## Sheet1
Maximální velikost 1U a montáž do 19“ rozvaděče
Možnost rozšíření o redundantní hotswap AC zdroj
Podpora interního HDD s kapacitou minimálně 300GB
Minimálně 6x1G port (z toho minimálně 2x1G Base-X) | 1.1 | Firewally – centrální
Dedikovaný management port | · Propustnost minimálně 1 Gbps na firewallu
Konzolový port | · Maximální velikost 1U a montáž do 19“ rozvaděče
Propustnost FW 1 Gbit/s. | · Minimálně 2 nezávislé interní AC zdroje
Počet současných spojení 1,5 M. | · Minimálně 6x1G port (z toho minimálně 2x1G Base-X)
Nová spojení za sekundu 30k. | · Minimálně dva volné rozšiřující sloty pro další karty (podpora karet s 10G porty)
Minimálně 2 rozšiřující sloty pro další karty (podpora 10G je hodnocena v kvalitě návrhu) | · Interní hot swap disk s kapacitou minimálně 300GB
· Podpora USB portu pro nahrávání konfigurace a zálohy (minimálně 1*USB port)
· Dedikovaný Ethernet management port (out of band) a dedikovaný console port (miniUSB nebo RJ45)
· Podpora filtrace obsahu (aplikace)
Zařízení integruje funkce firewallu, IPS, kontroly šířky pásma, VPN, URL fitrování a Antiviru | · Podporu IPS, AV a filtrování URL (propustnost minimálně 0,5 Gbps)
Podpora NAT, NAT64 a NAT ALG pro DNS, PPTP, SIP, FTP | § Subskripce minimálně na 12 měsíců
Politiky definovatelné dle zdrojové, cílové adresy, dle portů, aplikace , obsahu, lokace, času a obsahu | · Podpora NAT, NAT64 a NAT ALG pro DNS, PPTP, SIP, FTP
Zařízení umožňuje vyhledat duplicitní a překryvné politiky s návrhem na jejich optimalizaci | · Podpora minimálně 1 500 000 současných spojení
Zařízení umožňuje vytvářet politiky pomocí vestavěných template | · Schopnost navázat minimálně 30 000 nových spojení za sekundu
Zařízení podporuje filtraci na úrovni souborů a jejich obsahu (Data leak prevention) | · Možnost licenčně rozšířit až na 50 virtuálních Firewallů, v nabídce minimálně licence na 10ks
Zařízení musí být schopno rozpoznat a kontrolovat alespoň 5000 aplikačních protokolů. Uveďte počet rozpoznávaných protokolů zařízením. | · Propustnost na IPSEC minimálně 400 Mbit/s
Zařízení musí obsahovat minimálně 6000 IPS signatur. Uveďte celkový počet IPS signatur obsažených v zařízením. | · Schopnost detekci aplikací běžících na nestandardních portech, podpora minimálně 6000 aplikací, možnost online aktualizace aplikačních signatur, možnost definice vlastních signatur
Podpora uživatelem definovaných signatur. | · Podpora vnitřního logování informací o spojeních (session log), politikách (policy match log), uživatelské aktivitě atd, bez nutnosti instalace dodatečného externího software
Podpora statického routingu, PBR, ISIS, OSPF,BGP. | · Podpora funkce DPI
Podpora SSL proxy pro ochranu před útoky(IPS,AV) přes šiffrované protokoly(HTTPS, IMAPS, SMTPS) | · Podpora technologie AntiDDoS pro následující HTTP, HTTPS, DNS, a SIP flood útoky
Podpora URL filteringu dle kategorií. | · Podpora VPN technologií IPSEC VPN, SSL VPN, L2TP VPN, MPLS VPN a GRE
Ochrana proti TCP Flood, SYN Flood, SYN ACK Flood a UDP Flood. | · Podpora dynamicky sestavovaných VPN – například technologie DMVPN nebo DSVPN
Ochrana proti útokům na aplikační vrstvě DNS, HTTP, HTTPS flood. | · Licence na alespoň 100 SSL VPN současných spojení
Podpora 3DES(168-bit) a AES(256-bit/384-bit/512-bit) | · Podpora směrovacích protokolů RIP, RIPng, OSPF, OSPFv3, IS-IS, IS-ISv6, BGP a BGP4+
Podpora MD5, SHA1, SHA2. | · Podpora technologie VRRP a VRRPv6
SSL VPN licence pro 100 klientů. | · Podpora technologie BFD minimálně pro VRRP a OSPF
Podpora virtuálních FW s licencí na 10vFW. | · Podpora multicastových směrovacích protokolů PIM-SM, PIM-SSM pro IPv4 a IPv6
Vysoká dostupnost v režimu A/A, A/S. | · Podpora nasazení v L3 módu, transparentní módu nebo hybridním nasazení
Licence na IPS, URL Filtering a Anti-Virus na 1 rok. | · Podpora nasazení v HA módu – podpora jak active/active tak active/passive
· Podpora synchronizace konfigurace a stavové tabulky

## Sheet2
| Vlastnost nebo funkce zařízení | Požadováno | Splňuje navržené zařízení?
1 | Propustnost firewallu (512byte pakety) | 1Gbps | ano / ne
2 | Velikost maximálně 1U | ano | ano / ne
3 | Montáž do 19“ rozvaděče | ano | ano / ne
4 | Možnost rozšíření o redundantní hotswap AC zdroj | ano | ano / ne
5 | počet 1G RJ45 portů | 4 | ano / ne
6 | počet 1G combo portů (SFP+RJ45) | 2 | ano / ne
7 | Minimálně dva volné rozšiřující sloty pro další eth. karty s RJ-45 nebo SFP | ano | ano / ne
8 | Podpora interního uložiště s kapacitou minimálně 300GB | 1 | ano / ne
9 | Podpora USB portu pro nahrávání konfigurace a zálohy (minimálně 1*USB port) | ano | ano / ne
10 | Dedikovaný Ethernet management port (out of band) a dedikovaný console port (miniUSB nebo RJ45) | ano | ano / ne
11 | Podporované technologie a správa
12 | Filtrace obsahu (aplikace) | ano | ano / ne
13 | IPS, AV a filtrování URL | ano | ano / ne
14 | Minimální propustnost při zaptnutém IPS, AV a filtrování URL | 0.5Gbps | ano / ne
15 | Podpora NAT, NAT64 a NAT ALG pro DNS, PPTP, SIP, FTP | ano | ano / ne
16 | Počet současných spojení | 1.4 mil | ano / ne
17 | Navazování nových spojení | 30k/s | ano / ne
18 | Propustnost IPSEC | 600Mbps | ano / ne
19 | Schopnost detekci aplikací běžících na nestandardních portech, podpora minimálně 4500 aplikací, možnost online aktualizace aplikačních signatur, možnost definice vlastních signatur | ano | ano / ne
20 | Podpora vnitřního logování informací o spojeních (session log), politikách (policy match log), uživatelské aktivitě atd, bez nutnosti instalace dodatečného externího software | ano | ano / ne
21 | Analýza a optimalizace nasazených pravidel dle historického využívanání (nalezení duplicitních/překryvných a nepoužívaných pravidel) | ano | ano / ne
22 | Funkce DPI | ano | ano / ne
23 | AntiDDoS pro následující HTTP, HTTPS, DNS, a UDP, SYN flood útoky | ano | ano / ne
24 | Podpora VPN technologií IPSEC VPN, SSL VPN, L2TP VPN a GRE | ano | ano / ne
25 | Možnost licenně rozšířit o ochranu před útoky nultého dne tzv. Sandbox | ano | ano / ne
26 | Podpora směrovacích protokolů RIP, RIPng, OSPF, OSPFv3, IS-IS, IS-ISv6, BGP a BGP4+ | ano | ano / ne
27 | Podpora technologie VRRP a VRRPv6 | ano | ano / ne
28 | Podpora technologie BFD minimálně pro VRRP a OSPF | ano | ano / ne
29 | Podpora multicastových směrovacích protokolů PIM-SM, PIM-SSM pro IPv4 a IPv6 | ano | ano / ne
30 | Podpora nasazení v L3 módu, transparentní módu nebo hybridním nasazení | ano | ano / ne
31 | Podpora nasazení v HA módu – podpora jak active/active tak active/passive | ano | ano / ne
32 | Licence
33 | Subskripce IPS, AV a filtrování URL | 1 rok | ano / ne
34 | Počet dodaných virtuálních Firewallů | 10 | ano / ne
35 | Počet dodaných SSL VPN současných spojení | 100 | ano / ne
36 | Podpora harware: 1 rok, 9x5 NBD |  | ano / ne
37 | Podpora software: 1 rok, nárok na nové verze SW, patches, přístup do portálu výrobce |  | ano / ne
38 | Výrobce musí zveřejňovat na svých stránkách informace o zranitelnostech (CVE) pro nabízené produkty |  | ano / ne