## Sheet1
Vlastnost nebo funkce zařízení | Požadováno | Splňuje navržené zařízení?
Třída zařízení | L3 switch | ano / ne
Formát zařízení | fixní, 1 RU | ano / ne
Typ chlazení | aktivní | ano / ne
Počet portů 10/100/1000 Base-T | 24 | ano / ne
Počet portů 1G Combo (Base-T, SFP) | 4 | ano / ne
Počet portů 10G SFP+ | 4 | ano / ne
Slot pro rozšiřující karu s minimálně 2x10G porty | 1 | ano / ne
Redundantní zdroje (AC) | 2 | ano / ne
Možnost osadit (vyměnit) interním DC zdrojem | Ano | ano / ne
Redundantní hot swap ventilátory | Ano | ano / ne
Dedikovaný Ethernet management port (out of band) a dedikovaný console port (miniUSB nebo RJ45) na přední straně přepínače | Ano | ano / ne
Paměť RAM | 2GB | ano / ne
Velikost FLASH paměti pro ukládání konfigurací a firmware | 300MB | ano / ne
Výkonnostní parametry
Minimální paketový výkon přepínače | 130 Mpps | ano / ne
Minimální počet MAC adres | 64k | ano / ne
Počet záznamů ve směrovací tabulce | 16k | ano / ne
Všechny porty neblokované – wire speed | Ano | ano / ne
Podporované technologie a správa
Podpora technologie MPLS L2/L3 VPN, eth. okruhy bod-bod | Ano | ano / ne
Podpora technologie MPLS TP | Ano | ano / ne
Podpora technologie MPLS QoS | Ano | ano / ne
Podpora stohování | Ano | ano / ne
Podpora VLAN, minimálně 4000 aktivních VLAN | Ano | ano / ne
Podpora mapování VLAN | Ano | ano / ne
Podpora STP, RSTP,MSTP a PVST+ nebo kompatibilní | Ano | ano / ne
Podpora technologie G. 8032 (ERPS) | Ano | ano / ne
Podpora VLAN L3 rozhraní | Ano | ano / ne
Podpora L3 funkcí – OSPF, OSPFv3, IS-IS, IS-ISv6, BGP, BGP4+, ECMP a směrovací politiky | Ano | ano / ne
Podpora technologie VRRP a VRRPv6 | Ano | ano / ne
Podpora multicastových směrovacích protokolů PIM-SM, PIM-SSM pro IPv4 a IPv6 | Ano | ano / ne
Podpora IGMPv1,v2,v3 a technologie IGMP snooping | Ano | ano / ne
Podpora ověřování uživatelů pomocí 802.1x a pomocí MAC adres | Ano | ano / ne
Podpora LACP, minimálně 64 skupin | Ano | ano / ne
Podpora technologie Y. 1731, 802.3ah, 802.1ag | Ano | ano / ne
Podpora BFD minimálně pro následujíc protokoly (pro IPv4 a IPv6): OSPF, BGP, IS-IS, PIM a statické záznamy ve směrovací tabulce | Ano | ano / ne
Podpora ACL na IPv6, IPv4 a L2 hlavičku | Ano | ano / ne
Podpora technologie RSPAN a lokálního zrcadlení provozu | Ano | ano / ne
Podpora technologie sFlow | Ano | ano / ne
AAA Radius a TACAS+ | Ano | ano / ne
Podpora konfigurace přes CLI - SSH, Telnet a lokální konzole | Ano | ano / ne
Podpora technologie SNMPv1, v2c a v3 | Ano | ano / ne
Podpora technologie CPU defense | Ano | ano / ne
Podpora harware: 1 rok, 9x5 NBD | Ano | ano / ne
Podpora software: 1 rok, nárok na nové verze SW, patches, přístup do portálu výrobce | Ano | ano / ne
Výrobce musí zveřejňovat na svých stránkách informace o zranitelnostech (CVE) pro nabízené produkty | Ano | ano / ne