## Sheet1
Vlastnost nebo funkce zařízení | Upřesnění | Splňuje navržené zařízení?
Druh zařízení | Radiový hop | ano / ne
Plně outdoorové provedení | ano | ano / ne
Optický port SFP | 2 | ano / ne
Metalický port 1000BaseT | 2 | ano / ne
USB | 1 | ano / ne
Možnost vyvedení diag portu od rádiové jednotky do vnitra budovy | ano | ano / ne
Napájení PoE | ano | ano / ne
Mikrovlnný systém pro kmitočtové pásmo 71-76/81-86GHz | ano | ano / ne
Podporované šířky kanálů 62,5; 125; 250; 500; 750 Mhz | ano | ano / ne
Přenosová kapacita (full-duplex) | až 3Gbps | ano / ne
Všechny porty neblokované – wire speed | ano | ano / ne
Podpora adaptivní modulace | ano | ano / ne
Podpora adaptivního kanálu | ano | ano / ne
Modulace QPSK, 16QAM, 32QAM, 64QAM | ano | ano / ne
Podpora komprese hlaviček L2/L3 | ano | ano / ne
Klasifikace dle 802.1p, DSCP, VLAN, MPLS EXP | ano | ano / ne
Správa šířky pásma (shaping a policing) dle portu, vlan a QoS | ano | ano / ne
Podpora ERPS, LAG (802.3ad) | ano | ano / ne
Podpora QoS | ano | ano / ne
Podpora OAM, 802.1ag, 802.3ah, Y.1731 | ano | ano / ne
Podpora technologie SNMP v2c a v3 | ano | ano / ne
Podpora harware: 1 rok, 9x5 NBD | ano | ano / ne
Podpora software: 1 rok, nárok na nové verze SW, patches, přístup do portálu výrobce | ano | ano / ne
Výrobce musí zveřejňovat na svých stránkách informace o zranitelnostech (CVE) pro nabízené produkty | ano | ano / ne