## tabulka skladeb
TABULKA SKLADEB KONSTRUKCÍ
TABULKA SKLADEB PODLAH
P 1.1 | BAREVNÝ GRANULÁT EPDM - SO.04 A SO.03b rozběhová dráha |  | CELKEM (mm): | 380
POŘADÍ VRSTVY | POPIS MATERIÁLU | SPECIFIKACE VÝROBKU | POZNÁMKA | TLOUŠŤKA VRSTVY (mm)
1 | Vodopropustný dvouvrstvý povrch z barevného granulátu z EPDM | např. 4soft | pádová výška do 1,6m | 35
2 | Štěrkodrť | fr. 0/4 |  | 30
3 | Drcené kamenivo | fr. 0/32 | hutněno | 180
4 | Drenážní vrstva - štěrkodrť (pouze pod SO 03b) | fr. 32/63 | hutněno | 135
| Zhutněná zemní pláň | min. 25Mpa
POZNÁMKA: | Barevné řešení bude provedeno dle výběru investora.
Finální vrstva z EDPM: Spodní vysoce elastická vrstva z tzv. SBR granulátu (Styrene Butadene Rubber - recyklovaná technická guma) smícháním se speciálním polyuretanovým pojivem. Její tloušťka je dimenzována dle požadované pádové výšky na 25mm (výška pádu do 1,6m). Vrchní vrstva je extrémně trvanlivá, nášlapná vrstva, vyrobena z EPDM gumového granulátu (Ethylen Propylen Diene Monomer)=uměle vyrobený kaučuk. EPDM granulát je smíchán se speciálním polyuretanovým pojivem. Pokládá se ve vrstvě 10-11mm, opět jako monolitická vrstva beze spojů.
| Vrstvy budou technologicky správně hutněny. |  |  |  |  | hutněšní dle SP Zlin: štěrky Edef=50Mpa, podloží 25Mpa
P 2.1 | UMĚLÝ TRÁVNÍK - SO 03a |  | CELKEM (mm): | 435
POŘADÍ VRSTVY | POPIS MATERIÁLU | SPECIFIKACE VÝROBKU | POZNÁMKA | TLOUŠŤKA VRSTVY (mm)
1 | Fibrilovaný polyethylenový koberec vysoce odolný proti vlivu počasí a UV záření s výplní z jemného křemičitého písku s oválným zrnem | min. 40 000 vpichů na m2 |  | 15 |  | SP Zlin - Juta Fast Track 18 (cca 570,- Kč/m2)
2 | Kamenná drť | fr. 0/4 |  | 50
3 | Zakalovací vrstva - drcené kamenivo (Edef=50MPa) | fr. 0/16 | hutněno | 70
4 | Drenážní vrstva - štěrkodrť | fr. 32/63 | hutněno | 250
5 | Pískové lože |  |  | 50
Zhutněná zemní pláň (Edef=25MPa)
POZNÁMKA: | Umělý trávník bude opatřen složkou odolnou proti vlivu UV-záření a stabilizující vlákna.
Součástí nového sportovního povrchu bude lajnování (zmenšený florbal) dle výkresové dokumentace. Lajnování bude provedeno z totožného materiálu bílé barvy. Barevné řešení bude provedeno dle výběru investora.
Pod povrchem hřiště bude provedena drenáž.
Vrstvy budou technologicky správně hutněny.
P 3.1 | BETONOVÉ SCHODIŠTĚ |  | CELKEM (mm): | 200
POŘADÍ VRSTVY | POPIS MATERIÁLU | SPECIFIKACE VÝROBKU | POZNÁMKA | TLOUŠŤKA VRSTVY (mm)
1 | Betonová mazanina hlazená s KARI sítí 6/100/100mm | C25/30-XC4-XF2 |  | 100
2 | Štěrkodrť | fr. 32/63 |  | 100
3 | Zhutněná zemní pláň (Edef=25MPa)
P 4.1 | PÍSKOVÉ DOSKOČIŠTĚ - SO.03b |  | CELKEM (mm): | 601
POŘADÍ VRSTVY | POPIS MATERIÁLU | SPECIFIKACE VÝROBKU | POZNÁMKA | TLOUŠŤKA VRSTVY (mm)
1 | Jemný tříděný křemitý písek s kulatými zrny určený pro doskočiště |  |  | 400
2 | Separační geotextilie | 200g/m2 |  | 1
3 | Drenážní štěrková vrstva | frakce 16/32 |  | 200
4 | Zhutněná zemní pláň (Edef=25MPa)
P 5.1 | MLAT - MECHANICKY ZPEVNĚNÉ KAMENIVO SO 06 |  | CELKEM (mm): | 160
POŘADÍ VRSTVY | POPIS MATERIÁLU | SPECIFIKACE VÝROBKU | POZNÁMKA | TLOUŠŤKA VRSTVY (mm)
1 | Kalený štěrk | kostra HDK 22-45, výplň ŠP 0-16 |  | 80
2 | Štěrk | frakce 0/16 |  | 80
3 | Zhutněná zemní pláň (Edef=25MPa)
POZNÁMKA: | Veškeré vlastnosti skladby (rovinatost, zhutnení, materiály) jsou definovány normou CSN 73 6127.
P 6.1 | KAČÍREK (OKOLO BUDOVY LETNÍCH WC) |  | CELKEM (mm): | 200
POŘADÍ VRSTVY | POPIS MATERIÁLU | SPECIFIKACE VÝROBKU | POZNÁMKA | TLOUŠŤKA VRSTVY (mm)
1 | Kačírek |  | frakce 2-8 | 100
2 | Separační geotextilie | 350 g/m2
3 | Drenážní štěrkopísková vrstva | frakce 0-16 |  | 100
Stávající zemina/zásyp, zhutněná na požadovanou únosnost
POZNÁMKA: | Kačírek (prané říční kamenivo) nesmí obsahovat naplaveniny ani částice jílu.
V místě svahu bude kačírek proložen většími kameny tak, aby nedocházelo k sesuvu kačírku.
P 7.1 | KERAMICKÁ DLAŽBA 1.NP S HYDROIZOLAČNÍ STĚRKOU | SO.05 | CELKEM (mm): | 132
POŘADÍ VRSTVY | POPIS MATERIÁLU | SPECIFIKACE VÝROBKU | POZNÁMKA | TLOUŠŤKA VRSTVY (mm)
1 | Keramická dlažba dle výběru investora |  | odstín a formát dle výběru investora | 10 |  | http://www.hornbach.cz/shop/Dlazba-CEMENTO-GRIGIO-61-5x61-5-cm/5990745/artikl.html?WT.mc_id=cz16av617
2 | Cementem pojená pružná spárovací hmota (spára podlaha - stěny vyplněna sanitárním silikonovým tmelem v odstínu spárovací hmoty) |  | možnost pigmentace
3 | Cementový lepící tmel pro keramické dlažby a obklady třídy C2 (flexibilní) |  | dle výrobce podlahy | 5
4 | Pružná minerální hydroizolační stěrka, dvousložková, cementem pojená |  | v rozích vyztužená těsnící páskou | 2
5 | Penetrace |  | dle výrobce podlahy
6 | Anhydritový potěr zbroušený |  | zatížení max. 2,5 kN/m2 | 35
7 | Separační PE folie
6 | Tep. Izolace podlahová EPS 100 | ref EPS 100 |  | 80
7 | Nový keramicko-betonový strop tl.250 mm | ref. Porotherm Miako
POZNÁMKA: | Barevnost dlažby bude provedena dle volby investora. Ref. Dlažba imitace betonu (RAKO CEMENTO nebo RAKO SOFT -výběr typu sjednotit s výběrem obkladu) Ref.velikost 600x600mm
Hrubé nerovnosti nosné konstrukce podlahy budou vyřešeny cementovým potěrem nebo vyrovnávací stěrkou.
P 7.2 | KERAMICKÁ DLAŽBA 1.PP S HYDROIZOLAČNÍ STĚRKOU | SO.05 | CELKEM (mm): | 137
POŘADÍ VRSTVY | POPIS MATERIÁLU | SPECIFIKACE VÝROBKU | POZNÁMKA | TLOUŠŤKA VRSTVY (mm)
1 | Keramická dlažba dle výběru investora |  | odstín a formát dle výběru investora | 10 | http://www.hornbach.cz/shop/Dlazba-CEMENTO-GRIGIO-61-5x61-5-cm/5990745/artikl.html?WT.mc_id=cz16av617
2 | Cementem pojená pružná spárovací hmota (spára podlaha - stěny vyplněna sanitárním silikonovým tmelem v odstínu spárovací hmoty) |  | možnost pigmentace
3 | Cementový lepící tmel pro keramické dlažby a obklady třídy C2 (flexibilní) |  | dle výrobce podlahy | 5
4 | Pružná minerální hydroizolační stěrka, dvousložková, cementem pojená |  | v rozích vyztužená těsnící páskou | 2
5 | Penetrace |  | dle výrobce podlahy
6 | Anhydritový potěr zbroušený |  | zatížení max. 2,5 kN/m2 | 35
7 | Separační PE folie
8 | Tep. Izolace podlahová EPS 100 | ref EPS 100 |  | 80
9 | Hydroizolační oxidovaný asfaltový pás | ref. SKLOBIT 40 MINERAL | určený do hydroiz. souvrství podzemní části budov proti zemní vlhkosti a proti působení radonu z podloží. | 4
10 | Asfaltová penetrace | ref. PenetralALP |  | 1
11 | Nová základová deska vyztužená 2xKARI sítí 100/100/6
POZNÁMKA: | Barevnost dlažby bude provedena dle volby investora. Ref. Dlažba imitace betonu (RAKO CEMENTO nebo RAKO SOFT -výběr typu sjednotit s výběrem obkladu). Ref.velikost 600x600mm
Hrubé nerovnosti nosné konstrukce podlahy budou vyřešeny cementovým potěrem nebo vyrovnávací stěrkou.
TABULKA SKLADEB STĚN
S 1.1 | VÝMALBA NA NOVÉ KONSTRUKCI Z KERAM.ZDIVA | SO 05 | CELKEM (mm): | 20
POŘADÍ VRSTVY | POPIS MATERIÁLU | SPECIFIKACE VÝROBKU | POZNÁMKA | TLOUŠŤKA VRSTVY (mm)
1 | Organická disperzní malba ve dvou vrstvách |  | Možnost pigmentace | 1
2 | Penetrační disperzní nátěr podkladu v jedné vrstvě
3 | Štuková vnitřní vápenocementová omítka |  | Zrnitost 0-0,6mm | 4
4 | Penetrační hloubkový nátěr
5 | Vápenocementová maltová směs s anorganickým pojivem |  | Zrnitost 0-2mm | 15
6 | Přednástřik zředěnou maltovou směsí na cca 70% plochy
7 | Zděná konstrukce | ref.Porotherm
Výmalba bude provedena nad horní hrany zárubně dveří.
Barevnost výmalby bude provedena dle volby investora. Ref. Bílá
S 2.1 | KERAMICKÝ OBKLAD NA NOVÉ KONSTRUKCI Z KERAM.ZDIVA | SO 05 | CELKEM (mm): | 23
POŘADÍ VRSTVY | POPIS MATERIÁLU | SPECIFIKACE VÝROBKU | POZNÁMKA | TLOUŠŤKA VRSTVY (mm)
1 | Keramický obklad dle výběru investora |  | odstín a formát dle výběru investora | 7
2 | Cementem pojená pružná spárovací hmota (spára podlaha - stěny vyplněna sanitárním tmelem v odstínu spárovací hmoty) |  | možnost pigmentace
3 | Cementový lepící tmel pro keramické obklady a dlažby |  |  | 3
4 | Pružná minerální hydroizolační stěrka, dvousložková, cementem pojená |  | v rozích vyztužená těsnící páskou | 2
5 | Penetrační nátěr na bázi disperze syntetické pryskyřice |  | zrnitost 0-0,6mm | 1
6 | Vápenocementová maltová směs s anorganickým pojivem |  | zrnitost 0-1,2mm | 10
7 | Přednástřik zředěnou maltovou směsí na cca 70% plochy
8 | Nová zděná konstrukce | ref.Porotherm
POZNÁMKA: | Výše obkladu bude provedena po horní hrany zárubně dveří.
| Barevnost obkladu bude provedena dle volby investora. Ref. Ker. obklad imitace betonu (RAKO CEMENTO nebo RAKO SOFT -výběr typu sjednotit s výběrem dlažby). Ref.velikost 300x600mm |  |  |  |  | https://www.keramikasoukup.cz/obklad-soft-30-60-cm-seda-warv4041
Hrana obkladu - svislá i vodorovná bude zakončena systémovou lištou (broušený hliník).
Systémové zakončovací, lemovací, přechodové kovové lišty budou zabroušené a bez ostrých hran, aby nedošlo ke zranění.
Hydroizolační stěrka v mokrých provozech a v místech přímého ostřiku vodou s přesahem min. 600mm za okraj zařizovacího předmětu.
S 2.2 | KERAMICKÝ OBKLAD NA NOVÉ KONSTRUKCI S PŘIZDÍVKOU V 1.PP | SO 05 | CELKEM (mm): | 28
POŘADÍ VRSTVY | POPIS MATERIÁLU | SPECIFIKACE VÝROBKU | POZNÁMKA | TLOUŠŤKA VRSTVY (mm)
1 | Keramický obklad dle výběru investora |  | odstín a formát dle výběru investora | 7
2 | Cementem pojená pružná spárovací hmota (spára podlaha - stěny vyplněna sanitárním tmelem v odstínu spárovací hmoty) |  | možnost pigmentace
3 | Cementový lepící tmel pro keramické obklady a dlažby |  |  | 3
4 | Pružná minerální hydroizolační stěrka, dvousložková, cementem pojená |  | v rozích vyztužená těsnící páskou | 2
5 | Penetrační nátěr na bázi disperze syntetické pryskyřice |  | zrnitost 0-0,6mm | 1
6 | Vápenocementová maltová směs s anorganickým pojivem |  | zrnitost 0-1,2mm | 10
7 | Přednástřik zředěnou maltovou směsí na cca 70% plochy
8 | Přizdívka z keramického zdiva tl. 11,5cm | ref. Porotherm 11,5
9 | Hydroizolační oxidovaný asfaltový pás | ref. ASPA BIT V S35 | Hydroizolační pás z oxidovaného asfaltu s vložkou ze skelné rohože určený do hydroizolačního souvrství podzemní části budov proti zemní vlhkosti a podpovrchové vodě. | 4 | https://www.dek.cz/produkty/detail/1010101510-aspa-bit-v-s35-role-10m2
10 | Asfaltová penetrace | ref. PenetralALP |  | 1
11 | Nová železobetonová konstrukce tl.300 mm
POZNÁMKA: | Výše obkladu bude provedena po horní hrany zárubní dveří.
| Barevnost obkladu bude provedena dle volby investora. Ref. Ker. obklad imitace betonu (RAKO CEMENTO nebo RAKO SOFT -výběr typu sjednotit s výběrem dlažby). Ref.velikost 300x600mm |  |  |  |  | https://www.keramikasoukup.cz/obklad-soft-30-60-cm-seda-warv4041
Hrana obkladu - svislá i vodorovná bude zakončena systémovou lištou (broušený hliník).
Systémové zakončovací, lemovací, přechodové kovové lišty budou zabroušené a bez ostrých hran, aby nedošlo ke zranění.
Hydroizolační stěrka v mokrých provozech a v místech přímého ostřiku vodou s přesahem min. 600mm za okraj zařizovacího předmětu.
TABULKA SKLADEB PODHLEDŮ A STROPŮ
C 1.1 | NOVÁ VÝMALBA NA STROPNÍ KONSTRUKCI | SO 05 | CELKEM (mm): | 16
POŘADÍ VRSTVY | POPIS MATERIÁLU | SPECIFIKACE VÝROBKU | POZNÁMKA | TLOUŠŤKA VRSTVY (mm)
1 | Organická otěru odolná disperzní malba ve dvou vrstvách |  | paropropustná, bílá barva | 1
2 | Penetrační nátěr podkladu |  |  | 1
3 | Štuková vnitřní vápenocementová omítka |  | zrnitost 0-0,6mm | 4
4 | Vápenocementová maltová směs s anorganickým pojivem |  | zrnitost 0-1,2mm | 10
5 | Nový keramicko-betonový strop tl. 250mm | ref. Porotherm Miako
POZNÁMKA: | Odstín pohledové vrstvy stropů dle výběru investora.
TABULKA SKLADEB FASÁD A OBVODOVÝCH STĚN
F 1.1 | EXTERIÉROVÁ OMÍTKA SE VZHLEDEM MONOLITICKÉHO BETONU NA ZATEPLOVACÍM SYSTÉMU S EPS SO 05 | SO 05 | CELKEM (mm): | 119
POŘADÍ VRSTVY | POPIS MATERIÁLU | SPECIFIKACE VÝROBKU | POZNÁMKA | TLOUŠŤKA VRSTVY (mm)
1 | Dekorativní fasádní omítka se vzhledem z monolitického betonu | ref. Weber.pas Silikon concrete | točená | 1 | https://www.weber-eshop.cz/produkt/weber-pas-silikon-concrete-30-kg/
2 | Podkladní nátěr pro tenkovrstvé omítky | weber.pas podklad UNI 1,5mm | Zrnitost do 1,5mm | 2 |  | https://www.weber-eshop.cz/produkt/weber-pas-podklad-uni-mar-bily-20-kg/
2 | Základní nátěr pro vyrovnání nasákavosti podkladu
3 | Armovací sklotextilní síťovina v cementovém lepidle |  |  | 6
4 | Tepelná izolace z EPS |  | Mechanické kotvy min.8ks/m2 | 100
5 | Cementová lepící hmota |  |  | 10
6 | Cihelné bloky na cementovou maltu | ref. Porotherm 300 P+D
POZNÁMKA: | Odstín pohledové vrstvy stěn dle výběru investora. Ref. SE5D HBW 39,9
Pro zhotovení omítek bude použit ucelený výrobní systém a bude proveden dle jeho technologických předpisů.
F 1.2 | EXTERIÉROVÁ OMÍTKA SE VZHLEDEM MONOLITICKÉHO BETONU NA ZATEPLOVACÍM SYSTÉMU S XPS | SO 05 | CELKEM (mm): | 119
POŘADÍ VRSTVY | POPIS MATERIÁLU | SPECIFIKACE VÝROBKU | POZNÁMKA | TLOUŠŤKA VRSTVY (mm)
1 | Dekorativní fasádní omítka se vzhledem z monolitického betonu | ref. Weber.pas Silikon concrete | točená | 1 | https://www.weber-eshop.cz/produkt/weber-pas-silikon-concrete-30-kg/
2 | Podkladní nátěr pro tenkovrstvé omítky | weber.pas podklad UNI 1,5mm | Zrnitost do 1,5mm | 2 |  | https://www.weber-eshop.cz/produkt/weber-pas-podklad-uni-mar-bily-20-kg/
3 | Základní nátěr pro vyrovnání nasákavosti podkladu
4 | Armovací sklotextilní síťovina v cementovém lepidle |  |  | 6
5 | Tepelná izolace z extrudovaného nenasákavého polystyrenu |  | Mechanické kotvy min.8ks/m2 (mimo hydroizolaci) | 100
6 | Cementová lepící hmota |  |  | 10
7 | Cihelné bloky na cementovou maltu | ref. Porotherm 300 P+D
POZNÁMKA: | Odstín pohledové vrstvy stěn dle výběru investora. Ref. SE5D HBW 39,9
Pro zhotovení omítek bude použit ucelený výrobní systém a bude proveden dle jeho technologických předpisů.
R 1.1 | PLOCHÁ STŘECHA - EXTENZIVNÍ ZELENÁ STŘECHA | SO 05 | CELKEM (mm): | 253.8
POŘADÍ VRSTVY | POPIS MATERIÁLU | SPECIFIKACE VÝROBKU | POZNÁMKA | TLOUŠŤKA VRSTVY (mm)
1 | Vegetační substrát min. 120 mm a rostliny/traviny | včetně vysazení rostlin/travin |  | 120
2 | Filtrační a separační fólie - netkaná polypropylenová textilie min. 300 g/m2 |  |  | 3
3 | Drenážní a hydroakumulační vrstva nopová fólie s v. nopů 2 cm, tl. stěny 1 mm |  |  | 20
4 | Ochraná a separační fólie - netkaná polypropylenová textilie min. 300 g/m2 |  |  | 3
5 | Hydroizolační fólie z měkčeného PVC se skelnou rohoží, odolná proti prorůstání kořínků, svařovaná, volně ložená, celoplošně zakrytá dalšími vrstvami |  |  | 1.8
6 | Ochraná a separační textílie 300g/m2 - UV odolná |  |  | 3
7 | Tepelná izolace z EPS 200 S Stabil |  |  | 100
8 | Parotěsná zábrana z asfaltového pásu s SBS modifikací s výztužnou vložkou ze skelné tkaniny o plošné hmotnosti 200g/m2 |  |  | 3
10 | Penetrační nátěr ALP
11 | Nový keramicko-betonový strop tl. 250mm | ref. Porother Miako
POZNÁMKA: | Hmotnost vegetačního substrátu při max. nasycení vodou cca. 180 kg/m2 (1,8 kN/m2)*
Hmotnost vegetačního substrátu v suchém stavu cca. 60 kg/m2 (0,6 kN/m2) *
* Orientační hodnoty, které se mohou u konkrétních objektů lišit.
Návrh rostlin do vegetačního substrátu je řešeno v dokumentaci v části D.3.1. -Sadové úpravy
UV odolná ochranná textílie bude přecházet v olemování vnitřní svislé části atiky a bude zavedena až pod oplechování atiky. Folie bude také tvořit lemování všech prostupů na střeše (potrubí,..)