## tabulka dveří
TABULKA DVEŘÍ
TABULKA VSTUPNÍCH DVEŘÍ
OZNAČENÍ DVEŘÍ A ZÁRUBNÍ | ROZMĚRY |  |  | OTEVÍ-RÁNÍ DVEŘÍ | UMÍS-TĚNÍ |  | KŘÍDLO DVEŘÍ |  |  | NADSVĚTLÍK | ZÁRUBEŇ DVEŘÍ |  | KOVÁNÍ |  | ZÁMEK | PŘÍSLUŠENSTVÍ |  |  |  | POČET DVEŘÍ A ZÁRUB-NÍ CELKEM
| SVĚTLÁ ŠÍŘKA | SVĚTLÁ VÝŠKA | ÚSTÍ ZÁRUB-NĚ |  | 1.NP | - | materiál | povrchová úoprava | větrání |  | materiál | povrchová úoprava | štítek | klika | typ | samozavírač | stavěč | zarážka | práh
| (mm) | (mm) | (mm) |  | ks | - | [13 empty] | ks
D/01 | 1035 | 2090 | - | L | 2 |  | P | - | - | - | P/O | - | RZC | K-K | MZC | A | - | - | A | 2
|  |  |  | P | 2 |  | P | - | - | - | P/O | - | RZC | K-K | MZ1 | A | - | - | A | 2
POZNÁMKA: | Křídla budou plná, nečleněná, plastová. Výplň dveří tepelněizolační deska. Dveře budou s celoobvodovým těsněním a budou splňovat součinitel prostupu tepla Ud=<1,7W/m2K
Nové zárubně budou plastové s ocelovou vložkou.
Barevné odstíny a standardy výrobků budou dodány dle výběru investora. Ref. Barva antracitová
Návaznost na konstrukci stavby a přesné rozměry budou stanoveny výrobní dokumentací dodavatele. Před zpracováním výrobní dokumentace a zadáním skleněných příček do výroby je nutno dodavatelem ověřit rozměry navazujících konstrukcí na stavbě.
TABULKA VNITŘNÍCH INTERIÉROVÝCH DVEŘÍ A ZÁRUBNÍ
OZNAČENÍ DVEŘÍ A ZÁRUBNÍ | ROZMĚRY |  |  | OTEVÍ-RÁNÍ DVEŘÍ | UMÍS-TĚNÍ |  | KŘÍDLO DVEŘÍ |  |  | NADSVĚTLÍK | ZÁRUBEŇ DVEŘÍ |  | KOVÁNÍ |  | ZÁMEK | PŘÍSLUŠENSTVÍ |  |  |  | POČET DVEŘÍ A ZÁRUB-NÍ CELKEM
| SVĚTLÁ ŠÍŘKA | SVĚTLÁ VÝŠKA | ÚSTÍ ZÁRUBNĚ |  | 1.NP | - | materiál | povrchová úoprava | větrání |  | materiál | povrchová úoprava | štítek | klika | typ | samozavírač | stavěč | zarážka | práh
| (mm) | (mm) | (mm) |  | ks | - | [13 empty] | ks
D/02 | 900 | 2020 | - | L | 2 |  | MDF | CPL | - | - | O | N | RZW | K-K | MZW | - | - | - | - | 1
D/02 | 900 | 2020 | - | P | 1 |  | MDF | CPL | - | - | O | N | RZW | K-K | MZW | - | - | - | - | 2
D/03 | 900 | 2020 | - | L | 1 |  | MDF | CPL | A | - | O | N | RZD | K-K | MZD | - | - | - | - | 1
D/03 | 900 | 2020 | - | P | 1 |  | MDF | CPL | A | - | O | N | RZD | K-K | MZD | - | - | - | - | 1
POZNÁMKA: | D/02 Křídla budou plná, nečleněná, s polodrážkou, sendvičové konstrukce z MDF desek, v povrchové úpravě CPL laminát, dekor dle výběru investora (předpokládá se odstín laminát šedé barvy obdobného odstínu jako vstupní plné dveře).
Nové zárubně budou ocelové, montované po omítkách.
Nové zárubně budou ocelové, montované po omítkách.
D/03 Dveře budou do šíře 1/3 proskleny bezpečnostním zasklením.
D/02 Wc zámek, jednozápadový zámek bez převodu
Návaznost na konstrukci stavby a přesné rozměry budou stanoveny výrobní dokumentací dodavatele. Před zpracováním výrobní dokumentace a zadáním skleněných příček do výroby je nutno dodavatelem ověřit rozměry navazujících konstrukcí na stavbě.
Barevné odstíny a standardy výrobků budou dodány dle výběru investora. Ref. Barva antracitová

## legenda zkratek
TABULKA DVEŘÍ - LEGENDA ZKRATEK
OTEVÍRÁNÍ DVEŘÍ
P | pravé
L | levé
DVEŘNÍ KŘÍDLO
MATERIÁL |  |  | POVRCHOVÁ ÚPRAVA |  | VĚTRÁNÍ |  | OKOPNÍ PLECH
O | ocel |  | N | nátěr/nástřik | P | podříznutí dveří | X | nerezové oplechování spodní části křídla - v. 200 mm
M | MDF |  | CPL | CPL laminát | M | větrací mřížka
DTD | dřevotříska |  | D | dýha
D/Al | dřevo/hliník |  | Al | hliník
S/Al | prosklené hliníkové |  | Z/L | zinkování/lakování
D | dřevo
P | plast
ZÁRUBEŇ DVEŘÍ
MATERIÁL |  |  | POVRCHOVÁ ÚPRAVA
O | ocel |  | N | nátěr/nástřik
D | dřevo |  | Z | zinkování
M | MDF |  | D | dýha
P/O | plast s ocelovou vložkou
Al | hliníkový rám
KOVÁNÍ
ŠTÍTEK |  |  |  |  | KLIKA
RZB | rozeta oboustranná - bez otvoru pro zámek |  |  |  | K-K | klika/klika
RZC | rozeta oboustranná - cylindrická |  |  |  | K-KO | klika/koule
RZW | rozeta oboustranná - WC |  |  |  | KO-KO | koule/koule
RZD | rozeta oboustranná - dozická |  |  |  | M | miska
M | miska |  |  |  | M/K | madlo/klika
[5 empty] | P | panikové kování
ZÁMEK
MZW | mech. zadlabací zámek - WC souprava se signalizací
MZC | mech. zadlabací zámek se závorou a cylindrickou vložkou
MZD | mech. zadlabací zámek se závorou a dozickou vložkou
MZB | mech. zadlabací zámek bez závory
WC | WC zamykací mechanismus (olivka) | Jednozápadový zámek bez převodu
EZE/S | elektromech. zadlabací zámek elektromagnetický, samozamykací
PŘÍSLUŠENSTVÍ
PRÁH
P1 | dřevěný práh, dubový, PU nátěr
P2 | ocelový práh v podlaze, ochranná nátěr