## tabulka dveří
TABULKA OKEN
TABULKA OKEN
OZNAČENÍ OKEN | ROZMĚRY |  |  | UMÍSTĚNÍ |  | PŘEDOKEN-NÍ ŽALUZIE | POČET
| SVĚTLÁ ŠÍŘKA | STAVEBNÍ VÝŠKA | VÝŠKA PARAPETU | 1.NP | 1.PP
| (mm) | (mm) | (mm) | ks | ks |  | ks
O/01 | 1080 | 600 | 2000 | 2 | - | - | 2
O/02 | 930 | 600 | 2000 | 2 | - | - | 2
POZNÁMKA: | Všechna použitá okna budou provedena plastová, s dvojitým zasklením, pouze výklopná. Okna budou osazena vnějším parapetem.
Rámy oken budou vybavené celoobvodovým těsněním, dotěsněné ke stavební konstrukci polyuretanovou pěnou a těsnící folií.
Vnitřní parapety oken budou obloženy keramickým obkladem.
Okna v budově budou splňovat součinitel prostupu tepla zasklením Ug=1,1/m²K, součinitel prostupu tepla celého prvku Uw=<1,5W/m²K.
Všechna okna budou vybavena mechanickým kovovým pákovým otevíračem oken svedeným na obvodovou stěnu pro umožnění otevírání oken z podlahy.
Barevné odstíny a standardy výrobků budou dodány dle výběru investora. Ref. Barva antracitová
Návaznost na konstrukci stavby a přesné rozměry budou stanoveny výrobní dokumentací dodavatele. Před zpracováním výrobní dokumentace a zadáním skleněných příček do výroby je nutno dodavatelem ověřit rozměry navazujících konstrukcí na stavbě.