## Rekapitulace stavby
Export VZ |  | List obsahuje: |  |  |  |  | 1) Rekapitulace stavby |  |  | 2) Rekapitulace objektů stavby a soupisů prací | [16 empty] | 3.0 | [5 empty] | False | False | {be27885c-dd37-4861-b45e-6828824e528d}
[18 empty] | >> skryté sloupce << | [13 empty] | 0,01 | 21
[32 empty] | 0,01 | 15
|  | REKAPITULACE STAVBY | [16 empty] | v --- níže se nacházejí doplnkové a pomocné údaje k sestavám --- v | [11 empty] | Návod na vyplnění | 0,001
|  | Kód: |  |  |  |  | 120 | [23 empty] | Měnit lze pouze buňky se žlutým podbarvením! 1) v Rekapitulaci stavby vyplňte údaje o Uchazeči (přenesou se do ostatních sestav i v jiných listech) 2) na vybraných listech vyplňte v sestavě Soupis prací ceny u položek Podrobnosti k vyplnění naleznete na poslední záložce s Pokyny pro vyplnění | 0,01
|  | Stavba: |  |  |  |  | Snižování spotřeby energie - Školský objekt Chabařovická | [24 empty] | 0,01
|  | KSO: |  |  |  |  | 801 32 1 | [6 empty] | CC-CZ: | [17 empty] | 0,01
|  | Místo: |  |  |  |  | Chabařovická 1125/4, Praha 8 | [6 empty] | Datum: |  | 13.3.2018 | [15 empty] | 0,01
0,01
|  | Zadavatel: | [11 empty] | IČ: | [17 empty] | 0,01
|  |  | Servisní středisko pro správu svěřeného majetku | [10 empty] | DIČ: | [17 empty] | 0,01
0,01
|  | Uchazeč: | [11 empty] | IČ: |  | Vyplň údaj | [15 empty] | 0,01
|  |  | Vyplň údaj | [10 empty] | DIČ: |  | Vyplň údaj | [15 empty] | 0,01
False
|  | Projektant: | [11 empty] | IČ: | [17 empty] | False
|  |  | Le Nut Group s.r.o. | [10 empty] | DIČ: | [17 empty] | True
0,01
|  | Poznámka: | [29 empty] | 0,01
|  |  | Soupis prací je sestaven s využitím Cenové soustavy ÚRS. Položky, které pochází z této cenové soustavy, jsou ve sloupci 'Cenová soustava' označeny popisem 'CS ÚRS' a úrovní příslušného kalendářního pololetí. Veškeré další informace vymezující popis a podmínky použití těchto položek z Cenové soustavy, které nejsou uvedeny přímo v soupisu prací, jsou neomezeně dálkově k dispozici na www.cs-urs.cz, sekce Cenové a technické podmínky. Nedílnou součástí VV je i realizační PD, na kterou výkaz výměr navazuje a položky výkazu výměr podrobněji specifikuje a určuje. | [28 empty] | False
|  | Cena bez DPH | [11 empty] | 0
[8 empty] | Sazba daně |  | Základ daně |  |  |  | Výše daně
|  | DPH |  | základní |  |  |  | 21% |  | 0 |  |  |  | 0
|  |  |  | snížená |  |  |  | 15% |  | 0 |  |  |  | 0
|  |  |  | zákl. přenesená |  |  |  | 21% |  | 0 |  |  |  | 0
|  |  |  | sníž. přenesená |  |  |  | 15% |  | 0 |  |  |  | 0
|  |  |  | nulová |  |  |  | 0% |  | 0 |  |  |  | 0
|  | Cena s DPH | [6 empty] | v |  | CZK |  |  | 0
REKAPITULACE OBJEKTŮ STAVBY A SOUPISŮ PRACÍ
| Kód: | [6 empty] | 120
| Stavba: | [6 empty] | Snižování spotřeby energie - Školský objekt Chabařovická
| Místo: | [6 empty] | Chabařovická 1125/4, Praha 8 |  |  |  |  | Datum: |  | 13.3.2018
| Zadavatel: | [6 empty] | Servisní středisko pro správu svěřeného majetku |  |  |  |  | Projektant: |  | Le Nut Group s.r.o. |  |  |  | Informatívní údaje z listů zakázek
Uchazeč:
| Kód |  |  |  | Objekt, Soupis prací | [6 empty] | Cena bez DPH [CZK] |  |  |  | Cena s DPH [CZK] | Typ |  | z toho Ostat. náklady [CZK] | DPH [CZK] | Normohodiny [h] | DPH základní [CZK] | DPH snížená [CZK] | DPH základní přenesená [CZK] | DPH snížená přenesená [CZK] | Základna DPH základní | Základna DPH snížená | Základna DPH zákl. přenesená | Základna DPH sníž. přenesená | Základna DPH nulová
| Náklady stavby celkem | [10 empty] | 0 |  |  |  | 0 |  |  | 0 | 0 | 0 | 0 | 0 | 0 | 0 | 0 | 0 | 0 | 0 | 0 |  | D | 0 | ###NOIMPORT### | IMPORT | {be27885c-dd37-4861-b45e-6828824e528d} | {00000000-0000-0000-0000-000000000000} | 801 32 1
/ |  | 1 |  |  |  | Blok 3,4,6 | [5 empty] | 0 |  |  |  | 0 | STA |  | 0 | 0 | 0 | 0 | 0 | 0 | 0 | 0 | 0 | 0 | 0 | 0 |  |  | 1 |  | IMPORT | {543f06c7-9f66-42d6-b85e-94733afbc3ee} | {be27885c-dd37-4861-b45e-6828824e528d} |  | 2
/ |  | 2 |  |  |  | Blok 5 | [5 empty] | 0 |  |  |  | 0 | STA |  | 0 | 0 | 0 | 0 | 0 | 0 | 0 | 0 | 0 | 0 | 0 | 0 |  |  | 1 |  | IMPORT | {16b67212-cf28-4a50-8212-c77ef08aa359} | {be27885c-dd37-4861-b45e-6828824e528d} |  | 2
/ |  | 3 |  |  |  | Blok 7,8 | [5 empty] | 0 |  |  |  | 0 | STA |  | 0 | 0 | 0 | 0 | 0 | 0 | 0 | 0 | 0 | 0 | 0 | 0 |  |  | 1 |  | IMPORT | {4f226d95-21ec-4a0a-bd45-0be0afe1d81a} | {be27885c-dd37-4861-b45e-6828824e528d} |  | 2
/ |  | 4 |  |  |  | Blok 9 | [5 empty] | 0 |  |  |  | 0 | STA |  | 0 | 0 | 0 | 0 | 0 | 0 | 0 | 0 | 0 | 0 | 0 | 0 |  |  | 1 |  | IMPORT | {57626666-71b8-4b3e-b6d5-c66a9e271382} | {be27885c-dd37-4861-b45e-6828824e528d} |  | 2
/ |  | 5 |  |  |  | Elektromontáže | [5 empty] | 0 |  |  |  | 0 | STA |  | 0 | 0 | 0 | 0 | 0 | 0 | 0 | 0 | 0 | 0 | 0 | 0 |  |  | 1 |  | IMPORT | {3a90698a-86e5-4da0-b512-1d17acc6bf2b} | {be27885c-dd37-4861-b45e-6828824e528d} |  | 2
/ |  | 6 |  |  |  | Záchytný systém | [5 empty] | 0 |  |  |  | 0 | STA |  | 0 | 0 | 0 | 0 | 0 | 0 | 0 | 0 | 0 | 0 | 0 | 0 |  |  | 1 |  | IMPORT | {197ed96d-f550-4f9f-b086-b2333472d859} | {be27885c-dd37-4861-b45e-6828824e528d} |  | 2
/ |  | VON |  |  |  | VRN+ON | [5 empty] | 0 |  |  |  | 0 | STA |  | 0 | 0 | 0 | 0 | 0 | 0 | 0 | 0 | 0 | 0 | 0 | 0 |  |  | 1 |  | IMPORT | {e33091db-d2fc-47ba-b239-f265b575b307} | {be27885c-dd37-4861-b45e-6828824e528d} |  | 2

## 1 - Blok 3,4,6
| List obsahuje: |  | 1) Krycí list soupisu | 2) Rekapitulace |  |  | 3) Soupis prací | Zpět na list: | Rekapitulace stavby
[9 empty] | >> skryté sloupce << | [9 empty] | {543f06c7-9f66-42d6-b85e-94733afbc3ee}
2
| KRYCÍ LIST SOUPISU | [8 empty] | v --- níže se nacházejí doplnkové a pomocné údaje k sestavám --- v | [8 empty] | False
Stavba:
Snižování spotřeby energie - Školský objekt Chabařovická
Objekt:
1 - Blok 3,4,6
| KSO: |  |  |  |  | CC-CZ:
| Místo: |  | Chabařovická 1125/4, Praha 8 |  |  | Datum: | 13.3.2018
| Zadavatel: |  |  |  |  | IČ:
|  | Servisní středisko pro správu svěřeného majetku |  |  |  | DIČ:
| Uchazeč: |  |  |  |  | IČ:
DIČ:
| Projektant: |  |  |  |  | IČ:
|  | Le Nut Group s.r.o. |  |  |  | DIČ:
Poznámka:
Přesto, že tento výkaz výměr byl vypracován s nejvyšší péčí, je na výhradní odpovědnosti nabízejícího zkontrolovat položky a výměry zde uvedené s výkresovou a textovou částí dokumentace a případně opravit či doplnit položky. Projektová dokumentace má přednost před rozpočtem. Rozpočet a výkaz výměr zpracovala společnost Rozpočtářka s.r.o.
| Cena bez DPH | [5 empty] | 0
|  |  | Základ daně |  |  | Sazba daně | Výše daně
| DPH | základní | 0 |  |  | 21% | 0
|  | snížená | 0 |  |  | 15% | 0
|  | zákl. přenesená | 0 |  |  | 21% | 0
|  | sníž. přenesená | 0 |  |  | 15% | 0
|  | nulová | 0 |  |  | 0% | 0
| Cena s DPH |  |  | v | CZK |  | 0
REKAPITULACE ČLENĚNÍ SOUPISU PRACÍ
Stavba:
Snižování spotřeby energie - Školský objekt Chabařovická
Objekt:
1 - Blok 3,4,6
Místo: |  |  | Chabařovická 1125/4, Praha 8 |  |  | Datum: | 13.3.2018
Zadavatel: |  |  | Servisní středisko pro správu svěřeného majetku |  |  | Projektant: | Le Nut Group s.r.o.
Uchazeč:
Kód dílu - Popis | [6 empty] | Cena celkem [CZK]
Náklady soupisu celkem | [6 empty] | 0 | [12 empty] | -1
| HSV - Práce a dodávky HSV | [5 empty] | 0
| 1 - Zemní práce | [5 empty] | 0
| 3 - Svislé a kompletní konstrukce | [5 empty] | 0
| 5 - Komunikace pozemní | [5 empty] | 0
| 61 - Úprava povrchů vnitřních | [5 empty] | 0
| 62 - Úprava povrchů vnějších | [5 empty] | 0
| 63 - Podlahy a podlahové konstrukce | [5 empty] | 0
| 91 - Ostatní | [5 empty] | 0
| 91 - Ostatní | [5 empty] | 0
| 94 - Lešení a stavební výtahy | [5 empty] | 0
| 96 - Bourání konstrukcí | [5 empty] | 0
| 997 - Přesun sutě | [5 empty] | 0
| 998 - Přesun hmot | [5 empty] | 0
| PSV - Práce a dodávky PSV | [5 empty] | 0
| 711 - Izolace proti vodě, vlhkosti a plynům | [5 empty] | 0
| 712 - Povlakové krytiny | [5 empty] | 0
| 713 - Izolace tepelné | [5 empty] | 0
| 721 - Zdravotechnika - vnitřní kanalizace | [5 empty] | 0
| 740 - Elektromontáže | [5 empty] | 0
| 751 - Vzduchotechnika | [5 empty] | 0
| 762 - Konstrukce tesařské | [5 empty] | 0
| 764 - Konstrukce klempířské | [5 empty] | 0
| 765 - Krytina skládaná | [5 empty] | 0
| 766 - Konstrukce truhlářské | [5 empty] | 0
| 767 - Konstrukce zámečnické | [5 empty] | 0
| 771 - Podlahy z dlaždic | [5 empty] | 0
| 783 - Dokončovací práce - nátěry | [5 empty] | 0
| 784 - Dokončovací práce - malby a tapety | [5 empty] | 0
| 786 - Dokončovací práce - čalounické úpravy | [5 empty] | 0
SOUPIS PRACÍ
Stavba:
Snižování spotřeby energie - Školský objekt Chabařovická
Objekt:
1 - Blok 3,4,6
Místo: |  |  | Chabařovická 1125/4, Praha 8 |  |  | Datum: | 13.3.2018
Zadavatel: |  |  | Servisní středisko pro správu svěřeného majetku |  |  | Projektant: | Le Nut Group s.r.o.
Uchazeč:
PČ | Typ | Kód | Popis | MJ | Množství | J.cena [CZK] | Cena celkem [CZK] | Cenová soustava |  | Poznámka | DPH | J. Nh [h] | Nh celkem [h] | J. hmotnost [t] | Hmotnost celkem [t] | J. suť [t] | Suť Celkem [t]
Náklady soupisu celkem | [6 empty] | 0 | [5 empty] | 0 |  | 8.9951 |  | 5.46 |  | D | -1 | [10 empty] | 0
| D | HSV | Práce a dodávky HSV |  |  |  | 0 | [5 empty] | 0 |  | 6.1984 |  | 5.46 | 1 | D | 0 |  |  |  | ROZPOCET | [6 empty] | 0
| D | 1 | Zemní práce |  |  |  | 0 | [5 empty] | 0 |  | 0.002276 |  | 5.46 | 1 | D | 1 |  |  |  | ROZPOCET | [6 empty] | 0
1 | K | 113106121 | Rozebrání dlažeb komunikací pro pěší s přemístěním hmot na skládku na vzdálenost do 3 m nebo s naložením na dopravní prostředek s ložem z kameniva nebo živice a s jakoukoliv výplní spár ručně z betonových nebo kameninových dlaždic, desek nebo tvarovek | m2 | 139 |  | 0 | CS ÚRS 2018 01 |  |  | základní |  | 0 | 0 | 0 | 0 | 0 | 4 | K | 2 |  |  |  | ROZPOCET | 0 | 0 | 0 | 0 | 0 | 1 | 0 | 4 | -760850120
| VV |  | demontáž okap. chodníčku | [15 empty] | VV | 2 | 1 | True | 0 | ROZPOCET
| VV |  | 2,0+17,5+5,5+5,5+6,5+38,0+1,0+3,0+25,0+14,0+21,0 |  | 139 | [13 empty] | VV | 2 | 2 | True | 0 | ROZPOCET
| VV |  | Součet |  | 139 | [13 empty] | VV | 2 | 4 | True | 1 | ROZPOCET
2 | K | 113106123 | Rozebrání dlažeb komunikací pro pěší s přemístěním hmot na skládku na vzdálenost do 3 m nebo s naložením na dopravní prostředek s ložem z kameniva nebo živice a s jakoukoliv výplní spár ručně ze zámkové dlažby | m2 | 21 |  | 0 | CS ÚRS 2018 02 |  |  | základní |  | 0 | 0 | 0 | 0.26 | 5.46 | 4 | K | 2 |  |  |  | ROZPOCET | 0 | 0 | 0 | 0 | 0 | 1 | 0 | 4 | 298783640
| VV |  | 2,5+13,5+5,0 |  | 21 | [13 empty] | VV | 2 | 2 | True | 1 | ROZPOCET
3 | K | 113107144 | Odstranění podkladů nebo krytů ručně s přemístěním hmot na skládku na vzdálenost do 3 m nebo s naložením na dopravní prostředek živičných, o tl. vrstvy přes 150 do 200 mm | m2 | 7.5 |  | 0 | CS ÚRS 2018 01 |  |  | základní |  | 0 | 0 | 0 | 0 | 0 | 4 | K | 2 |  |  |  | ROZPOCET | 0 | 0 | 0 | 0 | 0 | 1 | 0 | 4 | 535785042
| VV |  | pojížděné plochy | [15 empty] | VV | 2 | 1 | True | 0 | ROZPOCET
| VV |  | 4,0+3,5 |  | 7.5 | [13 empty] | VV | 2 | 2 | True | 0 | ROZPOCET
| VV |  | Součet |  | 7.5 | [13 empty] | VV | 2 | 4 | True | 1 | ROZPOCET
4 | K | 132201202 | Hloubení zapažených i nezapažených rýh šířky přes 600 do 2 000 mm s urovnáním dna do předepsaného profilu a spádu v hornině tř. 3 přes 100 do 1 000 m3 | m3 | 197.926 |  | 0 | CS ÚRS 2018 02 |  |  | základní |  | 0 | 0 | 0 | 0 | 0 | 4 | K | 2 |  |  |  | ROZPOCET | 0 | 0 | 0 | 0 | 0 | 1 | 0 | 4 | -1177407268
| VV |  | rýhy pro zateplení soklu | [15 empty] | VV | 2 | 1 | True | 0 | ROZPOCET
| VV |  | š.700mm hl. 800mm | [15 empty] | VV | 2 | 1 | True | 0 | ROZPOCET
| VV |  | (176,0+39,0+41,6)*0,8*0,7 |  | 143.696 | [13 empty] | VV | 2 | 2 | True | 0 | ROZPOCET
| VV |  | rýha pro zemnící pásku hromsvodu | [15 empty] | VV | 2 | 1 | True | 0 | ROZPOCET
| VV |  | (178,0+36,5+89,0)*0,5*1,0 |  | 151.75 | [13 empty] | VV | 2 | 2 | True | 0 | ROZPOCET
| VV |  | -ručně | [15 empty] | VV | 2 | 1 | True | 0 | ROZPOCET
| VV |  | -97,52 |  | -97.52 | [13 empty] | VV | 2 | 2 | True | 0 | ROZPOCET
| VV |  | Součet |  | 197.926 | [13 empty] | VV | 2 | 4 | True | 1 | ROZPOCET
5 | K | 132201209 | Hloubení zapažených i nezapažených rýh šířky přes 600 do 2 000 mm s urovnáním dna do předepsaného profilu a spádu v hornině tř. 3 Příplatek k cenám za lepivost horniny tř. 3 | m3 | 197.926 |  | 0 | CS ÚRS 2018 01 |  |  | základní |  | 0 | 0 | 0 | 0 | 0 | 4 | K | 2 |  |  |  | ROZPOCET | 0 | 0 | 0 | 0 | 0 | 1 | 0 | 4 | -1183952616
6 | K | 132212201 | Hloubení zapažených i nezapažených rýh šířky přes 600 do 2 000 mm ručním nebo pneumatickým nářadím s urovnáním dna do předepsaného profilu a spádu v horninách tř. 3 soudržných | m3 | 97.52 |  | 0 |  |  |  | základní |  | 0 | 0 | 0 | 0 | 0 | 4 | K | 2 |  |  |  | ROZPOCET | 0 | 0 | 0 | 0 | 0 | 1 | 0 | 4 | 117071214
| VV |  | atrium | [15 empty] | VV | 2 | 1 | True | 0 | ROZPOCET
| VV |  | (92,0)*0,7*0,8 |  | 51.52 | [13 empty] | VV | 2 | 2 | True | 0 | ROZPOCET
| VV |  | rýha pro zemnící pásku hromsvodu | [15 empty] | VV | 2 | 1 | True | 0 | ROZPOCET
| VV |  | (92,0)*0,5*1,0 |  | 46 | [13 empty] | VV | 2 | 2 | True | 0 | ROZPOCET
| VV |  | Součet |  | 97.52 | [13 empty] | VV | 2 | 4 | True | 1 | ROZPOCET
7 | K | 132212209 | Hloubení zapažených i nezapažených rýh šířky přes 600 do 2 000 mm ručním nebo pneumatickým nářadím s urovnáním dna do předepsaného profilu a spádu v horninách tř. 3 Příplatek k cenám za lepivost horniny tř. 3 | m3 | 97.52 |  | 0 |  |  |  | základní |  | 0 | 0 | 0 | 0 | 0 | 4 | K | 2 |  |  |  | ROZPOCET | 0 | 0 | 0 | 0 | 0 | 1 | 0 | 4 | -1167645178
8 | K | 162201211 | Vodorovné přemístění výkopku nebo sypaniny stavebním kolečkem s naložením a vyprázdněním kolečka na hromady nebo do dopravního prostředku na vzdálenost do 10 m z horniny tř. 1 až 4 | m3 | 195.04 |  | 0 |  |  |  | základní |  | 0 | 0 | 0 | 0 | 0 | 4 | K | 2 |  |  |  | ROZPOCET | 0 | 0 | 0 | 0 | 0 | 1 | 0 | 4 | -2075163363
| VV |  | odvoz na deponii v atriu | [15 empty] | VV | 2 | 1 | True | 0 | ROZPOCET
| VV |  | 97,52 |  | 97.52 | [13 empty] | VV | 2 | 2 | True | 0 | ROZPOCET
| VV |  | odvoz zpet do zasypu a na terenní úpravy | [15 empty] | VV | 2 | 1 | True | 0 | ROZPOCET
| VV |  | 97,52 |  | 97.52 | [13 empty] | VV | 2 | 2 | True | 0 | ROZPOCET
| VV |  | Součet |  | 195.04 | [13 empty] | VV | 2 | 4 | True | 1 | ROZPOCET
9 | K | 162201219 | Vodorovné přemístění výkopku nebo sypaniny stavebním kolečkem s naložením a vyprázdněním kolečka na hromady nebo do dopravního prostředku na vzdálenost do 10 m z horniny Příplatek k ceně za každých dalších 10 m | m3 | 487.6 |  | 0 |  |  |  | základní |  | 0 | 0 | 0 | 0 | 0 | 4 | K | 2 |  |  |  | ROZPOCET | 0 | 0 | 0 | 0 | 0 | 1 | 0 | 4 | -1474457931
| VV |  | 97,52*5 'Přepočtené koeficientem množství |  | 487.6 | [13 empty] | VV | 2 | 2 | False | 1 | ROZPOCET
10 | K | 162301101 | Vodorovné přemístění výkopku nebo sypaniny po suchu na obvyklém dopravním prostředku, bez naložení výkopku, avšak se složením bez rozhrnutí z horniny tř. 1 až 4 na vzdálenost přes 50 do 500 m | m3 | 395.852 |  | 0 | CS ÚRS 2018 01 |  |  | základní |  | 0 | 0 | 0 | 0 | 0 | 4 | K | 2 |  |  |  | ROZPOCET | 0 | 0 | 0 | 0 | 0 | 1 | 0 | 4 | 1581903829
| VV |  | odvoz na deponii na pozemku | [15 empty] | VV | 2 | 1 | True | 0 | ROZPOCET
| VV |  | 197,926 |  | 197.926 | [13 empty] | VV | 2 | 2 | True | 0 | ROZPOCET
| VV |  | odvoz do zásypů či pro terénní úpravy z deponie | [15 empty] | VV | 2 | 1 | True | 0 | ROZPOCET
| VV |  | 197,926 |  | 197.926 | [13 empty] | VV | 2 | 2 | True | 0 | ROZPOCET
| VV |  | Součet |  | 395.852 | [13 empty] | VV | 2 | 4 | True | 1 | ROZPOCET
11 | K | 167101101 | Nakládání, skládání a překládání neulehlého výkopku nebo sypaniny nakládání, množství do 100 m3, z hornin tř. 1 až 4 | m3 | 295.446 |  | 0 | CS ÚRS 2018 01 |  |  | základní |  | 0 | 0 | 0 | 0 | 0 | 4 | K | 2 |  |  |  | ROZPOCET | 0 | 0 | 0 | 0 | 0 | 1 | 0 | 4 | 1867848853
| VV |  | naložení zeminy na deponii pro zpětný zásyp či terénní úpravy | [15 empty] | VV | 2 | 1 | True | 0 | ROZPOCET
| VV |  | 295,446 |  | 295.446 | [13 empty] | VV | 2 | 2 | True | 0 | ROZPOCET
| VV |  | Součet |  | 295.446 | [13 empty] | VV | 2 | 4 | True | 1 | ROZPOCET
12 | K | 174101101 | Zásyp sypaninou z jakékoliv horniny s uložením výkopku ve vrstvách se zhutněním jam, šachet, rýh nebo kolem objektů v těchto vykopávkách | m3 | 234.375 |  | 0 | CS ÚRS 2018 01 |  |  | základní |  | 0 | 0 | 0 | 0 | 0 | 4 | K | 2 |  |  |  | ROZPOCET | 0 | 0 | 0 | 0 | 0 | 1 | 0 | 4 | 912985739
| VV |  | zpětný zásyp rýhy | [15 empty] | VV | 2 | 1 | True | 0 | ROZPOCET
| VV |  | rýhy pro zateplení soklu | [15 empty] | VV | 2 | 1 | True | 0 | ROZPOCET
| VV |  | š.700mm -tl. zateplení | [15 empty] | VV | 2 | 1 | True | 0 | ROZPOCET
| VV |  | hl. 800mm -skladba okap. chodníku | [15 empty] | VV | 2 | 1 | True | 0 | ROZPOCET
| VV |  | (176,0+39,0+41,6)*(0,7-0,14)*(0,8-0,05-0,04-0,135) |  | 82.625 | [13 empty] | VV | 2 | 2 | True | 0 | ROZPOCET
| VV |  | rýha pro zemnící pásku hromsvodu | [15 empty] | VV | 2 | 1 | True | 0 | ROZPOCET
| VV |  | (178,0+36,5+89,0)*0,5*1,0 |  | 151.75 | [13 empty] | VV | 2 | 2 | True | 0 | ROZPOCET
| VV |  | Součet |  | 234.375 | [13 empty] | VV | 2 | 4 | True | 1 | ROZPOCET
13 | K | 181411131 | Založení trávníku na půdě předem připravené plochy do 1000 m2 výsevem včetně utažení parkového v rovině nebo na svahu do 1:5 | m2 | 151.75 |  | 0 | CS ÚRS 2018 02 |  |  | základní |  | 0 | 0 | 0 | 0 | 0 | 4 | K | 2 |  |  |  | ROZPOCET | 0 | 0 | 0 | 0 | 0 | 1 | 0 | 4 | 1562782867
| VV |  | po rýze pro zemnící pásku | [15 empty] | VV | 2 | 1 | True | 0 | ROZPOCET
| VV |  | rýha pro zemnící pásku hromosvodu | [15 empty] | VV | 2 | 1 | True | 0 | ROZPOCET
| VV |  | (178,0+36,5+89,0)*0,5 |  | 151.75 | [13 empty] | VV | 2 | 2 | True | 0 | ROZPOCET
| VV |  | Součet |  | 151.75 | [13 empty] | VV | 2 | 4 | True | 1 | ROZPOCET
14 | M | 00572410 | osivo směs travní parková | kg | 2.276 |  | 0 | CS ÚRS 2018 02 |  |  | základní |  | 0 | 0.001 | 0.002276 | 0 | 0 | 8 | M | 2 |  |  |  | ROZPOCET | 0 | 0 | 0 | 0 | 0 | 1 | 0 | 4 | -1608987320
| VV |  | 151,75*0,015 'Přepočtené koeficientem množství |  | 2.276 | [13 empty] | VV | 2 | 2 | False | 1 | ROZPOCET
15 | K | x123 | Případné kácení dřevin vč. likvidace | Kč | 1 |  | 0 |  |  |  | základní |  | 0 | 0 | 0 | 0 | 0 | 4 | K | 2 |  |  |  | ROZPOCET | 0 | 0 | 0 | 0 | 0 | 1 | 0 | 4 | -2061156025
16 | K | x983 | Terénní úpravy vytěženou zeminou nebo případný odvoz na skládku | m3 | 61.071 |  | 0 |  |  |  | základní |  | 0 | 0 | 0 | 0 | 0 | 4 | K | 2 |  |  |  | ROZPOCET | 0 | 0 | 0 | 0 | 0 | 1 | 0 | 4 | -104190334
| VV |  | zbylá zemina | [15 empty] | VV | 2 | 1 | True | 0 | ROZPOCET
| VV |  | rýhy- zásypy | [15 empty] | VV | 2 | 1 | True | 0 | ROZPOCET
| VV |  | 143,696-82,625 |  | 61.071 | [13 empty] | VV | 2 | 2 | True | 0 | ROZPOCET
| VV |  | Součet |  | 61.071 | [13 empty] | VV | 2 | 4 | True | 1 | ROZPOCET
| D | 3 | Svislé a kompletní konstrukce |  |  |  | 0 | [5 empty] | 0 |  | 0 |  | 0 | 1 | D | 1 |  |  |  | ROZPOCET | [6 empty] | 0
17 | K | 311113134 | Nadzákladové zdi z tvárnic ztraceného bednění hladkých, včetně výplně z betonu třídy C 16/20, tloušťky zdiva přes 250 do 300 mm | m2 | 74.625 |  | 0 | CS ÚRS 2018 01 |  |  | základní |  | 0 | 0 | 0 | 0 | 0 | 4 | K | 2 |  |  |  | ROZPOCET | 0 | 0 | 0 | 0 | 0 | 1 | 0 | 4 | -769400759
| VV |  | nadezdívky atiky | [15 empty] | VV | 2 | 1 | True | 0 | ROZPOCET
| VV |  | viz. pohledy | [15 empty] | VV | 2 | 1 | True | 0 | ROZPOCET
| VV |  | střecha 4NP | [15 empty] | VV | 2 | 1 | True | 0 | ROZPOCET
| VV |  | (12,7+12,7+11,2+11,2)*0,25 |  | 11.95 | [13 empty] | VV | 2 | 2 | True | 0 | ROZPOCET
| VV |  | (42,7+42,7+11,2+11,2)*0,25 |  | 26.95 | [13 empty] | VV | 2 | 2 | True | 0 | ROZPOCET
| VV |  | střecha 1NP | [15 empty] | VV | 2 | 1 | True | 0 | ROZPOCET
| VV |  | (10,0+10,0+36,25+36,25)*0,25 |  | 23.125 | [13 empty] | VV | 2 | 2 | True | 0 | ROZPOCET
| VV |  | střecha 3NP | [15 empty] | VV | 2 | 1 | True | 0 | ROZPOCET
| VV |  | (2,6+2,6+10,0+10,0)*0,25 |  | 6.3 | [13 empty] | VV | 2 | 2 | True | 0 | ROZPOCET
| VV |  | (2,6+2,6+10,0+10,0)*0,25 |  | 6.3 | [13 empty] | VV | 2 | 2 | True | 0 | ROZPOCET
| VV |  | Součet |  | 74.625 | [13 empty] | VV | 2 | 4 | True | 1 | ROZPOCET
18 | K | 311361821 | Výztuž nadzákladových zdí nosných svislých nebo odkloněných od svislice, rovných nebo oblých z betonářské oceli 10 505 (R) nebo BSt 500 | t | 0.896 |  | 0 | CS ÚRS 2018 01 |  |  | základní |  | 0 | 0 | 0 | 0 | 0 | 4 | K | 2 |  |  |  | ROZPOCET | 0 | 0 | 0 | 0 | 0 | 1 | 0 | 4 | -2051844558
| VV |  | předpoklad 0,04t/m3 | [15 empty] | VV | 2 | 1 | True | 0 | ROZPOCET
| VV |  | 74,625*0,3*0,04 |  | 0.896 | [13 empty] | VV | 2 | 2 | True | 0 | ROZPOCET
| VV |  | Součet |  | 0.896 | [13 empty] | VV | 2 | 4 | True | 1 | ROZPOCET
19 | K | 342272622 | Stěny z přesných pórobetonových tvárnic výplňové a oddělovací pevné hladkých jakékoli pevnosti na tenké maltové lože, tloušťka stěny 250 mm, objemová hmotnost 500 kg/m3 | m2 | 26.5 |  | 0 |  |  |  | základní |  | 0 | 0 | 0 | 0 | 0 | 4 | K | 2 |  |  |  | ROZPOCET | 0 | 0 | 0 | 0 | 0 | 1 | 0 | 4 | -1038872845
| VV |  | východ | [15 empty] | VV | 2 | 1 | True | 0 | ROZPOCET
| VV |  | 14,5 |  | 14.5 | [13 empty] | VV | 2 | 2 | True | 0 | ROZPOCET
| VV |  | jižní | [15 empty] | VV | 2 | 1 | True | 0 | ROZPOCET
| VV |  | 1,5*6+3,0 |  | 12 | [13 empty] | VV | 2 | 2 | True | 0 | ROZPOCET
| VV |  | Součet |  | 26.5 | [13 empty] | VV | 2 | 4 | True | 1 | ROZPOCET
20 | K | K169 | Příplatek za ukotvení vyzdívky ke stávající konstrukci | m2 | 26.5 |  | 0 |  |  |  | základní |  | 0 | 0 | 0 | 0 | 0 | 4 | K | 2 |  |  |  | ROZPOCET | 0 | 0 | 0 | 0 | 0 | 1 | 0 | 4 | 1958892313
| D | 5 | Komunikace pozemní |  |  |  | 0 | [5 empty] | 0 |  | 0 |  | 0 | 1 | D | 1 |  |  |  | ROZPOCET | [6 empty] | 0
21 | K | 5648x | Podklad ze štěrkodrti ŠD s rozprostřením a zhutněním, po zhutnění tl. 135 mm | m2 | 62.5 |  | 0 |  |  |  | základní |  | 0 | 0 | 0 | 0 | 0 | 4 | K | 2 |  |  |  | ROZPOCET | 0 | 0 | 0 | 0 | 0 | 1 | 0 | 4 | -1141018780
| VV |  | pod okapový chodník | [15 empty] | VV | 2 | 1 | True | 0 | ROZPOCET
| VV |  | 125,0*0,5 |  | 62.5 | [13 empty] | VV | 2 | 2 | True | 1 | ROZPOCET
22 | K | K068 | D+M prvku G08 betonový obrubník do lože z betonu Popis: Betonový obrubník Betonový obrubník lemující okapový chodník Rozměry: B = 50 mm H = 100 mm L = 1000 mm POZNÁMKA: Součástí dodávky budou veškeré kotevní prvky, ukončovací prvky, napojovací prvky na konstrukci. Kotvící prvky budou v provedení žárového pozinkování (min. tl. 230mm), kotvy do zdiva v provedení nerez. UPOZORNĚNÍ: Před započetím výroby je nutno předložit výrobní dokumentaci k odsouhlasení. Všechny rozměry ověřit na stavbě!!! | m | 125 |  | 0 |  |  |  | základní |  | 0 | 0 | 0 | 0 | 0 | 4 | K | 2 |  |  |  | ROZPOCET | 0 | 0 | 0 | 0 | 0 | 1 | 0 | 4 | 105407199
23 | K | x54 | D+M prvku G07 okapový chodníček Popis: Okapový chodníček Betonové dlaždice o rozměru 500 x 500 mm, tl. 50 mm plnící funkci okapního a revizního chodníčku lemující celý obvod fasády s výjimkou jednotlivých vstupů do objektu Celková šířka okapového chodníčku včetně obrubníku je 550 mm. Materiál: Betonová dlažba Povrchová úprava: Betonový povrch Doplňky: Včetně pískového lože Podrobnější řešení je patrné z detailů, rozsah viz situace C_03 Poznámka: SCHÉMA PRVKU JE POUZE ILUSTRATIVNÍ!!! POZNÁMKA: Součástí dodávky budou veškeré kotevní prvky, ukončovací prvky, napojovací prvky na konstrukci. Kotvící prvky budou v provedení žárového pozinkování (min. tl. 230mm), kotvy do zdiva v provedení nerez. UPOZORNĚNÍ: Před započetím výroby je nutno předložit výrobní dokumentaci k odsouhlasení. Všechny rozměry ověřit na stavbě!!! | m | 125 |  | 0 |  |  |  | základní |  | 0 | 0 | 0 | 0 | 0 | 4 | K | 2 |  |  |  | ROZPOCET | 0 | 0 | 0 | 0 | 0 | 1 | 0 | 4 | 1677812836
24 | K | x631 | Doplnění skladby asfaltové zpevněné plochy (skladba dle stávající) | m2 | 7.5 |  | 0 |  |  |  | základní |  | 0 | 0 | 0 | 0 | 0 | 4 | K | 2 |  |  |  | ROZPOCET | 0 | 0 | 0 | 0 | 0 | 1 | 0 | 4 | -1357848682
| VV |  | viz. bourání asfaltu | [15 empty] | VV | 2 | 1 | True | 0 | ROZPOCET
| VV |  | 7,5 |  | 7.5 | [13 empty] | VV | 2 | 2 | True | 0 | ROZPOCET
| VV |  | Součet |  | 7.5 | [13 empty] | VV | 2 | 4 | True | 1 | ROZPOCET
25 | K | x754 | Zpětná montáž zámkové dlažby vč. podkladních vstev a případné úpravy (řezání), cena zahrnuje i očištění dlažby před zpětnou montáží | m2 | 21 |  | 0 |  |  |  | základní |  | 0 | 0 | 0 | 0 | 0 | 4 | K | 2 |  |  |  | ROZPOCET | 0 | 0 | 0 | 0 | 0 | 1 | 0 | 4 | 2000016857
| VV |  | 2,5+13,5+5,0 |  | 21 | [13 empty] | VV | 2 | 2 | True | 0 | ROZPOCET
| VV |  | Součet |  | 21 | [13 empty] | VV | 2 | 4 | True | 1 | ROZPOCET
26 | K | x7554 | Zpětná montáž betonové dlažby vč. podkladních vstev a případné úpravy (řezání), cena zahrnuje i očištění dlažby před zpětnou montáží | m2 | 54.5 |  | 0 |  |  |  | základní |  | 0 | 0 | 0 | 0 | 0 | 4 | K | 2 |  |  |  | ROZPOCET | 0 | 0 | 0 | 0 | 0 | 1 | 0 | 4 | -1029231462
| VV |  | 40,0+7,0+13,5+15,0-21 |  | 54.5 | [13 empty] | VV | 2 | 2 | True | 0 | ROZPOCET
| VV |  | Součet |  | 54.5 | [13 empty] | VV | 2 | 4 | True | 1 | ROZPOCET
| D | 61 | Úprava povrchů vnitřních |  |  |  | 0 | [5 empty] | 0 |  | 0 |  | 0 | 1 | D | 1 |  |  |  | ROZPOCET | [6 empty] | 0
27 | K | 622143004 | Montáž omítkových profilů plastových nebo pozinkovaných, upevněných vtlačením do podkladní vrstvy nebo přibitím začišťovacích samolepících pro vytvoření dilatujícího spoje s okenním rámem | m | 2312.385 |  | 0 |  |  |  | základní |  | 0 | 0 | 0 | 0 | 0 | 4 | K | 2 |  |  |  | ROZPOCET | 0 | 0 | 0 | 0 | 0 | 1 | 0 | 4 | 1198799977
| VV |  | kolem sloupu u MIV | [15 empty] | VV | 2 | 1 | True | 0 | ROZPOCET
| VV |  | (2,1+2,1)*(7+3+19+3+6+7+3+33+2+4+3+6+1+9+10+3) |  | 499.8 | [13 empty] | VV | 2 | 2 | True | 0 | ROZPOCET
| VV |  | vnitřní ostění a nadpraží | [15 empty] | VV | 2 | 1 | True | 0 | ROZPOCET
| VV |  | (5,45+3,0+3,0)*1 |  | 11.45 | [13 empty] | VV | 2 | 2 | True | 0 | ROZPOCET
| VV |  | (2,625+2,1+2,1)*50 |  | 341.25 | [13 empty] | VV | 2 | 2 | True | 0 | ROZPOCET
| VV |  | (1,5+2,1+2,1)*2 |  | 11.4 | [13 empty] | VV | 2 | 2 | True | 0 | ROZPOCET
| VV |  | (8,45+3,0+3,0)*3 |  | 43.35 | [13 empty] | VV | 2 | 2 | True | 0 | ROZPOCET
| VV |  | (3,0+2,1+2,1)*1 |  | 7.2 | [13 empty] | VV | 2 | 2 | True | 0 | ROZPOCET
| VV |  | (2,9+2,7+2,7)*3 |  | 24.9 | [13 empty] | VV | 2 | 2 | True | 0 | ROZPOCET
| VV |  | (6,25+2,1+2,1)*3 |  | 31.35 | [13 empty] | VV | 2 | 2 | True | 0 | ROZPOCET
| VV |  | (0,8+0,8+0,8)*1 |  | 2.4 | [13 empty] | VV | 2 | 2 | True | 0 | ROZPOCET
| VV |  | (1,0+2,05+2,05)*1 |  | 5.1 | [13 empty] | VV | 2 | 2 | True | 0 | ROZPOCET
| VV |  | (2,625+2,1+2,1)*79 |  | 539.175 | [13 empty] | VV | 2 | 2 | True | 0 | ROZPOCET
| VV |  | (8,45+3,0+3,0)*3 |  | 43.35 | [13 empty] | VV | 2 | 2 | True | 0 | ROZPOCET
| VV |  | (2,6+1,25+1,25)*1 |  | 5.1 | [13 empty] | VV | 2 | 2 | True | 0 | ROZPOCET
| VV |  | (2,9+2,1+2,1)*3 |  | 21.3 | [13 empty] | VV | 2 | 2 | True | 0 | ROZPOCET
| VV |  | (2,825+2,1+2,1)*6 |  | 42.15 | [13 empty] | VV | 2 | 2 | True | 0 | ROZPOCET
| VV |  | (1,275+2,1+2,1)*3 |  | 16.425 | [13 empty] | VV | 2 | 2 | True | 0 | ROZPOCET
| VV |  | (0,9+0,9+0,9)*2 |  | 5.4 | [13 empty] | VV | 2 | 2 | True | 0 | ROZPOCET
| VV |  | (2,725+2,1+2,1)*1 |  | 6.925 | [13 empty] | VV | 2 | 2 | True | 0 | ROZPOCET
| VV |  | (1,5+3,0+3,0)*1 |  | 7.5 | [13 empty] | VV | 2 | 2 | True | 0 | ROZPOCET
| VV |  | (2,4+0,9+0,9)*1 |  | 4.2 | [13 empty] | VV | 2 | 2 | True | 0 | ROZPOCET
| VV |  | (3,6+0,9+0,9)*1 |  | 5.4 | [13 empty] | VV | 2 | 2 | True | 0 | ROZPOCET
| VV |  | (2,475+2,1+2,1)*6 |  | 40.05 | [13 empty] | VV | 2 | 2 | True | 0 | ROZPOCET
| VV |  | (2,625+3,0+3,0)*1 |  | 8.625 | [13 empty] | VV | 2 | 2 | True | 0 | ROZPOCET
| VV |  | (2,625+2,1+2,1)*20 |  | 136.5 | [13 empty] | VV | 2 | 2 | True | 0 | ROZPOCET
| VV |  | (1,05+2,7+2,7)*22 |  | 141.9 | [13 empty] | VV | 2 | 2 | True | 0 | ROZPOCET
| VV |  | (1,05+2,7+2,7)*22 |  | 141.9 | [13 empty] | VV | 2 | 2 | True | 0 | ROZPOCET
| VV |  | (1,2+2,1+2,1)*6 |  | 32.4 | [13 empty] | VV | 2 | 2 | True | 0 | ROZPOCET
| VV |  | (1,5+2,1+2,1)*3 |  | 17.1 | [13 empty] | VV | 2 | 2 | True | 0 | ROZPOCET
| VV |  | (2,25+2,1+2,1)*12 |  | 77.4 | [13 empty] | VV | 2 | 2 | True | 0 | ROZPOCET
| VV |  | (0,9+0,9+0,9)*6 |  | 16.2 | [13 empty] | VV | 2 | 2 | True | 0 | ROZPOCET
| VV |  | (14,4+1,93+1,93)*1 |  | 18.26 | [13 empty] | VV | 2 | 2 | True | 0 | ROZPOCET
| VV |  | (2,725+2,1+2,1)*1 |  | 6.925 | [13 empty] | VV | 2 | 2 | True | 0 | ROZPOCET
| VV |  | Součet |  | 2312.385 | [13 empty] | VV | 2 | 4 | True | 1 | ROZPOCET
28 | M | 590514760R | profil okenní začišťovací se sklovláknitou armovací tkaninou 9 mm/2,4 m | m | 2428.004 |  | 0 |  |  |  | základní |  | 0 | 0 | 0 | 0 | 0 | 8 | M | 2 |  |  |  | ROZPOCET | 0 | 0 | 0 | 0 | 0 | 1 | 0 | 4 | -2085609135
| VV |  | 2312,385*1,05 "Přepočtené koeficientem množství |  | 2428.004 | [13 empty] | VV | 2 | 2 | True | 0 | ROZPOCET
| VV |  | Součet |  | 2428.004 | [13 empty] | VV | 2 | 4 | True | 1 | ROZPOCET
29 | K | 622143003 | Montáž omítkových profilů plastových nebo pozinkovaných, upevněných vtlačením do podkladní vrstvy nebo přibitím rohových s tkaninou | m | 1812.585 |  | 0 | CS ÚRS 2018 01 |  |  | základní |  | 0 | 0 | 0 | 0 | 0 | 4 | K | 2 |  |  |  | ROZPOCET | 0 | 0 | 0 | 0 | 0 | 1 | 0 | 4 | 51484067
| VV |  | vnitřní ostění a nadpraží | [15 empty] | VV | 2 | 1 | True | 0 | ROZPOCET
| VV |  | (5,45+3,0+3,0)*1 |  | 11.45 | [13 empty] | VV | 2 | 2 | True | 0 | ROZPOCET
| VV |  | (2,625+2,1+2,1)*50 |  | 341.25 | [13 empty] | VV | 2 | 2 | True | 0 | ROZPOCET
| VV |  | (1,5+2,1+2,1)*2 |  | 11.4 | [13 empty] | VV | 2 | 2 | True | 0 | ROZPOCET
| VV |  | (8,45+3,0+3,0)*3 |  | 43.35 | [13 empty] | VV | 2 | 2 | True | 0 | ROZPOCET
| VV |  | (3,0+2,1+2,1)*1 |  | 7.2 | [13 empty] | VV | 2 | 2 | True | 0 | ROZPOCET
| VV |  | (2,9+2,7+2,7)*3 |  | 24.9 | [13 empty] | VV | 2 | 2 | True | 0 | ROZPOCET
| VV |  | (6,25+2,1+2,1)*3 |  | 31.35 | [13 empty] | VV | 2 | 2 | True | 0 | ROZPOCET
| VV |  | (0,8+0,8+0,8)*1 |  | 2.4 | [13 empty] | VV | 2 | 2 | True | 0 | ROZPOCET
| VV |  | (1,0+2,05+2,05)*1 |  | 5.1 | [13 empty] | VV | 2 | 2 | True | 0 | ROZPOCET
| VV |  | (2,625+2,1+2,1)*79 |  | 539.175 | [13 empty] | VV | 2 | 2 | True | 0 | ROZPOCET
| VV |  | (8,45+3,0+3,0)*3 |  | 43.35 | [13 empty] | VV | 2 | 2 | True | 0 | ROZPOCET
| VV |  | (2,6+1,25+1,25)*1 |  | 5.1 | [13 empty] | VV | 2 | 2 | True | 0 | ROZPOCET
| VV |  | (2,9+2,1+2,1)*3 |  | 21.3 | [13 empty] | VV | 2 | 2 | True | 0 | ROZPOCET
| VV |  | (2,825+2,1+2,1)*6 |  | 42.15 | [13 empty] | VV | 2 | 2 | True | 0 | ROZPOCET
| VV |  | (1,275+2,1+2,1)*3 |  | 16.425 | [13 empty] | VV | 2 | 2 | True | 0 | ROZPOCET
| VV |  | (0,9+0,9+0,9)*2 |  | 5.4 | [13 empty] | VV | 2 | 2 | True | 0 | ROZPOCET
| VV |  | (2,725+2,1+2,1)*1 |  | 6.925 | [13 empty] | VV | 2 | 2 | True | 0 | ROZPOCET
| VV |  | (1,5+3,0+3,0)*1 |  | 7.5 | [13 empty] | VV | 2 | 2 | True | 0 | ROZPOCET
| VV |  | (2,4+0,9+0,9)*1 |  | 4.2 | [13 empty] | VV | 2 | 2 | True | 0 | ROZPOCET
| VV |  | (3,6+0,9+0,9)*1 |  | 5.4 | [13 empty] | VV | 2 | 2 | True | 0 | ROZPOCET
| VV |  | (2,475+2,1+2,1)*6 |  | 40.05 | [13 empty] | VV | 2 | 2 | True | 0 | ROZPOCET
| VV |  | (2,625+3,0+3,0)*1 |  | 8.625 | [13 empty] | VV | 2 | 2 | True | 0 | ROZPOCET
| VV |  | (2,625+2,1+2,1)*20 |  | 136.5 | [13 empty] | VV | 2 | 2 | True | 0 | ROZPOCET
| VV |  | (1,05+2,7+2,7)*22 |  | 141.9 | [13 empty] | VV | 2 | 2 | True | 0 | ROZPOCET
| VV |  | (1,05+2,7+2,7)*22 |  | 141.9 | [13 empty] | VV | 2 | 2 | True | 0 | ROZPOCET
| VV |  | (1,2+2,1+2,1)*6 |  | 32.4 | [13 empty] | VV | 2 | 2 | True | 0 | ROZPOCET
| VV |  | (1,5+2,1+2,1)*3 |  | 17.1 | [13 empty] | VV | 2 | 2 | True | 0 | ROZPOCET
| VV |  | (2,25+2,1+2,1)*12 |  | 77.4 | [13 empty] | VV | 2 | 2 | True | 0 | ROZPOCET
| VV |  | (0,9+0,9+0,9)*6 |  | 16.2 | [13 empty] | VV | 2 | 2 | True | 0 | ROZPOCET
| VV |  | (14,4+1,93+1,93)*1 |  | 18.26 | [13 empty] | VV | 2 | 2 | True | 0 | ROZPOCET
| VV |  | (2,725+2,1+2,1)*1 |  | 6.925 | [13 empty] | VV | 2 | 2 | True | 0 | ROZPOCET
| VV |  | Součet |  | 1812.585 | [13 empty] | VV | 2 | 4 | True | 1 | ROZPOCET
30 | M | 590514820 | lišta rohová Al ,10/15 cm s tkaninou bal. 2,5 m | m | 1903.214 |  | 0 |  |  |  | základní |  | 0 | 0 | 0 | 0 | 0 | 8 | M | 2 |  |  |  | ROZPOCET | 0 | 0 | 0 | 0 | 0 | 1 | 0 | 4 | -1877008788
| VV |  | 1812,585*1,05 "Přepočtené koeficientem množství |  | 1903.214 | [13 empty] | VV | 2 | 2 | True | 0 | ROZPOCET
| VV |  | Součet |  | 1903.214 | [13 empty] | VV | 2 | 4 | True | 1 | ROZPOCET
31 | K | 629991011R | Zakrytí vnějších ploch před znečištěním včetně pozdějšího odkrytí výplní otvorů a svislých ploch fólií přilepenou lepící páskou | m2 | 1433.804 |  | 0 |  |  |  | základní |  | 0 | 0 | 0 | 0 | 0 | 4 | K | 2 |  |  |  | ROZPOCET | 0 | 0 | 0 | 0 | 0 | 1 | 0 | 4 | 1520609185
| VV |  | vnitřní | [15 empty] | VV | 2 | 1 | True | 0 | ROZPOCET
| VV |  | (5,45*3,0)*1 |  | 16.35 | [13 empty] | VV | 2 | 2 | True | 0 | ROZPOCET
| VV |  | (2,625*2,1)*50 |  | 275.625 | [13 empty] | VV | 2 | 2 | True | 0 | ROZPOCET
| VV |  | (1,5*2,1)*2 |  | 6.3 | [13 empty] | VV | 2 | 2 | True | 0 | ROZPOCET
| VV |  | (8,45*3,0)*3 |  | 76.05 | [13 empty] | VV | 2 | 2 | True | 0 | ROZPOCET
| VV |  | (3,0*2,1)*1 |  | 6.3 | [13 empty] | VV | 2 | 2 | True | 0 | ROZPOCET
| VV |  | (2,9*2,7)*3 |  | 23.49 | [13 empty] | VV | 2 | 2 | True | 0 | ROZPOCET
| VV |  | (6,25*2,1)*3 |  | 39.375 | [13 empty] | VV | 2 | 2 | True | 0 | ROZPOCET
| VV |  | (0,8*0,8)*1 |  | 0.64 | [13 empty] | VV | 2 | 2 | True | 0 | ROZPOCET
| VV |  | (1,0*2,05)*1 |  | 2.05 | [13 empty] | VV | 2 | 2 | True | 0 | ROZPOCET
| VV |  | (2,625*2,1)*79 |  | 435.488 | [13 empty] | VV | 2 | 2 | True | 0 | ROZPOCET
| VV |  | (8,45*3,0)*3 |  | 76.05 | [13 empty] | VV | 2 | 2 | True | 0 | ROZPOCET
| VV |  | (2,6*1,25)*1 |  | 3.25 | [13 empty] | VV | 2 | 2 | True | 0 | ROZPOCET
| VV |  | (2,9*2,1)*3 |  | 18.27 | [13 empty] | VV | 2 | 2 | True | 0 | ROZPOCET
| VV |  | (2,825*2,1)*6 |  | 35.595 | [13 empty] | VV | 2 | 2 | True | 0 | ROZPOCET
| VV |  | (1,275*2,1)*3 |  | 8.033 | [13 empty] | VV | 2 | 2 | True | 0 | ROZPOCET
| VV |  | (0,9*0,9)*2 |  | 1.62 | [13 empty] | VV | 2 | 2 | True | 0 | ROZPOCET
| VV |  | (2,725*2,1)*1 |  | 5.723 | [13 empty] | VV | 2 | 2 | True | 0 | ROZPOCET
| VV |  | (1,5*3,0)*1 |  | 4.5 | [13 empty] | VV | 2 | 2 | True | 0 | ROZPOCET
| VV |  | (2,4*0,9)*1 |  | 2.16 | [13 empty] | VV | 2 | 2 | True | 0 | ROZPOCET
| VV |  | (3,6*0,9)*1 |  | 3.24 | [13 empty] | VV | 2 | 2 | True | 0 | ROZPOCET
| VV |  | (2,475*2,1)*6 |  | 31.185 | [13 empty] | VV | 2 | 2 | True | 0 | ROZPOCET
| VV |  | (2,625*3,0)*1 |  | 7.875 | [13 empty] | VV | 2 | 2 | True | 0 | ROZPOCET
| VV |  | (2,625*2,1)*20 |  | 110.25 | [13 empty] | VV | 2 | 2 | True | 0 | ROZPOCET
| VV |  | (1,05*2,7)*22 |  | 62.37 | [13 empty] | VV | 2 | 2 | True | 0 | ROZPOCET
| VV |  | (1,05*2,7)*22 |  | 62.37 | [13 empty] | VV | 2 | 2 | True | 0 | ROZPOCET
| VV |  | (1,2*2,1)*6 |  | 15.12 | [13 empty] | VV | 2 | 2 | True | 0 | ROZPOCET
| VV |  | (1,5*2,1)*3 |  | 9.45 | [13 empty] | VV | 2 | 2 | True | 0 | ROZPOCET
| VV |  | (2,25*2,1)*12 |  | 56.7 | [13 empty] | VV | 2 | 2 | True | 0 | ROZPOCET
| VV |  | (0,9*0,9)*6 |  | 4.86 | [13 empty] | VV | 2 | 2 | True | 0 | ROZPOCET
| VV |  | (14,4*1,93)*1 |  | 27.792 | [13 empty] | VV | 2 | 2 | True | 0 | ROZPOCET
| VV |  | (2,725*2,1)*1 |  | 5.723 | [13 empty] | VV | 2 | 2 | True | 0 | ROZPOCET
| VV |  | Součet |  | 1433.804 | [13 empty] | VV | 2 | 4 | True | 1 | ROZPOCET
32 | K | 612325302R | Vápenocementová omítka ostění nebo nadpraží štuková | m2 | 543.776 |  | 0 |  |  |  | základní |  | 0 | 0 | 0 | 0 | 0 | 4 | K | 2 |  |  |  | ROZPOCET | 0 | 0 | 0 | 0 | 0 | 1 | 0 | 4 | -264889571
| VV |  | viz. rohové lišty | [15 empty] | VV | 2 | 1 | True | 0 | ROZPOCET
| VV |  | předpoklad 0,3m | [15 empty] | VV | 2 | 1 | True | 0 | ROZPOCET
| VV |  | 1812,585*0,3 |  | 543.776 | [13 empty] | VV | 2 | 2 | True | 0 | ROZPOCET
| VV |  | Součet |  | 543.776 | [13 empty] | VV | 2 | 4 | True | 1 | ROZPOCET
33 | K | 612341321 | Omítka sádrová nebo vápenosádrová vnitřních ploch nanášená strojně jednovrstvá, tloušťky do 10 mm hladká svislých konstrukcí stěn | m2 | 26.5 |  | 0 | CS ÚRS 2018 01 |  |  | základní |  | 0 | 0 | 0 | 0 | 0 | 4 | K | 2 |  |  |  | ROZPOCET | 0 | 0 | 0 | 0 | 0 | 1 | 0 | 4 | 1871104692
| VV |  | vyzdívky | [15 empty] | VV | 2 | 1 | True | 0 | ROZPOCET
| VV |  | východ | [15 empty] | VV | 2 | 1 | True | 0 | ROZPOCET
| VV |  | 14,5 |  | 14.5 | [13 empty] | VV | 2 | 2 | True | 0 | ROZPOCET
| VV |  | jižní | [15 empty] | VV | 2 | 1 | True | 0 | ROZPOCET
| VV |  | 1,5*6+3,0 |  | 12 | [13 empty] | VV | 2 | 2 | True | 0 | ROZPOCET
| VV |  | Součet |  | 26.5 | [13 empty] | VV | 2 | 4 | True | 1 | ROZPOCET
34 | K | 612131111 | Podkladní a spojovací vrstva vnitřních omítaných ploch polymercementový spojovací můstek nanášený ručně stěn | m2 | 26.5 |  | 0 | CS ÚRS 2018 01 |  |  | základní |  | 0 | 0 | 0 | 0 | 0 | 4 | K | 2 |  |  |  | ROZPOCET | 0 | 0 | 0 | 0 | 0 | 1 | 0 | 4 | -2090764433
| VV |  | vyzdívky | [15 empty] | VV | 2 | 1 | True | 0 | ROZPOCET
| VV |  | východ | [15 empty] | VV | 2 | 1 | True | 0 | ROZPOCET
| VV |  | 14,5 |  | 14.5 | [13 empty] | VV | 2 | 2 | True | 0 | ROZPOCET
| VV |  | jižní | [15 empty] | VV | 2 | 1 | True | 0 | ROZPOCET
| VV |  | 1,5*6+3,0 |  | 12 | [13 empty] | VV | 2 | 2 | True | 0 | ROZPOCET
| VV |  | Součet |  | 26.5 | [13 empty] | VV | 2 | 4 | True | 1 | ROZPOCET
| D | 62 | Úprava povrchů vnějších |  |  |  | 0 | [5 empty] | 0 |  | 6.1961 |  | 0 | 1 | D | 1 |  |  |  | ROZPOCET | [6 empty] | 0
35 | K | 621131121 | Penetrace akrylát-silikon vnějších podhledů nanášená ručně | m2 | 157.2 |  | 0 | CS ÚRS 2018 01 |  |  | základní |  | 0 | 0 | 0 | 0 | 0 | 4 | K | 2 |  |  |  | ROZPOCET | 0 | 0 | 0 | 0 | 0 | 1 | 0 | 4 | -1013070835
| VV |  | příprava podkladu | [15 empty] | VV | 2 | 1 | True | 0 | ROZPOCET
| VV |  | 23,875+119,375+13,95 |  | 157.2 | [13 empty] | VV | 2 | 2 | True | 0 | ROZPOCET
| VV |  | Součet |  | 157.2 | [13 empty] | VV | 2 | 4 | True | 1 | ROZPOCET
36 | K | 621221011R | Montáž kontaktního zateplení z desek z minerální vlny s podélnou orientací vláken na vnější podhledy, tloušťky desek přes 40 do 80 mm V cenách jsou započteny náklady na: a) upevnění desek lepením a talířovými hmoždinkami, b) přestěrkování izolačních desek, c) vložení sklovláknité výztužné tkaniny, d) uzavření otvorů po kotvách lešení. | m2 | 23.875 |  | 0 |  |  |  | základní |  | 0 | 0 | 0 | 0 | 0 | 4 | K | 2 |  |  |  | ROZPOCET | 0 | 0 | 0 | 0 | 0 | 1 | 0 | 4 | -244904973
| VV |  | viz. DET 409 | [15 empty] | VV | 2 | 1 | True | 0 | ROZPOCET
| VV |  | 0,25*(15,4+20,1) |  | 8.875 | [13 empty] | VV | 2 | 2 | True | 0 | ROZPOCET
| VV |  | 0,25*60,0 |  | 15 | [13 empty] | VV | 2 | 2 | True | 0 | ROZPOCET
| VV |  | Součet |  | 23.875 | [13 empty] | VV | 2 | 4 | True | 1 | ROZPOCET
37 | M | 631x123 | deska minerální izolační tl. 50 mm | m2 | 23.835 |  | 0 |  |  |  | základní |  | 0 | 0 | 0 | 0 | 0 | 8 | M | 2 |  |  |  | ROZPOCET | 0 | 0 | 0 | 0 | 0 | 1 | 0 | 4 | 168089400
| VV |  | 22,7*1,05 "Přepočtené koeficientem množství |  | 23.835 | [13 empty] | VV | 2 | 2 | True | 0 | ROZPOCET
| VV |  | Součet |  | 23.835 | [13 empty] | VV | 2 | 4 | True | 1 | ROZPOCET
38 | K | 621221031R | Montáž kontaktního zateplení z desek z minerální vlny s podélnou orientací vláken na vnější podhledy, tloušťky desek přes 120 do 160 mm V cenách jsou započteny náklady na: a) upevnění desek lepením a talířovými hmoždinkami, b) přestěrkování izolačních desek, c) vložení sklovláknité výztužné tkaniny, d) uzavření otvorů po kotvách lešení. | m2 | 119.375 |  | 0 |  |  |  | základní |  | 0 | 0 | 0 | 0 | 0 | 4 | K | 2 |  |  |  | ROZPOCET | 0 | 0 | 0 | 0 | 0 | 1 | 0 | 4 | 1828241364
| VV |  | viz. DET 409 | [15 empty] | VV | 2 | 1 | True | 0 | ROZPOCET
| VV |  | 1,25*(15,4+20,1) |  | 44.375 | [13 empty] | VV | 2 | 2 | True | 0 | ROZPOCET
| VV |  | 1,25*60,0 |  | 75 | [13 empty] | VV | 2 | 2 | True | 0 | ROZPOCET
| VV |  | Součet |  | 119.375 | [13 empty] | VV | 2 | 4 | True | 1 | ROZPOCET
39 | M | 631x963 | deska minerální izolační tl. 150 mm | m2 | 125.344 |  | 0 |  |  |  | základní |  | 0 | 0 | 0 | 0 | 0 | 8 | M | 2 |  |  |  | ROZPOCET | 0 | 0 | 0 | 0 | 0 | 1 | 0 | 4 | 1754912211
| VV |  | 119,375*1,05 "Přepočtené koeficientem množství |  | 125.344 | [13 empty] | VV | 2 | 2 | True | 0 | ROZPOCET
| VV |  | Součet |  | 125.344 | [13 empty] | VV | 2 | 4 | True | 1 | ROZPOCET
40 | K | 622221241R | Montáž druhé vrstvy kontaktního zateplení na vnější stěny, z desek z minerální vlny, celkové tloušťky izolace přes 320 do 360 mm V cenách jsou započteny náklady na: a) upevnění desek lepením a talířovými hmoždinkami, b) přestěrkování izolačních desek, c) vložení sklovláknité výztužné tkaniny, d) uzavření otvorů po kotvách lešení. | m2 | 66.85 |  | 0 |  |  |  | základní |  | 0 | 0 | 0 | 0 | 0 | 4 | K | 2 |  |  |  | ROZPOCET | 0 | 0 | 0 | 0 | 0 | 1 | 0 | 4 | -960959553
| VV |  | viz. DET 409 | [15 empty] | VV | 2 | 1 | True | 0 | ROZPOCET
| VV |  | 0,7*(15,4+20,1) |  | 24.85 | [13 empty] | VV | 2 | 2 | True | 0 | ROZPOCET
| VV |  | 0,7*60,0 |  | 42 | [13 empty] | VV | 2 | 2 | True | 0 | ROZPOCET
| VV |  | Součet |  | 66.85 | [13 empty] | VV | 2 | 4 | True | 1 | ROZPOCET
41 | M | 631159 | deska minerální izolační tl. 200 mm | m2 | 70.193 |  | 0 |  |  |  | základní |  | 0 | 0 | 0 | 0 | 0 | 8 | M | 2 |  |  |  | ROZPOCET | 0 | 0 | 0 | 0 | 0 | 1 | 0 | 4 | -1436260283
| VV |  | 66,85*1,05 "Přepočtené koeficientem množství |  | 70.193 | [13 empty] | VV | 2 | 2 | True | 0 | ROZPOCET
| VV |  | Součet |  | 70.193 | [13 empty] | VV | 2 | 4 | True | 1 | ROZPOCET
42 | K | 621251105 | Montáž kontaktního zateplení Příplatek k cenám za zápustnou montáž kotev s použitím tepelněizolačních zátek na vnější podhledy z minerální vlny | m2 | 143.25 |  | 0 | CS ÚRS 2018 01 |  |  | základní |  | 0 | 0 | 0 | 0 | 0 | 4 | K | 2 |  |  |  | ROZPOCET | 0 | 0 | 0 | 0 | 0 | 1 | 0 | 4 | -1204655942
| VV |  | 23,875+119,375 |  | 143.25 | [13 empty] | VV | 2 | 2 | True | 0 | ROZPOCET
| VV |  | Součet |  | 143.25 | [13 empty] | VV | 2 | 4 | True | 1 | ROZPOCET
43 | K | 621211031R | Montáž kontaktního zateplení z polystyrenových desek nebo z kombinovaných desek na vnější podhledy, tloušťky desek přes 120 do 160 mm V cenách jsou započteny náklady na: a) upevnění desek lepením a talířovými hmoždinkami, b) přestěrkování izolačních desek, c) vložení sklovláknité výztužné tkaniny, d) uzavření otvorů po kotvách lešení. | m2 | 13.95 |  | 0 |  |  |  | základní |  | 0 | 0 | 0 | 0 | 0 | 4 | K | 2 |  |  |  | ROZPOCET | 0 | 0 | 0 | 0 | 0 | 1 | 0 | 4 | -125809811
| VV |  | det 406- přesah střechy | [15 empty] | VV | 2 | 1 | True | 0 | ROZPOCET
| VV |  | 15,5*0,45*2 |  | 13.95 | [13 empty] | VV | 2 | 2 | True | 0 | ROZPOCET
| VV |  | Součet |  | 13.95 | [13 empty] | VV | 2 | 4 | True | 1 | ROZPOCET
44 | M | 28375952x | deska fasádní polystyrénová EPS tl. 160 mm | m2 | 14.648 |  | 0 |  |  |  | základní |  | 0 | 0 | 0 | 0 | 0 | 8 | M | 2 |  |  |  | ROZPOCET | 0 | 0 | 0 | 0 | 0 | 1 | 0 | 4 | -1060526793
| VV |  | 13,95*1,05 "Přepočtené koeficientem množství |  | 14.648 | [13 empty] | VV | 2 | 2 | True | 0 | ROZPOCET
| VV |  | Součet |  | 14.648 | [13 empty] | VV | 2 | 4 | True | 1 | ROZPOCET
45 | K | 621251101 | Montáž kontaktního zateplení Příplatek k cenám za zápustnou montáž kotev s použitím tepelněizolačních zátek na vnější podhledy z polystyrenu | m2 | 13.95 |  | 0 | CS ÚRS 2018 01 |  |  | základní |  | 0 | 0 | 0 | 0 | 0 | 4 | K | 2 |  |  |  | ROZPOCET | 0 | 0 | 0 | 0 | 0 | 1 | 0 | 4 | 1408939005
46 | K | 622131121R | Penetrace akrylát-silikon vnějších stěn nanášená ručně | m2 | 2638.73 |  | 0 |  |  |  | základní |  | 0 | 0 | 0 | 0 | 0 | 4 | K | 2 |  |  |  | ROZPOCET | 0 | 0 | 0 | 0 | 0 | 1 | 0 | 4 | 1949489033
| VV |  | stěny | [15 empty] | VV | 2 | 1 | True | 0 | ROZPOCET
| VV |  | stěny z EPS | [15 empty] | VV | 2 | 1 | True | 0 | ROZPOCET
| VV |  | 157,44+88,68+1756,4+85,33+247,99 |  | 2335.84 | [13 empty] | VV | 2 | 2 | True | 0 | ROZPOCET
| VV |  | ostění a nadpraží | [15 empty] | VV | 2 | 1 | True | 0 | ROZPOCET
| VV |  | 1812,585*0,12 |  | 217.51 | [13 empty] | VV | 2 | 2 | True | 0 | ROZPOCET
| VV |  | parapet | [15 empty] | VV | 2 | 1 | True | 0 | ROZPOCET
| VV |  | 711,5*0,12 |  | 85.38 | [13 empty] | VV | 2 | 2 | True | 0 | ROZPOCET
| VV |  | Součet |  | 2638.73 | [13 empty] | VV | 2 | 4 | True | 1 | ROZPOCET
47 | K | 623131121R | Penetrace akrylát-silikon vnějších pilířů nebo sloupů nanášená ručně | m2 | 94.24 |  | 0 |  |  |  | základní |  | 0 | 0 | 0 | 0 | 0 | 4 | K | 2 |  |  |  | ROZPOCET | 0 | 0 | 0 | 0 | 0 | 1 | 0 | 4 | 692653759
| VV |  | sloupy | [15 empty] | VV | 2 | 1 | True | 0 | ROZPOCET
| VV |  | 85,12+9,12 |  | 94.24 | [13 empty] | VV | 2 | 2 | True | 0 | ROZPOCET
| VV |  | Součet |  | 94.24 | [13 empty] | VV | 2 | 4 | True | 1 | ROZPOCET
48 | K | 985312x | Vyrovnání podkladu stávajících kontrukcí bez zateplení | m2 | 68.4 |  | 0 |  |  |  | základní |  | 0 | 0 | 0 | 0 | 0 | 4 | K | 2 |  |  |  | ROZPOCET | 0 | 0 | 0 | 0 | 0 | 1 | 0 | 4 | -497717814
| VV |  | pozn4 | [15 empty] | VV | 2 | 1 | True | 0 | ROZPOCET
| VV |  | předpoklad | [15 empty] | VV | 2 | 1 | True | 0 | ROZPOCET
| VV |  | (10,9+0,25+0,25)*6,0 |  | 68.4 | [13 empty] | VV | 2 | 2 | True | 0 | ROZPOCET
| VV |  | Součet |  | 68.4 | [13 empty] | VV | 2 | 4 | True | 1 | ROZPOCET
49 | K | 622142001 | Potažení vnějších ploch pletivem v ploše nebo pruzích, na plném podkladu sklovláknitým vtlačením do tmelu stěn | m2 | 68.4 |  | 0 | CS ÚRS 2018 01 |  |  | základní |  | 0 | 0 | 0 | 0 | 0 | 4 | K | 2 |  |  |  | ROZPOCET | 0 | 0 | 0 | 0 | 0 | 1 | 0 | 4 | 320906000
| VV |  | pozn4 | [15 empty] | VV | 2 | 1 | True | 0 | ROZPOCET
| VV |  | předpoklad | [15 empty] | VV | 2 | 1 | True | 0 | ROZPOCET
| VV |  | (10,9+0,25+0,25)*6,0 |  | 68.4 | [13 empty] | VV | 2 | 2 | True | 0 | ROZPOCET
| VV |  | Součet |  | 68.4 | [13 empty] | VV | 2 | 4 | True | 1 | ROZPOCET
50 | K | 622211001R | Montáž kontaktního zateplení z polystyrenových desek nebo z kombinovaných desek na vnější stěny, tloušťky desek do 40 mm V cenách jsou započteny náklady na: a) upevnění desek lepením a talířovými hmoždinkami, b) přestěrkování izolačních desek, c) vložení sklovláknité výztužné tkaniny, d) uzavření otvorů po kotvách lešení. | m2 | 157.44 |  | 0 |  |  |  | základní |  | 0 | 0 | 0 | 0 | 0 | 4 | K | 2 |  |  |  | ROZPOCET | 0 | 0 | 0 | 0 | 0 | 1 | 0 | 4 | -64928165
| VV |  | profilace na fasádě | [15 empty] | VV | 2 | 1 | True | 0 | ROZPOCET
| VV |  | 0,8*12*2*8,2 |  | 157.44 | [13 empty] | VV | 2 | 2 | True | 0 | ROZPOCET
| VV |  | Součet |  | 157.44 | [13 empty] | VV | 2 | 4 | True | 1 | ROZPOCET
51 | M | 283x99 | tepelná izolace PIR tl. 20 mm | m2 | 173.184 |  | 0 |  |  |  | základní |  | 0 | 0 | 0 | 0 | 0 | 8 | M | 2 |  |  |  | ROZPOCET | 0 | 0 | 0 | 0 | 0 | 1 | 0 | 4 | -1263916178
| VV |  | 157,44*1,1 "Přepočtené koeficientem množství |  | 173.184 | [13 empty] | VV | 2 | 2 | True | 0 | ROZPOCET
| VV |  | Součet |  | 173.184 | [13 empty] | VV | 2 | 4 | True | 1 | ROZPOCET
52 | K | 622211011R | Montáž kontaktního zateplení z polystyrenových desek nebo z kombinovaných desek na vnější sloupy, tloušťky desek přes 40 do 80 mm V cenách jsou započteny náklady na: a) upevnění desek lepením a talířovými hmoždinkami, b) přestěrkování izolačních desek, c) vložení sklovláknité výztužné tkaniny, d) uzavření otvorů po kotvách lešení. | m2 | 85.12 |  | 0 |  |  |  | základní |  | 0 | 0 | 0 | 0 | 0 | 4 | K | 2 |  |  |  | ROZPOCET | 0 | 0 | 0 | 0 | 0 | 1 | 0 | 4 | -1014533559
| VV |  | pozn 6 | [15 empty] | VV | 2 | 1 | True | 0 | ROZPOCET
| VV |  | betonové sloupy | [15 empty] | VV | 2 | 1 | True | 0 | ROZPOCET
| VV |  | (0,4+0,4+0,4+0,4)*19*2,8 |  | 85.12 | [13 empty] | VV | 2 | 2 | True | 0 | ROZPOCET
| VV |  | Součet |  | 85.12 | [13 empty] | VV | 2 | 4 | True | 1 | ROZPOCET
53 | M | 283x7892 | deska fasádní polystyrénová EPS tl. 50 mm | m2 | 89.376 |  | 0 |  |  |  | základní |  | 0 | 0 | 0 | 0 | 0 | 8 | M | 2 |  |  |  | ROZPOCET | 0 | 0 | 0 | 0 | 0 | 1 | 0 | 4 | -1308814741
| VV |  | 85,12*1,05 "Přepočtené koeficientem množství |  | 89.376 | [13 empty] | VV | 2 | 2 | True | 0 | ROZPOCET
| VV |  | Součet |  | 89.376 | [13 empty] | VV | 2 | 4 | True | 1 | ROZPOCET
54 | K | 622211011R | Montáž kontaktního zateplení z polystyrenových desek nebo z kombinovaných desek na vnější sloupy, tloušťky desek přes 40 do 80 mm V cenách jsou započteny náklady na: a) upevnění desek lepením a talířovými hmoždinkami, b) přestěrkování izolačních desek, c) vložení sklovláknité výztužné tkaniny, d) uzavření otvorů po kotvách lešení. | m2 | 9.12 |  | 0 |  |  |  | základní |  | 0 | 0 | 0 | 0 | 0 | 4 | K | 2 |  |  |  | ROZPOCET | 0 | 0 | 0 | 0 | 0 | 1 | 0 | 4 | -1003036739
| VV |  | pozn 6 | [15 empty] | VV | 2 | 1 | True | 0 | ROZPOCET
| VV |  | betonové sloupy sokl | [15 empty] | VV | 2 | 1 | True | 0 | ROZPOCET
| VV |  | (0,4+0,4+0,4+0,4)*19*0,3 |  | 9.12 | [13 empty] | VV | 2 | 2 | True | 0 | ROZPOCET
| VV |  | Součet |  | 9.12 | [13 empty] | VV | 2 | 4 | True | 1 | ROZPOCET
55 | M | 283x9 | polystyren extrudovaný tl.50 mm | m2 | 9.576 |  | 0 |  |  |  | základní |  | 0 | 0 | 0 | 0 | 0 | 8 | M | 2 |  |  |  | ROZPOCET | 0 | 0 | 0 | 0 | 0 | 1 | 0 | 4 | -1480240842
| VV |  | 9,12*1,05 "Přepočtené koeficientem množství |  | 9.576 | [13 empty] | VV | 2 | 2 | True | 0 | ROZPOCET
| VV |  | Součet |  | 9.576 | [13 empty] | VV | 2 | 4 | True | 1 | ROZPOCET
56 | K | 622211031R | Montáž kontaktního zateplení z polystyrenových desek nebo z kombinovaných desek na vnější stěny, tloušťky desek přes 120 do 160 mm V cenách jsou započteny náklady na: a) upevnění desek lepením a talířovými hmoždinkami, b) přestěrkování izolačních desek, c) vložení sklovláknité výztužné tkaniny, d) uzavření otvorů po kotvách lešení. | m2 | 88.68 |  | 0 |  |  |  | základní |  | 0 | 0 | 0 | 0 | 0 | 4 | K | 2 |  |  |  | ROZPOCET | 0 | 0 | 0 | 0 | 0 | 1 | 0 | 4 | 1790201097
| VV |  | F02 | [15 empty] | VV | 2 | 1 | True | 0 | ROZPOCET
| VV |  | předpoklad pruh šířky 300mm | [15 empty] | VV | 2 | 1 | True | 0 | ROZPOCET
| VV |  | (176,0+39,0+39,0+41,6)*0,3 |  | 88.68 | [13 empty] | VV | 2 | 2 | True | 0 | ROZPOCET
| VV |  | Součet |  | 88.68 | [13 empty] | VV | 2 | 4 | True | 1 | ROZPOCET
57 | M | 283x963 | deska z extrudovaného polystyrénu tl.160 mm | m2 | 93.114 |  | 0 |  |  |  | základní |  | 0 | 0 | 0 | 0 | 0 | 8 | M | 2 |  |  |  | ROZPOCET | 0 | 0 | 0 | 0 | 0 | 1 | 0 | 4 | -557085945
| VV |  | 88,68*1,05 "Přepočtené koeficientem množství |  | 93.114 | [13 empty] | VV | 2 | 2 | True | 0 | ROZPOCET
| VV |  | Součet |  | 93.114 | [13 empty] | VV | 2 | 4 | True | 1 | ROZPOCET
58 | K | 622211031R | Montáž kontaktního zateplení z polystyrenových desek nebo z kombinovaných desek na vnější stěny, tloušťky desek přes 120 do 160 mm V cenách jsou započteny náklady na: a) upevnění desek lepením a talířovými hmoždinkami, b) přestěrkování izolačních desek, c) vložení sklovláknité výztužné tkaniny, d) uzavření otvorů po kotvách lešení. | m2 | 1756.4 |  | 0 |  |  |  | základní |  | 0 | 0 | 0 | 0 | 0 | 4 | K | 2 |  |  |  | ROZPOCET | 0 | 0 | 0 | 0 | 0 | 1 | 0 | 4 | 1087601583
| VV |  | pohled | [15 empty] | VV | 2 | 1 | True | 0 | ROZPOCET
| VV |  | východní | [15 empty] | VV | 2 | 1 | True | 0 | ROZPOCET
| VV |  | 147,0 |  | 147 | [13 empty] | VV | 2 | 2 | True | 0 | ROZPOCET
| VV |  | 455,0+1,5*9,8*2 |  | 484.4 | [13 empty] | VV | 2 | 2 | True | 0 | ROZPOCET
| VV |  | -otvory | [15 empty] | VV | 2 | 1 | True | 0 | ROZPOCET
| VV |  | -72,0 |  | -72 | [13 empty] | VV | 2 | 2 | True | 0 | ROZPOCET
| VV |  | -(23,0+22,0*2+4,5*6+0,7*2+1,7+2,8+4,0+27,0+2,5*22) |  | -185.9 | [13 empty] | VV | 2 | 2 | True | 0 | ROZPOCET
| VV |  | Mezisoučet |  | 373.5 | [13 empty] | VV | 2 | 3 | True | 0 | ROZPOCET
| VV |  | západní | [15 empty] | VV | 2 | 1 | True | 0 | ROZPOCET
| VV |  | 151,0 |  | 151 | [13 empty] | VV | 2 | 2 | True | 0 | ROZPOCET
| VV |  | 441,0+1,5*9,8*2+10,0*3+1,5*13,2*2 |  | 540 | [13 empty] | VV | 2 | 2 | True | 0 | ROZPOCET
| VV |  | -otvory | [15 empty] | VV | 2 | 1 | True | 0 | ROZPOCET
| VV |  | -(0,6*6+54,0) |  | -57.6 | [13 empty] | VV | 2 | 2 | True | 0 | ROZPOCET
| VV |  | -(4,5*6+2,5*22+2,2*6+2,8*3+0,5+1,8+23,5*3) |  | -176.4 | [13 empty] | VV | 2 | 2 | True | 0 | ROZPOCET
| VV |  | Mezisoučet |  | 457 | [13 empty] | VV | 2 | 3 | True | 0 | ROZPOCET
| VV |  | severní | [15 empty] | VV | 2 | 1 | True | 0 | ROZPOCET
| VV |  | 925,0 |  | 925 | [13 empty] | VV | 2 | 2 | True | 0 | ROZPOCET
| VV |  | -otvory | [15 empty] | VV | 2 | 1 | True | 0 | ROZPOCET
| VV |  | -(111,0+103,0+122,0+136,0) |  | -472 | [13 empty] | VV | 2 | 2 | True | 0 | ROZPOCET
| VV |  | Mezisoučet |  | 453 | [13 empty] | VV | 2 | 3 | True | 0 | ROZPOCET
| VV |  | pohled jižní | [15 empty] | VV | 2 | 1 | True | 0 | ROZPOCET
| VV |  | 966,0 |  | 966 | [13 empty] | VV | 2 | 2 | True | 0 | ROZPOCET
| VV |  | -otvory | [15 empty] | VV | 2 | 1 | True | 0 | ROZPOCET
| VV |  | -(113,0+125,0+134,0+17,0*6+5,5*2+2,8*2+2,5) |  | -493.1 | [13 empty] | VV | 2 | 2 | True | 0 | ROZPOCET
| VV |  | Mezisoučet |  | 472.9 | [13 empty] | VV | 2 | 3 | True | 0 | ROZPOCET
| VV |  | Součet |  | 1756.4 | [13 empty] | VV | 2 | 4 | True | 1 | ROZPOCET
59 | M | 283759x55 | deska fasádní polystyrénová EPS tl. 160 mm | m2 | 1791.528 |  | 0 |  |  |  | základní |  | 0 | 0.00272 | 4.873 | 0 | 0 | 8 | M | 2 |  |  |  | ROZPOCET | 0 | 0 | 0 | 0 | 0 | 1 | 0 | 4 | 1800619615
| VV |  | 1756,4*1,02 "Přepočtené koeficientem množství |  | 1791.528 | [13 empty] | VV | 2 | 2 | True | 0 | ROZPOCET
| VV |  | Součet |  | 1791.528 | [13 empty] | VV | 2 | 4 | True | 1 | ROZPOCET
60 | K | 622211031 | Montáž kontaktního zateplení z polystyrenových desek nebo z kombinovaných desek na vnější stěny, tloušťky desek přes 120 do 160 mm V cenách jsou započteny náklady na: a) upevnění desek lepením a talířovými hmoždinkami, b) přestěrkování izolačních desek, c) vložení sklovláknité výztužné tkaniny, d) uzavření otvorů po kotvách lešení. | m2 | 85.33 |  | 0 | CS ÚRS 2018 02 |  |  | základní |  | 0 | 0.0085 | 0.7253 | 0 | 0 | 4 | K | 2 |  |  |  | ROZPOCET | 0 | 0 | 0 | 0 | 0 | 1 | 0 | 4 | 860145373
| VV |  | A01 | [15 empty] | VV | 2 | 1 | True | 0 | ROZPOCET
| VV |  | 4NP | [15 empty] | VV | 2 | 1 | True | 0 | ROZPOCET
| VV |  | 136,0*0,35 |  | 47.6 | [13 empty] | VV | 2 | 2 | True | 0 | ROZPOCET
| VV |  | 3NP | [15 empty] | VV | 2 | 1 | True | 0 | ROZPOCET
| VV |  | 3,3*0,35*2 |  | 2.31 | [13 empty] | VV | 2 | 2 | True | 0 | ROZPOCET
| VV |  | 3,1*0,35*2 |  | 2.17 | [13 empty] | VV | 2 | 2 | True | 0 | ROZPOCET
| VV |  | 1NP | [15 empty] | VV | 2 | 1 | True | 0 | ROZPOCET
| VV |  | 95,0*0,35 |  | 33.25 | [13 empty] | VV | 2 | 2 | True | 0 | ROZPOCET
| VV |  | Součet |  | 85.33 | [13 empty] | VV | 2 | 4 | True | 1 | ROZPOCET
61 | M | 283759ccx | deska fasádní polystyrénová EPS tl. 160 mm | m2 | 89.597 |  | 0 |  |  |  | základní |  | 0 | 0.00272 | 0.2437 | 0 | 0 | 8 | M | 2 |  |  |  | ROZPOCET | 0 | 0 | 0 | 0 | 0 | 1 | 0 | 4 | 770850426
| VV |  | 85,33*1,05 "Přepočtené koeficientem množství |  | 89.597 | [13 empty] | VV | 2 | 2 | True | 0 | ROZPOCET
| VV |  | Součet |  | 89.597 | [13 empty] | VV | 2 | 4 | True | 1 | ROZPOCET
62 | K | 622211011R6 | Montáž kontaktního zateplení z polystyrenových desek nebo z kombinovaných desek na vnější stěny, tloušťky desek přes 40 do 80 mm V cenách jsou započteny náklady na: a) upevnění desek lepením a talířovými hmoždinkami, b) přestěrkování izolačních desek, c) vložení sklovláknité výztužné tkaniny, d) uzavření otvorů po kotvách lešení. | m2 | 247.99 |  | 0 |  |  |  | základní |  | 0 | 0 | 0 | 0 | 0 | 4 | K | 2 |  |  |  | ROZPOCET | 0 | 0 | 0 | 0 | 0 | 1 | 0 | 4 | -409793285
| VV |  | překrytí MIV | [15 empty] | VV | 2 | 1 | True | 0 | ROZPOCET
| VV |  | (0,25+0,11)*2,1*25 |  | 18.9 | [13 empty] | VV | 2 | 2 | True | 0 | ROZPOCET
| VV |  | (0,52+0,11)*2,1*7 |  | 9.261 | [13 empty] | VV | 2 | 2 | True | 0 | ROZPOCET
| VV |  | (1,15+0,11)*2,1*3 |  | 7.938 | [13 empty] | VV | 2 | 2 | True | 0 | ROZPOCET
| VV |  | (0,6+0,11)*2,1*19 |  | 28.329 | [13 empty] | VV | 2 | 2 | True | 0 | ROZPOCET
| VV |  | (0,3+0,11)*2,1*3 |  | 2.583 | [13 empty] | VV | 2 | 2 | True | 0 | ROZPOCET
| VV |  | (0,75+0,75+0,11)*2,1*6 |  | 20.286 | [13 empty] | VV | 2 | 2 | True | 0 | ROZPOCET
| VV |  | (0,28+0,11)*2,1*43 |  | 35.217 | [13 empty] | VV | 2 | 2 | True | 0 | ROZPOCET
| VV |  | (0,535+0,11)*2,1*7 |  | 9.482 | [13 empty] | VV | 2 | 2 | True | 0 | ROZPOCET
| VV |  | (1,18+0,11)*2,1*3 |  | 8.127 | [13 empty] | VV | 2 | 2 | True | 0 | ROZPOCET
| VV |  | (0,63+0,11)*2,1*33 |  | 51.282 | [13 empty] | VV | 2 | 2 | True | 0 | ROZPOCET
| VV |  | (0,165+0,11)*2,1*2 |  | 1.155 | [13 empty] | VV | 2 | 2 | True | 0 | ROZPOCET
| VV |  | (0,75+0,75+0,11)*2,1*4 |  | 13.524 | [13 empty] | VV | 2 | 2 | True | 0 | ROZPOCET
| VV |  | (0,68+0,11)*2,1*3 |  | 4.977 | [13 empty] | VV | 2 | 2 | True | 0 | ROZPOCET
| VV |  | (0,78+0,11)*2,1*6 |  | 11.214 | [13 empty] | VV | 2 | 2 | True | 0 | ROZPOCET
| VV |  | (0,3+0,11)*2,1*1 |  | 0.861 | [13 empty] | VV | 2 | 2 | True | 0 | ROZPOCET
| VV |  | (0,63+0,11)*2,1*9 |  | 13.986 | [13 empty] | VV | 2 | 2 | True | 0 | ROZPOCET
| VV |  | (0,28+0,11)*2,1*10 |  | 8.19 | [13 empty] | VV | 2 | 2 | True | 0 | ROZPOCET
| VV |  | (0,315+0,11)*2,1*3 |  | 2.678 | [13 empty] | VV | 2 | 2 | True | 0 | ROZPOCET
| VV |  | Součet |  | 247.99 | [13 empty] | VV | 2 | 4 | True | 1 | ROZPOCET
63 | M | 28375xx | deska fasádní polystyrénová EPS tl. 80 mm | m2 | 260.39 |  | 0 |  |  |  | základní |  | 0 | 0.00136 | 0.35413 | 0 | 0 | 8 | M | 2 |  |  |  | ROZPOCET | 0 | 0 | 0 | 0 | 0 | 1 | 0 | 4 | -1984030051
| VV |  | 247,99*1,05 "Přepočtené koeficientem množství |  | 260.39 | [13 empty] | VV | 2 | 2 | True | 0 | ROZPOCET
| VV |  | Součet |  | 260.39 | [13 empty] | VV | 2 | 4 | True | 1 | ROZPOCET
64 | K | 622251101 | Montáž kontaktního zateplení Příplatek k cenám za zápustnou montáž kotev s použitím tepelněizolačních zátek na vnější stěny z polystyrenu | m2 | 2430.08 |  | 0 | CS ÚRS 2018 01 |  |  | základní |  | 0 | 0 | 0 | 0 | 0 | 4 | K | 2 |  |  |  | ROZPOCET | 0 | 0 | 0 | 0 | 0 | 1 | 0 | 4 | -238364666
| VV |  | 157,44+85,12+9,12+88,68+1756,4+85,33+247,99 |  | 2430.08 | [13 empty] | VV | 2 | 2 | True | 1 | ROZPOCET
65 | K | 622212051 | Montáž kontaktního zateplení vnějšího ostění, nadpraží nebo parapetu z polystyrenových desek hloubky špalet přes 200 do 400 mm, tloušťky desek do 40 mm 1. V cenách jsou započteny náklady na: a) upevnění desek celoplošným lepením, b) přestěrkování izolačních desek, c) vložení sklovláknité výztužné tkaniny, | m | 711.5 |  | 0 | CS ÚRS 2018 01 |  |  | základní |  | 0 | 0 | 0 | 0 | 0 | 4 | K | 2 |  |  |  | ROZPOCET | 0 | 0 | 0 | 0 | 0 | 1 | 0 | 4 | -118443968
| VV |  | zateplení parapetu | [15 empty] | VV | 2 | 1 | True | 0 | ROZPOCET
| VV |  | viz. parapet | [15 empty] | VV | 2 | 1 | True | 0 | ROZPOCET
| VV |  | K03 | [15 empty] | VV | 2 | 1 | True | 0 | ROZPOCET
| VV |  | 711,5 |  | 711.5 | [13 empty] | VV | 2 | 2 | True | 0 | ROZPOCET
| VV |  | Součet |  | 711.5 | [13 empty] | VV | 2 | 4 | True | 1 | ROZPOCET
66 | M | 283x5 | polystyren extrudovaný tl. 30 mm | m2 | 199.22 |  | 0 |  |  |  | základní |  | 0 | 0 | 0 | 0 | 0 | 8 | M | 2 |  |  |  | ROZPOCET | 0 | 0 | 0 | 0 | 0 | 1 | 0 | 4 | -2037613357
| VV |  | 711,500*0,28 |  | 199.22 | [13 empty] | VV | 2 | 2 | True | 0 | ROZPOCET
| VV |  | Součet |  | 199.22 | [13 empty] | VV | 2 | 4 | True | 1 | ROZPOCET
67 | K | 622212061 | Montáž kontaktního zateplení vnějšího ostění, nadpraží nebo parapetu z polystyrenových desek hloubky špalet přes 200 do 400 mm, tloušťky desek přes 40 do 80 mm 1. V cenách jsou započteny náklady na: a) upevnění desek celoplošným lepením, b) přestěrkování izolačních desek, c) vložení sklovláknité výztužné tkaniny, | m | 1084.625 |  | 0 | CS ÚRS 2018 01 |  |  | základní |  | 0 | 0 | 0 | 0 | 0 | 4 | K | 2 |  |  |  | ROZPOCET | 0 | 0 | 0 | 0 | 0 | 1 | 0 | 4 | -32992622
| VV |  | nadpraží oken a dveří | [15 empty] | VV | 2 | 1 | True | 0 | ROZPOCET
| VV |  | 5,45*1 |  | 5.45 | [13 empty] | VV | 2 | 2 | True | 0 | ROZPOCET
| VV |  | 2,625*50 |  | 131.25 | [13 empty] | VV | 2 | 2 | True | 0 | ROZPOCET
| VV |  | 1,5*2 |  | 3 | [13 empty] | VV | 2 | 2 | True | 0 | ROZPOCET
| VV |  | 8,45*3 |  | 25.35 | [13 empty] | VV | 2 | 2 | True | 0 | ROZPOCET
| VV |  | 3,0*1 |  | 3 | [13 empty] | VV | 2 | 2 | True | 0 | ROZPOCET
| VV |  | 2,9*3 |  | 8.7 | [13 empty] | VV | 2 | 2 | True | 0 | ROZPOCET
| VV |  | 6,25*3 |  | 18.75 | [13 empty] | VV | 2 | 2 | True | 0 | ROZPOCET
| VV |  | 0,8*1 |  | 0.8 | [13 empty] | VV | 2 | 2 | True | 0 | ROZPOCET
| VV |  | 1,0*1 |  | 1 | [13 empty] | VV | 2 | 2 | True | 0 | ROZPOCET
| VV |  | 2,625*79 |  | 207.375 | [13 empty] | VV | 2 | 2 | True | 0 | ROZPOCET
| VV |  | 8,45*3 |  | 25.35 | [13 empty] | VV | 2 | 2 | True | 0 | ROZPOCET
| VV |  | 2,6*1 |  | 2.6 | [13 empty] | VV | 2 | 2 | True | 0 | ROZPOCET
| VV |  | 2,9*3 |  | 8.7 | [13 empty] | VV | 2 | 2 | True | 0 | ROZPOCET
| VV |  | 2,825*6 |  | 16.95 | [13 empty] | VV | 2 | 2 | True | 0 | ROZPOCET
| VV |  | 1,275*3 |  | 3.825 | [13 empty] | VV | 2 | 2 | True | 0 | ROZPOCET
| VV |  | 0,9*2 |  | 1.8 | [13 empty] | VV | 2 | 2 | True | 0 | ROZPOCET
| VV |  | 2,725*1 |  | 2.725 | [13 empty] | VV | 2 | 2 | True | 0 | ROZPOCET
| VV |  | 1,5*1 |  | 1.5 | [13 empty] | VV | 2 | 2 | True | 0 | ROZPOCET
| VV |  | 2,4*1 |  | 2.4 | [13 empty] | VV | 2 | 2 | True | 0 | ROZPOCET
| VV |  | 3,6*1 |  | 3.6 | [13 empty] | VV | 2 | 2 | True | 0 | ROZPOCET
| VV |  | 2,475*6 |  | 14.85 | [13 empty] | VV | 2 | 2 | True | 0 | ROZPOCET
| VV |  | 2,625*1 |  | 2.625 | [13 empty] | VV | 2 | 2 | True | 0 | ROZPOCET
| VV |  | 2,625*20 |  | 52.5 | [13 empty] | VV | 2 | 2 | True | 0 | ROZPOCET
| VV |  | 1,05*22 |  | 23.1 | [13 empty] | VV | 2 | 2 | True | 0 | ROZPOCET
| VV |  | 1,05*22 |  | 23.1 | [13 empty] | VV | 2 | 2 | True | 0 | ROZPOCET
| VV |  | 1,2*6 |  | 7.2 | [13 empty] | VV | 2 | 2 | True | 0 | ROZPOCET
| VV |  | 1,5*3 |  | 4.5 | [13 empty] | VV | 2 | 2 | True | 0 | ROZPOCET
| VV |  | 2,25*12 |  | 27 | [13 empty] | VV | 2 | 2 | True | 0 | ROZPOCET
| VV |  | 0,9*6 |  | 5.4 | [13 empty] | VV | 2 | 2 | True | 0 | ROZPOCET
| VV |  | 14,4*1 |  | 14.4 | [13 empty] | VV | 2 | 2 | True | 0 | ROZPOCET
| VV |  | 2,725*1 |  | 2.725 | [13 empty] | VV | 2 | 2 | True | 0 | ROZPOCET
| VV |  | ostění v místě kde není MIV | [15 empty] | VV | 2 | 1 | True | 0 | ROZPOCET
| VV |  | východ | [15 empty] | VV | 2 | 1 | True | 0 | ROZPOCET
| VV |  | 2,1*(6+2+2+6) |  | 33.6 | [13 empty] | VV | 2 | 2 | True | 0 | ROZPOCET
| VV |  | 3,0*2 |  | 6 | [13 empty] | VV | 2 | 2 | True | 0 | ROZPOCET
| VV |  | 0,9*8 |  | 7.2 | [13 empty] | VV | 2 | 2 | True | 0 | ROZPOCET
| VV |  | 2,7*2*22 |  | 118.8 | [13 empty] | VV | 2 | 2 | True | 0 | ROZPOCET
| VV |  | západ | [15 empty] | VV | 2 | 1 | True | 0 | ROZPOCET
| VV |  | 2,1*(6+24+1) |  | 65.1 | [13 empty] | VV | 2 | 2 | True | 0 | ROZPOCET
| VV |  | 2,1*2 |  | 4.2 | [13 empty] | VV | 2 | 2 | True | 0 | ROZPOCET
| VV |  | 0,9*(2+12) |  | 12.6 | [13 empty] | VV | 2 | 2 | True | 0 | ROZPOCET
| VV |  | 2,7*2*22 |  | 118.8 | [13 empty] | VV | 2 | 2 | True | 0 | ROZPOCET
| VV |  | sever | [15 empty] | VV | 2 | 1 | True | 0 | ROZPOCET
| VV |  | 2,1*5 |  | 10.5 | [13 empty] | VV | 2 | 2 | True | 0 | ROZPOCET
| VV |  | 1,0*4 |  | 4 | [13 empty] | VV | 2 | 2 | True | 0 | ROZPOCET
| VV |  | jih | [15 empty] | VV | 2 | 1 | True | 0 | ROZPOCET
| VV |  | 1,25*2 |  | 2.5 | [13 empty] | VV | 2 | 2 | True | 0 | ROZPOCET
| VV |  | 2,1*18 |  | 37.8 | [13 empty] | VV | 2 | 2 | True | 0 | ROZPOCET
| VV |  | 1,0*12 |  | 12 | [13 empty] | VV | 2 | 2 | True | 0 | ROZPOCET
| VV |  | Součet |  | 1084.625 | [13 empty] | VV | 2 | 4 | True | 1 | ROZPOCET
68 | M | 283x555 | deska fasádní polystyrénová EPS tl. 50 mm | m2 | 303.695 |  | 0 |  |  |  | základní |  | 0 | 0 | 0 | 0 | 0 | 8 | M | 2 |  |  |  | ROZPOCET | 0 | 0 | 0 | 0 | 0 | 1 | 0 | 4 | 1301193626
| VV |  | 1084,625*0,28 |  | 303.695 | [13 empty] | VV | 2 | 2 | True | 0 | ROZPOCET
| VV |  | Součet |  | 303.695 | [13 empty] | VV | 2 | 4 | True | 1 | ROZPOCET
69 | K | 622143002 | Montáž omítkových profilů plastových nebo pozinkovaných, upevněných vtlačením do podkladní vrstvy nebo přibitím dilatačních s tkaninou | m | 252 |  | 0 | CS ÚRS 2018 01 |  |  | základní |  | 0 | 0 | 0 | 0 | 0 | 4 | K | 2 |  |  |  | ROZPOCET | 0 | 0 | 0 | 0 | 0 | 1 | 0 | 4 | 177154448
| VV |  | G04 | [15 empty] | VV | 2 | 1 | True | 0 | ROZPOCET
| VV |  | 31,0 |  | 31 | [13 empty] | VV | 2 | 2 | True | 0 | ROZPOCET
| VV |  | G05 | [15 empty] | VV | 2 | 1 | True | 0 | ROZPOCET
| VV |  | 31,0 |  | 31 | [13 empty] | VV | 2 | 2 | True | 0 | ROZPOCET
| VV |  | rohová dilatace | [15 empty] | VV | 2 | 1 | True | 0 | ROZPOCET
| VV |  | 155,0 |  | 155 | [13 empty] | VV | 2 | 2 | True | 0 | ROZPOCET
| VV |  | stěnová dilatace | [15 empty] | VV | 2 | 1 | True | 0 | ROZPOCET
| VV |  | 35,0 |  | 35 | [13 empty] | VV | 2 | 2 | True | 0 | ROZPOCET
| VV |  | Součet |  | 252 | [13 empty] | VV | 2 | 4 | True | 1 | ROZPOCET
70 | M | 553x1 | dilatační profil stěnový G04 vč. těsnícího provazce Popis: Dilatace stěnová Plastový dilatační profil s armovací síťkou pro dilatační spáru tl. 50 mm. Doplňky: včetně všech kotevních , spojovacích a ostatních pomocných prvků POZNÁMKA: Součástí dodávky budou veškeré kotevní prvky, ukončovací prvky, napojovací prvky na konstrukci. Kotvící prvky budou v provedení žárového pozinkování (min. tl. 230mm), kotvy do zdiva v provedení nerez. UPOZORNĚNÍ: Před započetím výroby je nutno předložit výrobní dokumentaci k odsouhlasení. Všechny rozměry ověřit na stavbě!!! | m | 32.55 |  | 0 |  |  |  | základní |  | 0 | 0 | 0 | 0 | 0 | 8 | M | 2 |  |  |  | ROZPOCET | 0 | 0 | 0 | 0 | 0 | 1 | 0 | 4 | 1168599127
71 | M | 553x2 | dilatační profil stěnový G05 vč. těsnícího provazce Popis: Dilatace stěnová Plastový dilatační profil s armovací síťkou pro dilatační spáru tl. 50 mm. Doplňky: včetně všech kotevních , spojovacích a ostatních pomocných prvků POZNÁMKA: Součástí dodávky budou veškeré kotevní prvky, ukončovací prvky, napojovací prvky na konstrukci. Kotvící prvky budou v provedení žárového pozinkování (min. tl. 230mm), kotvy do zdiva v provedení nerez. UPOZORNĚNÍ: Před započetím výroby je nutno předložit výrobní dokumentaci k odsouhlasení. Všechny rozměry ověřit na stavbě!!! | m | 32.55 |  | 0 |  |  |  | základní |  | 0 | 0 | 0 | 0 | 0 | 8 | M | 2 |  |  |  | ROZPOCET | 0 | 0 | 0 | 0 | 0 | 1 | 0 | 4 | 1701107742
72 | M | x478 | dilatační profil rohový s perlinkou vč. těsnícího provazce | m | 162.75 |  | 0 |  |  |  | základní |  | 0 | 0 | 0 | 0 | 0 | 8 | M | 2 |  |  |  | ROZPOCET | 0 | 0 | 0 | 0 | 0 | 1 | 0 | 4 | 795847178
73 | M | x4781 | dilatační profil stěnový s perlinkou vč. těsnícího provazce | m | 36.75 |  | 0 |  |  |  | základní |  | 0 | 0 | 0 | 0 | 0 | 8 | M | 2 |  |  |  | ROZPOCET | 0 | 0 | 0 | 0 | 0 | 1 | 0 | 4 | 1292956778
74 | K | 622143004 | Montáž omítkových profilů plastových nebo pozinkovaných, upevněných vtlačením do podkladní vrstvy nebo přibitím začišťovacích samolepících pro vytvoření dilatujícího spoje s okenním rámem | m | 1812.585 |  | 0 |  |  |  | základní |  | 0 | 0 | 0 | 0 | 0 | 4 | K | 2 |  |  |  | ROZPOCET | 0 | 0 | 0 | 0 | 0 | 1 | 0 | 4 | 762739742
| VV |  | vnější ostění a nadpraží | [15 empty] | VV | 2 | 1 | True | 0 | ROZPOCET
| VV |  | (5,45+3,0+3,0)*1 |  | 11.45 | [13 empty] | VV | 2 | 2 | True | 0 | ROZPOCET
| VV |  | (2,625+2,1+2,1)*50 |  | 341.25 | [13 empty] | VV | 2 | 2 | True | 0 | ROZPOCET
| VV |  | (1,5+2,1+2,1)*2 |  | 11.4 | [13 empty] | VV | 2 | 2 | True | 0 | ROZPOCET
| VV |  | (8,45+3,0+3,0)*3 |  | 43.35 | [13 empty] | VV | 2 | 2 | True | 0 | ROZPOCET
| VV |  | (3,0+2,1+2,1)*1 |  | 7.2 | [13 empty] | VV | 2 | 2 | True | 0 | ROZPOCET
| VV |  | (2,9+2,7+2,7)*3 |  | 24.9 | [13 empty] | VV | 2 | 2 | True | 0 | ROZPOCET
| VV |  | (6,25+2,1+2,1)*3 |  | 31.35 | [13 empty] | VV | 2 | 2 | True | 0 | ROZPOCET
| VV |  | (0,8+0,8+0,8)*1 |  | 2.4 | [13 empty] | VV | 2 | 2 | True | 0 | ROZPOCET
| VV |  | (1,0+2,05+2,05)*1 |  | 5.1 | [13 empty] | VV | 2 | 2 | True | 0 | ROZPOCET
| VV |  | (2,625+2,1+2,1)*79 |  | 539.175 | [13 empty] | VV | 2 | 2 | True | 0 | ROZPOCET
| VV |  | (8,45+3,0+3,0)*3 |  | 43.35 | [13 empty] | VV | 2 | 2 | True | 0 | ROZPOCET
| VV |  | (2,6+1,25+1,25)*1 |  | 5.1 | [13 empty] | VV | 2 | 2 | True | 0 | ROZPOCET
| VV |  | (2,9+2,1+2,1)*3 |  | 21.3 | [13 empty] | VV | 2 | 2 | True | 0 | ROZPOCET
| VV |  | (2,825+2,1+2,1)*6 |  | 42.15 | [13 empty] | VV | 2 | 2 | True | 0 | ROZPOCET
| VV |  | (1,275+2,1+2,1)*3 |  | 16.425 | [13 empty] | VV | 2 | 2 | True | 0 | ROZPOCET
| VV |  | (0,9+0,9+0,9)*2 |  | 5.4 | [13 empty] | VV | 2 | 2 | True | 0 | ROZPOCET
| VV |  | (2,725+2,1+2,1)*1 |  | 6.925 | [13 empty] | VV | 2 | 2 | True | 0 | ROZPOCET
| VV |  | (1,5+3,0+3,0)*1 |  | 7.5 | [13 empty] | VV | 2 | 2 | True | 0 | ROZPOCET
| VV |  | (2,4+0,9+0,9)*1 |  | 4.2 | [13 empty] | VV | 2 | 2 | True | 0 | ROZPOCET
| VV |  | (3,6+0,9+0,9)*1 |  | 5.4 | [13 empty] | VV | 2 | 2 | True | 0 | ROZPOCET
| VV |  | (2,475+2,1+2,1)*6 |  | 40.05 | [13 empty] | VV | 2 | 2 | True | 0 | ROZPOCET
| VV |  | (2,625+3,0+3,0)*1 |  | 8.625 | [13 empty] | VV | 2 | 2 | True | 0 | ROZPOCET
| VV |  | (2,625+2,1+2,1)*20 |  | 136.5 | [13 empty] | VV | 2 | 2 | True | 0 | ROZPOCET
| VV |  | (1,05+2,7+2,7)*22 |  | 141.9 | [13 empty] | VV | 2 | 2 | True | 0 | ROZPOCET
| VV |  | (1,05+2,7+2,7)*22 |  | 141.9 | [13 empty] | VV | 2 | 2 | True | 0 | ROZPOCET
| VV |  | (1,2+2,1+2,1)*6 |  | 32.4 | [13 empty] | VV | 2 | 2 | True | 0 | ROZPOCET
| VV |  | (1,5+2,1+2,1)*3 |  | 17.1 | [13 empty] | VV | 2 | 2 | True | 0 | ROZPOCET
| VV |  | (2,25+2,1+2,1)*12 |  | 77.4 | [13 empty] | VV | 2 | 2 | True | 0 | ROZPOCET
| VV |  | (0,9+0,9+0,9)*6 |  | 16.2 | [13 empty] | VV | 2 | 2 | True | 0 | ROZPOCET
| VV |  | (14,4+1,93+1,93)*1 |  | 18.26 | [13 empty] | VV | 2 | 2 | True | 0 | ROZPOCET
| VV |  | (2,725+2,1+2,1)*1 |  | 6.925 | [13 empty] | VV | 2 | 2 | True | 0 | ROZPOCET
| VV |  | Součet |  | 1812.585 | [13 empty] | VV | 2 | 4 | True | 1 | ROZPOCET
75 | M | 590514760R | profil okenní začišťovací se sklovláknitou armovací tkaninou 9 mm/2,4 m | m | 1903.214 |  | 0 |  |  |  | základní |  | 0 | 0 | 0 | 0 | 0 | 8 | M | 2 |  |  |  | ROZPOCET | 0 | 0 | 0 | 0 | 0 | 1 | 0 | 4 | 1798444602
| VV |  | 1812,585*1,05 "Přepočtené koeficientem množství |  | 1903.214 | [13 empty] | VV | 2 | 2 | True | 0 | ROZPOCET
| VV |  | Součet |  | 1903.214 | [13 empty] | VV | 2 | 4 | True | 1 | ROZPOCET
76 | K | 622143003 | Montáž omítkových profilů plastových nebo pozinkovaných, upevněných vtlačením do podkladní vrstvy nebo přibitím rohových s tkaninou | m | 3051.985 |  | 0 | CS ÚRS 2018 01 |  |  | základní |  | 0 | 0 | 0 | 0 | 0 | 4 | K | 2 |  |  |  | ROZPOCET | 0 | 0 | 0 | 0 | 0 | 1 | 0 | 4 | 712223991
| VV |  | pozn4 | [15 empty] | VV | 2 | 1 | True | 0 | ROZPOCET
| VV |  | předpoklad | [15 empty] | VV | 2 | 1 | True | 0 | ROZPOCET
| VV |  | 6,0*2 |  | 12 | [13 empty] | VV | 2 | 2 | True | 0 | ROZPOCET
| VV |  | viz. APU lišty | [15 empty] | VV | 2 | 1 | True | 0 | ROZPOCET
| VV |  | 1812,585 |  | 1812.585 | [13 empty] | VV | 2 | 2 | True | 0 | ROZPOCET
| VV |  | profilace na fasádě | [15 empty] | VV | 2 | 1 | True | 0 | ROZPOCET
| VV |  | 8,2*24*2 |  | 393.6 | [13 empty] | VV | 2 | 2 | True | 0 | ROZPOCET
| VV |  | 0,8*12*2 |  | 19.2 | [13 empty] | VV | 2 | 2 | True | 0 | ROZPOCET
| VV |  | rohy fasády | [15 empty] | VV | 2 | 1 | True | 0 | ROZPOCET
| VV |  | 9,8*2*2 |  | 39.2 | [13 empty] | VV | 2 | 2 | True | 0 | ROZPOCET
| VV |  | 15,4*2 |  | 30.8 | [13 empty] | VV | 2 | 2 | True | 0 | ROZPOCET
| VV |  | 1,5*4 |  | 6 | [13 empty] | VV | 2 | 2 | True | 0 | ROZPOCET
| VV |  | 8,2*2*2 |  | 32.8 | [13 empty] | VV | 2 | 2 | True | 0 | ROZPOCET
| VV |  | 15,4*4 |  | 61.6 | [13 empty] | VV | 2 | 2 | True | 0 | ROZPOCET
| VV |  | 58,0*2 |  | 116 | [13 empty] | VV | 2 | 2 | True | 0 | ROZPOCET
| VV |  | sloupy | [15 empty] | VV | 2 | 1 | True | 0 | ROZPOCET
| VV |  | 3,3*4*19 |  | 250.8 | [13 empty] | VV | 2 | 2 | True | 0 | ROZPOCET
| VV |  | Mezisoučet |  | 2774.585 | [13 empty] | VV | 2 | 3 | True | 0 | ROZPOCET
| VV |  | ostatní detaily - rezerva 10% | [15 empty] | VV | 2 | 1 | True | 0 | ROZPOCET
| VV |  | 277,4 |  | 277.4 | [13 empty] | VV | 2 | 2 | True | 0 | ROZPOCET
| VV |  | Součet |  | 3051.985 | [13 empty] | VV | 2 | 4 | True | 1 | ROZPOCET
77 | M | 590514820 | lišta rohová Al ,10/15 cm s tkaninou bal. 2,5 m | m | 3204.584 |  | 0 |  |  |  | základní |  | 0 | 0 | 0 | 0 | 0 | 8 | M | 2 |  |  |  | ROZPOCET | 0 | 0 | 0 | 0 | 0 | 1 | 0 | 4 | -659168751
| VV |  | 3051,985*1,05 "Přepočtené koeficientem množství |  | 3204.584 | [13 empty] | VV | 2 | 2 | True | 0 | ROZPOCET
| VV |  | Součet |  | 3204.584 | [13 empty] | VV | 2 | 4 | True | 1 | ROZPOCET
78 | K | 622252002 | Montáž lišt kontaktního zateplení ostatních stěnových, dilatačních apod. lepených do tmelu | m | 711.5 |  | 0 | CS ÚRS 2018 01 |  |  | základní |  | 0 | 0 | 0 | 0 | 0 | 4 | K | 2 |  |  |  | ROZPOCET | 0 | 0 | 0 | 0 | 0 | 1 | 0 | 4 | -1207078496
| VV |  | K03 | [15 empty] | VV | 2 | 1 | True | 0 | ROZPOCET
| VV |  | 711,5 |  | 711.5 | [13 empty] | VV | 2 | 2 | True | 0 | ROZPOCET
| VV |  | Součet |  | 711.5 | [13 empty] | VV | 2 | 4 | True | 1 | ROZPOCET
79 | M | 590515120R | profil parapetní se sklovláknitou armovací tkaninou PVC 2 m | m | 747.075 |  | 0 |  |  |  | základní |  | 0 | 0 | 0 | 0 | 0 | 8 | M | 2 |  |  |  | ROZPOCET | 0 | 0 | 0 | 0 | 0 | 1 | 0 | 4 | -350100014
| VV |  | 711,5*1,05 "Přepočtené koeficientem množství |  | 747.075 | [13 empty] | VV | 2 | 2 | True | 0 | ROZPOCET
| VV |  | Součet |  | 747.075 | [13 empty] | VV | 2 | 4 | True | 1 | ROZPOCET
80 | K | 629991011R | Zakrytí vnějších ploch před znečištěním včetně pozdějšího odkrytí výplní otvorů a svislých ploch fólií přilepenou lepící páskou | m2 | 1433.804 |  | 0 |  |  |  | základní |  | 0 | 0 | 0 | 0 | 0 | 4 | K | 2 |  |  |  | ROZPOCET | 0 | 0 | 0 | 0 | 0 | 1 | 0 | 4 | 570358907
| VV |  | vnější | [15 empty] | VV | 2 | 1 | True | 0 | ROZPOCET
| VV |  | (5,45*3,0)*1 |  | 16.35 | [13 empty] | VV | 2 | 2 | True | 0 | ROZPOCET
| VV |  | (2,625*2,1)*50 |  | 275.625 | [13 empty] | VV | 2 | 2 | True | 0 | ROZPOCET
| VV |  | (1,5*2,1)*2 |  | 6.3 | [13 empty] | VV | 2 | 2 | True | 0 | ROZPOCET
| VV |  | (8,45*3,0)*3 |  | 76.05 | [13 empty] | VV | 2 | 2 | True | 0 | ROZPOCET
| VV |  | (3,0*2,1)*1 |  | 6.3 | [13 empty] | VV | 2 | 2 | True | 0 | ROZPOCET
| VV |  | (2,9*2,7)*3 |  | 23.49 | [13 empty] | VV | 2 | 2 | True | 0 | ROZPOCET
| VV |  | (6,25*2,1)*3 |  | 39.375 | [13 empty] | VV | 2 | 2 | True | 0 | ROZPOCET
| VV |  | (0,8*0,8)*1 |  | 0.64 | [13 empty] | VV | 2 | 2 | True | 0 | ROZPOCET
| VV |  | (1,0*2,05)*1 |  | 2.05 | [13 empty] | VV | 2 | 2 | True | 0 | ROZPOCET
| VV |  | (2,625*2,1)*79 |  | 435.488 | [13 empty] | VV | 2 | 2 | True | 0 | ROZPOCET
| VV |  | (8,45*3,0)*3 |  | 76.05 | [13 empty] | VV | 2 | 2 | True | 0 | ROZPOCET
| VV |  | (2,6*1,25)*1 |  | 3.25 | [13 empty] | VV | 2 | 2 | True | 0 | ROZPOCET
| VV |  | (2,9*2,1)*3 |  | 18.27 | [13 empty] | VV | 2 | 2 | True | 0 | ROZPOCET
| VV |  | (2,825*2,1)*6 |  | 35.595 | [13 empty] | VV | 2 | 2 | True | 0 | ROZPOCET
| VV |  | (1,275*2,1)*3 |  | 8.033 | [13 empty] | VV | 2 | 2 | True | 0 | ROZPOCET
| VV |  | (0,9*0,9)*2 |  | 1.62 | [13 empty] | VV | 2 | 2 | True | 0 | ROZPOCET
| VV |  | (2,725*2,1)*1 |  | 5.723 | [13 empty] | VV | 2 | 2 | True | 0 | ROZPOCET
| VV |  | (1,5*3,0)*1 |  | 4.5 | [13 empty] | VV | 2 | 2 | True | 0 | ROZPOCET
| VV |  | (2,4*0,9)*1 |  | 2.16 | [13 empty] | VV | 2 | 2 | True | 0 | ROZPOCET
| VV |  | (3,6*0,9)*1 |  | 3.24 | [13 empty] | VV | 2 | 2 | True | 0 | ROZPOCET
| VV |  | (2,475*2,1)*6 |  | 31.185 | [13 empty] | VV | 2 | 2 | True | 0 | ROZPOCET
| VV |  | (2,625*3,0)*1 |  | 7.875 | [13 empty] | VV | 2 | 2 | True | 0 | ROZPOCET
| VV |  | (2,625*2,1)*20 |  | 110.25 | [13 empty] | VV | 2 | 2 | True | 0 | ROZPOCET
| VV |  | (1,05*2,7)*22 |  | 62.37 | [13 empty] | VV | 2 | 2 | True | 0 | ROZPOCET
| VV |  | (1,05*2,7)*22 |  | 62.37 | [13 empty] | VV | 2 | 2 | True | 0 | ROZPOCET
| VV |  | (1,2*2,1)*6 |  | 15.12 | [13 empty] | VV | 2 | 2 | True | 0 | ROZPOCET
| VV |  | (1,5*2,1)*3 |  | 9.45 | [13 empty] | VV | 2 | 2 | True | 0 | ROZPOCET
| VV |  | (2,25*2,1)*12 |  | 56.7 | [13 empty] | VV | 2 | 2 | True | 0 | ROZPOCET
| VV |  | (0,9*0,9)*6 |  | 4.86 | [13 empty] | VV | 2 | 2 | True | 0 | ROZPOCET
| VV |  | (14,4*1,93)*1 |  | 27.792 | [13 empty] | VV | 2 | 2 | True | 0 | ROZPOCET
| VV |  | (2,725*2,1)*1 |  | 5.723 | [13 empty] | VV | 2 | 2 | True | 0 | ROZPOCET
| VV |  | Součet |  | 1433.804 | [13 empty] | VV | 2 | 4 | True | 1 | ROZPOCET
81 | K | 629995101 | Očištění vnějších ploch tlakovou vodou omytím | m2 | 3368.484 |  | 0 | CS ÚRS 2018 01 |  |  | základní |  | 0 | 0 | 0 | 0 | 0 | 4 | K | 2 |  |  |  | ROZPOCET | 0 | 0 | 0 | 0 | 0 | 1 | 0 | 4 | 585067378
| VV |  | viz. omítka | [15 empty] | VV | 2 | 1 | True | 0 | ROZPOCET
| VV |  | 3163,204 |  | 3163.204 | [13 empty] | VV | 2 | 2 | True | 0 | ROZPOCET
| VV |  | zateplení pod terénem | [15 empty] | VV | 2 | 1 | True | 0 | ROZPOCET
| VV |  | 205,28 |  | 205.28 | [13 empty] | VV | 2 | 2 | True | 0 | ROZPOCET
| VV |  | Součet |  | 3368.484 | [13 empty] | VV | 2 | 4 | True | 1 | ROZPOCET
82 | K | x223 | Metalický nátěr nebo nátěr s opálovým efektem na silikonovou tenkovrstvou omítku, 4 odstíny dle barevného řešení - navržený stav | m2 | 194.12 |  | 0 |  |  |  | základní |  | 0 | 0 | 0 | 0 | 0 | 4 | K | 2 |  |  |  | ROZPOCET | 0 | 0 | 0 | 0 | 0 | 1 | 0 | 4 | -1968858921
83 | K | x2237 | Fasádní silikonová omítka (stěn, sloupů a podhledů) tl. 2mm probarvená, vodovzdorná, paropropustná, voděodolná, odstín je patrný na výkresech barevnosti části AST vč. mezinátěru | m2 | 3163.204 |  | 0 |  |  |  | základní |  | 0 | 0 | 0 | 0 | 0 | 4 | K | 2 |  |  |  | ROZPOCET | 0 | 0 | 0 | 0 | 0 | 1 | 0 | 4 | 1426401740
| VV |  | podhledy zateplené | [15 empty] | VV | 2 | 1 | True | 0 | ROZPOCET
| VV |  | 119,375+23,875 |  | 143.25 | [13 empty] | VV | 2 | 2 | True | 0 | ROZPOCET
| VV |  | 13,95 |  | 13.95 | [13 empty] | VV | 2 | 2 | True | 0 | ROZPOCET
| VV |  | podhledy nezateplené | [15 empty] | VV | 2 | 1 | True | 0 | ROZPOCET
| VV |  | 68,4 |  | 68.4 | [13 empty] | VV | 2 | 2 | True | 0 | ROZPOCET
| VV |  | stěny z EPS | [15 empty] | VV | 2 | 1 | True | 0 | ROZPOCET
| VV |  | 157,44+85,12+9,12+88,68+1756,4+85,33+247,99 |  | 2430.08 | [13 empty] | VV | 2 | 2 | True | 0 | ROZPOCET
| VV |  | ostění a nadpraží | [15 empty] | VV | 2 | 1 | True | 0 | ROZPOCET
| VV |  | 1812,585*0,28 |  | 507.524 | [13 empty] | VV | 2 | 2 | True | 0 | ROZPOCET
| VV |  | Součet |  | 3163.204 | [13 empty] | VV | 2 | 4 | True | 1 | ROZPOCET
84 | K | x4322 | Příplatek za použití min. 8ks/kotev na m2 | m2 | 3163.204 |  | 0 |  |  |  | základní |  | 0 | 0 | 0 | 0 | 0 | 4 | K | 2 |  |  |  | ROZPOCET | 0 | 0 | 0 | 0 | 0 | 1 | 0 | 4 | -1406596882
85 | K | x87533 | Příplatek za provedení více barev na fasádě- dle návrhu barevného řešení | m2 | 3163.204 |  | 0 |  |  |  | základní |  | 0 | 0 | 0 | 0 | 0 | 4 | K | 2 |  |  |  | ROZPOCET | 0 | 0 | 0 | 0 | 0 | 1 | 0 | 4 | 580996650
| D | 63 | Podlahy a podlahové konstrukce |  |  |  | 0 | [5 empty] | 0 |  | 0 |  | 0 | 1 | D | 1 |  |  |  | ROZPOCET | [6 empty] | 0
86 | K | 636311123 | Kladení dlažby z betonových dlaždic na sucho na terče z umělé hmoty o rozměru dlažby 50x50 cm, o výšce terče přes 70 do 100 mm | m2 | 253 |  | 0 | CS ÚRS 2018 01 |  |  | základní |  | 0 | 0 | 0 | 0 | 0 | 4 | K | 2 |  |  |  | ROZPOCET | 0 | 0 | 0 | 0 | 0 | 1 | 0 | 4 | 1827532321
| VV |  | terasy | [15 empty] | VV | 2 | 1 | True | 0 | ROZPOCET
| VV |  | střecha 2NP | [15 empty] | VV | 2 | 1 | True | 0 | ROZPOCET
| VV |  | (62,0) |  | 62 | [13 empty] | VV | 2 | 2 | True | 0 | ROZPOCET
| VV |  | střecha 3NP | [15 empty] | VV | 2 | 1 | True | 0 | ROZPOCET
| VV |  | (128,0) |  | 128 | [13 empty] | VV | 2 | 2 | True | 0 | ROZPOCET
| VV |  | střecha 4NP | [15 empty] | VV | 2 | 1 | True | 0 | ROZPOCET
| VV |  | (63,0) |  | 63 | [13 empty] | VV | 2 | 2 | True | 0 | ROZPOCET
| VV |  | Součet |  | 253 | [13 empty] | VV | 2 | 4 | True | 1 | ROZPOCET
87 | M | 592x9 | Dlaždice betonové dlažba desková betonová HBB 50 x 50 x 6 šedá | m2 | 258.06 |  | 0 |  |  |  | základní |  | 0 | 0 | 0 | 0 | 0 | 8 | M | 2 |  |  |  | ROZPOCET | 0 | 0 | 0 | 0 | 0 | 1 | 0 | 4 | 1860666281
| VV |  | 253*1,02 "Přepočtené koeficientem množství |  | 258.06 | [13 empty] | VV | 2 | 2 | True | 0 | ROZPOCET
| VV |  | Součet |  | 258.06 | [13 empty] | VV | 2 | 4 | True | 1 | ROZPOCET
88 | K | 631342124 | Mazanina z betonu lehkého tepelně-izolačního polystyrénového tl. přes 80 do 120 mm, objemové hmotnosti 900 kg/m3 | m3 | 20.24 |  | 0 | CS ÚRS 2018 01 |  |  | základní |  | 0 | 0 | 0 | 0 | 0 | 4 | K | 2 |  |  |  | ROZPOCET | 0 | 0 | 0 | 0 | 0 | 1 | 0 | 4 | -1379440001
| VV |  | terasy- předpokládaná průměrná tl.80mm | [15 empty] | VV | 2 | 1 | True | 0 | ROZPOCET
| VV |  | střecha 2NP | [15 empty] | VV | 2 | 1 | True | 0 | ROZPOCET
| VV |  | (62,0)*0,08 |  | 4.96 | [13 empty] | VV | 2 | 2 | True | 0 | ROZPOCET
| VV |  | střecha 3NP | [15 empty] | VV | 2 | 1 | True | 0 | ROZPOCET
| VV |  | (128,0)*0,08 |  | 10.24 | [13 empty] | VV | 2 | 2 | True | 0 | ROZPOCET
| VV |  | střecha 4NP | [15 empty] | VV | 2 | 1 | True | 0 | ROZPOCET
| VV |  | (63,0)*0,08 |  | 5.04 | [13 empty] | VV | 2 | 2 | True | 0 | ROZPOCET
| VV |  | Součet |  | 20.24 | [13 empty] | VV | 2 | 4 | True | 1 | ROZPOCET
89 | K | 631362021 | Výztuž mazanin ze svařovaných sítí z drátů typu KARI | t | 0.882 |  | 0 | CS ÚRS 2018 01 |  |  | základní |  | 0 | 0 | 0 | 0 | 0 | 4 | K | 2 |  |  |  | ROZPOCET | 0 | 0 | 0 | 0 | 0 | 1 | 0 | 4 | -1038486396
| VV |  | terasy- předpoklád 0,00303t/m2 +15% na přesahy | [15 empty] | VV | 2 | 1 | True | 0 | ROZPOCET
| VV |  | střecha 2NP | [15 empty] | VV | 2 | 1 | True | 0 | ROZPOCET
| VV |  | (62,0)*0,00303*1,15 |  | 0.216 | [13 empty] | VV | 2 | 2 | True | 0 | ROZPOCET
| VV |  | střecha 3NP | [15 empty] | VV | 2 | 1 | True | 0 | ROZPOCET
| VV |  | (128,0)*0,00303*1,15 |  | 0.446 | [13 empty] | VV | 2 | 2 | True | 0 | ROZPOCET
| VV |  | střecha 4NP | [15 empty] | VV | 2 | 1 | True | 0 | ROZPOCET
| VV |  | (63,0)*0,00303*1,15 |  | 0.22 | [13 empty] | VV | 2 | 2 | True | 0 | ROZPOCET
| VV |  | Součet |  | 0.882 | [13 empty] | VV | 2 | 4 | True | 1 | ROZPOCET
| D | 91 | Ostatní |  |  |  | 0 | [5 empty] | 0 |  | 0 |  | 0 | 1 | D | 1 |  |  |  | ROZPOCET | [6 empty] | 0
90 | K | x4522 | D+M výstražných a bezpečnostních značek a tabulek všech technických zařízení v objektu- dle PBŘ zejména označení - hlavního vypínače elektrické energie - přenosných hasicích přístrojů - hlavního uzávěru plynu - hlavního uzávěru vody - únikových cest | kpl | 1 |  | 0 |  |  |  | základní |  | 0 | 0 | 0 | 0 | 0 | 4 | K | 2 |  |  |  | ROZPOCET | 0 | 0 | 0 | 0 | 0 | 1 | 0 | 4 | -1616769139
91 | K | K168 | Úklid vnitřních prostor zasažených stavbou | kpl | 1 |  | 0 |  |  |  | základní |  | 0 | 0 | 0 | 0 | 0 | 4 | K | 2 |  |  |  | ROZPOCET | 0 | 0 | 0 | 0 | 0 | 1 | 0 | 4 | -915553087
| D | 91 | Ostatní |  |  |  | 0 | [5 empty] | 0 |  | 0 |  | 0 | 1 | D | 1 |  |  |  | ROZPOCET | [6 empty] | 0
92 | K | 985331211 | Dodatečné vlepování betonářské výztuže včetně vyvrtání a vyčištění otvoru chemickou maltou průměr výztuže 8 mm | m | 186.563 |  | 0 | CS ÚRS 2018 01 |  |  | základní |  | 0 | 0 | 0 | 0 | 0 | 4 | K | 2 |  |  |  | ROZPOCET | 0 | 0 | 0 | 0 | 0 | 1 | 0 | 4 | -1489640791
| VV |  | provázání stropu a nadezdívky atiky | [15 empty] | VV | 2 | 1 | True | 0 | ROZPOCET
| VV |  | přepoklad 5ks/m hl. 125mm | [15 empty] | VV | 2 | 1 | True | 0 | ROZPOCET
| VV |  | střecha 4NP | [15 empty] | VV | 2 | 1 | True | 0 | ROZPOCET
| VV |  | (12,7+12,7+11,2+11,2)*5*0,125 |  | 29.875 | [13 empty] | VV | 2 | 2 | True | 0 | ROZPOCET
| VV |  | (42,7+42,7+11,2+11,2)*5*0,125 |  | 67.375 | [13 empty] | VV | 2 | 2 | True | 0 | ROZPOCET
| VV |  | střecha 1NP | [15 empty] | VV | 2 | 1 | True | 0 | ROZPOCET
| VV |  | (10,0+10,0+36,25+36,25)*5*0,125 |  | 57.813 | [13 empty] | VV | 2 | 2 | True | 0 | ROZPOCET
| VV |  | střecha 3NP | [15 empty] | VV | 2 | 1 | True | 0 | ROZPOCET
| VV |  | (2,6+2,6+10,0+10,0)*5*0,125 |  | 15.75 | [13 empty] | VV | 2 | 2 | True | 0 | ROZPOCET
| VV |  | (2,6+2,6+10,0+10,0)*5*0,125 |  | 15.75 | [13 empty] | VV | 2 | 2 | True | 0 | ROZPOCET
| VV |  | Součet |  | 186.563 | [13 empty] | VV | 2 | 4 | True | 1 | ROZPOCET
93 | M | 130210110 | tyč ocelová žebírková jakost BSt 500S výztuž do betonu D 8mm | t | 0.242 |  | 0 | CS ÚRS 2018 01 |  |  | základní |  | 0 | 0 | 0 | 0 | 0 | 8 | M | 2 |  |  |  | ROZPOCET | 0 | 0 | 0 | 0 | 0 | 1 | 0 | 4 | 745789574
| VV |  | d=0,0004 t/m | [15 empty] | VV | 2 | 1 | True | 0 | ROZPOCET
| VV |  | střecha 4NP | [15 empty] | VV | 2 | 1 | True | 0 | ROZPOCET
| VV |  | (12,7+12,7+11,2+11,2)*5*(0,125+0,25)*0,0004 |  | 0.036 | [13 empty] | VV | 2 | 2 | True | 0 | ROZPOCET
| VV |  | (42,7+42,7+11,2+11,2)*5*(0,125+0,25)*0,0004 |  | 0.081 | [13 empty] | VV | 2 | 2 | True | 0 | ROZPOCET
| VV |  | střecha 1NP | [15 empty] | VV | 2 | 1 | True | 0 | ROZPOCET
| VV |  | (10,0+10,0+36,25+36,25)*5*(0,125+0,25)*0,0004 |  | 0.069 | [13 empty] | VV | 2 | 2 | True | 0 | ROZPOCET
| VV |  | střecha 3NP | [15 empty] | VV | 2 | 1 | True | 0 | ROZPOCET
| VV |  | (2,6+2,6+10,0+10,0)*5*(0,125+0,25)*0,0004 |  | 0.019 | [13 empty] | VV | 2 | 2 | True | 0 | ROZPOCET
| VV |  | (2,6+2,6+10,0+10,0)*5*(0,125+0,25)*0,0004 |  | 0.019 | [13 empty] | VV | 2 | 2 | True | 0 | ROZPOCET
| VV |  | Součet |  | 0.224 | [13 empty] | VV | 2 | 4 | True | 0 | ROZPOCET
| VV |  | 0,224*1,08 "Přepočtené koeficientem množství |  | 0.242 | [13 empty] | VV | 2 | 2 | True | 0 | ROZPOCET
| VV |  | Součet |  | 0.242 | [13 empty] | VV | 2 | 4 | True | 1 | ROZPOCET
94 | K | x2 | Demontáž a následná zpětná montáž antény vč. stojanu a 3x zátěžové dlažby | kus | 7 |  | 0 |  |  |  | základní |  | 0 | 0 | 0 | 0 | 0 | 4 | K | 2 |  |  |  | ROZPOCET | 0 | 0 | 0 | 0 | 0 | 1 | 0 | 4 | -1961526708
| VV |  | blok 3+4 | [15 empty] | VV | 2 | 1 | True | 0 | ROZPOCET
| VV |  | 5 |  | 5 | [13 empty] | VV | 2 | 2 | True | 0 | ROZPOCET
| VV |  | blok 6 | [15 empty] | VV | 2 | 1 | True | 0 | ROZPOCET
| VV |  | 2 |  | 2 | [13 empty] | VV | 2 | 2 | True | 0 | ROZPOCET
| VV |  | Součet |  | 7 | [13 empty] | VV | 2 | 4 | True | 1 | ROZPOCET
95 | K | x22 | Vyspravení stávajících betonových schodů a ramp | m2 | 8.26 |  | 0 |  |  |  | základní |  | 0 | 0 | 0 | 0 | 0 | 4 | K | 2 |  |  |  | ROZPOCET | 0 | 0 | 0 | 0 | 0 | 1 | 0 | 4 | 150857622
| VV |  | pozn.1 | [15 empty] | VV | 2 | 1 | True | 0 | ROZPOCET
| VV |  | 2,1+0,8*1,2+4,0+5*1,2*0,2 |  | 8.26 | [13 empty] | VV | 2 | 2 | True | 0 | ROZPOCET
| VV |  | Součet |  | 8.26 | [13 empty] | VV | 2 | 4 | True | 1 | ROZPOCET
96 | K | x7 | Repase zděné kce na střeše | kus | 2 |  | 0 |  |  |  | základní |  | 0 | 0 | 0 | 0 | 0 | 4 | K | 2 |  |  |  | ROZPOCET | 0 | 0 | 0 | 0 | 0 | 1 | 0 | 4 | 179499682
| VV |  | blok 3+4 | [15 empty] | VV | 2 | 1 | True | 0 | ROZPOCET
| VV |  | 2 |  | 2 | [13 empty] | VV | 2 | 2 | True | 0 | ROZPOCET
| VV |  | Součet |  | 2 | [13 empty] | VV | 2 | 4 | True | 1 | ROZPOCET
97 | K | x7523 | D+M nového polykarbonátového přístřešku na původní podezdívku 15,0x2,3m | m2 | 34.5 |  | 0 |  |  |  | základní |  | 0 | 0 | 0 | 0 | 0 | 4 | K | 2 |  |  |  | ROZPOCET | 0 | 0 | 0 | 0 | 0 | 1 | 0 | 4 | 1821714008
| D | 94 | Lešení a stavební výtahy |  |  |  | 0 | [5 empty] | 0 |  | 0 |  | 0 | 1 | D | 1 |  |  |  | ROZPOCET | [6 empty] | 0
98 | K | 941211112R | Montáž lešení řadového rámového lehkého pracovního s podlahami s provozním zatížením tř. 3 do 200 kg/m2 šířky tř. SW06 přes 0,6 do 0,9 m, výšky přes 10 do 25 m | m2 | 3346 |  | 0 |  |  |  | základní |  | 0 | 0 | 0 | 0 | 0 | 4 | K | 2 |  |  |  | ROZPOCET | 0 | 0 | 0 | 0 | 0 | 1 | 0 | 4 | -1039185451
| VV |  | východ | [15 empty] | VV | 2 | 1 | True | 0 | ROZPOCET
| VV |  | 535,0+168,0 |  | 703 | [13 empty] | VV | 2 | 2 | True | 0 | ROZPOCET
| VV |  | západ | [15 empty] | VV | 2 | 1 | True | 0 | ROZPOCET
| VV |  | 522,0+173,0 |  | 695 | [13 empty] | VV | 2 | 2 | True | 0 | ROZPOCET
| VV |  | sever | [15 empty] | VV | 2 | 1 | True | 0 | ROZPOCET
| VV |  | 953,0 |  | 953 | [13 empty] | VV | 2 | 2 | True | 0 | ROZPOCET
| VV |  | jih | [15 empty] | VV | 2 | 1 | True | 0 | ROZPOCET
| VV |  | 995,0 |  | 995 | [13 empty] | VV | 2 | 2 | True | 0 | ROZPOCET
| VV |  | Součet |  | 3346 | [13 empty] | VV | 2 | 4 | True | 1 | ROZPOCET
99 | K | 941211211R | Montáž lešení řadového rámového lehkého pracovního s podlahami s provozním zatížením tř. 3 do 200 kg/m2 Příplatek za první a každý další den použití lešení k ceně -1111 nebo -1112 | m2 | 622356 |  | 0 |  |  |  | základní |  | 0 | 0 | 0 | 0 | 0 | 4 | K | 2 |  |  |  | ROZPOCET | 0 | 0 | 0 | 0 | 0 | 1 | 0 | 4 | -2017585687
| VV |  | dle TZ předpoklad 6 měsíců | [15 empty] | VV | 2 | 1 | True | 0 | ROZPOCET
| VV |  | 3346*6*31 |  | 622356 | [13 empty] | VV | 2 | 2 | True | 0 | ROZPOCET
| VV |  | Součet |  | 622356 | [13 empty] | VV | 2 | 4 | True | 1 | ROZPOCET
100 | K | 941211812R | Demontáž lešení řadového rámového lehkého pracovního s provozním zatížením tř. 3 do 200 kg/m2 šířky tř. SW06 přes 0,6 do 0,9 m, výšky přes 10 do 25 m | m2 | 3346 |  | 0 |  |  |  | základní |  | 0 | 0 | 0 | 0 | 0 | 4 | K | 2 |  |  |  | ROZPOCET | 0 | 0 | 0 | 0 | 0 | 1 | 0 | 4 | 2114413363
101 | K | 944511111R | Montáž ochranné sítě zavěšené na konstrukci lešení z textilie z umělých vláken | m2 | 3346 |  | 0 |  |  |  | základní |  | 0 | 0 | 0 | 0 | 0 | 4 | K | 2 |  |  |  | ROZPOCET | 0 | 0 | 0 | 0 | 0 | 1 | 0 | 4 | -1682038861
102 | K | 944511211R | Montáž ochranné sítě Příplatek za první a každý další den použití sítě k ceně -1111 | m2 | 622356 |  | 0 |  |  |  | základní |  | 0 | 0 | 0 | 0 | 0 | 4 | K | 2 |  |  |  | ROZPOCET | 0 | 0 | 0 | 0 | 0 | 1 | 0 | 4 | -1205171270
103 | K | 944511811R | Demontáž ochranné sítě zavěšené na konstrukci lešení z textilie z umělých vláken | m2 | 3346 |  | 0 |  |  |  | základní |  | 0 | 0 | 0 | 0 | 0 | 4 | K | 2 |  |  |  | ROZPOCET | 0 | 0 | 0 | 0 | 0 | 1 | 0 | 4 | 2110641563
104 | K | 949101112R | Lešení pomocné pracovní pro objekty pozemních staveb pro zatížení do 150 kg/m2, o výšce lešeňové podlahy přes 1,9 do 3,5 m | m2 | 850 |  | 0 |  |  |  | základní |  | 0 | 0 | 0 | 0 | 0 | 4 | K | 2 |  |  |  | ROZPOCET | 0 | 0 | 0 | 0 | 0 | 1 | 0 | 4 | -31656509
| VV |  | pomocné lešení pro vnitřní začištění | [15 empty] | VV | 2 | 1 | True | 0 | ROZPOCET
| VV |  | předpoklad | [15 empty] | VV | 2 | 1 | True | 0 | ROZPOCET
| VV |  | 850,0 |  | 850 | [13 empty] | VV | 2 | 2 | True | 0 | ROZPOCET
| VV |  | Součet |  | 850 | [13 empty] | VV | 2 | 4 | True | 1 | ROZPOCET
| D | 96 | Bourání konstrukcí |  |  |  | 0 | [5 empty] | 0 |  | 0 |  | 0 | 1 | D | 1 |  |  |  | ROZPOCET | [6 empty] | 0
105 | K | 919735114 | Řezání stávajícího živičného krytu nebo podkladu hloubky přes 150 do 200 mm | m | 12.8 |  | 0 | CS ÚRS 2018 01 |  |  | základní |  | 0 | 0 | 0 | 0 | 0 | 4 | K | 2 |  |  |  | ROZPOCET | 0 | 0 | 0 | 0 | 0 | 1 | 0 | 4 | 1793054837
| VV |  | 7,8+5,0 |  | 12.8 | [13 empty] | VV | 2 | 2 | True | 0 | ROZPOCET
| VV |  | Součet |  | 12.8 | [13 empty] | VV | 2 | 4 | True | 1 | ROZPOCET
106 | K | 965042141 | Bourání mazanin betonových nebo z litého asfaltu tl. do 100 mm, plochy přes 4 m2 | m3 | 20.8 |  | 0 | CS ÚRS 2018 01 |  |  | základní |  | 0 | 0 | 0 | 0 | 0 | 4 | K | 2 |  |  |  | ROZPOCET | 0 | 0 | 0 | 0 | 0 | 1 | 0 | 4 | -900375326
| VV |  | terasa | [15 empty] | VV | 2 | 1 | True | 0 | ROZPOCET
| VV |  | (64,0+132,0+64,0)*(0,02+0,03+0,03) |  | 20.8 | [13 empty] | VV | 2 | 2 | True | 0 | ROZPOCET
| VV |  | Součet |  | 20.8 | [13 empty] | VV | 2 | 4 | True | 1 | ROZPOCET
107 | K | 965049111 | Bourání mazanin Příplatek k cenám za bourání mazanin betonových se svařovanou sítí, tl. do 100 mm | m3 | 20.8 |  | 0 | CS ÚRS 2018 01 |  |  | základní |  | 0 | 0 | 0 | 0 | 0 | 4 | K | 2 |  |  |  | ROZPOCET | 0 | 0 | 0 | 0 | 0 | 1 | 0 | 4 | -1711567148
| VV |  | 20,8 |  | 20.8 | [13 empty] | VV | 2 | 2 | True | 0 | ROZPOCET
| VV |  | Součet |  | 20.8 | [13 empty] | VV | 2 | 4 | True | 1 | ROZPOCET
108 | K | 965081313 | Bourání podlah z dlaždic bez podkladního lože nebo mazaniny, s jakoukoliv výplní spár betonových, teracových nebo čedičových tl. do 20 mm, plochy přes 1 m2 | m2 | 260 |  | 0 | CS ÚRS 2018 01 |  |  | základní |  | 0 | 0 | 0 | 0 | 0 | 4 | K | 2 |  |  |  | ROZPOCET | 0 | 0 | 0 | 0 | 0 | 1 | 0 | 4 | -1416637186
| VV |  | dlažba na terase | [15 empty] | VV | 2 | 1 | True | 0 | ROZPOCET
| VV |  | 64,0+132,0+64,0 |  | 260 | [13 empty] | VV | 2 | 2 | True | 0 | ROZPOCET
| VV |  | Součet |  | 260 | [13 empty] | VV | 2 | 4 | True | 1 | ROZPOCET
109 | K | 968082015 | Vybourání plastových rámů oken s křídly, dveřních zárubní, vrat rámu oken s křídly, plochy do 1 m2 | m2 | 7.1 |  | 0 | CS ÚRS 2018 01 |  |  | základní |  | 0 | 0 | 0 | 0 | 0 | 4 | K | 2 |  |  |  | ROZPOCET | 0 | 0 | 0 | 0 | 0 | 1 | 0 | 4 | 1591696880
| VV |  | západ | [15 empty] | VV | 2 | 1 | True | 0 | ROZPOCET
| VV |  | 0,7 |  | 0.7 | [13 empty] | VV | 2 | 2 | True | 0 | ROZPOCET
| VV |  | 0,8*6 |  | 4.8 | [13 empty] | VV | 2 | 2 | True | 0 | ROZPOCET
| VV |  | východ | [15 empty] | VV | 2 | 1 | True | 0 | ROZPOCET
| VV |  | 0,8*2 |  | 1.6 | [13 empty] | VV | 2 | 2 | True | 0 | ROZPOCET
| VV |  |  |  | 0 | [13 empty] | VV | 2 | 2 | False | 0 | ROZPOCET
| VV |  | Součet |  | 7.1 | [13 empty] | VV | 2 | 4 | True | 1 | ROZPOCET
110 | K | 968082017 | Vybourání plastových rámů oken s křídly, dveřních zárubní, vrat rámu oken s křídly, plochy přes 2 do 4 m2 | m2 | 1332.3 |  | 0 | CS ÚRS 2018 01 |  |  | základní |  | 0 | 0 | 0 | 0 | 0 | 4 | K | 2 |  |  |  | ROZPOCET | 0 | 0 | 0 | 0 | 0 | 1 | 0 | 4 | -504094705
| VV |  | sever | [15 empty] | VV | 2 | 1 | True | 0 | ROZPOCET
| VV |  | 3,2*(36+33+33+8+43) |  | 489.6 | [13 empty] | VV | 2 | 2 | True | 0 | ROZPOCET
| VV |  | jih | [15 empty] | VV | 2 | 1 | True | 0 | ROZPOCET
| VV |  | 3,2*(36+36+4+36+12+30) |  | 492.8 | [13 empty] | VV | 2 | 2 | True | 0 | ROZPOCET
| VV |  | 2,6*1,25*2 |  | 6.5 | [13 empty] | VV | 2 | 2 | True | 0 | ROZPOCET
| VV |  | západ | [15 empty] | VV | 2 | 1 | True | 0 | ROZPOCET
| VV |  | 2,6*6 |  | 15.6 | [13 empty] | VV | 2 | 2 | True | 0 | ROZPOCET
| VV |  | 3,2*3 |  | 9.6 | [13 empty] | VV | 2 | 2 | True | 0 | ROZPOCET
| VV |  | 2,6*11*2 |  | 57.2 | [13 empty] | VV | 2 | 2 | True | 0 | ROZPOCET
| VV |  | 3,2*18 |  | 57.6 | [13 empty] | VV | 2 | 2 | True | 0 | ROZPOCET
| VV |  | východ | [15 empty] | VV | 2 | 1 | True | 0 | ROZPOCET
| VV |  | 3,2*24 |  | 76.8 | [13 empty] | VV | 2 | 2 | True | 0 | ROZPOCET
| VV |  | 3,2*7*3 |  | 67.2 | [13 empty] | VV | 2 | 2 | True | 0 | ROZPOCET
| VV |  | 2,2 |  | 2.2 | [13 empty] | VV | 2 | 2 | True | 0 | ROZPOCET
| VV |  | 2,6*11*2 |  | 57.2 | [13 empty] | VV | 2 | 2 | True | 0 | ROZPOCET
| VV |  | Součet |  | 1332.3 | [13 empty] | VV | 2 | 4 | True | 1 | ROZPOCET
111 | K | 968082018 | Vybourání plastových rámů oken s křídly, dveřních zárubní, vrat rámu oken s křídly, plochy přes 4 m2 | m2 | 147.9 |  | 0 | CS ÚRS 2018 01 |  |  | základní |  | 0 | 0 | 0 | 0 | 0 | 4 | K | 2 |  |  |  | ROZPOCET | 0 | 0 | 0 | 0 | 0 | 1 | 0 | 4 | 676595081
| VV |  | západ | [15 empty] | VV | 2 | 1 | True | 0 | ROZPOCET
| VV |  | 4,8*6 |  | 28.8 | [13 empty] | VV | 2 | 2 | True | 0 | ROZPOCET
| VV |  | 16,0*3 |  | 48 | [13 empty] | VV | 2 | 2 | True | 0 | ROZPOCET
| VV |  | východ | [15 empty] | VV | 2 | 1 | True | 0 | ROZPOCET
| VV |  | 4,8*3*2 |  | 28.8 | [13 empty] | VV | 2 | 2 | True | 0 | ROZPOCET
| VV |  | 3,3 |  | 3.3 | [13 empty] | VV | 2 | 2 | True | 0 | ROZPOCET
| VV |  | 13,0*3 |  | 39 | [13 empty] | VV | 2 | 2 | True | 0 | ROZPOCET
| VV |  | Součet |  | 147.9 | [13 empty] | VV | 2 | 4 | True | 1 | ROZPOCET
112 | K | 968082021 | Vybourání plastových rámů oken s křídly, dveřních zárubní, vrat dveřních zárubní, plochy do 2 m2 | m2 | 2 |  | 0 | CS ÚRS 2018 01 |  |  | základní |  | 0 | 0 | 0 | 0 | 0 | 4 | K | 2 |  |  |  | ROZPOCET | 0 | 0 | 0 | 0 | 0 | 1 | 0 | 4 | 1860219898
| VV |  | západ | [15 empty] | VV | 2 | 1 | True | 0 | ROZPOCET
| VV |  | 2,0 |  | 2 | [13 empty] | VV | 2 | 2 | True | 0 | ROZPOCET
| VV |  | Součet |  | 2 | [13 empty] | VV | 2 | 4 | True | 1 | ROZPOCET
113 | K | 968082022 | Vybourání plastových rámů oken s křídly, dveřních zárubní, vrat dveřních zárubní, plochy přes 2 do 4 m2 | m2 | 93 |  | 0 | CS ÚRS 2018 01 |  |  | základní |  | 0 | 0 | 0 | 0 | 0 | 4 | K | 2 |  |  |  | ROZPOCET | 0 | 0 | 0 | 0 | 0 | 1 | 0 | 4 | 308355359
| VV |  | sever | [15 empty] | VV | 2 | 1 | True | 0 | ROZPOCET
| VV |  | 4,5*2 |  | 9 | [13 empty] | VV | 2 | 2 | True | 0 | ROZPOCET
| VV |  | jih | [15 empty] | VV | 2 | 1 | True | 0 | ROZPOCET
| VV |  | 4,5*12 |  | 54 | [13 empty] | VV | 2 | 2 | True | 0 | ROZPOCET
| VV |  | západ | [15 empty] | VV | 2 | 1 | True | 0 | ROZPOCET
| VV |  | 8,5*3 |  | 25.5 | [13 empty] | VV | 2 | 2 | True | 0 | ROZPOCET
| VV |  | východ | [15 empty] | VV | 2 | 1 | True | 0 | ROZPOCET
| VV |  | 4,5 |  | 4.5 | [13 empty] | VV | 2 | 2 | True | 0 | ROZPOCET
| VV |  | Součet |  | 93 | [13 empty] | VV | 2 | 4 | True | 1 | ROZPOCET
114 | K | 978059361 | Odsekání obkladů stěn včetně otlučení podkladní omítky až na zdivo z mozaikových lepenců keramických nebo skleněných přes 1 m2 | m2 | 1458.1 |  | 0 | CS ÚRS 2018 01 |  |  | základní |  | 0 | 0 | 0 | 0 | 0 | 4 | K | 2 |  |  |  | ROZPOCET | 0 | 0 | 0 | 0 | 0 | 1 | 0 | 4 | 1979205493
| VV |  | východ | [15 empty] | VV | 2 | 1 | True | 0 | ROZPOCET
| VV |  | 14,5+185,5+140,0+42,0 |  | 382 | [13 empty] | VV | 2 | 2 | True | 0 | ROZPOCET
| VV |  | 47,0+28,0 |  | 75 | [13 empty] | VV | 2 | 2 | True | 0 | ROZPOCET
| VV |  | -otvory | [15 empty] | VV | 2 | 1 | True | 0 | ROZPOCET
| VV |  | -(22,0*2+4,7*3+0,8*2+2,2+3,3+4,5+2,4*22+4,7*3) |  | -136.6 | [13 empty] | VV | 2 | 2 | True | 0 | ROZPOCET
| VV |  | západ | [15 empty] | VV | 2 | 1 | True | 0 | ROZPOCET
| VV |  | 228,0+40,0+16,0 |  | 284 | [13 empty] | VV | 2 | 2 | True | 0 | ROZPOCET
| VV |  | 157,0 |  | 157 | [13 empty] | VV | 2 | 2 | True | 0 | ROZPOCET
| VV |  | -(2,4*22+4,7*6+2,5*6+3,0*3) |  | -105 | [13 empty] | VV | 2 | 2 | True | 0 | ROZPOCET
| VV |  | -(0,8*6+53,0) |  | -57.8 | [13 empty] | VV | 2 | 2 | True | 0 | ROZPOCET
| VV |  | sever | [15 empty] | VV | 2 | 1 | True | 0 | ROZPOCET
| VV |  | 67,0+88,0+10,0+76,0+112,0+62,0 |  | 415 | [13 empty] | VV | 2 | 2 | True | 0 | ROZPOCET
| VV |  | jih | [15 empty] | VV | 2 | 1 | True | 0 | ROZPOCET
| VV |  | 67,0+95,0+111,0+116,0+2,5*13+10,0+13,0 |  | 444.5 | [13 empty] | VV | 2 | 2 | True | 0 | ROZPOCET
| VV |  | Součet |  | 1458.1 | [13 empty] | VV | 2 | 4 | True | 1 | ROZPOCET
115 | K | 978059641 | Odsekání obkladů stěn včetně otlučení podkladní omítky až na zdivo z obkládaček vnějších, z jakýchkoliv materiálů, plochy přes 1 m2 | m2 | 40.5 |  | 0 | CS ÚRS 2018 01 |  |  | základní |  | 0 | 0 | 0 | 0 | 0 | 4 | K | 2 |  |  |  | ROZPOCET | 0 | 0 | 0 | 0 | 0 | 1 | 0 | 4 | -1708880031
| VV |  | sokl | [15 empty] | VV | 2 | 1 | True | 0 | ROZPOCET
| VV |  | východ | [15 empty] | VV | 2 | 1 | True | 0 | ROZPOCET
| VV |  | 14,0 |  | 14 | [13 empty] | VV | 2 | 2 | True | 0 | ROZPOCET
| VV |  | západ | [15 empty] | VV | 2 | 1 | True | 0 | ROZPOCET
| VV |  | 5,0 |  | 5 | [13 empty] | VV | 2 | 2 | True | 0 | ROZPOCET
| VV |  | sever | [15 empty] | VV | 2 | 1 | True | 0 | ROZPOCET
| VV |  | 18,0 |  | 18 | [13 empty] | VV | 2 | 2 | True | 0 | ROZPOCET
| VV |  | jih | [15 empty] | VV | 2 | 1 | True | 0 | ROZPOCET
| VV |  | 1,5+1,0+1,0 |  | 3.5 | [13 empty] | VV | 2 | 2 | True | 0 | ROZPOCET
| VV |  | Součet |  | 40.5 | [13 empty] | VV | 2 | 4 | True | 1 | ROZPOCET
116 | K | x7823 | Bourání podkladů z plynosilikátových desek tl přes 100 mm pl přes 4 m2 | m3 | 39 |  | 0 |  |  |  | základní |  | 0 | 0 | 0 | 0 | 0 | 4 | K | 2 |  |  |  | ROZPOCET | 0 | 0 | 0 | 0 | 0 | 1 | 0 | 4 | -1003962108
| VV |  | terasa | [15 empty] | VV | 2 | 1 | True | 0 | ROZPOCET
| VV |  | (64,0+132,0+64,0)*0,15 |  | 39 | [13 empty] | VV | 2 | 2 | True | 0 | ROZPOCET
| VV |  | Součet |  | 39 | [13 empty] | VV | 2 | 4 | True | 1 | ROZPOCET
117 | K | x876 | Demontáž polykarbonátového přístřešku | m2 | 34.5 |  | 0 |  |  |  | základní |  | 0 | 0 | 0 | 0 | 0 | 4 | K | 2 |  |  |  | ROZPOCET | 0 | 0 | 0 | 0 | 0 | 1 | 0 | 4 | 1449305300
| D | 997 | Přesun sutě |  |  |  | 0 | [5 empty] | 0 |  | 0 |  | 0 | 1 | D | 1 |  |  |  | ROZPOCET | [6 empty] | 0
118 | K | 997013215 | Vnitrostaveništní doprava suti a vybouraných hmot vodorovně do 50 m svisle ručně (nošením po schodech) pro budovy a haly výšky přes 15 do 18 m | t | 308.424 |  | 0 | CS ÚRS 2018 01 |  |  | základní |  | 0 | 0 | 0 | 0 | 0 | 4 | K | 2 |  |  |  | ROZPOCET | 0 | 0 | 0 | 0 | 0 | 1 | 0 | 4 | -1423763764
119 | K | 997013501 | Odvoz suti a vybouraných hmot na skládku nebo meziskládku se složením, na vzdálenost do 1 km | t | 308.424 |  | 0 | CS ÚRS 2018 01 |  |  | základní |  | 0 | 0 | 0 | 0 | 0 | 4 | K | 2 |  |  |  | ROZPOCET | 0 | 0 | 0 | 0 | 0 | 1 | 0 | 4 | -1576925143
120 | K | 997013509 | Odvoz suti a vybouraných hmot na skládku nebo meziskládku se složením, na vzdálenost Příplatek k ceně za každý další i započatý 1 km přes 1 km | t | 4626.36 |  | 0 | CS ÚRS 2018 01 |  |  | základní |  | 0 | 0 | 0 | 0 | 0 | 4 | K | 2 |  |  |  | ROZPOCET | 0 | 0 | 0 | 0 | 0 | 1 | 0 | 4 | 356914047
| VV |  | 308,424*15 "Přepočtené koeficientem množství |  | 4626.36 | [13 empty] | VV | 2 | 2 | True | 0 | ROZPOCET
| VV |  | Součet |  | 4626.36 | [13 empty] | VV | 2 | 4 | True | 1 | ROZPOCET
121 | K | 997013831 | Poplatek za uložení stavebního odpadu na skládce (skládkovné) směsného stavebního a demoličního zatříděného do Katalogu odpadů pod kódem 170 904 | t | 308.424 |  | 0 | CS ÚRS 2018 01 |  |  | základní |  | 0 | 0 | 0 | 0 | 0 | 4 | K | 2 |  |  |  | ROZPOCET | 0 | 0 | 0 | 0 | 0 | 1 | 0 | 4 | 1476911623
| D | 998 | Přesun hmot |  |  |  | 0 | [5 empty] | 0 |  | 0 |  | 0 | 1 | D | 1 |  |  |  | ROZPOCET | [6 empty] | 0
122 | K | 998017003 | Přesun hmot pro budovy občanské výstavby, bydlení, výrobu a služby s omezením mechanizace vodorovná dopravní vzdálenost do 100 m pro budovy s jakoukoliv nosnou konstrukcí výšky přes 12 do 24 m | t | 212.801 |  | 0 | CS ÚRS 2018 02 |  |  | základní |  | 0 | 0 | 0 | 0 | 0 | 4 | K | 2 |  |  |  | ROZPOCET | 0 | 0 | 0 | 0 | 0 | 1 | 0 | 4 | 1091391716
| D | PSV | Práce a dodávky PSV |  |  |  | 0 | [5 empty] | 0 |  | 2.7967 |  | 0 | 2 | D | 0 |  |  |  | ROZPOCET | [6 empty] | 0
| D | 711 | Izolace proti vodě, vlhkosti a plynům |  |  |  | 0 | [5 empty] | 0 |  | 0 |  | 0 | 2 | D | 1 |  |  |  | ROZPOCET | [6 empty] | 0
123 | K | 711112001 | Provedení izolace proti zemní vlhkosti natěradly a tmely za studena na ploše svislé S nátěrem penetračním | m2 | 293.96 |  | 0 | CS ÚRS 2018 01 |  |  | základní |  | 0 | 0 | 0 | 0 | 0 | 16 | K | 2 |  |  |  | ROZPOCET | 0 | 0 | 0 | 0 | 0 | 1 | 0 | 16 | 908353645
| VV |  | F03 | [15 empty] | VV | 2 | 1 | True | 0 | ROZPOCET
| VV |  | předpoklad pruh šířky 800mm | [15 empty] | VV | 2 | 1 | True | 0 | ROZPOCET
| VV |  | (176,0+39,0+41,6)*0,8 |  | 205.28 | [13 empty] | VV | 2 | 2 | True | 0 | ROZPOCET
| VV |  | F02 | [15 empty] | VV | 2 | 1 | True | 0 | ROZPOCET
| VV |  | předpoklad pruh šířky 300mm | [15 empty] | VV | 2 | 1 | True | 0 | ROZPOCET
| VV |  | (176,0+39,0+39,0+41,6)*0,3 |  | 88.68 | [13 empty] | VV | 2 | 2 | True | 0 | ROZPOCET
| VV |  | Součet |  | 293.96 | [13 empty] | VV | 2 | 4 | True | 1 | ROZPOCET
124 | M | 111631500 | lak asfaltový penetrační | t | 0.103 |  | 0 | CS ÚRS 2018 01 |  |  | základní |  | 0 | 0 | 0 | 0 | 0 | 32 | M | 2 |  |  |  | ROZPOCET | 0 | 0 | 0 | 0 | 0 | 1 | 0 | 16 | -571383836
| VV |  | 293,96*0,00035 "Přepočtené koeficientem množství |  | 0.103 | [13 empty] | VV | 2 | 2 | True | 0 | ROZPOCET
| VV |  | Součet |  | 0.103 | [13 empty] | VV | 2 | 4 | True | 1 | ROZPOCET
125 | K | 711142559 | Provedení izolace proti zemní vlhkosti pásy přitavením NAIP na ploše svislé S | m2 | 293.96 |  | 0 | CS ÚRS 2018 01 |  |  | základní |  | 0 | 0 | 0 | 0 | 0 | 16 | K | 2 |  |  |  | ROZPOCET | 0 | 0 | 0 | 0 | 0 | 1 | 0 | 16 | -910274786
| VV |  | F03 | [15 empty] | VV | 2 | 1 | True | 0 | ROZPOCET
| VV |  | předpoklad pruh šířky 800mm | [15 empty] | VV | 2 | 1 | True | 0 | ROZPOCET
| VV |  | (176,0+39,0+41,6)*0,8 |  | 205.28 | [13 empty] | VV | 2 | 2 | True | 0 | ROZPOCET
| VV |  | F02 | [15 empty] | VV | 2 | 1 | True | 0 | ROZPOCET
| VV |  | předpoklad pruh šířky 300mm | [15 empty] | VV | 2 | 1 | True | 0 | ROZPOCET
| VV |  | (176,0+39,0+39,0+41,6)*0,3 |  | 88.68 | [13 empty] | VV | 2 | 2 | True | 0 | ROZPOCET
| VV |  | Součet |  | 293.96 | [13 empty] | VV | 2 | 4 | True | 1 | ROZPOCET
126 | M | 628x523 | pás asfaltovaný modifikovaný | m2 | 338.054 |  | 0 |  |  |  | základní |  | 0 | 0 | 0 | 0 | 0 | 32 | M | 2 |  |  |  | ROZPOCET | 0 | 0 | 0 | 0 | 0 | 1 | 0 | 16 | 2146560788
| VV |  | 293,96*1,15 "Přepočtené koeficientem množství |  | 338.054 | [13 empty] | VV | 2 | 2 | True | 0 | ROZPOCET
| VV |  | Součet |  | 338.054 | [13 empty] | VV | 2 | 4 | True | 1 | ROZPOCET
127 | K | 711161381 | Izolace proti zemní vlhkosti nopovými foliemi ukončení izolace lištou | m | 256.6 |  | 0 |  |  |  | základní |  | 0 | 0 | 0 | 0 | 0 | 16 | K | 2 |  |  |  | ROZPOCET | 0 | 0 | 0 | 0 | 0 | 1 | 0 | 16 | -778606922
| VV |  | F03 | [15 empty] | VV | 2 | 1 | True | 0 | ROZPOCET
| VV |  | (176,0+39,0+41,6) |  | 256.6 | [13 empty] | VV | 2 | 2 | True | 0 | ROZPOCET
| VV |  | Součet |  | 256.6 | [13 empty] | VV | 2 | 4 | True | 1 | ROZPOCET
128 | K | 711x | Izolace proti zemní vlhkosti stěn foliemi nopovými | m2 | 256.6 |  | 0 |  |  |  | základní |  | 0 | 0 | 0 | 0 | 0 | 16 | K | 2 |  |  |  | ROZPOCET | 0 | 0 | 0 | 0 | 0 | 1 | 0 | 16 | 995946602
| VV |  | F03 | [15 empty] | VV | 2 | 1 | True | 0 | ROZPOCET
| VV |  | (176,0+39,0+41,6)*1,0 |  | 256.6 | [13 empty] | VV | 2 | 2 | True | 0 | ROZPOCET
| VV |  | Součet |  | 256.6 | [13 empty] | VV | 2 | 4 | True | 1 | ROZPOCET
129 | K | 998711103 | Přesun hmot pro izolace proti vodě, vlhkosti a plynům stanovený z hmotnosti přesunovaného materiálu vodorovná dopravní vzdálenost do 50 m v objektech výšky přes 12 do 60 m | t | 2.1 |  | 0 | CS ÚRS 2018 01 |  |  | základní |  | 0 | 0 | 0 | 0 | 0 | 16 | K | 2 |  |  |  | ROZPOCET | 0 | 0 | 0 | 0 | 0 | 1 | 0 | 16 | -1058181585
| D | 712 | Povlakové krytiny |  |  |  | 0 | [5 empty] | 0 |  | 0 |  | 0 | 2 | D | 1 |  |  |  | ROZPOCET | [6 empty] | 0
130 | K | 712300833R | Odstranění ze střech plochých do 10° krytiny povlakové třívrstvé | m2 | 341 |  | 0 |  |  |  | základní |  | 0 | 0 | 0 | 0 | 0 | 16 | K | 2 |  |  |  | ROZPOCET | 0 | 0 | 0 | 0 | 0 | 1 | 0 | 16 | 769756648
| VV |  | odstraňovaná skladba blok 3+4 | [15 empty] | VV | 2 | 1 | True | 0 | ROZPOCET
| VV |  | (71,0+142,0+71,0) |  | 284 | [13 empty] | VV | 2 | 2 | True | 0 | ROZPOCET
| VV |  | vytažení | [15 empty] | VV | 2 | 1 | True | 0 | ROZPOCET
| VV |  | (34,0+46,0+34,0)*(0,5) |  | 57 | [13 empty] | VV | 2 | 2 | True | 0 | ROZPOCET
| VV |  | Součet |  | 341 | [13 empty] | VV | 2 | 4 | True | 1 | ROZPOCET
131 | K | 712311101R | Provedení povlakové krytiny střech plochých do 10° natěradly a tmely za studena nátěrem lakem penetračním nebo asfaltovým | m2 | 503.325 |  | 0 |  |  |  | základní |  | 0 | 0 | 0 | 0 | 0 | 16 | K | 2 |  |  |  | ROZPOCET | 0 | 0 | 0 | 0 | 0 | 1 | 0 | 16 | -800312548
| VV |  | terasy | [15 empty] | VV | 2 | 1 | True | 0 | ROZPOCET
| VV |  | 64,0+132,0+64,0 |  | 260 | [13 empty] | VV | 2 | 2 | True | 0 | ROZPOCET
| VV |  | vytažení na atiky a stěny předpoklad 0,5m | [15 empty] | VV | 2 | 1 | True | 0 | ROZPOCET
| VV |  | (33,3+45,2+33,3)*0,5 |  | 55.9 | [13 empty] | VV | 2 | 2 | True | 0 | ROZPOCET
| VV |  | nové nadezdívky | [15 empty] | VV | 2 | 1 | True | 0 | ROZPOCET
| VV |  | střecha 4NP | [15 empty] | VV | 2 | 1 | True | 0 | ROZPOCET
| VV |  | (12,7+12,7+11,2+11,2)*(0,25+0,3) |  | 26.29 | [13 empty] | VV | 2 | 2 | True | 0 | ROZPOCET
| VV |  | (42,7+42,7+11,2+11,2)*(0,25+0,3) |  | 59.29 | [13 empty] | VV | 2 | 2 | True | 0 | ROZPOCET
| VV |  | střecha 1NP | [15 empty] | VV | 2 | 1 | True | 0 | ROZPOCET
| VV |  | (10,0+10,0+36,25+36,25)*(0,25+0,3) |  | 50.875 | [13 empty] | VV | 2 | 2 | True | 0 | ROZPOCET
| VV |  | střecha 3NP | [15 empty] | VV | 2 | 1 | True | 0 | ROZPOCET
| VV |  | (2,6+2,6+10,0+10,0)*(0,25+0,3) |  | 13.86 | [13 empty] | VV | 2 | 2 | True | 0 | ROZPOCET
| VV |  | (2,6+2,6+10,0+10,0)*(0,25+0,3) |  | 13.86 | [13 empty] | VV | 2 | 2 | True | 0 | ROZPOCET
| VV |  | viz. detail 406 | [15 empty] | VV | 2 | 1 | True | 0 | ROZPOCET
| VV |  | 15,5*0,75*2 |  | 23.25 | [13 empty] | VV | 2 | 2 | True | 0 | ROZPOCET
| VV |  |  |  | 0 | [13 empty] | VV | 2 | 2 | False | 0 | ROZPOCET
| VV |  | Součet |  | 503.325 | [13 empty] | VV | 2 | 4 | True | 1 | ROZPOCET
132 | M | 111631500 | lak asfaltový penetrační | t | 0.151 |  | 0 | CS ÚRS 2018 01 |  |  | základní |  | 0 | 0 | 0 | 0 | 0 | 32 | M | 2 |  |  |  | ROZPOCET | 0 | 0 | 0 | 0 | 0 | 1 | 0 | 16 | -641546995
| VV |  | 503,325*0,0003 "Přepočtené koeficientem množství |  | 0.151 | [13 empty] | VV | 2 | 2 | True | 0 | ROZPOCET
| VV |  | Součet |  | 0.151 | [13 empty] | VV | 2 | 4 | True | 1 | ROZPOCET
133 | K | 712331111R | Provedení povlakové krytiny střech plochých do 10° pásy na sucho podkladní samolepící asfaltový pás | m2 | 1790.8 |  | 0 |  |  |  | základní |  | 0 | 0 | 0 | 0 | 0 | 16 | K | 2 |  |  |  | ROZPOCET | 0 | 0 | 0 | 0 | 0 | 1 | 0 | 16 | -319807503
| VV |  | vodorovně k atice | [15 empty] | VV | 2 | 1 | True | 0 | ROZPOCET
| VV |  | střecha 2NP | [15 empty] | VV | 2 | 1 | True | 0 | ROZPOCET
| VV |  | (62,0+332,0) |  | 394 | [13 empty] | VV | 2 | 2 | True | 0 | ROZPOCET
| VV |  | střecha 3NP | [15 empty] | VV | 2 | 1 | True | 0 | ROZPOCET
| VV |  | (128,0) |  | 128 | [13 empty] | VV | 2 | 2 | True | 0 | ROZPOCET
| VV |  | střecha 4NP | [15 empty] | VV | 2 | 1 | True | 0 | ROZPOCET
| VV |  | (63,0+23,0+23,0) |  | 109 | [13 empty] | VV | 2 | 2 | True | 0 | ROZPOCET
| VV |  | (203,0) |  | 203 | [13 empty] | VV | 2 | 2 | True | 0 | ROZPOCET
| VV |  | střecha 5NP | [15 empty] | VV | 2 | 1 | True | 0 | ROZPOCET
| VV |  | (131,0+462,0) |  | 593 | [13 empty] | VV | 2 | 2 | True | 0 | ROZPOCET
| VV |  | vytažení na atiky- předpoklad 0,4m | [15 empty] | VV | 2 | 1 | True | 0 | ROZPOCET
| VV |  | střecha 2NP | [15 empty] | VV | 2 | 1 | True | 0 | ROZPOCET
| VV |  | (91,0)*0,4 |  | 36.4 | [13 empty] | VV | 2 | 2 | True | 0 | ROZPOCET
| VV |  | střecha 4NP | [15 empty] | VV | 2 | 1 | True | 0 | ROZPOCET
| VV |  | (24,0+24,0)*0,4 |  | 19.2 | [13 empty] | VV | 2 | 2 | True | 0 | ROZPOCET
| VV |  | 0 |  | 0 | [13 empty] | VV | 2 | 2 | True | 0 | ROZPOCET
| VV |  | střecha 5NP | [15 empty] | VV | 2 | 1 | True | 0 | ROZPOCET
| VV |  | (46,0+106,0)*0,4 |  | 60.8 | [13 empty] | VV | 2 | 2 | True | 0 | ROZPOCET
| VV |  | u teras předpokládaná výška 0,6m | [15 empty] | VV | 2 | 1 | True | 0 | ROZPOCET
| VV |  | (34,0+46,0+34,0)*0,6 |  | 68.4 | [13 empty] | VV | 2 | 2 | True | 0 | ROZPOCET
| VV |  | vodorovně na atiky | [15 empty] | VV | 2 | 1 | True | 0 | ROZPOCET
| VV |  | střecha 2NP | [15 empty] | VV | 2 | 1 | True | 0 | ROZPOCET
| VV |  | (75,0-62,0)+(383,0-332,0) |  | 64 | [13 empty] | VV | 2 | 2 | True | 0 | ROZPOCET
| VV |  | střecha 4NP | [15 empty] | VV | 2 | 1 | True | 0 | ROZPOCET
| VV |  | (76,0-63,0)+(33,0-23,0)+(33,0-23,0) |  | 33 | [13 empty] | VV | 2 | 2 | True | 0 | ROZPOCET
| VV |  | 0 |  | 0 | [13 empty] | VV | 2 | 2 | True | 0 | ROZPOCET
| VV |  | střecha 5NP | [15 empty] | VV | 2 | 1 | True | 0 | ROZPOCET
| VV |  | (156,0-131,0)+(519,0-462,0) |  | 82 | [13 empty] | VV | 2 | 2 | True | 0 | ROZPOCET
| VV |  | Součet |  | 1790.8 | [13 empty] | VV | 2 | 4 | True | 1 | ROZPOCET
134 | M | 628x2 | samolepící hydroizolační pás z SBS modifikovaného asfaltu s jemnozrnným posypem na horním povrchu | m2 | 2059.42 |  | 0 |  |  |  | základní |  | 0 | 0 | 0 | 0 | 0 | 32 | M | 2 |  |  |  | ROZPOCET | 0 | 0 | 0 | 0 | 0 | 1 | 0 | 16 | -16617458
| VV |  | 1790,8*1,15 "Přepočtené koeficientem množství |  | 2059.42 | [13 empty] | VV | 2 | 2 | True | 0 | ROZPOCET
| VV |  | Součet |  | 2059.42 | [13 empty] | VV | 2 | 4 | True | 1 | ROZPOCET
135 | K | 712341559R | Provedení povlakové krytiny střech plochých do 10° pásy přitavením NAIP v plné ploše | m2 | 1790.8 |  | 0 |  |  |  | základní |  | 0 | 0 | 0 | 0 | 0 | 16 | K | 2 |  |  |  | ROZPOCET | 0 | 0 | 0 | 0 | 0 | 1 | 0 | 16 | -737450464
| VV |  | viz. samolepící pás | [15 empty] | VV | 2 | 1 | True | 0 | ROZPOCET
| VV |  | 1790,8 |  | 1790.8 | [13 empty] | VV | 2 | 2 | True | 0 | ROZPOCET
| VV |  | Součet |  | 1790.8 | [13 empty] | VV | 2 | 4 | True | 1 | ROZPOCET
136 | M | 628x3 | hydroizolační pás z SBS modifikovaného asfaltu s jemnozrnným s retardéry hoření a břidličným posypem na horním povrchu | m2 | 2059.42 |  | 0 |  |  |  | základní |  | 0 | 0 | 0 | 0 | 0 | 32 | M | 2 |  |  |  | ROZPOCET | 0 | 0 | 0 | 0 | 0 | 1 | 0 | 16 | -1502757548
| VV |  | 1790,8*1,15 "Přepočtené koeficientem množství |  | 2059.42 | [13 empty] | VV | 2 | 2 | True | 0 | ROZPOCET
| VV |  | Součet |  | 2059.42 | [13 empty] | VV | 2 | 4 | True | 1 | ROZPOCET
137 | K | 712341559R | Provedení povlakové krytiny střech plochých do 10° pásy přitavením NAIP v plné ploše | m2 | 503.325 |  | 0 |  |  |  | základní |  | 0 | 0 | 0 | 0 | 0 | 16 | K | 2 |  |  |  | ROZPOCET | 0 | 0 | 0 | 0 | 0 | 1 | 0 | 16 | 1246722017
| VV |  | terasy | [15 empty] | VV | 2 | 1 | True | 0 | ROZPOCET
| VV |  | 64,0+132,0+64,0 |  | 260 | [13 empty] | VV | 2 | 2 | True | 0 | ROZPOCET
| VV |  | vytažení na atiky a stěny předpoklad 0,5m | [15 empty] | VV | 2 | 1 | True | 0 | ROZPOCET
| VV |  | (33,3+45,2+33,3)*0,5 |  | 55.9 | [13 empty] | VV | 2 | 2 | True | 0 | ROZPOCET
| VV |  | nové nadezdívky | [15 empty] | VV | 2 | 1 | True | 0 | ROZPOCET
| VV |  | střecha 4NP | [15 empty] | VV | 2 | 1 | True | 0 | ROZPOCET
| VV |  | (12,7+12,7+11,2+11,2)*(0,25+0,3) |  | 26.29 | [13 empty] | VV | 2 | 2 | True | 0 | ROZPOCET
| VV |  | (42,7+42,7+11,2+11,2)*(0,25+0,3) |  | 59.29 | [13 empty] | VV | 2 | 2 | True | 0 | ROZPOCET
| VV |  | střecha 1NP | [15 empty] | VV | 2 | 1 | True | 0 | ROZPOCET
| VV |  | (10,0+10,0+36,25+36,25)*(0,25+0,3) |  | 50.875 | [13 empty] | VV | 2 | 2 | True | 0 | ROZPOCET
| VV |  | střecha 3NP | [15 empty] | VV | 2 | 1 | True | 0 | ROZPOCET
| VV |  | (2,6+2,6+10,0+10,0)*(0,25+0,3) |  | 13.86 | [13 empty] | VV | 2 | 2 | True | 0 | ROZPOCET
| VV |  | (2,6+2,6+10,0+10,0)*(0,25+0,3) |  | 13.86 | [13 empty] | VV | 2 | 2 | True | 0 | ROZPOCET
| VV |  | viz. detail 406 | [15 empty] | VV | 2 | 1 | True | 0 | ROZPOCET
| VV |  | 15,5*0,75*2 |  | 23.25 | [13 empty] | VV | 2 | 2 | True | 0 | ROZPOCET
| VV |  |  |  | 0 | [13 empty] | VV | 2 | 2 | False | 0 | ROZPOCET
| VV |  | Součet |  | 503.325 | [13 empty] | VV | 2 | 4 | True | 1 | ROZPOCET
138 | M | 628x777 | pás asfaltovaný modifikovaný SBS | m2 | 578.824 |  | 0 |  |  |  | základní |  | 0 | 0 | 0 | 0 | 0 | 32 | M | 2 |  |  |  | ROZPOCET | 0 | 0 | 0 | 0 | 0 | 1 | 0 | 16 | -659601818
| VV |  | 503,325*1,15 "Přepočtené koeficientem množství |  | 578.824 | [13 empty] | VV | 2 | 2 | True | 0 | ROZPOCET
| VV |  | Součet |  | 578.824 | [13 empty] | VV | 2 | 4 | True | 1 | ROZPOCET
139 | K | 712391171 | Provedení povlakové krytiny střech plochých do 10° -ostatní práce provedení vrstvy textilní podkladní | m2 | 253 |  | 0 | CS ÚRS 2018 01 |  |  | základní |  | 0 | 0 | 0 | 0 | 0 | 16 | K | 2 |  |  |  | ROZPOCET | 0 | 0 | 0 | 0 | 0 | 1 | 0 | 16 | -2119481709
| VV |  | terasy | [15 empty] | VV | 2 | 1 | True | 0 | ROZPOCET
| VV |  | střecha 2NP | [15 empty] | VV | 2 | 1 | True | 0 | ROZPOCET
| VV |  | (62,0) |  | 62 | [13 empty] | VV | 2 | 2 | True | 0 | ROZPOCET
| VV |  | střecha 3NP | [15 empty] | VV | 2 | 1 | True | 0 | ROZPOCET
| VV |  | (128,0) |  | 128 | [13 empty] | VV | 2 | 2 | True | 0 | ROZPOCET
| VV |  | střecha 4NP | [15 empty] | VV | 2 | 1 | True | 0 | ROZPOCET
| VV |  | (63,0) |  | 63 | [13 empty] | VV | 2 | 2 | True | 0 | ROZPOCET
| VV |  | Součet |  | 253 | [13 empty] | VV | 2 | 4 | True | 1 | ROZPOCET
140 | M | 693110640 | geotextilie | m2 | 278.3 |  | 0 |  |  |  | základní |  | 0 | 0 | 0 | 0 | 0 | 32 | M | 2 |  |  |  | ROZPOCET | 0 | 0 | 0 | 0 | 0 | 1 | 0 | 16 | -312178625
| VV |  | 253*1,1 "Přepočtené koeficientem množství |  | 278.3 | [13 empty] | VV | 2 | 2 | True | 0 | ROZPOCET
| VV |  | Součet |  | 278.3 | [13 empty] | VV | 2 | 4 | True | 1 | ROZPOCET
141 | K | x1 | Případná oprava stávajících asfaltových pásů na střeše před kladením zateplení | m2 | 1470.85 |  | 0 |  |  |  | základní |  | 0 | 0 | 0 | 0 | 0 | 16 | K | 2 |  |  |  | ROZPOCET | 0 | 0 | 0 | 0 | 0 | 1 | 0 | 16 | -559603989
| VV |  | střecha blok 3+4 | [15 empty] | VV | 2 | 1 | True | 0 | ROZPOCET
| VV |  | 151,0+505,0 |  | 656 | [13 empty] | VV | 2 | 2 | True | 0 | ROZPOCET
| VV |  | vytažení na atiky | [15 empty] | VV | 2 | 1 | True | 0 | ROZPOCET
| VV |  | (47,0+107,0)*(0,3+0,25) |  | 84.7 | [13 empty] | VV | 2 | 2 | True | 0 | ROZPOCET
| VV |  | střecha blok 6 | [15 empty] | VV | 2 | 1 | True | 0 | ROZPOCET
| VV |  | 366,0+194,0+32,0+32,0 |  | 624 | [13 empty] | VV | 2 | 2 | True | 0 | ROZPOCET
| VV |  | vytažení na atiky | [15 empty] | VV | 2 | 1 | True | 0 | ROZPOCET
| VV |  | (91,0+52,0+25,0+25,0)*(0,3+0,25) |  | 106.15 | [13 empty] | VV | 2 | 2 | True | 0 | ROZPOCET
| VV |  | Součet |  | 1470.85 | [13 empty] | VV | 2 | 4 | True | 1 | ROZPOCET
142 | K | 998712103 | Přesun hmot pro povlakové krytiny stanovený z hmotnosti přesunovaného materiálu vodorovná dopravní vzdálenost do 50 m v objektech výšky přes 12 do 24 m | t | 22.032 |  | 0 | CS ÚRS 2018 01 |  |  | základní |  | 0 | 0 | 0 | 0 | 0 | 16 | K | 2 |  |  |  | ROZPOCET | 0 | 0 | 0 | 0 | 0 | 1 | 0 | 16 | -102849923
| D | 713 | Izolace tepelné |  |  |  | 0 | [5 empty] | 0 |  | 2.7967 |  | 0 | 2 | D | 1 |  |  |  | ROZPOCET | [6 empty] | 0
143 | K | 713131141 | Montáž tepelné izolace stěn rohožemi, pásy, deskami, dílci, bloky (izolační materiál ve specifikaci) lepením celoplošně | m2 | 417.36 |  | 0 | CS ÚRS 2018 01 |  |  | základní |  | 0 | 0 | 0 | 0 | 0 | 16 | K | 2 |  |  |  | ROZPOCET | 0 | 0 | 0 | 0 | 0 | 1 | 0 | 16 | 1317739564
| VV |  | zateplení atiky | [15 empty] | VV | 2 | 1 | True | 0 | ROZPOCET
| VV |  | předpokládaná výška 0,65m | [15 empty] | VV | 2 | 1 | True | 0 | ROZPOCET
| VV |  | střecha 2NP | [15 empty] | VV | 2 | 1 | True | 0 | ROZPOCET
| VV |  | (91,0)*0,65 |  | 59.15 | [13 empty] | VV | 2 | 2 | True | 0 | ROZPOCET
| VV |  | střecha 4NP | [15 empty] | VV | 2 | 1 | True | 0 | ROZPOCET
| VV |  | (24,0+24,0)*0,65 |  | 31.2 | [13 empty] | VV | 2 | 2 | True | 0 | ROZPOCET
| VV |  | 0 |  | 0 | [13 empty] | VV | 2 | 2 | True | 0 | ROZPOCET
| VV |  | střecha 5NP | [15 empty] | VV | 2 | 1 | True | 0 | ROZPOCET
| VV |  | (46,0+106,0)*0,65 |  | 98.8 | [13 empty] | VV | 2 | 2 | True | 0 | ROZPOCET
| VV |  | u teras předpokládaná výška 1,0m | [15 empty] | VV | 2 | 1 | True | 0 | ROZPOCET
| VV |  | (34,0+46,0+34,0)*1,0 |  | 114 | [13 empty] | VV | 2 | 2 | True | 0 | ROZPOCET
| VV |  | horní hrana atiky | [15 empty] | VV | 2 | 1 | True | 0 | ROZPOCET
| VV |  | střecha 4NP | [15 empty] | VV | 2 | 1 | True | 0 | ROZPOCET
| VV |  | (12,7+12,7+11,2+11,2)*0,3 |  | 14.34 | [13 empty] | VV | 2 | 2 | True | 0 | ROZPOCET
| VV |  | (42,7+42,7+11,2+11,2)*0,3 |  | 32.34 | [13 empty] | VV | 2 | 2 | True | 0 | ROZPOCET
| VV |  | střecha 1NP | [15 empty] | VV | 2 | 1 | True | 0 | ROZPOCET
| VV |  | (10,0+10,0+36,25+36,25)*0,3 |  | 27.75 | [13 empty] | VV | 2 | 2 | True | 0 | ROZPOCET
| VV |  | (6,2+11,2+6,2)*0,3 |  | 7.08 | [13 empty] | VV | 2 | 2 | True | 0 | ROZPOCET
| VV |  | střecha 3NP | [15 empty] | VV | 2 | 1 | True | 0 | ROZPOCET
| VV |  | (2,6+2,6+10,0+10,0)*0,3 |  | 7.56 | [13 empty] | VV | 2 | 2 | True | 0 | ROZPOCET
| VV |  | (2,6+2,6+10,0+10,0)*0,3 |  | 7.56 | [13 empty] | VV | 2 | 2 | True | 0 | ROZPOCET
| VV |  | (5,7+11,8+5,7)*0,3 |  | 6.96 | [13 empty] | VV | 2 | 2 | True | 0 | ROZPOCET
| VV |  | střecha 2NP | [15 empty] | VV | 2 | 1 | True | 0 | ROZPOCET
| VV |  | (12,1+11,2+12,1)*0,3 |  | 10.62 | [13 empty] | VV | 2 | 2 | True | 0 | ROZPOCET
| VV |  | Součet |  | 417.36 | [13 empty] | VV | 2 | 4 | True | 1 | ROZPOCET
| VV |  | Součet |  | 0 | [13 empty] | VV | 2 | 4 | True | 0 | ROZPOCET
144 | M | 6315152x | deska minerální izolační tl. 100 mm | m2 | 438.228 |  | 0 |  |  |  | základní |  | 0 | 0 | 0 | 0 | 0 | 32 | M | 2 |  |  |  | ROZPOCET | 0 | 0 | 0 | 0 | 0 | 1 | 0 | 16 | 1870430739
| VV |  | 417,36*1,05 "Přepočtené koeficientem množství |  | 438.228 | [13 empty] | VV | 2 | 2 | True | 0 | ROZPOCET
| VV |  | Součet |  | 438.228 | [13 empty] | VV | 2 | 4 | True | 1 | ROZPOCET
145 | K | 713131141 | Montáž tepelné izolace stěn rohožemi, pásy, deskami, dílci, bloky (izolační materiál ve specifikaci) lepením celoplošně | m2 | 205.28 |  | 0 | CS ÚRS 2018 01 |  |  | základní |  | 0 | 0 | 0 | 0 | 0 | 16 | K | 2 |  |  |  | ROZPOCET | 0 | 0 | 0 | 0 | 0 | 1 | 0 | 16 | 1100255722
| VV |  | F03 | [15 empty] | VV | 2 | 1 | True | 0 | ROZPOCET
| VV |  | předpoklad pruh šířky 800mm | [15 empty] | VV | 2 | 1 | True | 0 | ROZPOCET
| VV |  | (176,0+39,0+41,6)*0,8 |  | 205.28 | [13 empty] | VV | 2 | 2 | True | 0 | ROZPOCET
| VV |  | Součet |  | 205.28 | [13 empty] | VV | 2 | 4 | True | 1 | ROZPOCET
146 | M | 283x556 | deska z extrudovaného polystyrénu tl. 140 mm | m2 | 215.544 |  | 0 |  |  |  | základní |  | 0 | 0 | 0 | 0 | 0 | 32 | M | 2 |  |  |  | ROZPOCET | 0 | 0 | 0 | 0 | 0 | 1 | 0 | 16 | -606313146
| VV |  | 205,28*1,05 "Přepočtené koeficientem množství |  | 215.544 | [13 empty] | VV | 2 | 2 | True | 0 | ROZPOCET
| VV |  | Součet |  | 215.544 | [13 empty] | VV | 2 | 4 | True | 1 | ROZPOCET
147 | K | 713131151R | Montáž tepelné izolace stěn rohožemi, pásy, deskami, dílci, bloky (izolační materiál ve specifikaci) vložením jednovrstvě | m2 | 12.98 |  | 0 |  |  |  | základní |  | 0 | 0 | 0 | 0 | 0 | 16 | K | 2 |  |  |  | ROZPOCET | 0 | 0 | 0 | 0 | 0 | 1 | 0 | 16 | 1132459439
| VV |  | prostor mezi atikami | [15 empty] | VV | 2 | 1 | True | 0 | ROZPOCET
| VV |  | 11,8*1,1 |  | 12.98 | [13 empty] | VV | 2 | 2 | True | 0 | ROZPOCET
| VV |  | Součet |  | 12.98 | [13 empty] | VV | 2 | 4 | True | 1 | ROZPOCET
148 | M | 631x7782 | deska minerální střešní izolační tl. 50 mm | m2 | 13.629 |  | 0 |  |  |  | základní |  | 0 | 0 | 0 | 0 | 0 | 32 | M | 2 |  |  |  | ROZPOCET | 0 | 0 | 0 | 0 | 0 | 1 | 0 | 16 | -1372506679
| VV |  | 12,98*1,05 "Přepočtené koeficientem množství |  | 13.629 | [13 empty] | VV | 2 | 2 | True | 0 | ROZPOCET
| VV |  | Součet |  | 13.629 | [13 empty] | VV | 2 | 4 | True | 1 | ROZPOCET
149 | K | 713141135 | Montáž tepelné izolace střech plochých rohožemi, pásy, deskami, dílci, bloky (izolační materiál ve specifikaci) přilepenými za studena bodově, jednovrstvá | m2 | 2807.5 |  | 0 | CS ÚRS 2018 02 |  |  | základní |  | 0 | 0.00058 | 1.6283 | 0 | 0 | 16 | K | 2 |  |  |  | ROZPOCET | 0 | 0 | 0 | 0 | 0 | 1 | 0 | 16 | 957786476
| VV |  | předpoklad kladeno ve dvou vrstvách | [15 empty] | VV | 2 | 1 | True | 0 | ROZPOCET
| VV |  | střecha 2NP | [15 empty] | VV | 2 | 1 | True | 0 | ROZPOCET
| VV |  | (62,0+332,0)*2 |  | 788 | [13 empty] | VV | 2 | 2 | True | 0 | ROZPOCET
| VV |  | střecha 3NP | [15 empty] | VV | 2 | 1 | True | 0 | ROZPOCET
| VV |  | (128,0)*2 |  | 256 | [13 empty] | VV | 2 | 2 | True | 0 | ROZPOCET
| VV |  | střecha 4NP | [15 empty] | VV | 2 | 1 | True | 0 | ROZPOCET
| VV |  | (63,0+23,0+23,0)*2 |  | 218 | [13 empty] | VV | 2 | 2 | True | 0 | ROZPOCET
| VV |  | (203,0)*2 |  | 406 | [13 empty] | VV | 2 | 2 | True | 0 | ROZPOCET
| VV |  | -23,25*2 |  | -46.5 | [13 empty] | VV | 2 | 2 | True | 0 | ROZPOCET
| VV |  | střecha 5NP | [15 empty] | VV | 2 | 1 | True | 0 | ROZPOCET
| VV |  | (131,0+462,0)*2 |  | 1186 | [13 empty] | VV | 2 | 2 | True | 0 | ROZPOCET
| VV |  | Součet |  | 2807.5 | [13 empty] | VV | 2 | 4 | True | 1 | ROZPOCET
150 | M | 283759x | deska EPS 70 fasádní λ=0,039 tl 160mm | m2 | 429.548 |  | 0 |  |  |  | základní |  | 0 | 0.00272 | 1.1684 | 0 | 0 | 32 | M | 2 |  |  |  | ROZPOCET | 0 | 0 | 0 | 0 | 0 | 1 | 0 | 16 | 1771695989
| VV |  | střecha 2NP | [15 empty] | VV | 2 | 1 | True | 0 | ROZPOCET
| VV |  | (62,0+332,0)*0,3 |  | 118.2 | [13 empty] | VV | 2 | 2 | True | 0 | ROZPOCET
| VV |  | střecha 3NP | [15 empty] | VV | 2 | 1 | True | 0 | ROZPOCET
| VV |  | (128,0)*0,3 |  | 38.4 | [13 empty] | VV | 2 | 2 | True | 0 | ROZPOCET
| VV |  | střecha 4NP | [15 empty] | VV | 2 | 1 | True | 0 | ROZPOCET
| VV |  | (63,0+23,0+23,0)*0,3 |  | 32.7 | [13 empty] | VV | 2 | 2 | True | 0 | ROZPOCET
| VV |  | (203,0)*0,3 |  | 60.9 | [13 empty] | VV | 2 | 2 | True | 0 | ROZPOCET
| VV |  | -23,25*0,3 |  | -6.975 | [13 empty] | VV | 2 | 2 | True | 0 | ROZPOCET
| VV |  | střecha 5NP | [15 empty] | VV | 2 | 1 | True | 0 | ROZPOCET
| VV |  | (131,0+462,0)*0,3 |  | 177.9 | [13 empty] | VV | 2 | 2 | True | 0 | ROZPOCET
| VV |  | Součet |  | 421.125 | [13 empty] | VV | 2 | 4 | True | 0 | ROZPOCET
| VV |  | 421,125*1,02 "Přepočtené koeficientem množství |  | 429.548 | [13 empty] | VV | 2 | 2 | True | 0 | ROZPOCET
| VV |  | Součet |  | 429.548 | [13 empty] | VV | 2 | 4 | True | 1 | ROZPOCET
151 | K | 713141211 | Montáž tepelné izolace střech plochých atikovými klíny kladenými volně | m | 516.8 |  | 0 | CS ÚRS 2018 01 |  |  | základní |  | 0 | 0 | 0 | 0 | 0 | 16 | K | 2 |  |  |  | ROZPOCET | 0 | 0 | 0 | 0 | 0 | 1 | 0 | 16 | 871631547
| VV |  | kolem atiky | [15 empty] | VV | 2 | 1 | True | 0 | ROZPOCET
| VV |  | střecha 2NP | [15 empty] | VV | 2 | 1 | True | 0 | ROZPOCET
| VV |  | 34,0+91,0 |  | 125 | [13 empty] | VV | 2 | 2 | True | 0 | ROZPOCET
| VV |  | střecha 3NP | [15 empty] | VV | 2 | 1 | True | 0 | ROZPOCET
| VV |  | 46,0 |  | 46 | [13 empty] | VV | 2 | 2 | True | 0 | ROZPOCET
| VV |  | střecha 4NP | [15 empty] | VV | 2 | 1 | True | 0 | ROZPOCET
| VV |  | 34,0+24,0+24,0 |  | 82 | [13 empty] | VV | 2 | 2 | True | 0 | ROZPOCET
| VV |  | 0 |  | 0 | [13 empty] | VV | 2 | 2 | True | 0 | ROZPOCET
| VV |  | střecha 5NP | [15 empty] | VV | 2 | 1 | True | 0 | ROZPOCET
| VV |  | 46,0+106,0 |  | 152 | [13 empty] | VV | 2 | 2 | True | 0 | ROZPOCET
| VV |  | spodní asfaltový pás u teras | [15 empty] | VV | 2 | 1 | True | 0 | ROZPOCET
| VV |  | (33,3+45,2+33,3) |  | 111.8 | [13 empty] | VV | 2 | 2 | True | 0 | ROZPOCET
| VV |  |  |  | 0 | [13 empty] | VV | 2 | 2 | False | 0 | ROZPOCET
| VV |  | Součet |  | 516.8 | [13 empty] | VV | 2 | 4 | True | 1 | ROZPOCET
152 | M | 631529080 | klín atikový přechodný tl.100 x100 mm | kus | 518 |  | 0 |  |  |  | základní |  | 0 | 0 | 0 | 0 | 0 | 32 | M | 2 |  |  |  | ROZPOCET | 0 | 0 | 0 | 0 | 0 | 1 | 0 | 16 | -2055735202
| VV |  | 507,843137254902*1,02 "Přepočtené koeficientem množství |  | 518 | [13 empty] | VV | 2 | 2 | True | 0 | ROZPOCET
| VV |  | Součet |  | 518 | [13 empty] | VV | 2 | 4 | True | 1 | ROZPOCET
153 | K | 713190812R | Odstranění tepelné izolace běžných stavebních konstrukcí – vrstvy, doplňky a konstrukční součásti izolační vrstvy lože škvárové průměrné tloušťky přes 50 do 100 mm | m2 | 260 |  | 0 |  |  |  | základní |  | 0 | 0 | 0 | 0 | 0 | 16 | K | 2 |  |  |  | ROZPOCET | 0 | 0 | 0 | 0 | 0 | 1 | 0 | 16 | -1377617728
| VV |  | terasa | [15 empty] | VV | 2 | 1 | True | 0 | ROZPOCET
| VV |  | 64,0+132,0+64,0 |  | 260 | [13 empty] | VV | 2 | 2 | True | 0 | ROZPOCET
| VV |  | Součet |  | 260 | [13 empty] | VV | 2 | 4 | True | 1 | ROZPOCET
154 | K | x65 | D+M kotvení tepelné izolace do nosné kce- návrh provede dodavatel na základě výtažných zkoušek | m2 | 1894.23 |  | 0 |  |  |  | základní |  | 0 | 0 | 0 | 0 | 0 | 16 | K | 2 |  |  |  | ROZPOCET | 0 | 0 | 0 | 0 | 0 | 1 | 0 | 16 | 287433423
| VV |  | střecha 2NP | [15 empty] | VV | 2 | 1 | True | 0 | ROZPOCET
| VV |  | (62,0+332,0) |  | 394 | [13 empty] | VV | 2 | 2 | True | 0 | ROZPOCET
| VV |  | střecha 3NP | [15 empty] | VV | 2 | 1 | True | 0 | ROZPOCET
| VV |  | (26,0+128,0) |  | 154 | [13 empty] | VV | 2 | 2 | True | 0 | ROZPOCET
| VV |  | střecha 4NP | [15 empty] | VV | 2 | 1 | True | 0 | ROZPOCET
| VV |  | (63,0+23,0+23,0) |  | 109 | [13 empty] | VV | 2 | 2 | True | 0 | ROZPOCET
| VV |  | (203,0) |  | 203 | [13 empty] | VV | 2 | 2 | True | 0 | ROZPOCET
| VV |  | střecha 5NP | [15 empty] | VV | 2 | 1 | True | 0 | ROZPOCET
| VV |  | (131,0+462,0) |  | 593 | [13 empty] | VV | 2 | 2 | True | 0 | ROZPOCET
| VV |  | zateplení atiky | [15 empty] | VV | 2 | 1 | True | 0 | ROZPOCET
| VV |  | 441,23 |  | 441.23 | [13 empty] | VV | 2 | 2 | True | 0 | ROZPOCET
| VV |  | Součet |  | 1894.23 | [13 empty] | VV | 2 | 4 | True | 1 | ROZPOCET
155 | K | x78522 | D+M spádových desek EPS 100S | m2 | 23.25 |  | 0 |  |  |  | základní |  | 0 | 0 | 0 | 0 | 0 | 16 | K | 2 |  |  |  | ROZPOCET | 0 | 0 | 0 | 0 | 0 | 1 | 0 | 16 | -532539688
| VV |  | viz. detail 406 | [15 empty] | VV | 2 | 1 | True | 0 | ROZPOCET
| VV |  | 15,5*0,75*2 |  | 23.25 | [13 empty] | VV | 2 | 2 | True | 0 | ROZPOCET
| VV |  | Součet |  | 23.25 | [13 empty] | VV | 2 | 4 | True | 1 | ROZPOCET
156 | K | 998713103 | Přesun hmot pro izolace tepelné stanovený z hmotnosti přesunovaného materiálu vodorovná dopravní vzdálenost do 50 m v objektech výšky přes 12 m do 24 m | t | 24.223 |  | 0 | CS ÚRS 2018 01 |  |  | základní |  | 0 | 0 | 0 | 0 | 0 | 16 | K | 2 |  |  |  | ROZPOCET | 0 | 0 | 0 | 0 | 0 | 1 | 0 | 16 | 143476529
| D | 721 | Zdravotechnika - vnitřní kanalizace |  |  |  | 0 | [5 empty] | 0 |  | 0 |  | 0 | 2 | D | 1 |  |  |  | ROZPOCET | [6 empty] | 0
157 | K | x16 | D+M prvku G03- svislá střešní vpusť Popis: Svislá střešní vpust vyhřívaná Střešní vpust 110 BIT S Samoregulační vyhřívání: 230 V s připojovacím kabelem Integrovaná bitumenová manžeta z modifikovaného asfaltového pásu pro napojení na hydroizolační souvrství střechy Součástí balení je ochranný koš Doplňky: Včetně všech kotevních, spojovacích a ostatních pomocných prvků Poznámka: SCHÉMA PRVKU JE POUZE ILUSTRATIVNÍ!!! POZNÁMKA: Součástí dodávky budou veškeré kotevní prvky, ukončovací prvky, napojovací prvky na konstrukci. Kotvící prvky budou v provedení žárového pozinkování (min. tl. 230mm), kotvy do zdiva v provedení nerez UPOZORNĚNÍ: Před započetím výroby je nutno předložit výrobní dokumentaci k odsouhlasení. Všechny rozměry ověřit na stavbě!!! | kus | 13 |  | 0 |  |  |  | základní |  | 0 | 0 | 0 | 0 | 0 | 16 | K | 2 |  |  |  | ROZPOCET | 0 | 0 | 0 | 0 | 0 | 1 | 0 | 16 | 1387953154
| VV |  | G03 | [15 empty] | VV | 2 | 1 | True | 0 | ROZPOCET
| VV |  | 13 |  | 13 | [13 empty] | VV | 2 | 2 | True | 0 | ROZPOCET
| VV |  | Součet |  | 13 | [13 empty] | VV | 2 | 4 | True | 1 | ROZPOCET
158 | K | x17 | D+M prvků G08- větrací komínem Popis: Větrací komínek ploché střechy Větrací komínek ploché střechy - plastový větrací komínek pro ploché střechy, s manžetou pro napojení na hydroizolační asfaltové pásy ploché střechy výška komínku 300 mm nad rovinou střechy Povrchová úprava: Barva RAL 7005 Doplňky: Včetně všech kotevních, spojovacích a ostatních pomocných prvků. Poznámka: SCHÉMA PRVKU JE POUZE ILUSTRATIVNÍ!!! UPOZORNĚNÍ!!! PŘED ZAPOČETÍM VÝROBY JE NUTNO PŘEDLOŽIT VÝROBNÍ DOKUMENTACI K ODSOUHLASENÍ. PŘED ZAPOČETÍM VÝROBY JE NUTNO VŠECHNY ROZMĚRY OVĚŘIT NA STAVBĚ!!! POZNÁMKA: Součástí dodávky budou veškeré kotevní prvky, ukončovací prvky, napojovací prvky na konstrukci. Kotvící prvky budou v provedení žárového pozinkování (min. tl. 230mm), kotvy do zdiva v provedení nerez. UPOZORNĚNÍ: Před započetím výroby je nutno předložit výrobní dokumentaci k odsouhlasení. Všechny rozměry ověřit na stavbě!!! | kus | 12 |  | 0 |  |  |  | základní |  | 0 | 0 | 0 | 0 | 0 | 16 | K | 2 |  |  |  | ROZPOCET | 0 | 0 | 0 | 0 | 0 | 1 | 0 | 16 | 1345308964
| VV |  | G08 | [15 empty] | VV | 2 | 1 | True | 0 | ROZPOCET
| VV |  | 12 |  | 12 | [13 empty] | VV | 2 | 2 | True | 0 | ROZPOCET
| VV |  | Součet |  | 12 | [13 empty] | VV | 2 | 4 | True | 1 | ROZPOCET
159 | K | x3 | Demontáž střešního prvku ozn. G- vpusť | kus | 13 |  | 0 |  |  |  | základní |  | 0 | 0 | 0 | 0 | 0 | 16 | K | 2 |  |  |  | ROZPOCET | 0 | 0 | 0 | 0 | 0 | 1 | 0 | 16 | -1193454391
| VV |  | ozn. G | [15 empty] | VV | 2 | 1 | True | 0 | ROZPOCET
| VV |  | blok 3+4 | [15 empty] | VV | 2 | 1 | True | 0 | ROZPOCET
| VV |  | 4+1+1+1 |  | 7 | [13 empty] | VV | 2 | 2 | True | 0 | ROZPOCET
| VV |  | blok 6 | [15 empty] | VV | 2 | 1 | True | 0 | ROZPOCET
| VV |  | 1+1+1+3 |  | 6 | [13 empty] | VV | 2 | 2 | True | 0 | ROZPOCET
| VV |  | Součet |  | 13 | [13 empty] | VV | 2 | 4 | True | 1 | ROZPOCET
160 | K | x5 | Demontáž klempířského prvku na střeše ozn. K- komínek | kus | 14 |  | 0 |  |  |  | základní |  | 0 | 0 | 0 | 0 | 0 | 16 | K | 2 |  |  |  | ROZPOCET | 0 | 0 | 0 | 0 | 0 | 1 | 0 | 16 | 792623686
| VV |  | blok 3+4 | [15 empty] | VV | 2 | 1 | True | 0 | ROZPOCET
| VV |  | 11 |  | 11 | [13 empty] | VV | 2 | 2 | True | 0 | ROZPOCET
| VV |  | blok 6 | [15 empty] | VV | 2 | 1 | True | 0 | ROZPOCET
| VV |  | 2+1 |  | 3 | [13 empty] | VV | 2 | 2 | True | 0 | ROZPOCET
| VV |  | Součet |  | 14 | [13 empty] | VV | 2 | 4 | True | 1 | ROZPOCET
| D | 740 | Elektromontáže |  |  |  | 0 | [5 empty] | 0 |  | 0 |  | 0 | 2 | D | 1 |  |  |  | ROZPOCET | [6 empty] | 0
161 | K | K060 | D+M prvku G06- venkovní svítidlo Popis: Nástěnné venkovní svítidlo - nástěnná pouliční lampa Nástěnná pouliční lampa veřejného osvětlení (typový výrobek dle výběru investora) Standard: LED svítidlo Neo-Neol Lighting Barva světla - studená bílá Materiál: hliník + bezpečnostní sklo Povrchová úprava: barva - hliník Doplňky: Včetně všech kotevních , spojovacích a ostatních pomocných prvků. Napojení na stávající EL rozvod. POZNÁMKA: Součástí dodávky budou veškeré kotevní prvky, ukončovací prvky, napojovací prvky na konstrukci. Kotvící prvky budou v provedení žárového pozinkování (min. tl. 230mm), kotvy do zdiva v provedení nerez. UPOZORNĚNÍ: Před započetím výroby je nutno předložit výrobní dokumentaci k odsouhlasení. Všechny rozměry ověřit na stavbě!!! | kus | 7 |  | 0 |  |  |  | základní |  | 0 | 0 | 0 | 0 | 0 | 16 | K | 2 |  |  |  | ROZPOCET | 0 | 0 | 0 | 0 | 0 | 1 | 0 | 16 | 679480532
| VV |  | 7 |  | 7 | [13 empty] | VV | 2 | 2 | True | 0 | ROZPOCET
| VV |  | Součet |  | 7 | [13 empty] | VV | 2 | 4 | True | 1 | ROZPOCET
| D | 751 | Vzduchotechnika |  |  |  | 0 | [5 empty] | 0 |  | 0 |  | 0 | 2 | D | 1 |  |  |  | ROZPOCET | [6 empty] | 0
162 | K | x9 | Demontáž a zpětná montáž vzduchotechniky | kus | 2 |  | 0 |  |  |  | základní |  | 0 | 0 | 0 | 0 | 0 | 16 | K | 2 |  |  |  | ROZPOCET | 0 | 0 | 0 | 0 | 0 | 1 | 0 | 16 | -1261479128
| VV |  | blok3+4 | [15 empty] | VV | 2 | 1 | True | 0 | ROZPOCET
| VV |  | 2 |  | 2 | [13 empty] | VV | 2 | 2 | True | 0 | ROZPOCET
| VV |  | Součet |  | 2 | [13 empty] | VV | 2 | 4 | True | 1 | ROZPOCET
| D | 762 | Konstrukce tesařské |  |  |  | 0 | [5 empty] | 0 |  | 0 |  | 0 | 2 | D | 1 |  |  |  | ROZPOCET | [6 empty] | 0
163 | K | x9842 | D+M OSB desky tl. 25mm pod tepelnou izolaci přesahu střechy vč. kotvení do nosné konstrukce | m2 | 23.25 |  | 0 |  |  |  | základní |  | 0 | 0 | 0 | 0 | 0 | 16 | K | 2 |  |  |  | ROZPOCET | 0 | 0 | 0 | 0 | 0 | 1 | 0 | 16 | 2003722102
| VV |  | viz. detail 406 | [15 empty] | VV | 2 | 1 | True | 0 | ROZPOCET
| VV |  | 15,5*0,75*2 |  | 23.25 | [13 empty] | VV | 2 | 2 | True | 0 | ROZPOCET
| VV |  | Součet |  | 23.25 | [13 empty] | VV | 2 | 4 | True | 1 | ROZPOCET
164 | K | 998762203 | Přesun hmot pro konstrukce tesařské stanovený procentní sazbou (%) z ceny vodorovná dopravní vzdálenost do 50 m v objektech výšky přes 12 do 24 m | % |  |  | 0 | CS ÚRS 2018 01 |  |  | základní |  | 0 | 0 | 0 | 0 | 0 | 16 | K | 2 |  |  |  | ROZPOCET | 0 | 0 | 0 | 0 | 0 | 1 | 0 | 16 | -533272569
| D | 764 | Konstrukce klempířské |  |  |  | 0 | [5 empty] | 0 |  | 0 |  | 0 | 2 | D | 1 |  |  |  | ROZPOCET | [6 empty] | 0
165 | K | 764002841 | Demontáž klempířských konstrukcí oplechování horních ploch zdí a nadezdívek do suti | m | 443.3 |  | 0 | CS ÚRS 2018 01 |  |  | základní |  | 0 | 0 | 0 | 0 | 0 | 16 | K | 2 |  |  |  | ROZPOCET | 0 | 0 | 0 | 0 | 0 | 1 | 0 | 16 | -1388634029
| VV |  | blok 3+4 | [15 empty] | VV | 2 | 1 | True | 0 | ROZPOCET
| VV |  | 49,1+109,0+24,0+35,8+23,7 |  | 241.6 | [13 empty] | VV | 2 | 2 | True | 0 | ROZPOCET
| VV |  | blok 6 | [15 empty] | VV | 2 | 1 | True | 0 | ROZPOCET
| VV |  | 26,4+55,9+26,4+93,0 |  | 201.7 | [13 empty] | VV | 2 | 2 | True | 0 | ROZPOCET
| VV |  | Součet |  | 443.3 | [13 empty] | VV | 2 | 4 | True | 1 | ROZPOCET
166 | K | 764002851 | Demontáž klempířských konstrukcí oplechování parapetů do suti | m | 692.6 |  | 0 | CS ÚRS 2018 01 |  |  | základní |  | 0 | 0 | 0 | 0 | 0 | 16 | K | 2 |  |  |  | ROZPOCET | 0 | 0 | 0 | 0 | 0 | 1 | 0 | 16 | -2078783641
| VV |  | východ | [15 empty] | VV | 2 | 1 | True | 0 | ROZPOCET
| VV |  | 36,0+10,5*3+2,3*6+1,0*11*2+0,9*2+2,4+3,5 |  | 111 | [13 empty] | VV | 2 | 2 | True | 0 | ROZPOCET
| VV |  | západ | [15 empty] | VV | 2 | 1 | True | 0 | ROZPOCET
| VV |  | 0,9*6+27,0+2,3*6+1,0*11*2+1,2*6+1,5*3+10,6*3+0,8 |  | 112.5 | [13 empty] | VV | 2 | 2 | True | 0 | ROZPOCET
| VV |  | sever | [15 empty] | VV | 2 | 1 | True | 0 | ROZPOCET
| VV |  | 54,5+50,0+62,0+9,1+53,0+3,0 |  | 231.6 | [13 empty] | VV | 2 | 2 | True | 0 | ROZPOCET
| VV |  | jih | [15 empty] | VV | 2 | 1 | True | 0 | ROZPOCET
| VV |  | 54,5+60,5+72,5+1,5+3,0+1,5+1,5+3,0*5+1,5+1,5+3,0*5+4,5+2,5*2 |  | 237.5 | [13 empty] | VV | 2 | 2 | True | 0 | ROZPOCET
| VV |  | Součet |  | 692.6 | [13 empty] | VV | 2 | 4 | True | 1 | ROZPOCET
167 | K | 764004801 | Demontáž klempířských konstrukcí žlabu podokapního do suti | m | 37 |  | 0 | CS ÚRS 2018 01 |  |  | základní |  | 0 | 0 | 0 | 0 | 0 | 16 | K | 2 |  |  |  | ROZPOCET | 0 | 0 | 0 | 0 | 0 | 1 | 0 | 16 | -753843231
| VV |  | viz. nová soustava dešťových prvků | [15 empty] | VV | 2 | 1 | True | 0 | ROZPOCET
| VV |  | 37,0 |  | 37 | [13 empty] | VV | 2 | 2 | True | 0 | ROZPOCET
| VV |  | Součet |  | 37 | [13 empty] | VV | 2 | 4 | True | 1 | ROZPOCET
168 | K | 764004861 | Demontáž klempířských konstrukcí svodu do suti | m | 12 |  | 0 | CS ÚRS 2018 01 |  |  | základní |  | 0 | 0 | 0 | 0 | 0 | 16 | K | 2 |  |  |  | ROZPOCET | 0 | 0 | 0 | 0 | 0 | 1 | 0 | 16 | -479921398
| VV |  | viz. nová soustava dešťových prvků | [15 empty] | VV | 2 | 1 | True | 0 | ROZPOCET
| VV |  | 6,0*2 |  | 12 | [13 empty] | VV | 2 | 2 | True | 0 | ROZPOCET
| VV |  | Součet |  | 12 | [13 empty] | VV | 2 | 4 | True | 1 | ROZPOCET
169 | K | x6 | Demontáž klempířského prvku na střeše ozn. K-výlez | kus | 1 |  | 0 |  |  |  | základní |  | 0 | 0 | 0 | 0 | 0 | 16 | K | 2 |  |  |  | ROZPOCET | 0 | 0 | 0 | 0 | 0 | 1 | 0 | 16 | -1743664729
| VV |  | blok 3+4 | [15 empty] | VV | 2 | 1 | True | 0 | ROZPOCET
| VV |  | 1 |  | 1 | [13 empty] | VV | 2 | 2 | True | 0 | ROZPOCET
| VV |  | Součet |  | 1 | [13 empty] | VV | 2 | 4 | True | 1 | ROZPOCET
170 | K | M001 | D+M prvku K01 oplechování atiky rš940mm Popis: Oplechování atiky Oplechování atiky lakovaným pozinkovaným plechem s tmavošedou barvou. Tloušťka plechu 0,5 mm. Včetně strukturální separační provětrávací rohože AIR-Z, včetně dilatačních prvků a vyrovnání roztažnosti, spoje falcované (plochá vsuvná spojka) - vzdálenost spojek 2,0 m Podkladní OSB desky tl. 18 mm vlhku odolné. Povrchová úprava: Barva RAL 7005 Ocelové prvky žárově zinkovány Doplňky: Včetně všech kotevních, spojovacích a ostatních pomocných prvků. UPOZORNĚNÍ!!! PŘED ZAPOČETÍM VÝROBY JE NUTNO PŘEDLOŽIT VÝROBNÍ DOKUMENTACI K ODSOUHLASENÍ. PŘED ZAPOČETÍM VÝROBY JE NUTNO VŠECHNY ROZMĚRY OVĚŘIT NA STAVBĚ!!! POZNÁMKA: Součástí dodávky budou veškeré kotevní prvky, ukončovací prvky, napojovací prvky na konstrukci, parotěsné napojení na konstrukci a zatěsnění. Kotvící prvky budou v provedení žárového pozinkování (min. tl. 230mm), případné kotvy do zdiva v provedení nerez. Podrobnější a detailní rozkreslení je patrné z detailu č. 403. | m | 328.7 |  | 0 |  |  |  | základní |  | 0 | 0 | 0 | 0 | 0 | 16 | K | 2 |  |  |  | ROZPOCET | 0 | 0 | 0 | 0 | 0 | 1 | 0 | 16 | -1630491792
| VV |  | K01 | [15 empty] | VV | 2 | 1 | True | 0 | ROZPOCET
| VV |  | 328,7 |  | 328.7 | [13 empty] | VV | 2 | 2 | True | 0 | ROZPOCET
| VV |  | Součet |  | 328.7 | [13 empty] | VV | 2 | 4 | True | 1 | ROZPOCET
171 | K | M002 | D+M prvku K02 oplechování atiky navazující na svislou stěnu rš800mm Popis: Oplechování atiky navazující na svislou stěnu Oplechování atiky navazující na svislou stěnu lakovaným pozinkovaným plechem s tmavošedou barvou. Tloušťka plechu 0,5 mm. Včetně strukturální separační provětrávací rohože AIR-Z, včetně dilatačních prvků a vyrovnání roztažnosti, spoje falcované (plochá vsuvná spojka-vodorovná část střechy a dvojitá stojatá drážka-svislá část střechy) - vzdálenost spojek 2,0 m Podkladní OSB desky tl. 18 mm vlhku odolné. Povrchová úprava: Barva RAL 7005 Ocelové prvky žárově zinkovány Doplňky: Včetně všech kotevních, spojovacích a ostatních pomocných prvků. UPOZORNĚNÍ!!! PŘED ZAPOČETÍM VÝROBY JE NUTNO PŘEDLOŽIT VÝROBNÍ DOKUMENTACI K ODSOUHLASENÍ. PŘED ZAPOČETÍM VÝROBY JE NUTNO VŠECHNY ROZMĚRY OVĚŘIT NA STAVBĚ!!! POZNÁMKA: Součástí dodávky budou veškeré kotevní prvky, ukončovací prvky, napojovací prvky na konstrukci, parotěsné napojení na konstrukci a zatěsnění. Kotvící prvky budou v provedení žárového pozinkování (min. tl. 230mm), případné kotvy do zdiva v provedení nerez. | m | 47.5 |  | 0 |  |  |  | základní |  | 0 | 0 | 0 | 0 | 0 | 16 | K | 2 |  |  |  | ROZPOCET | 0 | 0 | 0 | 0 | 0 | 1 | 0 | 16 | -104666069
| VV |  | K02 | [15 empty] | VV | 2 | 1 | True | 0 | ROZPOCET
| VV |  | 47,5 |  | 47.5 | [13 empty] | VV | 2 | 2 | True | 0 | ROZPOCET
| VV |  | Součet |  | 47.5 | [13 empty] | VV | 2 | 4 | True | 1 | ROZPOCET
172 | K | M003 | D+M prvku K03 vnější parapetní desky rš350mm Popis: Vnější parapetní deska Oplechování vnější parapetní desky lakovaným pozinkovaným plechem s tmavošedou barvou . Tloušťka plechu 0,5 mm. Povrchová úprava: Barva RAL 7005 Ocelové prvky žárově zinkovány Doplňky: Včetně všech kotevních, spojovacích a ostatních pomocných prvků. Doplňky: Včetně všech kotevních, spojovacích a ostatních pomocných prvků. UPOZORNĚNÍ!!! PŘED ZAPOČETÍM VÝROBY JE NUTNO PŘEDLOŽIT VÝROBNÍ DOKUMENTACI K ODSOUHLASENÍ. PŘED ZAPOČETÍM VÝROBY JE NUTNO VŠECHNY ROZMĚRY OVĚŘIT NA STAVBĚ!!! POZNÁMKA: Součástí dodávky budou veškeré kotevní prvky, ukončovací prvky, napojovací prvky na konstrukci, parotěsné napojení na konstrukci a zatěsnění. Kotvící prvky budou v provedení žárového pozinkování (min. tl. 230mm), případné kotvy do zdiva v provedení nerez. | m | 711.5 |  | 0 |  |  |  | základní |  | 0 | 0 | 0 | 0 | 0 | 16 | K | 2 |  |  |  | ROZPOCET | 0 | 0 | 0 | 0 | 0 | 1 | 0 | 16 | 825444797
| VV |  | K03 | [15 empty] | VV | 2 | 1 | True | 0 | ROZPOCET
| VV |  | 711,5 |  | 711.5 | [13 empty] | VV | 2 | 2 | True | 0 | ROZPOCET
| VV |  | Součet |  | 711.5 | [13 empty] | VV | 2 | 4 | True | 1 | ROZPOCET
173 | K | M004 | D+M prvku K04 závětrné lišty rš380mm Popis: Závětrná lišta - poplastovaná Zakončení atiky - poplastovaný pozinkovaný plech s tmavošedou barvou. Tloušťka plechu 0,5 mm. včetně dilatačních prvků a vyrovnání roztažnosti, spoje falcované (plochá vsuvná spojka) - vzdálenost spojek 2,0 m Podkladní OSB desky tl. 18 mm vlhku odolné. Povrchová úprava: Barva RAL 7005 Ocelové prvky žárově zinkovány Doplňky: Včetně všech kotevních, spojovacích a ostatních pomocných prvků. Doplňky: Včetně všech kotevních, spojovacích a ostatních pomocných prvků. UPOZORNĚNÍ!!! PŘED ZAPOČETÍM VÝROBY JE NUTNO PŘEDLOŽIT VÝROBNÍ DOKUMENTACI K ODSOUHLASENÍ. PŘED ZAPOČETÍM VÝROBY JE NUTNO VŠECHNY ROZMĚRY OVĚŘIT NA STAVBĚ!!! POZNÁMKA: Součástí dodávky budou veškeré kotevní prvky, ukončovací prvky, napojovací prvky na konstrukci, parotěsné napojení na konstrukci a zatěsnění. Kotvící prvky budou v provedení žárového pozinkování (min. tl. 230mm), případné kotvy do zdiva v provedení nerez. | m | 30.8 |  | 0 |  |  |  | základní |  | 0 | 0 | 0 | 0 | 0 | 16 | K | 2 |  |  |  | ROZPOCET | 0 | 0 | 0 | 0 | 0 | 1 | 0 | 16 | -1885017367
| VV |  | K04 | [15 empty] | VV | 2 | 1 | True | 0 | ROZPOCET
| VV |  | 30,8 |  | 30.8 | [13 empty] | VV | 2 | 2 | True | 0 | ROZPOCET
| VV |  | Součet |  | 30.8 | [13 empty] | VV | 2 | 4 | True | 1 | ROZPOCET
174 | K | M005 | D+M prvku K05 sestava dešťových prvků Popis: Sestava dešťových prvků Okapový žlab: Okapový žlab bude proveden lakovaným pozinkovaným plechem s tmavošedou barvou. Tloušťka plechu 0,5 mm. Včetně žlabových háků, čel a objímek. Celková délka žlabu: 37 m Žlabový kotlík: Žlabový kotlík bude proveden lakovaným pozinkovaným plechem s tmavošedou barvou. Tloušťka plechu 0,5 mm. Celkem: 2 ks Dešťový svod: Dešťový svod bude proveden lakovaným pozinkovaným plechem s tmavošedou barvou. Tloušťka plechu 0,5 mm. Celkem: 2 ks, délka 6 m/ks Povrchová úprava: Barva RAL 7005 Ocelové prvky žárově zinkovány Doplňky: Včetně všech kotevních, spojovacích a ostatních pomocných prvků. UPOZORNĚNÍ!!! PŘED ZAPOČETÍM VÝROBY JE NUTNO PŘEDLOŽIT VÝROBNÍ DOKUMENTACI K ODSOUHLASENÍ. PŘED ZAPOČETÍM VÝROBY JE NUTNO VŠECHNY ROZMĚRY OVĚŘIT NA STAVBĚ!!! POZNÁMKA: Součástí dodávky budou veškeré kotevní prvky, ukončovací prvky, napojovací prvky na konstrukci, parotěsné napojení na konstrukci a zatěsnění. Kotvící prvky budou v provedení žárového pozinkování (min. tl. 230mm), případné kotvy do zdiva v provedení nerez. | m | 4.5 |  | 0 |  |  |  | základní |  | 0 | 0 | 0 | 0 | 0 | 16 | K | 2 |  |  |  | ROZPOCET | 0 | 0 | 0 | 0 | 0 | 1 | 0 | 16 | 867237471
| VV |  | K05 | [15 empty] | VV | 2 | 1 | True | 0 | ROZPOCET
| VV |  | 4,5 |  | 4.5 | [13 empty] | VV | 2 | 2 | True | 0 | ROZPOCET
| VV |  | Součet |  | 4.5 | [13 empty] | VV | 2 | 4 | True | 1 | ROZPOCET
175 | K | M006 | D+M prvku K06 střešní výlez Popis: Střešní výlez 600x600 mm - zateplený Plechový výlez na plechovém rámu - položen na vyzdívku ze ztraceného bednění š. 200 mm Povrchová úprava: Barva RAL 7005 Ocelové prvky žárově zinkovány Doplňky: Včetně všech kotevních, spojovacích a ostatních pomocných prvků. UPOZORNĚNÍ!!! PŘED ZAPOČETÍM VÝROBY JE NUTNO PŘEDLOŽIT VÝROBNÍ DOKUMENTACI K ODSOUHLASENÍ. PŘED ZAPOČETÍM VÝROBY JE NUTNO VŠECHNY ROZMĚRY OVĚŘIT NA STAVBĚ!!! POZNÁMKA: Součástí dodávky budou veškeré kotevní prvky, ukončovací prvky, napojovací prvky na konstrukci, parotěsné napojení na konstrukci a zatěsnění. Kotvící prvky budou v provedení žárového pozinkování (min. tl. 230mm), případné kotvy do zdiva v provedení nerez. Podrobnější a detailní rozkreslení je patrné z detailu č. 403. | kus | 1 |  | 0 |  |  |  | základní |  | 0 | 0 | 0 | 0 | 0 | 16 | K | 2 |  |  |  | ROZPOCET | 0 | 0 | 0 | 0 | 0 | 1 | 0 | 16 | -1612886670
| VV |  | K06 | [15 empty] | VV | 2 | 1 | True | 0 | ROZPOCET
| VV |  | 1 |  | 1 | [13 empty] | VV | 2 | 2 | True | 0 | ROZPOCET
| VV |  | Součet |  | 1 | [13 empty] | VV | 2 | 4 | True | 1 | ROZPOCET
176 | K | M007 | D+M prvku K07 fasádní zakládací profil rš340mm Popis: Fasádní zakládací profil Fasádní zakládací profil pro ETICS, plech přírodní hliník. Tloušťka plechu 0,7 mm. Povrchová úprava: Barva přírodní hliník Ocelové prvky žárově zinkovány Doplňky: Včetně všech kotevních, spojovacích a ostatních pomocných prvků. UPOZORNĚNÍ!!! PŘED ZAPOČETÍM VÝROBY JE NUTNO PŘEDLOŽIT VÝROBNÍ DOKUMENTACI K ODSOUHLASENÍ. PŘED ZAPOČETÍM VÝROBY JE NUTNO VŠECHNY ROZMĚRY OVĚŘIT NA STAVBĚ!!! POZNÁMKA: Součástí dodávky budou veškeré kotevní prvky, ukončovací prvky, napojovací prvky na konstrukci, parotěsné napojení na konstrukci a zatěsnění. Kotvící prvky budou v provedení žárového pozinkování (min. tl. 230mm), případné kotvy do zdiva v provedení nerez. | m | 293.6 |  | 0 |  |  |  | základní |  | 0 | 0 | 0 | 0 | 0 | 16 | K | 2 |  |  |  | ROZPOCET | 0 | 0 | 0 | 0 | 0 | 1 | 0 | 16 | 422957359
| VV |  | K07 | [15 empty] | VV | 2 | 1 | True | 0 | ROZPOCET
| VV |  | 293,6 |  | 293.6 | [13 empty] | VV | 2 | 2 | True | 0 | ROZPOCET
| VV |  | Součet |  | 293.6 | [13 empty] | VV | 2 | 4 | True | 1 | ROZPOCET
177 | K | M008 | D+M prvku K08 oplechování styku nosných stěn rš1400mm Popis: Oplechování styku nosných stěn Oplechování styku nosných stěn jednotlivých bloků objektu lakovaným pozinkovaným plechem s tmavošedou barvou. Tloušťka plechu 0,5 mm. Včetně strukturální separační provětrávací rohože AIR-Z, včetně dilatačních prvků a vyrovnání roztažnosti, spoje falcované (plochá vsuvná spojka) - vzdálenost spojek 2,0 m Podkladní OSB desky tl. 18 mm vlhku odolné. Povrchová úprava: Barva RAL 7005 Ocelové prvky žárově zinkovány Doplňky: Včetně všech kotevních, spojovacích a ostatních pomocných prvků. UPOZORNĚNÍ!!! PŘED ZAPOČETÍM VÝROBY JE NUTNO PŘEDLOŽIT VÝROBNÍ DOKUMENTACI K ODSOUHLASENÍ. PŘED ZAPOČETÍM VÝROBY JE NUTNO VŠECHNY ROZMĚRY OVĚŘIT NA STAVBĚ!!! POZNÁMKA: Součástí dodávky budou veškeré kotevní prvky, ukončovací prvky, napojovací prvky na konstrukci, parotěsné napojení na konstrukci a zatěsnění. Kotvící prvky budou v provedení žárového pozinkování (min. tl. 230mm), případné kotvy do zdiva v provedení nerez. | m | 12.1 |  | 0 |  |  |  | základní |  | 0 | 0 | 0 | 0 | 0 | 16 | K | 2 |  |  |  | ROZPOCET | 0 | 0 | 0 | 0 | 0 | 1 | 0 | 16 | 574939331
| VV |  | K08 | [15 empty] | VV | 2 | 1 | True | 0 | ROZPOCET
| VV |  | 12,1 |  | 12.1 | [13 empty] | VV | 2 | 2 | True | 0 | ROZPOCET
| VV |  | Součet |  | 12.1 | [13 empty] | VV | 2 | 4 | True | 1 | ROZPOCET
178 | K | M009 | D+M prvku K09 oplechování atiky navazující na svislou stěnu rš600mm Popis: Oplechování atiky navazující na svislou stěnu Oplechování atiky navazující na svislou stěnu bude provedeno lakovaným pozinkovaným plechem s tmavošedou barvou. Tloušťka plechu 0,5 mm. Včetně strukturální separační provětrávací rohože AIR-Z, včetně dilatačních prvků a vyrovnání roztažnosti, spoje falcované (plochá vsuvná spojka-vodorovná část střechy a dvojitá stojatá drážka-svislá část střechy) - vzdálenost spojek 2,0 m Podkladní OSB desky tl. 18 mm vlhku odolné. Povrchová úprava: Barva RAL 7005 Ocelové prvky žárově zinkovány Doplňky: Včetně všech kotevních, spojovacích a ostatních pomocných prvků. UPOZORNĚNÍ!!! PŘED ZAPOČETÍM VÝROBY JE NUTNO PŘEDLOŽIT VÝROBNÍ DOKUMENTACI K ODSOUHLASENÍ. PŘED ZAPOČETÍM VÝROBY JE NUTNO VŠECHNY ROZMĚRY OVĚŘIT NA STAVBĚ!!! POZNÁMKA: Součástí dodávky budou veškeré kotevní prvky, ukončovací prvky, napojovací prvky na konstrukci, parotěsné napojení na konstrukci a zatěsnění. Kotvící prvky budou v provedení žárového pozinkování (min. tl. 230mm), případné kotvy do zdiva v provedení nerez. | m | 28 |  | 0 |  |  |  | základní |  | 0 | 0 | 0 | 0 | 0 | 16 | K | 2 |  |  |  | ROZPOCET | 0 | 0 | 0 | 0 | 0 | 1 | 0 | 16 | 55851114
| VV |  | K09 | [15 empty] | VV | 2 | 1 | True | 0 | ROZPOCET
| VV |  | 28,0 |  | 28 | [13 empty] | VV | 2 | 2 | True | 0 | ROZPOCET
| VV |  | Součet |  | 28 | [13 empty] | VV | 2 | 4 | True | 1 | ROZPOCET
179 | K | M010 | D+M prvku K010 oplechování stříšky rš400mm Popis: Oplechování stříšky Oplechování stříšky šachty lakovaným pouzinkovaným plechem s tmavošedou barvou. Tloušťka plechu 0,7 mm. Včetně strukturální separační provětrávací rohože AIR-Z, včetně dilatačních prvků a vyrovnání roztažnosti, spoje falcované (plochá vsuvná spojka) - vzdálenost spojek 2,0 m Podkladní OSB desky tl. 18 mm vlhku odolné. Povrchová úprava: Barva RAL 7005 Ocelové prvky žárově zinkovány Doplňky: Včetně všech kotevních, spojovacích a ostatních pomocných prvků. Doplňky: Včetně všech kotevních, spojovacích a ostatních pomocných prvků. UPOZORNĚNÍ!!! PŘED ZAPOČETÍM VÝROBY JE NUTNO PŘEDLOŽIT VÝROBNÍ DOKUMENTACI K ODSOUHLASENÍ. PŘED ZAPOČETÍM VÝROBY JE NUTNO VŠECHNY ROZMĚRY OVĚŘIT NA STAVBĚ!!! POZNÁMKA: Součástí dodávky budou veškeré kotevní prvky, ukončovací prvky, napojovací prvky na konstrukci, parotěsné napojení na konstrukci a zatěsnění. Kotvící prvky budou v provedení žárového pozinkování (min. tl. 230mm), případné kotvy do zdiva v provedení nerez. | m | 2.2 |  | 0 |  |  |  | základní |  | 0 | 0 | 0 | 0 | 0 | 16 | K | 2 |  |  |  | ROZPOCET | 0 | 0 | 0 | 0 | 0 | 1 | 0 | 16 | 1064448394
| VV |  | K10 | [15 empty] | VV | 2 | 1 | True | 0 | ROZPOCET
| VV |  | 2,2 |  | 2.2 | [13 empty] | VV | 2 | 2 | True | 0 | ROZPOCET
| VV |  | Součet |  | 2.2 | [13 empty] | VV | 2 | 4 | True | 1 | ROZPOCET
180 | K | x7133 | D+M připojovací plechové lišty z TiZn plechu kotveného do OSB desky vruty | m | 31 |  | 0 |  |  |  | základní |  | 0 | 0 | 0 | 0 | 0 | 16 | K | 2 |  |  |  | ROZPOCET | 0 | 0 | 0 | 0 | 0 | 1 | 0 | 16 | 396786604
| VV |  | viz. detail 406 | [15 empty] | VV | 2 | 1 | True | 0 | ROZPOCET
| VV |  | 15,5*2 |  | 31 | [13 empty] | VV | 2 | 2 | True | 0 | ROZPOCET
| VV |  | Součet |  | 31 | [13 empty] | VV | 2 | 4 | True | 1 | ROZPOCET
181 | K | 998764203 | Přesun hmot pro konstrukce klempířské stanovený procentní sazbou (%) z ceny vodorovná dopravní vzdálenost do 50 m v objektech výšky přes 12 do 24 m | % |  |  | 0 | CS ÚRS 2018 01 |  |  | základní |  | 0 | 0 | 0 | 0 | 0 | 16 | K | 2 |  |  |  | ROZPOCET | 0 | 0 | 0 | 0 | 0 | 1 | 0 | 16 | 1613907323
| D | 765 | Krytina skládaná |  |  |  | 0 | [5 empty] | 0 |  | 0 |  | 0 | 2 | D | 1 |  |  |  | ROZPOCET | [6 empty] | 0
182 | K | 765192001R | Nouzové zakrytí střechy plachtou | m2 | 303.6 |  | 0 |  |  |  | základní |  | 0 | 0 | 0 | 0 | 0 | 16 | K | 2 |  |  |  | ROZPOCET | 0 | 0 | 0 | 0 | 0 | 1 | 0 | 16 | -204930905
| VV |  | terasy | [15 empty] | VV | 2 | 1 | True | 0 | ROZPOCET
| VV |  | střecha 2NP | [15 empty] | VV | 2 | 1 | True | 0 | ROZPOCET
| VV |  | (62,0)*1,2 |  | 74.4 | [13 empty] | VV | 2 | 2 | True | 0 | ROZPOCET
| VV |  | střecha 3NP | [15 empty] | VV | 2 | 1 | True | 0 | ROZPOCET
| VV |  | (128,0)*1,2 |  | 153.6 | [13 empty] | VV | 2 | 2 | True | 0 | ROZPOCET
| VV |  | střecha 4NP | [15 empty] | VV | 2 | 1 | True | 0 | ROZPOCET
| VV |  | (63,0)*1,2 |  | 75.6 | [13 empty] | VV | 2 | 2 | True | 0 | ROZPOCET
| VV |  | Součet |  | 303.6 | [13 empty] | VV | 2 | 4 | True | 1 | ROZPOCET
183 | K | 998765103 | Přesun hmot pro krytiny skládané stanovený z hmotnosti přesunovaného materiálu vodorovná dopravní vzdálenost do 50 m na objektech výšky přes 12 do 24 m | t | 0.043 |  | 0 | CS ÚRS 2018 01 |  |  | základní |  | 0 | 0 | 0 | 0 | 0 | 16 | K | 2 |  |  |  | ROZPOCET | 0 | 0 | 0 | 0 | 0 | 1 | 0 | 16 | -1657668284
| D | 766 | Konstrukce truhlářské |  |  |  | 0 | [5 empty] | 0 |  | 0 |  | 0 | 2 | D | 1 |  |  |  | ROZPOCET | [6 empty] | 0
184 | K | 766441811 | Demontáž parapetních desek dřevěných nebo plastových šířky do 300 mm délky do 1m | kus | 63 |  | 0 | CS ÚRS 2018 01 |  |  | základní |  | 0 | 0 | 0 | 0 | 0 | 16 | K | 2 |  |  |  | ROZPOCET | 0 | 0 | 0 | 0 | 0 | 1 | 0 | 16 | -913994189
| VV |  | západ | [15 empty] | VV | 2 | 1 | True | 0 | ROZPOCET
| VV |  | 7+22 |  | 29 | [13 empty] | VV | 2 | 2 | True | 0 | ROZPOCET
| VV |  | východ | [15 empty] | VV | 2 | 1 | True | 0 | ROZPOCET
| VV |  | 2+22+10 |  | 34 | [13 empty] | VV | 2 | 2 | True | 0 | ROZPOCET
| VV |  | Součet |  | 63 | [13 empty] | VV | 2 | 4 | True | 1 | ROZPOCET
185 | K | 766441821 | Demontáž parapetních desek dřevěných nebo plastových šířky do 300 mm délky přes 1m | kus | 408 |  | 0 | CS ÚRS 2018 01 |  |  | základní |  | 0 | 0 | 0 | 0 | 0 | 16 | K | 2 |  |  |  | ROZPOCET | 0 | 0 | 0 | 0 | 0 | 1 | 0 | 16 | -1736075832
| VV |  | sever | [15 empty] | VV | 2 | 1 | True | 0 | ROZPOCET
| VV |  | (36+33+33+8+43) |  | 153 | [13 empty] | VV | 2 | 2 | True | 0 | ROZPOCET
| VV |  | jih | [15 empty] | VV | 2 | 1 | True | 0 | ROZPOCET
| VV |  | (36+36+4+36+12+30) |  | 154 | [13 empty] | VV | 2 | 2 | True | 0 | ROZPOCET
| VV |  | 2 |  | 2 | [13 empty] | VV | 2 | 2 | True | 0 | ROZPOCET
| VV |  | západ | [15 empty] | VV | 2 | 1 | True | 0 | ROZPOCET
| VV |  | 30 |  | 30 | [13 empty] | VV | 2 | 2 | True | 0 | ROZPOCET
| VV |  | 18 |  | 18 | [13 empty] | VV | 2 | 2 | True | 0 | ROZPOCET
| VV |  | východ | [15 empty] | VV | 2 | 1 | True | 0 | ROZPOCET
| VV |  | 6+7*3+24 |  | 51 | [13 empty] | VV | 2 | 2 | True | 0 | ROZPOCET
| VV |  | Součet |  | 408 | [13 empty] | VV | 2 | 4 | True | 1 | ROZPOCET
186 | K | K001 | D+M prvku T01 parapetní deska š.550mm Popis: Vnitřní parapetní deska Parapetní dřevovláknitá deska typu MDF s nosem. Homogenní deska s hladkým povrchem a pevnými hranami. Desky MDF ve všech vlastnostech vyhovují normám EN622-1 a EN 622-5. Celková tloušťka 30mm. - ROZMĚRY VIZ SCHÉMA Deska kotvena pomocí dřevěných lišt ke sloupům (kpl) Povrchová úprava: Barva RAL 8007, povrch lakovaný, s parapetním nosem, bez napojení na pohledové čelní hraně parapetní desky, hrana s minimálním obloukem. Doplňky: Včetně všech kotevních , spojovacích a ostatních pomocných prvků. Součástí dodávky parapetů bude zabudování větrací mřížky vždy nad otopnými tělesy dle rozměrů otopného tělesa. Počet větracích mřížek- cca 210ks. Přesný počet bude upřesněn dle rozsahu a počtu otopných těles, alternativně dle požadavku nájemce. UPOZORNĚNÍ!!! PŘED ZAPOČETÍM VÝROBY JE NUTNO PŘEDLOŽIT VÝROBNÍ DOKUMENTACI K ODSOUHLASENÍ. PŘED ZAPOČETÍM VÝROBY JE NUTNO VŠECHNY ROZMĚRY OVĚŘIT NA STAVBĚ!!! POZNÁMKA: Součástí dodávky budou veškeré kotevní prvky, ukončovací prvky, napojovací prvky na konstrukci, parotěsné napojení na konstrukci a zatěsnění. Kotvící prvky budou v provedení žárového pozinkování (min. tl. 230mm), případné kotvy do zdiva v provedení nerez. | m | 415.3 |  | 0 |  |  |  | základní |  | 0 | 0 | 0 | 0 | 0 | 16 | K | 2 |  |  |  | ROZPOCET | 0 | 0 | 0 | 0 | 0 | 1 | 0 | 16 | -819290048
| VV |  | T01 | [15 empty] | VV | 2 | 1 | True | 0 | ROZPOCET
| VV |  | 415,3 |  | 415.3 | [13 empty] | VV | 2 | 2 | True | 0 | ROZPOCET
| VV |  | Součet |  | 415.3 | [13 empty] | VV | 2 | 4 | True | 1 | ROZPOCET
187 | K | K002 | D+M prvku T02 parapetní deska š.125mm Popis: Vnitřní parapetní deska Parapetní dřevovláknitá deska typu MDF s nosem. Homogenní deska s hladkým povrchem a pevnými hranami. Desky MDF ve všech vlastnostech vyhovují normám EN622-1 a EN 622-5. Celková tloušťka 30mm. - ROZMĚRY VIZ SCHÉMA Povrchová úprava: Barva RAL 8007, povrch lakovaný, s parapetním nosem, bez napojení na pohledové čelní hraně parapetní desky, hrana s minimálním obloukem. Doplňky: Včetně všech kotevních , spojovacích a ostatních pomocných prvků. UPOZORNĚNÍ!!! PŘED ZAPOČETÍM VÝROBY JE NUTNO PŘEDLOŽIT VÝROBNÍ DOKUMENTACI K ODSOUHLASENÍ. PŘED ZAPOČETÍM VÝROBY JE NUTNO VŠECHNY ROZMĚRY OVĚŘIT NA STAVBĚ!!! POZNÁMKA: Součástí dodávky budou veškeré kotevní prvky, ukončovací prvky, napojovací prvky na konstrukci, parotěsné napojení na konstrukci a zatěsnění. Kotvící prvky budou v provedení žárového pozinkování (min. tl. 230mm), případné kotvy do zdiva v provedení nerez. | m | 268.4 |  | 0 |  |  |  | základní |  | 0 | 0 | 0 | 0 | 0 | 16 | K | 2 |  |  |  | ROZPOCET | 0 | 0 | 0 | 0 | 0 | 1 | 0 | 16 | 133078224
| VV |  | T02 | [15 empty] | VV | 2 | 1 | True | 0 | ROZPOCET
| VV |  | 268,4 |  | 268.4 | [13 empty] | VV | 2 | 2 | True | 0 | ROZPOCET
| VV |  | Součet |  | 268.4 | [13 empty] | VV | 2 | 4 | True | 1 | ROZPOCET
188 | K | K003 | D+M prvku T03 parapetní deska š.250mm Popis: Vnitřní parapetní deska Parapetní dřevovláknitá deska typu MDF s nosem. Homogenní deska s hladkým povrchem a pevnými hranami. Desky MDF ve všech vlastnostech vyhovují normám EN622-1 a EN 622-5. Celková tloušťka 30mm. - ROZMĚRY VIZ SCHÉMA Povrchová úprava: Barva RAL 8007, povrch lakovaný, s parapetním nosem, bez napojení na pohledové čelní hraně parapetní desky, hrana s minimálním obloukem. Doplňky: Včetně všech kotevních , spojovacích a ostatních pomocných prvků. UPOZORNĚNÍ!!! PŘED ZAPOČETÍM VÝROBY JE NUTNO PŘEDLOŽIT VÝROBNÍ DOKUMENTACI K ODSOUHLASENÍ. PŘED ZAPOČETÍM VÝROBY JE NUTNO VŠECHNY ROZMĚRY OVĚŘIT NA STAVBĚ!!! POZNÁMKA: Součástí dodávky budou veškeré kotevní prvky, ukončovací prvky, napojovací prvky na konstrukci, parotěsné napojení na konstrukci a zatěsnění. Kotvící prvky budou v provedení žárového pozinkování (min. tl. 230mm), případné kotvy do zdiva v provedení nerez. | m | 0.8 |  | 0 |  |  |  | základní |  | 0 | 0 | 0 | 0 | 0 | 16 | K | 2 |  |  |  | ROZPOCET | 0 | 0 | 0 | 0 | 0 | 1 | 0 | 16 | 1929632592
| VV |  | T03 | [15 empty] | VV | 2 | 1 | True | 0 | ROZPOCET
| VV |  | 0,8 |  | 0.8 | [13 empty] | VV | 2 | 2 | True | 0 | ROZPOCET
| VV |  | Součet |  | 0.8 | [13 empty] | VV | 2 | 4 | True | 1 | ROZPOCET
189 | K | K011 | D+M prvku 3.1. Popis: okenní sestava - okna otevíravé a sklápěcí, se systémem mikroventilace + dveře dvoukřídlé, prosklené s nadsvětlíkem Hliníkový okenní a dveřní systém (srovnávací standard Vekra Futura exclusive) Rám: Systémový AL rám Zasklení: izolační trojsklo s inertním plynem (argon) a s teplým plastovým rámečkem zasklení čiré, navrženo na střední úrovně ochrany, sklo s jednostrannou bezpečnostní fólií Povrchová úprava: vnější část rámu okna i křídlo včetně doplňků - barva bílá RAL 9016 vnitřní část rámu okna i křídlo včetně doplňků - barva bílá RAL 9016 Kování: seřiditelné systémové celoobvodové kování s omezovačem sklápění v odstínu titan, přidaná ochrana každého rohu křídla, vhodný rozestup bezpečnostních západek (5-ti bodový zámek), klička v odstínu rámu u dveří: tříbodová kotevní lišta s háky, klika v odstínu rámu Zámek: bezpečnostní vložkový zámek - rozvorový Práh: systémová prahová lišta včetně všech kotevních, spojovacích a ostatních pomocných prvků, barva dle okenních rámů Poznámka: Požární odolnost dveří, požadované doplňky dveří (samozavírače, panikové kliky, apod.) bude provedeno v souladu s požadavky Požárně bezpečnostního řešení, které je součástí stavby. V případě požadavku osazení výplně otvoru mimo požadavky PBŘ bude dodatečně řešeno po dohodě s nájemcem. TEPELNÁ PROPUSTNOST: Uw,max = 0,9 W/m²K (okna), Ud,max = 1,2 W/m²K (dveře) AKUSTICKÝ ÚTLUM: Rw = 34 dB (se zasklením 4-16Ar-4-16Ar-33.2) POŽÁRNÍ ODOLNOST: - BEZPEČNOSTNÍ OPATŘENÍ: Jednostranná bezpečnostní fólie SKLADEBNÝ ROZMĚR: 5450 / 3000 mm (viz schéma) UPOZORNĚNÍ : PŘED ZAPOČETÍM VÝROBY JE NUTNO PŘEDLOŽIT VÝROBNÍ DOKUMENTACI K ODSOUHLASENÍ. VŠECHNY ROZMĚRY OVĚŘIT NA STAVBĚ. KÓTY VE SCHÉMATU PŘEDSTAVUJÍ SKLADEBNÝ ROZMĚR PRVKU . | kus | 1 |  | 0 |  |  |  | základní |  | 0 | 0 | 0 | 0 | 0 | 16 | K | 2 |  |  |  | ROZPOCET | 0 | 0 | 0 | 0 | 0 | 1 | 0 | 16 | 2075130567
190 | K | K012 | D+M prvku 3.2. Popis: okno dvoukřídlé otevíravé a sklápěcí s podsvětlíkem, se systémem mikroventilace Plastový okenní systém Rám: 6-ti komorový se stavební hloubkou 82 mm Zasklení: izolační trojsklo s inertním plynem (argon) a s teplým plastovým rámečkem zasklení čiré, navrženo na střední úrovně ochrany, sklo s jednostrannou bezpečnostní folií Povrchová úprava: vnější část rámu okna i křídlo včetně doplňků - barva bílá (plast) RAL 9016 vnitřní část rámu okna i křídlo včetně doplňků - barva bílá (plast) RAL 9016 Kování: seřiditelné systémové celoobvodové kování s omezovačem sklápění v odstínu titan, přidaná ochrana každého rohu křídla, vhodný rozestup bezpečnostních západek (5-ti bodový zámek), klička odjímatelná v odstínu barva bílá (obdobná jako rám okna) TEPELNÁ PROPUSTNOST: Uw,max = 0,9 W/m?K (okna), Ud,max = 1,2 W/m?K (dveře) AKUSTICKÝ ÚTLUM: Rw = 34 dB (se zasklením 4-16Ar-4-16Ar-33.2) POŽÁRNÍ ODOLNOST: - BEZPEČNOSTNÍ OPATŘENÍ: jednostranná bezpečnostní folie SKLADEBNÝ ROZMĚR: 2625 / 2100 mm (viz schéma) POHLED Z VNĚJŠÍ STRANY !!! Součástí dodávky budou veškeré kotevní prvky, ukončovací prvky, napojovací prvky na konstrukci, parotěsné napojení na konstrukci a zatěsnění. Kotvící prvky budou v provedení žárového pozinkování (min. tl. 230mm), kotvy do betonu v provedení nerez. .Součástí oken budou horizontální žaluzie s horním nosičem , ovládané řetízkem , AL lamely šíře 16 mm UPOZORNĚNÍ : PŘED ZAPOČETÍM VÝROBY JE NUTNO PŘEDLOŽIT VÝROBNÍ DOKUMENTACI K ODSOUHLASENÍ. VŠECHNY ROZMĚRY OVĚŘIT NA STAVBĚ. KÓTY VE SCHÉMATU PŘEDSTAVUJÍ SKLADEBNÝ ROZMĚR PRVKU . | kus | 50 |  | 0 |  |  |  | základní |  | 0 | 0 | 0 | 0 | 0 | 16 | K | 2 |  |  |  | ROZPOCET | 0 | 0 | 0 | 0 | 0 | 1 | 0 | 16 | -1403656938
191 | K | K013 | D+M prvku 3.5. Popis: okno jednokřídlé otevíravé a sklápěcí s podsvětlíkem, se systémem mikroventilace Plastový okenní systém Rám: 6-ti komorový se stavební hloubkou 82 mm Zasklení: izolační trojsklo s inertním plynem (argon) a s teplým plastovým rámečkem zasklení čiré, navrženo na střední úrovně ochrany, sklo s jednostrannou bezpečnostní folií Povrchová úprava: vnější část rámu okna i křídlo včetně doplňků - barva bílá (plast) RAL 9061 vnitřní část rámu okna i křídlo včetně doplňků - barva bílá (plast) RAL 9016 Kování: seřiditelné systémové celoobvodové kování s omezovačem sklápění v odstínu titan, přidaná ochrana každého rohu křídla, vhodný rozestup bezpečnostních západek (5-ti bodový zámek), klička odjímatelná v odstínu barva bílá (obdobná jako rám okna) TEPELNÁ PROPUSTNOST: Uw,max = 0,9 W/m?K (okna), Ud,max = 1,2 W/m?K (dveře) AKUSTICKÝ ÚTLUM: Rw = 34 dB (se zasklením 4-16Ar-4-16Ar-33.2 POŽÁRNÍ ODOLNOST: - BEZPEČNOSTNÍ OPATŘENÍ: jednostranná bezpečnostní folie SKLADEBNÝ ROZMĚR: 1500 / 2100 mm (viz schéma) POHLED Z VNĚJŠÍ STRANY !!! Součástí dodávky budou veškeré kotevní prvky, ukončovací prvky, napojovací prvky na konstrukci, parotěsné napojení na konstrukci a zatěsnění. Kotvící prvky budou v provedení žárového pozinkování (min. tl. 230mm), kotvy do betonu v provedení nerez.Součástí oken budou horizontální žaluzie s horním nosičem , ovládané řetízkem , AL lamely šíře 16 mm UPOZORNĚNÍ : PŘED ZAPOČETÍM VÝROBY JE NUTNO PŘEDLOŽIT VÝROBNÍ DOKUMENTACI K ODSOUHLASENÍ. VŠECHNY ROZMĚRY OVĚŘIT NA STAVBĚ. KÓTY VE SCHÉMATU PŘEDSTAVUJÍ SKLADEBNÝ ROZMĚR PRVKU . | kus | 2 |  | 0 |  |  |  | základní |  | 0 | 0 | 0 | 0 | 0 | 16 | K | 2 |  |  |  | ROZPOCET | 0 | 0 | 0 | 0 | 0 | 1 | 0 | 16 | 1659059705
192 | K | K014 | D+M prvku 3.6. Popis: okenní sestava - okna otevíravé a sklápěcí, se systémem mikroventilace + dveře dvoukřídlé, prosklené s nadsvětlíkem Hliníkový okenní a dveřní systém (srovnávací standard Vekra Futura exclusive) Rám: Systémový AL rám Zasklení: izolační trojsklo s inertním plynem (argon) a s teplým plastovým rámečkem zasklení čiré, navrženo na střední úrovně ochrany, sklo s jednostrannou bezpečnostní fólií Povrchová úprava: vnější část rámu okna i křídlo včetně doplňků - barva bílá RAL 9016 vnitřní část rámu okna i křídlo včetně doplňků - barva bílá RAL 9016 Kování: seřiditelné systémové celoobvodové kování s omezovačem sklápění v odstínu titan, přidaná ochrana každého rohu křídla, vhodný rozestup bezpečnostních západek (5-ti bodový zámek), klička v odstínu rámu u dveří: tříbodová kotevní lišta s háky, klika v odstínu rámu Zámek: bezpečnostní vložkový zámek - rozvorový Práh: systémová prahová lišta včetně všech kotevních, spojovacích a ostatních pomocných prvků, barva dle okenních rámů Poznámka: Požární odolnost dveří, požadované doplňky dveří (samozavírače, panikové kliky, apod.) bude provedeno v souladu s požadavky Požárně bezpečnostního řešení, které je součástí stavby. V případě požadavku osazení výplně otvoru mimo požadavky PBŘ bude dodatečně řešeno po dohodě s nájemcem. TEPELNÁ PROPUSTNOST: Uw,max = 0,9 W/m²K (okna), Ud,max = 1,2 W/m²K (dveře) AKUSTICKÝ ÚTLUM: Rw = 34 dB (se zasklením 4-16Ar-4-16Ar-33.2) POŽÁRNÍ ODOLNOST: - BEZPEČNOSTNÍ OPATŘENÍ: Jednostranná bezpečnostní fólie SKLADEBNÝ ROZMĚR: 8450 / 3000 mm (viz schéma) Součástí dodávky budou veškeré kotevní prvky, ukončovací prvky, napojovací prvky na konstrukci, parotěsné napojení na konstrukci a zatěsnění. Kotvící prvky budou v provedení žárového pozinkování (min. tl. 230mm), kotvy do betonu v provedení nerez.Součástí oken budou horizontální žaluzie s horním nosičem , ovládané řetízkem , AL lamely šíře 16 mm UPOZORNĚNÍ : PŘED ZAPOČETÍM VÝROBY JE NUTNO PŘEDLOŽIT VÝROBNÍ DOKUMENTACI K ODSOUHLASENÍ. VŠECHNY ROZMĚRY OVĚŘIT NA STAVBĚ. KÓTY VE SCHÉMATU PŘEDSTAVUJÍ SKLADEBNÝ ROZMĚR PRVKU . | kus | 3 |  | 0 |  |  |  | základní |  | 0 | 0 | 0 | 0 | 0 | 16 | K | 2 |  |  |  | ROZPOCET | 0 | 0 | 0 | 0 | 0 | 1 | 0 | 16 | 1275708081
193 | K | K015 | D+M prvku 3.7. Popis: okno dvoukřídlé otevíravé a sklápěcí s podsvětlíkem, se systémem mikroventilace Plastový okenní systém Rám: 6-ti komorový se stavební hloubkou 82 mm Zasklení: izolační trojsklo s inertním plynem (argon) a s teplým plastovým rámečkem zasklení čiré, navrženo na střední úrovně ochrany, sklo s jednostrannou bezpečnostní folií Povrchová úprava: vnější část rámu okna i křídlo včetně doplňků - barva bílá (plast) RAL 9016 vnitřní část rámu okna i křídlo včetně doplňků - barva bílá (plast) RAL 9016 Kování: seřiditelné systémové celoobvodové kování s omezovačem sklápění v odstínu titan, přidaná ochrana každého rohu křídla, vhodný rozestup bezpečnostních západek (5-ti bodový zámek), klička odjímatelná v odstínu barva bílá (obdobná jako rám okna) TEPELNÁ PROPUSTNOST: Uw,max = 0,9 W/m?K (okna), Ud,max = 1,2 W/m?K (dveře) AKUSTICKÝ ÚTLUM: Rw = 34 dB (se zasklením 4-16Ar-4-16Ar-33.2) POŽÁRNÍ ODOLNOST: - BEZPEČNOSTNÍ OPATŘENÍ: jednostranná bezpečnostní foli SKLADEBNÝ ROZMĚR: 3000 / 2100 mm (viz schéma) POHLED Z VNĚJŠÍ STRANY !!! Součástí dodávky budou veškeré kotevní prvky, ukončovací prvky, napojovací prvky na konstrukci, parotěsné napojení na konstrukci a zatěsnění. Kotvící prvky budou v provedení žárového pozinkování (min. tl. 230mm), kotvy do betonu v provedení nerez. .Součástí oken budou horizontální žaluzie s horním nosičem , ovládané řetízkem , AL lamely šíře 16 mm UPOZORNĚNÍ : PŘED ZAPOČETÍM VÝROBY JE NUTNO PŘEDLOŽIT VÝROBNÍ DOKUMENTACI K ODSOUHLASENÍ. VŠECHNY ROZMĚRY OVĚŘIT NA STAVBĚ. KÓTY VE SCHÉMATU PŘEDSTAVUJÍ SKLADEBNÝ ROZMĚR PRVKU . | kus | 1 |  | 0 |  |  |  | základní |  | 0 | 0 | 0 | 0 | 0 | 16 | K | 2 |  |  |  | ROZPOCET | 0 | 0 | 0 | 0 | 0 | 1 | 0 | 16 | 1921102748
194 | K | K016 | D+M prvku 3.8. Popis: okenní sestava - okna fixní+ dveře jednokřídlé, prosklené s nadsvětlíkem Hliníkový okenní systém (srovnávací standard Vekra Futura exclusive) Rám: Systémový AL rám Zasklení: izolační trojsklo s inertním plynem (argon) a s teplým plastovým rámečkem zasklení čiré, navrženo na střední úrovně ochrany, sklo s jednostrannou bezpečnostní fólií Povrchová úprava: vnější část rámu okna i křídlo včetně doplňků - barva bílá RAL 9016 vnitřní část rámu okna i křídlo včetně doplňků - barva bílá RAL 9016 Kování: seřiditelné systémové celoobvodové kováníí v odstínu titan, přidaná ochrana každého rohu křídla, vhodný rozestup bezpečnostních západek (5-ti bodový zámek), klička odjímatelná v odstínu dle barvy rámu okna - barva bílá Zámek: bezpečnostní vložkový zámek - rozvorový Práh: systémová prahová lišta včetně všech kotevních, spojovacích a ostatních pomocných prvků, barva dle okenních rámů součástí okna bude rozšiřovací profil v. 200 mm Poznámka: Požární odolnost dveří, požadované doplňky dveří (samozavírače, panikové kliky, apod.) bude provedeno v souladu s požadavky Požárně bezpečnostního řešení, které je součástí stavby. V případě požadavku osazení výplně otvoru mimo požadavky PBŘ bude dodatečně řešeno po dohodě s nájemcem. Součástí dodávky budou veškeré kotevní prvky, ukončovací prvky, napojovací prvky na konstrukci, parotěsné napojení na konstrukci a zatěsnění. Kotvící prvky budou v provedení žárového pozinkování (min. tl. 230mm), kotvy do betonu v provedení nerez., součástí okna bude rozšiřovací profil v.200mm TEPELNÁ PROPUSTNOST: Uw,max = 0,9 W/m²K (okna), Ud,max = 1,2 W/m²K (dveře) AKUSTICKÝ ÚTLUM: Rw = 34 dB (se zasklením 4-16Ar-4-16Ar-33.2) POŽÁRNÍ ODOLNOST: - BEZPEČNOSTNÍ OPATŘENÍ: Jednostranná bezpečnostní fólie SKLADEBNÝ ROZMĚR: 2900 / 2700 mm (viz schéma) UPOZORNĚNÍ : PŘED ZAPOČETÍM VÝROBY JE NUTNO PŘEDLOŽIT VÝROBNÍ DOKUMENTACI K ODSOUHLASENÍ. VŠECHNY ROZMĚRY OVĚŘIT NA STAVBĚ. KÓTY VE SCHÉMATU PŘEDSTAVUJÍ SKLADEBNÝ ROZMĚR PRVKU . | kus | 3 |  | 0 |  |  |  | základní |  | 0 | 0 | 0 | 0 | 0 | 16 | K | 2 |  |  |  | ROZPOCET | 0 | 0 | 0 | 0 | 0 | 1 | 0 | 16 | -251035195
195 | K | K017 | D+M prvku 3.9. Popis: okenní sestava - okna fixní a sklápěcí, se systémem mikroventilace Plastový okenní a dveřní systém Rám: 6-ti komorový se stavební hloubkou 82 mm Zasklení: izolační trojsklo s inertním plynem (argon) a s teplým plastovým rámečkem zasklení čiré, navrženo na střední úrovně ochrany, sklo s jednostrannou bezpečnostní folií Povrchová úprava: vnější část rámu okna i křídlo včetně doplňků - barva bílá (plast) RAL 9016 vnitřní část rámu okna i křídlo včetně doplňků - barva bílá (plast) RAL 9016 Kování: seřiditelné systémové celoobvodové kování s omezovačem sklápění v odstínu titan, přidaná ochrana každého rohu křídla, vhodný rozestup bezpečnostních západek (5-ti bodový zámek), klička v odstínu rámu TEPELNÁ PROPUSTNOST: Uw,max = 0,9 W/m?K (okna), Ud,max = 1,2 W/m?K (dveře) AKUSTICKÝ ÚTLUM: Rw = 34 dB (se zasklením 4-16Ar-4-16Ar-33.2) POŽÁRNÍ ODOLNOST: - BEZPEČNOSTNÍ OPATŘENÍ jednostranná bezpečnostní folie SKLADEBNÝ ROZMĚR: 6250 / 2100 mm (viz schéma) POHLED Z VNĚJŠÍ STRANY !!! Součástí dodávky budou veškeré kotevní prvky, ukončovací prvky, napojovací prvky na konstrukci, parotěsné napojení na konstrukci a zatěsnění. Kotvící prvky budou v provedení žárového pozinkování (min. tl. 230mm), kotvy do betonu v provedení nerez. .Součástí oken budou horizontální žaluzie s horním nosičem , ovládané řetízkem , AL lamely šíře 16 mm UPOZORNĚNÍ : PŘED ZAPOČETÍM VÝROBY JE NUTNO PŘEDLOŽIT VÝROBNÍ DOKUMENTACI K ODSOUHLASENÍ. VŠECHNY ROZMĚRY OVĚŘIT NA STAVBĚ. KÓTY VE SCHÉMATU PŘEDSTAVUJÍ SKLADEBNÝ ROZMĚR PRVKU . | kus | 3 |  | 0 |  |  |  | základní |  | 0 | 0 | 0 | 0 | 0 | 16 | K | 2 |  |  |  | ROZPOCET | 0 | 0 | 0 | 0 | 0 | 1 | 0 | 16 | 1948286854
196 | K | K018 | D+M prvku 3.10. Popis: okno jednokřídlé otevíravé a sklápěcí, se systémem mikroventilace Plastový okenní systém Rám: 6-ti komorový se stavební hloubkou 82 mm Zasklení: izolační trojsklo s inertním plynem (argon) a s teplým plastovým rámečkem zasklení čiré, navrženo na střední úrovně ochrany, sklo s jednostrannou bezpečnostní folií Povrchová úprava: vnější část rámu okna i křídlo včetně doplňků - barva bílá (plast) RAL 9016 vnitřní část rámu okna i křídlo včetně doplňků - barva bílá (plast) RAL 9016 Kování: seřiditelné systémové celoobvodové kování s omezovačem sklápění v odstínu titan, přidaná ochrana každého rohu křídla, vhodný rozestup bezpečnostních západek (5-ti bodový zámek), klička odjímatelná v odstínu barva bílá (obdobná jako rám okna) TEPELNÁ PROPUSTNOST: Uw,max = 0,9 W/m?K (okna), Ud,max = 1,2 W/m?K (dveře) AKUSTICKÝ ÚTLUM: Rw = 34 dB (se zasklením 4-16Ar-4-16Ar-33.2) POŽÁRNÍ ODOLNOST: - BEZPEČNOSTNÍ OPATŘENÍ:: jedostranná bezpečnostní folie SKLADEBNÝ ROZMĚR: 800 / 800 mm (viz schéma) POHLED Z VNĚJŠÍ STRANY !!! Součástí dodávky budou veškeré kotevní prvky, ukončovací prvky, napojovací prvky na konstrukci, parotěsné napojení na konstrukci a zatěsnění. Kotvící prvky budou v provedení žárového pozinkování (min. tl. 230mm), kotvy do betonu v provedení nerez. UPOZORNĚNÍ : PŘED ZAPOČETÍM VÝROBY JE NUTNO PŘEDLOŽIT VÝROBNÍ DOKUMENTACI K ODSOUHLASENÍ. VŠECHNY ROZMĚRY OVĚŘIT NA STAVBĚ. KÓTY VE SCHÉMATU PŘEDSTAVUJÍ SKLADEBNÝ ROZMĚR PRVKU . | kus | 1 |  | 0 |  |  |  | základní |  | 0 | 0 | 0 | 0 | 0 | 16 | K | 2 |  |  |  | ROZPOCET | 0 | 0 | 0 | 0 | 0 | 1 | 0 | 16 | 1737843453
197 | K | K019 | D+M prvku 3.11. Popis: Meziokenní izolační výplň (MIV) Meziokenní izolační výplň tvořená z voděodolných desek s ozubem Prostor mezi deskami vyplnění TI z PUR/PIR Provedení v prosklených stěnách jako meziokenní prvky Povrchová úprava: Povrch MIV bude omítnut dle navazujících konstrukcí Doplňky: Včetně všech kotevních, spojovacích a ostatních pomocných prvků dle dodavatele. TEPELNÁ PROPUSTNOST: Uw,max = 0,15 W/m?K ROZMĚRY: viz. schéma POZNÁMKA: Součástí dodávky budou veškeré kotevní prvky, ukončovací prvky, napojovací prvky na konstrukci. Kotvící prvky budou v provedení žárového pozinkování (min. tl. 230mm), kotvy do zdiva v provedení nerez. UPOZORNĚNÍ: Před započetím výroby je nutno předložit výrobní dokumentaci k odsouhlasení. Všechny rozměry ověřit na stavbě!!! | kus | 25 |  | 0 |  |  |  | základní |  | 0 | 0 | 0 | 0 | 0 | 16 | K | 2 |  |  |  | ROZPOCET | 0 | 0 | 0 | 0 | 0 | 1 | 0 | 16 | 1407766009
198 | K | K020 | D+M prvku 3.12. Popis: Meziokenní izolační výplň (MIV) Meziokenní izolační výplň tvořená z voděodolných desek s ozubem Prostor mezi deskami vyplnění TI z PUR/PIR Provedení v prosklených stěnách jako meziokenní prvky Povrchová úprava: Povrch MIV bude omítnut dle navazujících konstrukcí Doplňky: Včetně všech kotevních, spojovacích a ostatních pomocných prvků dle dodavatele. TEPELNÁ PROPUSTNOST: Uw,max = 0,15 W/m?K ROZMĚRY: viz. schéma POZNÁMKA: Součástí dodávky budou veškeré kotevní prvky, ukončovací prvky, napojovací prvky na konstrukci. Kotvící prvky budou v provedení žárového pozinkování (min. tl. 230mm), kotvy do zdiva v provedení nerez. UPOZORNĚNÍ: Před započetím výroby je nutno předložit výrobní dokumentaci k odsouhlasení. Všechny rozměry ověřit na stavbě!!! | kus | 7 |  | 0 |  |  |  | základní |  | 0 | 0 | 0 | 0 | 0 | 16 | K | 2 |  |  |  | ROZPOCET | 0 | 0 | 0 | 0 | 0 | 1 | 0 | 16 | 968231674
199 | K | K021 | D+M prvku 3.13. Popis: Meziokenní izolační výplň (MIV) Meziokenní izolační výplň tvořená z voděodolných desek s ozubem Prostor mezi deskami vyplnění TI z PUR/PIR Provedení v prosklených stěnách jako meziokenní prvky Povrchová úprava: Povrch MIV bude omítnut dle navazujících konstrukcí Doplňky: Včetně všech kotevních, spojovacích a ostatních pomocných prvků dle dodavatele. TEPELNÁ PROPUSTNOST: Uw,max = 0,15 W/m?K ROZMĚRY: viz. schéma POZNÁMKA: Součástí dodávky budou veškeré kotevní prvky, ukončovací prvky, napojovací prvky na konstrukci. Kotvící prvky budou v provedení žárového pozinkování (min. tl. 230mm), kotvy do zdiva v provedení nerez. UPOZORNĚNÍ: Před započetím výroby je nutno předložit výrobní dokumentaci k odsouhlasení. Všechny rozměry ověřit na stavbě!!! | kus | 3 |  | 0 |  |  |  | základní |  | 0 | 0 | 0 | 0 | 0 | 16 | K | 2 |  |  |  | ROZPOCET | 0 | 0 | 0 | 0 | 0 | 1 | 0 | 16 | 2032859307
200 | K | K022 | D+M prvku 3.14. Popis: Meziokenní izolační výplň (MIV) Meziokenní izolační výplň tvořená z voděodolných desek s ozubem Prostor mezi deskami vyplnění TI z PUR/PIR Provedení v prosklených stěnách jako meziokenní prvky Povrchová úprava: Povrch MIV bude omítnut dle navazujících konstrukcí Doplňky: Včetně všech kotevních, spojovacích a ostatních pomocných prvků dle dodavatele. TEPELNÁ PROPUSTNOST: Uw,max = 0,15 W/m?K ROZMĚRY: viz. schéma POZNÁMKA: Součástí dodávky budou veškeré kotevní prvky, ukončovací prvky, napojovací prvky na konstrukci. Kotvící prvky budou v provedení žárového pozinkování (min. tl. 230mm), kotvy do zdiva v provedení nerez. UPOZORNĚNÍ: Před započetím výroby je nutno předložit výrobní dokumentaci k odsouhlasení. Všechny rozměry ověřit na stavbě!!! | kus | 19 |  | 0 |  |  |  | základní |  | 0 | 0 | 0 | 0 | 0 | 16 | K | 2 |  |  |  | ROZPOCET | 0 | 0 | 0 | 0 | 0 | 1 | 0 | 16 | -1982457538
201 | K | K023 | D+M prvku 3.15. Popis: Meziokenní izolační výplň (MIV) Meziokenní izolační výplň tvořená z voděodolných desek s ozubem Prostor mezi deskami vyplnění TI z PUR/PIR Provedení v prosklených stěnách jako meziokenní prvky Povrchová úprava: Povrch MIV bude omítnut dle navazujících konstrukcí Doplňky: Včetně všech kotevních, spojovacích a ostatních pomocných prvků dle dodavatele. TEPELNÁ PROPUSTNOST: Uw,max = 0,15 W/m?K ROZMĚRY: viz. schéma POZNÁMKA: Součástí dodávky budou veškeré kotevní prvky, ukončovací prvky, napojovací prvky na konstrukci. Kotvící prvky budou v provedení žárového pozinkování (min. tl. 230mm), kotvy do zdiva v provedení nerez. UPOZORNĚNÍ: Před započetím výroby je nutno předložit výrobní dokumentaci k odsouhlasení. Všechny rozměry ověřit na stavbě!!! | kus | 3 |  | 0 |  |  |  | základní |  | 0 | 0 | 0 | 0 | 0 | 16 | K | 2 |  |  |  | ROZPOCET | 0 | 0 | 0 | 0 | 0 | 1 | 0 | 16 | -154547169
202 | K | K024 | D+M prvku 3.16. Popis: Meziokenní izolační výplň (MIV) Meziokenní izolační výplň tvořená z voděodolných desek s ozubem Prostor mezi deskami vyplnění TI z PUR/PIR Provedení v prosklených stěnách jako meziokenní prvky Povrchová úprava: Povrch MIV bude omítnut dle navazujících konstrukcí Doplňky: Včetně všech kotevních, spojovacích a ostatních pomocných prvků dle dodavatele. TEPELNÁ PROPUSTNOST: Uw,max = 0,15 W/m?K ROZMĚRY: viz. schéma POZNÁMKA: Součástí dodávky budou veškeré kotevní prvky, ukončovací prvky, napojovací prvky na konstrukci. Kotvící prvky budou v provedení žárového pozinkování (min. tl. 230mm), kotvy do zdiva v provedení nerez. UPOZORNĚNÍ: Před započetím výroby je nutno předložit výrobní dokumentaci k odsouhlasení. Všechny rozměry ověřit na stavbě!!! | kus | 6 |  | 0 |  |  |  | základní |  | 0 | 0 | 0 | 0 | 0 | 16 | K | 2 |  |  |  | ROZPOCET | 0 | 0 | 0 | 0 | 0 | 1 | 0 | 16 | -1625483182
203 | K | K025 | D+M prvku 3.17. Popis: dveře jednokřídlové otevíravé, s plnou výplní Plastový dveřní systém Rám: 6-ti komorový se stavební hloubkou 82 mm Výplň: sendvičový panel - oboustranný plastový profil tl. 1,5 mm s jádrem z XPS Povrchová úprava: vnější část rámu okna i křídlo včetně doplňků - barva bílá (plast) vnitřní část rámu okna i křídlo včetně doplňků - barva bílá (plast) Kování: tříbodová kotevní lišta s háky, klika - klika v odstínu bílé barvy, kování v odstínu titan Zámek: bezpečnostní vložkový zámek Práh: prahová lišta TEPELNÁ PROPUSTNOST: Uw,max = 0,9 W/m?K (okna), Ud,max = 1,2 W/m?K (dveře) AKUSTICKÝ ÚTLUM: Rw = 34 dB POŽÁRNÍ ODOLNOST: - BEZPEČNOSTNÍ OPATŘENÍ: oboustranné bezpečnostní zasklení oken, třída WK2 SKLADEBNÝ ROZMĚR: 1000 / 2050 mm (viz schéma) POZNÁMKA: Součástí dodávky budou veškeré kotevní prvky, ukončovací prvky, napojovací prvky na konstrukci. Kotvící prvky budou v provedení žárového pozinkování (min. tl. 230mm), kotvy do zdiva v provedení nerez. UPOZORNĚNÍ: Před započetím výroby je nutno předložit výrobní dokumentaci k odsouhlasení. Všechny rozměry ověřit na stavbě!!! | kus | 1 |  | 0 |  |  |  | základní |  | 0 | 0 | 0 | 0 | 0 | 16 | K | 2 |  |  |  | ROZPOCET | 0 | 0 | 0 | 0 | 0 | 1 | 0 | 16 | 2068198850
204 | K | K026 | D+M prvku 4.1. Popis: okno dvoukřídlé otevíravé a sklápěcí s podsvětlíkem, se systémem mikroventilace Plastový okenní systém Rám: 6-ti komorový se stavební hloubkou 82 mm Zasklení: izolační trojsklo s inertním plynem (argon) a s teplým plastovým rámečkem zasklení čiré, navrženo na střední úrovně ochrany, sklo s jednostrannou bezpečnostní folií Povrchová úprava: vnější část rámu okna i křídlo včetně doplňků - barva bílá (plast) RAL 9016 vnitřní část rámu okna i křídlo včetně doplňků - barva bílá (plast) RAL 9016 Kování: seřiditelné systémové celoobvodové kování s omezovačem sklápění v odstínu titan, přidaná ochrana každého rohu křídla, vhodný rozestup bezpečnostních západek (5-ti bodový zámek), klička odjímatelná v odstínu barva bílá (obdobná jako rám okna) TEPELNÁ PROPUSTNOST: Uw,max = 0,9 W/m?K (okna), Ud,max = 1,2 W/m?K (dveře) AKUSTICKÝ ÚTLUM: Rw = 34 dB (se zasklením 4-16Ar-4-16Ar-33.2) POŽÁRNÍ ODOLNOST: - BEZPEČNOSTNÍ OPATŘENÍ:jednostranná bezpečnostní folie SKLADEBNÝ ROZMĚR: 2625 / 2100 mm (viz schéma) POHLED Z VNĚJŠÍ STRANY !!! Součástí dodávky budou veškeré kotevní prvky, ukončovací prvky, napojovací prvky na konstrukci, parotěsné napojení na konstrukci a zatěsnění. Kotvící prvky budou v provedení žárového pozinkování (min. tl. 230mm), kotvy do betonu v provedení nerez. Součástí oken budou horizontální žaluzie s horním nosičem , ovládané řetízkem , AL lamely šíře 16 mm UPOZORNĚNÍ : PŘED ZAPOČETÍM VÝROBY JE NUTNO PŘEDLOŽIT VÝROBNÍ DOKUMENTACI K ODSOUHLASENÍ. VŠECHNY ROZMĚRY OVĚŘIT NA STAVBĚ. KÓTY VE SCHÉMATU PŘEDSTAVUJÍ SKLADEBNÝ ROZMĚR OKNA . | kus | 79 |  | 0 |  |  |  | základní |  | 0 | 0 | 0 | 0 | 0 | 16 | K | 2 |  |  |  | ROZPOCET | 0 | 0 | 0 | 0 | 0 | 1 | 0 | 16 | -827191475
205 | K | K027 | D+M prvku 4.2. Popis: okenní sestava - okna otevíravé a sklápěcí, se systémem mikroventilace + dveře dvoukřídlé, prosklené s nadsvětlíkem Hliníkový okenní a dveřní systém (srovnávací standard Vekra Futura exclusive) Rám: Systémový AL rám Zasklení: izolační trojsklo s inertním plynem (argon) a s teplým plastovým rámečkem zasklení čiré, navrženo na střední úrovně ochrany, sklo s jednostrannou bezpečnostní fólií Povrchová úprava: vnější část rámu okna i křídlo včetně doplňků - barva bílá RAL 9016 vnitřní část rámu okna i křídlo včetně doplňků - barva bílá RAL 9016 Kování: seřiditelné systémové celoobvodové kování s omezovačem sklápění v odstínu titan, přidaná ochrana každého rohu křídla, vhodný rozestup bezpečnostních západek (5-ti bodový zámek), klička v odstínu rámu u dveří: tříbodová kotevní lišta s háky, klika v odstínu rámu Zámek: bezpečnostní vložkový zámek - rozvorový Práh: systémová prahová lišta včetně všech kotevních, spojovacích a ostatních pomocných prvků, barva dle okenních rámů Poznámka: Požární odolnost dveří, požadované doplňky dveří (samozavírače, panikové kliky, apod.) bude provedeno v souladu s požadavky Požárně bezpečnostního řešení, které je součástí stavby. V případě požadavku osazení výplně otvoru mimo požadavky PBŘ bude dodatečně řešeno po dohodě s nájemcem. TEPELNÁ PROPUSTNOST: Uw,max = 0,9 W/m²K (okna), Ud,max = 1,2 W/m²K (dveře) AKUSTICKÝ ÚTLUM: Rw = 34 dB (se zasklením 4-16Ar-4-16Ar-33.2) POŽÁRNÍ ODOLNOST: - BEZPEČNOSTNÍ OPATŘENÍ: Jednostranná bezpečnostní fólie SKLADEBNÝ ROZMĚR: 8450 / 3000 mm (viz schéma) Součástí dodávky budou veškeré kotevní prvky, ukončovací prvky, napojovací prvky na konstrukci, parotěsné napojení na konstrukci a zatěsnění. Kotvící prvky budou v provedení žárového pozinkování (min. tl. 230mm), kotvy do betonu v provedení nerez. .Součástí oken budou horizontální žaluzie s horním nosičem , ovládané řetízkem , AL lamely šíře 16 mm UPOZORNĚNÍ : PŘED ZAPOČETÍM VÝROBY JE NUTNO PŘEDLOŽIT VÝROBNÍ DOKUMENTACI K ODSOUHLASENÍ. VŠECHNY ROZMĚRY OVĚŘIT NA STAVBĚ. KÓTY VE SCHÉMATU PŘEDSTAVUJÍ SKLADEBNÝ ROZMĚR OKNA . | kus | 3 |  | 0 |  |  |  | základní |  | 0 | 0 | 0 | 0 | 0 | 16 | K | 2 |  |  |  | ROZPOCET | 0 | 0 | 0 | 0 | 0 | 1 | 0 | 16 | -285677627
206 | K | K028 | D+M prvku 4.3. Popis: okno trojkřídlé otevíravé a sklápěcí, se systémem mikroventilace Plastový okenní systém Rám: 6-ti komorový se stavební hloubkou 82 mm Zasklení: izolační trojsklo s inertním plynem (argon) a s teplým plastovým rámečkem zasklení čiré, navrženo na střední úrovně ochrany, sklo s jednostrannou bezpečnostní folií Povrchová úprava: vnější část rámu okna i křídlo včetně doplňků - barva bílá (plast) RAL 9016 vnitřní část rámu okna i křídlo včetně doplňků - barva bílá (plast) RAL 9016 Kování: seřiditelné systémové celoobvodové kování s omezovačem sklápění v odstínu titan, přidaná ochrana každého rohu křídla, vhodný rozestup bezpečnostních západek (5-ti bodový zámek), klička odjímatelná v odstínu barva bílá (obdobná jako rám okna) Doplňky: součástí okna bude rozšiřovací profil š. 100 mm TEPELNÁ PROPUSTNOST: Uw,max = 0,9 W/m?K (okna), Ud,max = 1,2 W/m?K (dveře) AKUSTICKÝ ÚTLUM: Rw = 34 dB (se zasklením 4-16Ar-4-16Ar-33.2) POŽÁRNÍ ODOLNOST: - BEZPEČNOSTNÍ OPATŘENÍ: jednostranná bezpečnostní folie SKLADEBNÝ ROZMĚR: 2600 / 1250 mm (viz schéma) POHLED Z VNĚJŠÍ STRANY !!! Součástí dodávky budou veškeré kotevní prvky, ukončovací prvky, napojovací prvky na konstrukci, parotěsné napojení na konstrukci a zatěsnění. Kotvící prvky budou v provedení žárového pozinkování (min. tl. 230mm), kotvy do betonu v provedení nerez. Součástí oken budou horizontální žaluzie s horním nosičem , ovládané řetízkem , AL lamely šíře 16 mm UPOZORNĚNÍ : PŘED ZAPOČETÍM VÝROBY JE NUTNO PŘEDLOŽIT VÝROBNÍ DOKUMENTACI K ODSOUHLASENÍ. VŠECHNY ROZMĚRY OVĚŘIT NA STAVBĚ. KÓTY VE SCHÉMATU PŘEDSTAVUJÍ SKLADEBNÝ ROZMĚR OKNA . | kus | 1 |  | 0 |  |  |  | základní |  | 0 | 0 | 0 | 0 | 0 | 16 | K | 2 |  |  |  | ROZPOCET | 0 | 0 | 0 | 0 | 0 | 1 | 0 | 16 | 970298001
207 | K | K029 | D+M prvku 4.4. Popis: okno dvoukřídlé otevíravé a sklápěcí s podsvětlíkem, se systémem mikroventilace Plastový okenní systém Rám: 6-ti komorový se stavební hloubkou 82 mm Zasklení: izolační trojsklo s inertním plynem (argon) a s teplým plastovým rámečkem zasklení čiré, navrženo na střední úrovně ochrany, sklo s jednostrannou bezpečnostní folií Povrchová úprava: vnější část rámu okna i křídlo včetně doplňků - barva bílá (plast) RAL 9016 vnitřní část rámu okna i křídlo včetně doplňků - barva bílá (plast)RAL 9016 Kování: seřiditelné systémové celoobvodové kování s omezovačem sklápění v odstínu titan, přidaná ochrana každého rohu křídla, vhodný rozestup bezpečnostních západek (5-ti bodový zámek), klička odjímatelná v odstínu barva bílá (obdobná jako rám okna) TEPELNÁ PROPUSTNOST: Uw,max = 0,9 W/m?K (okna), Ud,max = 1,2 W/m?K (dveře) AKUSTICKÝ ÚTLUM: Rw = 34 dB (se zasklením 4-16Ar-4-16Ar-33.2) POŽÁRNÍ ODOLNOST: - BEZPEČNOSTNÍ OPATŘENÍ: jednostranná bezpečnostní folie SKLADEBNÝ ROZMĚR: 2900 / 2100 mm (viz schéma) Součástí dodávky budou veškeré kotevní prvky, ukončovací prvky, napojovací prvky na konstrukci, parotěsné napojení na konstrukci a zatěsnění. Kotvící prvky budou v provedení žárového pozinkování (min. tl. 230mm), kotvy do betonu v provedení nerez. Součástí oken budou horizontální žaluzie s horním nosičem , ovládané řetízkem , AL lamely šíře 16 mm UPOZORNĚNÍ : PŘED ZAPOČETÍM VÝROBY JE NUTNO PŘEDLOŽIT VÝROBNÍ DOKUMENTACI K ODSOUHLASENÍ. VŠECHNY ROZMĚRY OVĚŘIT NA STAVBĚ. KÓTY VE SCHÉMATU PŘEDSTAVUJÍ SKLADEBNÝ ROZMĚR OKNA . | kus | 3 |  | 0 |  |  |  | základní |  | 0 | 0 | 0 | 0 | 0 | 16 | K | 2 |  |  |  | ROZPOCET | 0 | 0 | 0 | 0 | 0 | 1 | 0 | 16 | -1754529147
208 | K | K030 | D+M prvku 4.5. Popis: okno dvoukřídlé otevíravé a sklápěcí s podsvětlíkem, se systémem mikroventilace Plastový okenní systém Rám: 6-ti komorový se stavební hloubkou 82 mm Zasklení: izolační trojsklo s inertním plynem (argon) a s teplým plastovým rámečkem zasklení čiré, navrženo na střední úrovně ochrany, sklo s jednostrannou bezpečnostní folií Povrchová úprava: vnější část rámu okna i křídlo včetně doplňků - barva bílá (plast) RAL 9016 vnitřní část rámu okna i křídlo včetně doplňků - barva bílá (plast) RAL 9016 Kování: seřiditelné systémové celoobvodové kování s omezovačem sklápění v odstínu titan, přidaná ochrana každého rohu křídla, vhodný rozestup bezpečnostních západek (5-ti bodový zámek), klička uzamykatelná s ochranou proti převrtání v odstínu barva bílá (obdobná jako rám okna) TEPELNÁ PROPUSTNOST: Uw,max = 0,9 W/m?K (okna), Ud,max = 1,2 W/m?K (dveře) AKUSTICKÝ ÚTLUM: Rw = 34 dB (se zasklením 4-16Ar-4-16Ar-33.2) POŽÁRNÍ ODOLNOST: - BEZPEČNOSTNÍ OPATŘENÍ: jednostranná bezpečnostní folie SKLADEBNÝ ROZMĚR: 2825 / 2100 mm (viz schéma) Součástí dodávky budou veškeré kotevní prvky, ukončovací prvky, napojovací prvky na konstrukci, parotěsné napojení na konstrukci a zatěsnění. Kotvící prvky budou v provedení žárového pozinkování (min. tl. 230mm), kotvy do betonu v provedení nerez. .Součástí oken budou horizontální žaluzie s horním nosičem , ovládané řetízkem , AL lamely šíře 16 mm UPOZORNĚNÍ : PŘED ZAPOČETÍM VÝROBY JE NUTNO PŘEDLOŽIT VÝROBNÍ DOKUMENTACI K ODSOUHLASENÍ. VŠECHNY ROZMĚRY OVĚŘIT NA STAVBĚ. KÓTY VE SCHÉMATU PŘEDSTAVUJÍ SKLADEBNÝ ROZMĚR OKNA . | kus | 6 |  | 0 |  |  |  | základní |  | 0 | 0 | 0 | 0 | 0 | 16 | K | 2 |  |  |  | ROZPOCET | 0 | 0 | 0 | 0 | 0 | 1 | 0 | 16 | -1396784392
209 | K | K031 | D+M prvku 4.6. Popis: okno jednokřídlé otevíravé a sklápěcí s podsvětlíkem, se systémem mikroventilace Plastový okenní systém Rám: 6-ti komorový se stavební hloubkou 82 mm Zasklení: izolační trojsklo s inertním plynem (argon) a s teplým plastovým rámečkem zasklení čiré, navrženo na střední úrovně ochrany, sklo s jednostrannou bezpečnostní folií Povrchová úprava: vnější část rámu okna i křídlo včetně doplňků - barva bílá (plast) RAL 9016 vnitřní část rámu okna i křídlo včetně doplňků - barva bílá (plast) RAL 9016 Kování: seřiditelné systémové celoobvodové kování s omezovačem sklápění v odstínu titan, přidaná ochrana každého rohu křídla, vhodný rozestup bezpečnostních západek (5-ti bodový zámek), klička uzamykatelná s ochranou proti převrtání v odstínu barva bílá (obdobná jako rám okna) TEPELNÁ PROPUSTNOST: Uw,max = 0,9 W/m?K (okna), Ud,max = 1,2 W/m?K (dveře) AKUSTICKÝ ÚTLUM: Rw = 34 dB (se zasklením 4-16Ar-4-16Ar-33.2) POŽÁRNÍ ODOLNOST: - BEZPEČNOSTNÍ OPATŘENÍ: jedostranná bezpečnostní folie SKLADEBNÝ ROZMĚR: 1500 / 2100 mm (viz schéma) Součástí dodávky budou veškeré kotevní prvky, ukončovací prvky, napojovací prvky na konstrukci, parotěsné napojení na konstrukci a zatěsnění. Kotvící prvky budou v provedení žárového pozinkování (min. tl. 230mm), kotvy do betonu v provedení nerez. .Součástí oken budou horizontální žaluzie s horním nosičem , ovládané řetízkem , AL lamely šíře 16 mm UPOZORNĚNÍ : PŘED ZAPOČETÍM VÝROBY JE NUTNO PŘEDLOŽIT VÝROBNÍ DOKUMENTACI K ODSOUHLASENÍ. VŠECHNY ROZMĚRY OVĚŘIT NA STAVBĚ. KÓTY VE SCHÉMATU PŘEDSTAVUJÍ SKLADEBNÝ ROZMĚR OKNA . | kus | 3 |  | 0 |  |  |  | základní |  | 0 | 0 | 0 | 0 | 0 | 16 | K | 2 |  |  |  | ROZPOCET | 0 | 0 | 0 | 0 | 0 | 1 | 0 | 16 | 47462070
210 | K | K032 | D+M prvku 4.7. Popis: Meziokenní izolační výplň (MIV) Meziokenní izolační výplň tvořená z voděodolných desek s ozubem Prostor mezi deskami vyplnění TI z PUR/PIR Provedení v prosklených stěnách jako meziokenní prvky Povrchová úprava: Povrch MIV bude omítnut dle navazujících konstrukcí Doplňky: Včetně všech kotevních, spojovacích a ostatních pomocných prvků dle dodavatele. TEPELNÁ PROPUSTNOST: Uw,max = 0,15 W/m?K ROZMĚRY: viz. schéma POZNÁMKA: Součástí dodávky budou veškeré kotevní prvky, ukončovací prvky, napojovací prvky na konstrukci. Kotvící prvky budou v provedení žárového pozinkování (min. tl. 230mm), kotvy do zdiva v provedení nerez. UPOZORNĚNÍ: Před započetím výroby je nutno předložit výrobní dokumentaci k odsouhlasení. Všechny rozměry ověřit na stavbě!!! | kus | 43 |  | 0 |  |  |  | základní |  | 0 | 0 | 0 | 0 | 0 | 16 | K | 2 |  |  |  | ROZPOCET | 0 | 0 | 0 | 0 | 0 | 1 | 0 | 16 | -308512108
211 | K | K033 | D+M prvku 4.8. Popis: Meziokenní izolační výplň (MIV) Meziokenní izolační výplň tvořená z voděodolných desek s ozubem Prostor mezi deskami vyplnění TI z PUR/PIR Provedení v prosklených stěnách jako meziokenní prvky Povrchová úprava: Povrch MIV bude omítnut dle navazujících konstrukcí Doplňky: Včetně všech kotevních, spojovacích a ostatních pomocných prvků dle dodavatele. TEPELNÁ PROPUSTNOST: Uw,max = 0,15 W/m?K ROZMĚRY: viz. schéma POZNÁMKA: Součástí dodávky budou veškeré kotevní prvky, ukončovací prvky, napojovací prvky na konstrukci. Kotvící prvky budou v provedení žárového pozinkování (min. tl. 230mm), kotvy do zdiva v provedení nerez. UPOZORNĚNÍ: Před započetím výroby je nutno předložit výrobní dokumentaci k odsouhlasení. Všechny rozměry ověřit na stavbě!!! | kus | 7 |  | 0 |  |  |  | základní |  | 0 | 0 | 0 | 0 | 0 | 16 | K | 2 |  |  |  | ROZPOCET | 0 | 0 | 0 | 0 | 0 | 1 | 0 | 16 | 2095327866
212 | K | K034 | D+M prvku 4.9. Popis: Meziokenní izolační výplň (MIV) Meziokenní izolační výplň tvořená z voděodolných desek s ozubem Prostor mezi deskami vyplnění TI z PUR/PIR Provedení v prosklených stěnách jako meziokenní prvky Povrchová úprava: Povrch MIV bude omítnut dle navazujících konstrukcí Doplňky: Včetně všech kotevních, spojovacích a ostatních pomocných prvků dle dodavatele. TEPELNÁ PROPUSTNOST: Uw,max = 0,15 W/m?K ROZMĚRY: viz. schéma POZNÁMKA: Součástí dodávky budou veškeré kotevní prvky, ukončovací prvky, napojovací prvky na konstrukci. Kotvící prvky budou v provedení žárového pozinkování (min. tl. 230mm), kotvy do zdiva v provedení nerez. UPOZORNĚNÍ: Před započetím výroby je nutno předložit výrobní dokumentaci k odsouhlasení. Všechny rozměry ověřit na stavbě!!! | kus | 3 |  | 0 |  |  |  | základní |  | 0 | 0 | 0 | 0 | 0 | 16 | K | 2 |  |  |  | ROZPOCET | 0 | 0 | 0 | 0 | 0 | 1 | 0 | 16 | 1324991673
213 | K | K035 | D+M prvku 4.10. Popis: Meziokenní izolační výplň (MIV) Meziokenní izolační výplň tvořená z voděodolných desek s ozubem Prostor mezi deskami vyplnění TI z PUR/PIR Provedení v prosklených stěnách jako meziokenní prvky Povrchová úprava: Povrch MIV bude omítnut dle navazujících konstrukcí Doplňky: Včetně všech kotevních, spojovacích a ostatních pomocných prvků dle dodavatele. TEPELNÁ PROPUSTNOST: Uw,max = 0,15 W/m?K ROZMĚRY: viz. schéma POZNÁMKA: Součástí dodávky budou veškeré kotevní prvky, ukončovací prvky, napojovací prvky na konstrukci. Kotvící prvky budou v provedení žárového pozinkování (min. tl. 230mm), kotvy do zdiva v provedení nerez. UPOZORNĚNÍ: Před započetím výroby je nutno předložit výrobní dokumentaci k odsouhlasení. Všechny rozměry ověřit na stavbě!!! | kus | 33 |  | 0 |  |  |  | základní |  | 0 | 0 | 0 | 0 | 0 | 16 | K | 2 |  |  |  | ROZPOCET | 0 | 0 | 0 | 0 | 0 | 1 | 0 | 16 | -358972561
214 | K | K036 | D+M prvku 4.11. Popis: Meziokenní izolační výplň (MIV) Meziokenní izolační výplň tvořená z voděodolných desek s ozubem Prostor mezi deskami vyplnění TI z PUR/PIR Provedení v prosklených stěnách jako meziokenní prvky Povrchová úprava: Povrch MIV bude omítnut dle navazujících konstrukcí Doplňky: Včetně všech kotevních, spojovacích a ostatních pomocných prvků dle dodavatele. TEPELNÁ PROPUSTNOST: Uw,max = 0,15 W/m?K ROZMĚRY: viz. schéma POZNÁMKA: Součástí dodávky budou veškeré kotevní prvky, ukončovací prvky, napojovací prvky na konstrukci. Kotvící prvky budou v provedení žárového pozinkování (min. tl. 230mm), kotvy do zdiva v provedení nerez. UPOZORNĚNÍ: Před započetím výroby je nutno předložit výrobní dokumentaci k odsouhlasení. Všechny rozměry ověřit na stavbě!!! | kus | 2 |  | 0 |  |  |  | základní |  | 0 | 0 | 0 | 0 | 0 | 16 | K | 2 |  |  |  | ROZPOCET | 0 | 0 | 0 | 0 | 0 | 1 | 0 | 16 | 1694896791
215 | K | K037 | D+M prvku 4.12. Popis: Meziokenní izolační výplň (MIV) Meziokenní izolační výplň tvořená z voděodolných desek s ozubem Prostor mezi deskami vyplnění TI z PUR/PIR Provedení v prosklených stěnách jako meziokenní prvky Povrchová úprava: Povrch MIV bude omítnut dle navazujících konstrukcí Doplňky: Včetně všech kotevních, spojovacích a ostatních pomocných prvků dle dodavatele. TEPELNÁ PROPUSTNOST: Uw,max = 0,15 W/m?K ROZMĚRY: viz. schéma POZNÁMKA: Součástí dodávky budou veškeré kotevní prvky, ukončovací prvky, napojovací prvky na konstrukci. Kotvící prvky budou v provedení žárového pozinkování (min. tl. 230mm), kotvy do zdiva v provedení nerez. UPOZORNĚNÍ: Před započetím výroby je nutno předložit výrobní dokumentaci k odsouhlasení. Všechny rozměry ověřit na stavbě!!! | kus | 4 |  | 0 |  |  |  | základní |  | 0 | 0 | 0 | 0 | 0 | 16 | K | 2 |  |  |  | ROZPOCET | 0 | 0 | 0 | 0 | 0 | 1 | 0 | 16 | -1613105489
216 | K | K038 | D+M prvku 4.13. Popis: Meziokenní izolační výplň (MIV) Meziokenní izolační výplň tvořená z voděodolných desek s ozubem Prostor mezi deskami vyplnění TI z PUR/PIR Provedení v prosklených stěnách jako meziokenní prvky Povrchová úprava: Povrch MIV bude omítnut dle navazujících konstrukcí Doplňky: Včetně všech kotevních, spojovacích a ostatních pomocných prvků dle dodavatele. TEPELNÁ PROPUSTNOST: Uw,max = 0,15 W/m?K ROZMĚRY: viz. schéma POZNÁMKA: Součástí dodávky budou veškeré kotevní prvky, ukončovací prvky, napojovací prvky na konstrukci. Kotvící prvky budou v provedení žárového pozinkování (min. tl. 230mm), kotvy do zdiva v provedení nerez. UPOZORNĚNÍ: Před započetím výroby je nutno předložit výrobní dokumentaci k odsouhlasení. Všechny rozměry ověřit na stavbě!!! | kus | 3 |  | 0 |  |  |  | základní |  | 0 | 0 | 0 | 0 | 0 | 16 | K | 2 |  |  |  | ROZPOCET | 0 | 0 | 0 | 0 | 0 | 1 | 0 | 16 | 1564339829
217 | K | K039 | D+M prvku 4.14. Popis: Meziokenní izolační výplň (MIV) Meziokenní izolační výplň tvořená z voděodolných desek s ozubem Prostor mezi deskami vyplnění TI z PUR/PIR Provedení v prosklených stěnách jako meziokenní prvky Povrchová úprava: Povrch MIV bude omítnut dle navazujících konstrukcí Doplňky: Včetně všech kotevních, spojovacích a ostatních pomocných prvků dle dodavatele. TEPELNÁ PROPUSTNOST: Uw,max = 0,15 W/m?K ROZMĚRY: viz. schéma POZNÁMKA: Součástí dodávky budou veškeré kotevní prvky, ukončovací prvky, napojovací prvky na konstrukci. Kotvící prvky budou v provedení žárového pozinkování (min. tl. 230mm), kotvy do zdiva v provedení nerez. UPOZORNĚNÍ: Před započetím výroby je nutno předložit výrobní dokumentaci k odsouhlasení. Všechny rozměry ověřit na stavbě!!! | kus | 6 |  | 0 |  |  |  | základní |  | 0 | 0 | 0 | 0 | 0 | 16 | K | 2 |  |  |  | ROZPOCET | 0 | 0 | 0 | 0 | 0 | 1 | 0 | 16 | -2104083577
218 | K | K040 | D+M prvku 4.15. Popis: okno jednokřídlé otevíravé a sklápěcí, se systémem mikroventilace Plastový okenní systém Rám: 6-ti komorový se stavební hloubkou 82 mm Zasklení: izolační trojsklo s inertním plynem (argon) a s teplým plastovým rámečkem zasklení čiré, navrženo na střední úrovně ochrany, sklo s jednostrannou bezpečnostní folií Povrchová úprava: vnější část rámu okna i křídlo včetně doplňků - barva bílá (plast) RAL 9016 vnitřní část rámu okna i křídlo včetně doplňků - barva bílá (plast) RAL 9016 Kování: seřiditelné systémové celoobvodové kování s omezovačem sklápění v odstínu titan, přidaná ochrana každého rohu křídla, vhodný rozestup bezpečnostních západek (5-ti bodový zámek), klička odjímatelná v odstínu barva bílá (obdobná jako rám okna) TEPELNÁ PROPUSTNOST: Uw,max = 0,9 W/m?K (okna), Ud,max = 1,2 W/m?K (dveře) AKUSTICKÝ ÚTLUM: Rw = 34 dB (se zasklením 4-16Ar-4-16Ar-33.2) BEZPEČNOSTNÍ OPATŘENÍ: jednostranná bezpečnostní folie SKLADEBNÝ ROZMĚR: 900 / 900 mm (viz schéma) POZNÁMKA: Součástí dodávky budou veškeré kotevní prvky, ukončovací prvky, napojovací prvky na konstrukci. Kotvící prvky budou v provedení žárového pozinkování (min. tl. 230mm), kotvy do zdiva v provedení nerez. UPOZORNĚNÍ: Před započetím výroby je nutno předložit výrobní dokumentaci k odsouhlasení. Všechny rozměry ověřit na stavbě!!! | kus | 2 |  | 0 |  |  |  | základní |  | 0 | 0 | 0 | 0 | 0 | 16 | K | 2 |  |  |  | ROZPOCET | 0 | 0 | 0 | 0 | 0 | 1 | 0 | 16 | -237722822
219 | K | K041 | D+M prvku 4.16. Popis: okno dvoukřídlé otevíravé a sklápěcí s podsvětlíkem, se systémem mikroventilace Plastový okenní systém Rám: 6-ti komorový se stavební hloubkou 82 mm Zasklení: izolační trojsklo s inertním plynem (argon) a s teplým plastovým rámečkem zasklení čiré, navrženo na střední úrovně ochrany, sklo s jednostrannou bezpečnostní folií Povrchová úprava: vnější část rámu okna i křídlo včetně doplňků - barva bílá (plast) RAL 9016 vnitřní část rámu okna i křídlo včetně doplňků - barva bílá (plast) RAL 9016 Kování: seřiditelné systémové celoobvodové kování s omezovačem sklápění v odstínu titan, přidaná ochrana každého rohu křídla, vhodný rozestup bezpečnostních západek (5-ti bodový zámek), klička odjímatelná v odstínu barva bílá (obdobná jako rám okna) TEPELNÁ PROPUSTNOST: Uw,max = 0,9 W/m?K (okna), Ud,max = 1,2 W/m?K (dveře) AKUSTICKÝ ÚTLUM: Rw = 34 dB (se zasklením 4-16Ar-4-16Ar-33.2) POŽÁRNÍ ODOLNOST: - BEZPEČNOSTNÍ OPATŘENÍ: jednostranná bezpečnostní folie SKLADEBNÝ ROZMĚR: 2725 / 2100 mm (viz schéma) POHLED Z VNĚJŠÍ STRANY !!! Součástí dodávky budou veškeré kotevní prvky, ukončovací prvky, napojovací prvky na konstrukci, parotěsné napojení na konstrukci a zatěsnění. Kotvící prvky budou v provedení žárového pozinkování (min. tl. 230mm), kotvy do betonu v provedení nerez. .Součástí oken budou horizontální žaluzie s horním nosičem , ovládané řetízkem , AL lamely šíře 16 mm UPOZORNĚNÍ : PŘED ZAPOČETÍM VÝROBY JE NUTNO PŘEDLOŽIT VÝROBNÍ DOKUMENTACI K ODSOUHLASENÍ. VŠECHNY ROZMĚRY OVĚŘIT NA STAVBĚ. KÓTY VE SCHÉMATU PŘEDSTAVUJÍ SKLADEBNÝ ROZMĚR OKNA . | kus | 1 |  | 0 |  |  |  | základní |  | 0 | 0 | 0 | 0 | 0 | 16 | K | 2 |  |  |  | ROZPOCET | 0 | 0 | 0 | 0 | 0 | 1 | 0 | 16 | -598977004
220 | K | K042 | D+M prvku 4.17. Popis: vchodové dveře dvoukřídlé, prosklené s nadsvětlíkem Hliníkový okenní a dveřní systém (srovnávací standard Vekra Futura exclusive) Rám: systémový AL rám Zasklení: izolační trojsklo s inertním plynem (argon) a s teplým plastovým rámečkem zasklení čiré, navrženo na střední úrovně ochrany, sklo s jednostrannou bezpečnostní fólií Povrchová úprava: vnější část rámu okna i křídlo včetně doplňků - barva bílá RAL 9016 vnitřní část rámu okna i křídlo včetně doplňků - barva bílá RAL 9016 Kování: seřiditelné systémové celoobvodové kování s omezovačem sklápění v odstínu titan, přidaná ochrana každého rohu křídla, vhodný rozestup bezpečnostních západek (5-ti bodový zámek), klička v odstínu rámu u dveří: tříbodová kotevní lišta s háky, klika v odstínu rámu Zámek: bezpečnostní vložkový zámek - rozvorový Práh: systémová prahová lišta Poznámka: Požární odolnost dveří, požadované doplňky dveří (samozavírače, panikové kliky, apod.) bude provedeno v souladu s požadavky Požárně bezpečnostního řešení, které je součástí stavby. V případě požadavku osazení výplně otvoru mimo požadavky PBŘ bude dodatečně řešeno po dohodě s nájemcem. TEPELNÁ PROPUSTNOST: Uw,max = 0,9 W/m²K (okna), Ud,max = 1,2 W/m²K (dveře) AKUSTICKÝ ÚTLUM: Rw = 34 dB (se zasklením 4-16Ar-4-16Ar-33.2) POŽÁRNÍ ODOLNOST: - BEZPEČNOSTNÍ OPATŘENÍ: Jednostranná bezpečnostní fólie SKLADEBNÝ ROZMĚR: 1500 / 3000 mm (viz schéma) Součástí dodávky budou veškeré kotevní prvky, ukončovací prvky, napojovací prvky na konstrukci, parotěsné napojení na konstrukci a zatěsnění. Kotvící prvky budou v provedení žárového pozinkování (min. tl. 230mm), kotvy do betonu v provedení nerez. UPOZORNĚNÍ : PŘED ZAPOČETÍM VÝROBY JE NUTNO PŘEDLOŽIT VÝROBNÍ DOKUMENTACI K ODSOUHLASENÍ. VŠECHNY ROZMĚRY OVĚŘIT NA STAVBĚ. KÓTY VE SCHÉMATU PŘEDSTAVUJÍ SKLADEBNÝ ROZMĚR OKNA . | kus | 1 |  | 0 |  |  |  | základní |  | 0 | 0 | 0 | 0 | 0 | 16 | K | 2 |  |  |  | ROZPOCET | 0 | 0 | 0 | 0 | 0 | 1 | 0 | 16 | -1739914549
221 | K | K043 | D+M prvku 4.18. Popis: okno dvoukřídlé sklápěcí, se systémem mikroventilace Plastový okenní systém Rám: 6-ti komorový se stavební hloubkou 82 mm Zasklení: izolační trojsklo s inertním plynem (argon) a s teplým plastovým rámečkem zasklení čiré, navrženo na střední úrovně ochrany, sklo s jednostrannou bezpečnostní folií Povrchová úprava: vnější část rámu okna i křídlo včetně doplňků - barva bílá (plast) RAL 9016 vnitřní část rámu okna i křídlo včetně doplňků - barva bílá (plast) RAL 9016 Kování: seřiditelné systémové celoobvodové kování s omezovačem sklápění v odstínu titan, přidaná ochrana každého rohu křídla, vhodný rozestup bezpečnostních západek (5-ti bodový zámek), klička odjímatelná v odstínu barva bílá (obdobná jako rám okna) TEPELNÁ PROPUSTNOST: Uw,max = 0,9 W/m?K (okna), Ud,max = 1,2 W/m?K (dveře) AKUSTICKÝ ÚTLUM: Rw = 34 dB (se zasklením 4-16Ar-4-16Ar-33.2) POŽÁRNÍ ODOLNOST: - BEZPEČNOSTNÍ OPATŘENÍ: jednostrannáé bezpečnostní folie SKLADEBNÝ ROZMĚR: 2400 / 900 mm (viz schéma) POHLED Z VNĚJŠÍ STRANY !!! Součástí dodávky budou veškeré kotevní prvky, ukončovací prvky, napojovací prvky na konstrukci, parotěsné napojení na konstrukci a zatěsnění. Kotvící prvky budou v provedení žárového pozinkování (min. tl. 230mm), kotvy do betonu v provedení nerez. Tloušťka skleněných tabulí zasklení oken bude určena dodavatelem. UPOZORNĚNÍ : PŘED ZAPOČETÍM VÝROBY JE NUTNO PŘEDLOŽIT VÝROBNÍ DOKUMENTACI K ODSOUHLASENÍ. VŠECHNY ROZMĚRY OVĚŘIT NA STAVBĚ. KÓTY VE SCHÉMATU PŘEDSTAVUJÍ SKLADEBNÝ ROZMĚR OKNA . | kus | 1 |  | 0 |  |  |  | základní |  | 0 | 0 | 0 | 0 | 0 | 16 | K | 2 |  |  |  | ROZPOCET | 0 | 0 | 0 | 0 | 0 | 1 | 0 | 16 | -1773295573
222 | K | K044 | D+M prvku 4.19. Popis: okno trojkřídlé sklápěcí, se systémem mikroventilace Plastový okenní systém Rám: 6-ti komorový se stavební hloubkou 82 mm Zasklení: izolační trojsklo s inertním plynem (argon) a s teplým plastovým rámečkem zasklení čiré, navrženo na střední úrovně ochrany, sklo s jednostrannou bezpečnostní folií Povrchová úprava: vnější část rámu okna i křídlo včetně doplňků - barva bílá (plast) RAL 9016 vnitřní část rámu okna i křídlo včetně doplňků - barva bílá (plast) RAL 9016 Kování: seřiditelné systémové celoobvodové kování s omezovačem sklápění v odstínu titan, přidaná ochrana každého rohu křídla, vhodný rozestup bezpečnostních západek (5-ti bodový zámek), klička odjímatelná v odstínu barva bílá (obdobná jako rám okna) TEPELNÁ PROPUSTNOST: Uw,max = 0,9 W/m?K (okna), Ud,max = 1,2 W/m?K (dveře) AKUSTICKÝ ÚTLUM: Rw = 34 dB (se zasklením 4-16Ar-4-16Ar-33.2) POŽÁRNÍ ODOLNOST: - BEZPEČNOSTNÍ OPATŘENÍ: jednostranná bezpečnostní folie SKLADEBNÝ ROZMĚR: 3600 / 900 mm (viz schéma) POHLED Z VNĚJŠÍ STRANY !!! Součástí dodávky budou veškeré kotevní prvky, ukončovací prvky, napojovací prvky na konstrukci, parotěsné napojení na konstrukci a zatěsnění. Kotvící prvky budou v provedení žárového pozinkování (min. tl. 230mm), kotvy do betonu v provedení nerez. UPOZORNĚNÍ : PŘED ZAPOČETÍM VÝROBY JE NUTNO PŘEDLOŽIT VÝROBNÍ DOKUMENTACI K ODSOUHLASENÍ. VŠECHNY ROZMĚRY OVĚŘIT NA STAVBĚ. KÓTY VE SCHÉMATU PŘEDSTAVUJÍ SKLADEBNÝ ROZMĚR OKNA . | kus | 1 |  | 0 |  |  |  | základní |  | 0 | 0 | 0 | 0 | 0 | 16 | K | 2 |  |  |  | ROZPOCET | 0 | 0 | 0 | 0 | 0 | 1 | 0 | 16 | 139451162
223 | K | K045 | D+M prvku 4.20. Popis: okno dvoukřídlé otevíravé a sklápěcí s podsvětlíkem, se systémem mikroventilace Plastový okenní systém Rám: 6-ti komorový se stavební hloubkou 82 mm Zasklení: izolační trojsklo s inertním plynem (argon) a s teplým plastovým rámečkem zasklení čiré, navrženo na střední úrovně ochrany, sklo s jednostrannou bezpečnostní folií Povrchová úprava: vnější část rámu okna i křídlo včetně doplňků - barva bílá (plast) RAL 9016 vnitřní část rámu okna i křídlo včetně doplňků - barva bílá (plast) RAL 9016 Kování: seřiditelné systémové celoobvodové kování s omezovačem sklápění v odstínu titan, přidaná ochrana každého rohu křídla, vhodný rozestup bezpečnostních západek (5-ti bodový zámek), klička odjímatelná v odstínu barva bílá (obdobná jako rám okna) TEPELNÁ PROPUSTNOST: Uw,max = 0,9 W/m?K (okna), Ud,max = 1,2 W/m?K (dveře) AKUSTICKÝ ÚTLUM: Rw = 34 dB (se zasklením 4-16Ar-4-16Ar-33.2) POŽÁRNÍ ODOLNOST: - BEZPEČNOSTNÍ OPATŘENÍ: jednostranná bezpečnostní folie SKLADEBNÝ ROZMĚR: 2475 / 2100 mm (viz schéma) POHLED Z VNĚJŠÍ STRANY !!! Součástí dodávky budou veškeré kotevní prvky, ukončovací prvky, napojovací prvky na konstrukci, parotěsné napojení na konstrukci a zatěsnění. Kotvící prvky budou v provedení žárového pozinkování (min. tl. 230mm), kotvy do betonu v provedení nerez. .Součástí oken budou horizontální žaluzie s horním nosičem , ovládané řetízkem , AL lamely šíře 16 mm UPOZORNĚNÍ : PŘED ZAPOČETÍM VÝROBY JE NUTNO PŘEDLOŽIT VÝROBNÍ DOKUMENTACI K ODSOUHLASENÍ. VŠECHNY ROZMĚRY OVĚŘIT NA STAVBĚ. KÓTY VE SCHÉMATU PŘEDSTAVUJÍ SKLADEBNÝ ROZMĚR OKNA . | kus | 6 |  | 0 |  |  |  | základní |  | 0 | 0 | 0 | 0 | 0 | 16 | K | 2 |  |  |  | ROZPOCET | 0 | 0 | 0 | 0 | 0 | 1 | 0 | 16 | -1076817265
224 | K | K046 | D+M prvku 4.21 Popis: Meziokenní izolační výplň (MIV) Meziokenní izolační výplň tvořená z voděodolných desek s ozubem Prostor mezi deskami vyplnění TI z PUR/PIR Provedení v prosklených stěnách jako meziokenní prvky Povrchová úprava: Povrch MIV bude omítnut dle navazujících konstrukcí Doplňky: Včetně všech kotevních, spojovacích a ostatních pomocných prvků dle dodavatele. TEPELNÁ PROPUSTNOST: Uw,max = 0,15 W/m?K ROZMĚRY: viz. schéma POHLED Z VNĚJŠÍ STRANY !!! Součástí dodávky budou veškeré kotevní prvky, ukončovací prvky, napojovací prvky na konstrukci, parotěsné napojení na konstrukci a zatěsnění. Kotvící prvky budou v provedení žárového pozinkování (min. tl. 230mm), kotvy do betonu v provedení nerez. Tloušťka skleněných tabulí zasklení oken bude určena dodavatelem. UPOZORNĚNÍ : PŘED ZAPOČETÍM VÝROBY JE NUTNO PŘEDLOŽIT VÝROBNÍ DOKUMENTACI K ODSOUHLASENÍ. VŠECHNY ROZMĚRY OVĚŘIT NA STAVBĚ. KÓTY VE SCHÉMATU PŘEDSTAVUJÍ SKLADEBNÝ ROZMĚR OKNA . | kus | 1 |  | 0 |  |  |  | základní |  | 0 | 0 | 0 | 0 | 0 | 16 | K | 2 |  |  |  | ROZPOCET | 0 | 0 | 0 | 0 | 0 | 1 | 0 | 16 | -312330068
225 | K | K047 | D+M prvku 4.22. Popis: okenní sestava - okna otevíravé a sklápěcí, se systémem mikroventilace + dveře dvoukřídlé, prosklené s nadsvětlíkem Hliníkový okenní a dveřní systém (srovnávací standard Vekra Futura exclusive) Rám: systémový AL rám Zasklení: izolační trojsklo s inertním plynem (argon) a s teplým plastovým rámečkem zasklení čiré, navrženo na střední úrovně ochrany, sklo s jednostrannou bezpečnostní fólií Povrchová úprava: vnější část rámu okna i křídlo včetně doplňků - barva bílá (plast) RAL 9016 vnitřní část rámu okna i křídlo včetně doplňků - barva bílá (plast) RAL 9016 Kování: seřiditelné systémové celoobvodové kování s omezovačem sklápění v odstínu titan, přidaná ochrana každého rohu křídla, vhodný rozestup bezpečnostních západek (5-ti bodový zámek), klička odjímatelná v odstínu dle barvy rámu okna - barva bílá Zámek: bezpečnostní vložkový zámek - rozvorový Práh: systémová prahová lišta včetně všech kotevních, spojovacích a ostatních pomocných prvků, barva dle okenních rámů Poznámka: Požární odolnost dveří, požadované doplňky dveří (samozavírače, panikové kliky, apod.) bude provedeno v souladu s požadavky Požárně bezpečnostního řešení, které je součástí stavby. V případě požadavku osazení výplně otvoru mimo požadavky PBŘ bude dodatečně řešeno po dohodě s nájemcem. TEPELNÁ PROPUSTNOST: Uw,max = 0,9 W/m²K (okna), Ud,max = 1,2 W/m²K (dveře) AKUSTICKÝ ÚTLUM: Rw = 34 dB (se zasklením 4-16Ar-4-16Ar-33.2) POŽÁRNÍ ODOLNOST: - BEZPEČNOSTNÍ OPATŘENÍ: Jednostranná bezpečnostní fólie SKLADEBNÝ ROZMĚR: 2625 / 3000 mm (viz schéma) Součástí dodávky budou veškeré kotevní prvky, ukončovací prvky, napojovací prvky na konstrukci, parotěsné napojení na konstrukci a zatěsnění. Kotvící prvky budou v provedení žárového pozinkování (min. tl. 230mm), kotvy do betonu v provedení nerez. .Součástí oken budou horizontální žaluzie s horním nosičem , ovládané řetízkem , AL lamely šíře 16 mm UPOZORNĚNÍ : PŘED ZAPOČETÍM VÝROBY JE NUTNO PŘEDLOŽIT VÝROBNÍ DOKUMENTACI K ODSOUHLASENÍ. VŠECHNY ROZMĚRY OVĚŘIT NA STAVBĚ. KÓTY VE SCHÉMATU PŘEDSTAVUJÍ SKLADEBNÝ ROZMĚR OKNA . | kus | 1 |  | 0 |  |  |  | základní |  | 0 | 0 | 0 | 0 | 0 | 16 | K | 2 |  |  |  | ROZPOCET | 0 | 0 | 0 | 0 | 0 | 1 | 0 | 16 | -1528587459
226 | K | K048 | D+M prvku 6.1. Popis: okno dvoukřídlé otevíravé a sklápěcí s podsvětlíkem, se systémem mikroventilace Plastový okenní systém Rám: 6-ti komorový se stavební hloubkou 82 mm Zasklení: izolační trojsklo s inertním plynem (argon) a s teplým plastovým rámečkem zasklení čiré, navrženo na střední úrovně ochrany, sklo s jednostrannou bezpečnostní folií Povrchová úprava: vnější část rámu okna i křídlo včetně doplňků - barva bílá (plast) RAL 9016 vnitřní část rámu okna i křídlo včetně doplňků - barva bílá (plast) RAL 9016 Kování: seřiditelné systémové celoobvodové kování s omezovačem sklápění v odstínu titan, přidaná ochrana každého rohu křídla, vhodný rozestup bezpečnostních západek (5-ti bodový zámek), klička odjímatelná v odstínu barva bílá (obdobná jako rám okna) TEPELNÁ PROPUSTNOST: Uw,max = 0,9 W/m?K (okna), Ud,max = 1,2 W/m?K (dveře) AKUSTICKÝ ÚTLUM: Rw = 34 dB (se zasklením 4-16Ar-4-16Ar-33.2) POŽÁRNÍ ODOLNOST: - BEZPEČNOSTNÍ OPATŘENÍ: jednostranná bezpečnostní folie SKLADEBNÝ ROZMĚR: 2625 / 2100 mm (viz schéma) POHLED Z VNĚJŠÍ STRANY !!! Součástí dodávky budou veškeré kotevní prvky, ukončovací prvky, napojovací prvky na konstrukci, parotěsné napojení na konstrukci a zatěsnění. Kotvící prvky budou v provedení žárového pozinkování (min. tl. 230mm), kotvy do betonu v provedení nerez.Součástí oken budou horizontální žaluzie s horním nosičem , ovládané řetízkem , AL lamely šíře 16 mm UPOZORNĚNÍ : PŘED ZAPOČETÍM VÝROBY JE NUTNO PŘEDLOŽIT VÝROBNÍ DOKUMENTACI K ODSOUHLASENÍ. VŠECHNY ROZMĚRY OVĚŘIT NA STAVBĚ. KÓTY VE SCHÉMATU PŘEDSTAVUJÍ SKLADEBNÝ ROZMĚR OKNA . | kus | 20 |  | 0 |  |  |  | základní |  | 0 | 0 | 0 | 0 | 0 | 16 | K | 2 |  |  |  | ROZPOCET | 0 | 0 | 0 | 0 | 0 | 1 | 0 | 16 | -472484057
227 | K | K049 | D+M prvku 6.2. Popis: okno jednokřídlé otevíravé a sklápěcí s podsvětlíkem, se systémem mikroventilace Plastový okenní systém Rám: 6-ti komorový se stavební hloubkou 82 mm Zasklení: izolační trojsklo s inertním plynem (argon) a s teplým plastovým rámečkem zasklení čiré, navrženo na střední úrovně ochrany, sklo s jednostrannou bezpečnostní folií Povrchová úprava: vnější část rámu okna i křídlo včetně doplňků - barva bílá (plast) RAL 9016 vnitřní část rámu okna i křídlo včetně doplňků - barva bílá (plast) RAL 9016 Kování: seřiditelné systémové celoobvodové kování s omezovačem sklápění v odstínu titan, přidaná ochrana každého rohu křídla, vhodný rozestup bezpečnostních západek (5-ti bodový zámek), kličkasnímatelná v odstínu barva bílá (obdobná jako rám okna) Doplňky: součástí okna bude 2x rozšiřovací profil š. 40 mm TEPELNÁ PROPUSTNOST: Uw,max = 0,9 W/m?K (okna), Ud,max = 1,2 W/m?K (dveře) AKUSTICKÝ ÚTLUM: Rw = 34 dB (se zasklením 4-16Ar-4-16Ar-33.2) POŽÁRNÍ ODOLNOST: - BEZPEČNOSTNÍ OPATŘENÍ: jednostranná bezpečnostní folie SKLADEBNÝ ROZMĚR: 1050 / 2700 mm (viz schéma) POHLED Z VNĚJŠÍ STRANY !!! Součástí dodávky budou veškeré kotevní prvky, ukončovací prvky, napojovací prvky na konstrukci, parotěsné napojení na konstrukci a zatěsnění. Kotvící prvky budou v provedení žárového pozinkování (min. tl. 230mm), kotvy do betonu v provedení nerez. .Součástí oken budou horizontální žaluzie s horním nosičem , ovládané řetízkem , AL lamely šíře 16 mm . Součást okna bude 2x rozšiřovací profil š.40mm UPOZORNĚNÍ : PŘED ZAPOČETÍM VÝROBY JE NUTNO PŘEDLOŽIT VÝROBNÍ DOKUMENTACI K ODSOUHLASENÍ. VŠECHNY ROZMĚRY OVĚŘIT NA STAVBĚ. KÓTY VE SCHÉMATU PŘEDSTAVUJÍ SKLADEBNÝ ROZMĚR OKNA . | kus | 22 |  | 0 |  |  |  | základní |  | 0 | 0 | 0 | 0 | 0 | 16 | K | 2 |  |  |  | ROZPOCET | 0 | 0 | 0 | 0 | 0 | 1 | 0 | 16 | -387150947
228 | K | K050 | D+M prvku 6.3. Popis: okno jednokřídlé otevíravé a sklápěcí s podsvětlíkem, se systémem mikroventilace Plastový okenní systém Rám: 6-ti komorový se stavební hloubkou 82 mm Zasklení: izolační trojsklo s inertním plynem (argon) a s teplým plastovým rámečkem zasklení čiré, navrženo na střední úrovně ochrany, sklo s jednostrannou bezpečnostní folií Povrchová úprava: vnější část rámu okna i křídlo včetně doplňků - barva bílá (plast) RAL 9016 vnitřní část rámu okna i křídlo včetně doplňků - barva bílá (plast) RAL 9016 Kování: seřiditelné systémové celoobvodové kování s omezovačem sklápění v odstínu titan, přidaná ochrana každého rohu křídla, vhodný rozestup bezpečnostních západek (5-ti bodový zámek), klička odjímatelná v odstínu barva bílá (obdobná jako rám okna) Doplňky: součástí okna bude 2x rozšiřovací profil š. 40 mm TEPELNÁ PROPUSTNOST: Uw,max = 0,9 W/m?K (okna), Ud,max = 1,2 W/m?K (dveře) AKUSTICKÝ ÚTLUM: Rw = 34 dB (se zasklením 4-16Ar-4-16Ar-33.2) POŽÁRNÍ ODOLNOST: - BEZPEČNOSTNÍ OPATŘENÍ: jednostranná bezpečnostní folie SKLADEBNÝ ROZMĚR: 1050 / 2700 mm (viz schéma) POHLED Z VNĚJŠÍ STRANY !!! Součástí dodávky budou veškeré kotevní prvky, ukončovací prvky, napojovací prvky na konstrukci, parotěsné napojení na konstrukci a zatěsnění. Kotvící prvky budou v provedení žárového pozinkování (min. tl. 230mm), kotvy do betonu v provedení nerez.Součástí oken budou horizontální žaluzie s horním nosičem , ovládané řetízkem , AL lamely šíře 16 mm UPOZORNĚNÍ : PŘED ZAPOČETÍM VÝROBY JE NUTNO PŘEDLOŽIT VÝROBNÍ DOKUMENTACI K ODSOUHLASENÍ. VŠECHNY ROZMĚRY OVĚŘIT NA STAVBĚ. KÓTY VE SCHÉMATU PŘEDSTAVUJÍ SKLADEBNÝ ROZMĚR OKNA . | kus | 22 |  | 0 |  |  |  | základní |  | 0 | 0 | 0 | 0 | 0 | 16 | K | 2 |  |  |  | ROZPOCET | 0 | 0 | 0 | 0 | 0 | 1 | 0 | 16 | -1851509334
229 | K | K051 | D+M prvku 6.4. Popis: okno jednokřídlé otevíravé a sklápěcí s podsvětlíkem, se systémem mikroventilace Plastový okenní systém Rám: 6-ti komorový se stavební hloubkou 82 mm Zasklení: izolační trojsklo s inertním plynem (argon) a s teplým plastovým rámečkem zasklení čiré, navrženo na střední úrovně ochrany, sklo s jednostrannou bezpečnostní folií Povrchová úprava: vnější část rámu okna i křídlo včetně doplňků - barva bílá (plast) RAL 9016 vnitřní část rámu okna i křídlo včetně doplňků - barva bílá (plast) RAL 9016 Kování: seřiditelné systémové celoobvodové kování s omezovačem sklápění v odstínu titan, přidaná ochrana každého rohu křídla, vhodný rozestup bezpečnostních západek (5-ti bodový zámek), klička snímatelná v odstínu barva bílá (obdobná jako rám okna) TEPELNÁ PROPUSTNOST: Uw,max = 0,9 W/m?K (okna), Ud,max = 1,2 W/m?K (dveře) AKUSTICKÝ ÚTLUM: Rw = 34 dB (se zasklením 4-16Ar-4-16Ar-33.2) POŽÁRNÍ ODOLNOST: - BEZPEČNOSTNÍ OPATŘENÍ: jednostranná bezpečnostní folie SKLADEBNÝ ROZMĚR: 1200 / 2100 mm (viz schéma) POHLED Z VNĚJŠÍ STRANY !!! Součástí dodávky budou veškeré kotevní prvky, ukončovací prvky, napojovací prvky na konstrukci, parotěsné napojení na konstrukci a zatěsnění. Kotvící prvky budou v provedení žárového pozinkování (min. tl. 230mm), kotvy do betonu v provedení nerez. Součástí oken budou horizontální žaluzie s horním nosičem , ovládané řetízkem , AL lamely šíře 16 mm UPOZORNĚNÍ : PŘED ZAPOČETÍM VÝROBY JE NUTNO PŘEDLOŽIT VÝROBNÍ DOKUMENTACI K ODSOUHLASENÍ. VŠECHNY ROZMĚRY OVĚŘIT NA STAVBĚ. KÓTY VE SCHÉMATU PŘEDSTAVUJÍ SKLADEBNÝ ROZMĚR OKNA . | kus | 6 |  | 0 |  |  |  | základní |  | 0 | 0 | 0 | 0 | 0 | 16 | K | 2 |  |  |  | ROZPOCET | 0 | 0 | 0 | 0 | 0 | 1 | 0 | 16 | 1072623105
230 | K | K052 | D+M prvku 6.5. Popis: okno jednokřídlé otevíravé a sklápěcí s podsvětlíkem, se systémem mikroventilace Plastový okenní systém Rám: 6-ti komorový se stavební hloubkou 82 mm Zasklení: izolační trojsklo s inertním plynem (argon) a s teplým plastovým rámečkem zasklení čiré, navrženo na střední úrovně ochrany, sklo s jednostrannou bezpečnostní folií Povrchová úprava: vnější část rámu okna i křídlo včetně doplňků - barva bílá (plast) RAL 9016 vnitřní část rámu okna i křídlo včetně doplňků - barva bílá (plast) RAL 9016 Kování: seřiditelné systémové celoobvodové kování s omezovačem sklápění v odstínu titan, přidaná ochrana každého rohu křídla, vhodný rozestup bezpečnostních západek (5-ti bodový zámek), klička snímatelná v odstínu barva bílá (obdobná jako rám okna) TEPELNÁ PROPUSTNOST: Uw,max = 0,9 W/m?K (okna), Ud,max = 1,2 W/m?K (dveře) AKUSTICKÝ ÚTLUM: Rw = 34 dB (se zasklením 4-16Ar-4-16Ar-33.2) POŽÁRNÍ ODOLNOST: - BEZPEČNOSTNÍ OPATŘENÍ: jednostranná bezpečnostní folie SKLADEBNÝ ROZMĚR: 1500 / 2100 mm (viz schéma) POHLED Z VNĚJŠÍ STRANY !!! Součástí dodávky budou veškeré kotevní prvky, ukončovací prvky, napojovací prvky na konstrukci, parotěsné napojení na konstrukci a zatěsnění. Kotvící prvky budou v provedení žárového pozinkování (min. tl. 230mm), kotvy do betonu v provedení nerez. Součástí oken budou horizontální žaluzie s horním nosičem , ovládané řetízkem , AL lamely šíře 16 mm UPOZORNĚNÍ : PŘED ZAPOČETÍM VÝROBY JE NUTNO PŘEDLOŽIT VÝROBNÍ DOKUMENTACI K ODSOUHLASENÍ. VŠECHNY ROZMĚRY OVĚŘIT NA STAVBĚ. KÓTY VE SCHÉMATU PŘEDSTAVUJÍ SKLADEBNÝ ROZMĚR OKNA . | kus | 3 |  | 0 |  |  |  | základní |  | 0 | 0 | 0 | 0 | 0 | 16 | K | 2 |  |  |  | ROZPOCET | 0 | 0 | 0 | 0 | 0 | 1 | 0 | 16 | 546401898
231 | K | K053 | D+M prvku 6.6. Popis: okno dvoukřídlé otevíravé a sklápěcí s podsvětlíkem, se systémem mikroventilace Plastový okenní systém Rám: 6-ti komorový se stavební hloubkou 82 mm Zasklení: izolační trojsklo s inertním plynem (argon) a s teplým plastovým rámečkem zasklení čiré, navrženo na střední úrovně ochrany, sklo s jednostrannou bezpečnostní folií Povrchová úprava: vnější část rámu okna i křídlo včetně doplňků - barva bílá (plast) RAL 9016 vnitřní část rámu okna i křídlo včetně doplňků - barva bílá (plast) RAL 9016 Kování: seřiditelné systémové celoobvodové kování s omezovačem sklápění v odstínu titan, přidaná ochrana každého rohu křídla, vhodný rozestup bezpečnostních západek (5-ti bodový zámek), klička snímatelná v odstínu barva bílá (obdobná jako rám okna) TEPELNÁ PROPUSTNOST: Uw,max = 0,9 W/m?K (okna), Ud,max = 1,2 W/m?K (dveře) AKUSTICKÝ ÚTLUM: Rw = 34 dB (se zasklením 4-16Ar-4-16Ar-33.2) POŽÁRNÍ ODOLNOST: - BEZPEČNOSTNÍ OPATŘENÍ: jednostranná bezpečnostní folie SKLADEBNÝ ROZMĚR: 2250 / 2100 mm (viz schéma) POHLED Z VNĚJŠÍ STRANY !!! Součástí dodávky budou veškeré kotevní prvky, ukončovací prvky, napojovací prvky na konstrukci, parotěsné napojení na konstrukci a zatěsnění. Kotvící prvky budou v provedení žárového pozinkování (min. tl. 230mm), kotvy do betonu v provedení nerez. Součástí oken budou horizontální žaluzie s horním nosičem , ovládané řetízkem , AL lamely šíře 16 mm UPOZORNĚNÍ : PŘED ZAPOČETÍM VÝROBY JE NUTNO PŘEDLOŽIT VÝROBNÍ DOKUMENTACI K ODSOUHLASENÍ. VŠECHNY ROZMĚRY OVĚŘIT NA STAVBĚ. KÓTY VE SCHÉMATU PŘEDSTAVUJÍ SKLADEBNÝ ROZMĚR OKNA . | kus | 12 |  | 0 |  |  |  | základní |  | 0 | 0 | 0 | 0 | 0 | 16 | K | 2 |  |  |  | ROZPOCET | 0 | 0 | 0 | 0 | 0 | 1 | 0 | 16 | -1206270429
232 | K | K054 | D+M prvku 6.7. Popis: okno jednokřídlé otevíravé a sklápěcí, se systémem mikroventilace Plastový okenní systém Rám: 6-ti komorový se stavební hloubkou 82 mm Zasklení: izolační trojsklo s inertním plynem (argon) a s teplým plastovým rámečkem zasklení čiré, navrženo na střední úrovně ochrany, sklo s jednostrannou bezpečnostní folií Povrchová úprava: vnější část rámu okna i křídlo včetně doplňků - barva bílá (plast) RAL 9016 vnitřní část rámu okna i křídlo včetně doplňků - barva bílá (plast) RAL 9016 Kování: seřiditelné systémové celoobvodové kování s omezovačem sklápění v odstínu titan, přidaná ochrana každého rohu křídla, vhodný rozestup bezpečnostních západek (5-ti bodový zámek), klička odjímatelná v odstínu barva bílá (obdobná jako rám okna) TEPELNÁ PROPUSTNOST: Uw,max = 0,9 W/m?K (okna), Ud,max = 1,2 W/m?K (dveře) AKUSTICKÝ ÚTLUM: Rw = 34 dB (se zasklením 4-16Ar-4-16Ar-33.2) POŽÁRNÍ ODOLNOST: - BEZPEČNOSTNÍ OPATŘENÍ: jednostranná bezpečnostní folie SKLADEBNÝ ROZMĚR: 800 / 800 mm (viz schéma) POHLED Z VNĚJŠÍ STRANY !!! Součástí dodávky budou veškeré kotevní prvky, ukončovací prvky, napojovací prvky na konstrukci, parotěsné napojení na konstrukci a zatěsnění. Kotvící prvky budou v provedení žárového pozinkování (min. tl. 230mm), kotvy do betonu v provedení nerez. UPOZORNĚNÍ : PŘED ZAPOČETÍM VÝROBY JE NUTNO PŘEDLOŽIT VÝROBNÍ DOKUMENTACI K ODSOUHLASENÍ. VŠECHNY ROZMĚRY OVĚŘIT NA STAVBĚ. KÓTY VE SCHÉMATU PŘEDSTAVUJÍ SKLADEBNÝ ROZMĚR OKNA . | kus | 6 |  | 0 |  |  |  | základní |  | 0 | 0 | 0 | 0 | 0 | 16 | K | 2 |  |  |  | ROZPOCET | 0 | 0 | 0 | 0 | 0 | 1 | 0 | 16 | 1804907538
233 | K | K055 | D+M prvku 6.9. Popis: Meziokenní izolační výplň (MIV) Meziokenní izolační výplň tvořená z voděodolných desek s ozubem Prostor mezi deskami vyplnění TI z PUR/PIR Provedení v prosklených stěnách jako meziokenní prvky Povrchová úprava: Povrch MIV bude omítnut dle navazujících konstrukcí Doplňky: Včetně všech kotevních, spojovacích a ostatních pomocných prvků dle dodavatele. TEPELNÁ PROPUSTNOST: Uw,max = 0,15 W/m?K ROZMĚRY: viz. schéma POZNÁMKA: Součástí dodávky budou veškeré kotevní prvky, ukončovací prvky, napojovací prvky na konstrukci. Kotvící prvky budou v provedení žárového pozinkování (min. tl. 230mm), kotvy do zdiva v provedení nerez. | kus | 9 |  | 0 |  |  |  | základní |  | 0 | 0 | 0 | 0 | 0 | 16 | K | 2 |  |  |  | ROZPOCET | 0 | 0 | 0 | 0 | 0 | 1 | 0 | 16 | -824172003
234 | K | K056 | D+M prvku 6.8. Popis: Dvacetičtyř dílný výkladec, spodní část pevné dílce, vrchní část výklopné dílce pomocí pákového ovládání Plastový okenní systém Rám: 6-ti komorový se stavební hloubkou 82 mm Zasklení: izolační trojsklo s inertním plynem (argon) a s teplým plastovým rámečkem zasklení čiré, navrženo na střední úrovně ochrany, sklo s jednostrannou bezpečnostní folií Povrchová úprava: vnější část rámu okna i křídlo včetně doplňků - barva bílá (plast) RAL 9016 vnitřní část rámu okna i křídlo včetně doplňků - barva bílá (plast) RAL 9016 Kování: seřiditelné systémové celoobvodové kování s omezovačem sklápění v odstínu titan, přidaná ochrana každého rohu křídla, otevírání pomocí pákových ovladačů umístěných max. 1,8 metru od podlahy v odstínu barva bílá (obdobná jako rám okna) Doplňky: součástí okna bude rozšiřovací profil v. 200 mm TEPELNÁ PROPUSTNOST: Uw,max = 0,9 W/m?K (okna), Ud,max = 1,2 W/m?K (dveře) AKUSTICKÝ ÚTLUM: Rw = 34 dB (se zasklením 4-16Ar-4-16Ar-33.2) POŽÁRNÍ ODOLNOST: - BEZPEČNOSTNÍ OPATŘENÍ: jednostranná bezpečnostní folie SKLADEBNÝ ROZMĚR: 14400 / 1730 mm (viz schéma) POZNÁMKA: Součástí dodávky budou veškeré kotevní prvky, ukončovací prvky, napojovací prvky na konstrukci. Kotvící prvky budou v provedení žárového pozinkování (min. tl. 230mm), kotvy do zdiva v provedení nerez. Součástí oken budou horizontální žaluzie s horním nosičem , ovládané řetízkem , AL lamely šíře 16 mm UPOZORNĚNÍ: Před započetím výroby je nutno předložit výrobní dokumentaci k odsouhlasení. Všechny rozměry ověřit na stavbě!!! | kus | 1 |  | 0 |  |  |  | základní |  | 0 | 0 | 0 | 0 | 0 | 16 | K | 2 |  |  |  | ROZPOCET | 0 | 0 | 0 | 0 | 0 | 1 | 0 | 16 | -897053168
235 | K | K057 | D+M prvku 6.10 Popis: Meziokenní izolační výplň (MIV) Meziokenní izolační výplň tvořená z voděodolných desek s ozubem Prostor mezi deskami vyplnění TI z PUR/PIR Provedení v prosklených stěnách jako meziokenní prvky Povrchová úprava: Povrch MIV bude omítnut dle navazujících konstrukcí Doplňky: Včetně všech kotevních, spojovacích a ostatních pomocných prvků dle dodavatele. TEPELNÁ PROPUSTNOST: Uw,max = 0,15 W/m?K ROZMĚRY: viz. schéma POZNÁMKA: Součástí dodávky budou veškeré kotevní prvky, ukončovací prvky, napojovací prvky na konstrukci. Kotvící prvky budou v provedení žárového pozinkování (min. tl. 230mm), kotvy do zdiva v provedení nerez. UPOZORNĚNÍ: Před započetím výroby je nutno předložit výrobní dokumentaci k odsouhlasení. Všechny rozměry ověřit na stavbě!!! | kus | 10 |  | 0 |  |  |  | základní |  | 0 | 0 | 0 | 0 | 0 | 16 | K | 2 |  |  |  | ROZPOCET | 0 | 0 | 0 | 0 | 0 | 1 | 0 | 16 | 245819505
236 | K | K058 | D+M prvku 6.11. Popis: Meziokenní izolační výplň (MIV) Meziokenní izolační výplň tvořená z voděodolných desek s ozubem Prostor mezi deskami vyplnění TI z PUR/PIR Provedení v prosklených stěnách jako meziokenní prvky Povrchová úprava: Povrch MIV bude omítnut dle navazujících konstrukcí Doplňky: Včetně všech kotevních, spojovacích a ostatních pomocných prvků dle dodavatele. TEPELNÁ PROPUSTNOST: Uw,max = 0,15 W/m?K ROZMĚRY: viz. schéma POZNÁMKA: Součástí dodávky budou veškeré kotevní prvky, ukončovací prvky, napojovací prvky na konstrukci. Kotvící prvky budou v provedení žárového pozinkování (min. tl. 230mm), kotvy do zdiva v provedení nerez. UPOZORNĚNÍ: Před započetím výroby je nutno předložit výrobní dokumentaci k odsouhlasení. Všechny rozměry ověřit na stavbě!!! | kus | 3 |  | 0 |  |  |  | základní |  | 0 | 0 | 0 | 0 | 0 | 16 | K | 2 |  |  |  | ROZPOCET | 0 | 0 | 0 | 0 | 0 | 1 | 0 | 16 | 230265836
237 | K | K059 | D+M prvku 6.13. Popis: okno dvoukřídlé otevíravé a sklápěcí s podsvětlíkem, se systémem mikroventilace Plastový okenní systém Rám: 6-ti komorový se stavební hloubkou 82 mm Zasklení: izolační trojsklo s inertním plynem (argon) a s teplým plastovým rámečkem zasklení čiré, navrženo na střední úrovně ochrany, sklo s jednostrannou bezpečnostní folií Povrchová úprava: vnější část rámu okna i křídlo včetně doplňků - barva bílá (plast ) RAL 9016 vnitřní část rámu okna i křídlo včetně doplňků - barva bílá (plast) RAL 9016 Kování: seřiditelné systémové celoobvodové kování s omezovačem sklápění v odstínu titan, přidaná ochrana každého rohu křídla, vhodný rozestup bezpečnostních západek (5-ti bodový zámek), klička odjímatelná v odstínu barva bílá (obdobná jako rám okna) TEPELNÁ PROPUSTNOST: Uw,max = 0,9 W/m?K (okna), Ud,max = 1,2 W/m?K (dveře) AKUSTICKÝ ÚTLUM: Rw = 34 dB (se zasklením 4-16Ar-4-16Ar-33.2) BEZPEČNOSTNÍ OPATŘENÍ: jednostranná bezpečnostní folie SKLADEBNÝ ROZMĚR: 2725 / 2100 mm (viz schéma) POZNÁMKA: Součástí dodávky budou veškeré kotevní prvky, ukončovací prvky, napojovací prvky na konstrukci. Kotvící prvky budou v provedení žárového pozinkování (min. tl. 230mm), kotvy do zdiva v provedení nerez. Součástí oken budou horizontální žaluzie s horním nosičem , ovládané řetízkem , AL lamely šíře 16 mm UPOZORNĚNÍ: Před započetím výroby je nutno předložit výrobní dokumentaci k odsouhlasení. Všechny rozměry ověřit na stavbě!!! | kus | 1 |  | 0 |  |  |  | základní |  | 0 | 0 | 0 | 0 | 0 | 16 | K | 2 |  |  |  | ROZPOCET | 0 | 0 | 0 | 0 | 0 | 1 | 0 | 16 | 1202353696
238 | K | x7825 | D+M dřevěného podkladního profilu 30x90mm | m | 683.7 |  | 0 |  |  |  | základní |  | 0 | 0 | 0 | 0 | 0 | 16 | K | 2 |  |  |  | ROZPOCET | 0 | 0 | 0 | 0 | 0 | 1 | 0 | 16 | 551700219
| VV |  | pod vnitřní parapety | [15 empty] | VV | 2 | 1 | True | 0 | ROZPOCET
| VV |  | T01 | [15 empty] | VV | 2 | 1 | True | 0 | ROZPOCET
| VV |  | 415,3 |  | 415.3 | [13 empty] | VV | 2 | 2 | True | 0 | ROZPOCET
| VV |  | T02 | [15 empty] | VV | 2 | 1 | True | 0 | ROZPOCET
| VV |  | 268,4 |  | 268.4 | [13 empty] | VV | 2 | 2 | True | 0 | ROZPOCET
| VV |  | Součet |  | 683.7 | [13 empty] | VV | 2 | 4 | True | 1 | ROZPOCET
239 | K | 998766203 | Přesun hmot pro konstrukce truhlářské stanovený procentní sazbou (%) z ceny vodorovná dopravní vzdálenost do 50 m v objektech výšky přes 12 do 24 m | % |  |  | 0 | CS ÚRS 2018 01 |  |  | základní |  | 0 | 0 | 0 | 0 | 0 | 16 | K | 2 |  |  |  | ROZPOCET | 0 | 0 | 0 | 0 | 0 | 1 | 0 | 16 | 1224358071
| D | 767 | Konstrukce zámečnické |  |  |  | 0 | [5 empty] | 0 |  | 0 |  | 0 | 2 | D | 1 |  |  |  | ROZPOCET | [6 empty] | 0
240 | K | 767161814 | Demontáž zábradlí rovného nerozebíratelný spoj hmotnosti 1 m zábradlí přes 20 kg | m | 79.7 |  | 0 | CS ÚRS 2018 01 |  |  | základní |  | 0 | 0 | 0 | 0 | 0 | 16 | K | 2 |  |  |  | ROZPOCET | 0 | 0 | 0 | 0 | 0 | 1 | 0 | 16 | 447266678
| VV |  | zábradlí na střeše | [15 empty] | VV | 2 | 1 | True | 0 | ROZPOCET
| VV |  | blok 3+4 | [15 empty] | VV | 2 | 1 | True | 0 | ROZPOCET
| VV |  | 22,6+34,6+22,5 |  | 79.7 | [13 empty] | VV | 2 | 2 | True | 0 | ROZPOCET
| VV |  | Součet |  | 79.7 | [13 empty] | VV | 2 | 4 | True | 1 | ROZPOCET
241 | K | c785 | Demontáž čistící zony | kus | 1 |  | 0 |  |  |  | základní |  | 0 | 0 | 0 | 0 | 0 | 16 | K | 2 |  |  |  | ROZPOCET | 0 | 0 | 0 | 0 | 0 | 1 | 0 | 16 | 986845439
242 | K | K004 | D+M prvku Z1 ocelový sloupek zábradlí Popis: Ocelový sloupek zábradlí Ocelový sloupek zábradlí, kotven do stávající železobetonové atiky chemickými kotvami přes tepelněizolační termoplastickou podložku k přerušení tepelného mostu hmotnost 5,85 kg/ks Povrchová úprava: Žárový pozink min. 230 mm, metalický. krycí nátěr v odstínu RAL 7005. Doplňky: Včetně všech kotevních, spojovacích a ostatních pomocných prvků dle dodavatele. ROZMĚRY: viz. schéma,; detailní rozměry budou upřesněny v dílenské dokumentaci POZNÁMKA: Součástí dodávky budou veškeré kotevní prvky, ukončovací prvky, napojovací prvky na konstrukci. Kotvící prvky budou v provedení žárového pozinkování (min. tl. 230mm), kotvy do zdiva v provedení nerez. UPOZORNĚNÍ: Před započetím výroby je nutno předložit výrobní dokumentaci k odsouhlasení. Všechny rozměry ověřit na stavbě!!! | kus | 45 |  | 0 |  |  |  | základní |  | 0 | 0 | 0 | 0 | 0 | 16 | K | 2 |  |  |  | ROZPOCET | 0 | 0 | 0 | 0 | 0 | 1 | 0 | 16 | -1288438512
| VV |  | Z1 | [15 empty] | VV | 2 | 1 | True | 0 | ROZPOCET
| VV |  | 45 |  | 45 | [13 empty] | VV | 2 | 2 | True | 0 | ROZPOCET
| VV |  | Součet |  | 45 | [13 empty] | VV | 2 | 4 | True | 1 | ROZPOCET
243 | K | K005 | D+M prvku Z2 ocelové zábradlí- základní pole Popis: Ocelové zábradlí - základní pole Ocelové zábradlí kotveno ke sloupkům s možností dilatace hmotnost 14,4 kg/ks Povrchová úprava: Žárový pozink min. 230 mm, metalický. krycí nátěr v odstínu RAL 7005. Doplňky: Včetně všech kotevních, spojovacích a ostatních pomocných prvků dle dodavatele. ROZMĚRY: viz. schéma,; detailní rozměry budou upřesněny v dílenské dokumentaci POZNÁMKA: Součástí dodávky budou veškeré kotevní prvky, ukončovací prvky, napojovací prvky na konstrukci. Kotvící prvky budou v provedení žárového pozinkování (min. tl. 230mm), kotvy do zdiva v provedení nerez. UPOZORNĚNÍ: Před započetím výroby je nutno předložit výrobní dokumentaci k odsouhlasení. Všechny rozměry ověřit na stavbě!!! | kus | 38 |  | 0 |  |  |  | základní |  | 0 | 0 | 0 | 0 | 0 | 16 | K | 2 |  |  |  | ROZPOCET | 0 | 0 | 0 | 0 | 0 | 1 | 0 | 16 | 1704782480
| VV |  | Z2 | [15 empty] | VV | 2 | 1 | True | 0 | ROZPOCET
| VV |  | 38 |  | 38 | [13 empty] | VV | 2 | 2 | True | 0 | ROZPOCET
| VV |  | Součet |  | 38 | [13 empty] | VV | 2 | 4 | True | 1 | ROZPOCET
244 | K | K006 | D+M prvku Z3 ocelové zábradlí- vedlejší pole Popis: Ocelové zábradlí - vedlejší pole Ocelové zábradlí kotveno ke sloupkům s možností dilatace hmotnost 13,1 kg/ks Povrchová úprava: Žárový pozink min. 230 mm, metalický. krycí nátěr v odstínu RAL 7005. Doplňky: Včetně všech kotevních, spojovacích a ostatních pomocných prvků dle dodavatele. ROZMĚRY: viz. schéma,; detailní rozměry budou upřesněny v dílenské dokumentaci POZNÁMKA: Součástí dodávky budou veškeré kotevní prvky, ukončovací prvky, napojovací prvky na konstrukci. Kotvící prvky budou v provedení žárového pozinkování (min. tl. 230mm), kotvy do zdiva v provedení nerez. UPOZORNĚNÍ: Před započetím výroby je nutno předložit výrobní dokumentaci k odsouhlasení. Všechny rozměry ověřit na stavbě!!! | kus | 4 |  | 0 |  |  |  | základní |  | 0 | 0 | 0 | 0 | 0 | 16 | K | 2 |  |  |  | ROZPOCET | 0 | 0 | 0 | 0 | 0 | 1 | 0 | 16 | -1869679559
| VV |  | Z3 | [15 empty] | VV | 2 | 1 | True | 0 | ROZPOCET
| VV |  | 4 |  | 4 | [13 empty] | VV | 2 | 2 | True | 0 | ROZPOCET
| VV |  | Součet |  | 4 | [13 empty] | VV | 2 | 4 | True | 1 | ROZPOCET
245 | K | K007 | D+M prvku Z4 ocelové zábradlí- koncové pole Popis: Ocelový sloupek zábradlí - koncové pole Ocelový sloupek zábradlí, kotven do stávající železobetonové atiky chemickými kotvami přes tepelněizolační termoplastickou podložku k přerušení tepelného mostu hmotnost 4,90 kg/ks Povrchová úprava: Žárový pozink min. 230 mm, metalický. krycí nátěr v odstínu RAL 7005. Doplňky: Včetně všech kotevních, spojovacích a ostatních pomocných prvků dle dodavatele. ROZMĚRY: viz. schéma,; detailní rozměry budou upřesněny v dílenské dokumentaci POZNÁMKA: Součástí dodávky budou veškeré kotevní prvky, ukončovací prvky, napojovací prvky na konstrukci. Kotvící prvky budou v provedení žárového pozinkování (min. tl. 230mm), kotvy do zdiva v provedení nerez. UPOZORNĚNÍ: Před započetím výroby je nutno předložit výrobní dokumentaci k odsouhlasení. Všechny rozměry ověřit na stavbě!!! | kus | 2 |  | 0 |  |  |  | základní |  | 0 | 0 | 0 | 0 | 0 | 16 | K | 2 |  |  |  | ROZPOCET | 0 | 0 | 0 | 0 | 0 | 1 | 0 | 16 | -1430627355
| VV |  | Z4 | [15 empty] | VV | 2 | 1 | True | 0 | ROZPOCET
| VV |  | 2 |  | 2 | [13 empty] | VV | 2 | 2 | True | 0 | ROZPOCET
| VV |  | Součet |  | 2 | [13 empty] | VV | 2 | 4 | True | 1 | ROZPOCET
246 | K | K008 | D+M prvku Z5 větrací mřížka hranatá s rámem Popis: Větrací mřížka hranatá s rámem Kovová větrací žaluzie na fasádě s větracími lamelami. Mřížka provedena z ocelového plechu. (Alternativně možno použít i AL plech, případně plast). Povrchová úprava: Žárový pozink min. 230 mm, metalický. krycí nátěr v odstínu RAL 7005. Doplňky: Včetně všech kotevních, spojovacích a ostatních pomocných prvků dle dodavatele. ROZMĚRY: viz. schéma POZNÁMKA: Součástí dodávky budou veškeré kotevní prvky, ukončovací prvky, napojovací prvky na konstrukci. Kotvící prvky budou v provedení žárového pozinkování (min. tl. 230mm), kotvy do zdiva v provedení nerez. UPOZORNĚNÍ: Před započetím výroby je nutno předložit výrobní dokumentaci k odsouhlasení. Všechny rozměry ověřit na stavbě!!! | kus | 6 |  | 0 |  |  |  | základní |  | 0 | 0 | 0 | 0 | 0 | 16 | K | 2 |  |  |  | ROZPOCET | 0 | 0 | 0 | 0 | 0 | 1 | 0 | 16 | 1226500686
| VV |  | Z5 | [15 empty] | VV | 2 | 1 | True | 0 | ROZPOCET
| VV |  | 6 |  | 6 | [13 empty] | VV | 2 | 2 | True | 0 | ROZPOCET
| VV |  | Součet |  | 6 | [13 empty] | VV | 2 | 4 | True | 1 | ROZPOCET
247 | K | K009 | D+M prvku Z6 větrací mřížka hranatá s rámem Popis: Větrací mřížka hranatá s rámem Kovová větrací žaluzie na fasádě s větracími lamelami. Mřížka provedena z ocelového plechu. (Alternativně možno použít i AL plech, případně plast). Povrchová úprava: Žárový pozink min. 230 mm, metalický. krycí nátěr v odstínu RAL 7005. Doplňky: Včetně všech kotevních, spojovacích a ostatních pomocných prvků dle dodavatele. ROZMĚRY: viz. schéma POZNÁMKA: Součástí dodávky budou veškeré kotevní prvky, ukončovací prvky, napojovací prvky na konstrukci. Kotvící prvky budou v provedení žárového pozinkování (min. tl. 230mm), kotvy do zdiva v provedení nerez. UPOZORNĚNÍ: Před započetím výroby je nutno předložit výrobní dokumentaci k odsouhlasení. Všechny rozměry ověřit na stavbě!!! | kus | 1 |  | 0 |  |  |  | základní |  | 0 | 0 | 0 | 0 | 0 | 16 | K | 2 |  |  |  | ROZPOCET | 0 | 0 | 0 | 0 | 0 | 1 | 0 | 16 | 910679843
| VV |  | Z6 | [15 empty] | VV | 2 | 1 | True | 0 | ROZPOCET
| VV |  | 1 |  | 1 | [13 empty] | VV | 2 | 2 | True | 0 | ROZPOCET
| VV |  | Součet |  | 1 | [13 empty] | VV | 2 | 4 | True | 1 | ROZPOCET
248 | K | K010 | D+M prvku Z7 větrací mřížka kulatá s rámem Popis: Větrací mřížka kulatá s rámem Kovová větrací žaluzie na fasádě s větracími lamelami. Mřížka provedena z ocelového plechu. (Alternativně možno použít i AL plech, případně plast). Povrchová úprava: Žárový pozink min. 230 mm, metalický. krycí nátěr v odstínu RAL 7005. Doplňky: Včetně všech kotevních, spojovacích a ostatních pomocných prvků dle dodavatele. ROZMĚRY: viz. schéma POZNÁMKA: Součástí dodávky budou veškeré kotevní prvky, ukončovací prvky, napojovací prvky na konstrukci. Kotvící prvky budou v provedení žárového pozinkování (min. tl. 230mm), kotvy do zdiva v provedení nerez. UPOZORNĚNÍ: Před započetím výroby je nutno předložit výrobní dokumentaci k odsouhlasení. Všechny rozměry ověřit na stavbě!!! | kus | 1 |  | 0 |  |  |  | základní |  | 0 | 0 | 0 | 0 | 0 | 16 | K | 2 |  |  |  | ROZPOCET | 0 | 0 | 0 | 0 | 0 | 1 | 0 | 16 | -843342783
| VV |  | Z7 | [15 empty] | VV | 2 | 1 | True | 0 | ROZPOCET
| VV |  | 1 |  | 1 | [13 empty] | VV | 2 | 2 | True | 0 | ROZPOCET
| VV |  | Součet |  | 1 | [13 empty] | VV | 2 | 4 | True | 1 | ROZPOCET
249 | K | K061 | D+M prvku G01- čistící zona Výrobek: Čistící zóna před vstupem - kovový rošt Popis: Čistící rohož z žárového pozinku pro vnější použití osazena do systémového pozink. L rámu v stejné rovině s asfaltovým povrchem přístupové komunikace. Velikost ok 30 x 10 mm, tl. profilu 4mm, nebo dle podkladů výrobce s ohledem na zatížitelnost, doplněné pryžovými čistícími škrabkami. Zatížitelnost roštu 3t. Rozměr: 1,0 x 0,6 m Výška prohlubně: 40 mm POZNÁMKA: Součástí dodávky budou veškeré kotevní prvky, ukončovací prvky, napojovací prvky na konstrukci. Kotvící prvky budou v provedení žárového pozinkování (min. tl. 230mm), kotvy do zdiva v provedení nerez. UPOZORNĚNÍ: Před započetím výroby je nutno předložit výrobní dokumentaci k odsouhlasení. Všechny rozměry ověřit na stavbě!!! | kus | 1 |  | 0 |  |  |  | základní |  | 0 | 0 | 0 | 0 | 0 | 16 | K | 2 |  |  |  | ROZPOCET | 0 | 0 | 0 | 0 | 0 | 1 | 0 | 16 | 1844903236
250 | K | K062 | D+M prvku G02- pochozí kovový rošt Výrobek: Pochozí kovový rošt - zastropení anglických dvorků Popis: Pochozí rošt z žárového pozinku osazen do systémového pozink. L rámu v stejné rovině s okapových chodníkem. Velikost ok 30 x 10 mm, tl. profilu 4mm. Zatížitelnost roštu 3t. Rozměr: 2,0 x 1,0 m POZNÁMKA: Součástí dodávky budou veškeré kotevní prvky, ukončovací prvky, napojovací prvky na konstrukci. Kotvící prvky budou v provedení žárového pozinkování (min. tl. 230mm), kotvy do zdiva v provedení nerez. UPOZORNĚNÍ: Před započetím výroby je nutno předložit výrobní dokumentaci k odsouhlasení. Všechny rozměry ověřit na stavbě!!! | kus | 2 |  | 0 |  |  |  | základní |  | 0 | 0 | 0 | 0 | 0 | 16 | K | 2 |  |  |  | ROZPOCET | 0 | 0 | 0 | 0 | 0 | 1 | 0 | 16 | 1121538221
251 | K | x746 | Demontáž mříže anglického dvorku | kus | 2 |  | 0 |  |  |  | základní |  | 0 | 0 | 0 | 0 | 0 | 16 | K | 2 |  |  |  | ROZPOCET | 0 | 0 | 0 | 0 | 0 | 1 | 0 | 16 | 1162642757
252 | K | x748 | Demontáž větracích mřížek | kus | 8 |  | 0 |  |  |  | základní |  | 0 | 0 | 0 | 0 | 0 | 16 | K | 2 |  |  |  | ROZPOCET | 0 | 0 | 0 | 0 | 0 | 1 | 0 | 16 | -810355391
| VV |  | 6+1+1 |  | 8 | [13 empty] | VV | 2 | 2 | True | 0 | ROZPOCET
| VV |  | Součet |  | 8 | [13 empty] | VV | 2 | 4 | True | 1 | ROZPOCET
253 | K | 998767203 | Přesun hmot pro zámečnické konstrukce stanovený procentní sazbou (%) z ceny vodorovná dopravní vzdálenost do 50 m v objektech výšky přes 12 do 24 m | % |  |  | 0 | CS ÚRS 2018 01 |  |  | základní |  | 0 | 0 | 0 | 0 | 0 | 16 | K | 2 |  |  |  | ROZPOCET | 0 | 0 | 0 | 0 | 0 | 1 | 0 | 16 | 527030631
| D | 771 | Podlahy z dlaždic |  |  |  | 0 | [5 empty] | 0 |  | 0 |  | 0 | 2 | D | 1 |  |  |  | ROZPOCET | [6 empty] | 0
254 | K | s7514 | Doplnění dlažby u vstupních dveří | m2 | 11.593 |  | 0 |  |  |  | základní |  | 0 | 0 | 0 | 0 | 0 | 16 | K | 2 |  |  |  | ROZPOCET | 0 | 0 | 0 | 0 | 0 | 1 | 0 | 16 | -1064138046
| VV |  | 1,51*0,5 |  | 0.755 | [13 empty] | VV | 2 | 2 | True | 0 | ROZPOCET
| VV |  | 1,5*0,5*3 |  | 2.25 | [13 empty] | VV | 2 | 2 | True | 0 | ROZPOCET
| VV |  | 2,9*0,5*3 |  | 4.35 | [13 empty] | VV | 2 | 2 | True | 0 | ROZPOCET
| VV |  | 1,0*0,5*1 |  | 0.5 | [13 empty] | VV | 2 | 2 | True | 0 | ROZPOCET
| VV |  | 1,5*0,5*3 |  | 2.25 | [13 empty] | VV | 2 | 2 | True | 0 | ROZPOCET
| VV |  | 1,5*0,5*1 |  | 0.75 | [13 empty] | VV | 2 | 2 | True | 0 | ROZPOCET
| VV |  | 1,475*0,5*1 |  | 0.738 | [13 empty] | VV | 2 | 2 | True | 0 | ROZPOCET
| VV |  | Součet |  | 11.593 | [13 empty] | VV | 2 | 4 | True | 1 | ROZPOCET
255 | K | 998771203 | Přesun hmot pro podlahy z dlaždic stanovený procentní sazbou (%) z ceny vodorovná dopravní vzdálenost do 50 m v objektech výšky přes 12 do 24 m | % |  |  | 0 | CS ÚRS 2018 01 |  |  | základní |  | 0 | 0 | 0 | 0 | 0 | 16 | K | 2 |  |  |  | ROZPOCET | 0 | 0 | 0 | 0 | 0 | 1 | 0 | 16 | 1946604900
| D | 783 | Dokončovací práce - nátěry |  |  |  | 0 | [5 empty] | 0 |  | 0 |  | 0 | 2 | D | 1 |  |  |  | ROZPOCET | [6 empty] | 0
256 | K | x63 | Broušení ocelových prvků a provedení antikorozního nátěru | m2 | 5 |  | 0 |  |  |  | základní |  | 0 | 0 | 0 | 0 | 0 | 16 | K | 2 |  |  |  | ROZPOCET | 0 | 0 | 0 | 0 | 0 | 1 | 0 | 16 | -622909773
| VV |  | pozn 3. | [15 empty] | VV | 2 | 1 | True | 0 | ROZPOCET
| VV |  | zábradlí | [15 empty] | VV | 2 | 1 | True | 0 | ROZPOCET
| VV |  | 5,0 |  | 5 | [13 empty] | VV | 2 | 2 | True | 0 | ROZPOCET
| VV |  | Součet |  | 5 | [13 empty] | VV | 2 | 4 | True | 1 | ROZPOCET
| D | 784 | Dokončovací práce - malby a tapety |  |  |  | 0 | [5 empty] | 0 |  | 0 |  | 0 | 2 | D | 1 |  |  |  | ROZPOCET | [6 empty] | 0
257 | K | 784181103 | Penetrace podkladu jednonásobná základní akrylátová v místnostech výšky přes 3,80 do 5,00 m | m2 | 570.276 |  | 0 | CS ÚRS 2018 01 |  |  | základní |  | 0 | 0 | 0 | 0 | 0 | 16 | K | 2 |  |  |  | ROZPOCET | 0 | 0 | 0 | 0 | 0 | 1 | 0 | 16 | -1553306683
| VV |  | viz. omítka ostění | [15 empty] | VV | 2 | 1 | True | 0 | ROZPOCET
| VV |  | 543,776 |  | 543.776 | [13 empty] | VV | 2 | 2 | True | 0 | ROZPOCET
| VV |  | vyzdívky | [15 empty] | VV | 2 | 1 | True | 0 | ROZPOCET
| VV |  | 26,5 |  | 26.5 | [13 empty] | VV | 2 | 2 | True | 0 | ROZPOCET
| VV |  | Součet |  | 570.276 | [13 empty] | VV | 2 | 4 | True | 1 | ROZPOCET
258 | K | 784221103R | Malby z malířských směsí otěruvzdorných za sucha dvojnásobné, bílé za sucha otěruvzdorné dobře v místnostech výšky přes 3,80 do 5,00 m | m2 | 570.276 |  | 0 |  |  |  | základní |  | 0 | 0 | 0 | 0 | 0 | 16 | K | 2 |  |  |  | ROZPOCET | 0 | 0 | 0 | 0 | 0 | 1 | 0 | 16 | -919335647
| D | 786 | Dokončovací práce - čalounické úpravy |  |  |  | 0 | [5 empty] | 0 |  | 0 |  | 0 | 2 | D | 1 |  |  |  | ROZPOCET | [6 empty] | 0
259 | K | 786624121 | Montáž zastiňujících žaluzií lamelových do oken zdvojených otevíravých, sklápěcích nebo vyklápěcích kovových | m2 | 1321 |  | 0 | CS ÚRS 2018 01 |  |  | základní |  | 0 | 0 | 0 | 0 | 0 | 16 | K | 2 |  |  |  | ROZPOCET | 0 | 0 | 0 | 0 | 0 | 1 | 0 | 16 | 1315567632
| VV |  | 3.1. | [15 empty] | VV | 2 | 1 | True | 0 | ROZPOCET
| VV |  | (1,315*2,1+2,625*2,1)*1 |  | 8.274 | [13 empty] | VV | 2 | 2 | True | 0 | ROZPOCET
| VV |  | 3.2. | [15 empty] | VV | 2 | 1 | True | 0 | ROZPOCET
| VV |  | (2,625*2,1)*50 |  | 275.625 | [13 empty] | VV | 2 | 2 | True | 0 | ROZPOCET
| VV |  | 3.3. | [15 empty] | VV | 2 | 1 | True | 0 | ROZPOCET
| VV |  | (1,5*2,1)*2 |  | 6.3 | [13 empty] | VV | 2 | 2 | True | 0 | ROZPOCET
| VV |  | 3.6. | [15 empty] | VV | 2 | 1 | True | 0 | ROZPOCET
| VV |  | (1,225*2,1+5,725*2,1)*3 |  | 43.785 | [13 empty] | VV | 2 | 2 | True | 0 | ROZPOCET
| VV |  | 3.7. | [15 empty] | VV | 2 | 1 | True | 0 | ROZPOCET
| VV |  | (3,0*2,1)*1 |  | 6.3 | [13 empty] | VV | 2 | 2 | True | 0 | ROZPOCET
| VV |  | 3.8. | [15 empty] | VV | 2 | 1 | True | 0 | ROZPOCET
| VV |  | (0,93*2,5+0,93*2,5)*3 |  | 13.95 | [13 empty] | VV | 2 | 2 | True | 0 | ROZPOCET
| VV |  | 3.9. | [15 empty] | VV | 2 | 1 | True | 0 | ROZPOCET
| VV |  | (6,25*2,1)*3 |  | 39.375 | [13 empty] | VV | 2 | 2 | True | 0 | ROZPOCET
| VV |  | 4.1. | [15 empty] | VV | 2 | 1 | True | 0 | ROZPOCET
| VV |  | 2,625*2,1*79 |  | 435.488 | [13 empty] | VV | 2 | 2 | True | 0 | ROZPOCET
| VV |  | 4.2. | [15 empty] | VV | 2 | 1 | True | 0 | ROZPOCET
| VV |  | (1,225*2,1+5,725*2,1)*3 |  | 43.785 | [13 empty] | VV | 2 | 2 | True | 0 | ROZPOCET
| VV |  | 4.4. | [15 empty] | VV | 2 | 1 | True | 0 | ROZPOCET
| VV |  | (2,9*2,1)*3 |  | 18.27 | [13 empty] | VV | 2 | 2 | True | 0 | ROZPOCET
| VV |  | 4.5. | [15 empty] | VV | 2 | 1 | True | 0 | ROZPOCET
| VV |  | (2,825*2,1)*6 |  | 35.595 | [13 empty] | VV | 2 | 2 | True | 0 | ROZPOCET
| VV |  | 4.6. | [15 empty] | VV | 2 | 1 | True | 0 | ROZPOCET
| VV |  | (1,275*2,1)*3 |  | 8.033 | [13 empty] | VV | 2 | 2 | True | 0 | ROZPOCET
| VV |  | 4.16. | [15 empty] | VV | 2 | 1 | True | 0 | ROZPOCET
| VV |  | 2,725*2,1*1 |  | 5.723 | [13 empty] | VV | 2 | 2 | True | 0 | ROZPOCET
| VV |  | 4.20. | [15 empty] | VV | 2 | 1 | True | 0 | ROZPOCET
| VV |  | 2,475*2,1*6 |  | 31.185 | [13 empty] | VV | 2 | 2 | True | 0 | ROZPOCET
| VV |  | 4.22. | [15 empty] | VV | 2 | 1 | True | 0 | ROZPOCET
| VV |  | 1,151*2,1*1 |  | 2.417 | [13 empty] | VV | 2 | 2 | True | 0 | ROZPOCET
| VV |  | 6.1. | [15 empty] | VV | 2 | 1 | True | 0 | ROZPOCET
| VV |  | 2,625*2,1*20 |  | 110.25 | [13 empty] | VV | 2 | 2 | True | 0 | ROZPOCET
| VV |  | 6.2. | [15 empty] | VV | 2 | 1 | True | 0 | ROZPOCET
| VV |  | 1,05*2,7*22 |  | 62.37 | [13 empty] | VV | 2 | 2 | True | 0 | ROZPOCET
| VV |  | 6.3. | [15 empty] | VV | 2 | 1 | True | 0 | ROZPOCET
| VV |  | 1,05*2,7*22 |  | 62.37 | [13 empty] | VV | 2 | 2 | True | 0 | ROZPOCET
| VV |  | 6.4. | [15 empty] | VV | 2 | 1 | True | 0 | ROZPOCET
| VV |  | 1,2*2,1*6 |  | 15.12 | [13 empty] | VV | 2 | 2 | True | 0 | ROZPOCET
| VV |  | 6.5. | [15 empty] | VV | 2 | 1 | True | 0 | ROZPOCET
| VV |  | 1,5*2,1*3 |  | 9.45 | [13 empty] | VV | 2 | 2 | True | 0 | ROZPOCET
| VV |  | 6.6. | [15 empty] | VV | 2 | 1 | True | 0 | ROZPOCET
| VV |  | 2,25*2,1*12 |  | 56.7 | [13 empty] | VV | 2 | 2 | True | 0 | ROZPOCET
| VV |  | 6.8. | [15 empty] | VV | 2 | 1 | True | 0 | ROZPOCET
| VV |  | 14,4*1,73*1 |  | 24.912 | [13 empty] | VV | 2 | 2 | True | 0 | ROZPOCET
| VV |  | 6.13. | [15 empty] | VV | 2 | 1 | True | 0 | ROZPOCET
| VV |  | 2,725*2,1*1 |  | 5.723 | [13 empty] | VV | 2 | 2 | True | 0 | ROZPOCET
| VV |  | Součet |  | 1321 | [13 empty] | VV | 2 | 4 | True | 1 | ROZPOCET
260 | M | 553x56 | vnitřní horizontální žaluzie s horním nosičem, ovládané řetízkem, AL lamely šíře 16 mm | m2 | 1321 |  | 0 |  |  |  | základní |  | 0 | 0 | 0 | 0 | 0 | 32 | M | 2 |  |  |  | ROZPOCET | 0 | 0 | 0 | 0 | 0 | 1 | 0 | 16 | 1764121343
261 | K | 998786103 | Přesun hmot pro čalounické úpravy stanovený z hmotnosti přesunovaného materiálu vodorovná dopravní vzdálenost do 50 m v objektech výšky (hloubky) přes 12 do 24 m | t | 1.717 |  | 0 | CS ÚRS 2018 01 |  |  | základní |  | 0 | 0 | 0 | 0 | 0 | 16 | K | 2 |  |  |  | ROZPOCET | 0 | 0 | 0 | 0 | 0 | 1 | 0 | 16 | -1170456358

## 2 - Blok 5
| List obsahuje: |  | 1) Krycí list soupisu | 2) Rekapitulace |  |  | 3) Soupis prací | Zpět na list: | Rekapitulace stavby
[9 empty] | >> skryté sloupce << | [9 empty] | {16b67212-cf28-4a50-8212-c77ef08aa359}
2
| KRYCÍ LIST SOUPISU | [8 empty] | v --- níže se nacházejí doplnkové a pomocné údaje k sestavám --- v | [8 empty] | False
Stavba:
Snižování spotřeby energie - Školský objekt Chabařovická
Objekt:
2 - Blok 5
| KSO: |  |  |  |  | CC-CZ:
| Místo: |  | Chabařovická 1125/4, Praha 8 |  |  | Datum: | 13.3.2018
| Zadavatel: |  |  |  |  | IČ:
|  | Servisní středisko pro správu svěřeného majetku |  |  |  | DIČ:
| Uchazeč: |  |  |  |  | IČ:
DIČ:
| Projektant: |  |  |  |  | IČ:
|  | Le Nut Group s.r.o. |  |  |  | DIČ:
Poznámka:
Přesto, že tento výkaz výměr byl vypracován s nejvyšší péčí, je na výhradní odpovědnosti nabízejícího zkontrolovat položky a výměry zde uvedené s výkresovou a textovou částí dokumentace a případně opravit či doplnit položky. Projektová dokumentace má přednost před rozpočtem. Rozpočet a výkaz výměr zpracovala společnost Rozpočtářka s.r.o.
| Cena bez DPH | [5 empty] | 0
|  |  | Základ daně |  |  | Sazba daně | Výše daně
| DPH | základní | 0 |  |  | 21% | 0
|  | snížená | 0 |  |  | 15% | 0
|  | zákl. přenesená | 0 |  |  | 21% | 0
|  | sníž. přenesená | 0 |  |  | 15% | 0
|  | nulová | 0 |  |  | 0% | 0
| Cena s DPH |  |  | v | CZK |  | 0
REKAPITULACE ČLENĚNÍ SOUPISU PRACÍ
Stavba:
Snižování spotřeby energie - Školský objekt Chabařovická
Objekt:
2 - Blok 5
Místo: |  |  | Chabařovická 1125/4, Praha 8 |  |  | Datum: | 13.3.2018
Zadavatel: |  |  | Servisní středisko pro správu svěřeného majetku |  |  | Projektant: | Le Nut Group s.r.o.
Uchazeč:
Kód dílu - Popis | [6 empty] | Cena celkem [CZK]
Náklady soupisu celkem | [6 empty] | 0 | [12 empty] | -1
| HSV - Práce a dodávky HSV | [5 empty] | 0
| 1 - Zemní práce | [5 empty] | 0
| 3 - Svislé a kompletní konstrukce | [5 empty] | 0
| 5 - Komunikace pozemní | [5 empty] | 0
| 61 - Úprava povrchů vnitřních | [5 empty] | 0
| 62 - Úprava povrchů vnějších | [5 empty] | 0
| 9 - Ostatní konstrukce a práce, bourání | [5 empty] | 0
| 91 - Ostatní | [5 empty] | 0
| 91 - Ostatní | [5 empty] | 0
| 94 - Lešení a stavební výtahy | [5 empty] | 0
| 96 - Bourání konstrukcí | [5 empty] | 0
| 997 - Přesun sutě | [5 empty] | 0
| 998 - Přesun hmot | [5 empty] | 0
| PSV - Práce a dodávky PSV | [5 empty] | 0
| 711 - Izolace proti vodě, vlhkosti a plynům | [5 empty] | 0
| 712 - Povlakové krytiny | [5 empty] | 0
| 713 - Izolace tepelné | [5 empty] | 0
| 721 - Zdravotechnika - vnitřní kanalizace | [5 empty] | 0
| 740 - Elektromontáže | [5 empty] | 0
| 763 - Konstrukce suché výstavby | [5 empty] | 0
| 764 - Konstrukce klempířské | [5 empty] | 0
| 766 - Konstrukce truhlářské | [5 empty] | 0
| 767 - Konstrukce zámečnické | [5 empty] | 0
| 771 - Podlahy z dlaždic | [5 empty] | 0
| 783 - Dokončovací práce - nátěry | [5 empty] | 0
| 784 - Dokončovací práce - malby a tapety | [5 empty] | 0
| 786 - Dokončovací práce - čalounické úpravy | [5 empty] | 0
SOUPIS PRACÍ
Stavba:
Snižování spotřeby energie - Školský objekt Chabařovická
Objekt:
2 - Blok 5
Místo: |  |  | Chabařovická 1125/4, Praha 8 |  |  | Datum: | 13.3.2018
Zadavatel: |  |  | Servisní středisko pro správu svěřeného majetku |  |  | Projektant: | Le Nut Group s.r.o.
Uchazeč:
PČ | Typ | Kód | Popis | MJ | Množství | J.cena [CZK] | Cena celkem [CZK] | Cenová soustava |  | Poznámka | DPH | J. Nh [h] | Nh celkem [h] | J. hmotnost [t] | Hmotnost celkem [t] | J. suť [t] | Suť Celkem [t]
Náklady soupisu celkem | [6 empty] | 0 | [5 empty] | 0 |  | 9.3077 |  | 10.125 |  | D | -1 | [10 empty] | 0
| D | HSV | Práce a dodávky HSV |  |  |  | 0 | [5 empty] | 0 |  | 8.4284 |  | 10.125 | 1 | D | 0 |  |  |  | ROZPOCET | [6 empty] | 0
| D | 1 | Zemní práce |  |  |  | 0 | [5 empty] | 0 |  | 0.000428 |  | 10.125 | 1 | D | 1 |  |  |  | ROZPOCET | [6 empty] | 0
1 | K | 113106121 | Rozebrání dlažeb a dílců komunikací pro pěší, vozovek a ploch s přemístěním hmot na skládku na vzdálenost do 3 m nebo s naložením na dopravní prostředek komunikací pro pěší s ložem z kameniva nebo živice a s výplní spár z betonových nebo kameninových dlaždic, desek nebo tvarovek | m2 | 58 |  | 0 | CS ÚRS 2018 01 |  |  | základní |  | 0 | 0 | 0 | 0 | 0 | 4 | K | 2 |  |  |  | ROZPOCET | 0 | 0 | 0 | 0 | 0 | 1 | 0 | 4 | -1213531214
| VV |  | viz. půdorys | [15 empty] | VV | 2 | 1 | True | 0 | ROZPOCET
| VV |  | 15,0+15,0+10,0+8,0+10,0 |  | 58 | [13 empty] | VV | 2 | 2 | True | 0 | ROZPOCET
| VV |  | Součet |  | 58 | [13 empty] | VV | 2 | 4 | True | 1 | ROZPOCET
174 | K | 113107144 | Odstranění podkladů nebo krytů ručně s přemístěním hmot na skládku na vzdálenost do 3 m nebo s naložením na dopravní prostředek živičných, o tl. vrstvy přes 150 do 200 mm | m2 | 22.5 |  | 0 | CS ÚRS 2018 02 |  |  | základní |  | 0 | 0 | 0 | 0.45 | 10.125 | 4 | K | 2 |  |  |  | ROZPOCET | 0 | 0 | 0 | 0 | 0 | 1 | 0 | 4 | 443951301
| VV |  | pro uložení zemnící pásky | [15 empty] | VV | 2 | 1 | True | 0 | ROZPOCET
| VV |  | 40,0*0,5 |  | 20 | [13 empty] | VV | 2 | 2 | True | 0 | ROZPOCET
| VV |  | 5,0*0,5 |  | 2.5 | [13 empty] | VV | 2 | 2 | True | 0 | ROZPOCET
| VV |  | Součet |  | 22.5 | [13 empty] | VV | 2 | 4 | True | 1 | ROZPOCET
2 | K | 132201201 | Hloubení zapažených i nezapažených rýh šířky přes 600 do 2 000 mm s urovnáním dna do předepsaného profilu a spádu v hornině tř. 3 do 100 m3 | m3 | 94.916 |  | 0 | CS ÚRS 2018 02 |  |  | základní |  | 0 | 0 | 0 | 0 | 0 | 4 | K | 2 |  |  |  | ROZPOCET | 0 | 0 | 0 | 0 | 0 | 1 | 0 | 4 | 1520530585
| VV |  | rýhy pro zateplení soklu | [15 empty] | VV | 2 | 1 | True | 0 | ROZPOCET
| VV |  | š.700mm hl. 800mm | [15 empty] | VV | 2 | 1 | True | 0 | ROZPOCET
| VV |  | (30,0+12,8+10,0+12,8+28,0+17,0)*0,8*0,7 |  | 61.936 | [13 empty] | VV | 2 | 2 | True | 0 | ROZPOCET
| VV |  | rýha pro zemnící pásku hromsvodu | [15 empty] | VV | 2 | 1 | True | 0 | ROZPOCET
| VV |  | 102,0*0,5*1,0 |  | 51 | [13 empty] | VV | 2 | 2 | True | 0 | ROZPOCET
| VV |  | -ručně | [15 empty] | VV | 2 | 1 | True | 0 | ROZPOCET
| VV |  | -18,02 |  | -18.02 | [13 empty] | VV | 2 | 2 | True | 0 | ROZPOCET
| VV |  | Součet |  | 94.916 | [13 empty] | VV | 2 | 4 | True | 1 | ROZPOCET
3 | K | 132201209 | Hloubení zapažených i nezapažených rýh šířky přes 600 do 2 000 mm s urovnáním dna do předepsaného profilu a spádu v hornině tř. 3 Příplatek k cenám za lepivost horniny tř. 3 | m3 | 94.916 |  | 0 | CS ÚRS 2018 01 |  |  | základní |  | 0 | 0 | 0 | 0 | 0 | 4 | K | 2 |  |  |  | ROZPOCET | 0 | 0 | 0 | 0 | 0 | 1 | 0 | 4 | 1845936927
178 | K | 132212201 | Hloubení zapažených i nezapažených rýh šířky přes 600 do 2 000 mm ručním nebo pneumatickým nářadím s urovnáním dna do předepsaného profilu a spádu v horninách tř. 3 soudržných | m3 | 18.02 |  | 0 |  |  |  | základní |  | 0 | 0 | 0 | 0 | 0 | 4 | K | 2 |  |  |  | ROZPOCET | 0 | 0 | 0 | 0 | 0 | 1 | 0 | 4 | 593388472
| VV |  | atrium | [15 empty] | VV | 2 | 1 | True | 0 | ROZPOCET
| VV |  | (17,0)*0,7*0,8 |  | 9.52 | [13 empty] | VV | 2 | 2 | True | 0 | ROZPOCET
| VV |  | rýha pro zemnící pásku hromsvodu | [15 empty] | VV | 2 | 1 | True | 0 | ROZPOCET
| VV |  | (17,0)*0,5*1,0 |  | 8.5 | [13 empty] | VV | 2 | 2 | True | 0 | ROZPOCET
| VV |  | Součet |  | 18.02 | [13 empty] | VV | 2 | 4 | True | 1 | ROZPOCET
179 | K | 132212209 | Hloubení zapažených i nezapažených rýh šířky přes 600 do 2 000 mm ručním nebo pneumatickým nářadím s urovnáním dna do předepsaného profilu a spádu v horninách tř. 3 Příplatek k cenám za lepivost horniny tř. 3 | m3 | 18.02 |  | 0 |  |  |  | základní |  | 0 | 0 | 0 | 0 | 0 | 4 | K | 2 |  |  |  | ROZPOCET | 0 | 0 | 0 | 0 | 0 | 1 | 0 | 4 | 2098461221
180 | K | 162201211 | Vodorovné přemístění výkopku nebo sypaniny stavebním kolečkem s naložením a vyprázdněním kolečka na hromady nebo do dopravního prostředku na vzdálenost do 10 m z horniny tř. 1 až 4 | m3 | 36.04 |  | 0 |  |  |  | základní |  | 0 | 0 | 0 | 0 | 0 | 4 | K | 2 |  |  |  | ROZPOCET | 0 | 0 | 0 | 0 | 0 | 1 | 0 | 4 | -266999638
| VV |  | odvoz na deponii v atriu | [15 empty] | VV | 2 | 1 | True | 0 | ROZPOCET
| VV |  | 18,02 |  | 18.02 | [13 empty] | VV | 2 | 2 | True | 0 | ROZPOCET
| VV |  | odvoz zpet do zasypu a na terenní úpravy | [15 empty] | VV | 2 | 1 | True | 0 | ROZPOCET
| VV |  | 18,02 |  | 18.02 | [13 empty] | VV | 2 | 2 | True | 0 | ROZPOCET
| VV |  | Součet |  | 36.04 | [13 empty] | VV | 2 | 4 | True | 1 | ROZPOCET
181 | K | 162201219 | Vodorovné přemístění výkopku nebo sypaniny stavebním kolečkem s naložením a vyprázdněním kolečka na hromady nebo do dopravního prostředku na vzdálenost do 10 m z horniny Příplatek k ceně za každých dalších 10 m | m3 | 90.1 |  | 0 |  |  |  | základní |  | 0 | 0 | 0 | 0 | 0 | 4 | K | 2 |  |  |  | ROZPOCET | 0 | 0 | 0 | 0 | 0 | 1 | 0 | 4 | -798341687
| VV |  | 18,02*5 'Přepočtené koeficientem množství |  | 90.1 | [13 empty] | VV | 2 | 2 | False | 1 | ROZPOCET
4 | K | 162301101 | Vodorovné přemístění výkopku nebo sypaniny po suchu na obvyklém dopravním prostředku, bez naložení výkopku, avšak se složením bez rozhrnutí z horniny tř. 1 až 4 na vzdálenost přes 50 do 500 m | m3 | 225.872 |  | 0 | CS ÚRS 2018 01 |  |  | základní |  | 0 | 0 | 0 | 0 | 0 | 4 | K | 2 |  |  |  | ROZPOCET | 0 | 0 | 0 | 0 | 0 | 1 | 0 | 4 | -1948883905
| VV |  | odvoz na deponii na pozemku | [15 empty] | VV | 2 | 1 | True | 0 | ROZPOCET
| VV |  | 112,936 |  | 112.936 | [13 empty] | VV | 2 | 2 | True | 0 | ROZPOCET
| VV |  | odvoz do zásypů či pro terénní úpravy z deponie | [15 empty] | VV | 2 | 1 | True | 0 | ROZPOCET
| VV |  | 112,936 |  | 112.936 | [13 empty] | VV | 2 | 2 | True | 0 | ROZPOCET
| VV |  | Součet |  | 225.872 | [13 empty] | VV | 2 | 4 | True | 1 | ROZPOCET
5 | K | 167101101 | Nakládání, skládání a překládání neulehlého výkopku nebo sypaniny nakládání, množství do 100 m3, z hornin tř. 1 až 4 | m3 | 112.936 |  | 0 | CS ÚRS 2018 01 |  |  | základní |  | 0 | 0 | 0 | 0 | 0 | 4 | K | 2 |  |  |  | ROZPOCET | 0 | 0 | 0 | 0 | 0 | 1 | 0 | 4 | 724746211
| VV |  | naložení zeminy na deponii pro zpětný zásyp či terénní úpravy | [15 empty] | VV | 2 | 1 | True | 0 | ROZPOCET
| VV |  | 112,936 |  | 112.936 | [13 empty] | VV | 2 | 2 | True | 0 | ROZPOCET
| VV |  | Součet |  | 112.936 | [13 empty] | VV | 2 | 4 | True | 1 | ROZPOCET
6 | K | 174101101 | Zásyp sypaninou z jakékoliv horniny s uložením výkopku ve vrstvách se zhutněním jam, šachet, rýh nebo kolem objektů v těchto vykopávkách | m3 | 86.613 |  | 0 | CS ÚRS 2018 01 |  |  | základní |  | 0 | 0 | 0 | 0 | 0 | 4 | K | 2 |  |  |  | ROZPOCET | 0 | 0 | 0 | 0 | 0 | 1 | 0 | 4 | 612112447
| VV |  | zpětný zásyp rýhy | [15 empty] | VV | 2 | 1 | True | 0 | ROZPOCET
| VV |  | rýhy pro zateplení soklu | [15 empty] | VV | 2 | 1 | True | 0 | ROZPOCET
| VV |  | (30,0+12,8+10,0+12,8+28,0+17,0)*(0,8-0,05-0,04-0,135)*(0,7-0,14) |  | 35.613 | [13 empty] | VV | 2 | 2 | True | 0 | ROZPOCET
| VV |  | rýha pro zemnící pásku hromsvodu | [15 empty] | VV | 2 | 1 | True | 0 | ROZPOCET
| VV |  | 102,0*0,5*1,0 |  | 51 | [13 empty] | VV | 2 | 2 | True | 0 | ROZPOCET
| VV |  | Součet |  | 86.613 | [13 empty] | VV | 2 | 4 | True | 1 | ROZPOCET
171 | K | 181411131 | Založení trávníku na půdě předem připravené plochy do 1000 m2 výsevem včetně utažení parkového v rovině nebo na svahu do 1:5 | m2 | 28.5 |  | 0 | CS ÚRS 2018 02 |  |  | základní |  | 0 | 0 | 0 | 0 | 0 | 4 | K | 2 |  |  |  | ROZPOCET | 0 | 0 | 0 | 0 | 0 | 1 | 0 | 4 | -5791277
| VV |  | po rýze pro zemnící pásku | [15 empty] | VV | 2 | 1 | True | 0 | ROZPOCET
| VV |  | rýha pro zemnící pásku hromosvodu | [15 empty] | VV | 2 | 1 | True | 0 | ROZPOCET
| VV |  | 102,0*0,5 |  | 51 | [13 empty] | VV | 2 | 2 | True | 0 | ROZPOCET
| VV |  | -beton | [15 empty] | VV | 2 | 1 | True | 0 | ROZPOCET
| VV |  | -45,0*0,5 |  | -22.5 | [13 empty] | VV | 2 | 2 | True | 0 | ROZPOCET
| VV |  | Součet |  | 28.5 | [13 empty] | VV | 2 | 4 | True | 1 | ROZPOCET
172 | M | 00572410 | osivo směs travní parková | kg | 0.428 |  | 0 | CS ÚRS 2018 02 |  |  | základní |  | 0 | 0.001 | 0.000428 | 0 | 0 | 8 | M | 2 |  |  |  | ROZPOCET | 0 | 0 | 0 | 0 | 0 | 1 | 0 | 4 | 1544475460
| VV |  | 28,5*0,015 'Přepočtené koeficientem množství |  | 0.428 | [13 empty] | VV | 2 | 2 | False | 1 | ROZPOCET
7 | K | x123 | Případné kácení dřevin vč. likvidace | kpl | 1 |  | 0 |  |  |  | základní |  | 0 | 0 | 0 | 0 | 0 | 4 | K | 2 |  |  |  | ROZPOCET | 0 | 0 | 0 | 0 | 0 | 1 | 0 | 4 | -244643411
8 | K | x983 | Terénní úpravy vytěženou zeminou nebo případný odvoz na skládku | m3 | 97.549 |  | 0 |  |  |  | základní |  | 0 | 0 | 0 | 0 | 0 | 4 | K | 2 |  |  |  | ROZPOCET | 0 | 0 | 0 | 0 | 0 | 1 | 0 | 4 | 1314951949
| VV |  | zbylá zemina | [15 empty] | VV | 2 | 1 | True | 0 | ROZPOCET
| VV |  | rýhy- zásypy | [15 empty] | VV | 2 | 1 | True | 0 | ROZPOCET
| VV |  | 61,936+35,613 |  | 97.549 | [13 empty] | VV | 2 | 2 | True | 0 | ROZPOCET
| VV |  | Součet |  | 97.549 | [13 empty] | VV | 2 | 4 | True | 1 | ROZPOCET
| D | 3 | Svislé a kompletní konstrukce |  |  |  | 0 | [5 empty] | 0 |  | 0 |  | 0 | 1 | D | 1 |  |  |  | ROZPOCET | [6 empty] | 0
9 | K | 311113133 | Nadzákladové zdi z tvárnic ztraceného bednění hladkých, včetně výplně z betonu třídy C 16/20, tloušťky zdiva přes 200 do 250 mm | m2 | 42.975 |  | 0 | CS ÚRS 2018 01 |  |  | základní |  | 0 | 0 | 0 | 0 | 0 | 4 | K | 2 |  |  |  | ROZPOCET | 0 | 0 | 0 | 0 | 0 | 1 | 0 | 4 | -230085953
| VV |  | nadezdívky atiky | [15 empty] | VV | 2 | 1 | True | 0 | ROZPOCET
| VV |  | viz. pohledy | [15 empty] | VV | 2 | 1 | True | 0 | ROZPOCET
| VV |  | (12,9+11,8+11,6+12,0+12,4+25,0+12,5+24,6+24,5)*0,25 |  | 36.825 | [13 empty] | VV | 2 | 2 | True | 0 | ROZPOCET
| VV |  | (2,8+10,0+2,8+9,0)*0,25 |  | 6.15 | [13 empty] | VV | 2 | 2 | True | 0 | ROZPOCET
| VV |  | Součet |  | 42.975 | [13 empty] | VV | 2 | 4 | True | 1 | ROZPOCET
10 | K | 311361821 | Výztuž nadzákladových zdí nosných svislých nebo odkloněných od svislice, rovných nebo oblých z betonářské oceli 10 505 (R) nebo BSt 500 | t | 0.43 |  | 0 | CS ÚRS 2018 01 |  |  | základní |  | 0 | 0 | 0 | 0 | 0 | 4 | K | 2 |  |  |  | ROZPOCET | 0 | 0 | 0 | 0 | 0 | 1 | 0 | 4 | 90114754
| VV |  | předpoklad 0,04t/m3 | [15 empty] | VV | 2 | 1 | True | 0 | ROZPOCET
| VV |  | 42,975*0,25*0,04 |  | 0.43 | [13 empty] | VV | 2 | 2 | True | 0 | ROZPOCET
| VV |  | Součet |  | 0.43 | [13 empty] | VV | 2 | 4 | True | 1 | ROZPOCET
11 | K | 342272622 | Stěny z přesných pórobetonových tvárnic výplňové a oddělovací pevné hladkých jakékoli pevnosti na tenké maltové lože, tloušťka stěny 250 mm, objemová hmotnost 500 kg/m3 | m2 | 104 |  | 0 |  |  |  | základní |  | 0 | 0 | 0 | 0 | 0 | 4 | K | 2 |  |  |  | ROZPOCET | 0 | 0 | 0 | 0 | 0 | 1 | 0 | 4 | 429955422
| VV |  | jih vstup | [15 empty] | VV | 2 | 1 | True | 0 | ROZPOCET
| VV |  | 3,8+5,3+3,3+5,0+3,8 |  | 21.2 | [13 empty] | VV | 2 | 2 | True | 0 | ROZPOCET
| VV |  | sever atrium | [15 empty] | VV | 2 | 1 | True | 0 | ROZPOCET
| VV |  | 11,2 |  | 11.2 | [13 empty] | VV | 2 | 2 | True | 0 | ROZPOCET
| VV |  | západ atrium | [15 empty] | VV | 2 | 1 | True | 0 | ROZPOCET
| VV |  | 12,0 |  | 12 | [13 empty] | VV | 2 | 2 | True | 0 | ROZPOCET
| VV |  | západ | [15 empty] | VV | 2 | 1 | True | 0 | ROZPOCET
| VV |  | 23,8 |  | 23.8 | [13 empty] | VV | 2 | 2 | True | 0 | ROZPOCET
| VV |  | východ | [15 empty] | VV | 2 | 1 | True | 0 | ROZPOCET
| VV |  | 23,8 |  | 23.8 | [13 empty] | VV | 2 | 2 | True | 0 | ROZPOCET
| VV |  | východ atrium | [15 empty] | VV | 2 | 1 | True | 0 | ROZPOCET
| VV |  | 12,0 |  | 12 | [13 empty] | VV | 2 | 2 | True | 0 | ROZPOCET
| VV |  | Součet |  | 104 | [13 empty] | VV | 2 | 4 | True | 1 | ROZPOCET
177 | K | K169 | Příplatek za ukotvení vyzdívky ke stávající konstrukci | m2 | 104 |  | 0 |  |  |  | základní |  | 0 | 0 | 0 | 0 | 0 | 4 | K | 2 |  |  |  | ROZPOCET | 0 | 0 | 0 | 0 | 0 | 1 | 0 | 4 | 1997055724
| D | 5 | Komunikace pozemní |  |  |  | 0 | [5 empty] | 0 |  | 8.343 |  | 0 | 1 | D | 1 |  |  |  | ROZPOCET | [6 empty] | 0
12 | K | 5648x | Podklad ze štěrkodrti ŠD s rozprostřením a zhutněním, po zhutnění tl. 135 mm | m2 | 45 |  | 0 |  |  |  | základní |  | 0 | 0 | 0 | 0 | 0 | 4 | K | 2 |  |  |  | ROZPOCET | 0 | 0 | 0 | 0 | 0 | 1 | 0 | 4 | 92070920
| VV |  | pod okapový chodník | [15 empty] | VV | 2 | 1 | True | 0 | ROZPOCET
| VV |  | 90*0,5 |  | 45 | [13 empty] | VV | 2 | 2 | True | 1 | ROZPOCET
175 | K | x6565 | Doplnění skladby asfaltové zpevněné plochy (skladba dle stávající) | m2 | 22.5 |  | 0 |  |  |  | základní |  | 0 | 0.3708 | 8.343 | 0 | 0 | 4 | K | 2 |  |  |  | ROZPOCET | 0 | 0 | 0 | 0 | 0 | 1 | 0 | 4 | -728560983
| VV |  | 40,0*0,5 |  | 20 | [13 empty] | VV | 2 | 2 | True | 0 | ROZPOCET
| VV |  | 5,0*0,5 |  | 2.5 | [13 empty] | VV | 2 | 2 | True | 0 | ROZPOCET
| VV |  | Součet |  | 22.5 | [13 empty] | VV | 2 | 4 | True | 1 | ROZPOCET
13 | K | K068 | D+M prvku G08 betonový obrubník do lože z betonu Popis: Betonový obrubník Betonový obrubník lemující okapový chodník Rozměry: B = 50 mm H = 100 mm L = 1000 mm POZNÁMKA: Součástí dodávky budou veškeré kotevní prvky, ukončovací prvky, napojovací prvky na konstrukci. Kotvící prvky budou v provedení žárového pozinkování (min. tl. 230mm), kotvy do zdiva v provedení nerez. UPOZORNĚNÍ: Před započetím výroby je nutno předložit výrobní dokumentaci k odsouhlasení. Všechny rozměry ověřit na stavbě!!! | m | 90 |  | 0 |  |  |  | základní |  | 0 | 0 | 0 | 0 | 0 | 4 | K | 2 |  |  |  | ROZPOCET | 0 | 0 | 0 | 0 | 0 | 1 | 0 | 4 | 2115466874
| VV |  | 90 |  | 90 | [13 empty] | VV | 2 | 2 | True | 0 | ROZPOCET
| VV |  | Součet |  | 90 | [13 empty] | VV | 2 | 4 | True | 1 | ROZPOCET
14 | K | x54 | D+M okapový chodníček Popis: Okapový chodníček Betonové dlaždice o rozměru 500 x 500 mm, tl. 50 mm plnící funkci okapního a revizního chodníčku lemující celý obvod fasády s výjimkou jednotlivých vstupů do objektu Celková šířka okapového chodníčku včetně obrubníku je 700 mm. Materiál: Betonová dlažba Povrchová úprava: Betonový povrch Doplňky: Včetně pískového lože Podrobnější řešení je patrné z detailů, rozsah viz situace C_03 Poznámka: SCHÉMA PRVKU JE POUZE ILUSTRATIVNÍ!!! POZNÁMKA: Součástí dodávky budou veškeré kotevní prvky, ukončovací prvky, napojovací prvky na konstrukci. Kotvící prvky budou v provedení žárového pozinkování (min. tl. 230mm), kotvy do zdiva v provedení nerez. UPOZORNĚNÍ: Před započetím výroby je nutno předložit výrobní dokumentaci k odsouhlasení. Všechny rozměry ověřit na stavbě!!! | m | 90 |  | 0 |  |  |  | základní |  | 0 | 0 | 0 | 0 | 0 | 4 | K | 2 |  |  |  | ROZPOCET | 0 | 0 | 0 | 0 | 0 | 1 | 0 | 4 | 1505855739
| D | 61 | Úprava povrchů vnitřních |  |  |  | 0 | [5 empty] | 0 |  | 0 |  | 0 | 1 | D | 1 |  |  |  | ROZPOCET | [6 empty] | 0
15 | K | 612131111 | Podkladní a spojovací vrstva vnitřních omítaných ploch polymercementový spojovací můstek nanášený ručně stěn | m2 | 104 |  | 0 | CS ÚRS 2018 01 |  |  | základní |  | 0 | 0 | 0 | 0 | 0 | 4 | K | 2 |  |  |  | ROZPOCET | 0 | 0 | 0 | 0 | 0 | 1 | 0 | 4 | 1259298994
| VV |  | vyzdívky | [15 empty] | VV | 2 | 1 | True | 0 | ROZPOCET
| VV |  | 104,0 |  | 104 | [13 empty] | VV | 2 | 2 | True | 0 | ROZPOCET
| VV |  | Součet |  | 104 | [13 empty] | VV | 2 | 4 | True | 1 | ROZPOCET
16 | K | 612325302R | Vápenocementová nebo vápenná omítka ostění nebo nadpraží štuková | m2 | 71.023 |  | 0 |  |  |  | základní |  | 0 | 0 | 0 | 0 | 0 | 4 | K | 2 |  |  |  | ROZPOCET | 0 | 0 | 0 | 0 | 0 | 1 | 0 | 4 | -802701630
| VV |  | viz. rohové lišty | [15 empty] | VV | 2 | 1 | True | 0 | ROZPOCET
| VV |  | předpoklad 0,3m | [15 empty] | VV | 2 | 1 | True | 0 | ROZPOCET
| VV |  | (11,4+3,55+3,55)*2*0,3 |  | 11.1 | [13 empty] | VV | 2 | 2 | True | 0 | ROZPOCET
| VV |  | (3,615+3,55+3,55)*1*0,3 |  | 3.215 | [13 empty] | VV | 2 | 2 | True | 0 | ROZPOCET
| VV |  | (2,74+2,65+2,65)*1*0,3 |  | 2.412 | [13 empty] | VV | 2 | 2 | True | 0 | ROZPOCET
| VV |  | (5,25+2,65+2,65)*12*0,3 |  | 37.98 | [13 empty] | VV | 2 | 2 | True | 0 | ROZPOCET
| VV |  | (3,65+3,55+3,55)*1*0,3 |  | 3.225 | [13 empty] | VV | 2 | 2 | True | 0 | ROZPOCET
| VV |  | (2,275+2,2+2,2)*1*0,3 |  | 2.003 | [13 empty] | VV | 2 | 2 | True | 0 | ROZPOCET
| VV |  | (1,5+3,1+3,1)*2*0,3 |  | 4.62 | [13 empty] | VV | 2 | 2 | True | 0 | ROZPOCET
| VV |  | (5,48+2,65+2,65)*2*0,3 |  | 6.468 | [13 empty] | VV | 2 | 2 | True | 0 | ROZPOCET
| VV |  | Součet |  | 71.023 | [13 empty] | VV | 2 | 4 | True | 1 | ROZPOCET
17 | K | 612341321 | Omítka sádrová nebo vápenosádrová vnitřních ploch nanášená strojně jednovrstvá, tloušťky do 10 mm hladká svislých konstrukcí stěn | m2 | 104 |  | 0 | CS ÚRS 2018 01 |  |  | základní |  | 0 | 0 | 0 | 0 | 0 | 4 | K | 2 |  |  |  | ROZPOCET | 0 | 0 | 0 | 0 | 0 | 1 | 0 | 4 | -1719025463
| VV |  | vyzdívky | [15 empty] | VV | 2 | 1 | True | 0 | ROZPOCET
| VV |  | 104,0 |  | 104 | [13 empty] | VV | 2 | 2 | True | 0 | ROZPOCET
| VV |  | Součet |  | 104 | [13 empty] | VV | 2 | 4 | True | 1 | ROZPOCET
18 | K | 622143003 | Montáž omítkových profilů plastových nebo pozinkovaných, upevněných vtlačením do podkladní vrstvy nebo přibitím rohových s tkaninou | m | 323.14 |  | 0 | CS ÚRS 2018 01 |  |  | základní |  | 0 | 0 | 0 | 0 | 0 | 4 | K | 2 |  |  |  | ROZPOCET | 0 | 0 | 0 | 0 | 0 | 1 | 0 | 4 | 256408645
| VV |  | (11,4+3,55+3,55)*2 |  | 37 | [13 empty] | VV | 2 | 2 | True | 0 | ROZPOCET
| VV |  | (3,615+3,55+3,55)*1 |  | 10.715 | [13 empty] | VV | 2 | 2 | True | 0 | ROZPOCET
| VV |  | (2,74+2,65+2,65)*1 |  | 8.04 | [13 empty] | VV | 2 | 2 | True | 0 | ROZPOCET
| VV |  | (5,25+2,65+2,65)*12 |  | 126.6 | [13 empty] | VV | 2 | 2 | True | 0 | ROZPOCET
| VV |  | (3,65+3,55+3,55)*1 |  | 10.75 | [13 empty] | VV | 2 | 2 | True | 0 | ROZPOCET
| VV |  | (2,275+2,2+2,2)*1 |  | 6.675 | [13 empty] | VV | 2 | 2 | True | 0 | ROZPOCET
| VV |  | (1,5+3,1+3,1)*2 |  | 15.4 | [13 empty] | VV | 2 | 2 | True | 0 | ROZPOCET
| VV |  | (5,48+2,65+2,65)*2 |  | 21.56 | [13 empty] | VV | 2 | 2 | True | 0 | ROZPOCET
| VV |  | kolem světlíků | [15 empty] | VV | 2 | 1 | True | 0 | ROZPOCET
| VV |  | (0,9+0,9+0,9+0,9)*24 |  | 86.4 | [13 empty] | VV | 2 | 2 | True | 0 | ROZPOCET
| VV |  | Součet |  | 323.14 | [13 empty] | VV | 2 | 4 | True | 1 | ROZPOCET
19 | M | 590514820 | lišta rohová Al ,10/15 cm s tkaninou bal. 2,5 m | m | 339.297 |  | 0 |  |  |  | základní |  | 0 | 0 | 0 | 0 | 0 | 8 | M | 2 |  |  |  | ROZPOCET | 0 | 0 | 0 | 0 | 0 | 1 | 0 | 4 | 603321041
| VV |  | 323,14*1,05 "Přepočtené koeficientem množství |  | 339.297 | [13 empty] | VV | 2 | 2 | True | 0 | ROZPOCET
| VV |  | Součet |  | 339.297 | [13 empty] | VV | 2 | 4 | True | 1 | ROZPOCET
20 | K | 622143004R | Montáž omítkových profilů plastových nebo pozinkovaných, upevněných vtlačením do podkladní vrstvy nebo přibitím začišťovacích samolepících (APU lišty) | m | 335.54 |  | 0 |  |  |  | základní |  | 0 | 0 | 0 | 0 | 0 | 4 | K | 2 |  |  |  | ROZPOCET | 0 | 0 | 0 | 0 | 0 | 1 | 0 | 4 | -2027949132
| VV |  | (11,4+3,55+3,55)*2 |  | 37 | [13 empty] | VV | 2 | 2 | True | 0 | ROZPOCET
| VV |  | (3,615+3,55+3,55)*1 |  | 10.715 | [13 empty] | VV | 2 | 2 | True | 0 | ROZPOCET
| VV |  | (2,74+2,65+2,65)*1 |  | 8.04 | [13 empty] | VV | 2 | 2 | True | 0 | ROZPOCET
| VV |  | (5,25+2,65+2,65)*12 |  | 126.6 | [13 empty] | VV | 2 | 2 | True | 0 | ROZPOCET
| VV |  | (3,65+3,55+3,55)*1 |  | 10.75 | [13 empty] | VV | 2 | 2 | True | 0 | ROZPOCET
| VV |  | (2,275+2,2+2,2)*1 |  | 6.675 | [13 empty] | VV | 2 | 2 | True | 0 | ROZPOCET
| VV |  | (1,5+3,1+3,1)*2 |  | 15.4 | [13 empty] | VV | 2 | 2 | True | 0 | ROZPOCET
| VV |  | (5,48+2,65+2,65)*2 |  | 21.56 | [13 empty] | VV | 2 | 2 | True | 0 | ROZPOCET
| VV |  | kolem sloupu u MIV | [15 empty] | VV | 2 | 1 | True | 0 | ROZPOCET
| VV |  | (2,6+2,6)*(4+8+2+2+2+1) |  | 98.8 | [13 empty] | VV | 2 | 2 | True | 0 | ROZPOCET
| VV |  | Součet |  | 335.54 | [13 empty] | VV | 2 | 4 | True | 1 | ROZPOCET
21 | M | 590514760R | profil okenní začišťovací s tkaninou | m | 352.317 |  | 0 |  |  |  | základní |  | 0 | 0 | 0 | 0 | 0 | 8 | M | 2 |  |  |  | ROZPOCET | 0 | 0 | 0 | 0 | 0 | 1 | 0 | 4 | -463414909
| VV |  | 335,54*1,05 "Přepočtené koeficientem množství |  | 352.317 | [13 empty] | VV | 2 | 2 | True | 0 | ROZPOCET
| VV |  | Součet |  | 352.317 | [13 empty] | VV | 2 | 4 | True | 1 | ROZPOCET
22 | K | 629991011R | Zakrytí vnějších ploch před znečištěním včetně pozdějšího odkrytí výplní otvorů a svislých ploch fólií přilepenou lepící páskou | m2 | 311 |  | 0 |  |  |  | základní |  | 0 | 0 | 0 | 0 | 0 | 4 | K | 2 |  |  |  | ROZPOCET | 0 | 0 | 0 | 0 | 0 | 1 | 0 | 4 | -1546941077
| VV |  | 35,0*2 |  | 70 | [13 empty] | VV | 2 | 2 | True | 0 | ROZPOCET
| VV |  | 11,7*1 |  | 11.7 | [13 empty] | VV | 2 | 2 | True | 0 | ROZPOCET
| VV |  | 7,3*1 |  | 7.3 | [13 empty] | VV | 2 | 2 | True | 0 | ROZPOCET
| VV |  | 13,9*12 |  | 166.8 | [13 empty] | VV | 2 | 2 | True | 0 | ROZPOCET
| VV |  | 11,7*1 |  | 11.7 | [13 empty] | VV | 2 | 2 | True | 0 | ROZPOCET
| VV |  | 5,0*1 |  | 5 | [13 empty] | VV | 2 | 2 | True | 0 | ROZPOCET
| VV |  | 4,65*2 |  | 9.3 | [13 empty] | VV | 2 | 2 | True | 0 | ROZPOCET
| VV |  | 14,6*2 |  | 29.2 | [13 empty] | VV | 2 | 2 | True | 0 | ROZPOCET
| VV |  | Součet |  | 311 | [13 empty] | VV | 2 | 4 | True | 1 | ROZPOCET
| D | 62 | Úprava povrchů vnějších |  |  |  | 0 | [5 empty] | 0 |  | 0.084939 |  | 0 | 1 | D | 1 |  |  |  | ROZPOCET | [6 empty] | 0
23 | K | 621131121 | Podkladní a spojovací vrstva vnějších omítaných ploch penetrace akrylát-silikonová nanášená ručně podhledů | m2 | 237.675 |  | 0 | CS ÚRS 2018 01 |  |  | základní |  | 0 | 0 | 0 | 0 | 0 | 4 | K | 2 |  |  |  | ROZPOCET | 0 | 0 | 0 | 0 | 0 | 1 | 0 | 4 | 1631873709
| VV |  | příprava podkladu | [15 empty] | VV | 2 | 1 | True | 0 | ROZPOCET
| VV |  | 5,175+232,5 |  | 237.675 | [13 empty] | VV | 2 | 2 | True | 0 | ROZPOCET
| VV |  | Součet |  | 237.675 | [13 empty] | VV | 2 | 4 | True | 1 | ROZPOCET
65 | K | 98531212x | Vyrovnání podkladu stávajících kontrukcí bez zateplení | m2 | 232.5 |  | 0 |  |  |  | základní |  | 0 | 0 | 0 | 0 | 0 | 4 | K | 2 |  |  |  | ROZPOCET | 0 | 0 | 0 | 0 | 0 | 1 | 0 | 4 | -1966579356
| VV |  | podhled | [15 empty] | VV | 2 | 1 | True | 0 | ROZPOCET
| VV |  | 37,5*6,2 |  | 232.5 | [13 empty] | VV | 2 | 2 | True | 0 | ROZPOCET
| VV |  | Součet |  | 232.5 | [13 empty] | VV | 2 | 4 | True | 1 | ROZPOCET
24 | K | 621142001R | Potažení vnějších ploch pletivem v ploše nebo pruzích, na plném podkladu sklovláknitým vtlačením do tmelu podhledů | m2 | 232.5 |  | 0 |  |  |  | základní |  | 0 | 0 | 0 | 0 | 0 | 4 | K | 2 |  |  |  | ROZPOCET | 0 | 0 | 0 | 0 | 0 | 1 | 0 | 4 | -2061802320
| VV |  | podhled | [15 empty] | VV | 2 | 1 | True | 0 | ROZPOCET
| VV |  | 37,5*6,2 |  | 232.5 | [13 empty] | VV | 2 | 2 | True | 0 | ROZPOCET
| VV |  | Součet |  | 232.5 | [13 empty] | VV | 2 | 4 | True | 1 | ROZPOCET
25 | K | 621221001R | Montáž kontaktního zateplení z desek z minerální vlny s podélnou orientací vláken na vnější podhledy, tloušťky desek do 40 mm V cenách jsou započteny náklady na: a) upevnění desek lepením a talířovými hmoždinkami, b) přestěrkování izolačních desek, c) vložení sklovláknité výztužné tkaniny, d) uzavření otvorů po kotvách lešení. | m2 | 5.175 |  | 0 |  |  |  | základní |  | 0 | 0 | 0 | 0 | 0 | 4 | K | 2 |  |  |  | ROZPOCET | 0 | 0 | 0 | 0 | 0 | 1 | 0 | 4 | 244223411
| VV |  | 0,45*11,5 |  | 5.175 | [13 empty] | VV | 2 | 2 | True | 0 | ROZPOCET
| VV |  | Součet |  | 5.175 | [13 empty] | VV | 2 | 4 | True | 1 | ROZPOCET
26 | M | 631x6 | deska minerální izolační tl. 40 mm | m2 | 5.434 |  | 0 |  |  |  | základní |  | 0 | 0 | 0 | 0 | 0 | 8 | M | 2 |  |  |  | ROZPOCET | 0 | 0 | 0 | 0 | 0 | 1 | 0 | 4 | -1038827113
| VV |  | 5,175*1,05 "Přepočtené koeficientem množství |  | 5.434 | [13 empty] | VV | 2 | 2 | True | 0 | ROZPOCET
| VV |  | Součet |  | 5.434 | [13 empty] | VV | 2 | 4 | True | 1 | ROZPOCET
27 | K | 621251105 | Montáž kontaktního zateplení Příplatek k cenám za zápustnou montáž kotev s použitím tepelněizolačních zátek na vnější podhledy z minerální vlny | m2 | 5.175 |  | 0 | CS ÚRS 2018 01 |  |  | základní |  | 0 | 0 | 0 | 0 | 0 | 4 | K | 2 |  |  |  | ROZPOCET | 0 | 0 | 0 | 0 | 0 | 1 | 0 | 4 | -654232369
| VV |  | 5,175 |  | 5.175 | [13 empty] | VV | 2 | 2 | True | 0 | ROZPOCET
| VV |  | Součet |  | 5.175 | [13 empty] | VV | 2 | 4 | True | 1 | ROZPOCET
28 | K | 622131121R | Podkladní a spojovací vrstva vnějších omítaných ploch penetrace akrylát-silikonová nanášená ručně stěn | m2 | 442.829 |  | 0 |  |  |  | základní |  | 0 | 0 | 0 | 0 | 0 | 4 | K | 2 |  |  |  | ROZPOCET | 0 | 0 | 0 | 0 | 0 | 1 | 0 | 4 | -2134845541
| VV |  | stěny | [15 empty] | VV | 2 | 1 | True | 0 | ROZPOCET
| VV |  | stěny z EPS | [15 empty] | VV | 2 | 1 | True | 0 | ROZPOCET
| VV |  | 59,481+278,91+55,5 |  | 393.891 | [13 empty] | VV | 2 | 2 | True | 0 | ROZPOCET
| VV |  | nezateplované | [15 empty] | VV | 2 | 1 | True | 0 | ROZPOCET
| VV |  | 19,0 |  | 19 | [13 empty] | VV | 2 | 2 | True | 0 | ROZPOCET
| VV |  | ostění a nadpraží | [15 empty] | VV | 2 | 1 | True | 0 | ROZPOCET
| VV |  | 132,085*0,12 |  | 15.85 | [13 empty] | VV | 2 | 2 | True | 0 | ROZPOCET
| VV |  | parapet | [15 empty] | VV | 2 | 1 | True | 0 | ROZPOCET
| VV |  | 117,4*0,12 |  | 14.088 | [13 empty] | VV | 2 | 2 | True | 0 | ROZPOCET
| VV |  | Součet |  | 442.829 | [13 empty] | VV | 2 | 4 | True | 1 | ROZPOCET
69 | K | 985312x | Vyrovnání podkladu stávajících kontrukcí bez zateplení | m2 | 19 |  | 0 |  |  |  | základní |  | 0 | 0 | 0 | 0 | 0 | 4 | K | 2 |  |  |  | ROZPOCET | 0 | 0 | 0 | 0 | 0 | 1 | 0 | 4 | -1415699605
| VV |  | schodiště a rampy | [15 empty] | VV | 2 | 1 | True | 0 | ROZPOCET
| VV |  | 3,0+3,0+13,0 |  | 19 | [13 empty] | VV | 2 | 2 | True | 0 | ROZPOCET
| VV |  | Součet |  | 19 | [13 empty] | VV | 2 | 4 | True | 1 | ROZPOCET
29 | K | 622142001 | Potažení vnějších ploch pletivem v ploše nebo pruzích, na plném podkladu sklovláknitým vtlačením do tmelu stěn | m2 | 19 |  | 0 | CS ÚRS 2018 01 |  |  | základní |  | 0 | 0 | 0 | 0 | 0 | 4 | K | 2 |  |  |  | ROZPOCET | 0 | 0 | 0 | 0 | 0 | 1 | 0 | 4 | -127029863
| VV |  | schodiště a rampy | [15 empty] | VV | 2 | 1 | True | 0 | ROZPOCET
| VV |  | 3,0+3,0+13,0 |  | 19 | [13 empty] | VV | 2 | 2 | True | 0 | ROZPOCET
| VV |  | Součet |  | 19 | [13 empty] | VV | 2 | 4 | True | 1 | ROZPOCET
30 | K | 622143002 | Montáž omítkových profilů plastových nebo pozinkovaných, upevněných vtlačením do podkladní vrstvy nebo přibitím dilatačních s tkaninou | m | 26 |  | 0 | CS ÚRS 2018 01 |  |  | základní |  | 0 | 0 | 0 | 0 | 0 | 4 | K | 2 |  |  |  | ROZPOCET | 0 | 0 | 0 | 0 | 0 | 1 | 0 | 4 | 549957723
| VV |  | G07 | [15 empty] | VV | 2 | 1 | True | 0 | ROZPOCET
| VV |  | 11 |  | 11 | [13 empty] | VV | 2 | 2 | True | 0 | ROZPOCET
| VV |  | dilatace rohová | [15 empty] | VV | 2 | 1 | True | 0 | ROZPOCET
| VV |  | 15,0 |  | 15 | [13 empty] | VV | 2 | 2 | True | 0 | ROZPOCET
| VV |  | Součet |  | 26 | [13 empty] | VV | 2 | 4 | True | 1 | ROZPOCET
31 | M | 553x166 | dilatační profil stěnový G07 vč. těsnícího provazce Popis: Dilatace stěnová Plastový dilatační profil s armovací síťkou pro dilatační spáru tl. 50 mm. Doplňky: včetně všech kotevních , spojovacích a ostatních pomocných prvků Doplňky: včetně všech kotevních , spojovacích a ostatních pomocných prvků POZNÁMKA: Součástí dodávky budou veškeré kotevní prvky, ukončovací prvky, napojovací prvky na konstrukci. Kotvící prvky budou v provedení žárového pozinkování (min. tl. 230mm), kotvy do zdiva v provedení nerez. UPOZORNĚNÍ: Před započetím výroby je nutno předložit výrobní dokumentaci k odsouhlasení. Všechny rozměry ověřit na stavbě!!! | m | 11.55 |  | 0 |  |  |  | základní |  | 0 | 0 | 0 | 0 | 0 | 8 | M | 2 |  |  |  | ROZPOCET | 0 | 0 | 0 | 0 | 0 | 1 | 0 | 4 | -1589126360
32 | M | x478 | dilatační profil rohový s perlinkou vč. těsnícího provazce | m | 15.75 |  | 0 |  |  |  | základní |  | 0 | 0 | 0 | 0 | 0 | 8 | M | 2 |  |  |  | ROZPOCET | 0 | 0 | 0 | 0 | 0 | 1 | 0 | 4 | -215684071
33 | K | 622143003 | Montáž omítkových profilů plastových nebo pozinkovaných, upevněných vtlačením do podkladní vrstvy nebo přibitím rohových s tkaninou | m | 376.24 |  | 0 | CS ÚRS 2018 01 |  |  | základní |  | 0 | 0 | 0 | 0 | 0 | 4 | K | 2 |  |  |  | ROZPOCET | 0 | 0 | 0 | 0 | 0 | 1 | 0 | 4 | 401324150
| VV |  | viz. APU lišty | [15 empty] | VV | 2 | 1 | True | 0 | ROZPOCET
| VV |  | 236,74 |  | 236.74 | [13 empty] | VV | 2 | 2 | True | 0 | ROZPOCET
| VV |  | rohy fasády | [15 empty] | VV | 2 | 1 | True | 0 | ROZPOCET
| VV |  | 6,0+6,0+37,5+10,5*2+10,0 |  | 80.5 | [13 empty] | VV | 2 | 2 | True | 0 | ROZPOCET
| VV |  | 6,2*4 |  | 24.8 | [13 empty] | VV | 2 | 2 | True | 0 | ROZPOCET
| VV |  | Mezisoučet |  | 342.04 | [13 empty] | VV | 2 | 3 | True | 0 | ROZPOCET
| VV |  | ostatní detaily - rezerva 10% | [15 empty] | VV | 2 | 1 | True | 0 | ROZPOCET
| VV |  | 34,2 |  | 34.2 | [13 empty] | VV | 2 | 2 | True | 0 | ROZPOCET
| VV |  | Součet |  | 376.24 | [13 empty] | VV | 2 | 4 | True | 1 | ROZPOCET
34 | M | 590514820 | lišta rohová Al ,10/15 cm s tkaninou bal. 2,5 m | m | 395.052 |  | 0 |  |  |  | základní |  | 0 | 0 | 0 | 0 | 0 | 8 | M | 2 |  |  |  | ROZPOCET | 0 | 0 | 0 | 0 | 0 | 1 | 0 | 4 | -1775327542
| VV |  | 376,24*1,05 "Přepočtené koeficientem množství |  | 395.052 | [13 empty] | VV | 2 | 2 | True | 0 | ROZPOCET
| VV |  | Součet |  | 395.052 | [13 empty] | VV | 2 | 4 | True | 1 | ROZPOCET
35 | K | 622143004R | Montáž omítkových profilů plastových nebo pozinkovaných, upevněných vtlačením do podkladní vrstvy nebo přibitím začišťovacích samolepících (APU lišty) | m | 236.74 |  | 0 |  |  |  | základní |  | 0 | 0 | 0 | 0 | 0 | 4 | K | 2 |  |  |  | ROZPOCET | 0 | 0 | 0 | 0 | 0 | 1 | 0 | 4 | 360090034
| VV |  | (11,4+3,55+3,55)*2 |  | 37 | [13 empty] | VV | 2 | 2 | True | 0 | ROZPOCET
| VV |  | (3,615+3,55+3,55)*1 |  | 10.715 | [13 empty] | VV | 2 | 2 | True | 0 | ROZPOCET
| VV |  | (2,74+2,65+2,65)*1 |  | 8.04 | [13 empty] | VV | 2 | 2 | True | 0 | ROZPOCET
| VV |  | (5,25+2,65+2,65)*12 |  | 126.6 | [13 empty] | VV | 2 | 2 | True | 0 | ROZPOCET
| VV |  | (3,65+3,55+3,55)*1 |  | 10.75 | [13 empty] | VV | 2 | 2 | True | 0 | ROZPOCET
| VV |  | (2,275+2,2+2,2)*1 |  | 6.675 | [13 empty] | VV | 2 | 2 | True | 0 | ROZPOCET
| VV |  | (1,5+3,1+3,1)*2 |  | 15.4 | [13 empty] | VV | 2 | 2 | True | 0 | ROZPOCET
| VV |  | (5,48+2,65+2,65)*2 |  | 21.56 | [13 empty] | VV | 2 | 2 | True | 0 | ROZPOCET
| VV |  | Součet |  | 236.74 | [13 empty] | VV | 2 | 4 | True | 1 | ROZPOCET
36 | M | 590514760R | profil okenní začišťovací s tkaninou | m | 248.577 |  | 0 |  |  |  | základní |  | 0 | 0 | 0 | 0 | 0 | 8 | M | 2 |  |  |  | ROZPOCET | 0 | 0 | 0 | 0 | 0 | 1 | 0 | 4 | 1573682323
| VV |  | 236,74*1,05 "Přepočtené koeficientem množství |  | 248.577 | [13 empty] | VV | 2 | 2 | True | 0 | ROZPOCET
| VV |  | Součet |  | 248.577 | [13 empty] | VV | 2 | 4 | True | 1 | ROZPOCET
37 | K | 622211011R | Montáž kontaktního zateplení z polystyrenových desek nebo z kombinovaných desek na vnější stěny, tloušťky desek přes 40 do 80 mm V cenách jsou započteny náklady na: a) upevnění desek lepením a talířovými hmoždinkami, b) přestěrkování izolačních desek, c) vložení sklovláknité výztužné tkaniny, d) uzavření otvorů po kotvách lešení. | m2 | 59.481 |  | 0 |  |  |  | základní |  | 0 | 0 | 0 | 0 | 0 | 4 | K | 2 |  |  |  | ROZPOCET | 0 | 0 | 0 | 0 | 0 | 1 | 0 | 4 | 1341113861
| VV |  | překrytí MIV | [15 empty] | VV | 2 | 1 | True | 0 | ROZPOCET
| VV |  | (0,965+0,765+0,11)*2,65*4 |  | 19.504 | [13 empty] | VV | 2 | 2 | True | 0 | ROZPOCET
| VV |  | (0,83+0,11)*2,65*8 |  | 19.928 | [13 empty] | VV | 2 | 2 | True | 0 | ROZPOCET
| VV |  | (0,73+0,11)*2,65*2 |  | 4.452 | [13 empty] | VV | 2 | 2 | True | 0 | ROZPOCET
| VV |  | (0,57+0,525+0,11)*2,65*2 |  | 6.387 | [13 empty] | VV | 2 | 2 | True | 0 | ROZPOCET
| VV |  | (0,355+0,11)*2,6*2 |  | 2.418 | [13 empty] | VV | 2 | 2 | True | 0 | ROZPOCET
| VV |  | (0,49+0,11)*2,6*1 |  | 1.56 | [13 empty] | VV | 2 | 2 | True | 0 | ROZPOCET
| VV |  | (0,6+0,11)*2,6*1 |  | 1.846 | [13 empty] | VV | 2 | 2 | True | 0 | ROZPOCET
| VV |  | (0,53+0,11)*2,6*1 |  | 1.664 | [13 empty] | VV | 2 | 2 | True | 0 | ROZPOCET
| VV |  | (0,3+0,11)*2,1*2 |  | 1.722 | [13 empty] | VV | 2 | 2 | True | 0 | ROZPOCET
| VV |  | Součet |  | 59.481 | [13 empty] | VV | 2 | 4 | True | 1 | ROZPOCET
38 | M | 283759x9898 | deska fasádní polystyrénová EPS tl. 80 mm | m2 | 62.455 |  | 0 |  |  |  | základní |  | 0 | 0.00136 | 0.084939 | 0 | 0 | 8 | M | 2 |  |  |  | ROZPOCET | 0 | 0 | 0 | 0 | 0 | 1 | 0 | 4 | 2129819628
| VV |  | 59,481*1,05 "Přepočtené koeficientem množství |  | 62.455 | [13 empty] | VV | 2 | 2 | True | 0 | ROZPOCET
| VV |  | Součet |  | 62.455 | [13 empty] | VV | 2 | 4 | True | 1 | ROZPOCET
39 | K | 622211031R | Montáž kontaktního zateplení z polystyrenových desek nebo z kombinovaných desek na vnější stěny, tloušťky desek přes 120 do 160 mm V cenách jsou započteny náklady na: a) upevnění desek lepením a talířovými hmoždinkami, b) přestěrkování izolačních desek, c) vložení sklovláknité výztužné tkaniny, d) uzavření otvorů po kotvách lešení. | m2 | 59.96 |  | 0 |  |  |  | základní |  | 0 | 0 | 0 | 0 | 0 | 4 | K | 2 |  |  |  | ROZPOCET | 0 | 0 | 0 | 0 | 0 | 1 | 0 | 4 | -1633414237
| VV |  | F02 | [15 empty] | VV | 2 | 1 | True | 0 | ROZPOCET
| VV |  | viz. sokl západ a východ | [15 empty] | VV | 2 | 1 | True | 0 | ROZPOCET
| VV |  | 22,0+22,0 |  | 44 | [13 empty] | VV | 2 | 2 | True | 0 | ROZPOCET
| VV |  | zbytek předpoklad 0,3m | [15 empty] | VV | 2 | 1 | True | 0 | ROZPOCET
| VV |  | (17,0+12,5+12,5+11,2)*0,3 |  | 15.96 | [13 empty] | VV | 2 | 2 | True | 0 | ROZPOCET
| VV |  | Součet |  | 59.96 | [13 empty] | VV | 2 | 4 | True | 1 | ROZPOCET
40 | M | 283x963 | deska z extrudovaného polystyrénu tl.160 mm | m2 | 62.958 |  | 0 |  |  |  | základní |  | 0 | 0 | 0 | 0 | 0 | 8 | M | 2 |  |  |  | ROZPOCET | 0 | 0 | 0 | 0 | 0 | 1 | 0 | 4 | -503732315
| VV |  | 59,96*1,05 "Přepočtené koeficientem množství |  | 62.958 | [13 empty] | VV | 2 | 2 | True | 0 | ROZPOCET
| VV |  | Součet |  | 62.958 | [13 empty] | VV | 2 | 4 | True | 1 | ROZPOCET
41 | K | 622211031R | Montáž kontaktního zateplení z polystyrenových desek nebo z kombinovaných desek na vnější stěny, tloušťky desek přes 120 do 160 mm V cenách jsou započteny náklady na: a) upevnění desek lepením a talířovými hmoždinkami, b) přestěrkování izolačních desek, c) vložení sklovláknité výztužné tkaniny, d) uzavření otvorů po kotvách lešení. | m2 | 334.41 |  | 0 |  |  |  | základní |  | 0 | 0 | 0 | 0 | 0 | 4 | K | 2 |  |  |  | ROZPOCET | 0 | 0 | 0 | 0 | 0 | 1 | 0 | 4 | 1423115162
| VV |  | sever atrium | [15 empty] | VV | 2 | 1 | True | 0 | ROZPOCET
| VV |  | 80,0 |  | 80 | [13 empty] | VV | 2 | 2 | True | 0 | ROZPOCET
| VV |  | -otvory | [15 empty] | VV | 2 | 1 | True | 0 | ROZPOCET
| VV |  | -(4,4*2+30,0) |  | -38.8 | [13 empty] | VV | 2 | 2 | True | 0 | ROZPOCET
| VV |  | západ | [15 empty] | VV | 2 | 1 | True | 0 | ROZPOCET
| VV |  | 29,0+3,0+24,0+15,0 |  | 71 | [13 empty] | VV | 2 | 2 | True | 0 | ROZPOCET
| VV |  | -(6,0) |  | -6 | [13 empty] | VV | 2 | 2 | True | 0 | ROZPOCET
| VV |  | západ atrium | [15 empty] | VV | 2 | 1 | True | 0 | ROZPOCET
| VV |  | 12,0+16,0 |  | 28 | [13 empty] | VV | 2 | 2 | True | 0 | ROZPOCET
| VV |  | východ atrium | [15 empty] | VV | 2 | 1 | True | 0 | ROZPOCET
| VV |  | 12,0+16,0 |  | 28 | [13 empty] | VV | 2 | 2 | True | 0 | ROZPOCET
| VV |  | východ | [15 empty] | VV | 2 | 1 | True | 0 | ROZPOCET
| VV |  | 32,0+24,0+2,5 |  | 58.5 | [13 empty] | VV | 2 | 2 | True | 0 | ROZPOCET
| VV |  | jih | [15 empty] | VV | 2 | 1 | True | 0 | ROZPOCET
| VV |  | 4,0+5,5+3,5+5,0+4,0 |  | 22 | [13 empty] | VV | 2 | 2 | True | 0 | ROZPOCET
| VV |  | (1,6)*11,1 |  | 17.76 | [13 empty] | VV | 2 | 2 | True | 0 | ROZPOCET
| VV |  | 0,5*36,9 |  | 18.45 | [13 empty] | VV | 2 | 2 | True | 0 | ROZPOCET
| VV |  | A01 | [15 empty] | VV | 2 | 1 | True | 0 | ROZPOCET
| VV |  | 5,5+5,5+10,0+11,0+1,5+7,0+15,0 |  | 55.5 | [13 empty] | VV | 2 | 2 | True | 0 | ROZPOCET
| VV |  | Součet |  | 334.41 | [13 empty] | VV | 2 | 4 | True | 1 | ROZPOCET
42 | M | 283x20 | deska fasádní polystyrénová EPS tl. 160 mm | m2 | 341.098 |  | 0 |  |  |  | základní |  | 0 | 0 | 0 | 0 | 0 | 8 | M | 2 |  |  |  | ROZPOCET | 0 | 0 | 0 | 0 | 0 | 1 | 0 | 4 | 652632605
| VV |  | 334,41*1,02 "Přepočtené koeficientem množství |  | 341.098 | [13 empty] | VV | 2 | 2 | True | 0 | ROZPOCET
| VV |  | Součet |  | 341.098 | [13 empty] | VV | 2 | 4 | True | 1 | ROZPOCET
43 | K | 622212051R | Montáž kontaktního zateplení vnějšího ostění nebo nadpraží z polystyrenových desek hloubky špalet přes 200 do 400 mm, tloušťky desek do 40 mm a) upevnění desek celoplošným lepením, b) přestěrkování izolačních desek, c) vložení sklovláknité výztužné tkaniny, | m | 117.4 |  | 0 |  |  |  | základní |  | 0 | 0 | 0 | 0 | 0 | 4 | K | 2 |  |  |  | ROZPOCET | 0 | 0 | 0 | 0 | 0 | 1 | 0 | 4 | -1789614125
| VV |  | zateplení parapetu | [15 empty] | VV | 2 | 1 | True | 0 | ROZPOCET
| VV |  | viz. parapet | [15 empty] | VV | 2 | 1 | True | 0 | ROZPOCET
| VV |  | K03 | [15 empty] | VV | 2 | 1 | True | 0 | ROZPOCET
| VV |  | 117,4 |  | 117.4 | [13 empty] | VV | 2 | 2 | True | 0 | ROZPOCET
| VV |  | Součet |  | 117.4 | [13 empty] | VV | 2 | 4 | True | 1 | ROZPOCET
44 | M | 283x5 | polystyren extrudovaný tl. 30 mm | m2 | 32.872 |  | 0 |  |  |  | základní |  | 0 | 0 | 0 | 0 | 0 | 8 | M | 2 |  |  |  | ROZPOCET | 0 | 0 | 0 | 0 | 0 | 1 | 0 | 4 | 723173839
| VV |  | 117,4*0,28 |  | 32.872 | [13 empty] | VV | 2 | 2 | True | 0 | ROZPOCET
| VV |  | Součet |  | 32.872 | [13 empty] | VV | 2 | 4 | True | 1 | ROZPOCET
45 | K | 622212061R | Montáž kontaktního zateplení vnějšího ostění nebo nadpraží z polystyrenových desek hloubky špalet přes 200 do 400 mm, tloušťky desek přes 40 do 80 mm a) upevnění desek celoplošným lepením, b) přestěrkování izolačních desek, c) vložení sklovláknité výztužné tkaniny, | m | 132.085 |  | 0 |  |  |  | základní |  | 0 | 0 | 0 | 0 | 0 | 4 | K | 2 |  |  |  | ROZPOCET | 0 | 0 | 0 | 0 | 0 | 1 | 0 | 4 | 1784712513
| VV |  | nadpraží oken a dveří | [15 empty] | VV | 2 | 1 | True | 0 | ROZPOCET
| VV |  | 11,44*2 |  | 22.88 | [13 empty] | VV | 2 | 2 | True | 0 | ROZPOCET
| VV |  | 3,615*1 |  | 3.615 | [13 empty] | VV | 2 | 2 | True | 0 | ROZPOCET
| VV |  | 2,74*1 |  | 2.74 | [13 empty] | VV | 2 | 2 | True | 0 | ROZPOCET
| VV |  | 5,25*12 |  | 63 | [13 empty] | VV | 2 | 2 | True | 0 | ROZPOCET
| VV |  | 3,615*1 |  | 3.615 | [13 empty] | VV | 2 | 2 | True | 0 | ROZPOCET
| VV |  | 2,275*1 |  | 2.275 | [13 empty] | VV | 2 | 2 | True | 0 | ROZPOCET
| VV |  | 1,5*2 |  | 3 | [13 empty] | VV | 2 | 2 | True | 0 | ROZPOCET
| VV |  | 5,48*2 |  | 10.96 | [13 empty] | VV | 2 | 2 | True | 0 | ROZPOCET
| VV |  | ostění v místě kde není MIV | [15 empty] | VV | 2 | 1 | True | 0 | ROZPOCET
| VV |  | 0,95*8 |  | 7.6 | [13 empty] | VV | 2 | 2 | True | 0 | ROZPOCET
| VV |  | 3,1*4 |  | 12.4 | [13 empty] | VV | 2 | 2 | True | 0 | ROZPOCET
| VV |  | Součet |  | 132.085 | [13 empty] | VV | 2 | 4 | True | 1 | ROZPOCET
46 | M | 283x36 | deska fasádní polystyrénová EPS tl.50 mm | m2 | 36.984 |  | 0 |  |  |  | základní |  | 0 | 0 | 0 | 0 | 0 | 8 | M | 2 |  |  |  | ROZPOCET | 0 | 0 | 0 | 0 | 0 | 1 | 0 | 4 | -1983097705
| VV |  | 132,085*0,28 |  | 36.984 | [13 empty] | VV | 2 | 2 | True | 0 | ROZPOCET
| VV |  | Součet |  | 36.984 | [13 empty] | VV | 2 | 4 | True | 1 | ROZPOCET
49 | K | 622251101 | Montáž kontaktního zateplení Příplatek k cenám za zápustnou montáž kotev s použitím tepelněizolačních zátek na vnější stěny z polystyrenu | m2 | 453.851 |  | 0 | CS ÚRS 2018 01 |  |  | základní |  | 0 | 0 | 0 | 0 | 0 | 4 | K | 2 |  |  |  | ROZPOCET | 0 | 0 | 0 | 0 | 0 | 1 | 0 | 4 | -2126308719
| VV |  | viz. KZS z EPS | [15 empty] | VV | 2 | 1 | True | 0 | ROZPOCET
| VV |  | 59,481+59,96+334,41 |  | 453.851 | [13 empty] | VV | 2 | 2 | True | 0 | ROZPOCET
| VV |  | Součet |  | 453.851 | [13 empty] | VV | 2 | 4 | True | 1 | ROZPOCET
51 | K | 622252002 | Montáž lišt kontaktního zateplení ostatních stěnových, dilatačních apod. lepených do tmelu | m | 117.4 |  | 0 | CS ÚRS 2018 01 |  |  | základní |  | 0 | 0 | 0 | 0 | 0 | 4 | K | 2 |  |  |  | ROZPOCET | 0 | 0 | 0 | 0 | 0 | 1 | 0 | 4 | 303920074
| VV |  | viz. parapet | [15 empty] | VV | 2 | 1 | True | 0 | ROZPOCET
| VV |  | 117,4 |  | 117.4 | [13 empty] | VV | 2 | 2 | True | 0 | ROZPOCET
| VV |  | Součet |  | 117.4 | [13 empty] | VV | 2 | 4 | True | 1 | ROZPOCET
52 | M | 590515120R | profil parapetní | m | 123.27 |  | 0 |  |  |  | základní |  | 0 | 0 | 0 | 0 | 0 | 8 | M | 2 |  |  |  | ROZPOCET | 0 | 0 | 0 | 0 | 0 | 1 | 0 | 4 | 2123155683
| VV |  | 117,4*1,05 "Přepočtené koeficientem množství |  | 123.27 | [13 empty] | VV | 2 | 2 | True | 0 | ROZPOCET
| VV |  | Součet |  | 123.27 | [13 empty] | VV | 2 | 4 | True | 1 | ROZPOCET
53 | K | 629991011R | Zakrytí vnějších ploch před znečištěním včetně pozdějšího odkrytí výplní otvorů a svislých ploch fólií přilepenou lepící páskou | m2 | 311 |  | 0 |  |  |  | základní |  | 0 | 0 | 0 | 0 | 0 | 4 | K | 2 |  |  |  | ROZPOCET | 0 | 0 | 0 | 0 | 0 | 1 | 0 | 4 | 1717128940
| VV |  | 35,0*2 |  | 70 | [13 empty] | VV | 2 | 2 | True | 0 | ROZPOCET
| VV |  | 11,7*1 |  | 11.7 | [13 empty] | VV | 2 | 2 | True | 0 | ROZPOCET
| VV |  | 7,3*1 |  | 7.3 | [13 empty] | VV | 2 | 2 | True | 0 | ROZPOCET
| VV |  | 13,9*12 |  | 166.8 | [13 empty] | VV | 2 | 2 | True | 0 | ROZPOCET
| VV |  | 11,7*1 |  | 11.7 | [13 empty] | VV | 2 | 2 | True | 0 | ROZPOCET
| VV |  | 5,0*1 |  | 5 | [13 empty] | VV | 2 | 2 | True | 0 | ROZPOCET
| VV |  | 4,65*2 |  | 9.3 | [13 empty] | VV | 2 | 2 | True | 0 | ROZPOCET
| VV |  | 14,6*2 |  | 29.2 | [13 empty] | VV | 2 | 2 | True | 0 | ROZPOCET
| VV |  | Součet |  | 311 | [13 empty] | VV | 2 | 4 | True | 1 | ROZPOCET
54 | K | 629995101 | Očištění vnějších ploch tlakovou vodou omytím | m2 | 830.86 |  | 0 | CS ÚRS 2018 01 |  |  | základní |  | 0 | 0 | 0 | 0 | 0 | 4 | K | 2 |  |  |  | ROZPOCET | 0 | 0 | 0 | 0 | 0 | 1 | 0 | 4 | 2050625520
| VV |  | viz. omítka | [15 empty] | VV | 2 | 1 | True | 0 | ROZPOCET
| VV |  | 687,54+59,96 |  | 747.5 | [13 empty] | VV | 2 | 2 | True | 0 | ROZPOCET
| VV |  | zateplení pod terénem | [15 empty] | VV | 2 | 1 | True | 0 | ROZPOCET
| VV |  | 83,36 |  | 83.36 | [13 empty] | VV | 2 | 2 | True | 0 | ROZPOCET
| VV |  | Součet |  | 830.86 | [13 empty] | VV | 2 | 4 | True | 1 | ROZPOCET
57 | K | x656 | Fasádní silikonová omítka (stěn, sloupů a podhledů) tl. 2mm probarvená, vodovzdorná, paropropustná, voděodolná, odstín je patrný na výkresech barevnosti části AST vč. mezinátěru | m2 | 747.5 |  | 0 |  |  |  | základní |  | 0 | 0 | 0 | 0 | 0 | 4 | K | 2 |  |  |  | ROZPOCET | 0 | 0 | 0 | 0 | 0 | 1 | 0 | 4 | 265199024
| VV |  | podhledy zateplené | [15 empty] | VV | 2 | 1 | True | 0 | ROZPOCET
| VV |  | 5,175 |  | 5.175 | [13 empty] | VV | 2 | 2 | True | 0 | ROZPOCET
| VV |  | podhledy nezateplené | [15 empty] | VV | 2 | 1 | True | 0 | ROZPOCET
| VV |  | 232,5 |  | 232.5 | [13 empty] | VV | 2 | 2 | True | 0 | ROZPOCET
| VV |  | stěny z EPS | [15 empty] | VV | 2 | 1 | True | 0 | ROZPOCET
| VV |  | 59,481+278,9+55,5 |  | 393.881 | [13 empty] | VV | 2 | 2 | True | 0 | ROZPOCET
| VV |  | ostění a nadpraží | [15 empty] | VV | 2 | 1 | True | 0 | ROZPOCET
| VV |  | 132,085*0,28 |  | 36.984 | [13 empty] | VV | 2 | 2 | True | 0 | ROZPOCET
| VV |  | stěny nezateplené | [15 empty] | VV | 2 | 1 | True | 0 | ROZPOCET
| VV |  | 19,0 |  | 19 | [13 empty] | VV | 2 | 2 | True | 0 | ROZPOCET
| VV |  | sokl | [15 empty] | VV | 2 | 1 | True | 0 | ROZPOCET
| VV |  | 59,96 |  | 59.96 | [13 empty] | VV | 2 | 2 | True | 0 | ROZPOCET
| VV |  | Součet |  | 747.5 | [13 empty] | VV | 2 | 4 | False | 1 | ROZPOCET
58 | K | x223 | Metalický nátěr nebo nátěr s opálovým efektem na silikonovou tenkovrstvou omítku-4 odstíny dle barevného řešení - navržený stav | m2 | 48.83 |  | 0 |  |  |  | základní |  | 0 | 0 | 0 | 0 | 0 | 4 | K | 2 |  |  |  | ROZPOCET | 0 | 0 | 0 | 0 | 0 | 1 | 0 | 4 | 2091087822
62 | K | x4322 | Příplatek za použití min. 8ks/kotev na m2 | m2 | 747.5 |  | 0 |  |  |  | základní |  | 0 | 0 | 0 | 0 | 0 | 4 | K | 2 |  |  |  | ROZPOCET | 0 | 0 | 0 | 0 | 0 | 1 | 0 | 4 | 747947756
63 | K | x87533 | Příplatek za provedení více barev na fasádě- dle návrhu barevného řešení | m2 | 747.5 |  | 0 |  |  |  | základní |  | 0 | 0 | 0 | 0 | 0 | 4 | K | 2 |  |  |  | ROZPOCET | 0 | 0 | 0 | 0 | 0 | 1 | 0 | 4 | 1157347832
| VV |  | 687,54+59,96 |  | 747.5 | [13 empty] | VV | 2 | 2 | True | 0 | ROZPOCET
| VV |  | Součet |  | 747.5 | [13 empty] | VV | 2 | 4 | True | 1 | ROZPOCET
| D | 9 | Ostatní konstrukce a práce, bourání |  |  |  | 0 | [5 empty] | 0 |  | 0 |  | 0 | 1 | D | 1 |  |  |  | ROZPOCET | [6 empty] | 0
| D | 91 | Ostatní |  |  |  | 0 | [5 empty] | 0 |  | 0 |  | 0 | 1 | D | 1 |  |  |  | ROZPOCET | [6 empty] | 0
176 | K | K168 | Úklid vnitřních prostor zasažených stavbou | kpl | 1 |  | 0 |  |  |  | základní |  | 0 | 0 | 0 | 0 | 0 | 4 | K | 2 |  |  |  | ROZPOCET | 0 | 0 | 0 | 0 | 0 | 1 | 0 | 4 | 1551623155
64 | K | x4522 | D+M výstražných a bezpečnostních značek a tabulek všech technických zařízení v objektu- dle PBŘ zejména označení - hlavního vypínače elektrické energie - přenosných hasicích přístrojů - hlavního uzávěru plynu - hlavního uzávěru vody - únikových cest | kpl | 1 |  | 0 |  |  |  | základní |  | 0 | 0 | 0 | 0 | 0 | 4 | K | 2 |  |  |  | ROZPOCET | 0 | 0 | 0 | 0 | 0 | 1 | 0 | 4 | -208864019
| D | 91 | Ostatní |  |  |  | 0 | [5 empty] | 0 |  | 0 |  | 0 | 1 | D | 1 |  |  |  | ROZPOCET | [6 empty] | 0
66 | K | 985331211 | Dodatečné vlepování betonářské výztuže včetně vyvrtání a vyčištění otvoru chemickou maltou průměr výztuže 8 mm | m | 107.438 |  | 0 | CS ÚRS 2018 01 |  |  | základní |  | 0 | 0 | 0 | 0 | 0 | 4 | K | 2 |  |  |  | ROZPOCET | 0 | 0 | 0 | 0 | 0 | 1 | 0 | 4 | -1462573255
| VV |  | provázání stropu a nadezdívky atiky | [15 empty] | VV | 2 | 1 | True | 0 | ROZPOCET
| VV |  | přepoklad 5ks/m hl. 125mm | [15 empty] | VV | 2 | 1 | True | 0 | ROZPOCET
| VV |  | (12,9+11,8+11,6+12,0+12,4+25,0+12,5+24,6+24,5)*5*0,125 |  | 92.063 | [13 empty] | VV | 2 | 2 | True | 0 | ROZPOCET
| VV |  | (2,8+10,0+2,8+9,0)*5*0,125 |  | 15.375 | [13 empty] | VV | 2 | 2 | True | 0 | ROZPOCET
| VV |  | Součet |  | 107.438 | [13 empty] | VV | 2 | 4 | True | 1 | ROZPOCET
67 | M | 130210110 | Ocel betonářská a příslušenství tyče ocelové žebírkové značka oceli BSt 500S, tyče 6 a 12 m D 8 mm | t | 0.138 |  | 0 | CS ÚRS 2018 01 |  |  | základní |  | 0 | 0 | 0 | 0 | 0 | 8 | M | 2 |  |  |  | ROZPOCET | 0 | 0 | 0 | 0 | 0 | 1 | 0 | 4 | -1623115723
| VV |  | d=0,0004 t/m | [15 empty] | VV | 2 | 1 | True | 0 | ROZPOCET
| VV |  | provázání stropu a nadezdívky atiky | [15 empty] | VV | 2 | 1 | True | 0 | ROZPOCET
| VV |  | přepoklad 5ks/m hl. 125mm | [15 empty] | VV | 2 | 1 | True | 0 | ROZPOCET
| VV |  | (12,9+11,8+11,6+12,0+12,4+25,0+12,5+24,6+24,5)*5*(0,125+0,25)*0,0004 |  | 0.11 | [13 empty] | VV | 2 | 2 | True | 0 | ROZPOCET
| VV |  | (2,8+10,0+2,8+9,0)*5*(0,125+0,25)*0,0004 |  | 0.018 | [13 empty] | VV | 2 | 2 | True | 0 | ROZPOCET
| VV |  | Součet |  | 0.128 | [13 empty] | VV | 2 | 4 | True | 0 | ROZPOCET
| VV |  | 0,128*1,08 "Přepočtené koeficientem množství |  | 0.138 | [13 empty] | VV | 2 | 2 | True | 0 | ROZPOCET
| VV |  | Součet |  | 0.138 | [13 empty] | VV | 2 | 4 | True | 1 | ROZPOCET
68 | K | x22 | Vyspravení stávajících betonových schodů a ramp | m2 | 158 |  | 0 |  |  |  | základní |  | 0 | 0 | 0 | 0 | 0 | 4 | K | 2 |  |  |  | ROZPOCET | 0 | 0 | 0 | 0 | 0 | 1 | 0 | 4 | 801687718
| VV |  | předpoklad | [15 empty] | VV | 2 | 1 | True | 0 | ROZPOCET
| VV |  | 158,0 |  | 158 | [13 empty] | VV | 2 | 2 | True | 0 | ROZPOCET
| VV |  | Součet |  | 158 | [13 empty] | VV | 2 | 4 | True | 1 | ROZPOCET
| D | 94 | Lešení a stavební výtahy |  |  |  | 0 | [5 empty] | 0 |  | 0 |  | 0 | 1 | D | 1 |  |  |  | ROZPOCET | [6 empty] | 0
70 | K | 941211112R | Montáž lešení řadového rámového lehkého pracovního s podlahami s provozním zatížením tř. 3 do 200 kg/m2 šířky tř. SW06 přes 0,6 do 0,9 m, výšky přes 10 do 25 m | m2 | 847 |  | 0 |  |  |  | základní |  | 0 | 0 | 0 | 0 | 0 | 4 | K | 2 |  |  |  | ROZPOCET | 0 | 0 | 0 | 0 | 0 | 1 | 0 | 4 | -967037954
| VV |  | jih | [15 empty] | VV | 2 | 1 | True | 0 | ROZPOCET
| VV |  | 230,0 |  | 230 | [13 empty] | VV | 2 | 2 | True | 0 | ROZPOCET
| VV |  | sever | [15 empty] | VV | 2 | 1 | True | 0 | ROZPOCET
| VV |  | 90,0 |  | 90 | [13 empty] | VV | 2 | 2 | True | 0 | ROZPOCET
| VV |  | západ | [15 empty] | VV | 2 | 1 | True | 0 | ROZPOCET
| VV |  | 205,0 |  | 205 | [13 empty] | VV | 2 | 2 | True | 0 | ROZPOCET
| VV |  | západ atrium | [15 empty] | VV | 2 | 1 | True | 0 | ROZPOCET
| VV |  | 65,0 |  | 65 | [13 empty] | VV | 2 | 2 | True | 0 | ROZPOCET
| VV |  | východ | [15 empty] | VV | 2 | 1 | True | 0 | ROZPOCET
| VV |  | 189,0 |  | 189 | [13 empty] | VV | 2 | 2 | True | 0 | ROZPOCET
| VV |  | východ atrium | [15 empty] | VV | 2 | 1 | True | 0 | ROZPOCET
| VV |  | 68,0 |  | 68 | [13 empty] | VV | 2 | 2 | True | 0 | ROZPOCET
| VV |  | Součet |  | 847 | [13 empty] | VV | 2 | 4 | True | 1 | ROZPOCET
71 | K | 941211211R | Montáž lešení řadového rámového lehkého pracovního s podlahami s provozním zatížením tř. 3 do 200 kg/m2 Příplatek za první a každý další den použití lešení k ceně -1111 nebo -1112 | m2 | 157542 |  | 0 |  |  |  | základní |  | 0 | 0 | 0 | 0 | 0 | 4 | K | 2 |  |  |  | ROZPOCET | 0 | 0 | 0 | 0 | 0 | 1 | 0 | 4 | -1756439494
| VV |  | dle TZ předpoklad 6 měsíců | [15 empty] | VV | 2 | 1 | True | 0 | ROZPOCET
| VV |  | 847,0*6*31 |  | 157542 | [13 empty] | VV | 2 | 2 | True | 0 | ROZPOCET
| VV |  | Součet |  | 157542 | [13 empty] | VV | 2 | 4 | True | 1 | ROZPOCET
72 | K | 941211812R | Demontáž lešení řadového rámového lehkého pracovního s provozním zatížením tř. 3 do 200 kg/m2 šířky tř. SW06 přes 0,6 do 0,9 m, výšky přes 10 do 25 m | m2 | 847 |  | 0 |  |  |  | základní |  | 0 | 0 | 0 | 0 | 0 | 4 | K | 2 |  |  |  | ROZPOCET | 0 | 0 | 0 | 0 | 0 | 1 | 0 | 4 | 1179925446
73 | K | 944511111R | Montáž ochranné sítě zavěšené na konstrukci lešení z textilie z umělých vláken | m2 | 847 |  | 0 |  |  |  | základní |  | 0 | 0 | 0 | 0 | 0 | 4 | K | 2 |  |  |  | ROZPOCET | 0 | 0 | 0 | 0 | 0 | 1 | 0 | 4 | 618883111
74 | K | 944511211R | Montáž ochranné sítě Příplatek za první a každý další den použití sítě k ceně -1111 | m2 | 157542 |  | 0 |  |  |  | základní |  | 0 | 0 | 0 | 0 | 0 | 4 | K | 2 |  |  |  | ROZPOCET | 0 | 0 | 0 | 0 | 0 | 1 | 0 | 4 | -193007009
75 | K | 944511811R | Demontáž ochranné sítě zavěšené na konstrukci lešení z textilie z umělých vláken | m2 | 847 |  | 0 |  |  |  | základní |  | 0 | 0 | 0 | 0 | 0 | 4 | K | 2 |  |  |  | ROZPOCET | 0 | 0 | 0 | 0 | 0 | 1 | 0 | 4 | -602607742
76 | K | 949101112R | Lešení pomocné pracovní pro objekty pozemních staveb pro zatížení do 150 kg/m2, o výšce lešeňové podlahy přes 1,9 do 3,5 m | m2 | 100 |  | 0 |  |  |  | základní |  | 0 | 0 | 0 | 0 | 0 | 4 | K | 2 |  |  |  | ROZPOCET | 0 | 0 | 0 | 0 | 0 | 1 | 0 | 4 | -1265043928
| VV |  | pomocné lešení pro vnitřní začištění | [15 empty] | VV | 2 | 1 | True | 0 | ROZPOCET
| VV |  | předpoklad | [15 empty] | VV | 2 | 1 | True | 0 | ROZPOCET
| VV |  | 100,0 |  | 100 | [13 empty] | VV | 2 | 2 | True | 0 | ROZPOCET
| VV |  | Součet |  | 100 | [13 empty] | VV | 2 | 4 | True | 1 | ROZPOCET
| D | 96 | Bourání konstrukcí |  |  |  | 0 | [5 empty] | 0 |  | 0 |  | 0 | 1 | D | 1 |  |  |  | ROZPOCET | [6 empty] | 0
77 | K | 968072357 | Vybourání kovových rámů oken s křídly, dveřních zárubní, vrat, stěn, ostění nebo obkladů okenních rámů s křídly zdvojených, plochy přes 4 m2 | m2 | 5.3 |  | 0 | CS ÚRS 2018 01 |  |  | základní |  | 0 | 0 | 0 | 0 | 0 | 4 | K | 2 |  |  |  | ROZPOCET | 0 | 0 | 0 | 0 | 0 | 1 | 0 | 4 | -1056979769
| VV |  | západ | [15 empty] | VV | 2 | 1 | True | 0 | ROZPOCET
| VV |  | 5,3 |  | 5.3 | [13 empty] | VV | 2 | 2 | True | 0 | ROZPOCET
| VV |  | Součet |  | 5.3 | [13 empty] | VV | 2 | 4 | True | 1 | ROZPOCET
78 | K | 968072456 | Vybourání kovových rámů oken s křídly, dveřních zárubní, vrat, stěn, ostění nebo obkladů dveřních zárubní, plochy přes 2 m2 | m2 | 140.4 |  | 0 | CS ÚRS 2018 01 |  |  | základní |  | 0 | 0 | 0 | 0 | 0 | 4 | K | 2 |  |  |  | ROZPOCET | 0 | 0 | 0 | 0 | 0 | 1 | 0 | 4 | -1978093311
| VV |  | jih | [15 empty] | VV | 2 | 1 | True | 0 | ROZPOCET
| VV |  | 131,0 |  | 131 | [13 empty] | VV | 2 | 2 | True | 0 | ROZPOCET
| VV |  | sever atrium | [15 empty] | VV | 2 | 1 | True | 0 | ROZPOCET
| VV |  | 4,7*2 |  | 9.4 | [13 empty] | VV | 2 | 2 | True | 0 | ROZPOCET
| VV |  | Součet |  | 140.4 | [13 empty] | VV | 2 | 4 | True | 1 | ROZPOCET
79 | K | 968072747 | Vybourání kovových rámů oken s křídly, dveřních zárubní, vrat, stěn, ostění nebo obkladů stěn výkladních pevných nebo otevíratelných, plochy přes 4 m2 | m2 | 311 |  | 0 | CS ÚRS 2018 01 |  |  | základní |  | 0 | 0 | 0 | 0 | 0 | 4 | K | 2 |  |  |  | ROZPOCET | 0 | 0 | 0 | 0 | 0 | 1 | 0 | 4 | 121148839
| VV |  | východ | [15 empty] | VV | 2 | 1 | True | 0 | ROZPOCET
| VV |  | 89,0 |  | 89 | [13 empty] | VV | 2 | 2 | True | 0 | ROZPOCET
| VV |  | východ atrium | [15 empty] | VV | 2 | 1 | True | 0 | ROZPOCET
| VV |  | 45,5 |  | 45.5 | [13 empty] | VV | 2 | 2 | True | 0 | ROZPOCET
| VV |  | západ atrium | [15 empty] | VV | 2 | 1 | True | 0 | ROZPOCET
| VV |  | 45,5 |  | 45.5 | [13 empty] | VV | 2 | 2 | True | 0 | ROZPOCET
| VV |  | západ | [15 empty] | VV | 2 | 1 | True | 0 | ROZPOCET
| VV |  | 87,0 |  | 87 | [13 empty] | VV | 2 | 2 | True | 0 | ROZPOCET
| VV |  | sever atrium | [15 empty] | VV | 2 | 1 | True | 0 | ROZPOCET
| VV |  | 44,0 |  | 44 | [13 empty] | VV | 2 | 2 | True | 0 | ROZPOCET
| VV |  | Součet |  | 311 | [13 empty] | VV | 2 | 4 | True | 1 | ROZPOCET
80 | K | 978059361 | Odsekání obkladů stěn včetně otlučení podkladní omítky až na zdivo z mozaikových lepenců keramických nebo skleněných přes 1 m2 | m2 | 126.5 |  | 0 | CS ÚRS 2018 01 |  |  | základní |  | 0 | 0 | 0 | 0 | 0 | 4 | K | 2 |  |  |  | ROZPOCET | 0 | 0 | 0 | 0 | 0 | 1 | 0 | 4 | -153506275
| VV |  | východ atrium | [15 empty] | VV | 2 | 1 | True | 0 | ROZPOCET
| VV |  | 15,5 |  | 15.5 | [13 empty] | VV | 2 | 2 | True | 0 | ROZPOCET
| VV |  | východ | [15 empty] | VV | 2 | 1 | True | 0 | ROZPOCET
| VV |  | 30,0 |  | 30 | [13 empty] | VV | 2 | 2 | True | 0 | ROZPOCET
| VV |  | západ | [15 empty] | VV | 2 | 1 | True | 0 | ROZPOCET
| VV |  | 30,0+7,0 |  | 37 | [13 empty] | VV | 2 | 2 | True | 0 | ROZPOCET
| VV |  | západ atrium | [15 empty] | VV | 2 | 1 | True | 0 | ROZPOCET
| VV |  | 16,0 |  | 16 | [13 empty] | VV | 2 | 2 | True | 0 | ROZPOCET
| VV |  | sever atrium | [15 empty] | VV | 2 | 1 | True | 0 | ROZPOCET
| VV |  | 28,0 |  | 28 | [13 empty] | VV | 2 | 2 | True | 0 | ROZPOCET
| VV |  | Součet |  | 126.5 | [13 empty] | VV | 2 | 4 | True | 1 | ROZPOCET
81 | K | 978059641 | Odsekání obkladů stěn včetně otlučení podkladní omítky až na zdivo z obkládaček vnějších, z jakýchkoliv materiálů, plochy přes 1 m2 | m2 | 42.5 |  | 0 | CS ÚRS 2018 01 |  |  | základní |  | 0 | 0 | 0 | 0 | 0 | 4 | K | 2 |  |  |  | ROZPOCET | 0 | 0 | 0 | 0 | 0 | 1 | 0 | 4 | 1195062224
| VV |  | sokl | [15 empty] | VV | 2 | 1 | True | 0 | ROZPOCET
| VV |  | východ | [15 empty] | VV | 2 | 1 | True | 0 | ROZPOCET
| VV |  | 11,0+8,5 |  | 19.5 | [13 empty] | VV | 2 | 2 | True | 0 | ROZPOCET
| VV |  | západ | [15 empty] | VV | 2 | 1 | True | 0 | ROZPOCET
| VV |  | 23,0 |  | 23 | [13 empty] | VV | 2 | 2 | True | 0 | ROZPOCET
| VV |  | Součet |  | 42.5 | [13 empty] | VV | 2 | 4 | True | 1 | ROZPOCET
173 | K | 919735114 | Řezání stávajícího živičného krytu nebo podkladu hloubky přes 150 do 200 mm | m | 45 |  | 0 | CS ÚRS 2018 02 |  |  | základní |  | 0 | 0 | 0 | 0 | 0 | 4 | K | 2 |  |  |  | ROZPOCET | 0 | 0 | 0 | 0 | 0 | 1 | 0 | 4 | -1703423708
| VV |  | pro uložení zemnící pásky | [15 empty] | VV | 2 | 1 | True | 0 | ROZPOCET
| VV |  | 40,0+5,0 |  | 45 | [13 empty] | VV | 2 | 2 | True | 1 | ROZPOCET
| D | 997 | Přesun sutě |  |  |  | 0 | [5 empty] | 0 |  | 0 |  | 0 | 1 | D | 1 |  |  |  | ROZPOCET | [6 empty] | 0
82 | K | 997013211 | Vnitrostaveništní doprava suti a vybouraných hmot vodorovně do 50 m svisle ručně (nošením po schodech) pro budovy a haly výšky do 6 m | t | 46.676 |  | 0 | CS ÚRS 2018 01 |  |  | základní |  | 0 | 0 | 0 | 0 | 0 | 4 | K | 2 |  |  |  | ROZPOCET | 0 | 0 | 0 | 0 | 0 | 1 | 0 | 4 | -462377021
83 | K | 997013501 | Odvoz suti a vybouraných hmot na skládku nebo meziskládku se složením, na vzdálenost do 1 km | t | 46.676 |  | 0 | CS ÚRS 2018 01 |  |  | základní |  | 0 | 0 | 0 | 0 | 0 | 4 | K | 2 |  |  |  | ROZPOCET | 0 | 0 | 0 | 0 | 0 | 1 | 0 | 4 | -1646790404
84 | K | 997013509 | Odvoz suti a vybouraných hmot na skládku nebo meziskládku se složením, na vzdálenost Příplatek k ceně za každý další i započatý 1 km přes 1 km | t | 700.14 |  | 0 | CS ÚRS 2018 01 |  |  | základní |  | 0 | 0 | 0 | 0 | 0 | 4 | K | 2 |  |  |  | ROZPOCET | 0 | 0 | 0 | 0 | 0 | 1 | 0 | 4 | -705857728
| VV |  | 46,676*15 "Přepočtené koeficientem množství |  | 700.14 | [13 empty] | VV | 2 | 2 | True | 0 | ROZPOCET
| VV |  | Součet |  | 700.14 | [13 empty] | VV | 2 | 4 | True | 1 | ROZPOCET
85 | K | 997013831 | Poplatek za uložení stavebního odpadu na skládce (skládkovné) směsného | t | 46.676 |  | 0 | CS ÚRS 2018 01 |  |  | základní |  | 0 | 0 | 0 | 0 | 0 | 4 | K | 2 |  |  |  | ROZPOCET | 0 | 0 | 0 | 0 | 0 | 1 | 0 | 4 | 1094810326
| D | 998 | Přesun hmot |  |  |  | 0 | [5 empty] | 0 |  | 0 |  | 0 | 1 | D | 1 |  |  |  | ROZPOCET | [6 empty] | 0
86 | K | 998017001 | Přesun hmot pro budovy občanské výstavby, bydlení, výrobu a služby s omezením mechanizace vodorovná dopravní vzdálenost do 100 m pro budovy s jakoukoliv nosnou konstrukcí výšky do 6 m | t | 81.122 |  | 0 | CS ÚRS 2018 02 |  |  | základní |  | 0 | 0 | 0 | 0 | 0 | 4 | K | 2 |  |  |  | ROZPOCET | 0 | 0 | 0 | 0 | 0 | 1 | 0 | 4 | -894345766
| D | PSV | Práce a dodávky PSV |  |  |  | 0 | [5 empty] | 0 |  | 0.87935 |  | 0 | 2 | D | 0 |  |  |  | ROZPOCET | [6 empty] | 0
| D | 711 | Izolace proti vodě, vlhkosti a plynům |  |  |  | 0 | [5 empty] | 0 |  | 0 |  | 0 | 2 | D | 1 |  |  |  | ROZPOCET | [6 empty] | 0
87 | K | 711112001 | Provedení izolace proti zemní vlhkosti natěradly a tmely za studena na ploše svislé S nátěrem penetračním | m2 | 143.32 |  | 0 | CS ÚRS 2018 01 |  |  | základní |  | 0 | 0 | 0 | 0 | 0 | 16 | K | 2 |  |  |  | ROZPOCET | 0 | 0 | 0 | 0 | 0 | 1 | 0 | 16 | -595171075
| VV |  | F03 | [15 empty] | VV | 2 | 1 | True | 0 | ROZPOCET
| VV |  | předpoklad pruh šířky 800mm | [15 empty] | VV | 2 | 1 | True | 0 | ROZPOCET
| VV |  | (17,0+12,5+12,5+11,2+25,5+25,5)*0,8 |  | 83.36 | [13 empty] | VV | 2 | 2 | True | 0 | ROZPOCET
| VV |  | F02 | [15 empty] | VV | 2 | 1 | True | 0 | ROZPOCET
| VV |  | viz. sokl západ a východ | [15 empty] | VV | 2 | 1 | True | 0 | ROZPOCET
| VV |  | 22,0+22,0 |  | 44 | [13 empty] | VV | 2 | 2 | True | 0 | ROZPOCET
| VV |  | zbytek předpoklad 0,3m | [15 empty] | VV | 2 | 1 | True | 0 | ROZPOCET
| VV |  | (17,0+12,5+12,5+11,2)*0,3 |  | 15.96 | [13 empty] | VV | 2 | 2 | True | 0 | ROZPOCET
| VV |  | Součet |  | 143.32 | [13 empty] | VV | 2 | 4 | True | 1 | ROZPOCET
88 | M | 111631500 | lak asfaltový | t | 0.05 |  | 0 | CS ÚRS 2018 01 |  |  | základní |  | 0 | 0 | 0 | 0 | 0 | 32 | M | 2 |  |  |  | ROZPOCET | 0 | 0 | 0 | 0 | 0 | 1 | 0 | 16 | 1803229157
| VV |  | 143,32*0,00035 "Přepočtené koeficientem množství |  | 0.05 | [13 empty] | VV | 2 | 2 | True | 0 | ROZPOCET
| VV |  | Součet |  | 0.05 | [13 empty] | VV | 2 | 4 | True | 1 | ROZPOCET
89 | K | 711142559 | Provedení izolace proti zemní vlhkosti pásy přitavením NAIP na ploše svislé S | m2 | 143.32 |  | 0 | CS ÚRS 2018 01 |  |  | základní |  | 0 | 0 | 0 | 0 | 0 | 16 | K | 2 |  |  |  | ROZPOCET | 0 | 0 | 0 | 0 | 0 | 1 | 0 | 16 | -1027868759
| VV |  | F03 | [15 empty] | VV | 2 | 1 | True | 0 | ROZPOCET
| VV |  | předpoklad pruh šířky 800mm | [15 empty] | VV | 2 | 1 | True | 0 | ROZPOCET
| VV |  | (17,0+12,5+12,5+11,2+25,5+25,5)*0,8 |  | 83.36 | [13 empty] | VV | 2 | 2 | True | 0 | ROZPOCET
| VV |  | F02 | [15 empty] | VV | 2 | 1 | True | 0 | ROZPOCET
| VV |  | viz. sokl západ a východ | [15 empty] | VV | 2 | 1 | True | 0 | ROZPOCET
| VV |  | 22,0+22,0 |  | 44 | [13 empty] | VV | 2 | 2 | True | 0 | ROZPOCET
| VV |  | zbytek předpoklad 0,3m | [15 empty] | VV | 2 | 1 | True | 0 | ROZPOCET
| VV |  | (17,0+12,5+12,5+11,2)*0,3 |  | 15.96 | [13 empty] | VV | 2 | 2 | True | 0 | ROZPOCET
| VV |  | Součet |  | 143.32 | [13 empty] | VV | 2 | 4 | True | 1 | ROZPOCET
90 | M | 628x523 | pás asfaltovaný modifikovaný | m2 | 164.818 |  | 0 |  |  |  | základní |  | 0 | 0 | 0 | 0 | 0 | 32 | M | 2 |  |  |  | ROZPOCET | 0 | 0 | 0 | 0 | 0 | 1 | 0 | 16 | 1355909876
| VV |  | 143,32*1,15 "Přepočtené koeficientem množství |  | 164.818 | [13 empty] | VV | 2 | 2 | True | 0 | ROZPOCET
| VV |  | Součet |  | 164.818 | [13 empty] | VV | 2 | 4 | True | 1 | ROZPOCET
91 | K | 711x | Izolace proti zemní vlhkosti stěn foliemi nopovými | m2 | 104.2 |  | 0 |  |  |  | základní |  | 0 | 0 | 0 | 0 | 0 | 16 | K | 2 |  |  |  | ROZPOCET | 0 | 0 | 0 | 0 | 0 | 1 | 0 | 16 | -580601597
| VV |  | F03 | [15 empty] | VV | 2 | 1 | True | 0 | ROZPOCET
| VV |  | předpoklad pruh šířky 800mm | [15 empty] | VV | 2 | 1 | True | 0 | ROZPOCET
| VV |  | (17,0+12,5+12,5+11,2+25,5+25,5)*1,0 |  | 104.2 | [13 empty] | VV | 2 | 2 | True | 0 | ROZPOCET
| VV |  | Součet |  | 104.2 | [13 empty] | VV | 2 | 4 | True | 1 | ROZPOCET
92 | K | 998711101 | Přesun hmot pro izolace proti vodě, vlhkosti a plynům stanovený z hmotnosti přesunovaného materiálu vodorovná dopravní vzdálenost do 50 m v objektech výšky do 6 m | t | 0.976 |  | 0 | CS ÚRS 2018 01 |  |  | základní |  | 0 | 0 | 0 | 0 | 0 | 16 | K | 2 |  |  |  | ROZPOCET | 0 | 0 | 0 | 0 | 0 | 1 | 0 | 16 | -1015465737
| D | 712 | Povlakové krytiny |  |  |  | 0 | [5 empty] | 0 |  | 0 |  | 0 | 2 | D | 1 |  |  |  | ROZPOCET | [6 empty] | 0
93 | K | 712331111R | Provedení povlakové krytiny střech plochých do 10 st. pásy na sucho podkladní samolepící asfaltový pás | m2 | 929.2 |  | 0 |  |  |  | základní |  | 0 | 0 | 0 | 0 | 0 | 16 | K | 2 |  |  |  | ROZPOCET | 0 | 0 | 0 | 0 | 0 | 1 | 0 | 16 | -887822645
| VV |  | vodorovně | [15 empty] | VV | 2 | 1 | True | 0 | ROZPOCET
| VV |  | 751,0 |  | 751 | [13 empty] | VV | 2 | 2 | True | 0 | ROZPOCET
| VV |  | 26,5 |  | 26.5 | [13 empty] | VV | 2 | 2 | True | 0 | ROZPOCET
| VV |  | -světlíky | [15 empty] | VV | 2 | 1 | True | 0 | ROZPOCET
| VV |  | -0,9*0,9*24 |  | -19.44 | [13 empty] | VV | 2 | 2 | True | 0 | ROZPOCET
| VV |  | svisle na atiku | [15 empty] | VV | 2 | 1 | True | 0 | ROZPOCET
| VV |  | 145,5*0,4 |  | 58.2 | [13 empty] | VV | 2 | 2 | True | 0 | ROZPOCET
| VV |  | 24,5*0,4 |  | 9.8 | [13 empty] | VV | 2 | 2 | True | 0 | ROZPOCET
| VV |  | horní hrana | [15 empty] | VV | 2 | 1 | True | 0 | ROZPOCET
| VV |  | (12,9+11,8+11,6+12,0+12,4+25,0+12,5+24,6+24,5)*0,6 |  | 88.38 | [13 empty] | VV | 2 | 2 | True | 0 | ROZPOCET
| VV |  | (2,8+10,0+2,8+9,0)*0,6 |  | 14.76 | [13 empty] | VV | 2 | 2 | True | 0 | ROZPOCET
| VV |  | Součet |  | 929.2 | [13 empty] | VV | 2 | 4 | True | 1 | ROZPOCET
94 | M | 628x2 | samolepící hydroizolační pás z SBS modifikovaného asfaltu s jemnozrnným posypem na horním povrchu | m2 | 1068.58 |  | 0 |  |  |  | základní |  | 0 | 0 | 0 | 0 | 0 | 32 | M | 2 |  |  |  | ROZPOCET | 0 | 0 | 0 | 0 | 0 | 1 | 0 | 16 | -1922076218
| VV |  | 929,2*1,15 "Přepočtené koeficientem množství |  | 1068.58 | [13 empty] | VV | 2 | 2 | True | 0 | ROZPOCET
| VV |  | Součet |  | 1068.58 | [13 empty] | VV | 2 | 4 | True | 1 | ROZPOCET
95 | K | 712341559R | Provedení povlakové krytiny střech plochých do 10 st. pásy přitavením NAIP v plné ploše | m2 | 929.2 |  | 0 |  |  |  | základní |  | 0 | 0 | 0 | 0 | 0 | 16 | K | 2 |  |  |  | ROZPOCET | 0 | 0 | 0 | 0 | 0 | 1 | 0 | 16 | -1835421562
| VV |  | viz. samolepící pás | [15 empty] | VV | 2 | 1 | True | 0 | ROZPOCET
| VV |  | 929,2 |  | 929.2 | [13 empty] | VV | 2 | 2 | True | 0 | ROZPOCET
| VV |  | Součet |  | 929.2 | [13 empty] | VV | 2 | 4 | True | 1 | ROZPOCET
96 | M | 628x3 | hydroizolační pás z SBS modifikovaného asfaltu s jemnozrnným s retardéry hoření a břidličným posypem na horním povrchu | m2 | 1068.58 |  | 0 |  |  |  | základní |  | 0 | 0 | 0 | 0 | 0 | 32 | M | 2 |  |  |  | ROZPOCET | 0 | 0 | 0 | 0 | 0 | 1 | 0 | 16 | -373334857
| VV |  | 929,2*1,15 "Přepočtené koeficientem množství |  | 1068.58 | [13 empty] | VV | 2 | 2 | True | 0 | ROZPOCET
| VV |  | Součet |  | 1068.58 | [13 empty] | VV | 2 | 4 | True | 1 | ROZPOCET
97 | K | 998712101 | Přesun hmot pro povlakové krytiny stanovený z hmotnosti přesunovaného materiálu vodorovná dopravní vzdálenost do 50 m v objektech výšky do 6 m | t | 9.58 |  | 0 | CS ÚRS 2018 01 |  |  | základní |  | 0 | 0 | 0 | 0 | 0 | 16 | K | 2 |  |  |  | ROZPOCET | 0 | 0 | 0 | 0 | 0 | 1 | 0 | 16 | 901882463
98 | K | x1 | Případná oprava stávajících asfaltových pásů na střeše před kladením zateplení | m2 | 860.06 |  | 0 |  |  |  | základní |  | 0 | 0 | 0 | 0 | 0 | 16 | K | 2 |  |  |  | ROZPOCET | 0 | 0 | 0 | 0 | 0 | 1 | 0 | 16 | 38987173
| VV |  | vodorovně | [15 empty] | VV | 2 | 1 | True | 0 | ROZPOCET
| VV |  | 751,0 |  | 751 | [13 empty] | VV | 2 | 2 | True | 0 | ROZPOCET
| VV |  | 26,5 |  | 26.5 | [13 empty] | VV | 2 | 2 | True | 0 | ROZPOCET
| VV |  | -světlíky | [15 empty] | VV | 2 | 1 | True | 0 | ROZPOCET
| VV |  | -0,9*0,9*24 |  | -19.44 | [13 empty] | VV | 2 | 2 | True | 0 | ROZPOCET
| VV |  | svisle na atiku | [15 empty] | VV | 2 | 1 | True | 0 | ROZPOCET
| VV |  | 145,5*(0,3+0,3) |  | 87.3 | [13 empty] | VV | 2 | 2 | True | 0 | ROZPOCET
| VV |  | 24,5*(0,3+0,3) |  | 14.7 | [13 empty] | VV | 2 | 2 | True | 0 | ROZPOCET
| VV |  | Součet |  | 860.06 | [13 empty] | VV | 2 | 4 | True | 1 | ROZPOCET
| D | 713 | Izolace tepelné |  |  |  | 0 | [5 empty] | 0 |  | 0.87935 |  | 0 | 2 | D | 1 |  |  |  | ROZPOCET | [6 empty] | 0
99 | K | 713131141 | Montáž tepelné izolace stěn rohožemi, pásy, deskami, dílci, bloky (izolační materiál ve specifikaci) lepením celoplošně | m2 | 161.975 |  | 0 | CS ÚRS 2018 01 |  |  | základní |  | 0 | 0 | 0 | 0 | 0 | 16 | K | 2 |  |  |  | ROZPOCET | 0 | 0 | 0 | 0 | 0 | 1 | 0 | 16 | -907848223
| VV |  | vitřní strana atiky | [15 empty] | VV | 2 | 1 | True | 0 | ROZPOCET
| VV |  | 145,5*0,7 |  | 101.85 | [13 empty] | VV | 2 | 2 | True | 0 | ROZPOCET
| VV |  | 24,5*0,7 |  | 17.15 | [13 empty] | VV | 2 | 2 | True | 0 | ROZPOCET
| VV |  | horní hrana | [15 empty] | VV | 2 | 1 | True | 0 | ROZPOCET
| VV |  | (12,9+11,8+11,6+12,0+12,4+25,0+12,5+24,6+24,5)*0,25 |  | 36.825 | [13 empty] | VV | 2 | 2 | True | 0 | ROZPOCET
| VV |  | (2,8+10,0+2,8+9,0)*0,25 |  | 6.15 | [13 empty] | VV | 2 | 2 | True | 0 | ROZPOCET
| VV |  | Součet |  | 161.975 | [13 empty] | VV | 2 | 4 | True | 1 | ROZPOCET
100 | M | 631x960 | deska minerální izolační tl. 100 mm | m2 | 170.074 |  | 0 |  |  |  | základní |  | 0 | 0 | 0 | 0 | 0 | 32 | M | 2 |  |  |  | ROZPOCET | 0 | 0 | 0 | 0 | 0 | 1 | 0 | 16 | 468336175
| VV |  | 161,975*1,05 "Přepočtené koeficientem množství |  | 170.074 | [13 empty] | VV | 2 | 2 | True | 0 | ROZPOCET
| VV |  | Součet |  | 170.074 | [13 empty] | VV | 2 | 4 | True | 1 | ROZPOCET
101 | K | 713131141 | Montáž tepelné izolace stěn rohožemi, pásy, deskami, dílci, bloky (izolační materiál ve specifikaci) lepením celoplošně | m2 | 83.36 |  | 0 | CS ÚRS 2018 01 |  |  | základní |  | 0 | 0 | 0 | 0 | 0 | 16 | K | 2 |  |  |  | ROZPOCET | 0 | 0 | 0 | 0 | 0 | 1 | 0 | 16 | -8075686
| VV |  | F03 | [15 empty] | VV | 2 | 1 | True | 0 | ROZPOCET
| VV |  | předpoklad pruh šířky 800mm | [15 empty] | VV | 2 | 1 | True | 0 | ROZPOCET
| VV |  | (17,0+12,5+12,5+11,2+25,5+25,5)*0,8 |  | 83.36 | [13 empty] | VV | 2 | 2 | True | 0 | ROZPOCET
| VV |  | Součet |  | 83.36 | [13 empty] | VV | 2 | 4 | True | 1 | ROZPOCET
102 | M | 283x556 | deska z extrudovaného polystyrénu tl. 140 mm | m2 | 87.528 |  | 0 |  |  |  | základní |  | 0 | 0 | 0 | 0 | 0 | 32 | M | 2 |  |  |  | ROZPOCET | 0 | 0 | 0 | 0 | 0 | 1 | 0 | 16 | -2058982735
| VV |  | 83,36*1,05 "Přepočtené koeficientem množství |  | 87.528 | [13 empty] | VV | 2 | 2 | True | 0 | ROZPOCET
| VV |  | Součet |  | 87.528 | [13 empty] | VV | 2 | 4 | True | 1 | ROZPOCET
103 | K | 713141135 | Montáž tepelné izolace střech plochých rohožemi, pásy, deskami, dílci, bloky (izolační materiál ve specifikaci) přilepenými za studena bodově, jednovrstvá | m2 | 1516.12 |  | 0 | CS ÚRS 2018 02 |  |  | základní |  | 0 | 0.00058 | 0.87935 | 0 | 0 | 16 | K | 2 |  |  |  | ROZPOCET | 0 | 0 | 0 | 0 | 0 | 1 | 0 | 16 | 915622179
| VV |  | předpoklad kladeno ve dvou vrstvách | [15 empty] | VV | 2 | 1 | True | 0 | ROZPOCET
| VV |  | 751,0*2 |  | 1502 | [13 empty] | VV | 2 | 2 | True | 0 | ROZPOCET
| VV |  | 26,5*2 |  | 53 | [13 empty] | VV | 2 | 2 | True | 0 | ROZPOCET
| VV |  | -světlíky | [15 empty] | VV | 2 | 1 | True | 0 | ROZPOCET
| VV |  | -0,9*0,9*24*2 |  | -38.88 | [13 empty] | VV | 2 | 2 | True | 0 | ROZPOCET
| VV |  | Součet |  | 1516.12 | [13 empty] | VV | 2 | 4 | True | 1 | ROZPOCET
104 | M | 28375x80 | deska z pěnového polystyrenu EPS 200 S 1000 x 500 x 1000 mm | m3 | 231.966 |  | 0 |  |  |  | základní |  | 0 | 0 | 0 | 0 | 0 | 32 | M | 2 |  |  |  | ROZPOCET | 0 | 0 | 0 | 0 | 0 | 1 | 0 | 16 | 1619206058
| VV |  | předpoklad kladeno ve dvou vrstvách | [15 empty] | VV | 2 | 1 | True | 0 | ROZPOCET
| VV |  | 751,0*0,3 |  | 225.3 | [13 empty] | VV | 2 | 2 | True | 0 | ROZPOCET
| VV |  | 26,5*0,3 |  | 7.95 | [13 empty] | VV | 2 | 2 | True | 0 | ROZPOCET
| VV |  | -světlíky | [15 empty] | VV | 2 | 1 | True | 0 | ROZPOCET
| VV |  | -0,9*0,9*24*0,3 |  | -5.832 | [13 empty] | VV | 2 | 2 | True | 0 | ROZPOCET
| VV |  | Součet |  | 227.418 | [13 empty] | VV | 2 | 4 | True | 0 | ROZPOCET
| VV |  | 227,418*1,02 "Přepočtené koeficientem množství |  | 231.966 | [13 empty] | VV | 2 | 2 | True | 0 | ROZPOCET
| VV |  | Součet |  | 231.966 | [13 empty] | VV | 2 | 4 | True | 1 | ROZPOCET
105 | K | 713141211 | Montáž tepelné izolace střech plochých atikovými klíny kladenými volně | m | 170 |  | 0 | CS ÚRS 2018 01 |  |  | základní |  | 0 | 0 | 0 | 0 | 0 | 16 | K | 2 |  |  |  | ROZPOCET | 0 | 0 | 0 | 0 | 0 | 1 | 0 | 16 | -1301758353
| VV |  | kolem atiky | [15 empty] | VV | 2 | 1 | True | 0 | ROZPOCET
| VV |  | 145,5 |  | 145.5 | [13 empty] | VV | 2 | 2 | True | 0 | ROZPOCET
| VV |  | 24,5 |  | 24.5 | [13 empty] | VV | 2 | 2 | True | 0 | ROZPOCET
| VV |  | Součet |  | 170 | [13 empty] | VV | 2 | 4 | True | 1 | ROZPOCET
106 | M | 631529080 | klín atikový přechodný tl.100 x100 mm | kus | 174 |  | 0 |  |  |  | základní |  | 0 | 0 | 0 | 0 | 0 | 32 | M | 2 |  |  |  | ROZPOCET | 0 | 0 | 0 | 0 | 0 | 1 | 0 | 16 | -938843659
| VV |  | 170,588235294118*1,02 "Přepočtené koeficientem množství |  | 174 | [13 empty] | VV | 2 | 2 | True | 0 | ROZPOCET
| VV |  | Součet |  | 174 | [13 empty] | VV | 2 | 4 | True | 1 | ROZPOCET
107 | K | x65 | D+M kotvení tepelné izolace do nosné kce- návrh provede dodavatel na základě výtažných zkoušek | m2 | 920.035 |  | 0 |  |  |  | základní |  | 0 | 0 | 0 | 0 | 0 | 16 | K | 2 |  |  |  | ROZPOCET | 0 | 0 | 0 | 0 | 0 | 1 | 0 | 16 | -2068941681
| VV |  | střecha | [15 empty] | VV | 2 | 1 | True | 0 | ROZPOCET
| VV |  | 1516,12/2 |  | 758.06 | [13 empty] | VV | 2 | 2 | True | 0 | ROZPOCET
| VV |  | zateplení atiky | [15 empty] | VV | 2 | 1 | True | 0 | ROZPOCET
| VV |  | 161,975 |  | 161.975 | [13 empty] | VV | 2 | 2 | True | 0 | ROZPOCET
| VV |  | Součet |  | 920.035 | [13 empty] | VV | 2 | 4 | True | 1 | ROZPOCET
108 | K | 998713101 | Přesun hmot pro izolace tepelné stanovený z hmotnosti přesunovaného materiálu vodorovná dopravní vzdálenost do 50 m v objektech výšky do 6 m | t | 11.347 |  | 0 | CS ÚRS 2018 01 |  |  | základní |  | 0 | 0 | 0 | 0 | 0 | 16 | K | 2 |  |  |  | ROZPOCET | 0 | 0 | 0 | 0 | 0 | 1 | 0 | 16 | 2110642407
| D | 721 | Zdravotechnika - vnitřní kanalizace |  |  |  | 0 | [5 empty] | 0 |  | 0 |  | 0 | 2 | D | 1 |  |  |  | ROZPOCET | [6 empty] | 0
109 | K | x16 | D+M prvku G04- svislá střešní vpusť Popis: Svislá střešní vpust vyhřívaná Střešní vpust 110 BIT S Samoregulační vyhřívání: 230 V s připojovacím kabelem Integrovaná bitumenová manžeta z modifikovaného asfaltového pásu pro napojení na hydroizolační souvrství střechy Součástí balení je ochranný koš Doplňky: Včetně všech kotevních, spojovacích a ostatních pomocných prvků Poznámka: SCHÉMA PRVKU JE POUZE ILUSTRATIVNÍ!!! POZNÁMKA: Součástí dodávky budou veškeré kotevní prvky, ukončovací prvky, napojovací prvky na konstrukci. Kotvící prvky budou v provedení žárového pozinkování (min. tl. 230mm), kotvy do zdiva v provedení nerez UPOZORNĚNÍ: Před započetím výroby je nutno předložit výrobní dokumentaci k odsouhlasení. Všechny rozměry ověřit na stavbě!!! | kus | 5 |  | 0 |  |  |  | základní |  | 0 | 0 | 0 | 0 | 0 | 16 | K | 2 |  |  |  | ROZPOCET | 0 | 0 | 0 | 0 | 0 | 1 | 0 | 16 | 1357783669
| VV |  | G04 | [15 empty] | VV | 2 | 1 | True | 0 | ROZPOCET
| VV |  | 5 |  | 5 | [13 empty] | VV | 2 | 2 | True | 0 | ROZPOCET
| VV |  | Součet |  | 5 | [13 empty] | VV | 2 | 4 | True | 1 | ROZPOCET
110 | K | x3 | Demontáž střešního prvku ozn. G- vpusť | kus | 5 |  | 0 |  |  |  | základní |  | 0 | 0 | 0 | 0 | 0 | 16 | K | 2 |  |  |  | ROZPOCET | 0 | 0 | 0 | 0 | 0 | 1 | 0 | 16 | -618990599
| VV |  | viz. nové vpusti | [15 empty] | VV | 2 | 1 | True | 0 | ROZPOCET
| VV |  | 5 |  | 5 | [13 empty] | VV | 2 | 2 | True | 0 | ROZPOCET
| VV |  | Součet |  | 5 | [13 empty] | VV | 2 | 4 | True | 1 | ROZPOCET
| D | 740 | Elektromontáže |  |  |  | 0 | [5 empty] | 0 |  | 0 |  | 0 | 2 | D | 1 |  |  |  | ROZPOCET | [6 empty] | 0
111 | K | K067 | D+M prvku G06 nástěnné svítidlo Popis: Nástěnné venkovní svítidlo Nástěnné venkovní svítidlo opatřené fotobuňkou (typový výrobek dle výběru investora) Materiál: hliník + bezpečnostní sklo Povrchová úprava: barva černá Doplňky: Včetně všech kotevních , spojovacích a ostatních pomocných prvků. Napojení na stávající EL rozvod. Poznámka: SCHÉMA PRVKU JE POUZE ILUSTRATIVNÍ!!! POZNÁMKA: Součástí dodávky budou veškeré kotevní prvky, ukončovací prvky, napojovací prvky na konstrukci. Kotvící prvky budou v provedení žárového pozinkování (min. tl. 230mm), kotvy do zdiva v provedení nerez. UPOZORNĚNÍ: Před započetím výroby je nutno předložit výrobní dokumentaci k odsouhlasení. Všechny rozměry ověřit na stavbě!!! | kus | 8 |  | 0 |  |  |  | základní |  | 0 | 0 | 0 | 0 | 0 | 16 | K | 2 |  |  |  | ROZPOCET | 0 | 0 | 0 | 0 | 0 | 1 | 0 | 16 | -1641991695
112 | K | x8 | Demontáž světel | kus | 5 |  | 0 |  |  |  | základní |  | 0 | 0 | 0 | 0 | 0 | 16 | K | 2 |  |  |  | ROZPOCET | 0 | 0 | 0 | 0 | 0 | 1 | 0 | 16 | -735487136
| VV |  | jih | [15 empty] | VV | 2 | 1 | True | 0 | ROZPOCET
| VV |  | 5 |  | 5 | [13 empty] | VV | 2 | 2 | True | 0 | ROZPOCET
| VV |  | Součet |  | 5 | [13 empty] | VV | 2 | 4 | True | 1 | ROZPOCET
| D | 763 | Konstrukce suché výstavby |  |  |  | 0 | [5 empty] | 0 |  | 0 |  | 0 | 2 | D | 1 |  |  |  | ROZPOCET | [6 empty] | 0
113 | K | 763121211 | Stěna předsazená ze sádrokartonových desek bez nosné konstrukce jednoduše opláštěná deskou standardní A tl. 12,5 mm, lepenou celoplošně | m2 | 77.76 |  | 0 | CS ÚRS 2018 01 |  |  | základní |  | 0 | 0 | 0 | 0 | 0 | 16 | K | 2 |  |  |  | ROZPOCET | 0 | 0 | 0 | 0 | 0 | 1 | 0 | 16 | 2034038316
| VV |  | vnitřní opláštění kolem světlíku | [15 empty] | VV | 2 | 1 | True | 0 | ROZPOCET
| VV |  | (0,9+0,9+0,9+0,9)*0,9*24 |  | 77.76 | [13 empty] | VV | 2 | 2 | True | 0 | ROZPOCET
| VV |  | Součet |  | 77.76 | [13 empty] | VV | 2 | 4 | True | 1 | ROZPOCET
114 | K | 998763301 | Přesun hmot pro konstrukce montované z desek sádrokartonových, sádrovláknitých, cementovláknitých nebo cementových stanovený z hmotnosti přesunovaného materiálu vodorovná dopravní vzdálenost do 50 m v objektech výšky do 6 m | t | 0.845 |  | 0 | CS ÚRS 2018 01 |  |  | základní |  | 0 | 0 | 0 | 0 | 0 | 16 | K | 2 |  |  |  | ROZPOCET | 0 | 0 | 0 | 0 | 0 | 1 | 0 | 16 | 1204793996
| D | 764 | Konstrukce klempířské |  |  |  | 0 | [5 empty] | 0 |  | 0 |  | 0 | 2 | D | 1 |  |  |  | ROZPOCET | [6 empty] | 0
115 | K | 764001821 | Demontáž klempířských konstrukcí krytiny ze svitků nebo tabulí do suti | m2 | 30 |  | 0 | CS ÚRS 2018 01 |  |  | základní |  | 0 | 0 | 0 | 0 | 0 | 16 | K | 2 |  |  |  | ROZPOCET | 0 | 0 | 0 | 0 | 0 | 1 | 0 | 16 | 1647610919
| VV |  | 25,0+2,5+2,5 |  | 30 | [13 empty] | VV | 2 | 2 | True | 0 | ROZPOCET
| VV |  | Součet |  | 30 | [13 empty] | VV | 2 | 4 | True | 1 | ROZPOCET
116 | K | 764002841 | Demontáž klempířských konstrukcí oplechování horních ploch zdí a nadezdívek do suti | m | 228.5 |  | 0 | CS ÚRS 2018 01 |  |  | základní |  | 0 | 0 | 0 | 0 | 0 | 16 | K | 2 |  |  |  | ROZPOCET | 0 | 0 | 0 | 0 | 0 | 1 | 0 | 16 | -287825191
| VV |  | 25,0+37,0+25,0+4,6*4+37,0+11,6+12,0+12,0 |  | 178 | [13 empty] | VV | 2 | 2 | True | 0 | ROZPOCET
| VV |  | nad vstupem | [15 empty] | VV | 2 | 1 | True | 0 | ROZPOCET
| VV |  | 50,5 |  | 50.5 | [13 empty] | VV | 2 | 2 | True | 0 | ROZPOCET
| VV |  | Součet |  | 228.5 | [13 empty] | VV | 2 | 4 | True | 1 | ROZPOCET
117 | K | 764002851 | Demontáž klempířských konstrukcí oplechování parapetů do suti | m | 2.4 |  | 0 | CS ÚRS 2018 01 |  |  | základní |  | 0 | 0 | 0 | 0 | 0 | 16 | K | 2 |  |  |  | ROZPOCET | 0 | 0 | 0 | 0 | 0 | 1 | 0 | 16 | -1288066575
| VV |  | západ | [15 empty] | VV | 2 | 1 | True | 0 | ROZPOCET
| VV |  | 2,4 |  | 2.4 | [13 empty] | VV | 2 | 2 | True | 0 | ROZPOCET
| VV |  | Součet |  | 2.4 | [13 empty] | VV | 2 | 4 | True | 1 | ROZPOCET
118 | K | 764004801 | Demontáž klempířských konstrukcí žlabu podokapního do suti | m | 37 |  | 0 | CS ÚRS 2018 01 |  |  | základní |  | 0 | 0 | 0 | 0 | 0 | 16 | K | 2 |  |  |  | ROZPOCET | 0 | 0 | 0 | 0 | 0 | 1 | 0 | 16 | -1221873483
| VV |  | 37,0 |  | 37 | [13 empty] | VV | 2 | 2 | True | 0 | ROZPOCET
| VV |  | Součet |  | 37 | [13 empty] | VV | 2 | 4 | True | 1 | ROZPOCET
119 | K | 764004861 | Demontáž klempířských konstrukcí svodu do suti | m | 5.3 |  | 0 | CS ÚRS 2018 01 |  |  | základní |  | 0 | 0 | 0 | 0 | 0 | 16 | K | 2 |  |  |  | ROZPOCET | 0 | 0 | 0 | 0 | 0 | 1 | 0 | 16 | 1995841582
| VV |  | 5,3 |  | 5.3 | [13 empty] | VV | 2 | 2 | True | 0 | ROZPOCET
| VV |  | Součet |  | 5.3 | [13 empty] | VV | 2 | 4 | True | 1 | ROZPOCET
120 | K | K069 | D+M prvku K01 oplechování atiky rš880mm Popis: Oplechování atiky Oplechování atiky lakovaným pozinkovaným plechem s tmavošedou barvou. Tloušťka plechu 0,5 mm. Včetně strukturální separační provětrávací rohože AIR-Z, včetně dilatačních prvků a vyrovnání roztažnosti, spoje falcované (plochá vsuvná spojka) - vzdálenost spojek 2,0 m Podkladní OSB desky tl. 18 mm vlhku odolné. Povrchová úprava: Barva RAL 7005 Ocelové prvky žárově zinkovány Doplňky: Včetně všech kotevních, spojovacích a ostatních pomocných prvků. UPOZORNĚNÍ!!! PŘED ZAPOČETÍM VÝROBY JE NUTNO PŘEDLOŽIT VÝROBNÍ DOKUMENTACI K ODSOUHLASENÍ. PŘED ZAPOČETÍM VÝROBY JE NUTNO VŠECHNY ROZMĚRY OVĚŘIT NA STAVBĚ!!! POZNÁMKA: Součástí dodávky budou veškeré kotevní prvky, ukončovací prvky, napojovací prvky na konstrukci, parotěsné napojení na konstrukci a zatěsnění. Kotvící prvky budou v provedení žárového pozinkování (min. tl. 230mm), případné kotvy do zdiva v provedení nerez. Podrobnější a detailní rozkreslení je patrné z detailu č. 403. | m | 160.5 |  | 0 |  |  |  | základní |  | 0 | 0 | 0 | 0 | 0 | 16 | K | 2 |  |  |  | ROZPOCET | 0 | 0 | 0 | 0 | 0 | 1 | 0 | 16 | -2059152103
121 | K | M002 | D+M prvku K02 oplechování atiky navazující na svislou stěnu rš800mm Popis: Oplechování atiky navazující na svislou stěnu Oplechování atiky navazující na svislou stěnu lakovaným pozinkovaným plechem s tmavošedou barvou. Tloušťka plechu 0,5 mm. Včetně strukturální separační provětrávací rohože AIR-Z, včetně dilatačních prvků a vyrovnání roztažnosti, spoje falcované (plochá vsuvná spojka-vodorovná část střechy a dvojitá stojatá drážka-svislá část střechy) - vzdálenost spojek 2,0 m Podkladní OSB desky tl. 18 mm vlhku odolné. Povrchová úprava: Barva RAL 7005 Ocelové prvky žárově zinkovány Doplňky: Včetně všech kotevních, spojovacích a ostatních pomocných prvků. UPOZORNĚNÍ!!! PŘED ZAPOČETÍM VÝROBY JE NUTNO PŘEDLOŽIT VÝROBNÍ DOKUMENTACI K ODSOUHLASENÍ. PŘED ZAPOČETÍM VÝROBY JE NUTNO VŠECHNY ROZMĚRY OVĚŘIT NA STAVBĚ!!! POZNÁMKA: Součástí dodávky budou veškeré kotevní prvky, ukončovací prvky, napojovací prvky na konstrukci, parotěsné napojení na konstrukci a zatěsnění. Kotvící prvky budou v provedení žárového pozinkování (min. tl. 230mm), případné kotvy do zdiva v provedení nerez. | m | 10.3 |  | 0 |  |  |  | základní |  | 0 | 0 | 0 | 0 | 0 | 16 | K | 2 |  |  |  | ROZPOCET | 0 | 0 | 0 | 0 | 0 | 1 | 0 | 16 | -1808865507
122 | K | K070 | D+M prvku K03 oplechování stříšky nad dveřmi rš1150mm Popis: Oplechování stříšky (markýzy) nad dveřmi směrem do atria Oplechování stříšky na dveřmi směrem do atria navazující na svislou stěnu je provedeno lakovaným pozinkovaným plechem s tmavošedou barvou. Tloušťka plechu 0,5 mm. Včetně strukturální separační provětrávací rohože AIR-Z, včetně dilatačních prvků a vyrovnání roztažnosti, spoje falcované (plochá vsuvná spojka-vodorovná část střechy), vzdálenost spojek 2,0 m Podkladní OSB desky tl. 18 mm vlhku odolné. Povrchová úprava: Barva RAL 7005 Ocelové prvky žárově zinkovány Doplňky: Včetně všech kotevních, spojovacích a ostatních pomocných prvků. UPOZORNĚNÍ!!! PŘED ZAPOČETÍM VÝROBY JE NUTNO PŘEDLOŽIT VÝROBNÍ DOKUMENTACI K ODSOUHLASENÍ. PŘED ZAPOČETÍM VÝROBY JE NUTNO VŠECHNY ROZMĚRY OVĚŘIT NA STAVBĚ!!! POZNÁMKA: Součástí dodávky budou veškeré kotevní prvky, ukončovací prvky, napojovací prvky na konstrukci, parotěsné napojení na konstrukci a zatěsnění. Kotvící prvky budou v provedení žárového pozinkování (min. tl. 230mm), případné kotvy do zdiva v provedení nerez. | m | 4.95 |  | 0 |  |  |  | základní |  | 0 | 0 | 0 | 0 | 0 | 16 | K | 2 |  |  |  | ROZPOCET | 0 | 0 | 0 | 0 | 0 | 1 | 0 | 16 | 718320084
123 | K | K071 | D+M prvku K04 oplechování střechy nad hlavním vstupem rš6500mm Popis: Oplechování střechy nad hlavním vstupem Oplechování střechy nad hlavním vstupem je provedeno lakovaným pozinkovaným plechem s tmavošedou barvou. Tloušťka plechu 0,5 mm. Včetně strukturální separační provětrávací rohože AIR-Z, včetně dilatačních prvků a vyrovnání roztažnosti, spoje falcované (plochá vsuvná spojka-vodorovná část střechy), vzdálenost spojek 2,0 m Podkladní OSB desky tl. 18 mm vlhku odolné (alternativně stávající podklad dle tech. stavu) Včetně bočního oplechování lemování střechy Povrchová úprava: Barva RAL 7005 Ocelové prvky žárově zinkovány Doplňky: Včetně všech kotevních, spojovacích a ostatních pomocných prvků. UPOZORNĚNÍ!!! PŘED ZAPOČETÍM VÝROBY JE NUTNO PŘEDLOŽIT VÝROBNÍ DOKUMENTACI K ODSOUHLASENÍ. PŘED ZAPOČETÍM VÝROBY JE NUTNO VŠECHNY ROZMĚRY OVĚŘIT NA STAVBĚ!!! POZNÁMKA: Součástí dodávky budou veškeré kotevní prvky, ukončovací prvky, napojovací prvky na konstrukci, parotěsné napojení na konstrukci a zatěsnění. Kotvící prvky budou v provedení žárového pozinkování (min. tl. 230mm), případné kotvy do zdiva v provedení nerez. | m | 38.5 |  | 0 |  |  |  | základní |  | 0 | 0 | 0 | 0 | 0 | 16 | K | 2 |  |  |  | ROZPOCET | 0 | 0 | 0 | 0 | 0 | 1 | 0 | 16 | 32293255
124 | K | K072 | D+M prvku K05 sestava dešťových svodů Popis: Sestava dešťových prvků Okapový žlab: Okapový žlab bude proveden lakovaným pozinkovaným plechem s tmavošedou barvou. Tloušťka plechu 0,5 mm. Včetně žlabových háků, čel a objímek. Celková délka žlabu: 37 m Žlabový kotlík: Žlabový kotlík bude proveden lakovaným pozinkovaným plechem s tmavošedou barvou. Tloušťka plechu 0,5 mm. Celkem: 2 ks Dešťový svod: Dešťový svod bude proveden lakovaným pozinkovaným plechem s tmavošedou barvou. Tloušťka plechu 0,5 mm. Celkem: 2 ks, délka 6 m/ks Povrchová úprava: Barva RAL 7005 Ocelové prvky žárově zinkovány Doplňky: Včetně všech kotevních, spojovacích a ostatních pomocných prvků. UPOZORNĚNÍ!!! PŘED ZAPOČETÍM VÝROBY JE NUTNO PŘEDLOŽIT VÝROBNÍ DOKUMENTACI K ODSOUHLASENÍ. PŘED ZAPOČETÍM VÝROBY JE NUTNO VŠECHNY ROZMĚRY OVĚŘIT NA STAVBĚ!!! POZNÁMKA: Součástí dodávky budou veškeré kotevní prvky, ukončovací prvky, napojovací prvky na konstrukci, parotěsné napojení na konstrukci a zatěsnění. Kotvící prvky budou v provedení žárového pozinkování (min. tl. 230mm), případné kotvy do zdiva v provedení nerez. | kpl | 1 |  | 0 |  |  |  | základní |  | 0 | 0 | 0 | 0 | 0 | 16 | K | 2 |  |  |  | ROZPOCET | 0 | 0 | 0 | 0 | 0 | 1 | 0 | 16 | -1806462934
125 | K | K073 | D+M prvku K06 fasádního zakládacího profilu rš240mm Popis: Fasádní zakládací profil Fasádní zakládací profil pro ETICS, plech přírodní hliník. Tloušťka plechu 0,7 mm. Povrchová úprava: Barva přírodní hliník Ocelové prvky žárově zinkovány Doplňky: Včetně všech kotevních, spojovacích a ostatních pomocných prvků. UPOZORNĚNÍ!!! PŘED ZAPOČETÍM VÝROBY JE NUTNO PŘEDLOŽIT VÝROBNÍ DOKUMENTACI K ODSOUHLASENÍ. PŘED ZAPOČETÍM VÝROBY JE NUTNO VŠECHNY ROZMĚRY OVĚŘIT NA STAVBĚ!!! POZNÁMKA: Součástí dodávky budou veškeré kotevní prvky, ukončovací prvky, napojovací prvky na konstrukci, parotěsné napojení na konstrukci a zatěsnění. Kotvící prvky budou v provedení žárového pozinkování (min. tl. 230mm), případné kotvy do zdiva v provedení nerez. Podrobnější a detailní rozkreslení je patrné z detailu č. 401. | m | 140 |  | 0 |  |  |  | základní |  | 0 | 0 | 0 | 0 | 0 | 16 | K | 2 |  |  |  | ROZPOCET | 0 | 0 | 0 | 0 | 0 | 1 | 0 | 16 | -1706172036
126 | K | K074 | D+M prvku K07 vnější parapetní desky rš350mm Popis: Vnější parapetní deska Oplechování vnější parapetní desky lakovaným pozinkovaným plechem s tmavošedou barvou. Tloušťka plechu 0,5 mm. Povrchová úprava: Barva RAL 7005 Ocelové prvky žárově zinkovány Doplňky: Včetně všech kotevních, spojovacích a ostatních pomocných prvků. UPOZORNĚNÍ!!! PŘED ZAPOČETÍM VÝROBY JE NUTNO PŘEDLOŽIT VÝROBNÍ DOKUMENTACI K ODSOUHLASENÍ. PŘED ZAPOČETÍM VÝROBY JE NUTNO VŠECHNY ROZMĚRY OVĚŘIT NA STAVBĚ!!! POZNÁMKA: Součástí dodávky budou veškeré kotevní prvky, ukončovací prvky, napojovací prvky na konstrukci, parotěsné napojení na konstrukci a zatěsnění. Kotvící prvky budou v provedení žárového pozinkování (min. tl. 230mm), případné kotvy do zdiva v provedení nerez. Podrobnější a detailní rozkreslení je patrné z detailu č. 402. | m | 117.4 |  | 0 |  |  |  | základní |  | 0 | 0 | 0 | 0 | 0 | 16 | K | 2 |  |  |  | ROZPOCET | 0 | 0 | 0 | 0 | 0 | 1 | 0 | 16 | 1824584101
127 | K | K075 | D+M prvku K08 oplechování atiky rš1100mm Popis: Oplechování atiky Oplechování atiky lakovaným pozinkovaným plechem s tmavošedou barvou. Tloušťka plechu 0,5 mm. Včetně strukturální separační provětrávací rohože AIR-Z, včetně dilatačních prvků a vyrovnání roztažnosti, spoje falcované (plochá vsuvná spojka) - vzdálenost spojek 2,0 m Podkladní OSB desky tl. 18 mm vlhku odolné. Povrchová úprava: Barva RAL 7005 Ocelové prvky žárově zinkovány Doplňky: Včetně všech kotevních, spojovacích a ostatních pomocných prvků. UPOZORNĚNÍ!!! PŘED ZAPOČETÍM VÝROBY JE NUTNO PŘEDLOŽIT VÝROBNÍ DOKUMENTACI K ODSOUHLASENÍ. PŘED ZAPOČETÍM VÝROBY JE NUTNO VŠECHNY ROZMĚRY OVĚŘIT NA STAVBĚ!!! POZNÁMKA: Součástí dodávky budou veškeré kotevní prvky, ukončovací prvky, napojovací prvky na konstrukci, parotěsné napojení na konstrukci a zatěsnění. Kotvící prvky budou v provedení žárového pozinkování (min. tl. 230mm), případné kotvy do zdiva v provedení nerez. | m | 10.8 |  | 0 |  |  |  | základní |  | 0 | 0 | 0 | 0 | 0 | 16 | K | 2 |  |  |  | ROZPOCET | 0 | 0 | 0 | 0 | 0 | 1 | 0 | 16 | -1372585203
128 | K | K076 | D+M prvku K09 oplechování stříšky rš1400mm Popis: Oplechování stříšky Oplechování stříšky šachty lakovaným pozinkovaným plechem s tmavošedou barvou. Tloušťka plechu 0,5 mm. Včetně strukturální separační provětrávací rohože AIR-Z, včetně dilatačních prvků a vyrovnání roztažnosti, spoje falcované (plochá vsuvná spojka) - vzdálenost spojek 2,0 m Podkladní OSB desky tl. 18 mm vlhku odolné. Povrchová úprava: Barva RAL 7005 Ocelové prvky žárově zinkovány Doplňky: Včetně všech kotevních, spojovacích a ostatních pomocných prvků. UPOZORNĚNÍ!!! PŘED ZAPOČETÍM VÝROBY JE NUTNO PŘEDLOŽIT VÝROBNÍ DOKUMENTACI K ODSOUHLASENÍ. PŘED ZAPOČETÍM VÝROBY JE NUTNO VŠECHNY ROZMĚRY OVĚŘIT NA STAVBĚ!!! POZNÁMKA: Součástí dodávky budou veškeré kotevní prvky, ukončovací prvky, napojovací prvky na konstrukci, parotěsné napojení na konstrukci a zatěsnění. Kotvící prvky budou v provedení žárového pozinkování (min. tl. 230mm), případné kotvy do zdiva v provedení nerez. | m | 1.2 |  | 0 |  |  |  | základní |  | 0 | 0 | 0 | 0 | 0 | 16 | K | 2 |  |  |  | ROZPOCET | 0 | 0 | 0 | 0 | 0 | 1 | 0 | 16 | 1502862532
129 | K | K077 | D+M prvku K10 ukončovací lišta nopové folie Popis: Ukončovací lišta nopové fólie Ukončovací lišta nopové fólie lakovaným pozinkovaným plechem s tmavošedou barvou. Tloušťka plechu 0,5 mm. Upevnění pomocí natloukacích hmoždinek nebo klas. hřebíků. Povrchová úprava: Barva RAL 7021 (alternativa RAL 7016) Ocelové prvky žárově zinkovány Doplňky: Včetně všech kotevních, spojovacích a ostatních pomocných prvků. UPOZORNĚNÍ!!! PŘED ZAPOČETÍM VÝROBY JE NUTNO PŘEDLOŽIT VÝROBNÍ DOKUMENTACI K ODSOUHLASENÍ. PŘED ZAPOČETÍM VÝROBY JE NUTNO VŠECHNY ROZMĚRY OVĚŘIT NA STAVBĚ!!! POZNÁMKA: Součástí dodávky budou veškeré kotevní prvky, ukončovací prvky, napojovací prvky na konstrukci, parotěsné napojení na konstrukci a zatěsnění. Kotvící prvky budou v provedení žárového pozinkování (min. tl. 230mm), případné kotvy do zdiva v provedení nerez. Podrobnější a detailní rozkreslení je patrné z detailu č. 401. | m | 140 |  | 0 |  |  |  | základní |  | 0 | 0 | 0 | 0 | 0 | 16 | K | 2 |  |  |  | ROZPOCET | 0 | 0 | 0 | 0 | 0 | 1 | 0 | 16 | -1377514699
130 | K | 998764201 | Přesun hmot pro konstrukce klempířské stanovený procentní sazbou z ceny vodorovná dopravní vzdálenost do 50 m v objektech výšky do 6 m | % |  |  | 0 | CS ÚRS 2018 01 |  |  | základní |  | 0 | 0 | 0 | 0 | 0 | 16 | K | 2 |  |  |  | ROZPOCET | 0 | 0 | 0 | 0 | 0 | 1 | 0 | 16 | 439945543
| D | 766 | Konstrukce truhlářské |  |  |  | 0 | [5 empty] | 0 |  | 0 |  | 0 | 2 | D | 1 |  |  |  | ROZPOCET | [6 empty] | 0
131 | K | 766441821 | Demontáž parapetních desek dřevěných nebo plastových šířky do 300 mm délky přes 1m | kus | 1 |  | 0 | CS ÚRS 2018 01 |  |  | základní |  | 0 | 0 | 0 | 0 | 0 | 16 | K | 2 |  |  |  | ROZPOCET | 0 | 0 | 0 | 0 | 0 | 1 | 0 | 16 | 1926231389
| VV |  | 1 |  | 1 | [13 empty] | VV | 2 | 2 | True | 0 | ROZPOCET
| VV |  | Součet |  | 1 | [13 empty] | VV | 2 | 4 | True | 1 | ROZPOCET
132 | K | K001 | D+M prvku T01 parapetní deska š.550mm Popis: Vnitřní parapetní deska Parapetní dřevovláknitá deska typu MDF s nosem. Homogenní deska s hladkým povrchem a pevnými hranami. Desky MDF ve všech vlastnostech vyhovují normám EN622-1 a EN 622-5. Celková tloušťka 30mm. - ROZMĚRY VIZ SCHÉMA Deska kotvena pomocí dřevěných lišt ke sloupům (dle dodavatele) Nad radiátory budou desky děrovány pro zajištění sálání tepla do prostoru Povrchová úprava: Barva RAL 8007, povrch lakovaný, s parapetním nosem, bez napojení na pohledové čelní hraně parapetní desky, hrana s minimálním obloukem. Doplňky: Včetně všech kotevních , spojovacích a ostatních pomocných prvků. Součástí dodávky parapetů bude zabudování větrací mřížky vždy nad otopnými tělesy dle rozměrů otopného tělesa. Počet větracích mřížek- cca 40ks. Přesný počet bude upřesněn dle rozsahu a počtu otopných těles, alternativně dle požadavku nájemce. UPOZORNĚNÍ!!! PŘED ZAPOČETÍM VÝROBY JE NUTNO PŘEDLOŽIT VÝROBNÍ DOKUMENTACI K ODSOUHLASENÍ. PŘED ZAPOČETÍM VÝROBY JE NUTNO VŠECHNY ROZMĚRY OVĚŘIT NA STAVBĚ!!! POZNÁMKA: Součástí dodávky budou veškeré kotevní prvky, ukončovací prvky, napojovací prvky na konstrukci, parotěsné napojení na konstrukci a zatěsnění. Kotvící prvky budou v provedení žárového pozinkování (min. tl. 230mm), případné kotvy do zdiva v provedení nerez. | m | 86.5 |  | 0 |  |  |  | základní |  | 0 | 0 | 0 | 0 | 0 | 16 | K | 2 |  |  |  | ROZPOCET | 0 | 0 | 0 | 0 | 0 | 1 | 0 | 16 | 1282887325
| VV |  | T01 | [15 empty] | VV | 2 | 1 | True | 0 | ROZPOCET
| VV |  | 86,5 |  | 86.5 | [13 empty] | VV | 2 | 2 | True | 0 | ROZPOCET
| VV |  | Součet |  | 86.5 | [13 empty] | VV | 2 | 4 | True | 1 | ROZPOCET
133 | K | K002 | D+M prvku T02 parapetní deska š.110mm Popis: Vnitřní parapetní deska Parapetní dřevovláknitá deska typu MDF s nosem. Homogenní deska s hladkým povrchem a pevnými hranami. Desky MDF ve všech vlastnostech vyhovují normám EN622-1 a EN 622-5. Celková tloušťka 30mm. - ROZMĚRY VIZ SCHÉMA Povrchová úprava: Barva RAL 8007, povrch lakovaný, s parapetním nosem, bez napojení na pohledové čelní hraně parapetní desky, hrana s minimálním obloukem. Doplňky: Včetně všech kotevních , spojovacích a ostatních pomocných prvků. UPOZORNĚNÍ!!! PŘED ZAPOČETÍM VÝROBY JE NUTNO PŘEDLOŽIT VÝROBNÍ DOKUMENTACI K ODSOUHLASENÍ. PŘED ZAPOČETÍM VÝROBY JE NUTNO VŠECHNY ROZMĚRY OVĚŘIT NA STAVBĚ!!! POZNÁMKA: Součástí dodávky budou veškeré kotevní prvky, ukončovací prvky, napojovací prvky na konstrukci, parotěsné napojení na konstrukci a zatěsnění. Kotvící prvky budou v provedení žárového pozinkování (min. tl. 230mm), případné kotvy do zdiva v provedení nerez. | m | 46.6 |  | 0 |  |  |  | základní |  | 0 | 0 | 0 | 0 | 0 | 16 | K | 2 |  |  |  | ROZPOCET | 0 | 0 | 0 | 0 | 0 | 1 | 0 | 16 | 2146865668
| VV |  | T02 | [15 empty] | VV | 2 | 1 | True | 0 | ROZPOCET
| VV |  | 46,6 |  | 46.6 | [13 empty] | VV | 2 | 2 | True | 0 | ROZPOCET
| VV |  | Součet |  | 46.6 | [13 empty] | VV | 2 | 4 | True | 1 | ROZPOCET
134 | K | K079 | D+M prvku 5.1 Popis: Sestava vchodových dveří a prosklené stěny se sklápěcím nadsvětlíkem, se systémem mikroventilace Hliníkový okenní systém s nadsvětlíkem (standard Vekra) a hliníkový dveřní systém s nadvětlíkem (standard Vekra) Rám:3 komorový hliníkový profil se stavební hloubkou 72/80 mm - okna, 3 komorový hliníkový rám se stavební hloubkou 72/80 mm - dveře Zasklení: izolační trojsklo s inertním plynem (argon) a s teplým plastovým rámečkem, Ug = 0,5 W/m²K zasklení čiré, navrženo na střední úrovně ochrany, sklo s jednostrannou bezpečnostní fólií Povrchová úprava: vnější část rámu okna i křídlo včetně doplňků - barva antracit (RAL 7016) - okno i dveře vnitřní část rámu okna i křídlo včetně doplňků - barva bílá (RAL 9016) - okno i dveře Kování: okna - seřiditelné systémové celoobvodové kování s omezovačem sklápění v odstínu titan, přidaná ochrana každého rohu křídla, vhodný rozestup bezpečnostních západek (5-ti bodový zámek), klička odjímatelná í v odstínu odstínu dle, barvy rámu okna dveře - tříbodová kotevní lišta s háky, zvenku opatřeno madlem, zevnitř hrazdou, kování s panikovou funkcí, kování v odstínu titan Doplňky: včetně všech kotevních, spojovacích a ostatních pomocných prvků, barva dle rámů, včetně přechodných profilů plast vs. hliník sklopná část okna bude ovládána pomocí pákového ovládání umístěného max. 1,8 m vysoko od podlahy TEPELNÁ PROPUSTNOST: Uw,max = 0,9 W/m²K (okna), Ud,max = 1,2 W/m²K (dveře) AKUSTICKÝ ÚTLUM: Rw = 34 dB (se zasklením 4-16Ar-4-16Ar-33.2) POŽÁRNÍ ODOLNOST: - BEZPEČNOSTNÍ OPATŘENÍ: Jednostranná bezpečnostní fólie SKLADEBNÝ ROZMĚR: 11440 / 3550 mm (viz schéma) Součástí dodávky budou veškeré kotevní prvky, ukončovací prvky, napojovací prvky na konstrukci, parotěsné napojení na konstrukci a zatěsnění. Kotvící prvky budou v provedení žárového pozinkování (min. tl. 230mm), kotvy do zdiva v provedení nerez.Tloušťka skleněných tabulí zasklení dveří bude určena dodavatelem. UPOZORNĚNÍ!!! PŘED ZAPOČETÍM VÝROBY JE NUTNO PŘEDLOŽIT VÝROBNÍ DOKUMENTACI K ODSOUHLASENÍ. PŘED ZAPOČETÍM VÝROBY JE NUTNO VŠECHNY ROZMĚRY OVĚŘIT NA STAVBĚ!!! KÓTY VE SCHÉMATU PŘEDSTAVUJÍ SKLADEBNÝ ROZMĚR PRVKU. | kus | 2 |  | 0 |  |  |  | základní |  | 0 | 0 | 0 | 0 | 0 | 16 | K | 2 |  |  |  | ROZPOCET | 0 | 0 | 0 | 0 | 0 | 1 | 0 | 16 | -1219123920
135 | K | K080 | D+M prvku 5.2 Popis: Sestava vchodových dveří a prosklené stěny se sklápěcím nadsvětlíkem, se systémem mikroventilace Hliníkový okenní systém s dveřmi (srovnávací standard Vekra) Rám: 3 komorový profil se stavební hloubkou 72/80 mm Zasklení: izolační trojsklo s inertním plynem (argon) a s teplým plastovým rámečkem, Ug = 0,5 W/m²K zasklení čiré, navrženo na střední úrovně ochrany, sklo s jednostrannou bezpečnostní fólií Povrchová úprava: vnější část rámu okna i křídlo včetně doplňků - barva antracit (RAL 7016) vnitřní část rámu okna i křídlo včetně doplňků - barva bílá (RAL 9016) Kování: seřiditelné systémové celoobvodové kování s omezovačem sklápění v odstínu titan, přidaná ochrana každého rohu křídla, vhodný rozestup bezpečnostních západek (5-ti bodový zámek), klička odjímatelná í v odstínu odstínu dle barvy rámu okna - barva bílá Doplňky: včetně všech kotevních, spojovacích a ostatních pomocných prvků, barva dle okenních rámů sklopná část okna bude ovládána pomocí pákového ovládání umístěného max. 1,8 m vysoko od podlahy TEPELNÁ PROPUSTNOST: Uw,max = 0,9 W/m²K (okna), Uw,max = 1,2 W/m²K (dveře) AKUSTICKÝ ÚTLUM: Rw = 34 dB (se zasklením 4-16Ar-4-16Ar-33.2) POŽÁRNÍ ODOLNOST: - BEZPEČNOSTNÍ OPATŘENÍ: Jednostranná bezpečnostní fólie SKLADEBNÝ ROZMĚR: 3615 / 3550 mm (viz schéma) Součástí dodávky budou veškeré kotevní prvky, ukončovací prvky, napojovací prvky na konstrukci, parotěsné napojení na konstrukci a zatěsnění. Kotvící prvky budou v provedení žárového pozinkování (min. tl. 230mm), kotvy do zdiva v provedení nerez. Tloušťka skleněných tabulí zasklení dveří bude určena dodavatelem. UPOZORNĚNÍ!!! PŘED ZAPOČETÍM VÝROBY JE NUTNO PŘEDLOŽIT VÝROBNÍ DOKUMENTACI K ODSOUHLASENÍ. PŘED ZAPOČETÍM VÝROBY JE NUTNO VŠECHNY ROZMĚRY OVĚŘIT NA STAVBĚ!!! KÓTY VE SCHÉMATU PŘEDSTAVUJÍ SKLADEBNÝ ROZMĚR PRVKU. | kus | 1 |  | 0 |  |  |  | základní |  | 0 | 0 | 0 | 0 | 0 | 16 | K | 2 |  |  |  | ROZPOCET | 0 | 0 | 0 | 0 | 0 | 1 | 0 | 16 | 1137741725
136 | K | K081 | D+M prvku 5.3 Popis: Okenní sestava se sklápěcím nadsvětlíkem, se systémem mikroventilace Plastový okenní systém Rám: 6-ti komorový profil se stavební hloubkou 82 mm Zasklení: izolační trojsklo s inertním plynem (argon) a s teplým plastovým rámečkem, Ug = 0,5 W/m?K zasklení čiré, navrženo na střední úrovně ochrany, sklo s jedostrannou bezpečnostní folií Povrchová úprava: vnější část rámu okna i křídlo včetně doplňků - barva antracit RAL 7016 vnitřní část rámu okna i křídlo včetně doplňků - barva bílá RAL 9010 Kování: seřiditelné systémové celoobvodové kování s omezovačem sklápění v odstínu titan, přidaná ochrana každého rohu křídla, vhodný rozestup bezpečnostních západek (5-ti bodový zámek), klička odnímatelná v odstínu barva bílá (obdobná jako rám okna) Doplňky: včetně všech kotevních, spojovacích a ostatních pomocných prvků, barva dle okenních rámů, součástí oken budou vnitřní horizontální žaluzie s horním nosičem, ovládané řetízkem, AL lamely šíře 16 mm, sklopná část okna bude ovládána pomocí pákového ovládání umístěného max. 1,8 m vysoko od podlahy TEPELNÁ PROPUSTNOST: Uw,max = 0,9 W/m?K AKUSTICKÝ ÚTLUM: Rw = 34 dB (se zasklením 4-16Ar-4-16Ar-33.2) POŽÁRNÍ ODOLNOST: - BEZPEČNOSTNÍ OPATŘENÍ: jednostranná bezpečnostní folie SKLADEBNÝ ROZMĚR: 2740/ 2650 mm (viz schéma) POZNÁMKA: Součástí dodávky budou veškeré kotevní prvky, ukončovací prvky, napojovací prvky na konstrukci, parotěsné napojení na konstrukci a zatěsnění. Kotvící prvky budou v provedení žárového pozinkování (min. tl. 230mm), kotvy do zdiva v provedení nerez. UPOZORNĚNÍ!!! PŘED ZAPOČETÍM VÝROBY JE NUTNO PŘEDLOŽIT VÝROBNÍ DOKUMENTACI K ODSOUHLASENÍ. PŘED ZAPOČETÍM VÝROBY JE NUTNO VŠECHNY ROZMĚRY OVĚŘIT NA STAVBĚ!!! KÓTY VE SCHÉMATU PŘEDSTAVUJÍ SKLADEBNÝ ROZMĚR PRVKU. | kus | 1 |  | 0 |  |  |  | základní |  | 0 | 0 | 0 | 0 | 0 | 16 | K | 2 |  |  |  | ROZPOCET | 0 | 0 | 0 | 0 | 0 | 1 | 0 | 16 | -884489079
137 | K | K082 | D+M prvku 5.4 Popis: Okenní sestava se sklápěcím nadsvětlíkem, se systémem mikroventilace Plastový okenní systém Rám: 6-ti komorový profil se stavební hloubkou 82 mm Zasklení: izolační trojsklo s inertním plynem (argon) a s teplým plastovým rámečkem, Ug = 0,5 W/m?K zasklení čiré, navrženo na střední úrovně ochrany, sklo s jedostrannou bezpečnostní folií Povrchová úprava: vnější část rámu okna i křídlo včetně doplňků - barva antracit RAL 7016 vnitřní část rámu okna i křídlo včetně doplňků - barva bílá RAL 9010 Kování: seřiditelné systémové celoobvodové kování s omezovačem sklápění v odstínu titan, přidaná ochrana každého rohu křídla, vhodný rozestup bezpečnostních západek (5-ti bodový zámek), klička odjímatelná v odstínu barva bílá (obdobná jako rám okna) Doplňky: včetně všech kotevních, spojovacích a ostatních pomocných prvků, barva dle okenních rámů, součástí oken budou vnitřní horizontální žaluzie s horním nosičem, ovládané řetízkem, AL lamely šíře 16 mm, sklopná část okna bude ovládána pomocí pákového ovládání umístěného max. 1,8 m vysoko od podlahy TEPELNÁ PROPUSTNOST: Uw,max = 0,9 W/m?K AKUSTICKÝ ÚTLUM: Rw = 34 dB (se zasklením 4-16Ar-4-16Ar-33.2) POŽÁRNÍ ODOLNOST: - BEZPEČNOSTNÍ OPATŘENÍ: jednostranná bezpečnostní folie SKLADEBNÝ ROZMĚR: 5250 / 2650 mm (viz schéma) POZNÁMKA: Součástí dodávky budou veškeré kotevní prvky, ukončovací prvky, napojovací prvky na konstrukci, parotěsné napojení na konstrukci a zatěsnění. Kotvící prvky budou v provedení žárového pozinkování (min. tl. 230mm), kotvy do zdiva v provedení nerez. UPOZORNĚNÍ!!! PŘED ZAPOČETÍM VÝROBY JE NUTNO PŘEDLOŽIT VÝROBNÍ DOKUMENTACI K ODSOUHLASENÍ. PŘED ZAPOČETÍM VÝROBY JE NUTNO VŠECHNY ROZMĚRY OVĚŘIT NA STAVBĚ!!! KÓTY VE SCHÉMATU PŘEDSTAVUJÍ SKLADEBNÝ ROZMĚR PRVKU. | kus | 12 |  | 0 |  |  |  | základní |  | 0 | 0 | 0 | 0 | 0 | 16 | K | 2 |  |  |  | ROZPOCET | 0 | 0 | 0 | 0 | 0 | 1 | 0 | 16 | -1368132460
138 | K | K083 | D+M prvku 5.5 Popis: Sestava vchodových dveří a prosklené stěny se sklápěcím nadsvětlíkem, se systémem mikroventilace Hliníkový okenní systém s dveřmi (srovnávací standard Vekra) Rám:3 komorový profil se stavební hloubkou 72/80 mm Zasklení: izolační trojsklo s inertním plynem (argon) a s teplým plastovým rámečkem, Ug = 0,5 W/m²K zasklení čiré, navrženo na střední úrovně ochrany, sklo s jednostrannou bezpečnostní fólií Povrchová úprava: vnější část rámu okna i křídlo včetně doplňků - barva antracit (RAL 7016) vnitřní část rámu okna i křídlo včetně doplňků - barva bílá (RAL 9010) Kování: seřiditelné systémové celoobvodové kování s omezovačem sklápění v odstínu titan, přidaná ochrana každého rohu křídla, vhodný rozestup bezpečnostních západek (5-ti bodový zámek), klička odjímatelná í v odstínu odstínu dle barvy rámu okna - barva bílá Doplňky: včetně všech kotevních, spojovacích a ostatních pomocných prvků, barva dle okenních rámů součástí oken budou vnitřní horizontální žaluzie s horním nosičem, ovládané řetízkem, AL lamely šíře 16 mm sklopná část okna bude ovládána pomocí pákového ovládání umístěného max. 1,8 m vysoko od podlahy TEPELNÁ PROPUSTNOST: Uw,max = 0,9 W/m²K (okna), Uw,max = 1,2 W/m²K (dveře) AKUSTICKÝ ÚTLUM: Rw = 34 dB (se zasklením 4-16Ar-4-16Ar-33.2) POŽÁRNÍ ODOLNOST: - BEZPEČNOSTNÍ OPATŘENÍ: Jednostranná bezpečnostní fólie SKLADEBNÝ ROZMĚR: 3615 / 3550 mm (viz schéma) Součástí dodávky budou veškeré kotevní prvky, ukončovací prvky, napojovací prvky na konstrukci, parotěsné napojení na konstrukci a zatěsnění. Kotvící prvky budou v provedení žárového pozinkování (min. tl. 230mm), kotvy do zdiva v provedení nerez. Tloušťka skleněných tabulí zasklení dveří bude určena dodavatelem. UPOZORNĚNÍ!!! PŘED ZAPOČETÍM VÝROBY JE NUTNO PŘEDLOŽIT VÝROBNÍ DOKUMENTACI K ODSOUHLASENÍ. PŘED ZAPOČETÍM VÝROBY JE NUTNO VŠECHNY ROZMĚRY OVĚŘIT NA STAVBĚ!!! KÓTY VE SCHÉMATU PŘEDSTAVUJÍ SKLADEBNÝ ROZMĚR PRVKU. | kus | 1 |  | 0 |  |  |  | základní |  | 0 | 0 | 0 | 0 | 0 | 16 | K | 2 |  |  |  | ROZPOCET | 0 | 0 | 0 | 0 | 0 | 1 | 0 | 16 | 2109122528
139 | K | K084 | D+M prvku 5.6 Popis: Meziokenní izolační výplň (MIV) Meziokenní izolační výplň tvořená z voděodolných desek s ozubem Prostor mezi deskami vyplnění TI z PUR/PIR + překrytí deskou EPS Provedení v prosklených stěnách jako meziokenní prvky Povrchová úprava: Povrch MIV bude omítnut dle navazujících konstrukcí Doplňky: Včetně všech kotevních, spojovacích a ostatních pomocných prvků dle dodavatele. POZNÁMKA: Součástí dodávky budou veškeré kotevní prvky, ukončovací prvky, napojovací prvky na konstrukci. Kotvící prvky budou v provedení žárového pozinkování (min. tl. 230mm), kotvy do zdiva v provedení nerez. UPOZORNĚNÍ: Před započetím výroby je nutno předložit výrobní dokumentaci k odsouhlasení. Všechny rozměry ověřit na stavbě!!! TEPELNÁ PROPUSTNOST: Uw,max = 0,15 W/m?K ROZMĚRY: viz. schéma, podrobné řešení a znázornění MIV - viz detail 402 | kus | 4 |  | 0 |  |  |  | základní |  | 0 | 0 | 0 | 0 | 0 | 16 | K | 2 |  |  |  | ROZPOCET | 0 | 0 | 0 | 0 | 0 | 1 | 0 | 16 | -1212416976
140 | K | K085 | D+M prvku 5.7 Popis: Meziokenní izolační výplň (MIV) Meziokenní izolační výplň tvořená z voděodolných desek s ozubem Prostor mezi deskami vyplnění TI z PUR/PIR + překrytí deskou EPS Provedení v prosklených stěnách jako meziokenní prvky Povrchová úprava: Povrch MIV bude omítnut dle navazujících konstrukcí Doplňky: Včetně všech kotevních, spojovacích a ostatních pomocných prvků dle dodavatele. TEPELNÁ PROPUSTNOST: Uw,max = 0,15 W/m?K ROZMĚRY: viz. schéma, podrobné řešení a znázornění MIV - viz detail 402 POZNÁMKA: Součástí dodávky budou veškeré kotevní prvky, ukončovací prvky, napojovací prvky na konstrukci. Kotvící prvky budou v provedení žárového pozinkování (min. tl. 230mm), kotvy do zdiva v provedení nerez. UPOZORNĚNÍ: Před započetím výroby je nutno předložit výrobní dokumentaci k odsouhlasení. Všechny rozměry ověřit na stavbě!!! | kus | 8 |  | 0 |  |  |  | základní |  | 0 | 0 | 0 | 0 | 0 | 16 | K | 2 |  |  |  | ROZPOCET | 0 | 0 | 0 | 0 | 0 | 1 | 0 | 16 | -1359326681
141 | K | K086 | D+M prvku 5.8 Popis: Meziokenní izolační výplň (MIV) Meziokenní izolační výplň tvořená z voděodolných desek s ozubem Prostor mezi deskami vyplnění TI z PUR/PIR Provedení v prosklených stěnách jako meziokenní prvky Povrchová úprava: Povrch MIV bude omítnut dle navazujících konstrukcí Doplňky: Včetně všech kotevních, spojovacích a ostatních pomocných prvků dle dodavatele. POZNÁMKA: Součástí dodávky budou veškeré kotevní prvky, ukončovací prvky, napojovací prvky na konstrukci. Kotvící prvky budou v provedení žárového pozinkování (min. tl. 230mm), kotvy do zdiva v provedení nerez. UPOZORNĚNÍ: Před započetím výroby je nutno předložit výrobní dokumentaci k odsouhlasení. Všechny rozměry ověřit na stavbě!!! TEPELNÁ PROPUSTNOST: Uw,max = 0,15 W/m?K ROZMĚRY: viz. schéma, podrobné řešení a znázornění MIV - viz detail 402 | kus | 2 |  | 0 |  |  |  | základní |  | 0 | 0 | 0 | 0 | 0 | 16 | K | 2 |  |  |  | ROZPOCET | 0 | 0 | 0 | 0 | 0 | 1 | 0 | 16 | -545700908
142 | K | K087 | D+M prvku 5.9. Popis: Meziokenní izolační výplň (MIV) Meziokenní izolační výplň tvořená z voděodolných desek s ozubem Prostor mezi deskami vyplnění TI z PUR/PIR Provedení v prosklených stěnách jako meziokenní prvky Povrchová úprava: Povrch MIV bude omítnut dle navazujících konstrukcí Doplňky: Včetně všech kotevních, spojovacích a ostatních pomocných prvků dle dodavatele. TEPELNÁ PROPUSTNOST: Uw,max = 0,15 W/m?K ROZMĚRY: viz. schéma, podrobné řešení a znázornění MIV - viz detail 402 POZNÁMKA: Součástí dodávky budou veškeré kotevní prvky, ukončovací prvky, napojovací prvky na konstrukci. Kotvící prvky budou v provedení žárového pozinkování (min. tl. 230mm), kotvy do zdiva v provedení nerez UPOZORNĚNÍ: Před započetím výroby je nutno předložit výrobní dokumentaci k odsouhlasení. Všechny rozměry ověřit na stavbě!!! | kus | 2 |  | 0 |  |  |  | základní |  | 0 | 0 | 0 | 0 | 0 | 16 | K | 2 |  |  |  | ROZPOCET | 0 | 0 | 0 | 0 | 0 | 1 | 0 | 16 | 1450551277
143 | K | K088 | D+M prvku 5.10. Popis: Meziokenní izolační výplň (MIV) Meziokenní izolační výplň tvořená z voděodolných desek s ozubem Prostor mezi deskami vyplnění TI z PUR/PIR Provedení v prosklených stěnách jako meziokenní prvky Povrchová úprava: Povrch MIV bude omítnut dle navazujících konstrukcí Doplňky: Včetně všech kotevních, spojovacích a ostatních pomocných prvků dle dodavatele. TEPELNÁ PROPUSTNOST: Uw,max = 0,15 W/m?K ROZMĚRY: viz. schéma, podrobné řešení a znázornění MIV - viz detail 402 POZNÁMKA: Součástí dodávky budou veškeré kotevní prvky, ukončovací prvky, napojovací prvky na konstrukci. Kotvící prvky budou v provedení žárového pozinkování (min. tl. 230mm), kotvy do zdiva v provedení nerez. UPOZORNĚNÍ: Před započetím výroby je nutno předložit výrobní dokumentaci k odsouhlasení. Všechny rozměry ověřit na stavbě!!! | kus | 2 |  | 0 |  |  |  | základní |  | 0 | 0 | 0 | 0 | 0 | 16 | K | 2 |  |  |  | ROZPOCET | 0 | 0 | 0 | 0 | 0 | 1 | 0 | 16 | 1025951444
144 | K | K0891 | D+M prvku 5.17.. Popis: Meziokenní izolační výplň (MIV) Meziokenní izolační výplň tvořená z voděodolných desek s ozubem Prostor mezi deskami vyplnění TI z PUR/PIR Provedení v prosklených stěnách jako meziokenní prvky Povrchová úprava: Povrch MIV bude omítnut dle navazujících konstrukcí Doplňky: Včetně všech kotevních, spojovacích a ostatních pomocných prvků dle dodavatele. TEPELNÁ PROPUSTNOST: Uw,max = 0,15 W/m?K ROZMĚRY: viz. schéma, podrobné řešení a znázornění MIV - viz detail 402 Součástí dodávky budou veškeré kotevní prvky, ukončovací prvky, napojovací prvky na konstrukci, parotěsné napojení na konstrukci a zatěsnění. Kotvící prvky budou v provedení žárového pozinkování (min. tl. 230mm), kotvy do zdiva v provedení nerez. UPOZORNĚNÍ!!! PŘED ZAPOČETÍM VÝROBY JE NUTNO PŘEDLOŽIT VÝROBNÍ DOKUMENTACI K ODSOUHLASENÍ. PŘED ZAPOČETÍM VÝROBY JE NUTNO VŠECHNY ROZMĚRY OVĚŘIT NA STAVBĚ!!! KÓTY VE SCHÉMATU PŘEDSTAVUJÍ SKLADEBNÝ ROZMĚR PRVKU. | kus | 1 |  | 0 |  |  |  | základní |  | 0 | 0 | 0 | 0 | 0 | 16 | K | 2 |  |  |  | ROZPOCET | 0 | 0 | 0 | 0 | 0 | 1 | 0 | 16 | 783124384
145 | K | K090 | D+M prvku 5.11. Popis: Okno pevné Plastový okenní systém Rám: 6-ti komorový profil se stavební hloubkou 82 mm Zasklení: izolační trojsklo s inertním plynem (argon) a s teplým plastovým rámečkem, Ug = 0,5 W/m?K zasklení čiré, navrženo na střední úrovně ochrany, sklo s jednostrannou bezpečnostní folií Povrchová úprava: vnější část rámu okna i křídlo včetně doplňků - barva antracit RAL 7016 vnitřní část rámu okna i křídlo včetně doplňků - barva bílá RAL 9016 Kování: seřiditelné systémové celoobvodové kování s omezovačem sklápění v odstínu titan, přidaná ochrana každého rohu křídla, vhodný rozestup bezpečnostních západek (5-ti bodový zámek) Doplňky: včetně všech kotevních, spojovacích a ostatních pomocných prvků, barva dle okenních rámů, součástí oken budou vnitřní horizontální žaluzie s horním nosičem, ovládané řetízkem, AL lamely šíře 16 mm TEPELNÁ PROPUSTNOST: Uw,max = 0,9 W/m?K AKUSTICKÝ ÚTLUM: Rw = 34 dB (se zasklením 4-16Ar-4-16Ar-33.2) POŽÁRNÍ ODOLNOST: - BEZPEČNOSTNÍ OPATŘENÍ:: jednostranná bezpečnostní folie SKLADEBNÝ ROZMĚR: 2275 / 2000 mm (viz schéma) POZNÁMKA: Součástí dodávky budou veškeré kotevní prvky, ukončovací prvky, napojovací prvky na konstrukci, parotěsné napojení na konstrukci a zatěsnění. Kotvící prvky budou v provedení žárového pozinkování (min. tl. 230mm), kotvy do zdiva v provedení nerez. UPOZORNĚNÍ!!! PŘED ZAPOČETÍM VÝROBY JE NUTNO PŘEDLOŽIT VÝROBNÍ DOKUMENTACI K ODSOUHLASENÍ. PŘED ZAPOČETÍM VÝROBY JE NUTNO VŠECHNY ROZMĚRY OVĚŘIT NA STAVBĚ!!! KÓTY VE SCHÉMATU PŘEDSTAVUJÍ SKLADEBNÝ ROZMĚR PRVKU. | kus | 1 |  | 0 |  |  |  | základní |  | 0 | 0 | 0 | 0 | 0 | 16 | K | 2 |  |  |  | ROZPOCET | 0 | 0 | 0 | 0 | 0 | 1 | 0 | 16 | 1417521619
146 | K | K091 | D+M prvku 5.12. Popis: dveře dvoukřídlé, otvíravé, prosklené s nadsvětlíkem, se systémem mikroventilace Hliníkový dveřní systém (srovnávací standard Vekra) Rám: 3 komorový se stavební hloubkou 72/80 mm Zasklení: izolační trojsklo s inertním plynem (argon) a s teplým plastovým rámečkem zasklení čiré, navrženo na střední úrovně ochrany, sklo s jednostrannou bezpečnostní fólií Povrchová úprava: vnější část rámu okna i křídlo včetně doplňků - barva antracit (RAL 7016) vnitřní část rámu okna i křídlo včetně doplňků - barva bílá (RAL 9016) Kování: tříbodová kotevní lišta s háky, klika v odstínu RAL 9016, zvenku opatřeno madlem, kování v odstínu titan Zámek: bezpečnostní vložkový zámek - rozvorový Práh: systémová prahová lišta Doplňky: včetně všech kotevních, spojovacích a ostatních pomocných prvků, barva dle okenních rámů okenní pákový mechanismus pro otevírání nadsvětlíku - součástí dodávky okna dle standardu výrobce Poznámka: Požární odolnost dveří, požadované doplňky dveří (samozavírače, panikové kliky, apod.) bude provedeno v souladu s požadavky Požárně bezpečnostního řešení, které je součástí stavby. V případě požadavku osazení výplně otvoru mimo požadavky PBŘ bude dodatečně řešeno po dohodě s nájemcem. TEPELNÁ PROPUSTNOST: Uw,max = 1,2 W/m²K AKUSTICKÝ ÚTLUM: Rw = 34 dB (se zasklením 4-16Ar-4-16Ar-33.2) POŽÁRNÍ ODOLNOST: - BEZPEČNOSTNÍ OPATŘENÍ: Jednostranná bezpečnostní fólie SKLADEBNÝ ROZMĚR: 1500 / 3100 mm (viz schéma) Součástí dodávky budou veškeré kotevní prvky, ukončovací prvky, napojovací prvky na konstrukci, parotěsné napojení na konstrukci a zatěsnění. Kotvící prvky budou v provedení žárového pozinkování (min. tl. 230mm), kotvy do zdiva v provedení nerez. UPOZORNĚNÍ!!! PŘED ZAPOČETÍM VÝROBY JE NUTNO PŘEDLOŽIT VÝROBNÍ DOKUMENTACI K ODSOUHLASENÍ. PŘED ZAPOČETÍM VÝROBY JE NUTNO VŠECHNY ROZMĚRY OVĚŘIT NA STAVBĚ!!! KÓTY VE SCHÉMATU PŘEDSTAVUJÍ SKLADEBNÝ ROZMĚR PRVKU | kus | 2 |  | 0 |  |  |  | základní |  | 0 | 0 | 0 | 0 | 0 | 16 | K | 2 |  |  |  | ROZPOCET | 0 | 0 | 0 | 0 | 0 | 1 | 0 | 16 | -1651305158
147 | K | K092 | D+M prvku 5.13. Popis: Okenní sestava se sklápěcím nadsvětlíkem, se systémem mikroventilace Plastový okenní systém Rám: 6-ti komorový profil se stavební hloubkou 82 mm Zasklení: izolační trojsklo s inertním plynem (argon) a s teplým plastovým rámečkem, Ug = 0,5 W/m?K zasklení čiré, navrženo na střední úrovně ochrany, sklo s jednostrannou bezpečnostní folíí Povrchová úprava: vnější část rámu okna i křídlo včetně doplňků - barva antracit RAL 7016 vnitřní část rámu okna i křídlo včetně doplňků - barva bílá RAL 9016 Kování: seřiditelné systémové celoobvodové kování s omezovačem sklápění v odstínu titan, přidaná ochrana každého rohu křídla, vhodný rozestup bezpečnostních západek (5-ti bodový zámek), klička odjímatelná v odstínu barva bílá (obdobná jako rám okna) Doplňky: včetně všech kotevních, spojovacích a ostatních pomocných prvků, barva dle okenních rámů sklopná část okna bude ovládána pomocí pákového ovládání umístěného max. 1,8 m vysoko od podlahy TEPELNÁ PROPUSTNOST: Uw,max = 0,9 W/m?K AKUSTICKÝ ÚTLUM: Rw = 34 dB (se zasklením 4-16Ar-4-16Ar-33.2) POŽÁRNÍ ODOLNOST: - BEZPEČNOSTNÍ OPATŘENÍ: jednostranná bezpečnostní folie SKLADEBNÝ ROZMĚR: 5480 / 2650 mm (viz schéma) POZNÁMKA: Součástí dodávky budou veškeré kotevní prvky, ukončovací prvky, napojovací prvky na konstrukci, parotěsné napojení na konstrukci a zatěsnění. Kotvící prvky budou v provedení žárového pozinkování (min. tl. 230mm), kotvy do zdiva v provedení nerez.Součástí oken budou horizontální žaluzie s horním nosičem , ovládané řetízkem , AL lamely šíře 16 mm UPOZORNĚNÍ!!! PŘED ZAPOČETÍM VÝROBY JE NUTNO PŘEDLOŽIT VÝROBNÍ DOKUMENTACI K ODSOUHLASENÍ. PŘED ZAPOČETÍM VÝROBY JE NUTNO VŠECHNY ROZMĚRY OVĚŘIT NA STAVBĚ!!! KÓTY VE SCHÉMATU PŘEDSTAVUJÍ SKLADEBNÝ ROZMĚR PRVKU. | kus | 2 |  | 0 |  |  |  | základní |  | 0 | 0 | 0 | 0 | 0 | 16 | K | 2 |  |  |  | ROZPOCET | 0 | 0 | 0 | 0 | 0 | 1 | 0 | 16 | 1002253714
148 | K | K093 | D+M prvku 5.14. Popis: Meziokenní izolační výplň (MIV) Meziokenní izolační výplň tvořená z voděodolných desek s ozubem Prostor mezi deskami vyplnění TI z PUR/PIR + překrytí deskou EPS Provedení v prosklených stěnách jako meziokenní prvky Povrchová úprava: Povrch MIV bude omítnut dle navazujících konstrukcí Doplňky: Včetně všech kotevních, spojovacích a ostatních pomocných prvků dle dodavatele. ROZMĚRY: viz. schéma, podrobné řešení a znázornění MIV - viz detail 402 POZNÁMKA: Součástí dodávky budou veškeré kotevní prvky, ukončovací prvky, napojovací prvky na konstrukci. Kotvící prvky budou v provedení žárového pozinkování (min. tl. 230mm), kotvy do zdiva v provedení nerez. UPOZORNĚNÍ: Před započetím výroby je nutno předložit výrobní dokumentaci k odsouhlasení. Všechny rozměry ověřit na stavbě!!! | kus | 1 |  | 0 |  |  |  | základní |  | 0 | 0 | 0 | 0 | 0 | 16 | K | 2 |  |  |  | ROZPOCET | 0 | 0 | 0 | 0 | 0 | 1 | 0 | 16 | -1436585908
149 | K | K094 | D+M prvku 5.15. Popis: Meziokenní izolační výplň (MIV) Meziokenní izolační výplň tvořená z voděodolných desek s ozubem Prostor mezi deskami vyplnění TI z PUR/PIR + překrytí deskou EPS Provedení v prosklených stěnách jako meziokenní prvky Povrchová úprava: Povrch MIV bude omítnut dle navazujících konstrukcí Doplňky: Včetně všech kotevních, spojovacích a ostatních pomocných prvků dle dodavatele. ROZMĚRY: viz. schéma, podrobné řešení a znázornění MIV - viz detail 402 POZNÁMKA: Součástí dodávky budou veškeré kotevní prvky, ukončovací prvky, napojovací prvky na konstrukci. Kotvící prvky budou v provedení žárového pozinkování (min. tl. 230mm), kotvy do zdiva v provedení nerez. UPOZORNĚNÍ: Před započetím výroby je nutno předložit výrobní dokumentaci k odsouhlasení. Všechny rozměry ověřit na stavbě!!! | kus | 1 |  | 0 |  |  |  | základní |  | 0 | 0 | 0 | 0 | 0 | 16 | K | 2 |  |  |  | ROZPOCET | 0 | 0 | 0 | 0 | 0 | 1 | 0 | 16 | -1475352641
150 | K | K095 | D+M prvku 5.16. Popis: Meziokenní izolační výplň (MIV) Meziokenní izolační výplň tvořená z voděodolných desek s ozubem Prostor mezi deskami vyplnění TI z PUR/PIR + překrytí deskou EPS Provedení v prosklených stěnách jako meziokenní prvky Povrchová úprava: Povrch MIV bude omítnut dle navazujících konstrukcí Doplňky: Včetně všech kotevních, spojovacích a ostatních pomocných prvků dle dodavatele. TEPELNÁ PROPUSTNOST: Uw,max = 0,15 W/m?K ROZMĚRY: viz. schéma, podrobné řešení a znázornění MIV - viz detail 402 POZNÁMKA: Součástí dodávky budou veškeré kotevní prvky, ukončovací prvky, napojovací prvky na konstrukci. Kotvící prvky budou v provedení žárového pozinkování (min. tl. 230mm), kotvy do zdiva v provedení nerez. UPOZORNĚNÍ: Před započetím výroby je nutno předložit výrobní dokumentaci k odsouhlasení. Všechny rozměry ověřit na stavbě!!! | kus | 2 |  | 0 |  |  |  | základní |  | 0 | 0 | 0 | 0 | 0 | 16 | K | 2 |  |  |  | ROZPOCET | 0 | 0 | 0 | 0 | 0 | 1 | 0 | 16 | 1251764585
151 | K | K089 | D+M prvku 5.17. Popis: střešní světlík pro ploché střechy Střešní světlík, obdélníkový Rám: plastový rám z tvrzeného PVC, tvořící obvodovou manžetu světlíku, vnitřní izolace 30 mm PUR, výška 450 mm (složená z modulů po 150 mm), Uf = 0,88 W/m?.K ruční ovládání se dvěma mechanickými písty Zasklení: 4 vrstvé nerozbitné zasklení (vrchní vrstva PET-G, ostatní vrstvy akrylát PMMA, zasklení čiré, Ug = 1,31 W/m?.K Povrchová úprava: podstavec v odstínu RAL 9016 Kování: - Doplňky: součástí dodávky manžety přilepená hydroizolační vrstva s certifikací B roof_t3 pro napojení hydroizolace střechy, kondenzační žlábek pro odvod kondenzátu, dodávka včetně všech kotevních, spojovacích a ostatních pomocných prvků Podrobné řešení, včetně kotvení je znázorněno na detailu č. 404 TEPELNÁ PROPUSTNOST: Uw,max = 1,1 W/m?K VZDUCHOVÁ NEPRŮZVUČNOST: Rw = 25 dB POŽÁRNÍ ODOLNOST: - BEZPEČNOSTNÍ OPATŘENÍ: nerozbitné zasklení SKLADEBNÝ ROZMĚR: 900 / 900 mm (viz schéma) POZNÁMKA: Součástí dodávky budou veškeré kotevní prvky, ukončovací prvky, napojovací prvky na konstrukci, parotěsné napojení na konstrukci a zatěsnění. Kotvící prvky budou v provedení žárového pozinkování (min. tl. 230mm), kotvy do zdiva v provedení nerez. UPOZORNĚNÍ!!! PŘED ZAPOČETÍM VÝROBY JE NUTNO PŘEDLOŽIT VÝROBNÍ DOKUMENTACI K ODSOUHLASENÍ. PŘED ZAPOČETÍM VÝROBY JE NUTNO VŠECHNY ROZMĚRY OVĚŘIT NA STAVBĚ!!! KÓTY VE SCHÉMATU PŘEDSTAVUJÍ SKLADEBNÝ ROZMĚR PRVKU. | kus | 24 |  | 0 |  |  |  | základní |  | 0 | 0 | 0 | 0 | 0 | 16 | K | 2 |  |  |  | ROZPOCET | 0 | 0 | 0 | 0 | 0 | 1 | 0 | 16 | 1881844029
152 | K | x7825 | D+M dřevěného podkladního profilu 30x90mm | m | 133.1 |  | 0 |  |  |  | základní |  | 0 | 0 | 0 | 0 | 0 | 16 | K | 2 |  |  |  | ROZPOCET | 0 | 0 | 0 | 0 | 0 | 1 | 0 | 16 | 1876800389
| VV |  | pod vnitřní parapety | [15 empty] | VV | 2 | 1 | True | 0 | ROZPOCET
| VV |  | T01 | [15 empty] | VV | 2 | 1 | True | 0 | ROZPOCET
| VV |  | 86,5 |  | 86.5 | [13 empty] | VV | 2 | 2 | True | 0 | ROZPOCET
| VV |  | T02 | [15 empty] | VV | 2 | 1 | True | 0 | ROZPOCET
| VV |  | 46,6 |  | 46.6 | [13 empty] | VV | 2 | 2 | True | 0 | ROZPOCET
| VV |  | Součet |  | 133.1 | [13 empty] | VV | 2 | 4 | True | 1 | ROZPOCET
153 | K | 998766201 | Přesun hmot pro konstrukce truhlářské stanovený procentní sazbou z ceny vodorovná dopravní vzdálenost do 50 m v objektech výšky do 6 m | % |  |  | 0 | CS ÚRS 2018 01 |  |  | základní |  | 0 | 0 | 0 | 0 | 0 | 16 | K | 2 |  |  |  | ROZPOCET | 0 | 0 | 0 | 0 | 0 | 1 | 0 | 16 | 975548482
| D | 767 | Konstrukce zámečnické |  |  |  | 0 | [5 empty] | 0 |  | 0 |  | 0 | 2 | D | 1 |  |  |  | ROZPOCET | [6 empty] | 0
154 | K | 767311821R | Demontáž světlíků bodových do 1,5 m2 | kus | 24 |  | 0 |  |  |  | základní |  | 0 | 0 | 0 | 0 | 0 | 16 | K | 2 |  |  |  | ROZPOCET | 0 | 0 | 0 | 0 | 0 | 1 | 0 | 16 | 938817884
| VV |  | 24 |  | 24 | [13 empty] | VV | 2 | 2 | True | 0 | ROZPOCET
| VV |  | Součet |  | 24 | [13 empty] | VV | 2 | 4 | True | 1 | ROZPOCET
155 | K | K063 | D+M prvku G01 čistící zony před vstupem Výrobek: Čistící zóna před vstupem GAPA Škrabák - kovový rošt Popis: Čistící rohož z žárového pozinku pro vnější použití osazena do systémového pozink. L rámu v stejné rovině s asfaltovým povrchem přístupové komunikace. Velikost ok 30 x 10 mm, tl. profilu 4mm, nebo dle podkladů výrobce s ohledem na zatížitelnost, doplněné pryžovými čistícími škrabkami. Zatížitelnost roštu 3t. Rozměr: 1,8 x 0,9 m Výška prohlubně: 40 mm POZNÁMKA: Součástí dodávky budou veškeré kotevní prvky, ukončovací prvky, napojovací prvky na konstrukci. Kotvící prvky budou v provedení žárového pozinkování (min. tl. 230mm), kotvy do zdiva v provedení nerez. UPOZORNĚNÍ: Před započetím výroby je nutno předložit výrobní dokumentaci k odsouhlasení. Všechny rozměry ověřit na stavbě!!! | kus | 8 |  | 0 |  |  |  | základní |  | 0 | 0 | 0 | 0 | 0 | 16 | K | 2 |  |  |  | ROZPOCET | 0 | 0 | 0 | 0 | 0 | 1 | 0 | 16 | 799718833
156 | K | K064 | D+M prvku G02 čistící zony za vstupem Výrobek: Čistící zóna za vstupem GAPA SHATWELL - polypropylenová výplň Popis: Čistící rohož z polypropylenu zataveného do PVC podkladu pro vnitřní použití osazena do systémového Al - L rámu v stejné rovině s dlažbou chodby. Rozměr: 1,8 x 0,45m Výška prohlubně pro osazení rámu: 15 mm Barva: černá POZNÁMKA: Součástí dodávky budou veškeré kotevní prvky, ukončovací prvky, napojovací prvky na konstrukci. Kotvící prvky budou v provedení žárového pozinkování (min. tl. 230mm), kotvy do zdiva v provedení nerez. UPOZORNĚNÍ: Před započetím výroby je nutno předložit výrobní dokumentaci k odsouhlasení. Všechny rozměry ověřit na stavbě!!! | kus | 8 |  | 0 |  |  |  | základní |  | 0 | 0 | 0 | 0 | 0 | 16 | K | 2 |  |  |  | ROZPOCET | 0 | 0 | 0 | 0 | 0 | 1 | 0 | 16 | 1387433579
157 | K | K065 | D+M prvku G03 čistící zony před vstupem Výrobek: Čistící zóna před vstupem GAPA Škrabák - kovový rošt Popis: Čistící rohož z žárového pozinku pro vnější použití osazena do systémového pozink. L rámu v stejné rovině s asfaltovým povrchem přístupové komunikace. Velikost ok 30 x 10 mm, tl. profilu 4mm, nebo dle podkladů výrobce s ohledem na zatížitelnost, doplněné pryžovými čistícími škrabkami. Zatížitelnost roštu 3t. Rozměr: 1,8 x 0,45 m Výška prohlubně: 40 mm POZNÁMKA: Součástí dodávky budou veškeré kotevní prvky, ukončovací prvky, napojovací prvky na konstrukci. Kotvící prvky budou v provedení žárového pozinkování (min. tl. 230mm), kotvy do zdiva v provedení nerez. UPOZORNĚNÍ: Před započetím výroby je nutno předložit výrobní dokumentaci k odsouhlasení. Všechny rozměry ověřit na stavbě!!! | kus | 2 |  | 0 |  |  |  | základní |  | 0 | 0 | 0 | 0 | 0 | 16 | K | 2 |  |  |  | ROZPOCET | 0 | 0 | 0 | 0 | 0 | 1 | 0 | 16 | 1024546139
158 | K | K066 | D+M prvku G05 nástěnná deska Popis: Nástěnná deska Nástěnná nerezová deska pro možnost nápisu s logem Materiál: nerez Povrchová úprava: barva nerez Doplňky: Včetně všech kotevních , spojovacích a ostatních pomocných prvků. Rozměry: 250 / 250 - viz schéma Poznámka: SCHÉMA PRVKU JE POUZE ILUSTRATIVNÍ!!! POZNÁMKA: Součástí dodávky budou veškeré kotevní prvky, ukončovací prvky, napojovací prvky na konstrukci. Kotvící prvky budou v provedení žárového pozinkování (min. tl. 230mm), kotvy do zdiva v provedení nerez. UPOZORNĚNÍ: Před započetím výroby je nutno předložit výrobní dokumentaci k odsouhlasení. Všechny rozměry ověřit na stavbě!!! | kus | 1 |  | 0 |  |  |  | základní |  | 0 | 0 | 0 | 0 | 0 | 16 | K | 2 |  |  |  | ROZPOCET | 0 | 0 | 0 | 0 | 0 | 1 | 0 | 16 | 32128893
159 | K | K078 | D+M prvku Z01 větrací mřížka hranatá s rámem Popis: Větrací mřížka hranatá s rámem Kovová větrací žaluzie na fasádě s větracími lamelami. Mřížka provedena z ocelového plechu. (Alternativně možno použít i AL plech, případně plast). Povrchová úprava: Žárový pozink min. 230 mm, metalický. krycí nátěr v odstínu RAL 7005. Doplňky: Včetně všech kotevních, spojovacích a ostatních pomocných prvků dle dodavatele. ROZMĚRY: viz. schéma POZNÁMKA: Součástí dodávky budou veškeré kotevní prvky, ukončovací prvky, napojovací prvky na konstrukci. Kotvící prvky budou v provedení žárového pozinkování (min. tl. 230mm), kotvy do zdiva v provedení nerez. UPOZORNĚNÍ: Před započetím výroby je nutno předložit výrobní dokumentaci k odsouhlasení. Všechny rozměry ověřit na stavbě!!! | kus | 1 |  | 0 |  |  |  | základní |  | 0 | 0 | 0 | 0 | 0 | 16 | K | 2 |  |  |  | ROZPOCET | 0 | 0 | 0 | 0 | 0 | 1 | 0 | 16 | 313935420
160 | K | x462 | Demontáž ocelových rohoží | kus | 18 |  | 0 |  |  |  | základní |  | 0 | 0 | 0 | 0 | 0 | 16 | K | 2 |  |  |  | ROZPOCET | 0 | 0 | 0 | 0 | 0 | 1 | 0 | 16 | -1194933579
| VV |  | 8+2+8 |  | 18 | [13 empty] | VV | 2 | 2 | True | 0 | ROZPOCET
| VV |  | Součet |  | 18 | [13 empty] | VV | 2 | 4 | True | 1 | ROZPOCET
161 | K | x95 | Demontáž ostatních zámečnických prvků | kus | 1 |  | 0 |  |  |  | základní |  | 0 | 0 | 0 | 0 | 0 | 16 | K | 2 |  |  |  | ROZPOCET | 0 | 0 | 0 | 0 | 0 | 1 | 0 | 16 | 1433237327
| VV |  | východ | [15 empty] | VV | 2 | 1 | True | 0 | ROZPOCET
| VV |  | 1 |  | 1 | [13 empty] | VV | 2 | 2 | True | 0 | ROZPOCET
| VV |  | Součet |  | 1 | [13 empty] | VV | 2 | 4 | True | 1 | ROZPOCET
162 | K | 998767201 | Přesun hmot pro zámečnické konstrukce stanovený procentní sazbou z ceny vodorovná dopravní vzdálenost do 50 m v objektech výšky do 6 m | % |  |  | 0 | CS ÚRS 2018 01 |  |  | základní |  | 0 | 0 | 0 | 0 | 0 | 16 | K | 2 |  |  |  | ROZPOCET | 0 | 0 | 0 | 0 | 0 | 1 | 0 | 16 | -156348691
| D | 771 | Podlahy z dlaždic |  |  |  | 0 | [5 empty] | 0 |  | 0 |  | 0 | 2 | D | 1 |  |  |  | ROZPOCET | [6 empty] | 0
163 | K | s7514 | Doplnění dlažby u vstupních dveří | m2 | 8.886 |  | 0 |  |  |  | základní |  | 0 | 0 | 0 | 0 | 0 | 16 | K | 2 |  |  |  | ROZPOCET | 0 | 0 | 0 | 0 | 0 | 1 | 0 | 16 | 1741678805
| VV |  | 5,04*0,5*2 |  | 5.04 | [13 empty] | VV | 2 | 2 | True | 0 | ROZPOCET
| VV |  | 2,345*0,5*1 |  | 1.173 | [13 empty] | VV | 2 | 2 | True | 0 | ROZPOCET
| VV |  | 2,345*0,5*1 |  | 1.173 | [13 empty] | VV | 2 | 2 | True | 0 | ROZPOCET
| VV |  | 1,5*0,5*2 |  | 1.5 | [13 empty] | VV | 2 | 2 | True | 0 | ROZPOCET
| VV |  | Součet |  | 8.886 | [13 empty] | VV | 2 | 4 | True | 1 | ROZPOCET
164 | K | 998771201 | Přesun hmot pro podlahy z dlaždic stanovený procentní sazbou z ceny vodorovná dopravní vzdálenost do 50 m v objektech výšky do 6 m | % |  |  | 0 | CS ÚRS 2018 01 |  |  | základní |  | 0 | 0 | 0 | 0 | 0 | 16 | K | 2 |  |  |  | ROZPOCET | 0 | 0 | 0 | 0 | 0 | 1 | 0 | 16 | 1198322251
| D | 783 | Dokončovací práce - nátěry |  |  |  | 0 | [5 empty] | 0 |  | 0 |  | 0 | 2 | D | 1 |  |  |  | ROZPOCET | [6 empty] | 0
165 | K | x63 | Broušení ocelových prvků a provedení antikorozního nátěru | m2 | 71.025 |  | 0 |  |  |  | základní |  | 0 | 0 | 0 | 0 | 0 | 16 | K | 2 |  |  |  | ROZPOCET | 0 | 0 | 0 | 0 | 0 | 1 | 0 | 16 | 1471954264
| VV |  | pozn 3. | [15 empty] | VV | 2 | 1 | True | 0 | ROZPOCET
| VV |  | zábradlí | [15 empty] | VV | 2 | 1 | True | 0 | ROZPOCET
| VV |  | 20,0 |  | 20 | [13 empty] | VV | 2 | 2 | True | 0 | ROZPOCET
| VV |  | sloupy | [15 empty] | VV | 2 | 1 | True | 0 | ROZPOCET
| VV |  | 3,14*0,25*5,0*13 |  | 51.025 | [13 empty] | VV | 2 | 2 | True | 0 | ROZPOCET
| VV |  | Součet |  | 71.025 | [13 empty] | VV | 2 | 4 | True | 1 | ROZPOCET
| D | 784 | Dokončovací práce - malby a tapety |  |  |  | 0 | [5 empty] | 0 |  | 0 |  | 0 | 2 | D | 1 |  |  |  | ROZPOCET | [6 empty] | 0
166 | K | 784181103 | Penetrace podkladu jednonásobná základní akrylátová v místnostech výšky přes 3,80 do 5,00 m | m2 | 252.783 |  | 0 | CS ÚRS 2018 01 |  |  | základní |  | 0 | 0 | 0 | 0 | 0 | 16 | K | 2 |  |  |  | ROZPOCET | 0 | 0 | 0 | 0 | 0 | 1 | 0 | 16 | 765292481
| VV |  | viz. omítka ostění | [15 empty] | VV | 2 | 1 | True | 0 | ROZPOCET
| VV |  | 71,023 |  | 71.023 | [13 empty] | VV | 2 | 2 | True | 0 | ROZPOCET
| VV |  | vyzdívky | [15 empty] | VV | 2 | 1 | True | 0 | ROZPOCET
| VV |  | 104 |  | 104 | [13 empty] | VV | 2 | 2 | True | 0 | ROZPOCET
| VV |  | SDK | [15 empty] | VV | 2 | 1 | True | 0 | ROZPOCET
| VV |  | 77,76 |  | 77.76 | [13 empty] | VV | 2 | 2 | True | 0 | ROZPOCET
| VV |  | Součet |  | 252.783 | [13 empty] | VV | 2 | 4 | True | 1 | ROZPOCET
167 | K | 784221103R | Malby z malířských směsí otěruvzdorných za sucha dvojnásobné, bílé za sucha otěruvzdorné dobře v místnostech výšky přes 3,80 do 5,00 m | m2 | 252.783 |  | 0 |  |  |  | základní |  | 0 | 0 | 0 | 0 | 0 | 16 | K | 2 |  |  |  | ROZPOCET | 0 | 0 | 0 | 0 | 0 | 1 | 0 | 16 | -1566356723
| D | 786 | Dokončovací práce - čalounické úpravy |  |  |  | 0 | [5 empty] | 0 |  | 0 |  | 0 | 2 | D | 1 |  |  |  | ROZPOCET | [6 empty] | 0
168 | K | 786624121 | Montáž zastiňujících žaluzií lamelových do oken zdvojených otevíravých, sklápěcích nebo vyklápěcích kovových | m2 | 256.296 |  | 0 | CS ÚRS 2018 01 |  |  | základní |  | 0 | 0 | 0 | 0 | 0 | 16 | K | 2 |  |  |  | ROZPOCET | 0 | 0 | 0 | 0 | 0 | 1 | 0 | 16 | -1590345344
| VV |  | 5.1. | [15 empty] | VV | 2 | 1 | True | 0 | ROZPOCET
| VV |  | (3,2*2,65+1,04*3,55+3,2*2,65)*2 |  | 41.304 | [13 empty] | VV | 2 | 2 | True | 0 | ROZPOCET
| VV |  | 5.2. | [15 empty] | VV | 2 | 1 | True | 0 | ROZPOCET
| VV |  | (2,65*1,27)*1 |  | 3.366 | [13 empty] | VV | 2 | 2 | True | 0 | ROZPOCET
| VV |  | 5.3. | [15 empty] | VV | 2 | 1 | True | 0 | ROZPOCET
| VV |  | 2,74*2,65*1 |  | 7.261 | [13 empty] | VV | 2 | 2 | True | 0 | ROZPOCET
| VV |  | 5.4. | [15 empty] | VV | 2 | 1 | True | 0 | ROZPOCET
| VV |  | 5,25*2,65*12 |  | 166.95 | [13 empty] | VV | 2 | 2 | True | 0 | ROZPOCET
| VV |  | 5.5. | [15 empty] | VV | 2 | 1 | True | 0 | ROZPOCET
| VV |  | 1,27*2,65*1 |  | 3.366 | [13 empty] | VV | 2 | 2 | True | 0 | ROZPOCET
| VV |  | 5.11. | [15 empty] | VV | 2 | 1 | True | 0 | ROZPOCET
| VV |  | 2,275*2,2*1 |  | 5.005 | [13 empty] | VV | 2 | 2 | True | 0 | ROZPOCET
| VV |  | 5.13. | [15 empty] | VV | 2 | 1 | True | 0 | ROZPOCET
| VV |  | 5,48*2,65*2 |  | 29.044 | [13 empty] | VV | 2 | 2 | True | 0 | ROZPOCET
| VV |  | Součet |  | 256.296 | [13 empty] | VV | 2 | 4 | True | 1 | ROZPOCET
169 | M | 553x56 | vnitřní horizontální žaluzie s horním nosičem, ovládané řetízkem, AL lamely šíře 16 mm | m2 | 256.296 |  | 0 |  |  |  | základní |  | 0 | 0 | 0 | 0 | 0 | 32 | M | 2 |  |  |  | ROZPOCET | 0 | 0 | 0 | 0 | 0 | 1 | 0 | 16 | 1016064149
170 | K | 998786101 | Přesun hmot pro čalounické úpravy stanovený z hmotnosti přesunovaného materiálu vodorovná dopravní vzdálenost do 50 m v objektech výšky (hloubky) do 6 m | t | 0.333 |  | 0 | CS ÚRS 2018 01 |  |  | základní |  | 0 | 0 | 0 | 0 | 0 | 16 | K | 2 |  |  |  | ROZPOCET | 0 | 0 | 0 | 0 | 0 | 1 | 0 | 16 | -1429412470

## 3 - Blok 7,8
| List obsahuje: |  | 1) Krycí list soupisu | 2) Rekapitulace |  |  | 3) Soupis prací | Zpět na list: | Rekapitulace stavby
[9 empty] | >> skryté sloupce << | [9 empty] | {4f226d95-21ec-4a0a-bd45-0be0afe1d81a}
2
| KRYCÍ LIST SOUPISU | [8 empty] | v --- níže se nacházejí doplnkové a pomocné údaje k sestavám --- v | [8 empty] | False
Stavba:
Snižování spotřeby energie - Školský objekt Chabařovická
Objekt:
3 - Blok 7,8
| KSO: |  |  |  |  | CC-CZ:
| Místo: |  | Chabařovická 1125/4, Praha 8 |  |  | Datum: | 13.3.2018
| Zadavatel: |  |  |  |  | IČ:
|  | Servisní středisko pro správu svěřeného majetku |  |  |  | DIČ:
| Uchazeč: |  |  |  |  | IČ:
DIČ:
| Projektant: |  |  |  |  | IČ:
|  | Le Nut Group s.r.o. |  |  |  | DIČ:
Poznámka:
Přesto, že tento výkaz výměr byl vypracován s nejvyšší péčí, je na výhradní odpovědnosti nabízejícího zkontrolovat položky a výměry zde uvedené s výkresovou a textovou částí dokumentace a případně opravit či doplnit položky. Projektová dokumentace má přednost před rozpočtem. Rozpočet a výkaz výměr zpracovala společnost Rozpočtářka s.r.o.
| Cena bez DPH | [5 empty] | 0
|  |  | Základ daně |  |  | Sazba daně | Výše daně
| DPH | základní | 0 |  |  | 21% | 0
|  | snížená | 0 |  |  | 15% | 0
|  | zákl. přenesená | 0 |  |  | 21% | 0
|  | sníž. přenesená | 0 |  |  | 15% | 0
|  | nulová | 0 |  |  | 0% | 0
| Cena s DPH |  |  | v | CZK |  | 0
REKAPITULACE ČLENĚNÍ SOUPISU PRACÍ
Stavba:
Snižování spotřeby energie - Školský objekt Chabařovická
Objekt:
3 - Blok 7,8
Místo: |  |  | Chabařovická 1125/4, Praha 8 |  |  | Datum: | 13.3.2018
Zadavatel: |  |  | Servisní středisko pro správu svěřeného majetku |  |  | Projektant: | Le Nut Group s.r.o.
Uchazeč:
Kód dílu - Popis | [6 empty] | Cena celkem [CZK]
Náklady soupisu celkem | [6 empty] | 0 | [12 empty] | -1
| HSV - Práce a dodávky HSV | [5 empty] | 0
| 1 - Zemní práce | [5 empty] | 0
| 3 - Svislé a kompletní konstrukce | [5 empty] | 0
| 5 - Komunikace pozemní | [5 empty] | 0
| 61 - Úprava povrchů vnitřních | [5 empty] | 0
| 62 - Úprava povrchů vnějších | [5 empty] | 0
| 63 - Podlahy a podlahové konstrukce | [5 empty] | 0
| 91 - Ostatní | [5 empty] | 0
| 91 - Ostatní | [5 empty] | 0
| 94 - Lešení a stavební výtahy | [5 empty] | 0
| 96 - Bourání konstrukcí | [5 empty] | 0
| 997 - Přesun sutě | [5 empty] | 0
| 998 - Přesun hmot | [5 empty] | 0
| PSV - Práce a dodávky PSV | [5 empty] | 0
| 711 - Izolace proti vodě, vlhkosti a plynům | [5 empty] | 0
| 712 - Povlakové krytiny | [5 empty] | 0
| 713 - Izolace tepelné | [5 empty] | 0
| 721 - Zdravotechnika - vnitřní kanalizace | [5 empty] | 0
| 740 - Elektromontáže | [5 empty] | 0
| 763 - Konstrukce suché výstavby | [5 empty] | 0
| 764 - Konstrukce klempířské | [5 empty] | 0
| 765 - Krytina skládaná | [5 empty] | 0
| 766 - Konstrukce truhlářské | [5 empty] | 0
| 767 - Konstrukce zámečnické | [5 empty] | 0
| 771 - Podlahy z dlaždic | [5 empty] | 0
| 784 - Dokončovací práce - malby a tapety | [5 empty] | 0
| 786 - Dokončovací práce - čalounické úpravy | [5 empty] | 0
SOUPIS PRACÍ
Stavba:
Snižování spotřeby energie - Školský objekt Chabařovická
Objekt:
3 - Blok 7,8
Místo: |  |  | Chabařovická 1125/4, Praha 8 |  |  | Datum: | 13.3.2018
Zadavatel: |  |  | Servisní středisko pro správu svěřeného majetku |  |  | Projektant: | Le Nut Group s.r.o.
Uchazeč:
PČ | Typ | Kód | Popis | MJ | Množství | J.cena [CZK] | Cena celkem [CZK] | Cenová soustava |  | Poznámka | DPH | J. Nh [h] | Nh celkem [h] | J. hmotnost [t] | Hmotnost celkem [t] | J. suť [t] | Suť Celkem [t]
Náklady soupisu celkem | [6 empty] | 0 | [5 empty] | 0 |  | 1.4962 |  | 10.66 |  | D | -1 | [10 empty] | 0
| D | HSV | Práce a dodávky HSV |  |  |  | 0 | [5 empty] | 0 |  | 0.001226 |  | 10.66 | 1 | D | 0 |  |  |  | ROZPOCET | [6 empty] | 0
| D | 1 | Zemní práce |  |  |  | 0 | [5 empty] | 0 |  | 0.001226 |  | 10.66 | 1 | D | 1 |  |  |  | ROZPOCET | [6 empty] | 0
1 | K | 113106121 | Rozebrání dlažeb komunikací pro pěší s přemístěním hmot na skládku na vzdálenost do 3 m nebo s naložením na dopravní prostředek s ložem z kameniva nebo živice a s jakoukoliv výplní spár ručně z betonových nebo kameninových dlaždic, desek nebo tvarovek | m2 | 64.5 |  | 0 | CS ÚRS 2018 01 |  |  | základní |  | 0 | 0 | 0 | 0 | 0 | 4 | K | 2 |  |  |  | ROZPOCET | 0 | 0 | 0 | 0 | 0 | 1 | 0 | 4 | 1318626458
| VV |  | stávající okapový chodník | [15 empty] | VV | 2 | 1 | True | 0 | ROZPOCET
| VV |  | 9,5+67,0+12,0+17,0 |  | 105.5 | [13 empty] | VV | 2 | 2 | True | 0 | ROZPOCET
| VV |  | -41 |  | -41 | [13 empty] | VV | 2 | 2 | True | 0 | ROZPOCET
| VV |  |  |  | 0 | [13 empty] | VV | 2 | 2 | True | 0 | ROZPOCET
| VV |  | Součet |  | 64.5 | [13 empty] | VV | 2 | 4 | True | 1 | ROZPOCET
2 | K | 113106123 | Rozebrání dlažeb komunikací pro pěší s přemístěním hmot na skládku na vzdálenost do 3 m nebo s naložením na dopravní prostředek s ložem z kameniva nebo živice a s jakoukoliv výplní spár ručně ze zámkové dlažby | m2 | 41 |  | 0 | CS ÚRS 2018 02 |  |  | základní |  | 0 | 0 | 0 | 0.26 | 10.66 | 4 | K | 2 |  |  |  | ROZPOCET | 0 | 0 | 0 | 0 | 0 | 1 | 0 | 4 | -869565242
| VV |  | 11,0+30,0 |  | 41 | [13 empty] | VV | 2 | 2 | True | 1 | ROZPOCET
3 | K | 113107144 | Odstranění podkladů nebo krytů ručně s přemístěním hmot na skládku na vzdálenost do 3 m nebo s naložením na dopravní prostředek živičných, o tl. vrstvy přes 150 do 200 mm | m2 | 10.8 |  | 0 | CS ÚRS 2018 01 |  |  | základní |  | 0 | 0 | 0 | 0 | 0 | 4 | K | 2 |  |  |  | ROZPOCET | 0 | 0 | 0 | 0 | 0 | 1 | 0 | 4 | -1820355522
| VV |  | viz. situace | [15 empty] | VV | 2 | 1 | True | 0 | ROZPOCET
| VV |  | 9,0*(0,7+0,5) |  | 10.8 | [13 empty] | VV | 2 | 2 | True | 0 | ROZPOCET
| VV |  |  |  | 0 | [13 empty] | VV | 2 | 2 | True | 0 | ROZPOCET
| VV |  | Součet |  | 10.8 | [13 empty] | VV | 2 | 4 | True | 1 | ROZPOCET
4 | K | 132201202 | Hloubení zapažených i nezapažených rýh šířky přes 600 do 2 000 mm s urovnáním dna do předepsaného profilu a spádu v hornině tř. 3 přes 100 do 1 000 m3 | m3 | 158.336 |  | 0 | CS ÚRS 2018 02 |  |  | základní |  | 0 | 0 | 0 | 0 | 0 | 4 | K | 2 |  |  |  | ROZPOCET | 0 | 0 | 0 | 0 | 0 | 1 | 0 | 4 | 1312556791
| VV |  | rýhy pro zateplení soklu | [15 empty] | VV | 2 | 1 | True | 0 | ROZPOCET
| VV |  | š.700mm hl. 800mm | [15 empty] | VV | 2 | 1 | True | 0 | ROZPOCET
| VV |  | (25,1+18,0+42,0+1,0+7,6+13,6+48,5+11,8+2,0)*0,7*0,8 |  | 94.976 | [13 empty] | VV | 2 | 2 | True | 0 | ROZPOCET
| VV |  | -(18,0+1,0)*0,7*0,8 |  | -10.64 | [13 empty] | VV | 2 | 2 | True | 0 | ROZPOCET
| VV |  | rýha pro zemnící pásku hromsvodu | [15 empty] | VV | 2 | 1 | True | 0 | ROZPOCET
| VV |  | (26,0+122,0)*0,5*1,0 |  | 74 | [13 empty] | VV | 2 | 2 | True | 0 | ROZPOCET
| VV |  | Součet |  | 158.336 | [13 empty] | VV | 2 | 4 | True | 1 | ROZPOCET
5 | K | 132201209 | Hloubení zapažených i nezapažených rýh šířky přes 600 do 2 000 mm s urovnáním dna do předepsaného profilu a spádu v hornině tř. 3 Příplatek k cenám za lepivost horniny tř. 3 | m3 | 158.336 |  | 0 | CS ÚRS 2018 01 |  |  | základní |  | 0 | 0 | 0 | 0 | 0 | 4 | K | 2 |  |  |  | ROZPOCET | 0 | 0 | 0 | 0 | 0 | 1 | 0 | 4 | 1877941073
6 | K | 132212201 | Hloubení zapažených i nezapažených rýh šířky přes 600 do 2 000 mm ručním nebo pneumatickým nářadím s urovnáním dna do předepsaného profilu a spádu v horninách tř. 3 soudržných | m3 | 18.39 |  | 0 | CS ÚRS 2018 01 |  |  | základní |  | 0 | 0 | 0 | 0 | 0 | 4 | K | 2 |  |  |  | ROZPOCET | 0 | 0 | 0 | 0 | 0 | 1 | 0 | 4 | -2055070324
| VV |  | atrium | [15 empty] | VV | 2 | 1 | True | 0 | ROZPOCET
| VV |  | (18,0+1,0)*0,7*0,8 |  | 10.64 | [13 empty] | VV | 2 | 2 | True | 0 | ROZPOCET
| VV |  | rýha pro zemnící pásku hromsvodu | [15 empty] | VV | 2 | 1 | True | 0 | ROZPOCET
| VV |  | (15,5)*0,5*1,0 |  | 7.75 | [13 empty] | VV | 2 | 2 | True | 0 | ROZPOCET
| VV |  | Součet |  | 18.39 | [13 empty] | VV | 2 | 4 | True | 1 | ROZPOCET
7 | K | 132212209 | Hloubení zapažených i nezapažených rýh šířky přes 600 do 2 000 mm ručním nebo pneumatickým nářadím s urovnáním dna do předepsaného profilu a spádu v horninách tř. 3 Příplatek k cenám za lepivost horniny tř. 3 | m3 | 18.39 |  | 0 | CS ÚRS 2018 01 |  |  | základní |  | 0 | 0 | 0 | 0 | 0 | 4 | K | 2 |  |  |  | ROZPOCET | 0 | 0 | 0 | 0 | 0 | 1 | 0 | 4 | -1442633591
8 | K | 162201211 | Vodorovné přemístění výkopku nebo sypaniny stavebním kolečkem s naložením a vyprázdněním kolečka na hromady nebo do dopravního prostředku na vzdálenost do 10 m z horniny tř. 1 až 4 | m3 | 36.78 |  | 0 | CS ÚRS 2018 01 |  |  | základní |  | 0 | 0 | 0 | 0 | 0 | 4 | K | 2 |  |  |  | ROZPOCET | 0 | 0 | 0 | 0 | 0 | 1 | 0 | 4 | -1858557844
| VV |  | odvoz na deponii v atriu | [15 empty] | VV | 2 | 1 | True | 0 | ROZPOCET
| VV |  | 18,39 |  | 18.39 | [13 empty] | VV | 2 | 2 | True | 0 | ROZPOCET
| VV |  | odvoz zpet do zasypu a na terenní úpravy | [15 empty] | VV | 2 | 1 | True | 0 | ROZPOCET
| VV |  | 18,39 |  | 18.39 | [13 empty] | VV | 2 | 2 | True | 0 | ROZPOCET
| VV |  | Součet |  | 36.78 | [13 empty] | VV | 2 | 4 | True | 1 | ROZPOCET
9 | K | 162201219 | Vodorovné přemístění výkopku nebo sypaniny stavebním kolečkem s naložením a vyprázdněním kolečka na hromady nebo do dopravního prostředku na vzdálenost do 10 m z horniny Příplatek k ceně za každých dalších 10 m | m3 | 91.8 |  | 0 | CS ÚRS 2018 01 |  |  | základní |  | 0 | 0 | 0 | 0 | 0 | 4 | K | 2 |  |  |  | ROZPOCET | 0 | 0 | 0 | 0 | 0 | 1 | 0 | 4 | 308281170
| VV |  | 18,36*5 'Přepočtené koeficientem množství |  | 91.8 | [13 empty] | VV | 2 | 2 | False | 1 | ROZPOCET
10 | K | 162301101 | Vodorovné přemístění výkopku nebo sypaniny po suchu na obvyklém dopravním prostředku, bez naložení výkopku, avšak se složením bez rozhrnutí z horniny tř. 1 až 4 na vzdálenost přes 50 do 500 m | m3 | 316.672 |  | 0 | CS ÚRS 2018 01 |  |  | základní |  | 0 | 0 | 0 | 0 | 0 | 4 | K | 2 |  |  |  | ROZPOCET | 0 | 0 | 0 | 0 | 0 | 1 | 0 | 4 | -1963201161
| VV |  | odvoz na deponii na pozemku | [15 empty] | VV | 2 | 1 | True | 0 | ROZPOCET
| VV |  | 158,336 |  | 158.336 | [13 empty] | VV | 2 | 2 | True | 0 | ROZPOCET
| VV |  | odvoz do zásypů či pro terénní úpravy z deponie | [15 empty] | VV | 2 | 1 | True | 0 | ROZPOCET
| VV |  | 158,336 |  | 158.336 | [13 empty] | VV | 2 | 2 | True | 0 | ROZPOCET
| VV |  | Součet |  | 316.672 | [13 empty] | VV | 2 | 4 | True | 1 | ROZPOCET
11 | K | 167101101 | Nakládání, skládání a překládání neulehlého výkopku nebo sypaniny nakládání, množství do 100 m3, z hornin tř. 1 až 4 | m3 | 176.726 |  | 0 | CS ÚRS 2018 01 |  |  | základní |  | 0 | 0 | 0 | 0 | 0 | 4 | K | 2 |  |  |  | ROZPOCET | 0 | 0 | 0 | 0 | 0 | 1 | 0 | 4 | 997589149
| VV |  | naložení zeminy na deponii pro zpětný zásyp či terénní úpravy | [15 empty] | VV | 2 | 1 | True | 0 | ROZPOCET
| VV |  | 158,336+18,39 |  | 176.726 | [13 empty] | VV | 2 | 2 | True | 0 | ROZPOCET
| VV |  | Součet |  | 176.726 | [13 empty] | VV | 2 | 4 | True | 1 | ROZPOCET
12 | K | 174101101 | Zásyp sypaninou z jakékoliv horniny s uložením výkopku ve vrstvách se zhutněním jam, šachet, rýh nebo kolem objektů v těchto vykopávkách | m3 | 142.479 |  | 0 | CS ÚRS 2018 01 |  |  | základní |  | 0 | 0 | 0 | 0 | 0 | 4 | K | 2 |  |  |  | ROZPOCET | 0 | 0 | 0 | 0 | 0 | 1 | 0 | 4 | -322569747
| VV |  | zpětný zásyp rýhy | [15 empty] | VV | 2 | 1 | True | 0 | ROZPOCET
| VV |  | rýhy pro zateplení soklu | [15 empty] | VV | 2 | 1 | True | 0 | ROZPOCET
| VV |  | š.700mm -tl. zateplení | [15 empty] | VV | 2 | 1 | True | 0 | ROZPOCET
| VV |  | hl. 800mm -skladba okap. chodníku | [15 empty] | VV | 2 | 1 | True | 0 | ROZPOCET
| VV |  | (25,1+18,0+42,0+1,0+7,6+13,6+48,5+11,8+2,0)*(0,7-0,14)*(0,8-0,05-0,04-0,135) |  | 54.611 | [13 empty] | VV | 2 | 2 | True | 0 | ROZPOCET
| VV |  | (18,0+1,0)*(0,7-0,14)*(0,8-0,05-0,04-0,135) |  | 6.118 | [13 empty] | VV | 2 | 2 | True | 0 | ROZPOCET
| VV |  | rýha pro zemnící pásku hromsvodu | [15 empty] | VV | 2 | 1 | True | 0 | ROZPOCET
| VV |  | (26,0+122,0)*0,5*1,0 |  | 74 | [13 empty] | VV | 2 | 2 | True | 0 | ROZPOCET
| VV |  | (15,5)*0,5*1,0 |  | 7.75 | [13 empty] | VV | 2 | 2 | True | 0 | ROZPOCET
| VV |  |  |  | 0 | [13 empty] | VV | 2 | 2 | True | 0 | ROZPOCET
| VV |  | Součet |  | 142.479 | [13 empty] | VV | 2 | 4 | True | 1 | ROZPOCET
13 | K | 181411131 | Založení trávníku na půdě předem připravené plochy do 1000 m2 výsevem včetně utažení parkového v rovině nebo na svahu do 1:5 | m2 | 81.75 |  | 0 | CS ÚRS 2018 02 |  |  | základní |  | 0 | 0 | 0 | 0 | 0 | 4 | K | 2 |  |  |  | ROZPOCET | 0 | 0 | 0 | 0 | 0 | 1 | 0 | 4 | 1370177510
| VV |  | po rýze pro zemnící pásku | [15 empty] | VV | 2 | 1 | True | 0 | ROZPOCET
| VV |  | rýha pro zemnící pásku hromosvodu | [15 empty] | VV | 2 | 1 | True | 0 | ROZPOCET
| VV |  | (26,0+122,0)*0,5 |  | 74 | [13 empty] | VV | 2 | 2 | True | 0 | ROZPOCET
| VV |  | (15,5)*0,5 |  | 7.75 | [13 empty] | VV | 2 | 2 | True | 0 | ROZPOCET
| VV |  | Součet |  | 81.75 | [13 empty] | VV | 2 | 4 | True | 1 | ROZPOCET
14 | M | 00572410 | osivo směs travní parková | kg | 1.226 |  | 0 | CS ÚRS 2018 02 |  |  | základní |  | 0 | 0.001 | 0.001226 | 0 | 0 | 8 | M | 2 |  |  |  | ROZPOCET | 0 | 0 | 0 | 0 | 0 | 1 | 0 | 4 | 1284311786
| VV |  | 81,75*0,015 'Přepočtené koeficientem množství |  | 1.226 | [13 empty] | VV | 2 | 2 | False | 1 | ROZPOCET
15 | K | x123 | Případné kácení dřevin vč. likvidace | Kč | 1 |  | 0 |  |  |  | základní |  | 0 | 0 | 0 | 0 | 0 | 4 | K | 2 |  |  |  | ROZPOCET | 0 | 0 | 0 | 0 | 0 | 1 | 0 | 4 | 981280604
16 | K | x798 | Demontáž pojízdé plochy | m2 | 1.5 |  | 0 |  |  |  | základní |  | 0 | 0 | 0 | 0 | 0 | 4 | K | 2 |  |  |  | ROZPOCET | 0 | 0 | 0 | 0 | 0 | 1 | 0 | 4 | -1484984177
| VV |  | 1,5 |  | 1.5 | [13 empty] | VV | 2 | 2 | True | 0 | ROZPOCET
| VV |  | Součet |  | 1.5 | [13 empty] | VV | 2 | 4 | True | 1 | ROZPOCET
17 | K | x983 | Terénní úpravy vytěženou zeminou nebo případný odvoz zeminy a skládku | m3 | 34.25 |  | 0 |  |  |  | základní |  | 0 | 0 | 0 | 0 | 0 | 4 | K | 2 |  |  |  | ROZPOCET | 0 | 0 | 0 | 0 | 0 | 1 | 0 | 4 | -1519830678
| VV |  | zbylá zemina | [15 empty] | VV | 2 | 1 | True | 0 | ROZPOCET
| VV |  | rýhy- zásypy | [15 empty] | VV | 2 | 1 | True | 0 | ROZPOCET
| VV |  | 84,336+10,64-60,726 |  | 34.25 | [13 empty] | VV | 2 | 2 | True | 0 | ROZPOCET
| VV |  | Součet |  | 34.25 | [13 empty] | VV | 2 | 4 | True | 1 | ROZPOCET
| D | 3 | Svislé a kompletní konstrukce |  |  |  | 0 | [5 empty] | 0 |  | 0 |  | 0 | 1 | D | 1 |  |  |  | ROZPOCET | [6 empty] | 0
18 | K | 311113133 | Nadzákladové zdi z tvárnic ztraceného bednění hladkých, včetně výplně z betonu třídy C 16/20, tloušťky zdiva přes 200 do 250 mm | m2 | 8.176 |  | 0 | CS ÚRS 2018 01 |  |  | základní |  | 0 | 0 | 0 | 0 | 0 | 4 | K | 2 |  |  |  | ROZPOCET | 0 | 0 | 0 | 0 | 0 | 1 | 0 | 4 | -2124745715
| VV |  | nadezdívky atiky | [15 empty] | VV | 2 | 1 | True | 0 | ROZPOCET
| VV |  | střecha 4NP | [15 empty] | VV | 2 | 1 | True | 0 | ROZPOCET
| VV |  | (11,2+11,2)*0,365 |  | 8.176 | [13 empty] | VV | 2 | 2 | True | 0 | ROZPOCET
| VV |  | Součet |  | 8.176 | [13 empty] | VV | 2 | 4 | True | 1 | ROZPOCET
19 | K | 311113134 | Nadzákladové zdi z tvárnic ztraceného bednění hladkých, včetně výplně z betonu třídy C 16/20, tloušťky zdiva přes 250 do 300 mm | m2 | 77.123 |  | 0 | CS ÚRS 2018 01 |  |  | základní |  | 0 | 0 | 0 | 0 | 0 | 4 | K | 2 |  |  |  | ROZPOCET | 0 | 0 | 0 | 0 | 0 | 1 | 0 | 4 | -790060549
| VV |  | nadezdívky atiky | [15 empty] | VV | 2 | 1 | True | 0 | ROZPOCET
| VV |  | střecha 4NP | [15 empty] | VV | 2 | 1 | True | 0 | ROZPOCET
| VV |  | (11,2+42,6+42,6)*0,365 |  | 35.186 | [13 empty] | VV | 2 | 2 | True | 0 | ROZPOCET
| VV |  | (18,8+11,2+18,8)*0,365 |  | 17.812 | [13 empty] | VV | 2 | 2 | True | 0 | ROZPOCET
| VV |  | střecha 1NP | [15 empty] | VV | 2 | 1 | True | 0 | ROZPOCET
| VV |  | (36,35+36,35+11,9+11,9)*0,25 |  | 24.125 | [13 empty] | VV | 2 | 2 | True | 0 | ROZPOCET
| VV |  | Součet |  | 77.123 | [13 empty] | VV | 2 | 4 | True | 1 | ROZPOCET
20 | K | 311361821 | Výztuž nadzákladových zdí nosných svislých nebo odkloněných od svislice, rovných nebo oblých z betonářské oceli 10 505 (R) nebo BSt 500 | t | 1.007 |  | 0 | CS ÚRS 2018 01 |  |  | základní |  | 0 | 0 | 0 | 0 | 0 | 4 | K | 2 |  |  |  | ROZPOCET | 0 | 0 | 0 | 0 | 0 | 1 | 0 | 4 | -271400973
| VV |  | předpoklad 0,04t/m3 | [15 empty] | VV | 2 | 1 | True | 0 | ROZPOCET
| VV |  | 77,123*0,3*0,04 |  | 0.925 | [13 empty] | VV | 2 | 2 | True | 0 | ROZPOCET
| VV |  | 8,176*0,25*0,04 |  | 0.082 | [13 empty] | VV | 2 | 2 | True | 0 | ROZPOCET
| VV |  | Součet |  | 1.007 | [13 empty] | VV | 2 | 4 | True | 1 | ROZPOCET
21 | K | 342272622 | Stěny z přesných pórobetonových tvárnic výplňové a oddělovací pevné hladkých jakékoli pevnosti na tenké maltové lože, tloušťka stěny 250 mm, objemová hmotnost 500 kg/m3 | m2 | 16.7 |  | 0 |  |  |  | základní |  | 0 | 0 | 0 | 0 | 0 | 4 | K | 2 |  |  |  | ROZPOCET | 0 | 0 | 0 | 0 | 0 | 1 | 0 | 4 | 342798921
| VV |  | jih | [15 empty] | VV | 2 | 1 | True | 0 | ROZPOCET
| VV |  | 3,2+4,5*3 |  | 16.7 | [13 empty] | VV | 2 | 2 | True | 0 | ROZPOCET
| VV |  | Součet |  | 16.7 | [13 empty] | VV | 2 | 4 | True | 1 | ROZPOCET
22 | K | K169 | Příplatek za ukotvení vyzdívky ke stávající konstrukci | m2 | 16.7 |  | 0 |  |  |  | základní |  | 0 | 0 | 0 | 0 | 0 | 4 | K | 2 |  |  |  | ROZPOCET | 0 | 0 | 0 | 0 | 0 | 1 | 0 | 4 | -1590730450
| D | 5 | Komunikace pozemní |  |  |  | 0 | [5 empty] | 0 |  | 0 |  | 0 | 1 | D | 1 |  |  |  | ROZPOCET | [6 empty] | 0
23 | K | 5648x | Podklad ze štěrkodrti ŠD s rozprostřením a zhutněním, po zhutnění tl. 135 mm | m2 | 55.25 |  | 0 |  |  |  | základní |  | 0 | 0 | 0 | 0 | 0 | 4 | K | 2 |  |  |  | ROZPOCET | 0 | 0 | 0 | 0 | 0 | 1 | 0 | 4 | -1199418826
| VV |  | pod okapový chodník | [15 empty] | VV | 2 | 1 | True | 0 | ROZPOCET
| VV |  | 110,5*0,5 |  | 55.25 | [13 empty] | VV | 2 | 2 | True | 1 | ROZPOCET
24 | K | K068 | D+M prvku betonový obrubník do lože z betonu Popis: Betonový obrubník Betonový obrubník lemující okapový chodník Rozměry: B = 50 mm H = 100 mm L = 1000 mm POZNÁMKA: Součástí dodávky budou veškeré kotevní prvky, ukončovací prvky, napojovací prvky na konstrukci. Kotvící prvky budou v provedení žárového pozinkování (min. tl. 230mm), kotvy do zdiva v provedení nerez. UPOZORNĚNÍ: Před započetím výroby je nutno předložit výrobní dokumentaci k odsouhlasení. Všechny rozměry ověřit na stavbě!!! | m | 110.5 |  | 0 |  |  |  | základní |  | 0 | 0 | 0 | 0 | 0 | 4 | K | 2 |  |  |  | ROZPOCET | 0 | 0 | 0 | 0 | 0 | 1 | 0 | 4 | -372408713
25 | K | x54 | D+M prvku okapový chodníček Popis: Okapový chodníček Betonové dlaždice o rozměru 500 x 500 mm, tl. 50 mm plnící funkci okapního a revizního chodníčku lemující celý obvod fasády s výjimkou jednotlivých vstupů do objektu Celková šířka okapového chodníčku včetně obrubníku je 700 mm. Materiál: Betonová dlažba Povrchová úprava: Betonový povrch Doplňky: Včetně pískového lože Podrobnější řešení je patrné z detailů, rozsah viz situace C_03 Poznámka: SCHÉMA PRVKU JE POUZE ILUSTRATIVNÍ!!! POZNÁMKA: Součástí dodávky budou veškeré kotevní prvky, ukončovací prvky, napojovací prvky na konstrukci. Kotvící prvky budou v provedení žárového pozinkování (min. tl. 230mm), kotvy do zdiva v provedení nerez. UPOZORNĚNÍ: Před započetím výroby je nutno předložit výrobní dokumentaci k odsouhlasení. Všechny rozměry ověřit na stavbě!!! | m | 110.5 |  | 0 |  |  |  | základní |  | 0 | 0 | 0 | 0 | 0 | 4 | K | 2 |  |  |  | ROZPOCET | 0 | 0 | 0 | 0 | 0 | 1 | 0 | 4 | 1377161186
26 | K | x63 | Doplnění skladby asfaltové zpevněné plochy (skladba dle stávající) | m2 | 10.8 |  | 0 |  |  |  | základní |  | 0 | 0 | 0 | 0 | 0 | 4 | K | 2 |  |  |  | ROZPOCET | 0 | 0 | 0 | 0 | 0 | 1 | 0 | 4 | 352216743
| VV |  | viz. bourání asfaltu | [15 empty] | VV | 2 | 1 | True | 0 | ROZPOCET
| VV |  | 10,8 |  | 10.8 | [13 empty] | VV | 2 | 2 | True | 0 | ROZPOCET
| VV |  | Součet |  | 10.8 | [13 empty] | VV | 2 | 4 | True | 1 | ROZPOCET
27 | K | x754 | Zpětná montáž zámkové dlažby vč. podkladních vstev a případné úpravy (řezání), cena zahrnuje i očištění dlažby před zpětnou montáží | m2 | 41 |  | 0 |  |  |  | základní |  | 0 | 0 | 0 | 0 | 0 | 4 | K | 2 |  |  |  | ROZPOCET | 0 | 0 | 0 | 0 | 0 | 1 | 0 | 4 | -1350465825
| VV |  | 11,0+30,0 |  | 41 | [13 empty] | VV | 2 | 2 | True | 0 | ROZPOCET
| VV |  | Součet |  | 41 | [13 empty] | VV | 2 | 4 | True | 1 | ROZPOCET
28 | K | x996 | Doplnění skladby pojízdné plochy po provedení zateplení soklu | m2 | 1.5 |  | 0 |  |  |  | základní |  | 0 | 0 | 0 | 0 | 0 | 4 | K | 2 |  |  |  | ROZPOCET | 0 | 0 | 0 | 0 | 0 | 1 | 0 | 4 | 1688493849
| D | 61 | Úprava povrchů vnitřních |  |  |  | 0 | [5 empty] | 0 |  | 0 |  | 0 | 1 | D | 1 |  |  |  | ROZPOCET | [6 empty] | 0
29 | K | 612131111 | Podkladní a spojovací vrstva vnitřních omítaných ploch polymercementový spojovací můstek nanášený ručně stěn | m2 | 16.7 |  | 0 | CS ÚRS 2018 01 |  |  | základní |  | 0 | 0 | 0 | 0 | 0 | 4 | K | 2 |  |  |  | ROZPOCET | 0 | 0 | 0 | 0 | 0 | 1 | 0 | 4 | -588191249
| VV |  | vyzdívky | [15 empty] | VV | 2 | 1 | True | 0 | ROZPOCET
| VV |  | 16,7 |  | 16.7 | [13 empty] | VV | 2 | 2 | True | 0 | ROZPOCET
| VV |  | Součet |  | 16.7 | [13 empty] | VV | 2 | 4 | True | 1 | ROZPOCET
30 | K | 612325302R | Vápenocementová omítka ostění nebo nadpraží štuková | m2 | 408.146 |  | 0 |  |  |  | základní |  | 0 | 0 | 0 | 0 | 0 | 4 | K | 2 |  |  |  | ROZPOCET | 0 | 0 | 0 | 0 | 0 | 1 | 0 | 4 | -850780795
| VV |  | viz. rohové lišty | [15 empty] | VV | 2 | 1 | True | 0 | ROZPOCET
| VV |  | předpoklad 0,3m | [15 empty] | VV | 2 | 1 | True | 0 | ROZPOCET
| VV |  | 1360,485*0,3 |  | 408.146 | [13 empty] | VV | 2 | 2 | True | 0 | ROZPOCET
| VV |  | Součet |  | 408.146 | [13 empty] | VV | 2 | 4 | True | 1 | ROZPOCET
31 | K | 612341321 | Omítka sádrová nebo vápenosádrová vnitřních ploch nanášená strojně jednovrstvá, tloušťky do 10 mm hladká svislých konstrukcí stěn | m2 | 16.7 |  | 0 | CS ÚRS 2018 01 |  |  | základní |  | 0 | 0 | 0 | 0 | 0 | 4 | K | 2 |  |  |  | ROZPOCET | 0 | 0 | 0 | 0 | 0 | 1 | 0 | 4 | -469358218
| VV |  | vyzdívky | [15 empty] | VV | 2 | 1 | True | 0 | ROZPOCET
| VV |  | 16,7 |  | 16.7 | [13 empty] | VV | 2 | 2 | True | 0 | ROZPOCET
| VV |  | Součet |  | 16.7 | [13 empty] | VV | 2 | 4 | True | 1 | ROZPOCET
32 | K | 622143003 | Montáž omítkových profilů plastových nebo pozinkovaných, upevněných vtlačením do podkladní vrstvy nebo přibitím rohových s tkaninou | m | 1536.885 |  | 0 | CS ÚRS 2018 01 |  |  | základní |  | 0 | 0 | 0 | 0 | 0 | 4 | K | 2 |  |  |  | ROZPOCET | 0 | 0 | 0 | 0 | 0 | 1 | 0 | 4 | 1929176039
| VV |  | vnitřní ostění a nadpraží | [15 empty] | VV | 2 | 1 | True | 0 | ROZPOCET
| VV |  | (2,625+2,1+2,1)*70 |  | 477.75 | [13 empty] | VV | 2 | 2 | True | 0 | ROZPOCET
| VV |  | (1,05+2,2+2,2)*3 |  | 16.35 | [13 empty] | VV | 2 | 2 | True | 0 | ROZPOCET
| VV |  | (3,0+9,0+3,0+0,9*2)*2 |  | 33.6 | [13 empty] | VV | 2 | 2 | True | 0 | ROZPOCET
| VV |  | (0,6+0,6+0,6)*2 |  | 3.6 | [13 empty] | VV | 2 | 2 | True | 0 | ROZPOCET
| VV |  | (0,6+0,6+0,6)*1 |  | 1.8 | [13 empty] | VV | 2 | 2 | True | 0 | ROZPOCET
| VV |  | (6,25+2,1+2,1)*3 |  | 31.35 | [13 empty] | VV | 2 | 2 | True | 0 | ROZPOCET
| VV |  | (7,225+3,0+3,0+0,9+0,9)*1 |  | 15.025 | [13 empty] | VV | 2 | 2 | True | 0 | ROZPOCET
| VV |  | (10,225+3,0+3,0+0,9*2)*1 |  | 18.025 | [13 empty] | VV | 2 | 2 | True | 0 | ROZPOCET
| VV |  | (2,9+2,7+2,7)*3 |  | 24.9 | [13 empty] | VV | 2 | 2 | True | 0 | ROZPOCET
| VV |  | (1,8+2,1+2,1)*1 |  | 6 | [13 empty] | VV | 2 | 2 | True | 0 | ROZPOCET
| VV |  | (4,275+2,1+2,1)*1 |  | 8.475 | [13 empty] | VV | 2 | 2 | True | 0 | ROZPOCET
| VV |  | (1,3+2,1+2,1)*4 |  | 22 | [13 empty] | VV | 2 | 2 | True | 0 | ROZPOCET
| VV |  | (0,78+2,1+2,1)*1 |  | 4.98 | [13 empty] | VV | 2 | 2 | True | 0 | ROZPOCET
| VV |  | (3,95+2,1+2,1)*3 |  | 24.45 | [13 empty] | VV | 2 | 2 | True | 0 | ROZPOCET
| VV |  | (18,0+3,0+3,0+0,9*2)*1 |  | 25.8 | [13 empty] | VV | 2 | 2 | True | 0 | ROZPOCET
| VV |  | (2,645+2,1+2,1)*79 |  | 540.755 | [13 empty] | VV | 2 | 2 | True | 0 | ROZPOCET
| VV |  | (2,9+2,1+2,1)*4 |  | 28.4 | [13 empty] | VV | 2 | 2 | True | 0 | ROZPOCET
| VV |  | (2,825+2,1+2,1)*7 |  | 49.175 | [13 empty] | VV | 2 | 2 | True | 0 | ROZPOCET
| VV |  | (3,5+1,2+1,2)*1 |  | 5.9 | [13 empty] | VV | 2 | 2 | True | 0 | ROZPOCET
| VV |  | (1,5+2,1+2,1)*1 |  | 5.7 | [13 empty] | VV | 2 | 2 | True | 0 | ROZPOCET
| VV |  | (1,225+2,1+2,1)*2 |  | 10.85 | [13 empty] | VV | 2 | 2 | True | 0 | ROZPOCET
| VV |  | (1,4+2,1+2,1)*1 |  | 5.6 | [13 empty] | VV | 2 | 2 | True | 0 | ROZPOCET
| VV |  | kolem světlíku | [15 empty] | VV | 2 | 1 | True | 0 | ROZPOCET
| VV |  | (0,9+0,9+0,9+0,9)*49 |  | 176.4 | [13 empty] | VV | 2 | 2 | True | 0 | ROZPOCET
| VV |  | Součet |  | 1536.885 | [13 empty] | VV | 2 | 4 | True | 1 | ROZPOCET
33 | M | 590514820R | lišta rohová Al ,10/15 cm s tkaninou bal. 2,5 m | m | 1613.729 |  | 0 |  |  |  | základní |  | 0 | 0 | 0 | 0 | 0 | 8 | M | 2 |  |  |  | ROZPOCET | 0 | 0 | 0 | 0 | 0 | 1 | 0 | 4 | 344603174
| VV |  | 1536,885*1,05 "Přepočtené koeficientem množství |  | 1613.729 | [13 empty] | VV | 2 | 2 | True | 0 | ROZPOCET
| VV |  | Součet |  | 1613.729 | [13 empty] | VV | 2 | 4 | True | 1 | ROZPOCET
34 | K | 622143004R | Montáž omítkových profilů plastových nebo pozinkovaných, upevněných vtlačením do podkladní vrstvy nebo přibitím začišťovacích samolepících pro vytvoření dilatujícího spoje s okenním rámem | m | 1814.085 |  | 0 |  |  |  | základní |  | 0 | 0 | 0 | 0 | 0 | 4 | K | 2 |  |  |  | ROZPOCET | 0 | 0 | 0 | 0 | 0 | 1 | 0 | 4 | -202018260
| VV |  | kolem sloupu u MIV | [15 empty] | VV | 2 | 1 | True | 0 | ROZPOCET
| VV |  | (2,1+2,1)*(6+3+27+7+3+2+3+6+3+36+7+4+1) |  | 453.6 | [13 empty] | VV | 2 | 2 | True | 0 | ROZPOCET
| VV |  | vnitřní ostění a nadpraží | [15 empty] | VV | 2 | 1 | True | 0 | ROZPOCET
| VV |  | (2,625+2,1+2,1)*70 |  | 477.75 | [13 empty] | VV | 2 | 2 | True | 0 | ROZPOCET
| VV |  | (1,05+2,2+2,2)*3 |  | 16.35 | [13 empty] | VV | 2 | 2 | True | 0 | ROZPOCET
| VV |  | (3,0+9,0+3,0+0,9*2)*2 |  | 33.6 | [13 empty] | VV | 2 | 2 | True | 0 | ROZPOCET
| VV |  | (0,6+0,6+0,6)*2 |  | 3.6 | [13 empty] | VV | 2 | 2 | True | 0 | ROZPOCET
| VV |  | (0,6+0,6+0,6)*1 |  | 1.8 | [13 empty] | VV | 2 | 2 | True | 0 | ROZPOCET
| VV |  | (6,25+2,1+2,1)*3 |  | 31.35 | [13 empty] | VV | 2 | 2 | True | 0 | ROZPOCET
| VV |  | (7,225+3,0+3,0+0,9+0,9)*1 |  | 15.025 | [13 empty] | VV | 2 | 2 | True | 0 | ROZPOCET
| VV |  | (10,225+3,0+3,0+0,9*2)*1 |  | 18.025 | [13 empty] | VV | 2 | 2 | True | 0 | ROZPOCET
| VV |  | (2,9+2,7+2,7)*3 |  | 24.9 | [13 empty] | VV | 2 | 2 | True | 0 | ROZPOCET
| VV |  | (1,8+2,1+2,1)*1 |  | 6 | [13 empty] | VV | 2 | 2 | True | 0 | ROZPOCET
| VV |  | (4,275+2,1+2,1)*1 |  | 8.475 | [13 empty] | VV | 2 | 2 | True | 0 | ROZPOCET
| VV |  | (1,3+2,1+2,1)*4 |  | 22 | [13 empty] | VV | 2 | 2 | True | 0 | ROZPOCET
| VV |  | (0,78+2,1+2,1)*1 |  | 4.98 | [13 empty] | VV | 2 | 2 | True | 0 | ROZPOCET
| VV |  | (3,95+2,1+2,1)*3 |  | 24.45 | [13 empty] | VV | 2 | 2 | True | 0 | ROZPOCET
| VV |  | (18,0+3,0+3,0+0,9*2)*1 |  | 25.8 | [13 empty] | VV | 2 | 2 | True | 0 | ROZPOCET
| VV |  | (2,645+2,1+2,1)*79 |  | 540.755 | [13 empty] | VV | 2 | 2 | True | 0 | ROZPOCET
| VV |  | (2,9+2,1+2,1)*4 |  | 28.4 | [13 empty] | VV | 2 | 2 | True | 0 | ROZPOCET
| VV |  | (2,825+2,1+2,1)*7 |  | 49.175 | [13 empty] | VV | 2 | 2 | True | 0 | ROZPOCET
| VV |  | (3,5+1,2+1,2)*1 |  | 5.9 | [13 empty] | VV | 2 | 2 | True | 0 | ROZPOCET
| VV |  | (1,5+2,1+2,1)*1 |  | 5.7 | [13 empty] | VV | 2 | 2 | True | 0 | ROZPOCET
| VV |  | (1,225+2,1+2,1)*2 |  | 10.85 | [13 empty] | VV | 2 | 2 | True | 0 | ROZPOCET
| VV |  | (1,4+2,1+2,1)*1 |  | 5.6 | [13 empty] | VV | 2 | 2 | True | 0 | ROZPOCET
| VV |  | Součet |  | 1814.085 | [13 empty] | VV | 2 | 4 | True | 1 | ROZPOCET
35 | M | 590514760R | profil okenní začišťovací se sklovláknitou armovací tkaninou 9 mm/2,4 m | m | 1904.789 |  | 0 |  |  |  | základní |  | 0 | 0 | 0 | 0 | 0 | 8 | M | 2 |  |  |  | ROZPOCET | 0 | 0 | 0 | 0 | 0 | 1 | 0 | 4 | -1524360259
| VV |  | 1814,085*1,05 "Přepočtené koeficientem množství |  | 1904.789 | [13 empty] | VV | 2 | 2 | True | 0 | ROZPOCET
| VV |  | Součet |  | 1904.789 | [13 empty] | VV | 2 | 4 | True | 1 | ROZPOCET
36 | K | 629991011R | Zakrytí vnějších ploch před znečištěním včetně pozdějšího odkrytí výplní otvorů a svislých ploch fólií přilepenou lepící páskou | m2 | 1133.37 |  | 0 |  |  |  | základní |  | 0 | 0 | 0 | 0 | 0 | 4 | K | 2 |  |  |  | ROZPOCET | 0 | 0 | 0 | 0 | 0 | 1 | 0 | 4 | 1570552635
| VV |  | 5,51*70 |  | 385.7 | [13 empty] | VV | 2 | 2 | True | 0 | ROZPOCET
| VV |  | 2,31*3 |  | 6.93 | [13 empty] | VV | 2 | 2 | True | 0 | ROZPOCET
| VV |  | 21,6*2 |  | 43.2 | [13 empty] | VV | 2 | 2 | True | 0 | ROZPOCET
| VV |  | 0,36*2 |  | 0.72 | [13 empty] | VV | 2 | 2 | True | 0 | ROZPOCET
| VV |  | 0,36*1 |  | 0.36 | [13 empty] | VV | 2 | 2 | True | 0 | ROZPOCET
| VV |  | 13,12*3 |  | 39.36 | [13 empty] | VV | 2 | 2 | True | 0 | ROZPOCET
| VV |  | 17,8*1 |  | 17.8 | [13 empty] | VV | 2 | 2 | True | 0 | ROZPOCET
| VV |  | 24,2*1 |  | 24.2 | [13 empty] | VV | 2 | 2 | True | 0 | ROZPOCET
| VV |  | 7,9*3 |  | 23.7 | [13 empty] | VV | 2 | 2 | True | 0 | ROZPOCET
| VV |  | 3,8*1 |  | 3.8 | [13 empty] | VV | 2 | 2 | True | 0 | ROZPOCET
| VV |  | 8,9*1 |  | 8.9 | [13 empty] | VV | 2 | 2 | True | 0 | ROZPOCET
| VV |  | 2,73*4 |  | 10.92 | [13 empty] | VV | 2 | 2 | True | 0 | ROZPOCET
| VV |  | 1,63*1 |  | 1.63 | [13 empty] | VV | 2 | 2 | True | 0 | ROZPOCET
| VV |  | 8,3*3 |  | 24.9 | [13 empty] | VV | 2 | 2 | True | 0 | ROZPOCET
| VV |  | 22,5*1 |  | 22.5 | [13 empty] | VV | 2 | 2 | True | 0 | ROZPOCET
| VV |  | 5,6*78 |  | 436.8 | [13 empty] | VV | 2 | 2 | True | 0 | ROZPOCET
| VV |  | 6,1*4 |  | 24.4 | [13 empty] | VV | 2 | 2 | True | 0 | ROZPOCET
| VV |  | 6,0*7 |  | 42 | [13 empty] | VV | 2 | 2 | True | 0 | ROZPOCET
| VV |  | 4,2*1 |  | 4.2 | [13 empty] | VV | 2 | 2 | True | 0 | ROZPOCET
| VV |  | 3,2*1 |  | 3.2 | [13 empty] | VV | 2 | 2 | True | 0 | ROZPOCET
| VV |  | 2,6*2 |  | 5.2 | [13 empty] | VV | 2 | 2 | True | 0 | ROZPOCET
| VV |  | 2,95*1 |  | 2.95 | [13 empty] | VV | 2 | 2 | True | 0 | ROZPOCET
| VV |  | Součet |  | 1133.37 | [13 empty] | VV | 2 | 4 | True | 1 | ROZPOCET
| D | 62 | Úprava povrchů vnějších |  |  |  | 0 | [5 empty] | 0 |  | 0 |  | 0 | 1 | D | 1 |  |  |  | ROZPOCET | [6 empty] | 0
37 | K | 621131121 | Podkladní a spojovací vrstva vnějších omítaných ploch penetrace akrylát-silikonová nanášená ručně podhledů | m2 | 90.3 |  | 0 | CS ÚRS 2018 01 |  |  | základní |  | 0 | 0 | 0 | 0 | 0 | 4 | K | 2 |  |  |  | ROZPOCET | 0 | 0 | 0 | 0 | 0 | 1 | 0 | 4 | -405479421
| VV |  | příprava podkladu | [15 empty] | VV | 2 | 1 | True | 0 | ROZPOCET
| VV |  | 15,05+75,25 |  | 90.3 | [13 empty] | VV | 2 | 2 | True | 0 | ROZPOCET
| VV |  | Součet |  | 90.3 | [13 empty] | VV | 2 | 4 | True | 1 | ROZPOCET
| VV |  | Součet |  | 0 | [13 empty] | VV | 2 | 4 | True | 0 | ROZPOCET
38 | K | 621221011R | Montáž kontaktního zateplení z desek z minerální vlny s podélnou orientací vláken na vnější podhledy, tloušťky desek přes 40 do 80 mm V cenách jsou započteny náklady na: a) upevnění desek lepením a talířovými hmoždinkami, b) přestěrkování izolačních desek, c) vložení sklovláknité výztužné tkaniny, d) uzavření otvorů po kotvách lešení. | m2 | 15.05 |  | 0 |  |  |  | základní |  | 0 | 0 | 0 | 0 | 0 | 4 | K | 2 |  |  |  | ROZPOCET | 0 | 0 | 0 | 0 | 0 | 1 | 0 | 4 | -128116088
| VV |  | viz. DET 409 | [15 empty] | VV | 2 | 1 | True | 0 | ROZPOCET
| VV |  | 0,25*42,0 |  | 10.5 | [13 empty] | VV | 2 | 2 | True | 0 | ROZPOCET
| VV |  | 0,25*18,2 |  | 4.55 | [13 empty] | VV | 2 | 2 | True | 0 | ROZPOCET
| VV |  | Součet |  | 15.05 | [13 empty] | VV | 2 | 4 | True | 1 | ROZPOCET
39 | M | 631x12 | deska minerální izolační tl. 50 mm | m2 | 15.803 |  | 0 |  |  |  | základní |  | 0 | 0 | 0 | 0 | 0 | 8 | M | 2 |  |  |  | ROZPOCET | 0 | 0 | 0 | 0 | 0 | 1 | 0 | 4 | -1323651985
| VV |  | 15,05*1,05 "Přepočtené koeficientem množství |  | 15.803 | [13 empty] | VV | 2 | 2 | True | 0 | ROZPOCET
| VV |  | Součet |  | 15.803 | [13 empty] | VV | 2 | 4 | True | 1 | ROZPOCET
40 | K | 621221031R | Montáž kontaktního zateplení z desek z minerální vlny s podélnou orientací vláken na vnější podhledy, tloušťky desek přes 120 do 160 mm V cenách jsou započteny náklady na: a) upevnění desek lepením a talířovými hmoždinkami, b) přestěrkování izolačních desek, c) vložení sklovláknité výztužné tkaniny, d) uzavření otvorů po kotvách lešení. | m2 | 75.25 |  | 0 |  |  |  | základní |  | 0 | 0 | 0 | 0 | 0 | 4 | K | 2 |  |  |  | ROZPOCET | 0 | 0 | 0 | 0 | 0 | 1 | 0 | 4 | -1714782895
| VV |  | viz. DET 409 | [15 empty] | VV | 2 | 1 | True | 0 | ROZPOCET
| VV |  | 1,25*42,0 |  | 52.5 | [13 empty] | VV | 2 | 2 | True | 0 | ROZPOCET
| VV |  | 1,25*18,2 |  | 22.75 | [13 empty] | VV | 2 | 2 | True | 0 | ROZPOCET
| VV |  | Součet |  | 75.25 | [13 empty] | VV | 2 | 4 | True | 1 | ROZPOCET
41 | M | 631x963 | deska minerální izolační tl. 150 mm | m2 | 79.013 |  | 0 |  |  |  | základní |  | 0 | 0 | 0 | 0 | 0 | 8 | M | 2 |  |  |  | ROZPOCET | 0 | 0 | 0 | 0 | 0 | 1 | 0 | 4 | 679030351
| VV |  | 75,25*1,05 "Přepočtené koeficientem množství |  | 79.013 | [13 empty] | VV | 2 | 2 | True | 0 | ROZPOCET
| VV |  | Součet |  | 79.013 | [13 empty] | VV | 2 | 4 | True | 1 | ROZPOCET
42 | K | 622221241R | Montáž druhé vrstvy kontaktního zateplení na vnější stěny, z desek z minerální vlny, celkové tloušťky izolace přes 320 do 360 mm V cenách jsou započteny náklady na: a) upevnění desek lepením a talířovými hmoždinkami, b) přestěrkování izolačních desek, c) vložení sklovláknité výztužné tkaniny, d) uzavření otvorů po kotvách lešení. | m2 | 42.14 |  | 0 |  |  |  | základní |  | 0 | 0 | 0 | 0 | 0 | 4 | K | 2 |  |  |  | ROZPOCET | 0 | 0 | 0 | 0 | 0 | 1 | 0 | 4 | -537592447
| VV |  | viz. DET 409 | [15 empty] | VV | 2 | 1 | True | 0 | ROZPOCET
| VV |  | 0,7*42,0 |  | 29.4 | [13 empty] | VV | 2 | 2 | True | 0 | ROZPOCET
| VV |  | 0,7*18,2 |  | 12.74 | [13 empty] | VV | 2 | 2 | True | 0 | ROZPOCET
| VV |  | Součet |  | 42.14 | [13 empty] | VV | 2 | 4 | True | 1 | ROZPOCET
43 | M | 631x125 | deska minerální izolační tl. 200 mm | m2 | 44.226 |  | 0 |  |  |  | základní |  | 0 | 0 | 0 | 0 | 0 | 8 | M | 2 |  |  |  | ROZPOCET | 0 | 0 | 0 | 0 | 0 | 1 | 0 | 4 | -256895849
| VV |  | 42,12*1,05 "Přepočtené koeficientem množství |  | 44.226 | [13 empty] | VV | 2 | 2 | True | 0 | ROZPOCET
| VV |  | Součet |  | 44.226 | [13 empty] | VV | 2 | 4 | True | 1 | ROZPOCET
44 | K | 621251105 | Montáž kontaktního zateplení Příplatek k cenám za zápustnou montáž kotev s použitím tepelněizolačních zátek na vnější podhledy z minerální vlny | m2 | 90.3 |  | 0 | CS ÚRS 2018 01 |  |  | základní |  | 0 | 0 | 0 | 0 | 0 | 4 | K | 2 |  |  |  | ROZPOCET | 0 | 0 | 0 | 0 | 0 | 1 | 0 | 4 | 436857499
| VV |  | 15,05+75,25 |  | 90.3 | [13 empty] | VV | 2 | 2 | True | 0 | ROZPOCET
| VV |  | Součet |  | 90.3 | [13 empty] | VV | 2 | 4 | True | 1 | ROZPOCET
45 | K | 622131121R | Penetrace akrylát-silikon vnějších stěn nanášená ručně | m2 | 1680.451 |  | 0 |  |  |  | základní |  | 0 | 0 | 0 | 0 | 0 | 4 | K | 2 |  |  |  | ROZPOCET | 0 | 0 | 0 | 0 | 0 | 1 | 0 | 4 | 66489412
| VV |  | stěny | [15 empty] | VV | 2 | 1 | True | 0 | ROZPOCET
| VV |  | stěny z EPS | [15 empty] | VV | 2 | 1 | True | 0 | ROZPOCET
| VV |  | 1579,71 |  | 1579.71 | [13 empty] | VV | 2 | 2 | True | 0 | ROZPOCET
| VV |  | ostění a nadpraží | [15 empty] | VV | 2 | 1 | True | 0 | ROZPOCET
| VV |  | 631,84*0,12 |  | 75.821 | [13 empty] | VV | 2 | 2 | True | 0 | ROZPOCET
| VV |  | parapet | [15 empty] | VV | 2 | 1 | True | 0 | ROZPOCET
| VV |  | 605,5*0,12 |  | 72.66 | [13 empty] | VV | 2 | 2 | True | 0 | ROZPOCET
| VV |  | -sloupy | [15 empty] | VV | 2 | 1 | True | 0 | ROZPOCET
| VV |  | -47,74 |  | -47.74 | [13 empty] | VV | 2 | 2 | True | 0 | ROZPOCET
| VV |  | Součet |  | 1680.451 | [13 empty] | VV | 2 | 4 | True | 1 | ROZPOCET
46 | K | 622143002 | Montáž omítkových profilů plastových nebo pozinkovaných, upevněných vtlačením do podkladní vrstvy nebo přibitím dilatačních s tkaninou | m | 163.4 |  | 0 | CS ÚRS 2018 01 |  |  | základní |  | 0 | 0 | 0 | 0 | 0 | 4 | K | 2 |  |  |  | ROZPOCET | 0 | 0 | 0 | 0 | 0 | 1 | 0 | 4 | -1109670114
| VV |  | G01 | [15 empty] | VV | 2 | 1 | True | 0 | ROZPOCET
| VV |  | 53,1 |  | 53.1 | [13 empty] | VV | 2 | 2 | True | 0 | ROZPOCET
| VV |  | G02 | [15 empty] | VV | 2 | 1 | True | 0 | ROZPOCET
| VV |  | 25,3 |  | 25.3 | [13 empty] | VV | 2 | 2 | True | 0 | ROZPOCET
| VV |  | rohová dilatace | [15 empty] | VV | 2 | 1 | True | 0 | ROZPOCET
| VV |  | 35,0 |  | 35 | [13 empty] | VV | 2 | 2 | True | 0 | ROZPOCET
| VV |  | stěnová dilatace | [15 empty] | VV | 2 | 1 | True | 0 | ROZPOCET
| VV |  | 50,0 |  | 50 | [13 empty] | VV | 2 | 2 | True | 0 | ROZPOCET
| VV |  | Součet |  | 163.4 | [13 empty] | VV | 2 | 4 | True | 1 | ROZPOCET
47 | M | 553x1 | Popis: Dilatace stěnová Plastový dilatační profil s armovací síťkou pro dilatační spáru tl. 50 mm. Doplňky: včetně všech kotevních , spojovacích a ostatních pomocných prvků POZNÁMKA: Součástí dodávky budou veškeré kotevní prvky, ukončovací prvky, napojovací prvky na konstrukci. Kotvící prvky budou v provedení žárového pozinkování (min. tl. 230mm), kotvy do zdiva v provedení nerez. UPOZORNĚNÍ: Před započetím výroby je nutno předložit výrobní dokumentaci k odsouhlasení. Všechny rozměry ověřit na stavbě!!! | m | 55.755 |  | 0 |  |  |  | základní |  | 0 | 0 | 0 | 0 | 0 | 8 | M | 2 |  |  |  | ROZPOCET | 0 | 0 | 0 | 0 | 0 | 1 | 0 | 4 | -60253144
48 | M | 553x2 | Popis: Dilatace stěnová Plastový dilatační profil s armovací síťkou pro dilatační spáru tl. 50 mm. Doplňky: včetně všech kotevních , spojovacích a ostatních pomocných prvků POZNÁMKA: Součástí dodávky budou veškeré kotevní prvky, ukončovací prvky, napojovací prvky na konstrukci. Kotvící prvky budou v provedení žárového pozinkování (min. tl. 230mm), kotvy do zdiva v provedení nerez. UPOZORNĚNÍ: Před započetím výroby je nutno předložit výrobní dokumentaci k odsouhlasení. Všechny rozměry ověřit na stavbě!!! | m | 26.565 |  | 0 |  |  |  | základní |  | 0 | 0 | 0 | 0 | 0 | 8 | M | 2 |  |  |  | ROZPOCET | 0 | 0 | 0 | 0 | 0 | 1 | 0 | 4 | 286760465
49 | M | x478 | dilatační profil rohový s perlinkou | m | 36.75 |  | 0 |  |  |  | základní |  | 0 | 0 | 0 | 0 | 0 | 8 | M | 2 |  |  |  | ROZPOCET | 0 | 0 | 0 | 0 | 0 | 1 | 0 | 4 | -1799863838
50 | M | x4781 | dilatační profil stěnový s perlinkou | m | 52.5 |  | 0 |  |  |  | základní |  | 0 | 0 | 0 | 0 | 0 | 8 | M | 2 |  |  |  | ROZPOCET | 0 | 0 | 0 | 0 | 0 | 1 | 0 | 4 | 1666123114
51 | K | 622143003 | Montáž omítkových profilů plastových nebo pozinkovaných, upevněných vtlačením do podkladní vrstvy nebo přibitím rohových s tkaninou | m | 1707.734 |  | 0 | CS ÚRS 2018 01 |  |  | základní |  | 0 | 0 | 0 | 0 | 0 | 4 | K | 2 |  |  |  | ROZPOCET | 0 | 0 | 0 | 0 | 0 | 1 | 0 | 4 | -305847200
| VV |  | viz. APU lišty | [15 empty] | VV | 2 | 1 | True | 0 | ROZPOCET
| VV |  | 1360,485 |  | 1360.485 | [13 empty] | VV | 2 | 2 | True | 0 | ROZPOCET
| VV |  | rohy fasády | [15 empty] | VV | 2 | 1 | True | 0 | ROZPOCET
| VV |  | 15,6*2 |  | 31.2 | [13 empty] | VV | 2 | 2 | True | 0 | ROZPOCET
| VV |  | 42,0 |  | 42 | [13 empty] | VV | 2 | 2 | True | 0 | ROZPOCET
| VV |  | sloupy | [15 empty] | VV | 2 | 1 | True | 0 | ROZPOCET
| VV |  | 3,3*4*9 |  | 118.8 | [13 empty] | VV | 2 | 2 | True | 0 | ROZPOCET
| VV |  | Mezisoučet |  | 1552.485 | [13 empty] | VV | 2 | 3 | True | 0 | ROZPOCET
| VV |  | ostatní detaily - rezerva 10% | [15 empty] | VV | 2 | 1 | True | 0 | ROZPOCET
| VV |  | 155,2485 |  | 155.249 | [13 empty] | VV | 2 | 2 | True | 0 | ROZPOCET
| VV |  | Součet |  | 1707.734 | [13 empty] | VV | 2 | 4 | True | 1 | ROZPOCET
52 | M | 590514820R | lišta rohová Al ,10/15 cm s tkaninou bal. 2,5 m | m | 1793.121 |  | 0 |  |  |  | základní |  | 0 | 0 | 0 | 0 | 0 | 8 | M | 2 |  |  |  | ROZPOCET | 0 | 0 | 0 | 0 | 0 | 1 | 0 | 4 | -2102184449
| VV |  | 1707,734*1,05 "Přepočtené koeficientem množství |  | 1793.121 | [13 empty] | VV | 2 | 2 | True | 0 | ROZPOCET
| VV |  | Součet |  | 1793.121 | [13 empty] | VV | 2 | 4 | True | 1 | ROZPOCET
53 | K | 622143004R | Montáž omítkových profilů plastových nebo pozinkovaných, upevněných vtlačením do podkladní vrstvy nebo přibitím začišťovacích samolepících pro vytvoření dilatujícího spoje s okenním rámem | m | 1360.485 |  | 0 |  |  |  | základní |  | 0 | 0 | 0 | 0 | 0 | 4 | K | 2 |  |  |  | ROZPOCET | 0 | 0 | 0 | 0 | 0 | 1 | 0 | 4 | 440085440
| VV |  | vnější ostění a nadpraží | [15 empty] | VV | 2 | 1 | True | 0 | ROZPOCET
| VV |  | (2,625+2,1+2,1)*70 |  | 477.75 | [13 empty] | VV | 2 | 2 | True | 0 | ROZPOCET
| VV |  | (1,05+2,2+2,2)*3 |  | 16.35 | [13 empty] | VV | 2 | 2 | True | 0 | ROZPOCET
| VV |  | (3,0+9,0+3,0+0,9*2)*2 |  | 33.6 | [13 empty] | VV | 2 | 2 | True | 0 | ROZPOCET
| VV |  | (0,6+0,6+0,6)*2 |  | 3.6 | [13 empty] | VV | 2 | 2 | True | 0 | ROZPOCET
| VV |  | (0,6+0,6+0,6)*1 |  | 1.8 | [13 empty] | VV | 2 | 2 | True | 0 | ROZPOCET
| VV |  | (6,25+2,1+2,1)*3 |  | 31.35 | [13 empty] | VV | 2 | 2 | True | 0 | ROZPOCET
| VV |  | (7,225+3,0+3,0+0,9+0,9)*1 |  | 15.025 | [13 empty] | VV | 2 | 2 | True | 0 | ROZPOCET
| VV |  | (10,225+3,0+3,0+0,9*2)*1 |  | 18.025 | [13 empty] | VV | 2 | 2 | True | 0 | ROZPOCET
| VV |  | (2,9+2,7+2,7)*3 |  | 24.9 | [13 empty] | VV | 2 | 2 | True | 0 | ROZPOCET
| VV |  | (1,8+2,1+2,1)*1 |  | 6 | [13 empty] | VV | 2 | 2 | True | 0 | ROZPOCET
| VV |  | (4,275+2,1+2,1)*1 |  | 8.475 | [13 empty] | VV | 2 | 2 | True | 0 | ROZPOCET
| VV |  | (1,3+2,1+2,1)*4 |  | 22 | [13 empty] | VV | 2 | 2 | True | 0 | ROZPOCET
| VV |  | (0,78+2,1+2,1)*1 |  | 4.98 | [13 empty] | VV | 2 | 2 | True | 0 | ROZPOCET
| VV |  | (3,95+2,1+2,1)*3 |  | 24.45 | [13 empty] | VV | 2 | 2 | True | 0 | ROZPOCET
| VV |  | (18,0+3,0+3,0+0,9*2)*1 |  | 25.8 | [13 empty] | VV | 2 | 2 | True | 0 | ROZPOCET
| VV |  | (2,645+2,1+2,1)*79 |  | 540.755 | [13 empty] | VV | 2 | 2 | True | 0 | ROZPOCET
| VV |  | (2,9+2,1+2,1)*4 |  | 28.4 | [13 empty] | VV | 2 | 2 | True | 0 | ROZPOCET
| VV |  | (2,825+2,1+2,1)*7 |  | 49.175 | [13 empty] | VV | 2 | 2 | True | 0 | ROZPOCET
| VV |  | (3,5+1,2+1,2)*1 |  | 5.9 | [13 empty] | VV | 2 | 2 | True | 0 | ROZPOCET
| VV |  | (1,5+2,1+2,1)*1 |  | 5.7 | [13 empty] | VV | 2 | 2 | True | 0 | ROZPOCET
| VV |  | (1,225+2,1+2,1)*2 |  | 10.85 | [13 empty] | VV | 2 | 2 | True | 0 | ROZPOCET
| VV |  | (1,4+2,1+2,1)*1 |  | 5.6 | [13 empty] | VV | 2 | 2 | True | 0 | ROZPOCET
| VV |  | Součet |  | 1360.485 | [13 empty] | VV | 2 | 4 | True | 1 | ROZPOCET
54 | M | 590514760R | profil okenní začišťovací se sklovláknitou armovací tkaninou 9 mm/2,4 m | m | 1428.509 |  | 0 |  |  |  | základní |  | 0 | 0 | 0 | 0 | 0 | 8 | M | 2 |  |  |  | ROZPOCET | 0 | 0 | 0 | 0 | 0 | 1 | 0 | 4 | 583249331
| VV |  | 1360,485*1,05 "Přepočtené koeficientem množství |  | 1428.509 | [13 empty] | VV | 2 | 2 | True | 0 | ROZPOCET
| VV |  | Součet |  | 1428.509 | [13 empty] | VV | 2 | 4 | True | 1 | ROZPOCET
55 | K | 622211011Rx | Montáž kontaktního zateplení z polystyrenových desek nebo z kombinovaných desek na vnější sloupy, tloušťky desek přes 40 do 80 mm a) upevnění desek lepením a talířovými hmoždinkami, b) přestěrkování izolačních desek, c) vložení sklovláknité výztužné tkaniny, d) uzavření otvorů po kotvách lešení. | m2 | 43.12 |  | 0 |  |  |  | základní |  | 0 | 0 | 0 | 0 | 0 | 4 | K | 2 |  |  |  | ROZPOCET | 0 | 0 | 0 | 0 | 0 | 1 | 0 | 4 | 682317267
| VV |  | pozn 6 | [15 empty] | VV | 2 | 1 | True | 0 | ROZPOCET
| VV |  | betonové sloupy | [15 empty] | VV | 2 | 1 | True | 0 | ROZPOCET
| VV |  | (0,4+0,4+0,4+0,4)*8*2,8 |  | 35.84 | [13 empty] | VV | 2 | 2 | True | 0 | ROZPOCET
| VV |  | (0,9+0,4+0,9+0,4)*1*2,8 |  | 7.28 | [13 empty] | VV | 2 | 2 | True | 0 | ROZPOCET
| VV |  | Součet |  | 43.12 | [13 empty] | VV | 2 | 4 | True | 1 | ROZPOCET
56 | M | 2837593x | deska fasádní polystyrénová EPS tl. 50 mm | m2 | 45.276 |  | 0 |  |  |  | základní |  | 0 | 0 | 0 | 0 | 0 | 8 | M | 2 |  |  |  | ROZPOCET | 0 | 0 | 0 | 0 | 0 | 1 | 0 | 4 | 1168015492
| VV |  | 43,12*1,05 "Přepočtené koeficientem množství |  | 45.276 | [13 empty] | VV | 2 | 2 | True | 0 | ROZPOCET
| VV |  | Součet |  | 45.276 | [13 empty] | VV | 2 | 4 | True | 1 | ROZPOCET
57 | K | 622211011Rxx | Montáž kontaktního zateplení z polystyrenových desek nebo z kombinovaných desek na vnější sloupy, tloušťky desek přes 40 do 80 mm a) upevnění desek lepením a talířovými hmoždinkami, b) přestěrkování izolačních desek, c) vložení sklovláknité výztužné tkaniny, d) uzavření otvorů po kotvách lešení. | m2 | 4.62 |  | 0 |  |  |  | základní |  | 0 | 0 | 0 | 0 | 0 | 4 | K | 2 |  |  |  | ROZPOCET | 0 | 0 | 0 | 0 | 0 | 1 | 0 | 4 | 2120204092
| VV |  | pozn 6 | [15 empty] | VV | 2 | 1 | True | 0 | ROZPOCET
| VV |  | betonové sloupy sokl | [15 empty] | VV | 2 | 1 | True | 0 | ROZPOCET
| VV |  | (0,4+0,4+0,4+0,4)*8*0,3 |  | 3.84 | [13 empty] | VV | 2 | 2 | True | 0 | ROZPOCET
| VV |  | (0,9+0,4+0,9+0,4)*1*0,3 |  | 0.78 | [13 empty] | VV | 2 | 2 | True | 0 | ROZPOCET
| VV |  | Součet |  | 4.62 | [13 empty] | VV | 2 | 4 | True | 1 | ROZPOCET
58 | M | 283x9 | polystyren extrudovaný tl.50 mm | m2 | 4.851 |  | 0 |  |  |  | základní |  | 0 | 0 | 0 | 0 | 0 | 8 | M | 2 |  |  |  | ROZPOCET | 0 | 0 | 0 | 0 | 0 | 1 | 0 | 4 | -796817976
| VV |  | 4,62*1,05 "Přepočtené koeficientem množství |  | 4.851 | [13 empty] | VV | 2 | 2 | True | 0 | ROZPOCET
| VV |  | Součet |  | 4.851 | [13 empty] | VV | 2 | 4 | True | 1 | ROZPOCET
59 | K | 622211011R | Montáž kontaktního zateplení z polystyrenových desek nebo z kombinovaných desek na vnější stěny, tloušťky desek přes 40 do 80 mm a) upevnění desek lepením a talířovými hmoždinkami, b) přestěrkování izolačních desek, c) vložení sklovláknité výztužné tkaniny, d) uzavření otvorů po kotvách lešení. | m2 | 211.05 |  | 0 |  |  |  | základní |  | 0 | 0 | 0 | 0 | 0 | 4 | K | 2 |  |  |  | ROZPOCET | 0 | 0 | 0 | 0 | 0 | 1 | 0 | 4 | 1053688821
| VV |  | překrytí MIV | [15 empty] | VV | 2 | 1 | True | 0 | ROZPOCET
| VV |  | (0,48+0,11)*2,1*6 |  | 7.434 | [13 empty] | VV | 2 | 2 | True | 0 | ROZPOCET
| VV |  | (1,15+0,11)*2,1*3 |  | 7.938 | [13 empty] | VV | 2 | 2 | True | 0 | ROZPOCET
| VV |  | (0,6+0,11)*2,1*27 |  | 40.257 | [13 empty] | VV | 2 | 2 | True | 0 | ROZPOCET
| VV |  | (0,75+0,75+0,11)*2,1*7 |  | 23.667 | [13 empty] | VV | 2 | 2 | True | 0 | ROZPOCET
| VV |  | (0,3+0,11)*2,1*3 |  | 2.583 | [13 empty] | VV | 2 | 2 | True | 0 | ROZPOCET
| VV |  | (0,25+0,11)*2,1*4 |  | 3.024 | [13 empty] | VV | 2 | 2 | True | 0 | ROZPOCET
| VV |  | (0,3+0,11)*2,1*2 |  | 1.722 | [13 empty] | VV | 2 | 2 | True | 0 | ROZPOCET
| VV |  | (0,65+0,11)*2,1*3 |  | 4.788 | [13 empty] | VV | 2 | 2 | True | 0 | ROZPOCET
| VV |  | (0,25+0,11)*2,1*42 |  | 31.752 | [13 empty] | VV | 2 | 2 | True | 0 | ROZPOCET
| VV |  | (0,52+0,11)*2,1*6 |  | 7.938 | [13 empty] | VV | 2 | 2 | True | 0 | ROZPOCET
| VV |  | (1,15+0,11)*2,1*3 |  | 7.938 | [13 empty] | VV | 2 | 2 | True | 0 | ROZPOCET
| VV |  | (0,6+0,11)*2,1*36 |  | 53.676 | [13 empty] | VV | 2 | 2 | True | 0 | ROZPOCET
| VV |  | (0,18+0,11)*2,1*7 |  | 4.263 | [13 empty] | VV | 2 | 2 | True | 0 | ROZPOCET
| VV |  | (0,75+0,75+0,11)*2,1*4 |  | 13.524 | [13 empty] | VV | 2 | 2 | True | 0 | ROZPOCET
| VV |  | (0,15+0,11)*2,1*1 |  | 0.546 | [13 empty] | VV | 2 | 2 | True | 0 | ROZPOCET
| VV |  | Součet |  | 211.05 | [13 empty] | VV | 2 | 4 | True | 1 | ROZPOCET
60 | M | 283759x | deska fasádní polystyrénová EPS tl. 80 mm | m2 | 221.603 |  | 0 |  |  |  | základní |  | 0 | 0 | 0 | 0 | 0 | 8 | M | 2 |  |  |  | ROZPOCET | 0 | 0 | 0 | 0 | 0 | 1 | 0 | 4 | -1409688858
| VV |  | 211,05*1,05 "Přepočtené koeficientem množství |  | 221.603 | [13 empty] | VV | 2 | 2 | True | 0 | ROZPOCET
| VV |  | Součet |  | 221.603 | [13 empty] | VV | 2 | 4 | True | 1 | ROZPOCET
61 | K | 622211031R | Montáž kontaktního zateplení z polystyrenových desek nebo z kombinovaných desek na vnější stěny, tloušťky desek přes 120 do 160 mm a) upevnění desek lepením a talířovými hmoždinkami, b) přestěrkování izolačních desek, c) vložení sklovláknité výztužné tkaniny, d) uzavření otvorů po kotvách lešení. | m2 | 52.32 |  | 0 |  |  |  | základní |  | 0 | 0 | 0 | 0 | 0 | 4 | K | 2 |  |  |  | ROZPOCET | 0 | 0 | 0 | 0 | 0 | 1 | 0 | 4 | -1801778897
| VV |  | F02 | [15 empty] | VV | 2 | 1 | True | 0 | ROZPOCET
| VV |  | předpoklad pruh šířky 300mm | [15 empty] | VV | 2 | 1 | True | 0 | ROZPOCET
| VV |  | (28,3+126,0+20,1)*0,3 |  | 52.32 | [13 empty] | VV | 2 | 2 | True | 0 | ROZPOCET
| VV |  | Součet |  | 52.32 | [13 empty] | VV | 2 | 4 | True | 1 | ROZPOCET
62 | M | 283x963 | deska z extrudovaného polystyrénu tl.160 mm | m2 | 54.936 |  | 0 |  |  |  | základní |  | 0 | 0 | 0 | 0 | 0 | 8 | M | 2 |  |  |  | ROZPOCET | 0 | 0 | 0 | 0 | 0 | 1 | 0 | 4 | -1424961887
| VV |  | 52,32*1,05 "Přepočtené koeficientem množství |  | 54.936 | [13 empty] | VV | 2 | 2 | True | 0 | ROZPOCET
| VV |  | Součet |  | 54.936 | [13 empty] | VV | 2 | 4 | True | 1 | ROZPOCET
63 | K | 622211031R | Montáž kontaktního zateplení z polystyrenových desek nebo z kombinovaných desek na vnější stěny, tloušťky desek přes 120 do 160 mm a) upevnění desek lepením a talířovými hmoždinkami, b) přestěrkování izolačních desek, c) vložení sklovláknité výztužné tkaniny, d) uzavření otvorů po kotvách lešení. | m2 | 1268.6 |  | 0 |  |  |  | základní |  | 0 | 0 | 0 | 0 | 0 | 4 | K | 2 |  |  |  | ROZPOCET | 0 | 0 | 0 | 0 | 0 | 1 | 0 | 4 | -403613139
| VV |  | jih | [15 empty] | VV | 2 | 1 | True | 0 | ROZPOCET
| VV |  | 969,0 |  | 969 | [13 empty] | VV | 2 | 2 | True | 0 | ROZPOCET
| VV |  | -otvory | [15 empty] | VV | 2 | 1 | True | 0 | ROZPOCET
| VV |  | -(125,0+130,0+140,0+13,5+7,0*1,0*8+2,5+3,5+37,0+1,0*2) |  | -509.5 | [13 empty] | VV | 2 | 2 | True | 0 | ROZPOCET
| VV |  | Mezisoučet |  | 459.5 | [13 empty] | VV | 2 | 3 | True | 0 | ROZPOCET
| VV |  | sever | [15 empty] | VV | 2 | 1 | True | 0 | ROZPOCET
| VV |  | 980,0 |  | 980 | [13 empty] | VV | 2 | 2 | True | 0 | ROZPOCET
| VV |  | -(123,0+150,0+161,0+73,0+2,0*2+3,0+2,0) |  | -516 | [13 empty] | VV | 2 | 2 | True | 0 | ROZPOCET
| VV |  | Mezisoučet |  | 464 | [13 empty] | VV | 2 | 3 | True | 0 | ROZPOCET
| VV |  | západ | [15 empty] | VV | 2 | 1 | True | 0 | ROZPOCET
| VV |  | 227,0 |  | 227 | [13 empty] | VV | 2 | 2 | True | 0 | ROZPOCET
| VV |  | -(23,0+6,0+1,5+3,0+5,8+22,0+23,0+24,0) |  | -108.3 | [13 empty] | VV | 2 | 2 | True | 0 | ROZPOCET
| VV |  | Mezisoučet |  | 118.7 | [13 empty] | VV | 2 | 3 | True | 0 | ROZPOCET
| VV |  | východ | [15 empty] | VV | 2 | 1 | True | 0 | ROZPOCET
| VV |  | 180,0+12,0*0,9*3+50,0 |  | 262.4 | [13 empty] | VV | 2 | 2 | True | 0 | ROZPOCET
| VV |  | -otvory | [15 empty] | VV | 2 | 1 | True | 0 | ROZPOCET
| VV |  | -(25,6*3+10,0+3,5+0,3*3+24,8) |  | -116 | [13 empty] | VV | 2 | 2 | True | 0 | ROZPOCET
| VV |  | Mezisoučet |  | 146.4 | [13 empty] | VV | 2 | 3 | True | 0 | ROZPOCET
| VV |  | A01 | [15 empty] | VV | 2 | 1 | True | 0 | ROZPOCET
| VV |  | 20,0+8,5+8,5+20,0+5,5+5,5 |  | 68 | [13 empty] | VV | 2 | 2 | True | 0 | ROZPOCET
| VV |  | 6,0+6,0 |  | 12 | [13 empty] | VV | 2 | 2 | True | 0 | ROZPOCET
| VV |  | Součet |  | 1268.6 | [13 empty] | VV | 2 | 4 | True | 1 | ROZPOCET
64 | M | 283x55 | deska fasádní polystyrénová EPS tl.160 mm | m2 | 1293.972 |  | 0 |  |  |  | základní |  | 0 | 0 | 0 | 0 | 0 | 8 | M | 2 |  |  |  | ROZPOCET | 0 | 0 | 0 | 0 | 0 | 1 | 0 | 4 | -909388256
| VV |  | 1268,6*1,02 "Přepočtené koeficientem množství |  | 1293.972 | [13 empty] | VV | 2 | 2 | True | 0 | ROZPOCET
| VV |  | Součet |  | 1293.972 | [13 empty] | VV | 2 | 4 | True | 1 | ROZPOCET
65 | K | 622212051 | Montáž kontaktního zateplení vnějšího ostění, nadpraží nebo parapetu z polystyrenových desek hloubky špalet přes 200 do 400 mm, tloušťky desek do 40 mm 1. V cenách jsou započteny náklady na: a) upevnění desek celoplošným lepením, b) přestěrkování izolačních desek, c) vložení sklovláknité výztužné tkaniny, | m | 605.5 |  | 0 | CS ÚRS 2018 01 |  |  | základní |  | 0 | 0 | 0 | 0 | 0 | 4 | K | 2 |  |  |  | ROZPOCET | 0 | 0 | 0 | 0 | 0 | 1 | 0 | 4 | 1408306842
| VV |  | zateplení parapetu | [15 empty] | VV | 2 | 1 | True | 0 | ROZPOCET
| VV |  | viz. parapet | [15 empty] | VV | 2 | 1 | True | 0 | ROZPOCET
| VV |  | K03 | [15 empty] | VV | 2 | 1 | True | 0 | ROZPOCET
| VV |  | 605,5 |  | 605.5 | [13 empty] | VV | 2 | 2 | True | 0 | ROZPOCET
| VV |  | Součet |  | 605.5 | [13 empty] | VV | 2 | 4 | True | 1 | ROZPOCET
66 | M | 283x5 | polystyren extrudovaný tl. 30 mm | m2 | 169.54 |  | 0 |  |  |  | základní |  | 0 | 0 | 0 | 0 | 0 | 8 | M | 2 |  |  |  | ROZPOCET | 0 | 0 | 0 | 0 | 0 | 1 | 0 | 4 | 502286628
| VV |  | 605,5*0,28 |  | 169.54 | [13 empty] | VV | 2 | 2 | True | 0 | ROZPOCET
| VV |  | Součet |  | 169.54 | [13 empty] | VV | 2 | 4 | True | 1 | ROZPOCET
67 | K | 622212061 | Montáž kontaktního zateplení vnějšího ostění, nadpraží nebo parapetu z polystyrenových desek hloubky špalet přes 200 do 400 mm, tloušťky desek přes 40 do 80 mm 1. V cenách jsou započteny náklady na: a) upevnění desek celoplošným lepením, b) přestěrkování izolačních desek, c) vložení sklovláknité výztužné tkaniny, | m | 631.84 |  | 0 | CS ÚRS 2018 01 |  |  | základní |  | 0 | 0 | 0 | 0 | 0 | 4 | K | 2 |  |  |  | ROZPOCET | 0 | 0 | 0 | 0 | 0 | 1 | 0 | 4 | 2093959889
| VV |  | nadpraží oken a dveří | [15 empty] | VV | 2 | 1 | True | 0 | ROZPOCET
| VV |  | 2,625*70 |  | 183.75 | [13 empty] | VV | 2 | 2 | True | 0 | ROZPOCET
| VV |  | 1,05*3 |  | 3.15 | [13 empty] | VV | 2 | 2 | True | 0 | ROZPOCET
| VV |  | 9,0*2 |  | 18 | [13 empty] | VV | 2 | 2 | True | 0 | ROZPOCET
| VV |  | 0,6*2 |  | 1.2 | [13 empty] | VV | 2 | 2 | True | 0 | ROZPOCET
| VV |  | 0,6*1 |  | 0.6 | [13 empty] | VV | 2 | 2 | True | 0 | ROZPOCET
| VV |  | 6,25*3 |  | 18.75 | [13 empty] | VV | 2 | 2 | True | 0 | ROZPOCET
| VV |  | 7,225*1 |  | 7.225 | [13 empty] | VV | 2 | 2 | True | 0 | ROZPOCET
| VV |  | 10,225*1 |  | 10.225 | [13 empty] | VV | 2 | 2 | True | 0 | ROZPOCET
| VV |  | 2,9*3 |  | 8.7 | [13 empty] | VV | 2 | 2 | True | 0 | ROZPOCET
| VV |  | 1,8*1 |  | 1.8 | [13 empty] | VV | 2 | 2 | True | 0 | ROZPOCET
| VV |  | 4,275*1 |  | 4.275 | [13 empty] | VV | 2 | 2 | True | 0 | ROZPOCET
| VV |  | 1,3*4 |  | 5.2 | [13 empty] | VV | 2 | 2 | True | 0 | ROZPOCET
| VV |  | 0,78*1 |  | 0.78 | [13 empty] | VV | 2 | 2 | True | 0 | ROZPOCET
| VV |  | 3,95*3 |  | 11.85 | [13 empty] | VV | 2 | 2 | True | 0 | ROZPOCET
| VV |  | 18,0*1 |  | 18 | [13 empty] | VV | 2 | 2 | True | 0 | ROZPOCET
| VV |  | 2,645*78 |  | 206.31 | [13 empty] | VV | 2 | 2 | True | 0 | ROZPOCET
| VV |  | 2,9*4 |  | 11.6 | [13 empty] | VV | 2 | 2 | True | 0 | ROZPOCET
| VV |  | 2,825*7 |  | 19.775 | [13 empty] | VV | 2 | 2 | True | 0 | ROZPOCET
| VV |  | 3,5*1 |  | 3.5 | [13 empty] | VV | 2 | 2 | True | 0 | ROZPOCET
| VV |  | 1,5*1 |  | 1.5 | [13 empty] | VV | 2 | 2 | True | 0 | ROZPOCET
| VV |  | 1,225*2 |  | 2.45 | [13 empty] | VV | 2 | 2 | True | 0 | ROZPOCET
| VV |  | 1,4*1 |  | 1.4 | [13 empty] | VV | 2 | 2 | True | 0 | ROZPOCET
| VV |  | ostění v místě kde není MIV | [15 empty] | VV | 2 | 1 | True | 0 | ROZPOCET
| VV |  | jih | [15 empty] | VV | 2 | 1 | True | 0 | ROZPOCET
| VV |  | 2,1*2 |  | 4.2 | [13 empty] | VV | 2 | 2 | True | 0 | ROZPOCET
| VV |  | 3,0*2+0,9*2 |  | 7.8 | [13 empty] | VV | 2 | 2 | True | 0 | ROZPOCET
| VV |  | 1,3+1,3 |  | 2.6 | [13 empty] | VV | 2 | 2 | True | 0 | ROZPOCET
| VV |  | 2,1*2 |  | 4.2 | [13 empty] | VV | 2 | 2 | True | 0 | ROZPOCET
| VV |  | 3,0*2 |  | 6 | [13 empty] | VV | 2 | 2 | True | 0 | ROZPOCET
| VV |  | 0,95*14 |  | 13.3 | [13 empty] | VV | 2 | 2 | True | 0 | ROZPOCET
| VV |  | sever | [15 empty] | VV | 2 | 1 | True | 0 | ROZPOCET
| VV |  | 2,1+2,2*2*2+2,1*2+2,2*2 |  | 19.5 | [13 empty] | VV | 2 | 2 | True | 0 | ROZPOCET
| VV |  | západ | [15 empty] | VV | 2 | 1 | True | 0 | ROZPOCET
| VV |  | 2,1*9 |  | 18.9 | [13 empty] | VV | 2 | 2 | True | 0 | ROZPOCET
| VV |  | východ | [15 empty] | VV | 2 | 1 | True | 0 | ROZPOCET
| VV |  | 0,9*2*3+2,1*3+0,6*2*3 |  | 15.3 | [13 empty] | VV | 2 | 2 | True | 0 | ROZPOCET
| VV |  | Součet |  | 631.84 | [13 empty] | VV | 2 | 4 | True | 1 | ROZPOCET
68 | M | 283759x4 | deska fasádní polystyrénová EPS tl. 50 mm | m2 | 176.915 |  | 0 |  |  |  | základní |  | 0 | 0 | 0 | 0 | 0 | 8 | M | 2 |  |  |  | ROZPOCET | 0 | 0 | 0 | 0 | 0 | 1 | 0 | 4 | 584224769
| VV |  | 631,84*0,28 |  | 176.915 | [13 empty] | VV | 2 | 2 | True | 0 | ROZPOCET
| VV |  | Součet |  | 176.915 | [13 empty] | VV | 2 | 4 | True | 1 | ROZPOCET
71 | K | 622251101 | Montáž kontaktního zateplení Příplatek k cenám za zápustnou montáž kotev s použitím tepelněizolačních zátek na vnější stěny z polystyrenu | m2 | 1579.71 |  | 0 | CS ÚRS 2018 01 |  |  | základní |  | 0 | 0 | 0 | 0 | 0 | 4 | K | 2 |  |  |  | ROZPOCET | 0 | 0 | 0 | 0 | 0 | 1 | 0 | 4 | 267288257
| VV |  | viz. KZS z EPS | [15 empty] | VV | 2 | 1 | True | 0 | ROZPOCET
| VV |  | 43,12+4,62+211,05+52,32+1268,6 |  | 1579.71 | [13 empty] | VV | 2 | 2 | True | 0 | ROZPOCET
| VV |  | Součet |  | 1579.71 | [13 empty] | VV | 2 | 4 | True | 1 | ROZPOCET
73 | K | 622252002 | Montáž lišt kontaktního zateplení ostatních stěnových, dilatačních apod. lepených do tmelu | m | 605.5 |  | 0 | CS ÚRS 2018 01 |  |  | základní |  | 0 | 0 | 0 | 0 | 0 | 4 | K | 2 |  |  |  | ROZPOCET | 0 | 0 | 0 | 0 | 0 | 1 | 0 | 4 | -1685103068
| VV |  | K03 | [15 empty] | VV | 2 | 1 | True | 0 | ROZPOCET
| VV |  | 605,5 |  | 605.5 | [13 empty] | VV | 2 | 2 | True | 0 | ROZPOCET
| VV |  | Součet |  | 605.5 | [13 empty] | VV | 2 | 4 | True | 1 | ROZPOCET
74 | M | 590515120R | profil parapetní se sklovláknitou armovací tkaninou PVC 2 m | m | 635.775 |  | 0 |  |  |  | základní |  | 0 | 0 | 0 | 0 | 0 | 8 | M | 2 |  |  |  | ROZPOCET | 0 | 0 | 0 | 0 | 0 | 1 | 0 | 4 | -1955322028
| VV |  | 605,5*1,05 "Přepočtené koeficientem množství |  | 635.775 | [13 empty] | VV | 2 | 2 | True | 0 | ROZPOCET
| VV |  | Součet |  | 635.775 | [13 empty] | VV | 2 | 4 | True | 1 | ROZPOCET
75 | K | 623131121R | Penetrace akrylát-silikon vnějších pilířů nebo sloupů nanášená ručně | m2 | 47.74 |  | 0 |  |  |  | základní |  | 0 | 0 | 0 | 0 | 0 | 4 | K | 2 |  |  |  | ROZPOCET | 0 | 0 | 0 | 0 | 0 | 1 | 0 | 4 | 1006147201
| VV |  | sloupy | [15 empty] | VV | 2 | 1 | True | 0 | ROZPOCET
| VV |  | 43,12+4,62 |  | 47.74 | [13 empty] | VV | 2 | 2 | True | 0 | ROZPOCET
| VV |  | Součet |  | 47.74 | [13 empty] | VV | 2 | 4 | True | 1 | ROZPOCET
76 | K | 629991011R | Zakrytí vnějších ploch před znečištěním včetně pozdějšího odkrytí výplní otvorů a svislých ploch fólií přilepenou lepící páskou | m2 | 1133.37 |  | 0 |  |  |  | základní |  | 0 | 0 | 0 | 0 | 0 | 4 | K | 2 |  |  |  | ROZPOCET | 0 | 0 | 0 | 0 | 0 | 1 | 0 | 4 | -1798517829
| VV |  | 5,51*70 |  | 385.7 | [13 empty] | VV | 2 | 2 | True | 0 | ROZPOCET
| VV |  | 2,31*3 |  | 6.93 | [13 empty] | VV | 2 | 2 | True | 0 | ROZPOCET
| VV |  | 21,6*2 |  | 43.2 | [13 empty] | VV | 2 | 2 | True | 0 | ROZPOCET
| VV |  | 0,36*2 |  | 0.72 | [13 empty] | VV | 2 | 2 | True | 0 | ROZPOCET
| VV |  | 0,36*1 |  | 0.36 | [13 empty] | VV | 2 | 2 | True | 0 | ROZPOCET
| VV |  | 13,12*3 |  | 39.36 | [13 empty] | VV | 2 | 2 | True | 0 | ROZPOCET
| VV |  | 17,8*1 |  | 17.8 | [13 empty] | VV | 2 | 2 | True | 0 | ROZPOCET
| VV |  | 24,2*1 |  | 24.2 | [13 empty] | VV | 2 | 2 | True | 0 | ROZPOCET
| VV |  | 7,9*3 |  | 23.7 | [13 empty] | VV | 2 | 2 | True | 0 | ROZPOCET
| VV |  | 3,8*1 |  | 3.8 | [13 empty] | VV | 2 | 2 | True | 0 | ROZPOCET
| VV |  | 8,9*1 |  | 8.9 | [13 empty] | VV | 2 | 2 | True | 0 | ROZPOCET
| VV |  | 2,73*4 |  | 10.92 | [13 empty] | VV | 2 | 2 | True | 0 | ROZPOCET
| VV |  | 1,63*1 |  | 1.63 | [13 empty] | VV | 2 | 2 | True | 0 | ROZPOCET
| VV |  | 8,3*3 |  | 24.9 | [13 empty] | VV | 2 | 2 | True | 0 | ROZPOCET
| VV |  | 22,5*1 |  | 22.5 | [13 empty] | VV | 2 | 2 | True | 0 | ROZPOCET
| VV |  | 5,6*78 |  | 436.8 | [13 empty] | VV | 2 | 2 | True | 0 | ROZPOCET
| VV |  | 6,1*4 |  | 24.4 | [13 empty] | VV | 2 | 2 | True | 0 | ROZPOCET
| VV |  | 6,0*7 |  | 42 | [13 empty] | VV | 2 | 2 | True | 0 | ROZPOCET
| VV |  | 4,2*1 |  | 4.2 | [13 empty] | VV | 2 | 2 | True | 0 | ROZPOCET
| VV |  | 3,2*1 |  | 3.2 | [13 empty] | VV | 2 | 2 | True | 0 | ROZPOCET
| VV |  | 2,6*2 |  | 5.2 | [13 empty] | VV | 2 | 2 | True | 0 | ROZPOCET
| VV |  | 2,95*1 |  | 2.95 | [13 empty] | VV | 2 | 2 | True | 0 | ROZPOCET
| VV |  | Součet |  | 1133.37 | [13 empty] | VV | 2 | 4 | True | 1 | ROZPOCET
77 | K | 629995101 | Očištění vnějších ploch tlakovou vodou omytím | m2 | 1979.07 |  | 0 | CS ÚRS 2018 01 |  |  | základní |  | 0 | 0 | 0 | 0 | 0 | 4 | K | 2 |  |  |  | ROZPOCET | 0 | 0 | 0 | 0 | 0 | 1 | 0 | 4 | -1045779283
| VV |  | viz. omítka | [15 empty] | VV | 2 | 1 | True | 0 | ROZPOCET
| VV |  | 1839,55 |  | 1839.55 | [13 empty] | VV | 2 | 2 | True | 0 | ROZPOCET
| VV |  | zateplení pod terénem | [15 empty] | VV | 2 | 1 | True | 0 | ROZPOCET
| VV |  | 139,52 |  | 139.52 | [13 empty] | VV | 2 | 2 | True | 0 | ROZPOCET
| VV |  | Součet |  | 1979.07 | [13 empty] | VV | 2 | 4 | True | 1 | ROZPOCET
78 | K | x223 | Metalický nátěr nebo nátěr s opálovým efektem na silikonovou tenkovrstvou omítku 4 odstíny dle barevného řešení - navržený stav | m2 | 188.802 |  | 0 |  |  |  | základní |  | 0 | 0 | 0 | 0 | 0 | 4 | K | 2 |  |  |  | ROZPOCET | 0 | 0 | 0 | 0 | 0 | 1 | 0 | 4 | 695547889
79 | K | x2237 | Fasádní silikonová omítka (stěn, sloupů a podhledů) tl. 2mm probarvená, vodovzdorná, paropropustná, voděodolná, odstín je patrný na výkresech barevnosti části AST vč. mezinátěru | m2 | 1839.55 |  | 0 |  |  |  | základní |  | 0 | 0 | 0 | 0 | 0 | 4 | K | 2 |  |  |  | ROZPOCET | 0 | 0 | 0 | 0 | 0 | 1 | 0 | 4 | -767371768
| VV |  | podhledy zateplené | [15 empty] | VV | 2 | 1 | True | 0 | ROZPOCET
| VV |  | 90,3 |  | 90.3 | [13 empty] | VV | 2 | 2 | True | 0 | ROZPOCET
| VV |  | stěny z EPS | [15 empty] | VV | 2 | 1 | True | 0 | ROZPOCET
| VV |  | 43,12+4,62+211,05+52,32+1268,6 |  | 1579.71 | [13 empty] | VV | 2 | 2 | True | 0 | ROZPOCET
| VV |  | ostění a nadpraží | [15 empty] | VV | 2 | 1 | True | 0 | ROZPOCET
| VV |  | 605,5*0,28 |  | 169.54 | [13 empty] | VV | 2 | 2 | True | 0 | ROZPOCET
| VV |  | Součet |  | 1839.55 | [13 empty] | VV | 2 | 4 | True | 1 | ROZPOCET
80 | K | x4322 | Příplatek za použití min. 8ks/kotev na m2 | m2 | 1839.55 |  | 0 |  |  |  | základní |  | 0 | 0 | 0 | 0 | 0 | 4 | K | 2 |  |  |  | ROZPOCET | 0 | 0 | 0 | 0 | 0 | 1 | 0 | 4 | 403025103
81 | K | x87533 | Příplatek za provedení více barev na fasádě- dle návrhu barevného řešení | m2 | 1839.55 |  | 0 |  |  |  | základní |  | 0 | 0 | 0 | 0 | 0 | 4 | K | 2 |  |  |  | ROZPOCET | 0 | 0 | 0 | 0 | 0 | 1 | 0 | 4 | 481820557
| D | 63 | Podlahy a podlahové konstrukce |  |  |  | 0 | [5 empty] | 0 |  | 0 |  | 0 | 1 | D | 1 |  |  |  | ROZPOCET | [6 empty] | 0
82 | K | 631342124 | Mazanina z betonu lehkého tepelně-izolačního polystyrénového tl. přes 80 do 120 mm, objemové hmotnosti 900 kg/m3 | m3 | 20.24 |  | 0 | CS ÚRS 2018 01 |  |  | základní |  | 0 | 0 | 0 | 0 | 0 | 4 | K | 2 |  |  |  | ROZPOCET | 0 | 0 | 0 | 0 | 0 | 1 | 0 | 4 | 974372416
| VV |  | terasy- předpokládaná průměrná tl.80mm | [15 empty] | VV | 2 | 1 | True | 0 | ROZPOCET
| VV |  | střecha 2NP | [15 empty] | VV | 2 | 1 | True | 0 | ROZPOCET
| VV |  | (62,0)*0,08 |  | 4.96 | [13 empty] | VV | 2 | 2 | True | 0 | ROZPOCET
| VV |  | střecha 3NP | [15 empty] | VV | 2 | 1 | True | 0 | ROZPOCET
| VV |  | (128,0)*0,08 |  | 10.24 | [13 empty] | VV | 2 | 2 | True | 0 | ROZPOCET
| VV |  | střecha 4NP | [15 empty] | VV | 2 | 1 | True | 0 | ROZPOCET
| VV |  | (63,0)*0,08 |  | 5.04 | [13 empty] | VV | 2 | 2 | True | 0 | ROZPOCET
| VV |  | Součet |  | 20.24 | [13 empty] | VV | 2 | 4 | True | 1 | ROZPOCET
83 | K | 631362021 | Výztuž mazanin ze svařovaných sítí z drátů typu KARI | t | 0.882 |  | 0 | CS ÚRS 2018 01 |  |  | základní |  | 0 | 0 | 0 | 0 | 0 | 4 | K | 2 |  |  |  | ROZPOCET | 0 | 0 | 0 | 0 | 0 | 1 | 0 | 4 | 227387432
| VV |  | terasy- předpoklád 0,00303t/m2 +15% na přesahy | [15 empty] | VV | 2 | 1 | True | 0 | ROZPOCET
| VV |  | střecha 2NP | [15 empty] | VV | 2 | 1 | True | 0 | ROZPOCET
| VV |  | (62,0)*0,00303*1,15 |  | 0.216 | [13 empty] | VV | 2 | 2 | True | 0 | ROZPOCET
| VV |  | střecha 3NP | [15 empty] | VV | 2 | 1 | True | 0 | ROZPOCET
| VV |  | (128,0)*0,00303*1,15 |  | 0.446 | [13 empty] | VV | 2 | 2 | True | 0 | ROZPOCET
| VV |  | střecha 4NP | [15 empty] | VV | 2 | 1 | True | 0 | ROZPOCET
| VV |  | (63,0)*0,00303*1,15 |  | 0.22 | [13 empty] | VV | 2 | 2 | True | 0 | ROZPOCET
| VV |  | Součet |  | 0.882 | [13 empty] | VV | 2 | 4 | True | 1 | ROZPOCET
84 | K | 636311123 | Kladení dlažby z betonových dlaždic na sucho na terče z umělé hmoty o rozměru dlažby 50x50 cm, o výšce terče přes 70 do 100 mm | m2 | 253 |  | 0 | CS ÚRS 2018 01 |  |  | základní |  | 0 | 0 | 0 | 0 | 0 | 4 | K | 2 |  |  |  | ROZPOCET | 0 | 0 | 0 | 0 | 0 | 1 | 0 | 4 | 1364977848
| VV |  | terasy | [15 empty] | VV | 2 | 1 | True | 0 | ROZPOCET
| VV |  | střecha 2NP | [15 empty] | VV | 2 | 1 | True | 0 | ROZPOCET
| VV |  | (62,0) |  | 62 | [13 empty] | VV | 2 | 2 | True | 0 | ROZPOCET
| VV |  | střecha 3NP | [15 empty] | VV | 2 | 1 | True | 0 | ROZPOCET
| VV |  | (128,0) |  | 128 | [13 empty] | VV | 2 | 2 | True | 0 | ROZPOCET
| VV |  | střecha 4NP | [15 empty] | VV | 2 | 1 | True | 0 | ROZPOCET
| VV |  | (63,0) |  | 63 | [13 empty] | VV | 2 | 2 | True | 0 | ROZPOCET
| VV |  | Součet |  | 253 | [13 empty] | VV | 2 | 4 | True | 1 | ROZPOCET
85 | M | 592x9 | Dlaždice betonové dlažba desková betonová HBB 50 x 50 x 6 šedá | m2 | 258.06 |  | 0 |  |  |  | základní |  | 0 | 0 | 0 | 0 | 0 | 8 | M | 2 |  |  |  | ROZPOCET | 0 | 0 | 0 | 0 | 0 | 1 | 0 | 4 | 887078366
| VV |  | 253*1,02 "Přepočtené koeficientem množství |  | 258.06 | [13 empty] | VV | 2 | 2 | True | 0 | ROZPOCET
| VV |  | Součet |  | 258.06 | [13 empty] | VV | 2 | 4 | True | 1 | ROZPOCET
| D | 91 | Ostatní |  |  |  | 0 | [5 empty] | 0 |  | 0 |  | 0 | 1 | D | 1 |  |  |  | ROZPOCET | [6 empty] | 0
86 | K | K168 | Úklid vnitřních prostor zasažených stavbou | kpl | 1 |  | 0 |  |  |  | základní |  | 0 | 0 | 0 | 0 | 0 | 4 | K | 2 |  |  |  | ROZPOCET | 0 | 0 | 0 | 0 | 0 | 1 | 0 | 4 | 604411726
87 | K | x4522 | D+M výstražných a bezpečnostních značek a tabulek všech technických zařízení v objektu- dle PBŘ zejména označení - hlavního vypínače elektrické energie - přenosných hasicích přístrojů - hlavního uzávěru plynu - hlavního uzávěru vody - únikových cest | kpl | 1 |  | 0 |  |  |  | základní |  | 0 | 0 | 0 | 0 | 0 | 4 | K | 2 |  |  |  | ROZPOCET | 0 | 0 | 0 | 0 | 0 | 1 | 0 | 4 | 1243861170
| D | 91 | Ostatní |  |  |  | 0 | [5 empty] | 0 |  | 0 |  | 0 | 1 | D | 1 |  |  |  | ROZPOCET | [6 empty] | 0
88 | K | 985331211 | Dodatečné vlepování betonářské výztuže včetně vyvrtání a vyčištění otvoru chemickou maltou průměr výztuže 8 mm | m | 165.063 |  | 0 | CS ÚRS 2018 01 |  |  | základní |  | 0 | 0 | 0 | 0 | 0 | 4 | K | 2 |  |  |  | ROZPOCET | 0 | 0 | 0 | 0 | 0 | 1 | 0 | 4 | -1313054805
| VV |  | provázání stropu a nadezdívky atiky | [15 empty] | VV | 2 | 1 | True | 0 | ROZPOCET
| VV |  | přepoklad 5ks/m hl. 125mm | [15 empty] | VV | 2 | 1 | True | 0 | ROZPOCET
| VV |  | střecha 4NP | [15 empty] | VV | 2 | 1 | True | 0 | ROZPOCET
| VV |  | (11,2+11,2+42,6+42,6)*5*0,125 |  | 67.25 | [13 empty] | VV | 2 | 2 | True | 0 | ROZPOCET
| VV |  | (11,2+18,8+11,2+18,8)*5*0,125 |  | 37.5 | [13 empty] | VV | 2 | 2 | True | 0 | ROZPOCET
| VV |  | střecha 1NP | [15 empty] | VV | 2 | 1 | True | 0 | ROZPOCET
| VV |  | (36,35+36,35+11,9+11,9)*5*0,125 |  | 60.313 | [13 empty] | VV | 2 | 2 | True | 0 | ROZPOCET
| VV |  | Součet |  | 165.063 | [13 empty] | VV | 2 | 4 | True | 1 | ROZPOCET
89 | M | 130210110 | tyč ocelová žebírková jakost BSt 500S výztuž do betonu D 8mm | t | 0.214 |  | 0 | CS ÚRS 2018 01 |  |  | základní |  | 0 | 0 | 0 | 0 | 0 | 8 | M | 2 |  |  |  | ROZPOCET | 0 | 0 | 0 | 0 | 0 | 1 | 0 | 4 | -786891449
| VV |  | d=0,0004 t/m | [15 empty] | VV | 2 | 1 | True | 0 | ROZPOCET
| VV |  | střecha 4NP | [15 empty] | VV | 2 | 1 | True | 0 | ROZPOCET
| VV |  | (11,2+11,2+42,6+42,6)*5*(0,125+0,25)*0,0004 |  | 0.081 | [13 empty] | VV | 2 | 2 | True | 0 | ROZPOCET
| VV |  | (11,2+18,8+11,2+18,8)*5*(0,125+0,25)*0,0004 |  | 0.045 | [13 empty] | VV | 2 | 2 | True | 0 | ROZPOCET
| VV |  | střecha 1NP | [15 empty] | VV | 2 | 1 | True | 0 | ROZPOCET
| VV |  | (36,35+36,35+11,9+11,9)*5*(0,125+0,25)*0,0004 |  | 0.072 | [13 empty] | VV | 2 | 2 | True | 0 | ROZPOCET
| VV |  | Součet |  | 0.198 | [13 empty] | VV | 2 | 4 | True | 0 | ROZPOCET
| VV |  | 0,198*1,08 "Přepočtené koeficientem množství |  | 0.214 | [13 empty] | VV | 2 | 2 | True | 0 | ROZPOCET
| VV |  | Součet |  | 0.214 | [13 empty] | VV | 2 | 4 | True | 1 | ROZPOCET
90 | K | x7 | Repase zděné kce na střeše | kus | 3 |  | 0 |  |  |  | základní |  | 0 | 0 | 0 | 0 | 0 | 4 | K | 2 |  |  |  | ROZPOCET | 0 | 0 | 0 | 0 | 0 | 1 | 0 | 4 | 601090500
| VV |  | 3 |  | 3 | [13 empty] | VV | 2 | 2 | True | 0 | ROZPOCET
| VV |  | Součet |  | 3 | [13 empty] | VV | 2 | 4 | True | 1 | ROZPOCET
| D | 94 | Lešení a stavební výtahy |  |  |  | 0 | [5 empty] | 0 |  | 0 |  | 0 | 1 | D | 1 |  |  |  | ROZPOCET | [6 empty] | 0
91 | K | 941211112R | Montáž lešení řadového rámového lehkého pracovního s podlahami s provozním zatížením tř. 3 do 200 kg/m2 šířky tř. SW06 přes 0,6 do 0,9 m, výšky přes 10 do 25 m | m2 | 2583 |  | 0 |  |  |  | základní |  | 0 | 0 | 0 | 0 | 0 | 4 | K | 2 |  |  |  | ROZPOCET | 0 | 0 | 0 | 0 | 0 | 1 | 0 | 4 | -268967777
| VV |  | východ | [15 empty] | VV | 2 | 1 | True | 0 | ROZPOCET
| VV |  | 245,0+12,0*1,0*3 |  | 281 | [13 empty] | VV | 2 | 2 | True | 0 | ROZPOCET
| VV |  | západ | [15 empty] | VV | 2 | 1 | True | 0 | ROZPOCET
| VV |  | 245,0 |  | 245 | [13 empty] | VV | 2 | 2 | True | 0 | ROZPOCET
| VV |  | sever | [15 empty] | VV | 2 | 1 | True | 0 | ROZPOCET
| VV |  | 1025,0 |  | 1025 | [13 empty] | VV | 2 | 2 | True | 0 | ROZPOCET
| VV |  | jih | [15 empty] | VV | 2 | 1 | True | 0 | ROZPOCET
| VV |  | 1032,0 |  | 1032 | [13 empty] | VV | 2 | 2 | True | 0 | ROZPOCET
| VV |  | Součet |  | 2583 | [13 empty] | VV | 2 | 4 | True | 1 | ROZPOCET
92 | K | 941211211R | Montáž lešení řadového rámového lehkého pracovního s podlahami s provozním zatížením tř. 3 do 200 kg/m2 Příplatek za první a každý další den použití lešení k ceně -1111 nebo -1112 | m2 | 480438 |  | 0 |  |  |  | základní |  | 0 | 0 | 0 | 0 | 0 | 4 | K | 2 |  |  |  | ROZPOCET | 0 | 0 | 0 | 0 | 0 | 1 | 0 | 4 | -1481206776
| VV |  | dle TZ předpoklad 6 měsíců | [15 empty] | VV | 2 | 1 | True | 0 | ROZPOCET
| VV |  | 2583,0*6*31 |  | 480438 | [13 empty] | VV | 2 | 2 | True | 0 | ROZPOCET
| VV |  | Součet |  | 480438 | [13 empty] | VV | 2 | 4 | True | 1 | ROZPOCET
93 | K | 941211812R | Demontáž lešení řadového rámového lehkého pracovního s provozním zatížením tř. 3 do 200 kg/m2 šířky tř. SW06 přes 0,6 do 0,9 m, výšky přes 10 do 25 m | m2 | 2583 |  | 0 |  |  |  | základní |  | 0 | 0 | 0 | 0 | 0 | 4 | K | 2 |  |  |  | ROZPOCET | 0 | 0 | 0 | 0 | 0 | 1 | 0 | 4 | -1268398649
94 | K | 944511111R | Montáž ochranné sítě zavěšené na konstrukci lešení z textilie z umělých vláken | m2 | 2583 |  | 0 |  |  |  | základní |  | 0 | 0 | 0 | 0 | 0 | 4 | K | 2 |  |  |  | ROZPOCET | 0 | 0 | 0 | 0 | 0 | 1 | 0 | 4 | 1756360593
95 | K | 944511211R | Montáž ochranné sítě Příplatek za první a každý další den použití sítě k ceně -1111 | m2 | 480438 |  | 0 |  |  |  | základní |  | 0 | 0 | 0 | 0 | 0 | 4 | K | 2 |  |  |  | ROZPOCET | 0 | 0 | 0 | 0 | 0 | 1 | 0 | 4 | -2025664888
96 | K | 944511811R | Demontáž ochranné sítě zavěšené na konstrukci lešení z textilie z umělých vláken | m2 | 2583 |  | 0 |  |  |  | základní |  | 0 | 0 | 0 | 0 | 0 | 4 | K | 2 |  |  |  | ROZPOCET | 0 | 0 | 0 | 0 | 0 | 1 | 0 | 4 | -420415713
97 | K | 949101112R | Lešení pomocné pracovní pro objekty pozemních staveb pro zatížení do 150 kg/m2, o výšce lešeňové podlahy přes 1,9 do 3,5 m | m2 | 500 |  | 0 |  |  |  | základní |  | 0 | 0 | 0 | 0 | 0 | 4 | K | 2 |  |  |  | ROZPOCET | 0 | 0 | 0 | 0 | 0 | 1 | 0 | 4 | 346999484
| VV |  | pomocné lešení pro vnitřní začištění | [15 empty] | VV | 2 | 1 | True | 0 | ROZPOCET
| VV |  | předpoklad | [15 empty] | VV | 2 | 1 | True | 0 | ROZPOCET
| VV |  | 500,0 |  | 500 | [13 empty] | VV | 2 | 2 | True | 0 | ROZPOCET
| VV |  | Součet |  | 500 | [13 empty] | VV | 2 | 4 | True | 1 | ROZPOCET
| D | 96 | Bourání konstrukcí |  |  |  | 0 | [5 empty] | 0 |  | 0 |  | 0 | 1 | D | 1 |  |  |  | ROZPOCET | [6 empty] | 0
98 | K | 919735114 | Řezání stávajícího živičného krytu nebo podkladu hloubky přes 150 do 200 mm | m | 9 |  | 0 | CS ÚRS 2018 01 |  |  | základní |  | 0 | 0 | 0 | 0 | 0 | 4 | K | 2 |  |  |  | ROZPOCET | 0 | 0 | 0 | 0 | 0 | 1 | 0 | 4 | 308732153
| VV |  | viz. situace | [15 empty] | VV | 2 | 1 | True | 0 | ROZPOCET
| VV |  | 9,0 |  | 9 | [13 empty] | VV | 2 | 2 | True | 0 | ROZPOCET
| VV |  | Součet |  | 9 | [13 empty] | VV | 2 | 4 | True | 1 | ROZPOCET
99 | K | 965042141 | Bourání mazanin betonových nebo z litého asfaltu tl. do 100 mm, plochy přes 4 m2 | m3 | 20.72 |  | 0 | CS ÚRS 2018 01 |  |  | základní |  | 0 | 0 | 0 | 0 | 0 | 4 | K | 2 |  |  |  | ROZPOCET | 0 | 0 | 0 | 0 | 0 | 1 | 0 | 4 | 623416237
| VV |  | terasa | [15 empty] | VV | 2 | 1 | True | 0 | ROZPOCET
| VV |  | (63,0+133,0+63,0)*(0,02+0,03+0,03) |  | 20.72 | [13 empty] | VV | 2 | 2 | True | 0 | ROZPOCET
| VV |  | Součet |  | 20.72 | [13 empty] | VV | 2 | 4 | True | 1 | ROZPOCET
100 | K | 965049111 | Bourání mazanin Příplatek k cenám za bourání mazanin betonových se svařovanou sítí, tl. do 100 mm | m3 | 20.72 |  | 0 | CS ÚRS 2018 01 |  |  | základní |  | 0 | 0 | 0 | 0 | 0 | 4 | K | 2 |  |  |  | ROZPOCET | 0 | 0 | 0 | 0 | 0 | 1 | 0 | 4 | 953104405
| VV |  | 20,72 |  | 20.72 | [13 empty] | VV | 2 | 2 | True | 0 | ROZPOCET
| VV |  | Součet |  | 20.72 | [13 empty] | VV | 2 | 4 | True | 1 | ROZPOCET
101 | K | 965081313 | Bourání podlah z dlaždic bez podkladního lože nebo mazaniny, s jakoukoliv výplní spár betonových, teracových nebo čedičových tl. do 20 mm, plochy přes 1 m2 | m2 | 259 |  | 0 | CS ÚRS 2018 01 |  |  | základní |  | 0 | 0 | 0 | 0 | 0 | 4 | K | 2 |  |  |  | ROZPOCET | 0 | 0 | 0 | 0 | 0 | 1 | 0 | 4 | 1320918185
| VV |  | dlažba na terase | [15 empty] | VV | 2 | 1 | True | 0 | ROZPOCET
| VV |  | (63,0+133,0+63,0) |  | 259 | [13 empty] | VV | 2 | 2 | True | 0 | ROZPOCET
| VV |  | Součet |  | 259 | [13 empty] | VV | 2 | 4 | True | 1 | ROZPOCET
102 | K | x7823 | Bourání podkladů z plynosilikátových desek tl přes 100 mm pl přes 4 m2 | m3 | 38.85 |  | 0 |  |  |  | základní |  | 0 | 0 | 0 | 0 | 0 | 4 | K | 2 |  |  |  | ROZPOCET | 0 | 0 | 0 | 0 | 0 | 1 | 0 | 4 | -1257732403
| VV |  | terasa | [15 empty] | VV | 2 | 1 | True | 0 | ROZPOCET
| VV |  | terasa | [15 empty] | VV | 2 | 1 | True | 0 | ROZPOCET
| VV |  | (63,0+133,0+63,0)*0,15 |  | 38.85 | [13 empty] | VV | 2 | 2 | True | 0 | ROZPOCET
| VV |  | Součet |  | 38.85 | [13 empty] | VV | 2 | 4 | True | 1 | ROZPOCET
103 | K | 968072456 | Vybourání kovových rámů oken s křídly, dveřních zárubní, vrat, stěn, ostění nebo obkladů dveřních zárubní, plochy přes 2 m2 | m2 | 6.6 |  | 0 | CS ÚRS 2018 01 |  |  | základní |  | 0 | 0 | 0 | 0 | 0 | 4 | K | 2 |  |  |  | ROZPOCET | 0 | 0 | 0 | 0 | 0 | 1 | 0 | 4 | -1070847688
| VV |  | sever | [15 empty] | VV | 2 | 1 | True | 0 | ROZPOCET
| VV |  | 2,2*3 |  | 6.6 | [13 empty] | VV | 2 | 2 | True | 0 | ROZPOCET
| VV |  | Součet |  | 6.6 | [13 empty] | VV | 2 | 4 | True | 1 | ROZPOCET
104 | K | 968082015 | Vybourání plastových rámů oken s křídly, dveřních zárubní, vrat rámu oken s křídly, plochy do 1 m2 | m2 | 0.72 |  | 0 | CS ÚRS 2018 01 |  |  | základní |  | 0 | 0 | 0 | 0 | 0 | 4 | K | 2 |  |  |  | ROZPOCET | 0 | 0 | 0 | 0 | 0 | 1 | 0 | 4 | -760969190
| VV |  | východ | [15 empty] | VV | 2 | 1 | True | 0 | ROZPOCET
| VV |  | 0,6*0,6*2 |  | 0.72 | [13 empty] | VV | 2 | 2 | True | 0 | ROZPOCET
| VV |  | Součet |  | 0.72 | [13 empty] | VV | 2 | 4 | True | 1 | ROZPOCET
105 | K | 968082016 | Vybourání plastových rámů oken s křídly, dveřních zárubní, vrat rámu oken s křídly, plochy přes 1 do 2 m2 | m2 | 1.7 |  | 0 | CS ÚRS 2018 01 |  |  | základní |  | 0 | 0 | 0 | 0 | 0 | 4 | K | 2 |  |  |  | ROZPOCET | 0 | 0 | 0 | 0 | 0 | 1 | 0 | 4 | 693216953
| VV |  | západ | [15 empty] | VV | 2 | 1 | True | 0 | ROZPOCET
| VV |  | 1,7 |  | 1.7 | [13 empty] | VV | 2 | 2 | True | 0 | ROZPOCET
| VV |  | Součet |  | 1.7 | [13 empty] | VV | 2 | 4 | True | 1 | ROZPOCET
106 | K | 968082017 | Vybourání plastových rámů oken s křídly, dveřních zárubní, vrat rámu oken s křídly, plochy přes 2 do 4 m2 | m2 | 1193.6 |  | 0 | CS ÚRS 2018 01 |  |  | základní |  | 0 | 0 | 0 | 0 | 0 | 4 | K | 2 |  |  |  | ROZPOCET | 0 | 0 | 0 | 0 | 0 | 1 | 0 | 4 | 154397958
| VV |  | jih | [15 empty] | VV | 2 | 1 | True | 0 | ROZPOCET
| VV |  | 3,2*40 |  | 128 | [13 empty] | VV | 2 | 2 | True | 0 | ROZPOCET
| VV |  | 3,2*(21+20) |  | 131.2 | [13 empty] | VV | 2 | 2 | True | 0 | ROZPOCET
| VV |  | 3,2*(21+24) |  | 144 | [13 empty] | VV | 2 | 2 | True | 0 | ROZPOCET
| VV |  | 3,2*21 |  | 67.2 | [13 empty] | VV | 2 | 2 | True | 0 | ROZPOCET
| VV |  | sever | [15 empty] | VV | 2 | 1 | True | 0 | ROZPOCET
| VV |  | 3,2*(12+28) |  | 128 | [13 empty] | VV | 2 | 2 | True | 0 | ROZPOCET
| VV |  | 3,2*(20+28) |  | 153.6 | [13 empty] | VV | 2 | 2 | True | 0 | ROZPOCET
| VV |  | 3,2*(24+28) |  | 166.4 | [13 empty] | VV | 2 | 2 | True | 0 | ROZPOCET
| VV |  | 3,2*(24+1) |  | 80 | [13 empty] | VV | 2 | 2 | True | 0 | ROZPOCET
| VV |  | západ | [15 empty] | VV | 2 | 1 | True | 0 | ROZPOCET
| VV |  | 3,2*7*3 |  | 67.2 | [13 empty] | VV | 2 | 2 | True | 0 | ROZPOCET
| VV |  | 3,2*5 |  | 16 | [13 empty] | VV | 2 | 2 | True | 0 | ROZPOCET
| VV |  | 3,2*8 |  | 25.6 | [13 empty] | VV | 2 | 2 | True | 0 | ROZPOCET
| VV |  | východ | [15 empty] | VV | 2 | 1 | True | 0 | ROZPOCET
| VV |  | 3,2*5*3 |  | 48 | [13 empty] | VV | 2 | 2 | True | 0 | ROZPOCET
| VV |  | 3,2*4 |  | 12.8 | [13 empty] | VV | 2 | 2 | True | 0 | ROZPOCET
| VV |  | 3,2*8 |  | 25.6 | [13 empty] | VV | 2 | 2 | True | 0 | ROZPOCET
| VV |  | Součet |  | 1193.6 | [13 empty] | VV | 2 | 4 | True | 1 | ROZPOCET
107 | K | 968082018 | Vybourání plastových rámů oken s křídly, dveřních zárubní, vrat rámu oken s křídly, plochy přes 4 m2 | m2 | 78.69 |  | 0 | CS ÚRS 2018 01 |  |  | základní |  | 0 | 0 | 0 | 0 | 0 | 4 | K | 2 |  |  |  | ROZPOCET | 0 | 0 | 0 | 0 | 0 | 1 | 0 | 4 | 411394119
| VV |  | jih | [15 empty] | VV | 2 | 1 | True | 0 | ROZPOCET
| VV |  | 3,5*1,2*2 |  | 8.4 | [13 empty] | VV | 2 | 2 | True | 0 | ROZPOCET
| VV |  | 7,8*6 |  | 46.8 | [13 empty] | VV | 2 | 2 | True | 0 | ROZPOCET
| VV |  | východ | [15 empty] | VV | 2 | 1 | True | 0 | ROZPOCET
| VV |  | 2,9*2,7*3 |  | 23.49 | [13 empty] | VV | 2 | 2 | True | 0 | ROZPOCET
| VV |  | Součet |  | 78.69 | [13 empty] | VV | 2 | 4 | True | 1 | ROZPOCET
108 | K | 968082022 | Vybourání plastových rámů oken s křídly, dveřních zárubní, vrat dveřních zárubní, plochy přes 2 do 4 m2 | m2 | 47.8 |  | 0 | CS ÚRS 2018 01 |  |  | základní |  | 0 | 0 | 0 | 0 | 0 | 4 | K | 2 |  |  |  | ROZPOCET | 0 | 0 | 0 | 0 | 0 | 1 | 0 | 4 | -702830344
| VV |  | jih | [15 empty] | VV | 2 | 1 | True | 0 | ROZPOCET
| VV |  | 4,5*8 |  | 36 | [13 empty] | VV | 2 | 2 | True | 0 | ROZPOCET
| VV |  | 5,9*2 |  | 11.8 | [13 empty] | VV | 2 | 2 | True | 0 | ROZPOCET
| VV |  | Součet |  | 47.8 | [13 empty] | VV | 2 | 4 | True | 1 | ROZPOCET
109 | K | 978059361 | Odsekání obkladů stěn včetně otlučení podkladní omítky až na zdivo z mozaikových lepenců keramických nebo skleněných přes 1 m2 | m2 | 713 |  | 0 | CS ÚRS 2018 01 |  |  | základní |  | 0 | 0 | 0 | 0 | 0 | 4 | K | 2 |  |  |  | ROZPOCET | 0 | 0 | 0 | 0 | 0 | 1 | 0 | 4 | -715218270
| VV |  | jih | [15 empty] | VV | 2 | 1 | True | 0 | ROZPOCET
| VV |  | 80,0+94,0+2,5+2,5+17,0+57,0+3,0*7+9,0+8,0 |  | 291 | [13 empty] | VV | 2 | 2 | True | 0 | ROZPOCET
| VV |  | sever | [15 empty] | VV | 2 | 1 | True | 0 | ROZPOCET
| VV |  | 130,0+111,0+95,0 |  | 336 | [13 empty] | VV | 2 | 2 | True | 0 | ROZPOCET
| VV |  | západ | [15 empty] | VV | 2 | 1 | True | 0 | ROZPOCET
| VV |  | 16,0+18,0 |  | 34 | [13 empty] | VV | 2 | 2 | True | 0 | ROZPOCET
| VV |  | východ | [15 empty] | VV | 2 | 1 | True | 0 | ROZPOCET
| VV |  | 16,0+16,0+20,0 |  | 52 | [13 empty] | VV | 2 | 2 | True | 0 | ROZPOCET
| VV |  | Součet |  | 713 | [13 empty] | VV | 2 | 4 | True | 1 | ROZPOCET
110 | K | 978059641 | Odsekání obkladů stěn včetně otlučení podkladní omítky až na zdivo z obkládaček vnějších, z jakýchkoliv materiálů, plochy přes 1 m2 | m2 | 18.5 |  | 0 | CS ÚRS 2018 01 |  |  | základní |  | 0 | 0 | 0 | 0 | 0 | 4 | K | 2 |  |  |  | ROZPOCET | 0 | 0 | 0 | 0 | 0 | 1 | 0 | 4 | 224074166
| VV |  | sokl | [15 empty] | VV | 2 | 1 | True | 0 | ROZPOCET
| VV |  | jih | [15 empty] | VV | 2 | 1 | True | 0 | ROZPOCET
| VV |  | 1,5 |  | 1.5 | [13 empty] | VV | 2 | 2 | True | 0 | ROZPOCET
| VV |  | sever | [15 empty] | VV | 2 | 1 | True | 0 | ROZPOCET
| VV |  | 7,0 |  | 7 | [13 empty] | VV | 2 | 2 | True | 0 | ROZPOCET
| VV |  | západ | [15 empty] | VV | 2 | 1 | True | 0 | ROZPOCET
| VV |  | 5,0 |  | 5 | [13 empty] | VV | 2 | 2 | True | 0 | ROZPOCET
| VV |  | východ | [15 empty] | VV | 2 | 1 | True | 0 | ROZPOCET
| VV |  | 5,0 |  | 5 | [13 empty] | VV | 2 | 2 | True | 0 | ROZPOCET
| VV |  | Součet |  | 18.5 | [13 empty] | VV | 2 | 4 | True | 1 | ROZPOCET
111 | K | x2 | Případná oprava stávajících asfaltových pásů na střeše před kladením zateplení | kus | 1 |  | 0 |  |  |  | základní |  | 0 | 0 | 0 | 0 | 0 | 4 | K | 2 |  |  |  | ROZPOCET | 0 | 0 | 0 | 0 | 0 | 1 | 0 | 4 | -322033088
| VV |  | 1 |  | 1 | [13 empty] | VV | 2 | 2 | True | 0 | ROZPOCET
| VV |  | Součet |  | 1 | [13 empty] | VV | 2 | 4 | True | 1 | ROZPOCET
| D | 997 | Přesun sutě |  |  |  | 0 | [5 empty] | 0 |  | 0 |  | 0 | 1 | D | 1 |  |  |  | ROZPOCET | [6 empty] | 0
112 | K | 997013215 | Vnitrostaveništní doprava suti a vybouraných hmot vodorovně do 50 m svisle ručně (nošením po schodech) pro budovy a haly výšky přes 15 do 18 m | t | 274.964 |  | 0 | CS ÚRS 2018 01 |  |  | základní |  | 0 | 0 | 0 | 0 | 0 | 4 | K | 2 |  |  |  | ROZPOCET | 0 | 0 | 0 | 0 | 0 | 1 | 0 | 4 | -425191157
113 | K | 997013501 | Odvoz suti a vybouraných hmot na skládku nebo meziskládku se složením, na vzdálenost do 1 km | t | 274.964 |  | 0 | CS ÚRS 2018 01 |  |  | základní |  | 0 | 0 | 0 | 0 | 0 | 4 | K | 2 |  |  |  | ROZPOCET | 0 | 0 | 0 | 0 | 0 | 1 | 0 | 4 | -1513990361
114 | K | 997013509 | Odvoz suti a vybouraných hmot na skládku nebo meziskládku se složením, na vzdálenost Příplatek k ceně za každý další i započatý 1 km přes 1 km | t | 4124.46 |  | 0 | CS ÚRS 2018 01 |  |  | základní |  | 0 | 0 | 0 | 0 | 0 | 4 | K | 2 |  |  |  | ROZPOCET | 0 | 0 | 0 | 0 | 0 | 1 | 0 | 4 | -1180490565
| VV |  | 274,964*15 "Přepočtené koeficientem množství |  | 4124.46 | [13 empty] | VV | 2 | 2 | True | 0 | ROZPOCET
| VV |  | Součet |  | 4124.46 | [13 empty] | VV | 2 | 4 | True | 1 | ROZPOCET
115 | K | 997013831 | Poplatek za uložení stavebního odpadu na skládce (skládkovné) směsného stavebního a demoličního zatříděného do Katalogu odpadů pod kódem 170 904 | t | 274.964 |  | 0 | CS ÚRS 2018 01 |  |  | základní |  | 0 | 0 | 0 | 0 | 0 | 4 | K | 2 |  |  |  | ROZPOCET | 0 | 0 | 0 | 0 | 0 | 1 | 0 | 4 | -719392449
| D | 998 | Přesun hmot |  |  |  | 0 | [5 empty] | 0 |  | 0 |  | 0 | 1 | D | 1 |  |  |  | ROZPOCET | [6 empty] | 0
116 | K | 998017003 | Přesun hmot pro budovy občanské výstavby, bydlení, výrobu a služby s omezením mechanizace vodorovná dopravní vzdálenost do 100 m pro budovy s jakoukoliv nosnou konstrukcí výšky přes 12 do 24 m | t | 182.061 |  | 0 | CS ÚRS 2018 02 |  |  | základní |  | 0 | 0 | 0 | 0 | 0 | 4 | K | 2 |  |  |  | ROZPOCET | 0 | 0 | 0 | 0 | 0 | 1 | 0 | 4 | -1606835642
| D | PSV | Práce a dodávky PSV |  |  |  | 0 | [5 empty] | 0 |  | 1.495 |  | 0 | 2 | D | 0 |  |  |  | ROZPOCET | [6 empty] | 0
| D | 711 | Izolace proti vodě, vlhkosti a plynům |  |  |  | 0 | [5 empty] | 0 |  | 0 |  | 0 | 2 | D | 1 |  |  |  | ROZPOCET | [6 empty] | 0
117 | K | 711112001 | Provedení izolace proti zemní vlhkosti natěradly a tmely za studena na ploše svislé S nátěrem penetračním | m2 | 191.84 |  | 0 | CS ÚRS 2018 01 |  |  | základní |  | 0 | 0 | 0 | 0 | 0 | 16 | K | 2 |  |  |  | ROZPOCET | 0 | 0 | 0 | 0 | 0 | 1 | 0 | 16 | 1742202172
| VV |  | F02 | [15 empty] | VV | 2 | 1 | True | 0 | ROZPOCET
| VV |  | předpoklad pruh šířky 300mm | [15 empty] | VV | 2 | 1 | True | 0 | ROZPOCET
| VV |  | (28,3+126,0+20,1)*0,3 |  | 52.32 | [13 empty] | VV | 2 | 2 | True | 0 | ROZPOCET
| VV |  | F03 | [15 empty] | VV | 2 | 1 | True | 0 | ROZPOCET
| VV |  | předpoklad pruh šířky 800mm | [15 empty] | VV | 2 | 1 | True | 0 | ROZPOCET
| VV |  | (28,3+126,0+20,1)*0,8 |  | 139.52 | [13 empty] | VV | 2 | 2 | True | 0 | ROZPOCET
| VV |  | Součet |  | 191.84 | [13 empty] | VV | 2 | 4 | True | 1 | ROZPOCET
118 | M | 111631500 | lak asfaltový penetrační | t | 0.067 |  | 0 | CS ÚRS 2018 01 |  |  | základní |  | 0 | 0 | 0 | 0 | 0 | 32 | M | 2 |  |  |  | ROZPOCET | 0 | 0 | 0 | 0 | 0 | 1 | 0 | 16 | 315663801
| VV |  | 191,84*0,00035 "Přepočtené koeficientem množství |  | 0.067 | [13 empty] | VV | 2 | 2 | True | 0 | ROZPOCET
| VV |  | Součet |  | 0.067 | [13 empty] | VV | 2 | 4 | True | 1 | ROZPOCET
119 | K | 711142559 | Provedení izolace proti zemní vlhkosti pásy přitavením NAIP na ploše svislé S | m2 | 191.84 |  | 0 | CS ÚRS 2018 01 |  |  | základní |  | 0 | 0 | 0 | 0 | 0 | 16 | K | 2 |  |  |  | ROZPOCET | 0 | 0 | 0 | 0 | 0 | 1 | 0 | 16 | -145009098
| VV |  | F02 | [15 empty] | VV | 2 | 1 | True | 0 | ROZPOCET
| VV |  | předpoklad pruh šířky 300mm | [15 empty] | VV | 2 | 1 | True | 0 | ROZPOCET
| VV |  | (28,3+126,0+20,1)*0,3 |  | 52.32 | [13 empty] | VV | 2 | 2 | True | 0 | ROZPOCET
| VV |  | F03 | [15 empty] | VV | 2 | 1 | True | 0 | ROZPOCET
| VV |  | předpoklad pruh šířky 800mm | [15 empty] | VV | 2 | 1 | True | 0 | ROZPOCET
| VV |  | (28,3+126,0+20,1)*0,8 |  | 139.52 | [13 empty] | VV | 2 | 2 | True | 0 | ROZPOCET
| VV |  | Součet |  | 191.84 | [13 empty] | VV | 2 | 4 | True | 1 | ROZPOCET
120 | M | 628x523 | pás asfaltovaný modifikovaný | m2 | 220.616 |  | 0 |  |  |  | základní |  | 0 | 0 | 0 | 0 | 0 | 32 | M | 2 |  |  |  | ROZPOCET | 0 | 0 | 0 | 0 | 0 | 1 | 0 | 16 | -451950863
| VV |  | 191,84*1,15 "Přepočtené koeficientem množství |  | 220.616 | [13 empty] | VV | 2 | 2 | True | 0 | ROZPOCET
| VV |  | Součet |  | 220.616 | [13 empty] | VV | 2 | 4 | True | 1 | ROZPOCET
121 | K | 711161381 | Izolace proti zemní vlhkosti nopovými foliemi ukončení izolace lištou | m | 174.4 |  | 0 |  |  |  | základní |  | 0 | 0 | 0 | 0 | 0 | 16 | K | 2 |  |  |  | ROZPOCET | 0 | 0 | 0 | 0 | 0 | 1 | 0 | 16 | 52520272
| VV |  | F03 | [15 empty] | VV | 2 | 1 | True | 0 | ROZPOCET
| VV |  | (28,3+126,0+20,1) |  | 174.4 | [13 empty] | VV | 2 | 2 | True | 0 | ROZPOCET
| VV |  | Součet |  | 174.4 | [13 empty] | VV | 2 | 4 | True | 1 | ROZPOCET
122 | K | 711x | Izolace proti zemní vlhkosti stěn foliemi nopovými | m2 | 174.4 |  | 0 |  |  |  | základní |  | 0 | 0 | 0 | 0 | 0 | 16 | K | 2 |  |  |  | ROZPOCET | 0 | 0 | 0 | 0 | 0 | 1 | 0 | 16 | 644304117
| VV |  | F03 | [15 empty] | VV | 2 | 1 | True | 0 | ROZPOCET
| VV |  | (28,3+126,0+20,1)*1,0 |  | 174.4 | [13 empty] | VV | 2 | 2 | True | 0 | ROZPOCET
| VV |  | Součet |  | 174.4 | [13 empty] | VV | 2 | 4 | True | 1 | ROZPOCET
123 | K | 998711103 | Přesun hmot pro izolace proti vodě, vlhkosti a plynům stanovený z hmotnosti přesunovaného materiálu vodorovná dopravní vzdálenost do 50 m v objektech výšky přes 12 do 60 m | t | 1.376 |  | 0 | CS ÚRS 2018 01 |  |  | základní |  | 0 | 0 | 0 | 0 | 0 | 16 | K | 2 |  |  |  | ROZPOCET | 0 | 0 | 0 | 0 | 0 | 1 | 0 | 16 | 1440462155
| D | 712 | Povlakové krytiny |  |  |  | 0 | [5 empty] | 0 |  | 0 |  | 0 | 2 | D | 1 |  |  |  | ROZPOCET | [6 empty] | 0
124 | K | 712300833R | Odstranění ze střech plochých do 10° krytiny povlakové třívrstvé | m2 | 341 |  | 0 |  |  |  | základní |  | 0 | 0 | 0 | 0 | 0 | 16 | K | 2 |  |  |  | ROZPOCET | 0 | 0 | 0 | 0 | 0 | 1 | 0 | 16 | -268708892
| VV |  | odstraňovaná skladba blok 3+4 | [15 empty] | VV | 2 | 1 | True | 0 | ROZPOCET
| VV |  | (71,0+142,0+71,0) |  | 284 | [13 empty] | VV | 2 | 2 | True | 0 | ROZPOCET
| VV |  | vytažení | [15 empty] | VV | 2 | 1 | True | 0 | ROZPOCET
| VV |  | (34,0+46,0+34,0)*(0,5) |  | 57 | [13 empty] | VV | 2 | 2 | True | 0 | ROZPOCET
| VV |  | Součet |  | 341 | [13 empty] | VV | 2 | 4 | True | 1 | ROZPOCET
125 | K | 712311101R | Provedení povlakové krytiny střech plochých do 10° natěradly a tmely za studena nátěrem lakem penetračním nebo asfaltovým | m2 | 474.484 |  | 0 |  |  |  | základní |  | 0 | 0 | 0 | 0 | 0 | 16 | K | 2 |  |  |  | ROZPOCET | 0 | 0 | 0 | 0 | 0 | 1 | 0 | 16 | -375547609
| VV |  | terasy | [15 empty] | VV | 2 | 1 | True | 0 | ROZPOCET
| VV |  | 64,0+132,0+64,0 |  | 260 | [13 empty] | VV | 2 | 2 | True | 0 | ROZPOCET
| VV |  | vytažení na atiky a stěny předpoklad 0,5m | [15 empty] | VV | 2 | 1 | True | 0 | ROZPOCET
| VV |  | (33,3+45,2+33,3)*0,5 |  | 55.9 | [13 empty] | VV | 2 | 2 | True | 0 | ROZPOCET
| VV |  | nové nadezdívky | [15 empty] | VV | 2 | 1 | True | 0 | ROZPOCET
| VV |  | nadezdívky atiky | [15 empty] | VV | 2 | 1 | True | 0 | ROZPOCET
| VV |  | střecha 4NP | [15 empty] | VV | 2 | 1 | True | 0 | ROZPOCET
| VV |  | (11,2+11,2)*(0,365+0,25) |  | 13.776 | [13 empty] | VV | 2 | 2 | True | 0 | ROZPOCET
| VV |  | (11,2+42,6+42,6)*(0,365+0,3) |  | 64.106 | [13 empty] | VV | 2 | 2 | True | 0 | ROZPOCET
| VV |  | (18,8+11,2+18,8)*(0,365+0,3) |  | 32.452 | [13 empty] | VV | 2 | 2 | True | 0 | ROZPOCET
| VV |  | střecha 1NP | [15 empty] | VV | 2 | 1 | True | 0 | ROZPOCET
| VV |  | (36,35+36,35+11,9+11,9)*(0,25+0,25) |  | 48.25 | [13 empty] | VV | 2 | 2 | True | 0 | ROZPOCET
| VV |  | Součet |  | 474.484 | [13 empty] | VV | 2 | 4 | True | 1 | ROZPOCET
126 | M | 111631500 | lak asfaltový penetrační | t | 0.142 |  | 0 | CS ÚRS 2018 01 |  |  | základní |  | 0 | 0 | 0 | 0 | 0 | 32 | M | 2 |  |  |  | ROZPOCET | 0 | 0 | 0 | 0 | 0 | 1 | 0 | 16 | 1822388825
| VV |  | 474,484*0,0003 "Přepočtené koeficientem množství |  | 0.142 | [13 empty] | VV | 2 | 2 | True | 0 | ROZPOCET
| VV |  | Součet |  | 0.142 | [13 empty] | VV | 2 | 4 | True | 1 | ROZPOCET
127 | K | 712331111R | Provedení povlakové krytiny střech plochých do 10° pásy na sucho podkladní samolepící asfaltový pás | m2 | 1640.68 |  | 0 |  |  |  | základní |  | 0 | 0 | 0 | 0 | 0 | 16 | K | 2 |  |  |  | ROZPOCET | 0 | 0 | 0 | 0 | 0 | 1 | 0 | 16 | -542523056
| VV |  | vodorovně k atice | [15 empty] | VV | 2 | 1 | True | 0 | ROZPOCET
| VV |  | 4NP | [15 empty] | VV | 2 | 1 | True | 0 | ROZPOCET
| VV |  | (461,0+199,0) |  | 660 | [13 empty] | VV | 2 | 2 | True | 0 | ROZPOCET
| VV |  | 3NP | [15 empty] | VV | 2 | 1 | True | 0 | ROZPOCET
| VV |  | (127,0) |  | 127 | [13 empty] | VV | 2 | 2 | True | 0 | ROZPOCET
| VV |  | 2NP | [15 empty] | VV | 2 | 1 | True | 0 | ROZPOCET
| VV |  | (60,0) |  | 60 | [13 empty] | VV | 2 | 2 | True | 0 | ROZPOCET
| VV |  | 1NP | [15 empty] | VV | 2 | 1 | True | 0 | ROZPOCET
| VV |  | (60,0+421,0) |  | 481 | [13 empty] | VV | 2 | 2 | True | 0 | ROZPOCET
| VV |  | -světlíky | [15 empty] | VV | 2 | 1 | True | 0 | ROZPOCET
| VV |  | (-0,8*49) |  | -39.2 | [13 empty] | VV | 2 | 2 | True | 0 | ROZPOCET
| VV |  | vytažení na atiky- předpoklad 0,4m | [15 empty] | VV | 2 | 1 | True | 0 | ROZPOCET
| VV |  | střecha 4NP | [15 empty] | VV | 2 | 1 | True | 0 | ROZPOCET
| VV |  | (106,5+59,0)*0,4 |  | 66.2 | [13 empty] | VV | 2 | 2 | True | 0 | ROZPOCET
| VV |  | střecha 1NP | [15 empty] | VV | 2 | 1 | True | 0 | ROZPOCET
| VV |  | 96,5*0,4 |  | 38.6 | [13 empty] | VV | 2 | 2 | True | 0 | ROZPOCET
| VV |  | u teras předpokládaná výška 0,6m | [15 empty] | VV | 2 | 1 | True | 0 | ROZPOCET
| VV |  | (33,3+45,2+33,3)*0,6 |  | 67.08 | [13 empty] | VV | 2 | 2 | True | 0 | ROZPOCET
| VV |  | vodorovně na atiky | [15 empty] | VV | 2 | 1 | True | 0 | ROZPOCET
| VV |  | 4NP | [15 empty] | VV | 2 | 1 | True | 0 | ROZPOCET
| VV |  | (519,0+231,0)-(461,0+199,0) |  | 90 | [13 empty] | VV | 2 | 2 | True | 0 | ROZPOCET
| VV |  | 3NP | [15 empty] | VV | 2 | 1 | True | 0 | ROZPOCET
| VV |  | 149,0-(127,0) |  | 22 | [13 empty] | VV | 2 | 2 | True | 0 | ROZPOCET
| VV |  | 2NP | [15 empty] | VV | 2 | 1 | True | 0 | ROZPOCET
| VV |  | 72,0-(60,0) |  | 12 | [13 empty] | VV | 2 | 2 | True | 0 | ROZPOCET
| VV |  | 1NP | [15 empty] | VV | 2 | 1 | True | 0 | ROZPOCET
| VV |  | (72,0+465,0)-(60,0+421,0) |  | 56 | [13 empty] | VV | 2 | 2 | True | 0 | ROZPOCET
| VV |  | Součet |  | 1640.68 | [13 empty] | VV | 2 | 4 | True | 1 | ROZPOCET
128 | M | 628x2 | samolepící hydroizolační pás z SBS modifikovaného asfaltu s jemnozrnným posypem na horním povrchu | m2 | 1886.782 |  | 0 |  |  |  | základní |  | 0 | 0 | 0 | 0 | 0 | 32 | M | 2 |  |  |  | ROZPOCET | 0 | 0 | 0 | 0 | 0 | 1 | 0 | 16 | 800439251
| VV |  | 1640,68*1,15 "Přepočtené koeficientem množství |  | 1886.782 | [13 empty] | VV | 2 | 2 | True | 0 | ROZPOCET
| VV |  | Součet |  | 1886.782 | [13 empty] | VV | 2 | 4 | True | 1 | ROZPOCET
129 | K | 712341559R | Provedení povlakové krytiny střech plochých do 10° pásy přitavením NAIP v plné ploše | m2 | 1640.68 |  | 0 |  |  |  | základní |  | 0 | 0 | 0 | 0 | 0 | 16 | K | 2 |  |  |  | ROZPOCET | 0 | 0 | 0 | 0 | 0 | 1 | 0 | 16 | -1622921728
| VV |  | viz. samolepící pás | [15 empty] | VV | 2 | 1 | True | 0 | ROZPOCET
| VV |  | 1640,68 |  | 1640.68 | [13 empty] | VV | 2 | 2 | True | 0 | ROZPOCET
| VV |  | Součet |  | 1640.68 | [13 empty] | VV | 2 | 4 | True | 1 | ROZPOCET
130 | M | 628x3 | hydroizolační pás z SBS modifikovaného asfaltu s jemnozrnným s retardéry hoření a břidličným posypem na horním povrchu | m2 | 1886.782 |  | 0 |  |  |  | základní |  | 0 | 0 | 0 | 0 | 0 | 32 | M | 2 |  |  |  | ROZPOCET | 0 | 0 | 0 | 0 | 0 | 1 | 0 | 16 | -832699920
| VV |  | 1640,68*1,15 "Přepočtené koeficientem množství |  | 1886.782 | [13 empty] | VV | 2 | 2 | True | 0 | ROZPOCET
| VV |  | Součet |  | 1886.782 | [13 empty] | VV | 2 | 4 | True | 1 | ROZPOCET
131 | K | 712341559R | Provedení povlakové krytiny střech plochých do 10° pásy přitavením NAIP v plné ploše | m2 | 474.484 |  | 0 |  |  |  | základní |  | 0 | 0 | 0 | 0 | 0 | 16 | K | 2 |  |  |  | ROZPOCET | 0 | 0 | 0 | 0 | 0 | 1 | 0 | 16 | -580719384
| VV |  | viz. penetrace | [15 empty] | VV | 2 | 1 | True | 0 | ROZPOCET
| VV |  | 474,484 |  | 474.484 | [13 empty] | VV | 2 | 2 | True | 0 | ROZPOCET
| VV |  | Součet |  | 474.484 | [13 empty] | VV | 2 | 4 | True | 1 | ROZPOCET
132 | M | 628x777 | pás asfaltovaný modifikovaný SBS | m2 | 545.657 |  | 0 |  |  |  | základní |  | 0 | 0 | 0 | 0 | 0 | 32 | M | 2 |  |  |  | ROZPOCET | 0 | 0 | 0 | 0 | 0 | 1 | 0 | 16 | -303601406
| VV |  | 474,484*1,15 "Přepočtené koeficientem množství |  | 545.657 | [13 empty] | VV | 2 | 2 | True | 0 | ROZPOCET
| VV |  | Součet |  | 545.657 | [13 empty] | VV | 2 | 4 | True | 1 | ROZPOCET
133 | K | 712391171 | Provedení povlakové krytiny střech plochých do 10° -ostatní práce provedení vrstvy textilní podkladní | m2 | 253 |  | 0 | CS ÚRS 2018 01 |  |  | základní |  | 0 | 0 | 0 | 0 | 0 | 16 | K | 2 |  |  |  | ROZPOCET | 0 | 0 | 0 | 0 | 0 | 1 | 0 | 16 | -1368255189
| VV |  | terasy | [15 empty] | VV | 2 | 1 | True | 0 | ROZPOCET
| VV |  | střecha 2NP | [15 empty] | VV | 2 | 1 | True | 0 | ROZPOCET
| VV |  | (62,0) |  | 62 | [13 empty] | VV | 2 | 2 | True | 0 | ROZPOCET
| VV |  | střecha 3NP | [15 empty] | VV | 2 | 1 | True | 0 | ROZPOCET
| VV |  | (128,0) |  | 128 | [13 empty] | VV | 2 | 2 | True | 0 | ROZPOCET
| VV |  | střecha 4NP | [15 empty] | VV | 2 | 1 | True | 0 | ROZPOCET
| VV |  | (63,0) |  | 63 | [13 empty] | VV | 2 | 2 | True | 0 | ROZPOCET
| VV |  | Součet |  | 253 | [13 empty] | VV | 2 | 4 | True | 1 | ROZPOCET
134 | M | 693110640 | geotextilie | m2 | 278.3 |  | 0 |  |  |  | základní |  | 0 | 0 | 0 | 0 | 0 | 32 | M | 2 |  |  |  | ROZPOCET | 0 | 0 | 0 | 0 | 0 | 1 | 0 | 16 | -78580977
| VV |  | 253*1,1 "Přepočtené koeficientem množství |  | 278.3 | [13 empty] | VV | 2 | 2 | True | 0 | ROZPOCET
| VV |  | Součet |  | 278.3 | [13 empty] | VV | 2 | 4 | True | 1 | ROZPOCET
135 | K | 998712103 | Přesun hmot pro povlakové krytiny stanovený z hmotnosti přesunovaného materiálu vodorovná dopravní vzdálenost do 50 m v objektech výšky přes 12 do 24 m | t | 20.288 |  | 0 | CS ÚRS 2018 01 |  |  | základní |  | 0 | 0 | 0 | 0 | 0 | 16 | K | 2 |  |  |  | ROZPOCET | 0 | 0 | 0 | 0 | 0 | 1 | 0 | 16 | 252182485
136 | K | x1 | Případná oprava stávajících asfaltových pásů na střeše před kladením zateplení | m2 | 1571.35 |  | 0 |  |  |  | základní |  | 0 | 0 | 0 | 0 | 0 | 16 | K | 2 |  |  |  | ROZPOCET | 0 | 0 | 0 | 0 | 0 | 1 | 0 | 16 | -1965773074
| VV |  | 4NP | [15 empty] | VV | 2 | 1 | True | 0 | ROZPOCET
| VV |  | 471,0+204,0 |  | 675 | [13 empty] | VV | 2 | 2 | True | 0 | ROZPOCET
| VV |  | vytažení na atiky | [15 empty] | VV | 2 | 1 | True | 0 | ROZPOCET
| VV |  | (107,0+59,0)*(0,3+0,25) |  | 91.3 | [13 empty] | VV | 2 | 2 | True | 0 | ROZPOCET
| VV |  | 3NP | [15 empty] | VV | 2 | 1 | True | 0 | ROZPOCET
| VV |  | (133,0) |  | 133 | [13 empty] | VV | 2 | 2 | True | 0 | ROZPOCET
| VV |  | vytažení na atiky | [15 empty] | VV | 2 | 1 | True | 0 | ROZPOCET
| VV |  | (46,0)*(0,3+0,25) |  | 25.3 | [13 empty] | VV | 2 | 2 | True | 0 | ROZPOCET
| VV |  | 2NP | [15 empty] | VV | 2 | 1 | True | 0 | ROZPOCET
| VV |  | 63,0 |  | 63 | [13 empty] | VV | 2 | 2 | True | 0 | ROZPOCET
| VV |  | vytažení na atiky | [15 empty] | VV | 2 | 1 | True | 0 | ROZPOCET
| VV |  | (34,0)*(0,3+0,25) |  | 18.7 | [13 empty] | VV | 2 | 2 | True | 0 | ROZPOCET
| VV |  | 1NP | [15 empty] | VV | 2 | 1 | True | 0 | ROZPOCET
| VV |  | 63,0+430,0 |  | 493 | [13 empty] | VV | 2 | 2 | True | 0 | ROZPOCET
| VV |  | vytažení na atiky | [15 empty] | VV | 2 | 1 | True | 0 | ROZPOCET
| VV |  | (34,0)*(0,3+0,25) |  | 18.7 | [13 empty] | VV | 2 | 2 | True | 0 | ROZPOCET
| VV |  | (97,0)*(0,3+0,25) |  | 53.35 | [13 empty] | VV | 2 | 2 | True | 0 | ROZPOCET
| VV |  | Součet |  | 1571.35 | [13 empty] | VV | 2 | 4 | True | 1 | ROZPOCET
| D | 713 | Izolace tepelné |  |  |  | 0 | [5 empty] | 0 |  | 1.495 |  | 0 | 2 | D | 1 |  |  |  | ROZPOCET | [6 empty] | 0
137 | K | 713131141 | Montáž tepelné izolace stěn rohožemi, pásy, deskami, dílci, bloky (izolační materiál ve specifikaci) lepením celoplošně | m2 | 347.62 |  | 0 | CS ÚRS 2018 01 |  |  | základní |  | 0 | 0 | 0 | 0 | 0 | 16 | K | 2 |  |  |  | ROZPOCET | 0 | 0 | 0 | 0 | 0 | 1 | 0 | 16 | 1421794723
| VV |  | zateplení atiky | [15 empty] | VV | 2 | 1 | True | 0 | ROZPOCET
| VV |  | předpokládaná výška 0,65m | [15 empty] | VV | 2 | 1 | True | 0 | ROZPOCET
| VV |  | střecha 4NP | [15 empty] | VV | 2 | 1 | True | 0 | ROZPOCET
| VV |  | (106,5+59,0)*0,65 |  | 107.575 | [13 empty] | VV | 2 | 2 | True | 0 | ROZPOCET
| VV |  | střecha 1NP | [15 empty] | VV | 2 | 1 | True | 0 | ROZPOCET
| VV |  | 96,5*0,65 |  | 62.725 | [13 empty] | VV | 2 | 2 | True | 0 | ROZPOCET
| VV |  | u teras předpokládaná výška 1,0m | [15 empty] | VV | 2 | 1 | True | 0 | ROZPOCET
| VV |  | střecha 3NP | [15 empty] | VV | 2 | 1 | True | 0 | ROZPOCET
| VV |  | 34,5*1,0 |  | 34.5 | [13 empty] | VV | 2 | 2 | True | 0 | ROZPOCET
| VV |  | střecha 2NP | [15 empty] | VV | 2 | 1 | True | 0 | ROZPOCET
| VV |  | 22,7*1,0 |  | 22.7 | [13 empty] | VV | 2 | 2 | True | 0 | ROZPOCET
| VV |  | střecha 1NP | [15 empty] | VV | 2 | 1 | True | 0 | ROZPOCET
| VV |  | 22,7*1,0 |  | 22.7 | [13 empty] | VV | 2 | 2 | True | 0 | ROZPOCET
| VV |  | horní hrana atiky | [15 empty] | VV | 2 | 1 | True | 0 | ROZPOCET
| VV |  | střecha 4NP | [15 empty] | VV | 2 | 1 | True | 0 | ROZPOCET
| VV |  | (11,2+42,6+42,6)*0,3 |  | 28.92 | [13 empty] | VV | 2 | 2 | True | 0 | ROZPOCET
| VV |  | (18,8+11,2+18,8)*0,3 |  | 14.64 | [13 empty] | VV | 2 | 2 | True | 0 | ROZPOCET
| VV |  | (11,2+11,2)*0,3 |  | 6.72 | [13 empty] | VV | 2 | 2 | True | 0 | ROZPOCET
| VV |  | střecha 3NP | [15 empty] | VV | 2 | 1 | True | 0 | ROZPOCET
| VV |  | (12,1+12,1+11,2)*0,3 |  | 10.62 | [13 empty] | VV | 2 | 2 | True | 0 | ROZPOCET
| VV |  | střecha 2NP | [15 empty] | VV | 2 | 1 | True | 0 | ROZPOCET
| VV |  | (6,0+6,0+11,2)*0,3 |  | 6.96 | [13 empty] | VV | 2 | 2 | True | 0 | ROZPOCET
| VV |  | střecha 1NP | [15 empty] | VV | 2 | 1 | True | 0 | ROZPOCET
| VV |  | (36,35+36,35+12,5+12,5)*0,3 |  | 29.31 | [13 empty] | VV | 2 | 2 | True | 0 | ROZPOCET
| VV |  | (6,0+6,0+11,2)*0,3 |  | 6.96 | [13 empty] | VV | 2 | 2 | True | 0 | ROZPOCET
| VV |  |  |  | 0 | [13 empty] | VV | 2 | 2 | False | 0 | ROZPOCET
| VV |  | -DET 412 | [15 empty] | VV | 2 | 1 | True | 0 | ROZPOCET
| VV |  | -0,55*12,2 |  | -6.71 | [13 empty] | VV | 2 | 2 | True | 0 | ROZPOCET
| VV |  |  |  | 0 | [13 empty] | VV | 2 | 2 | False | 0 | ROZPOCET
| VV |  | Součet |  | 347.62 | [13 empty] | VV | 2 | 4 | True | 1 | ROZPOCET
138 | M | 631x3 | deska minerální izolační tl. 100 mm | m2 | 365.001 |  | 0 |  |  |  | základní |  | 0 | 0 | 0 | 0 | 0 | 32 | M | 2 |  |  |  | ROZPOCET | 0 | 0 | 0 | 0 | 0 | 1 | 0 | 16 | -1351770054
| VV |  | 347,62*1,05 "Přepočtené koeficientem množství |  | 365.001 | [13 empty] | VV | 2 | 2 | True | 0 | ROZPOCET
| VV |  | Součet |  | 365.001 | [13 empty] | VV | 2 | 4 | True | 1 | ROZPOCET
139 | K | 713131141 | Montáž tepelné izolace stěn rohožemi, pásy, deskami, dílci, bloky (izolační materiál ve specifikaci) lepením celoplošně | m2 | 139.52 |  | 0 | CS ÚRS 2018 01 |  |  | základní |  | 0 | 0 | 0 | 0 | 0 | 16 | K | 2 |  |  |  | ROZPOCET | 0 | 0 | 0 | 0 | 0 | 1 | 0 | 16 | -726073292
| VV |  | F03 | [15 empty] | VV | 2 | 1 | True | 0 | ROZPOCET
| VV |  | předpoklad pruh šířky 800mm | [15 empty] | VV | 2 | 1 | True | 0 | ROZPOCET
| VV |  | (28,3+126,0+20,1)*0,8 |  | 139.52 | [13 empty] | VV | 2 | 2 | True | 0 | ROZPOCET
| VV |  | Součet |  | 139.52 | [13 empty] | VV | 2 | 4 | True | 1 | ROZPOCET
140 | M | 283x556 | deska z extrudovaného polystyrénu tl. 140 mm | m2 | 146.496 |  | 0 |  |  |  | základní |  | 0 | 0 | 0 | 0 | 0 | 32 | M | 2 |  |  |  | ROZPOCET | 0 | 0 | 0 | 0 | 0 | 1 | 0 | 16 | 1697642305
| VV |  | 139,52*1,05 "Přepočtené koeficientem množství |  | 146.496 | [13 empty] | VV | 2 | 2 | True | 0 | ROZPOCET
| VV |  | Součet |  | 146.496 | [13 empty] | VV | 2 | 4 | True | 1 | ROZPOCET
141 | K | 713131141 | Montáž tepelné izolace stěn rohožemi, pásy, deskami, dílci, bloky (izolační materiál ve specifikaci) lepením celoplošně | m2 | 6.71 |  | 0 | CS ÚRS 2018 01 |  |  | základní |  | 0 | 0 | 0 | 0 | 0 | 16 | K | 2 |  |  |  | ROZPOCET | 0 | 0 | 0 | 0 | 0 | 1 | 0 | 16 | -886017310
| VV |  | DET 412 | [15 empty] | VV | 2 | 1 | True | 0 | ROZPOCET
| VV |  | 0,55*12,2 |  | 6.71 | [13 empty] | VV | 2 | 2 | True | 0 | ROZPOCET
| VV |  | Součet |  | 6.71 | [13 empty] | VV | 2 | 4 | True | 1 | ROZPOCET
142 | M | 63151b0 | deska minerální izolační tl. 60 mm | m2 | 7.046 |  | 0 |  |  |  | základní |  | 0 | 0 | 0 | 0 | 0 | 32 | M | 2 |  |  |  | ROZPOCET | 0 | 0 | 0 | 0 | 0 | 1 | 0 | 16 | -115401224
| VV |  | 6,71*1,05 "Přepočtené koeficientem množství |  | 7.046 | [13 empty] | VV | 2 | 2 | True | 0 | ROZPOCET
| VV |  | Součet |  | 7.046 | [13 empty] | VV | 2 | 4 | True | 1 | ROZPOCET
143 | K | 713131151R | Montáž tepelné izolace stěn rohožemi, pásy, deskami, dílci, bloky (izolační materiál ve specifikaci) vložením jednovrstvě | m2 | 12.98 |  | 0 |  |  |  | základní |  | 0 | 0 | 0 | 0 | 0 | 16 | K | 2 |  |  |  | ROZPOCET | 0 | 0 | 0 | 0 | 0 | 1 | 0 | 16 | 94968144
| VV |  | prostor mezi atikami | [15 empty] | VV | 2 | 1 | True | 0 | ROZPOCET
| VV |  | 11,8*1,1 |  | 12.98 | [13 empty] | VV | 2 | 2 | True | 0 | ROZPOCET
| VV |  | Součet |  | 12.98 | [13 empty] | VV | 2 | 4 | True | 1 | ROZPOCET
144 | M | 631x7782 | deska minerální střešní izolační tl. 50 mm | m2 | 13.629 |  | 0 |  |  |  | základní |  | 0 | 0 | 0 | 0 | 0 | 32 | M | 2 |  |  |  | ROZPOCET | 0 | 0 | 0 | 0 | 0 | 1 | 0 | 16 | 300670022
| VV |  | 12,98*1,05 "Přepočtené koeficientem množství |  | 13.629 | [13 empty] | VV | 2 | 2 | True | 0 | ROZPOCET
| VV |  | Součet |  | 13.629 | [13 empty] | VV | 2 | 4 | True | 1 | ROZPOCET
145 | K | 713141135 | Montáž tepelné izolace střech plochých rohožemi, pásy, deskami, dílci, bloky (izolační materiál ve specifikaci) přilepenými za studena bodově, jednovrstvá | m2 | 2577.6 |  | 0 | CS ÚRS 2018 02 |  |  | základní |  | 0 | 0.00058 | 1.495 | 0 | 0 | 16 | K | 2 |  |  |  | ROZPOCET | 0 | 0 | 0 | 0 | 0 | 1 | 0 | 16 | -1738321011
| VV |  | předpoklad kladeno ve dvou vrstvách | [15 empty] | VV | 2 | 1 | True | 0 | ROZPOCET
| VV |  | 4NP | [15 empty] | VV | 2 | 1 | True | 0 | ROZPOCET
| VV |  | (461,0+199,0)*2 |  | 1320 | [13 empty] | VV | 2 | 2 | True | 0 | ROZPOCET
| VV |  | 3NP | [15 empty] | VV | 2 | 1 | True | 0 | ROZPOCET
| VV |  | (127,0)*2 |  | 254 | [13 empty] | VV | 2 | 2 | True | 0 | ROZPOCET
| VV |  | 2NP | [15 empty] | VV | 2 | 1 | True | 0 | ROZPOCET
| VV |  | (60,0)*2 |  | 120 | [13 empty] | VV | 2 | 2 | True | 0 | ROZPOCET
| VV |  | 1NP | [15 empty] | VV | 2 | 1 | True | 0 | ROZPOCET
| VV |  | (60,0+421,0)*2 |  | 962 | [13 empty] | VV | 2 | 2 | True | 0 | ROZPOCET
| VV |  | -světlíky | [15 empty] | VV | 2 | 1 | True | 0 | ROZPOCET
| VV |  | (-0,8*49)*2 |  | -78.4 | [13 empty] | VV | 2 | 2 | True | 0 | ROZPOCET
| VV |  | Součet |  | 2577.6 | [13 empty] | VV | 2 | 4 | True | 1 | ROZPOCET
146 | M | 283750 | deska z pěnového polystyrenu EPS 200 S 1000 x 500 x 1000 mm | m3 | 394.373 |  | 0 |  |  |  | základní |  | 0 | 0 | 0 | 0 | 0 | 32 | M | 2 |  |  |  | ROZPOCET | 0 | 0 | 0 | 0 | 0 | 1 | 0 | 16 | 88092063
| VV |  | 4NP | [15 empty] | VV | 2 | 1 | True | 0 | ROZPOCET
| VV |  | (461,0+199,0)*0,3 |  | 198 | [13 empty] | VV | 2 | 2 | True | 0 | ROZPOCET
| VV |  | 3NP | [15 empty] | VV | 2 | 1 | True | 0 | ROZPOCET
| VV |  | (127,0)*0,3 |  | 38.1 | [13 empty] | VV | 2 | 2 | True | 0 | ROZPOCET
| VV |  | 2NP | [15 empty] | VV | 2 | 1 | True | 0 | ROZPOCET
| VV |  | (60,0)*0,3 |  | 18 | [13 empty] | VV | 2 | 2 | True | 0 | ROZPOCET
| VV |  | 1NP | [15 empty] | VV | 2 | 1 | True | 0 | ROZPOCET
| VV |  | (60,0+421,0)*0,3 |  | 144.3 | [13 empty] | VV | 2 | 2 | True | 0 | ROZPOCET
| VV |  | -světlíky | [15 empty] | VV | 2 | 1 | True | 0 | ROZPOCET
| VV |  | (-0,8*49)*0,3 |  | -11.76 | [13 empty] | VV | 2 | 2 | True | 0 | ROZPOCET
| VV |  | Součet |  | 386.64 | [13 empty] | VV | 2 | 4 | True | 0 | ROZPOCET
| VV |  | 386,64*1,02 "Přepočtené koeficientem množství |  | 394.373 | [13 empty] | VV | 2 | 2 | True | 0 | ROZPOCET
| VV |  | Součet |  | 394.373 | [13 empty] | VV | 2 | 4 | True | 1 | ROZPOCET
147 | K | 713141211 | Montáž tepelné izolace střech plochých atikovými klíny kladenými volně | m | 484 |  | 0 | CS ÚRS 2018 01 |  |  | základní |  | 0 | 0 | 0 | 0 | 0 | 16 | K | 2 |  |  |  | ROZPOCET | 0 | 0 | 0 | 0 | 0 | 1 | 0 | 16 | 231650929
| VV |  | kolem atiky | [15 empty] | VV | 2 | 1 | True | 0 | ROZPOCET
| VV |  | střecha 4NP | [15 empty] | VV | 2 | 1 | True | 0 | ROZPOCET
| VV |  | (106,5+59,0) |  | 165.5 | [13 empty] | VV | 2 | 2 | True | 0 | ROZPOCET
| VV |  | střecha 1NP | [15 empty] | VV | 2 | 1 | True | 0 | ROZPOCET
| VV |  | 96,5 |  | 96.5 | [13 empty] | VV | 2 | 2 | True | 0 | ROZPOCET
| VV |  | terasy (i u spodní vrstvy asf. pásu) | [15 empty] | VV | 2 | 1 | True | 0 | ROZPOCET
| VV |  | střecha 3NP | [15 empty] | VV | 2 | 1 | True | 0 | ROZPOCET
| VV |  | 45,0*2 |  | 90 | [13 empty] | VV | 2 | 2 | True | 0 | ROZPOCET
| VV |  | střecha 2NP | [15 empty] | VV | 2 | 1 | True | 0 | ROZPOCET
| VV |  | 33,0*2 |  | 66 | [13 empty] | VV | 2 | 2 | True | 0 | ROZPOCET
| VV |  | střecha 1NP | [15 empty] | VV | 2 | 1 | True | 0 | ROZPOCET
| VV |  | 33,0*2 |  | 66 | [13 empty] | VV | 2 | 2 | True | 0 | ROZPOCET
| VV |  | Součet |  | 484 | [13 empty] | VV | 2 | 4 | True | 1 | ROZPOCET
148 | M | 631529080 | klín atikový přechodný tl.100 x100 mm | kus | 494 |  | 0 |  |  |  | základní |  | 0 | 0 | 0 | 0 | 0 | 32 | M | 2 |  |  |  | ROZPOCET | 0 | 0 | 0 | 0 | 0 | 1 | 0 | 16 | 1004697762
| VV |  | 484,313725490196*1,02 "Přepočtené koeficientem množství |  | 494 | [13 empty] | VV | 2 | 2 | True | 0 | ROZPOCET
| VV |  | Součet |  | 494 | [13 empty] | VV | 2 | 4 | True | 1 | ROZPOCET
149 | K | 713190812R | Odstranění tepelné izolace běžných stavebních konstrukcí – vrstvy, doplňky a konstrukční součásti izolační vrstvy lože škvárové průměrné tloušťky přes 50 do 100 mm | m2 | 259 |  | 0 |  |  |  | základní |  | 0 | 0 | 0 | 0 | 0 | 16 | K | 2 |  |  |  | ROZPOCET | 0 | 0 | 0 | 0 | 0 | 1 | 0 | 16 | -1579642071
| VV |  | terasa | [15 empty] | VV | 2 | 1 | True | 0 | ROZPOCET
| VV |  | (63,0+133,0+63,0) |  | 259 | [13 empty] | VV | 2 | 2 | True | 0 | ROZPOCET
| VV |  | Součet |  | 259 | [13 empty] | VV | 2 | 4 | True | 1 | ROZPOCET
150 | K | x65 | D+M kotvení tepelné izolace do nosné kce- návrh provede dodavatel na základě výtažných zkoušek | m2 | 1743.13 |  | 0 |  |  |  | základní |  | 0 | 0 | 0 | 0 | 0 | 16 | K | 2 |  |  |  | ROZPOCET | 0 | 0 | 0 | 0 | 0 | 1 | 0 | 16 | 1653859131
| VV |  | 4NP | [15 empty] | VV | 2 | 1 | True | 0 | ROZPOCET
| VV |  | (461,0+199,0) |  | 660 | [13 empty] | VV | 2 | 2 | True | 0 | ROZPOCET
| VV |  | 3NP | [15 empty] | VV | 2 | 1 | True | 0 | ROZPOCET
| VV |  | (127,0) |  | 127 | [13 empty] | VV | 2 | 2 | True | 0 | ROZPOCET
| VV |  | 2NP | [15 empty] | VV | 2 | 1 | True | 0 | ROZPOCET
| VV |  | (60,0) |  | 60 | [13 empty] | VV | 2 | 2 | True | 0 | ROZPOCET
| VV |  | 1NP | [15 empty] | VV | 2 | 1 | True | 0 | ROZPOCET
| VV |  | (60,0+421,0) |  | 481 | [13 empty] | VV | 2 | 2 | True | 0 | ROZPOCET
| VV |  | -světlíky | [15 empty] | VV | 2 | 1 | True | 0 | ROZPOCET
| VV |  | (-0,8*49) |  | -39.2 | [13 empty] | VV | 2 | 2 | True | 0 | ROZPOCET
| VV |  | zateplení atiky | [15 empty] | VV | 2 | 1 | True | 0 | ROZPOCET
| VV |  | 454,33 |  | 454.33 | [13 empty] | VV | 2 | 2 | True | 0 | ROZPOCET
| VV |  | Součet |  | 1743.13 | [13 empty] | VV | 2 | 4 | True | 1 | ROZPOCET
151 | K | 998713103 | Přesun hmot pro izolace tepelné stanovený z hmotnosti přesunovaného materiálu vodorovná dopravní vzdálenost do 50 m v objektech výšky přes 12 m do 24 m | t | 21.151 |  | 0 | CS ÚRS 2018 01 |  |  | základní |  | 0 | 0 | 0 | 0 | 0 | 16 | K | 2 |  |  |  | ROZPOCET | 0 | 0 | 0 | 0 | 0 | 1 | 0 | 16 | 568384604
| D | 721 | Zdravotechnika - vnitřní kanalizace |  |  |  | 0 | [5 empty] | 0 |  | 0 |  | 0 | 2 | D | 1 |  |  |  | ROZPOCET | [6 empty] | 0
152 | K | x16 | D+M prvku G03- svislá střešní vpusť Popis: Svislá střešní vpust vyhřívaná Střešní vpust 110 BIT S Samoregulační vyhřívání: 230 V s připojovacím kabelem Integrovaná bitumenová manžeta z modifikovaného asfaltového pásu pro napojení na hydroizolační souvrství střechy Součástí balení je ochranný koš Doplňky: Včetně všech kotevních, spojovacích a ostatních pomocných prvků Poznámka: SCHÉMA PRVKU JE POUZE ILUSTRATIVNÍ!!! POZNÁMKA: Součástí dodávky budou veškeré kotevní prvky, ukončovací prvky, napojovací prvky na konstrukci. Kotvící prvky budou v provedení žárového pozinkování (min. tl. 230mm), kotvy do zdiva v provedení nerez UPOZORNĚNÍ: Před započetím výroby je nutno předložit výrobní dokumentaci k odsouhlasení. Všechny rozměry ověřit na stavbě!!! | kus | 8 |  | 0 |  |  |  | základní |  | 0 | 0 | 0 | 0 | 0 | 16 | K | 2 |  |  |  | ROZPOCET | 0 | 0 | 0 | 0 | 0 | 1 | 0 | 16 | -439021762
| VV |  | G03 | [15 empty] | VV | 2 | 1 | True | 0 | ROZPOCET
| VV |  | 8 |  | 8 | [13 empty] | VV | 2 | 2 | True | 0 | ROZPOCET
| VV |  | Součet |  | 8 | [13 empty] | VV | 2 | 4 | True | 1 | ROZPOCET
153 | K | x17 | D+M prvků G08- větrací komínem Popis: Větrací komínek ploché střechy Větrací komínek ploché střechy - plastový větrací komínek pro ploché střechy, s manžetou pro napojení na hydroizolační asfaltové pásy ploché střechy výška komínku 300 mm nad rovinou střechy Povrchová úprava: Barva RAL 7005 Doplňky: Včetně všech kotevních, spojovacích a ostatních pomocných prvků. Poznámka: SCHÉMA PRVKU JE POUZE ILUSTRATIVNÍ!!! UPOZORNĚNÍ!!! PŘED ZAPOČETÍM VÝROBY JE NUTNO PŘEDLOŽIT VÝROBNÍ DOKUMENTACI K ODSOUHLASENÍ. PŘED ZAPOČETÍM VÝROBY JE NUTNO VŠECHNY ROZMĚRY OVĚŘIT NA STAVBĚ!!! POZNÁMKA: Součástí dodávky budou veškeré kotevní prvky, ukončovací prvky, napojovací prvky na konstrukci. Kotvící prvky budou v provedení žárového pozinkování (min. tl. 230mm), kotvy do zdiva v provedení nerez. UPOZORNĚNÍ: Před započetím výroby je nutno předložit výrobní dokumentaci k odsouhlasení. Všechny rozměry ověřit na stavbě!!! | kus | 27 |  | 0 |  |  |  | základní |  | 0 | 0 | 0 | 0 | 0 | 16 | K | 2 |  |  |  | ROZPOCET | 0 | 0 | 0 | 0 | 0 | 1 | 0 | 16 | 1889083941
| VV |  | G08 | [15 empty] | VV | 2 | 1 | True | 0 | ROZPOCET
| VV |  | 27 |  | 27 | [13 empty] | VV | 2 | 2 | True | 0 | ROZPOCET
| VV |  | Součet |  | 27 | [13 empty] | VV | 2 | 4 | True | 1 | ROZPOCET
154 | K | x3 | Demontáž střešního prvku ozn. G- vpusť | kus | 8 |  | 0 |  |  |  | základní |  | 0 | 0 | 0 | 0 | 0 | 16 | K | 2 |  |  |  | ROZPOCET | 0 | 0 | 0 | 0 | 0 | 1 | 0 | 16 | 392269879
| VV |  | viz. nové vpusti | [15 empty] | VV | 2 | 1 | True | 0 | ROZPOCET
| VV |  | 8 |  | 8 | [13 empty] | VV | 2 | 2 | True | 0 | ROZPOCET
| VV |  | Součet |  | 8 | [13 empty] | VV | 2 | 4 | True | 1 | ROZPOCET
155 | K | x5 | Demontáž klempířského prvku na střeše ozn. K- komínek | kus | 27 |  | 0 |  |  |  | základní |  | 0 | 0 | 0 | 0 | 0 | 16 | K | 2 |  |  |  | ROZPOCET | 0 | 0 | 0 | 0 | 0 | 1 | 0 | 16 | -1182915771
| VV |  | viz. nové komínky | [15 empty] | VV | 2 | 1 | True | 0 | ROZPOCET
| VV |  | 27 |  | 27 | [13 empty] | VV | 2 | 2 | True | 0 | ROZPOCET
| VV |  | Součet |  | 27 | [13 empty] | VV | 2 | 4 | True | 1 | ROZPOCET
| D | 740 | Elektromontáže |  |  |  | 0 | [5 empty] | 0 |  | 0 |  | 0 | 2 | D | 1 |  |  |  | ROZPOCET | [6 empty] | 0
156 | K | K060 | D+M prvku G04- venkovní svítidlo Popis: Nástěnné venkovní svítidlo - nástěnná pouliční lampa Nástěnná pouliční lampa veřejného osvětlení (typový výrobek dle výběru investora) Standard: LED svítidlo Neo-Neol Lighting Barva světla - studená bílá Materiál: hliník + bezpečnostní sklo Povrchová úprava: barva - hliník Doplňky: Včetně všech kotevních , spojovacích a ostatních pomocných prvků. Napojení na stávající EL rozvod. POZNÁMKA: Součástí dodávky budou veškeré kotevní prvky, ukončovací prvky, napojovací prvky na konstrukci. Kotvící prvky budou v provedení žárového pozinkování (min. tl. 230mm), kotvy do zdiva v provedení nerez. UPOZORNĚNÍ: Před započetím výroby je nutno předložit výrobní dokumentaci k odsouhlasení. Všechny rozměry ověřit na stavbě!!! | kus | 5 |  | 0 |  |  |  | základní |  | 0 | 0 | 0 | 0 | 0 | 16 | K | 2 |  |  |  | ROZPOCET | 0 | 0 | 0 | 0 | 0 | 1 | 0 | 16 | 949254113
| VV |  | 5 |  | 5 | [13 empty] | VV | 2 | 2 | True | 0 | ROZPOCET
| VV |  | Součet |  | 5 | [13 empty] | VV | 2 | 4 | True | 1 | ROZPOCET
| D | 763 | Konstrukce suché výstavby |  |  |  | 0 | [5 empty] | 0 |  | 0 |  | 0 | 2 | D | 1 |  |  |  | ROZPOCET | [6 empty] | 0
157 | K | 763121211 | Stěna předsazená ze sádrokartonových desek bez nosné konstrukce jednoduše opláštěná deskou standardní A tl. 12,5 mm, lepenou celoplošně | m2 | 158.76 |  | 0 | CS ÚRS 2018 01 |  |  | základní |  | 0 | 0 | 0 | 0 | 0 | 16 | K | 2 |  |  |  | ROZPOCET | 0 | 0 | 0 | 0 | 0 | 1 | 0 | 16 | -1890952388
| VV |  | vnitřní opláštění kolem světlíku | [15 empty] | VV | 2 | 1 | True | 0 | ROZPOCET
| VV |  | (0,9+0,9+0,9+0,9)*0,9*49 |  | 158.76 | [13 empty] | VV | 2 | 2 | True | 0 | ROZPOCET
| VV |  | Součet |  | 158.76 | [13 empty] | VV | 2 | 4 | True | 1 | ROZPOCET
158 | K | 998763303 | Přesun hmot pro konstrukce montované z desek sádrokartonových, sádrovláknitých, cementovláknitých nebo cementových stanovený z hmotnosti přesunovaného materiálu vodorovná dopravní vzdálenost do 50 m v objektech výšky přes 12 do 24 m | t | 1.726 |  | 0 | CS ÚRS 2018 01 |  |  | základní |  | 0 | 0 | 0 | 0 | 0 | 16 | K | 2 |  |  |  | ROZPOCET | 0 | 0 | 0 | 0 | 0 | 1 | 0 | 16 | -33229876
| D | 764 | Konstrukce klempířské |  |  |  | 0 | [5 empty] | 0 |  | 0 |  | 0 | 2 | D | 1 |  |  |  | ROZPOCET | [6 empty] | 0
159 | K | 764002841 | Demontáž klempířských konstrukcí oplechování horních ploch zdí a nadezdívek do suti | m | 353.5 |  | 0 | CS ÚRS 2018 01 |  |  | základní |  | 0 | 0 | 0 | 0 | 0 | 16 | K | 2 |  |  |  | ROZPOCET | 0 | 0 | 0 | 0 | 0 | 1 | 0 | 16 | 1047351078
| VV |  | 4NP | [15 empty] | VV | 2 | 1 | True | 0 | ROZPOCET
| VV |  | 109,0+61,5 |  | 170.5 | [13 empty] | VV | 2 | 2 | True | 0 | ROZPOCET
| VV |  | terasy | [15 empty] | VV | 2 | 1 | True | 0 | ROZPOCET
| VV |  | 36,0+24,0+24,0 |  | 84 | [13 empty] | VV | 2 | 2 | True | 0 | ROZPOCET
| VV |  | 1NP | [15 empty] | VV | 2 | 1 | True | 0 | ROZPOCET
| VV |  | 99,0 |  | 99 | [13 empty] | VV | 2 | 2 | True | 0 | ROZPOCET
| VV |  | Součet |  | 353.5 | [13 empty] | VV | 2 | 4 | True | 1 | ROZPOCET
160 | K | 764002851 | Demontáž klempířských konstrukcí oplechování parapetů do suti | m | 591.3 |  | 0 | CS ÚRS 2018 01 |  |  | základní |  | 0 | 0 | 0 | 0 | 0 | 16 | K | 2 |  |  |  | ROZPOCET | 0 | 0 | 0 | 0 | 0 | 1 | 0 | 16 | -1178144536
| VV |  | sever | [15 empty] | VV | 2 | 1 | True | 0 | ROZPOCET
| VV |  | 18,0+42,0 |  | 60 | [13 empty] | VV | 2 | 2 | True | 0 | ROZPOCET
| VV |  | 42,0+30,0 |  | 72 | [13 empty] | VV | 2 | 2 | True | 0 | ROZPOCET
| VV |  | 36,0+42,0 |  | 78 | [13 empty] | VV | 2 | 2 | True | 0 | ROZPOCET
| VV |  | 36,0+1,5 |  | 37.5 | [13 empty] | VV | 2 | 2 | True | 0 | ROZPOCET
| VV |  | západ | [15 empty] | VV | 2 | 1 | True | 0 | ROZPOCET
| VV |  | 12,0+3,0+0,8+1,5+3,0 |  | 20.3 | [13 empty] | VV | 2 | 2 | True | 0 | ROZPOCET
| VV |  | 10,5*3 |  | 31.5 | [13 empty] | VV | 2 | 2 | True | 0 | ROZPOCET
| VV |  | východ | [15 empty] | VV | 2 | 1 | True | 0 | ROZPOCET
| VV |  | 10,4*3 |  | 31.2 | [13 empty] | VV | 2 | 2 | True | 0 | ROZPOCET
| VV |  | 4,5+1,5+0,6*3+12,0 |  | 19.8 | [13 empty] | VV | 2 | 2 | True | 0 | ROZPOCET
| VV |  | jih | [15 empty] | VV | 2 | 1 | True | 0 | ROZPOCET
| VV |  | 42,0+18,0 |  | 60 | [13 empty] | VV | 2 | 2 | True | 0 | ROZPOCET
| VV |  | 31,5+30,0 |  | 61.5 | [13 empty] | VV | 2 | 2 | True | 0 | ROZPOCET
| VV |  | 31,5+36,0 |  | 67.5 | [13 empty] | VV | 2 | 2 | True | 0 | ROZPOCET
| VV |  | 4,5+4,5+4,5 |  | 13.5 | [13 empty] | VV | 2 | 2 | True | 0 | ROZPOCET
| VV |  | 3,5+3,5 |  | 7 | [13 empty] | VV | 2 | 2 | True | 0 | ROZPOCET
| VV |  | 1,5+1,5+1,5*2*7+1,5+1,5*4 |  | 31.5 | [13 empty] | VV | 2 | 2 | True | 0 | ROZPOCET
| VV |  | Součet |  | 591.3 | [13 empty] | VV | 2 | 4 | True | 1 | ROZPOCET
161 | K | M001 | D+M prvku K01 oplechování atiky rš940mm Popis: Oplechování atiky Oplechování atiky lakovaným pozinkovaným plechem s tmavošedou barvou. Tloušťka plechu 0,5 mm. Včetně strukturální separační provětrávací rohože AIR-Z, včetně dilatačních prvků a vyrovnání roztažnosti, spoje falcované (plochá vsuvná spojka) - vzdálenost spojek 2,0 m Podkladní OSB desky tl. 18 mm vlhku odolné. Povrchová úprava: Barva RAL 7005 Ocelové prvky žárově zinkovány Doplňky: Včetně všech kotevních, spojovacích a ostatních pomocných prvků. UPOZORNĚNÍ!!! PŘED ZAPOČETÍM VÝROBY JE NUTNO PŘEDLOŽIT VÝROBNÍ DOKUMENTACI K ODSOUHLASENÍ. PŘED ZAPOČETÍM VÝROBY JE NUTNO VŠECHNY ROZMĚRY OVĚŘIT NA STAVBĚ!!! POZNÁMKA: Součástí dodávky budou veškeré kotevní prvky, ukončovací prvky, napojovací prvky na konstrukci, parotěsné napojení na konstrukci a zatěsnění. Kotvící prvky budou v provedení žárového pozinkování (min. tl. 230mm), případné kotvy do zdiva v provedení nerez. | m | 269.5 |  | 0 |  |  |  | základní |  | 0 | 0 | 0 | 0 | 0 | 16 | K | 2 |  |  |  | ROZPOCET | 0 | 0 | 0 | 0 | 0 | 1 | 0 | 16 | -1093141250
162 | K | M002 | D+M prvku K02 oplechování atiky navazující na svislou stěnu rš800mm Popis: Oplechování atiky navazující na svislou stěnu Oplechování atiky navazující na svislou stěnu je provedeno lakovaným pozinkovaným plechem s tmavošedou barvou. Tloušťka plechu 0,5 mm. Včetně strukturální separační provětrávací rohože AIR-Z, včetně dilatačních prvků a vyrovnání roztažnosti, spoje falcované (plochá vsuvná spojka-vodorovná část střechy a dvojitá stojatá drážka-svislá část střechy) - vzdálenost spojek 2,0 m Podkladní OSB desky tl. 18 mm vlhku odolné. Povrchová úprava: Barva RAL 7005 Ocelové prvky žárově zinkovány Doplňky: Včetně všech kotevních, spojovacích a ostatních pomocných prvků. UPOZORNĚNÍ!!! PŘED ZAPOČETÍM VÝROBY JE NUTNO PŘEDLOŽIT VÝROBNÍ DOKUMENTACI K ODSOUHLASENÍ. PŘED ZAPOČETÍM VÝROBY JE NUTNO VŠECHNY ROZMĚRY OVĚŘIT NA STAVBĚ!!! POZNÁMKA: Součástí dodávky budou veškeré kotevní prvky, ukončovací prvky, napojovací prvky na konstrukci, parotěsné napojení na konstrukci a zatěsnění. Kotvící prvky budou v provedení žárového pozinkování (min. tl. 230mm), případné kotvy do zdiva v provedení nerez. | m | 74.9 |  | 0 |  |  |  | základní |  | 0 | 0 | 0 | 0 | 0 | 16 | K | 2 |  |  |  | ROZPOCET | 0 | 0 | 0 | 0 | 0 | 1 | 0 | 16 | -336613152
163 | K | K142 | D+M prvku K03 vnější parapetní deska rš 350mm Popis: Vnější parapetní deska Oplechování vnější parapetní desky lakovaným pozinkovaným plechem s tmavošedou barvou . Tloušťka plechu 0,5 mm. Povrchová úprava: Barva RAL 7005 Ocelové prvky žárově zinkovány Doplňky: Včetně všech kotevních, spojovacích a ostatních pomocných prvků. UPOZORNĚNÍ!!! PŘED ZAPOČETÍM VÝROBY JE NUTNO PŘEDLOŽIT VÝROBNÍ DOKUMENTACI K ODSOUHLASENÍ. PŘED ZAPOČETÍM VÝROBY JE NUTNO VŠECHNY ROZMĚRY OVĚŘIT NA STAVBĚ!!! POZNÁMKA: Součástí dodávky budou veškeré kotevní prvky, ukončovací prvky, napojovací prvky na konstrukci, parotěsné napojení na konstrukci a zatěsnění. Kotvící prvky budou v provedení žárového pozinkování (min. tl. 230mm), případné kotvy do zdiva v provedení nerez. | m | 605.5 |  | 0 |  |  |  | základní |  | 0 | 0 | 0 | 0 | 0 | 16 | K | 2 |  |  |  | ROZPOCET | 0 | 0 | 0 | 0 | 0 | 1 | 0 | 16 | 1777715600
164 | K | K143 | D+M prvku K04 střešní výlez Popis: Střešní výlez 600x600 mm - zateplený Plechový výlez na plechovém rámu - položen na vyzdívku ze ztraceného bednění š. 200 mm Povrchová úprava: Barva RAL 7005 Ocelové prvky žárově zinkovány Doplňky: Včetně všech kotevních, spojovacích a ostatních pomocných prvků. UPOZORNĚNÍ!!! PŘED ZAPOČETÍM VÝROBY JE NUTNO PŘEDLOŽIT VÝROBNÍ DOKUMENTACI K ODSOUHLASENÍ. PŘED ZAPOČETÍM VÝROBY JE NUTNO VŠECHNY ROZMĚRY OVĚŘIT NA STAVBĚ!!! POZNÁMKA: Součástí dodávky budou veškeré kotevní prvky, ukončovací prvky, napojovací prvky na konstrukci, parotěsné napojení na konstrukci a zatěsnění. Kotvící prvky budou v provedení žárového pozinkování (min. tl. 230mm), případné kotvy do zdiva v provedení nerez. Podrobnější a detailní rozkreslení je patrné z detailu č. 403. | kus | 1 |  | 0 |  |  |  | základní |  | 0 | 0 | 0 | 0 | 0 | 16 | K | 2 |  |  |  | ROZPOCET | 0 | 0 | 0 | 0 | 0 | 1 | 0 | 16 | 2039401434
165 | K | K144 | D+M prvku K05 fasádní zakládací profil rš 340mm Popis: Fasádní zakládací profil Fasádní zakládací profil pro ETICS, plech přírodní hliník. Tloušťka plechu 0,7 mm. Povrchová úprava: Barva přírodní hliník Ocelové prvky žárově zinkovány Doplňky: Včetně všech kotevních, spojovacích a ostatních pomocných prvků. PŘED ZAPOČETÍM VÝROBY JE NUTNO PŘEDLOŽIT VÝROBNÍ DOKUMENTACI K ODSOUHLASENÍ. PŘED ZAPOČETÍM VÝROBY JE NUTNO VŠECHNY ROZMĚRY OVĚŘIT NA STAVBĚ!!! POZNÁMKA: Součástí dodávky budou veškeré kotevní prvky, ukončovací prvky, napojovací prvky na konstrukci, parotěsné napojení na konstrukci a zatěsnění. Kotvící prvky budou v provedení žárového pozinkování (min. tl. 230mm), případné kotvy do zdiva v provedení nerez. | m | 149.5 |  | 0 |  |  |  | základní |  | 0 | 0 | 0 | 0 | 0 | 16 | K | 2 |  |  |  | ROZPOCET | 0 | 0 | 0 | 0 | 0 | 1 | 0 | 16 | -363447060
166 | K | K145 | D+M prvku K06 oplechování styku nosných stěn rš1400mm Popis: Oplechování styku nosných stěn Oplechování styku nosných stěn jednotlivých bloků objektu lakovaným pozinkovaným plechem s tmavošedou barvou. Tloušťka plechu 0,5 mm. Včetně strukturální separační provětrávací rohože AIR-Z, včetně dilatačních prvků a vyrovnání roztažnosti, spoje falcované (plochá vsuvná spojka) - vzdálenost spojek 2,0 m Podkladní OSB desky tl. 18 mm vlhku odolné. Povrchová úprava: Barva RAL 7005 Ocelové prvky žárově zinkovány Doplňky: Včetně všech kotevních, spojovacích a ostatních pomocných prvků. UPOZORNĚNÍ!!! PŘED ZAPOČETÍM VÝROBY JE NUTNO PŘEDLOŽIT VÝROBNÍ DOKUMENTACI K ODSOUHLASENÍ. PŘED ZAPOČETÍM VÝROBY JE NUTNO VŠECHNY ROZMĚRY OVĚŘIT NA STAVBĚ!!! POZNÁMKA: Součástí dodávky budou veškeré kotevní prvky, ukončovací prvky, napojovací prvky na konstrukci, parotěsné napojení na konstrukci a zatěsnění. Kotvící prvky budou v provedení žárového pozinkování (min. tl. 230mm), případné kotvy do zdiva v provedení nerez. | m | 11.2 |  | 0 |  |  |  | základní |  | 0 | 0 | 0 | 0 | 0 | 16 | K | 2 |  |  |  | ROZPOCET | 0 | 0 | 0 | 0 | 0 | 1 | 0 | 16 | 386431601
167 | K | K146 | D+M prvku K07 oplechování střešních stříšek rš 615mm Popis: Oplechování střešních stříšek Oplechování stříšky šachty akovaným pozinkovaným plechem s tmavošedou barvou. Tloušťka plechu 0,5 mm. Včetně strukturální separační provětrávací rohože AIR-Z, včetně dilatačních prvků a vyrovnání roztažnosti, spoje falcované (plochá vsuvná spojka) - vzdálenost spojek 2,0 m Podkladní OSB desky tl. 18 mm vlhku odolné. Povrchová úprava: Barva RAL 7005 Ocelové prvky žárově zinkovány Doplňky: Včetně všech kotevních, spojovacích a ostatních pomocných prvků. UPOZORNĚNÍ!!! PŘED ZAPOČETÍM VÝROBY JE NUTNO PŘEDLOŽIT VÝROBNÍ DOKUMENTACI K ODSOUHLASENÍ. PŘED ZAPOČETÍM VÝROBY JE NUTNO VŠECHNY ROZMĚRY OVĚŘIT NA STAVBĚ!!! POZNÁMKA: Součástí dodávky budou veškeré kotevní prvky, ukončovací prvky, napojovací prvky na konstrukci, parotěsné napojení na konstrukci a zatěsnění. Kotvící prvky budou v provedení žárového pozinkování (min. tl. 230mm), případné kotvy do zdiva v provedení nerez. | m | 5.8 |  | 0 |  |  |  | základní |  | 0 | 0 | 0 | 0 | 0 | 16 | K | 2 |  |  |  | ROZPOCET | 0 | 0 | 0 | 0 | 0 | 1 | 0 | 16 | -795030143
168 | K | K147 | D+M prvku K08 oplechování stříšky rš1300mm Popis: Oplechování stříšky (markýzy) nad dveřmi směrem do atria Oplechování stříšky na dveřmi směrem do atria navazující na svislou stěnu je provedeno lakovaným pozinkovaným plechem s tmavošedou barvou. Tloušťka plechu 0,5 mm. Včetně strukturální separační provětrávací rohože AIR-Z, včetně dilatačních prvků a vyrovnání roztažnosti, spoje falcované (plochá vsuvná spojka-vodorovná část střechy), vzdálenost spojek 2,0 m Podkladní OSB desky tl. 18 mm vlhku odolné. Povrchová úprava: Barva RAL 7005 Ocelové prvky žárově zinkovány Doplňky: Včetně všech kotevních, spojovacích a ostatních pomocných prvků. UPOZORNĚNÍ!!! PŘED ZAPOČETÍM VÝROBY JE NUTNO PŘEDLOŽIT VÝROBNÍ DOKUMENTACI K ODSOUHLASENÍ. PŘED ZAPOČETÍM VÝROBY JE NUTNO VŠECHNY ROZMĚRY OVĚŘIT NA STAVBĚ!!! POZNÁMKA: Součástí dodávky budou veškeré kotevní prvky, ukončovací prvky, napojovací prvky na konstrukci, parotěsné napojení na konstrukci a zatěsnění. Kotvící prvky budou v provedení žárového pozinkování (min. tl. 230mm), případné kotvy do zdiva v provedení nerez. | m | 4.6 |  | 0 |  |  |  | základní |  | 0 | 0 | 0 | 0 | 0 | 16 | K | 2 |  |  |  | ROZPOCET | 0 | 0 | 0 | 0 | 0 | 1 | 0 | 16 | 772838563
169 | K | x6 | Demontáž klempířského prvku na střeše ozn. K-výlez | kus | 1 |  | 0 |  |  |  | základní |  | 0 | 0 | 0 | 0 | 0 | 16 | K | 2 |  |  |  | ROZPOCET | 0 | 0 | 0 | 0 | 0 | 1 | 0 | 16 | 183228719
| VV |  | 1 |  | 1 | [13 empty] | VV | 2 | 2 | True | 0 | ROZPOCET
| VV |  | Součet |  | 1 | [13 empty] | VV | 2 | 4 | True | 1 | ROZPOCET
170 | K | x963 | Demontáž ostatních klempířských prvků | kus | 4 |  | 0 |  |  |  | základní |  | 0 | 0 | 0 | 0 | 0 | 16 | K | 2 |  |  |  | ROZPOCET | 0 | 0 | 0 | 0 | 0 | 1 | 0 | 16 | 1466062759
| VV |  | střecha 1NP | [15 empty] | VV | 2 | 1 | True | 0 | ROZPOCET
| VV |  | oplechování komínů | [15 empty] | VV | 2 | 1 | True | 0 | ROZPOCET
| VV |  | 4 |  | 4 | [13 empty] | VV | 2 | 2 | True | 0 | ROZPOCET
| VV |  | Součet |  | 4 | [13 empty] | VV | 2 | 4 | True | 1 | ROZPOCET
171 | K | 998764203 | Přesun hmot pro konstrukce klempířské stanovený procentní sazbou (%) z ceny vodorovná dopravní vzdálenost do 50 m v objektech výšky přes 12 do 24 m | % |  |  | 0 | CS ÚRS 2018 01 |  |  | základní |  | 0 | 0 | 0 | 0 | 0 | 16 | K | 2 |  |  |  | ROZPOCET | 0 | 0 | 0 | 0 | 0 | 1 | 0 | 16 | 1299352890
| D | 765 | Krytina skládaná |  |  |  | 0 | [5 empty] | 0 |  | 0 |  | 0 | 2 | D | 1 |  |  |  | ROZPOCET | [6 empty] | 0
172 | K | 765192001R | Nouzové zakrytí střechy plachtou | m2 | 303.6 |  | 0 |  |  |  | základní |  | 0 | 0 | 0 | 0 | 0 | 16 | K | 2 |  |  |  | ROZPOCET | 0 | 0 | 0 | 0 | 0 | 1 | 0 | 16 | 1238934074
| VV |  | terasy | [15 empty] | VV | 2 | 1 | True | 0 | ROZPOCET
| VV |  | střecha 2NP | [15 empty] | VV | 2 | 1 | True | 0 | ROZPOCET
| VV |  | (62,0)*1,2 |  | 74.4 | [13 empty] | VV | 2 | 2 | True | 0 | ROZPOCET
| VV |  | střecha 3NP | [15 empty] | VV | 2 | 1 | True | 0 | ROZPOCET
| VV |  | (128,0)*1,2 |  | 153.6 | [13 empty] | VV | 2 | 2 | True | 0 | ROZPOCET
| VV |  | střecha 4NP | [15 empty] | VV | 2 | 1 | True | 0 | ROZPOCET
| VV |  | (63,0)*1,2 |  | 75.6 | [13 empty] | VV | 2 | 2 | True | 0 | ROZPOCET
| VV |  | Součet |  | 303.6 | [13 empty] | VV | 2 | 4 | True | 1 | ROZPOCET
173 | K | 998765103 | Přesun hmot pro krytiny skládané stanovený z hmotnosti přesunovaného materiálu vodorovná dopravní vzdálenost do 50 m na objektech výšky přes 12 do 24 m | t | 0.043 |  | 0 | CS ÚRS 2018 01 |  |  | základní |  | 0 | 0 | 0 | 0 | 0 | 16 | K | 2 |  |  |  | ROZPOCET | 0 | 0 | 0 | 0 | 0 | 1 | 0 | 16 | 534334907
| D | 766 | Konstrukce truhlářské |  |  |  | 0 | [5 empty] | 0 |  | 0 |  | 0 | 2 | D | 1 |  |  |  | ROZPOCET | [6 empty] | 0
174 | K | 766441811 | Demontáž parapetních desek dřevěných nebo plastových šířky do 300 mm délky do 1m | kus | 2 |  | 0 | CS ÚRS 2018 01 |  |  | základní |  | 0 | 0 | 0 | 0 | 0 | 16 | K | 2 |  |  |  | ROZPOCET | 0 | 0 | 0 | 0 | 0 | 1 | 0 | 16 | -1918280226
| VV |  | 2 |  | 2 | [13 empty] | VV | 2 | 2 | True | 0 | ROZPOCET
| VV |  | Součet |  | 2 | [13 empty] | VV | 2 | 4 | True | 1 | ROZPOCET
175 | K | 766441821 | Demontáž parapetních desek dřevěných nebo plastových šířky do 300 mm délky přes 1m | kus | 382 |  | 0 | CS ÚRS 2018 01 |  |  | základní |  | 0 | 0 | 0 | 0 | 0 | 16 | K | 2 |  |  |  | ROZPOCET | 0 | 0 | 0 | 0 | 0 | 1 | 0 | 16 | 1894458226
| VV |  | jih | [15 empty] | VV | 2 | 1 | True | 0 | ROZPOCET
| VV |  | 40 |  | 40 | [13 empty] | VV | 2 | 2 | True | 0 | ROZPOCET
| VV |  | (21+20) |  | 41 | [13 empty] | VV | 2 | 2 | True | 0 | ROZPOCET
| VV |  | (21+24) |  | 45 | [13 empty] | VV | 2 | 2 | True | 0 | ROZPOCET
| VV |  | 21 |  | 21 | [13 empty] | VV | 2 | 2 | True | 0 | ROZPOCET
| VV |  | 6 |  | 6 | [13 empty] | VV | 2 | 2 | True | 0 | ROZPOCET
| VV |  | 2 |  | 2 | [13 empty] | VV | 2 | 2 | True | 0 | ROZPOCET
| VV |  | sever | [15 empty] | VV | 2 | 1 | True | 0 | ROZPOCET
| VV |  | (12+28) |  | 40 | [13 empty] | VV | 2 | 2 | True | 0 | ROZPOCET
| VV |  | (20+28) |  | 48 | [13 empty] | VV | 2 | 2 | True | 0 | ROZPOCET
| VV |  | (24+28) |  | 52 | [13 empty] | VV | 2 | 2 | True | 0 | ROZPOCET
| VV |  | (24+1) |  | 25 | [13 empty] | VV | 2 | 2 | True | 0 | ROZPOCET
| VV |  | západ | [15 empty] | VV | 2 | 1 | True | 0 | ROZPOCET
| VV |  | 7*3 |  | 21 | [13 empty] | VV | 2 | 2 | True | 0 | ROZPOCET
| VV |  | 5 |  | 5 | [13 empty] | VV | 2 | 2 | True | 0 | ROZPOCET
| VV |  | 8 |  | 8 | [13 empty] | VV | 2 | 2 | True | 0 | ROZPOCET
| VV |  | 1 |  | 1 | [13 empty] | VV | 2 | 2 | True | 0 | ROZPOCET
| VV |  | východ | [15 empty] | VV | 2 | 1 | True | 0 | ROZPOCET
| VV |  | 5*3 |  | 15 | [13 empty] | VV | 2 | 2 | True | 0 | ROZPOCET
| VV |  | 4 |  | 4 | [13 empty] | VV | 2 | 2 | True | 0 | ROZPOCET
| VV |  | 8 |  | 8 | [13 empty] | VV | 2 | 2 | True | 0 | ROZPOCET
| VV |  | Součet |  | 382 | [13 empty] | VV | 2 | 4 | True | 1 | ROZPOCET
176 | K | K096 | D+M prvku 7.1. Popis: okno dvoukřídlé otevíravé a sklápěcí s podsvětlíkem, se systémem mikroventilace Plastový okenní systém Rám: 6-ti komorový se stavební hloubkou 82 mm Zasklení: izolační trojsklo s inertním plynem (argon) a s teplým plastovým rámečkem zasklení čiré, navrženo na střední úrovně ochrany, sklo s jednostrannou bezpečnostní folií Povrchová úprava: vnější část rámu okna i křídlo včetně doplňků - barva bílá (plast) RAL 9016 vnitřní část rámu okna i křídlo včetně doplňků - barva bílá (plast) RAL 9016 Kování: seřiditelné systémové celoobvodové kování s omezovačem sklápění v odstínu titan, přidaná ochrana každého rohu křídla, vhodný rozestup bezpečnostních západek (5-ti bodový zámek), klička odjímatelná barva bílá (obdobná jako rám okna) TEPELNÁ PROPUSTNOST: Uw,max = 0,9 W/m?K (okna), Ud,max = 1,2 W/m?K (dveře) AKUSTICKÝ ÚTLUM: Rw´min = 34 dB (se zasklením 4-16Ar-4-16Ar-33.2 POŽÁRNÍ ODOLNOST: - BEZPEČNOSTNÍ OPATŘENÍ:: jednostranná bezpečnostní folie SKLADEBNÝ ROZMĚR: 2625 / 2100 mm (viz schéma) POHLED Z VNĚJŠÍ STRANY !!! Součástí dodávky budou veškeré kotevní prvky, ukončovací prvky, napojovací prvky na konstrukci, parotěsné napojení na konstrukci a zatěsnění. Kotvící prvky budou v provedení žárového pozinkování (min. tl. 230mm), kotvy do betonu v provedení nerez..Součástí oken budou horizontální žaluzie s horním nosičem , ovládané řetízkem , AL lamely šíře 16 mm UPOZORNĚNÍ : PŘED ZAPOČETÍM VÝROBY JE NUTNO PŘEDLOŽIT VÝROBNÍ DOKUMENTACI K ODSOUHLASENÍ. VŠECHNY ROZMĚRY OVĚŘIT NA STAVBĚ. KÓTY VE SCHÉMATU PŘEDSTAVUJÍ SKLADEBNÝ ROZMĚR OKNA . | kus | 70 |  | 0 |  |  |  | základní |  | 0 | 0 | 0 | 0 | 0 | 16 | K | 2 |  |  |  | ROZPOCET | 0 | 0 | 0 | 0 | 0 | 1 | 0 | 16 | 1898256649
177 | K | K097 | D+M prvku 7.3. Popis: dveře jednokřídlové otevíravé, s plnou výplní Plastový dveřní systém Rám: 6-ti komorový se stavební hloubkou 82 mm Výplň: sendvičový panel - oboustranný plastový profil tl. 1,5 mm s jádrem z XPS Povrchová úprava: vnější část rámu okna i křídlo včetně doplňků - barva bílá (plast) RAL 9016 vnitřní část rámu okna i křídlo včetně doplňků - barva bílá (plast) RAL 9016 Kování: tříbodová kotevní lišta s háky, klika - klika v odstínu bílé barvy, kování v odstínu titan Zámek: bezpečnostní vložkový zámek Práh: prahová lišta TEPELNÁ PROPUSTNOST: Uw,max = 0,9 W/m?K (okna), Ud,max = 1,2 W/m?K (dveře) AKUSTICKÝ ÚTLUM: Rw´min = 34 dB (se zasklením 4-16Ar-4-16Ar-33.2) POŽÁRNÍ ODOLNOST: - BEZPEČNOSTNÍ OPATŘENÍ: : jednostranná bezpečnostní folie SKLADEBNÝ ROZMĚR: 1050 / 2200 mm (viz schéma) POHLED Z VNĚJŠÍ STRANY !!! Součástí dodávky budou veškeré kotevní prvky, ukončovací prvky, napojovací prvky na konstrukci, parotěsné napojení na konstrukci a zatěsnění. Kotvící prvky budou v provedení žárového pozinkování (min. tl. 230mm), kotvy do betonu v provedení nerez. UPOZORNĚNÍ : PŘED ZAPOČETÍM VÝROBY JE NUTNO PŘEDLOŽIT VÝROBNÍ DOKUMENTACI K ODSOUHLASENÍ. VŠECHNY ROZMĚRY OVĚŘIT NA STAVBĚ. KÓTY VE SCHÉMATU PŘEDSTAVUJÍ SKLADEBNÝ ROZMĚR OKNA . | kus | 3 |  | 0 |  |  |  | základní |  | 0 | 0 | 0 | 0 | 0 | 16 | K | 2 |  |  |  | ROZPOCET | 0 | 0 | 0 | 0 | 0 | 1 | 0 | 16 | -1754161573
178 | K | K098 | D+M prvku 7.2. Popis: okenní sestava - okna otevíravé a sklápěcí, se systémem mikroventilace + dveře dvoukřídlé, prosklené s nadsvětlíkem Hliníkový okenní a dveřní systém (srovnávací standard Vekra Futura exclusive) Rám: Systémový AL rám Zasklení: izolační trojsklo s inertním plynem (argon) a s teplým plastovým rámečkem zasklení čiré, navrženo na střední úrovně ochrany, sklo s jednostrannou bezpečnostní fólií Povrchová úprava: vnější část rámu okna i křídlo včetně doplňků - barva bílá RAL 9016 vnitřní část rámu okna i křídlo včetně doplňků - barva bílá RAL 9016 Kování: seřiditelné systémové celoobvodové kování s omezovačem sklápění v odstínu titan, přidaná ochrana každého rohu křídla, vhodný rozestup bezpečnostních západek (5-ti bodový zámek), klička v odstínu rámu u dveří: tříbodová kotevní lišta s háky, klika v odstínu rámu Zámek: bezpečnostní vložkový zámek - rozvorový Práh: systémová prahová lišta včetně všech kotevních, spojovacích a ostatních pomocných prvků, barva dle okenních rámů Poznámka: Požární odolnost dveří, požadované doplňky dveří (samozavírače, panikové kliky, apod.) bude provedeno v souladu s požadavky Požárně bezpečnostního řešení, které je součástí stavby. V případě požadavku osazení výplně otvoru mimo požadavky PBŘ bude dodatečně řešeno po dohodě s nájemcem. TEPELNÁ PROPUSTNOST: Uw,max = 0,9 W/m²K (okna), Ud,max = 1,2 W/m²K (dveře) AKUSTICKÝ ÚTLUM: 34 dB (se zasklením 4-16Ar-4-16Ar-33.2) POŽÁRNÍ ODOLNOST: - BEZPEČNOSTNÍ OPATŘENÍ: Jednostranná bezpečnostní fólie SKLADEBNÝ ROZMĚR: 9000 / 3000 mm (viz schéma) Součástí dodávky budou veškeré kotevní prvky, ukončovací prvky, napojovací prvky na konstrukci, parotěsné napojení na konstrukci a zatěsnění. Kotvící prvky budou v provedení žárového pozinkování (min. tl. 230mm), kotvy do betonu v provedení nerez.Součástí oken budou horizontální žaluzie s horním nosičem , ovládané řetízkem , AL lamely šíře 16 mm UPOZORNĚNÍ : PŘED ZAPOČETÍM VÝROBY JE NUTNO PŘEDLOŽIT VÝROBNÍ DOKUMENTACI K ODSOUHLASENÍ. VŠECHNY ROZMĚRY OVĚŘIT NA STAVBĚ. KÓTY VE SCHÉMATU PŘEDSTAVUJÍ SKLADEBNÝ ROZMĚR PRVKU . | kus | 2 |  | 0 |  |  |  | základní |  | 0 | 0 | 0 | 0 | 0 | 16 | K | 2 |  |  |  | ROZPOCET | 0 | 0 | 0 | 0 | 0 | 1 | 0 | 16 | -1788112914
179 | K | K099 | D+M prvku 7.4. Popis: okno jednokřídlé otevíravé a sklápěcí, se systémem mikroventilace Plastový okenní systém Rám: 6-ti komorový se stavební hloubkou 82 mm Zasklení: izolační trojsklo s inertním plynem (argon) a s teplým plastovým rámečkem zasklení čiré, navrženo na střední úrovně ochrany, sklo s jednostrannou bezpečnostní folií Povrchová úprava: vnější část rámu okna i křídlo včetně doplňků - barva bílá (plast) RAL 9016 vnitřní část rámu okna i křídlo včetně doplňků - barva bílá (plast)RAL 9016 Kování: seřiditelné systémové celoobvodové kování s omezovačem sklápění v odstínu titan, přidaná ochrana každého rohu křídla, vhodný rozestup bezpečnostních západek (5-ti bodový zámek), klička odjímatelná v odstínu barva bílá (obdobná jako rám okna) TEPELNÁ PROPUSTNOST: Uw,max = 0,9 W/m?K (okna), Ud,max = 1,2 W/m?K (dveře) AKUSTICKÝ ÚTLUM: Rw´min = 34 dB (se zasklením 4-16Ar-4-16Ar-33.2) POŽÁRNÍ ODOLNOST: - BEZPEČNOSTNÍ OPATŘENÍ:: jednostranná bezpečnostní folie SKLADEBNÝ ROZMĚR: 600 / 600 mm (viz schéma) POHLED Z VNĚJŠÍ STRANY !!! Součástí dodávky budou veškeré kotevní prvky, ukončovací prvky, napojovací prvky na konstrukci, parotěsné napojení na konstrukci a zatěsnění. Kotvící prvky budou v provedení žárového pozinkování (min. tl. 230mm), kotvy do betonu v provedení nerez. Tloušťka skleněných tabulí zasklení oken bude určena dodavatelem. UPOZORNĚNÍ : PŘED ZAPOČETÍM VÝROBY JE NUTNO PŘEDLOŽIT VÝROBNÍ DOKUMENTACI K ODSOUHLASENÍ. VŠECHNY ROZMĚRY OVĚŘIT NA STAVBĚ. KÓTY VE SCHÉMATU PŘEDSTAVUJÍ SKLADEBNÝ ROZMĚR OKNA . | kus | 2 |  | 0 |  |  |  | základní |  | 0 | 0 | 0 | 0 | 0 | 16 | K | 2 |  |  |  | ROZPOCET | 0 | 0 | 0 | 0 | 0 | 1 | 0 | 16 | -1180451143
180 | K | K100 | D+M prvku 7.17. Popis: okno fixní s plnou tepelněizolační výplní Plastový okenní systém Rám: 6-ti komorový se stavební hloubkou 82 mm Výplň: sendvičový panel - oboustranný plastový profil tl. 1,5 mm s jádrem z XPS Povrchová úprava: vnější část rámu okna i křídlo včetně doplňků - barva bílá (plast) RAL 9016 vnitřní část rámu okna i křídlo včetně doplňků - barva bílá (plast) RAL 9016 TEPELNÁ PROPUSTNOST: Uw,max = 0,9 W/m?K (okna), Ud,max = 1,2 W/m?K (dveře) AKUSTICKÝ ÚTLUM: Rw´min = 34 dB POŽÁRNÍ ODOLNOST: - BEZPEČNOSTNÍ OPATŘENÍ: SKLADEBNÝ ROZMĚR: 600 / 600 mm (viz schéma) POHLED Z VNĚJŠÍ STRANY !!! Součástí dodávky budou veškeré kotevní prvky, ukončovací prvky, napojovací prvky na konstrukci, parotěsné napojení na konstrukci a zatěsnění. Kotvící prvky budou v provedení žárového pozinkování (min. tl. 230mm), kotvy do betonu v provedení nerez. Tloušťka skleněných tabulí zasklení oken bude určena dodavatelem. UPOZORNĚNÍ : PŘED ZAPOČETÍM VÝROBY JE NUTNO PŘEDLOŽIT VÝROBNÍ DOKUMENTACI K ODSOUHLASENÍ. VŠECHNY ROZMĚRY OVĚŘIT NA STAVBĚ. KÓTY VE SCHÉMATU PŘEDSTAVUJÍ SKLADEBNÝ ROZMĚR OKNA . | kus | 1 |  | 0 |  |  |  | základní |  | 0 | 0 | 0 | 0 | 0 | 16 | K | 2 |  |  |  | ROZPOCET | 0 | 0 | 0 | 0 | 0 | 1 | 0 | 16 | 960613477
181 | K | K101 | D+M prvku 7.5. Popis: okenní sestava - okna fixní a sklápěcí, se systémem mikroventilace Plastový okenní a dveřní systém Rám: 6-ti komorový se stavební hloubkou 82 mm Zasklení: izolační trojsklo s inertním plynem (argon) a s teplým plastovým rámečkem zasklení čiré, navrženo na střední úrovně ochrany, sklo s jednostrannou bezpečnostní folií Povrchová úprava: vnější část rámu okna i křídlo včetně doplňků - barva bílá (plast) RAL 9016 vnitřní část rámu okna i křídlo včetně doplňků - barva bílá (plast) RAL 9016 Kování: seřiditelné systémové celoobvodové kování s omezovačem sklápění v odstínu titan, přidaná ochrana každého rohu křídla, vhodný rozestup bezpečnostních západek (5-ti bodový zámek), klička v odstínu rámu TEPELNÁ PROPUSTNOST: Uw,max = 0,9 W/m?K (okna), Ud,max = 1,2 W/m?K (dveře) AKUSTICKÝ ÚTLUM: Rw´min = 34 dB (se zasklením 4-16Ar-4-16Ar-33.2) POŽÁRNÍ ODOLNOST: - BEZPEČNOSTNÍ OPATŘENÍ: oboustranné bezpečnostní zasklení oken, třída WK2 SKLADEBNÝ ROZMĚR: 6250 / 2100 mm (viz schéma) POHLED Z VNĚJŠÍ STRANY !!! Součástí dodávky budou veškeré kotevní prvky, ukončovací prvky, napojovací prvky na konstrukci, parotěsné napojení na konstrukci a zatěsnění. Kotvící prvky budou v provedení žárového pozinkování (min. tl. 230mm), kotvy do betonu v provedení nerez. .Součástí oken budou horizontální žaluzie s horním nosičem , ovládané řetízkem , AL lamely šíře 16 mm UPOZORNĚNÍ : PŘED ZAPOČETÍM VÝROBY JE NUTNO PŘEDLOŽIT VÝROBNÍ DOKUMENTACI K ODSOUHLASENÍ. VŠECHNY ROZMĚRY OVĚŘIT NA STAVBĚ. KÓTY VE SCHÉMATU PŘEDSTAVUJÍ SKLADEBNÝ ROZMĚR OKNA . | kus | 3 |  | 0 |  |  |  | základní |  | 0 | 0 | 0 | 0 | 0 | 16 | K | 2 |  |  |  | ROZPOCET | 0 | 0 | 0 | 0 | 0 | 1 | 0 | 16 | 678459712
182 | K | K102 | D+M prvku 7.6. Popis: okenní sestava - okna otevíravé a sklápěcí, se systémem mikroventilace + dveře dvoukřídlé, prosklené s nadsvětlíkem Hliníkový okenní a dveřní systém (srovnávací standard Vekra Futura exclusive) Rám: Systémový AL rám Zasklení: izolační trojsklo s inertním plynem (argon) a s teplým plastovým rámečkem zasklení čiré, navrženo na střední úrovně ochrany, sklo s jednostrannou bezpečnostní fólií Povrchová úprava: vnější část rámu okna i křídlo včetně doplňků - barva bílá RAL 9016 vnitřní část rámu okna i křídlo včetně doplňků - barva bílá RAL 9016 Kování: seřiditelné systémové celoobvodové kování s omezovačem sklápění v odstínu titan, přidaná ochrana každého rohu křídla, vhodný rozestup bezpečnostních západek (5-ti bodový zámek), klička v odstínu rámu u dveří: tříbodová kotevní lišta s háky, klika v odstínu rámu Zámek: bezpečnostní vložkový zámek - rozvorový Práh: systémová prahová lišta Doplňky: včetně všech kotevních, spojovacích a ostatních pomocných prvků, barva dle okenních rámů TEPELNÁ PROPUSTNOST: Uw,max = 0,9 W/m²K (okna), Ud,max = 1,2 W/m²K (dveře) AKUSTICKÝ ÚTLUM: Rw´min = 34 dB (se zasklením 4-16Ar-4-16Ar-33.2) POŽÁRNÍ ODOLNOST: - BEZPEČNOSTNÍ OPATŘENÍ: Jednostranná bezpečnostní fólie SKLADEBNÝ ROZMĚR: 7225 / 3000 mm (viz schéma) Poznámka: Požární odolnost dveří, požadované doplňky dveří (samozavírače, panikové kliky, apod.) bude provedeno v souladu s požadavky Požárně bezpečnostního řešení, které je součástí stavby. V případě požadavku osazení výplně otvoru mimo požadavky PBŘ bude dodatečně řešeno po dohodě s nájemcem. Součástí dodávky budou veškeré kotevní prvky, ukončovací prvky, napojovací prvky na konstrukci, parotěsné napojení na konstrukci a zatěsnění. Kotvící prvky budou v provedení žárového pozinkování (min. tl. 230mm), kotvy do betonu v provedení nerez. .Součástí oken budou horizontální žaluzie s horním nosičem , ovládané řetízkem , AL lamely šíře 16 mm UPOZORNĚNÍ : PŘED ZAPOČETÍM VÝROBY JE NUTNO PŘEDLOŽIT VÝROBNÍ DOKUMENTACI K ODSOUHLASENÍ. VŠECHNY ROZMĚRY OVĚŘIT NA STAVBĚ. KÓTY VE SCHÉMATU PŘEDSTAVUJÍ SKLADEBNÝ ROZMĚR PRVKU . | kus | 1 |  | 0 |  |  |  | základní |  | 0 | 0 | 0 | 0 | 0 | 16 | K | 2 |  |  |  | ROZPOCET | 0 | 0 | 0 | 0 | 0 | 1 | 0 | 16 | 1570318988
183 | K | K103 | D+M prvku 7.7. Popis: okenní sestava - okna otevíravé a sklápěcí, se systémem mikroventilace + dveře dvoukřídlé, prosklené s nadsvětlíkem Hliníkový okenní a dveřní systém (srovnávací standard Vekra Futura exclusive) Rám: Systémový AL rám Zasklení: izolační trojsklo s inertním plynem (argon) a s teplým plastovým rámečkem zasklení čiré, navrženo na střední úrovně ochrany, sklo s jednostrannou bezpečnostní fólií Povrchová úprava: vnější část rámu okna i křídlo včetně doplňků - barva bílá RAL 9016 vnitřní část rámu okna i křídlo včetně doplňků - barva bílá RAL 9016 Kování: seřiditelné systémové celoobvodové kování s omezovačem sklápění v odstínu titan, přidaná ochrana každého rohu křídla, vhodný rozestup bezpečnostních západek (5-ti bodový zámek), klička v odstínu rámu u dveří: tříbodová kotevní lišta s háky, klika v odstínu rámu Zámek: bezpečnostní vložkový zámek - rozvorový Práh: systémová prahová lišta včetně všech kotevních, spojovacích a ostatních pomocných prvků, barva dle okenních rámů Poznámka: Požární odolnost dveří, požadované doplňky dveří (samozavírače, panikové kliky, apod.) bude provedeno v souladu s požadavky Požárně bezpečnostního řešení, které je součástí stavby. V případě požadavku osazení výplně otvoru mimo požadavky PBŘ bude dodatečně řešeno po dohodě s nájemcem. TEPELNÁ PROPUSTNOST: Uw,max = 0,9 W/m²K (okna), Ud,max = 1,2 W/m²K (dveře) AKUSTICKÝ ÚTLUM: Rw´min = 34 dB (se zasklením 4-16Ar-4-16Ar-33.2) POŽÁRNÍ ODOLNOST: - BEZPEČNOSTNÍ OPATŘENÍ: Jednostranná bezpečnostní fólie SKLADEBNÝ ROZMĚR: 10225 / 3000 mm (viz schéma) Součástí dodávky budou veškeré kotevní prvky, ukončovací prvky, napojovací prvky na konstrukci, parotěsné napojení na konstrukci a zatěsnění. Kotvící prvky budou v provedení žárového pozinkování (min. tl. 230mm), kotvy do betonu v provedení nerez. .Součástí oken budou horizontální žaluzie s horním nosičem , ovládané řetízkem , AL lamely šíře 16 mm UPOZORNĚNÍ : PŘED ZAPOČETÍM VÝROBY JE NUTNO PŘEDLOŽIT VÝROBNÍ DOKUMENTACI K ODSOUHLASENÍ. VŠECHNY ROZMĚRY OVĚŘIT NA STAVBĚ. KÓTY VE SCHÉMATU PŘEDSTAVUJÍ SKLADEBNÝ ROZMĚR PRVKU . | kus | 1 |  | 0 |  |  |  | základní |  | 0 | 0 | 0 | 0 | 0 | 16 | K | 2 |  |  |  | ROZPOCET | 0 | 0 | 0 | 0 | 0 | 1 | 0 | 16 | 2029462315
184 | K | K104 | D+M prvku 7.8. Popis: okenní sestava - okna fixní+ dveře jednokřídlé, prosklené s nadsvětlíkem Hliníkový okenní systém (srovnávací standard Vekra Futura exclusive) Rám: Systémový AL rám Zasklení: izolační trojsklo s inertním plynem (argon) a s teplým plastovým rámečkem zasklení čiré, navrženo na střední úrovně ochrany, sklo s jednostrannou bezpečnostní fólií Povrchová úprava: vnější část rámu okna i křídlo včetně doplňků - barva bílá RAL 9016 vnitřní část rámu okna i křídlo včetně doplňků - barva bílá RAL 9016 Kování: seřiditelné systémové celoobvodové kováníí v odstínu titan, přidaná ochrana každého rohu křídla, vhodný rozestup bezpečnostních západek (5-ti bodový zámek), klika v odstínu dle barvy rámu okna - barva bílá Zámek: bezpečnostní vložkový zámek - rozvorový Práh: systémová prahová lišta Doplňky: včetně všech kotevních, spojovacích a ostatních pomocných prvků, barva dle okenních rámů součástí okna bude rozšiřovací profil v. 200 mm Poznámka: Požární odolnost dveří, požadované doplňky dveří (samozavírače, panikové kliky, apod.) bude provedeno v souladu s požadavky Požárně bezpečnostního řešení, které je součástí stavby. V případě požadavku osazení výplně otvoru mimo požadavky PBŘ bude dodatečně řešeno po dohodě s nájemcem. TEPELNÁ PROPUSTNOST: Uw,max = 0,9 W/m²K (okna), Ud,max = 1,2 W/m²K (dveře) AKUSTICKÝ ÚTLUM: Rw´min = 34 dB (se zasklením 4-16Ar-4-16Ar-33.2) POŽÁRNÍ ODOLNOST: - BEZPEČNOSTNÍ OPATŘENÍ: Jednostranná bezpečnostní fólie SKLADEBNÝ ROZMĚR: 2900 / 2700 mm (viz schéma) Součástí dodávky budou veškeré kotevní prvky, ukončovací prvky, napojovací prvky na konstrukci, parotěsné napojení na konstrukci a zatěsnění. Kotvící prvky budou v provedení žárového pozinkování (min. tl. 230mm), kotvy do betonu v provedení nerez. .Součástí oken budou horizontální žaluzie s horním nosičem , ovládané řetízkem , AL lamely šíře 16 mm UPOZORNĚNÍ : PŘED ZAPOČETÍM VÝROBY JE NUTNO PŘEDLOŽIT VÝROBNÍ DOKUMENTACI K ODSOUHLASENÍ. VŠECHNY ROZMĚRY OVĚŘIT NA STAVBĚ. KÓTY VE SCHÉMATU PŘEDSTAVUJÍ SKLADEBNÝ ROZMĚR OKNA . | kus | 3 |  | 0 |  |  |  | základní |  | 0 | 0 | 0 | 0 | 0 | 16 | K | 2 |  |  |  | ROZPOCET | 0 | 0 | 0 | 0 | 0 | 1 | 0 | 16 | -1215211146
185 | K | K105 | D+M prvku 7.9. Popis: okno dvoukřídlé otevíravé a sklápěcí s podsvětlíkem, se systémem mikroventilace Plastový okenní systém Rám: 6-ti komorový se stavební hloubkou 82 mm Zasklení: izolační trojsklo s inertním plynem (argon) a s teplým plastovým rámečkem zasklení čiré, navrženo na střední úrovně ochrany, sklo s jednostrannou bezpečnostní folií Povrchová úprava: vnější část rámu okna i křídlo včetně doplňků - barva bílá (plast) RAL 9016 vnitřní část rámu okna i křídlo včetně doplňků - barva bílá (plast) RAL 9016 Kování: seřiditelné systémové celoobvodové kování s omezovačem sklápění v odstínu titan, přidaná ochrana každého rohu křídla, vhodný rozestup bezpečnostních západek (5-ti bodový zámek), klička odjímatelná barva bílá (obdobná jako rám okna) TEPELNÁ PROPUSTNOST: Uw,max = 0,9 W/m?K (okna), Ud,max = 1,2 W/m?K (dveře) AKUSTICKÝ ÚTLUM: Rw´min = 34 dB (se zasklením 4-16Ar-4-16Ar-33.2) POŽÁRNÍ ODOLNOST: - BEZPEČNOSTNÍ OPATŘENÍ: jednostranná bezpečnostní folie SKLADEBNÝ ROZMĚR: 1800 / 2100 mm (viz schéma) POHLED Z VNĚJŠÍ STRANY !!! Součástí dodávky budou veškeré kotevní prvky, ukončovací prvky, napojovací prvky na konstrukci, parotěsné napojení na konstrukci a zatěsnění. Kotvící prvky budou v provedení žárového pozinkování (min. tl. 230mm), kotvy do betonu v provedení nerez. .Součástí oken budou horizontální žaluzie s horním nosičem , ovládané řetízkem , AL lamely šíře 16 mm UPOZORNĚNÍ : PŘED ZAPOČETÍM VÝROBY JE NUTNO PŘEDLOŽIT VÝROBNÍ DOKUMENTACI K ODSOUHLASENÍ. VŠECHNY ROZMĚRY OVĚŘIT NA STAVBĚ. KÓTY VE SCHÉMATU PŘEDSTAVUJÍ SKLADEBNÝ ROZMĚR OKNA . | kus | 1 |  | 0 |  |  |  | základní |  | 0 | 0 | 0 | 0 | 0 | 16 | K | 2 |  |  |  | ROZPOCET | 0 | 0 | 0 | 0 | 0 | 1 | 0 | 16 | -337303349
186 | K | K106 | D+M prvku 7.10. Popis: okenní sestava - okna otevíravá a sklápěcí s podsvětlíkem, se systémem mikroventilace Plastový okenní systém Rám: 6-ti komorový se stavební hloubkou 82 mm Zasklení: izolační trojsklo s inertním plynem (argon) a s teplým plastovým rámečkem zasklení čiré, navrženo na střední úrovně ochrany, sklo s jednostrannou bezpečnostní folií Povrchová úprava: vnější část rámu okna i křídlo včetně doplňků - barva bílá (plast) RAL 9016 vnitřní část rámu okna i křídlo včetně doplňků - barva bílá (plast) RAL 9016 Kování: seřiditelné systémové celoobvodové kování s omezovačem sklápění v odstínu titan, přidaná ochrana každého rohu křídla, vhodný rozestup bezpečnostních západek (5-ti bodový zámek), klička odjímatelní v odstínu barva bílá (obdobná jako rám okna) TEPELNÁ PROPUSTNOST: Uw,max = 0,9 W/m?K (okna), Ud,max = 1,2 W/m?K (dveře) AKUSTICKÝ ÚTLUM: Rw´min = 34 dB (se zasklením 4-16Ar-4-16Ar-33.2) POŽÁRNÍ ODOLNOST: - BEZPEČNOSTNÍ OPATŘENÍ: : jednostranná bezpečnostní folie SKLADEBNÝ ROZMĚR: 4275 / 2100 mm (viz schéma) POHLED Z VNĚJŠÍ STRANY !!! Součástí dodávky budou veškeré kotevní prvky, ukončovací prvky, napojovací prvky na konstrukci, parotěsné napojení na konstrukci a zatěsnění. Kotvící prvky budou v provedení žárového pozinkování (min. tl. 230mm), kotvy do betonu v provedení nerez.Součástí oken budou horizontální žaluzie s horním nosičem , ovládané řetízkem , AL lamely šíře 16 mm UPOZORNĚNÍ : PŘED ZAPOČETÍM VÝROBY JE NUTNO PŘEDLOŽIT VÝROBNÍ DOKUMENTACI K ODSOUHLASENÍ. VŠECHNY ROZMĚRY OVĚŘIT NA STAVBĚ. KÓTY VE SCHÉMATU PŘEDSTAVUJÍ SKLADEBNÝ ROZMĚR OKNA . | kus | 1 |  | 0 |  |  |  | základní |  | 0 | 0 | 0 | 0 | 0 | 16 | K | 2 |  |  |  | ROZPOCET | 0 | 0 | 0 | 0 | 0 | 1 | 0 | 16 | 1698975832
187 | K | K107 | D+M prvku 7.11 Popis: Meziokenní izolační výplň (MIV) Meziokenní izolační výplň tvořená z voděodolných desek s ozubem Prostor mezi deskami vyplnění TI z PUR/PIR Provedení v prosklených stěnách jako meziokenní prvky Povrchová úprava: Povrch MIV bude omítnut dle navazujících konstrukcí Doplňky: Včetně všech kotevních, spojovacích a ostatních pomocných prvků dle dodavatele. TEPELNÁ PROPUSTNOST: Uw,max = 0,15 W/m?K ROZMĚRY: viz. schéma POZNÁMKA: Součástí dodávky budou veškeré kotevní prvky, ukončovací prvky, napojovací prvky na konstrukci. Kotvící prvky budou v provedení žárového pozinkování (min. tl. 230mm), kotvy do zdiva v provedení nerez. UPOZORNĚNÍ: Před započetím výroby je nutno předložit výrobní dokumentaci k odsouhlasení. Všechny rozměry ověřit na stavbě!!! | kus | 6 |  | 0 |  |  |  | základní |  | 0 | 0 | 0 | 0 | 0 | 16 | K | 2 |  |  |  | ROZPOCET | 0 | 0 | 0 | 0 | 0 | 1 | 0 | 16 | -1204038921
188 | K | K108 | D+M prvku 7.12 Popis: Meziokenní izolační výplň (MIV) Meziokenní izolační výplň tvořená z voděodolných desek s ozubem Prostor mezi deskami vyplnění TI z PUR/PIR Provedení v prosklených stěnách jako meziokenní prvky Povrchová úprava: Povrch MIV bude omítnut dle navazujících konstrukcí Doplňky: Včetně všech kotevních, spojovacích a ostatních pomocných prvků dle dodavatele. TEPELNÁ PROPUSTNOST: Uw,max = 0,15 W/m?K ROZMĚRY: viz. schéma POZNÁMKA: Součástí dodávky budou veškeré kotevní prvky, ukončovací prvky, napojovací prvky na konstrukci. Kotvící prvky budou v provedení žárového pozinkování (min. tl. 230mm), kotvy do zdiva v provedení nerez. UPOZORNĚNÍ: Před započetím výroby je nutno předložit výrobní dokumentaci k odsouhlasení. Všechny rozměry ověřit na stavbě!!! | kus | 3 |  | 0 |  |  |  | základní |  | 0 | 0 | 0 | 0 | 0 | 16 | K | 2 |  |  |  | ROZPOCET | 0 | 0 | 0 | 0 | 0 | 1 | 0 | 16 | 394823337
189 | K | K109 | D+M prvku 7.13 Popis: Meziokenní izolační výplň (MIV) Meziokenní izolační výplň tvořená z voděodolných desek s ozubem Prostor mezi deskami vyplnění TI z PUR/PIR Provedení v prosklených stěnách jako meziokenní prvky Povrchová úprava: Povrch MIV bude omítnut dle navazujících konstrukcí Doplňky: Včetně všech kotevních, spojovacích a ostatních pomocných prvků dle dodavatele. TEPELNÁ PROPUSTNOST: Uw,max = 0,15 W/m?K ROZMĚRY: viz. schéma POZNÁMKA: Součástí dodávky budou veškeré kotevní prvky, ukončovací prvky, napojovací prvky na konstrukci. Kotvící prvky budou v provedení žárového pozinkování (min. tl. 230mm), kotvy do zdiva v provedení nerez. UPOZORNĚNÍ: Před započetím výroby je nutno předložit výrobní dokumentaci k odsouhlasení. Všechny rozměry ověřit na stavbě!!! | kus | 27 |  | 0 |  |  |  | základní |  | 0 | 0 | 0 | 0 | 0 | 16 | K | 2 |  |  |  | ROZPOCET | 0 | 0 | 0 | 0 | 0 | 1 | 0 | 16 | 978996357
190 | K | K110 | D+M prvku 7.14 Popis: Meziokenní izolační výplň (MIV) Meziokenní izolační výplň tvořená z voděodolných desek s ozubem Prostor mezi deskami vyplnění TI z PUR/PIR Povrchová úprava: Povrch MIV bude omítnut dle navazujících konstrukcí Doplňky: Včetně všech kotevních, spojovacích a ostatních pomocných prvků dle dodavatele. TEPELNÁ PROPUSTNOST: Uw,max = 0,15 W/m?K ROZMĚRY: viz. schéma POZNÁMKA: Součástí dodávky budou veškeré kotevní prvky, ukončovací prvky, napojovací prvky na konstrukci. Kotvící prvky budou v provedení žárového pozinkování (min. tl. 230mm), kotvy do zdiva v provedení nerez. UPOZORNĚNÍ: Před započetím výroby je nutno předložit výrobní dokumentaci k odsouhlasení. Všechny rozměry ověřit na stavbě!!! | kus | 7 |  | 0 |  |  |  | základní |  | 0 | 0 | 0 | 0 | 0 | 16 | K | 2 |  |  |  | ROZPOCET | 0 | 0 | 0 | 0 | 0 | 1 | 0 | 16 | 1260005295
191 | K | K111 | D+M prvku 7.15 Popis: Meziokenní izolační výplň (MIV) Meziokenní izolační výplň tvořená z voděodolných desek s ozubem Prostor mezi deskami vyplnění TI z PUR/PIR Provedení v prosklených stěnách jako meziokenní prvky Povrchová úprava: Povrch MIV bude omítnut dle navazujících konstrukcí Doplňky: Včetně všech kotevních, spojovacích a ostatních pomocných prvků dle dodavatele. TEPELNÁ PROPUSTNOST: Uw,max = 0,15 W/m?K ROZMĚRY: viz. schéma POZNÁMKA: Součástí dodávky budou veškeré kotevní prvky, ukončovací prvky, napojovací prvky na konstrukci. Kotvící prvky budou v provedení žárového pozinkování (min. tl. 230mm), kotvy do zdiva v provedení nerez. UPOZORNĚNÍ: Před započetím výroby je nutno předložit výrobní dokumentaci k odsouhlasení. Všechny rozměry ověřit na stavbě!!! | kus | 3 |  | 0 |  |  |  | základní |  | 0 | 0 | 0 | 0 | 0 | 16 | K | 2 |  |  |  | ROZPOCET | 0 | 0 | 0 | 0 | 0 | 1 | 0 | 16 | 1937936601
192 | K | K112 | D+M prvku 7.16 Popis: Meziokenní izolační výplň (MIV) Meziokenní izolační výplň tvořená z voděodolných desek s ozubem Prostor mezi deskami vyplnění TI z PUR/PIR Povrchová úprava: Povrch MIV bude omítnut dle navazujících konstrukcí Doplňky: Včetně všech kotevních, spojovacích a ostatních pomocných prvků dle dodavatele. TEPELNÁ PROPUSTNOST: Uw,max = 0,15 W/m?K ROZMĚRY: viz. schéma POZNÁMKA: Součástí dodávky budou veškeré kotevní prvky, ukončovací prvky, napojovací prvky na konstrukci. Kotvící prvky budou v provedení žárového pozinkování (min. tl. 230mm), kotvy do zdiva v provedení nerez. UPOZORNĚNÍ: Před započetím výroby je nutno předložit výrobní dokumentaci k odsouhlasení. Všechny rozměry ověřit na stavbě!!! | kus | 4 |  | 0 |  |  |  | základní |  | 0 | 0 | 0 | 0 | 0 | 16 | K | 2 |  |  |  | ROZPOCET | 0 | 0 | 0 | 0 | 0 | 1 | 0 | 16 | 1412620146
193 | K | K113 | D+M prvku 8.1. Popis: okno jednokřídlé otevíravé a sklápěcí s podsvětlíkem, se systémem mikroventilace Plastový okenní systém Rám: 6-ti komorový se stavební hloubkou 82 mm Zasklení: izolační trojsklo s inertním plynem (argon) a s teplým plastovým rámečkem zasklení čiré, navrženo na střední úrovně ochrany, sklo s jednostrannou bezpečnostní folií Povrchová úprava: vnější část rámu okna i křídlo včetně doplňků - barva bílá (plast) RAL 6016 vnitřní část rámu okna i křídlo včetně doplňků - barva bílá (plast) RAL 9016 Kování: seřiditelné systémové celoobvodové kování s omezovačem sklápění v odstínu titan, přidaná ochrana každého rohu křídla, vhodný rozestup bezpečnostních západek (5-ti bodový zámek), klička odjímatelná v odstínu barva bílá (obdobná jako rám okna) TEPELNÁ PROPUSTNOST: Uw,max = 0,9 W/m?K (okna), Ud,max = 1,2 W/m?K (dveře) AKUSTICKÝ ÚTLUM: Rw´min = 34 dB (se zasklením 4-16Ar-4-16Ar-33.2) POŽÁRNÍ ODOLNOST: - BEZPEČNOSTNÍ OPATŘENÍ: jednostranná bezpečnostní folie SKLADEBNÝ ROZMĚR: 1300 / 2100 mm (viz schéma) POHLED Z VNĚJŠÍ STRANY !!! Součástí dodávky budou veškeré kotevní prvky, ukončovací prvky, napojovací prvky na konstrukci, parotěsné napojení na konstrukci a zatěsnění. Kotvící prvky budou v provedení žárového pozinkování (min. tl. 230mm), kotvy do betonu v provedení nerez. .Součástí oken budou horizontální žaluzie s horním nosičem , ovládané řetízkem , AL lamely šíře 16 mm UPOZORNĚNÍ : PŘED ZAPOČETÍM VÝROBY JE NUTNO PŘEDLOŽIT VÝROBNÍ DOKUMENTACI K ODSOUHLASENÍ. VŠECHNY ROZMĚRY OVĚŘIT NA STAVBĚ. KÓTY VE SCHÉMATU PŘEDSTAVUJÍ SKLADEBNÝ ROZMĚR OKNA . | kus | 4 |  | 0 |  |  |  | základní |  | 0 | 0 | 0 | 0 | 0 | 16 | K | 2 |  |  |  | ROZPOCET | 0 | 0 | 0 | 0 | 0 | 1 | 0 | 16 | -1713126127
194 | K | K114 | D+M prvku 8.2. Popis: okno jednokřídlé otevíravé a sklápěcí s podsvětlíkem, se systémem mikroventilace Plastový okenní systém Rám: 6-ti komorový se stavební hloubkou 82 mm Zasklení: izolační trojsklo s inertním plynem (argon) a s teplým plastovým rámečkem zasklení čiré, navrženo na střední úrovně ochrany, sklo s jednostrannou bezpečnostní folií Povrchová úprava: vnější část rámu okna i křídlo včetně doplňků - barva bílá (plast) RAL 9016 vnitřní část rámu okna i křídlo včetně doplňků - barva bílá (plast) RAL 9016 Kování: seřiditelné systémové celoobvodové kování s omezovačem sklápění v odstínu titan, přidaná ochrana každého rohu křídla, vhodný rozestup bezpečnostních západek (5-ti bodový zámek), klička odjímatelná v odstínu barva bílá (obdobná jako rám okna) TEPELNÁ PROPUSTNOST: Uw,max = 0,9 W/m?K (okna), Ud,max = 1,2 W/m?K (dveře) AKUSTICKÝ ÚTLUM: Rw´min = 34 dB (se zasklením 4-16Ar-4-16Ar-33.2) POŽÁRNÍ ODOLNOST: - BEZPEČNOSTNÍ OPATŘENÍ: jednostranná bezpečnostní folie SKLADEBNÝ ROZMĚR: 780 / 2100 mm (viz schéma) POHLED Z VNĚJŠÍ STRANY !!! Součástí dodávky budou veškeré kotevní prvky, ukončovací prvky, napojovací prvky na konstrukci, parotěsné napojení na konstrukci a zatěsnění. Kotvící prvky budou v provedení žárového pozinkování (min. tl. 230mm), kotvy do betonu v provedení nerez. .Součástí oken budou horizontální žaluzie s horním nosičem , ovládané řetízkem , AL lamely šíře 16 mm UPOZORNĚNÍ : PŘED ZAPOČETÍM VÝROBY JE NUTNO PŘEDLOŽIT VÝROBNÍ DOKUMENTACI K ODSOUHLASENÍ. VŠECHNY ROZMĚRY OVĚŘIT NA STAVBĚ. KÓTY VE SCHÉMATU PŘEDSTAVUJÍ SKLADEBNÝ ROZMĚR OKNA . | kus | 1 |  | 0 |  |  |  | základní |  | 0 | 0 | 0 | 0 | 0 | 16 | K | 2 |  |  |  | ROZPOCET | 0 | 0 | 0 | 0 | 0 | 1 | 0 | 16 | 488662446
195 | K | K115 | D+M prvku 8.3. Popis: okenní sestava - okna otevíravá a sklápěcí s podsvětlíkem, se systémem mikroventilace Plastový okenní systém Rám: 6-ti komorový se stavební hloubkou 82 mm Zasklení: izolační trojsklo s inertním plynem (argon) a s teplým plastovým rámečkem zasklení čiré, navrženo na střední úrovně ochrany, sklo s jednostrannou bezpečnostní folií Povrchová úprava: vnější část rámu okna i křídlo včetně doplňků - barva bílá (plast) RAL 9016 vnitřní část rámu okna i křídlo včetně doplňků - barva bílá (plast) RAL 9016 Kování: seřiditelné systémové celoobvodové kování s omezovačem sklápění v odstínu titan, přidaná ochrana každého rohu křídla, vhodný rozestup bezpečnostních západek (5-ti bodový zámek), klička odjímatelná v odstínu barva bílá (obdobná jako rám okna) TEPELNÁ PROPUSTNOST: Uw,max = 0,9 W/m?K (okna), Ud,max = 1,2 W/m?K (dveře) AKUSTICKÝ ÚTLUM: Rw´min = 34 dB (se zasklením 4-16Ar-4-16Ar-33.2) POŽÁRNÍ ODOLNOST: - BEZPEČNOSTNÍ OPATŘENÍ: jenostranná bezpečnostní folie SKLADEBNÝ ROZMĚR: 3950 / 2100 mm (viz schéma) POHLED Z VNĚJŠÍ STRANY !!! Součástí dodávky budou veškeré kotevní prvky, ukončovací prvky, napojovací prvky na konstrukci, parotěsné napojení na konstrukci a zatěsnění. Kotvící prvky budou v provedení žárového pozinkování (min. tl. 230mm), kotvy do betonu v provedení nerez. .Součástí oken budou horizontální žaluzie s horním nosičem , ovládané řetízkem , AL lamely šíře 16 mm UPOZORNĚNÍ : PŘED ZAPOČETÍM VÝROBY JE NUTNO PŘEDLOŽIT VÝROBNÍ DOKUMENTACI K ODSOUHLASENÍ. VŠECHNY ROZMĚRY OVĚŘIT NA STAVBĚ. KÓTY VE SCHÉMATU PŘEDSTAVUJÍ SKLADEBNÝ ROZMĚR OKNA . | kus | 3 |  | 0 |  |  |  | základní |  | 0 | 0 | 0 | 0 | 0 | 16 | K | 2 |  |  |  | ROZPOCET | 0 | 0 | 0 | 0 | 0 | 1 | 0 | 16 | -769486332
196 | K | K116 | D+M prvku 8.4. Popis: okenní sestava - okna sklápěcí, se systémem mikroventilace + dveře dvoukřídlé, prosklené s nadsvětlíkem Hliníkový okenní a dveřní systém (srovnávací standard Vekra Futura exclusive) Rám: Systémový AL rám Zasklení: izolační trojsklo s inertním plynem (argon) a s teplým plastovým rámečkem zasklení čiré, navrženo na střední úrovně ochrany, sklo s jednostrannou bezpečnostní fólií Povrchová úprava: vnější část rámu okna i křídlo včetně doplňků - barva bílá RAL 9016 vnitřní část rámu okna i křídlo včetně doplňků - barva bílá RAL 9016 Kování: seřiditelné systémové celoobvodové kování s omezovačem sklápění v odstínu titan, přidaná ochrana každého rohu křídla, vhodný rozestup bezpečnostních západek (5-ti bodový zámek), klička v odstínu rámu u dveří: tříbodová kotevní lišta s háky, klika v odstínu rámu Zámek: bezpečnostní vložkový zámek - rozvorový Práh: systémová prahová lišta Doplňky: včetně všech kotevních, spojovacích a ostatních pomocných prvků, barva dle okenních rámů Poznámka: Požární odolnost dveří, požadované doplňky dveří (samozavírače, panikové kliky, apod.) bude provedeno v souladu s požadavky Požárně bezpečnostního řešení, které je součástí stavby. V případě požadavku osazení výplně otvoru mimo požadavky PBŘ bude dodatečně řešeno po dohodě s nájemcem. TEPELNÁ PROPUSTNOST: Uw,max = 0,9 W/m²K (okna), Ud,max = 1,2 W/m²K (dveře) AKUSTICKÝ ÚTLUM: Rw´min = 34 dB (se zasklením 4-16Ar-4-16Ar-33.2) POŽÁRNÍ ODOLNOST: - BEZPEČNOSTNÍ OPATŘENÍ: Jednostranná bezpečnostní fólie SKLADEBNÝ ROZMĚR: 18000 / 3000 mm (viz schéma) Součástí dodávky budou veškeré kotevní prvky, ukončovací prvky, napojovací prvky na konstrukci, parotěsné napojení na konstrukci a zatěsnění. Kotvící prvky budou v provedení žárového pozinkování (min. tl. 230mm), kotvy do betonu v provedení nerez. .Součástí oken budou horizontální žaluzie s horním nosičem , ovládané řetízkem , AL lamely šíře 16 mm UPOZORNĚNÍ : PŘED ZAPOČETÍM VÝROBY JE NUTNO PŘEDLOŽIT VÝROBNÍ DOKUMENTACI K ODSOUHLASENÍ. VŠECHNY ROZMĚRY OVĚŘIT NA STAVBĚ. KÓTY VE SCHÉMATU PŘEDSTAVUJÍ SKLADEBNÝ ROZMĚR PRVKU . | kus | 1 |  | 0 |  |  |  | základní |  | 0 | 0 | 0 | 0 | 0 | 16 | K | 2 |  |  |  | ROZPOCET | 0 | 0 | 0 | 0 | 0 | 1 | 0 | 16 | 806259005
197 | K | K117 | D+M prvku 8.5. Popis: Meziokenní izolační výplň (MIV) Meziokenní izolační výplň tvořená z voděodolných desek s ozubem Prostor mezi deskami vyplnění TI z PUR/PIR Provedení v prosklených stěnách jako meziokenní prvky Povrchová úprava: Povrch MIV bude omítnut dle navazujících konstrukcí Doplňky: Včetně všech kotevních, spojovacích a ostatních pomocných prvků dle dodavatele. TEPELNÁ PROPUSTNOST: Uw,max = 0,15 W/m?K ROZMĚRY: viz. schéma POZNÁMKA: Součástí dodávky budou veškeré kotevní prvky, ukončovací prvky, napojovací prvky na konstrukci. Kotvící prvky budou v provedení žárového pozinkování (min. tl. 230mm), kotvy do zdiva v provedení nerez. UPOZORNĚNÍ: Před započetím výroby je nutno předložit výrobní dokumentaci k odsouhlasení. Všechny rozměry ověřit na stavbě!!! | kus | 2 |  | 0 |  |  |  | základní |  | 0 | 0 | 0 | 0 | 0 | 16 | K | 2 |  |  |  | ROZPOCET | 0 | 0 | 0 | 0 | 0 | 1 | 0 | 16 | -273693932
198 | K | K118 | D+M prvku 8.6. Popis: okno dvoukřídlé otevíravé a sklápěcí s podsvětlíkem, se systémem mikroventilace Plastový okenní systém Rám: 6-ti komorový se stavební hloubkou 82 mm Zasklení: izolační trojsklo s inertním plynem (argon) a s teplým plastovým rámečkem zasklení čiré, navrženo na střední úrovně ochrany, sklo s jednostrannou bezpečnostní folií Povrchová úprava: vnější část rámu okna i křídlo včetně doplňků - barva bílá (plast) vnitřní část rámu okna i křídlo včetně doplňků - barva bílá (plast) Kování: seřiditelné systémové celoobvodové kování s omezovačem sklápění v odstínu titan, přidaná ochrana každého rohu křídla, vhodný rozestup bezpečnostních západek (5-ti bodový zámek), klička odjímatelná v odstínu barva bílá (obdobná jako rám okna) TEPELNÁ PROPUSTNOST: Uw,max = 0,9 W/m?K (okna), Ud,max = 1,2 W/m?K (dveře) AKUSTICKÝ ÚTLUM: Rw´min = 34 dB (se zasklením 4-16Ar-4-16Ar-33.2) POŽÁRNÍ ODOLNOST: - BEZPEČNOSTNÍ OPATŘENÍ: jednostranná bezpečnostní folie SKLADEBNÝ ROZMĚR: 2625 / 2100 mm (viz schéma) POZNÁMKA: Součástí dodávky budou veškeré kotevní prvky, ukončovací prvky, napojovací prvky na konstrukci. Kotvící prvky budou v provedení žárového pozinkování (min. tl. 230mm), kotvy do zdiva v provedení nerez. UPOZORNĚNÍ: .Součástí oken budou horizontální žaluzie s horním nosičem , ovládané řetízkem , AL lamely šíře 16 mm Před započetím výroby je nutno předložit výrobní dokumentaci k odsouhlasení. Všechny rozměry ověřit na stavbě!!! | kus | 78 |  | 0 |  |  |  | základní |  | 0 | 0 | 0 | 0 | 0 | 16 | K | 2 |  |  |  | ROZPOCET | 0 | 0 | 0 | 0 | 0 | 1 | 0 | 16 | 413152968
199 | K | K119 | D+M prvku 8.7. Popis: okno dvoukřídlé otevíravé a sklápěcí s podsvětlíkem, se systémem mikroventilace Plastový okenní systém Rám: 6-ti komorový se stavební hloubkou 82 mm Zasklení: izolační trojsklo s inertním plynem (argon) a s teplým plastovým rámečkem zasklení čiré, navrženo na střední úrovně ochrany, sklo s jednostrannou bezpečnostní folií Povrchová úprava: vnější část rámu okna i křídlo včetně doplňků - barva bílá (plast) vnitřní část rámu okna i křídlo včetně doplňků - barva bílá (plast) Kování: seřiditelné systémové celoobvodové kování s omezovačem sklápění v odstínu titan, přidaná ochrana každého rohu křídla, vhodný rozestup bezpečnostních západek (5-ti bodový zámek), klička odjímatelná barva bílá (obdobná jako rám okna) TEPELNÁ PROPUSTNOST: Uw,max = 0,9 W/m?K (okna), Ud,max = 1,2 W/m?K (dveře) AKUSTICKÝ ÚTLUM: Rw´min = 34 dB (se zasklením 4-16Ar-4-16Ar-33.2) POŽÁRNÍ ODOLNOST: - BEZPEČNOSTNÍ OPATŘENÍ: jednostranná bezpečnostní folie SKLADEBNÝ ROZMĚR: 2900 / 2100 mm (viz schéma) POHLED Z VNĚJŠÍ STRANY !!! Součástí dodávky budou veškeré kotevní prvky, ukončovací prvky, napojovací prvky na konstrukci, parotěsné napojení na konstrukci a zatěsnění. Kotvící prvky budou v provedení žárového pozinkování (min. tl. 230mm), kotvy do betonu v provedení nerez. .Součástí oken budou horizontální žaluzie s horním nosičem , ovládané řetízkem , AL lamely šíře 16 mm UPOZORNĚNÍ : PŘED ZAPOČETÍM VÝROBY JE NUTNO PŘEDLOŽIT VÝROBNÍ DOKUMENTACI K ODSOUHLASENÍ. VŠECHNY ROZMĚRY OVĚŘIT NA STAVBĚ. KÓTY VE SCHÉMATU PŘEDSTAVUJÍ SKLADEBNÝ ROZMĚR OKNA . | kus | 4 |  | 0 |  |  |  | základní |  | 0 | 0 | 0 | 0 | 0 | 16 | K | 2 |  |  |  | ROZPOCET | 0 | 0 | 0 | 0 | 0 | 1 | 0 | 16 | 1270702506
200 | K | K120 | D+M prvku 8.8. Popis: okno dvoukřídlé otevíravé a sklápěcí s podsvětlíkem, se systémem mikroventilace Plastový okenní systém Rám: 6-ti komorový se stavební hloubkou 82 mm Zasklení: izolační trojsklo s inertním plynem (argon) a s teplým plastovým rámečkem zasklení čiré, navrženo na střední úrovně ochrany, sklo s jednostrannou bezpečnostní folií Povrchová úprava: vnější část rámu okna i křídlo včetně doplňků - barva bílá (plast) vnitřní část rámu okna i křídlo včetně doplňků - barva bílá (plast) Kování: seřiditelné systémové celoobvodové kování s omezovačem sklápění v odstínu titan, přidaná ochrana každého rohu křídla, vhodný rozestup bezpečnostních západek (5-ti bodový zámek), klička odjímatelná v odstínu barva bílá (obdobná jako rám okna) TEPELNÁ PROPUSTNOST: Uw,max = 0,9 W/m?K (okna), Ud,max = 1,2 W/m?K (dveře) AKUSTICKÝ ÚTLUM: Rw´min = 34 dB (se zasklením 4-16Ar-4-16Ar-33.2) POŽÁRNÍ ODOLNOST: - BEZPEČNOSTNÍ OPATŘENÍ: jednostranná bezpečnostní folie SKLADEBNÝ ROZMĚR: 2825 / 2100 mm (viz schéma) POHLED Z VNĚJŠÍ STRANY !!! Součástí dodávky budou veškeré kotevní prvky, ukončovací prvky, napojovací prvky na konstrukci, parotěsné napojení na konstrukci a zatěsnění. Kotvící prvky budou v provedení žárového pozinkování (min. tl. 230mm), kotvy do betonu v provedení nerez. .Součástí oken budou horizontální žaluzie s horním nosičem , ovládané řetízkem , AL lamely šíře 16 mm UPOZORNĚNÍ : PŘED ZAPOČETÍM VÝROBY JE NUTNO PŘEDLOŽIT VÝROBNÍ DOKUMENTACI K ODSOUHLASENÍ. VŠECHNY ROZMĚRY OVĚŘIT NA STAVBĚ. KÓTY VE SCHÉMATU PŘEDSTAVUJÍ SKLADEBNÝ ROZMĚR OKNA . | kus | 7 |  | 0 |  |  |  | základní |  | 0 | 0 | 0 | 0 | 0 | 16 | K | 2 |  |  |  | ROZPOCET | 0 | 0 | 0 | 0 | 0 | 1 | 0 | 16 | 667320374
201 | K | K121 | D+M prvku 8.9. Popis: okno trojkřídlé otevíravé a sklápěcí, se systémem mikroventilace Plastový okenní systém Rám: 6-ti komorový se stavební hloubkou 82 mm Zasklení: izolační trojsklo s inertním plynem (argon) a s teplým plastovým rámečkem zasklení čiré, navrženo na střední úrovně ochrany, sklo s jednostrannou bezpečnostní folií Povrchová úprava: vnější část rámu okna i křídlo včetně doplňků - barva bílá (plast) vnitřní část rámu okna i křídlo včetně doplňků - barva bílá (plast) Kování: seřiditelné systémové celoobvodové kování s omezovačem sklápění v odstínu titan, přidaná ochrana každého rohu křídla, vhodný rozestup bezpečnostních západek (5-ti bodový zámek), klička odjímatelná v odstínu barva bílá (obdobná jako rám okna) Doplňky: součástí okna bude rozšiřovací profil š. 100 mm TEPELNÁ PROPUSTNOST: Uw,max = 0,9 W/m?K (okna), Ud,max = 1,2 W/m?K (dveře) AKUSTICKÝ ÚTLUM: Rw´min = 34 dB (se zasklením 4-16Ar-4-16Ar-33.2) POŽÁRNÍ ODOLNOST: - BEZPEČNOSTNÍ OPATŘENÍ: jednostranná bezpečnostní folie SKLADEBNÝ ROZMĚR: 3500 / 1200 mm (viz schéma) POHLED Z VNĚJŠÍ STRANY !!! Součástí dodávky budou veškeré kotevní prvky, ukončovací prvky, napojovací prvky na konstrukci, parotěsné napojení na konstrukci a zatěsnění. Kotvící prvky budou v provedení žárového pozinkování (min. tl. 230mm), kotvy do betonu v provedení nerez. UPOZORNĚNÍ : PŘED ZAPOČETÍM VÝROBY JE NUTNO PŘEDLOŽIT VÝROBNÍ DOKUMENTACI K ODSOUHLASENÍ. VŠECHNY ROZMĚRY OVĚŘIT NA STAVBĚ. KÓTY VE SCHÉMATU PŘEDSTAVUJÍ SKLADEBNÝ ROZMĚR OKNA . | kus | 1 |  | 0 |  |  |  | základní |  | 0 | 0 | 0 | 0 | 0 | 16 | K | 2 |  |  |  | ROZPOCET | 0 | 0 | 0 | 0 | 0 | 1 | 0 | 16 | 1691499384
202 | K | K122 | D+M prvku 8.10. Popis: okno jednokřídlé otevíravé a sklápěcí s podsvětlíkem, se systémem mikroventilace Plastový okenní systém Rám: 6-ti komorový se stavební hloubkou 82 mm Zasklení: izolační trojsklo s inertním plynem (argon) a s teplým plastovým rámečkem zasklení čiré, navrženo na střední úrovně ochrany, sklo s jednostrannou bezpečnostní folií Povrchová úprava: vnější část rámu okna i křídlo včetně doplňků - barva bílá (plast) vnitřní část rámu okna i křídlo včetně doplňků - barva bílá (plast) Kování: seřiditelné systémové celoobvodové kování s omezovačem sklápění v odstínu titan, přidaná ochrana každého rohu křídla, vhodný rozestup bezpečnostních západek (5-ti bodový zámek), klička odjímatelná v odstínu barva bílá (obdobná jako rám okna) TEPELNÁ PROPUSTNOST: Uw,max = 0,9 W/m?K (okna), Ud,max = 1,2 W/m?K (dveře) AKUSTICKÝ ÚTLUM: Rw´min = 34 dB (se zasklením 4-16Ar-4-16Ar-33.2) POŽÁRNÍ ODOLNOST: - BEZPEČNOSTNÍ OPATŘENÍ: jednostranná bezpečnostní folie SKLADEBNÝ ROZMĚR: 1500 / 2100 mm (viz schéma) POHLED Z VNĚJŠÍ STRANY !!! Součástí dodávky budou veškeré kotevní prvky, ukončovací prvky, napojovací prvky na konstrukci, parotěsné napojení na konstrukci a zatěsnění. Kotvící prvky budou v provedení žárového pozinkování (min. tl. 230mm), kotvy do betonu v provedení nerez..Součástí oken budou horizontální žaluzie s horním nosičem , ovládané řetízkem , AL lamely šíře 16 mm UPOZORNĚNÍ : PŘED ZAPOČETÍM VÝROBY JE NUTNO PŘEDLOŽIT VÝROBNÍ DOKUMENTACI K ODSOUHLASENÍ. VŠECHNY ROZMĚRY OVĚŘIT NA STAVBĚ. KÓTY VE SCHÉMATU PŘEDSTAVUJÍ SKLADEBNÝ ROZMĚR OKNA . | kus | 1 |  | 0 |  |  |  | základní |  | 0 | 0 | 0 | 0 | 0 | 16 | K | 2 |  |  |  | ROZPOCET | 0 | 0 | 0 | 0 | 0 | 1 | 0 | 16 | 1112600188
203 | K | K123 | D+M prvku 8.12 Popis: Meziokenní izolační výplň (MIV) Meziokenní izolační výplň tvořená z voděodolných desek s ozubem Prostor mezi deskami vyplnění TI z PUR/PIR Provedení v prosklených stěnách jako meziokenní prvky Povrchová úprava: Povrch MIV bude omítnut dle navazujících konstrukcí Doplňky: Včetně všech kotevních, spojovacích a ostatních pomocných prvků dle dodavatele. TEPELNÁ PROPUSTNOST: Uw,max = 0,15 W/m?K ROZMĚRY: viz. schéma POZNÁMKA: Součástí dodávky budou veškeré kotevní prvky, ukončovací prvky, napojovací prvky na konstrukci. Kotvící prvky budou v provedení žárového pozinkování (min. tl. 230mm), kotvy do zdiva v provedení nerez. UPOZORNĚNÍ: Před započetím výroby je nutno předložit výrobní dokumentaci k odsouhlasení. Všechny rozměry ověřit na stavbě!!! | kus | 3 |  | 0 |  |  |  | základní |  | 0 | 0 | 0 | 0 | 0 | 16 | K | 2 |  |  |  | ROZPOCET | 0 | 0 | 0 | 0 | 0 | 1 | 0 | 16 | -1556402904
204 | K | K124 | D+M prvku 8.13 Popis: Meziokenní izolační výplň (MIV) Meziokenní izolační výplň tvořená z voděodolných desek s ozubem Prostor mezi deskami vyplnění TI z PUR/PIR Provedení v prosklených stěnách jako meziokenní prvky Povrchová úprava: Povrch MIV bude omítnut dle navazujících konstrukcí Doplňky: Včetně všech kotevních, spojovacích a ostatních pomocných prvků dle dodavatele. TEPELNÁ PROPUSTNOST: Uw,max = 0,15 W/m?K ROZMĚRY: viz. schéma POZNÁMKA: Součástí dodávky budou veškeré kotevní prvky, ukončovací prvky, napojovací prvky na konstrukci. Kotvící prvky budou v provedení žárového pozinkování (min. tl. 230mm), kotvy do zdiva v provedení nerez. UPOZORNĚNÍ: Před započetím výroby je nutno předložit výrobní dokumentaci k odsouhlasení. Všechny rozměry ověřit na stavbě!!! | kus | 42 |  | 0 |  |  |  | základní |  | 0 | 0 | 0 | 0 | 0 | 16 | K | 2 |  |  |  | ROZPOCET | 0 | 0 | 0 | 0 | 0 | 1 | 0 | 16 | 973676711
205 | K | K125 | D+M prvku 8.14 Popis: Meziokenní izolační výplň (MIV) Meziokenní izolační výplň tvořená z voděodolných desek s ozubem Prostor mezi deskami vyplnění TI z PUR/PIR Provedení v prosklených stěnách jako meziokenní prvky Povrchová úprava: Povrch MIV bude omítnut dle navazujících konstrukcí Doplňky: Včetně všech kotevních, spojovacích a ostatních pomocných prvků dle dodavatele. TEPELNÁ PROPUSTNOST: Uw,max = 0,15 W/m?K ROZMĚRY: viz. schéma POZNÁMKA: Součástí dodávky budou veškeré kotevní prvky, ukončovací prvky, napojovací prvky na konstrukci. Kotvící prvky budou v provedení žárového pozinkování (min. tl. 230mm), kotvy do zdiva v provedení nerez. UPOZORNĚNÍ: Před započetím výroby je nutno předložit výrobní dokumentaci k odsouhlasení. Všechny rozměry ověřit na stavbě!!! | kus | 6 |  | 0 |  |  |  | základní |  | 0 | 0 | 0 | 0 | 0 | 16 | K | 2 |  |  |  | ROZPOCET | 0 | 0 | 0 | 0 | 0 | 1 | 0 | 16 | -1504650550
206 | K | K126 | D+M prvku 8.15 Popis: Meziokenní izolační výplň (MIV) Meziokenní izolační výplň tvořená z voděodolných desek s ozubem Prostor mezi deskami vyplnění TI z PUR/PIR Provedení v prosklených stěnách jako meziokenní prvky Povrchová úprava: Povrch MIV bude omítnut dle navazujících konstrukcí Doplňky: Včetně všech kotevních, spojovacích a ostatních pomocných prvků dle dodavatele. TEPELNÁ PROPUSTNOST: Uw,max = 0,15 W/m?K ROZMĚRY: viz. schéma POZNÁMKA: Součástí dodávky budou veškeré kotevní prvky, ukončovací prvky, napojovací prvky na konstrukci. Kotvící prvky budou v provedení žárového pozinkování (min. tl. 230mm), kotvy do zdiva v provedení nerez. UPOZORNĚNÍ: Před započetím výroby je nutno předložit výrobní dokumentaci k odsouhlasení. Všechny rozměry ověřit na stavbě!!! | kus | 3 |  | 0 |  |  |  | základní |  | 0 | 0 | 0 | 0 | 0 | 16 | K | 2 |  |  |  | ROZPOCET | 0 | 0 | 0 | 0 | 0 | 1 | 0 | 16 | 2073389096
207 | K | K127 | D+M prvku 8.16 Popis: Meziokenní izolační výplň (MIV) Meziokenní izolační výplň tvořená z voděodolných desek s ozubem Prostor mezi deskami vyplnění TI z PUR/PIR Provedení v prosklených stěnách jako meziokenní prvky Povrchová úprava: Povrch MIV bude omítnut dle navazujících konstrukcí Doplňky: Včetně všech kotevních, spojovacích a ostatních pomocných prvků dle dodavatele. TEPELNÁ PROPUSTNOST: Uw,max = 0,15 W/m?K ROZMĚRY: viz. schéma POZNÁMKA: Součástí dodávky budou veškeré kotevní prvky, ukončovací prvky, napojovací prvky na konstrukci. Kotvící prvky budou v provedení žárového pozinkování (min. tl. 230mm), kotvy do zdiva v provedení nerez. UPOZORNĚNÍ: Před započetím výroby je nutno předložit výrobní dokumentaci k odsouhlasení. Všechny rozměry ověřit na stavbě!!! | kus | 36 |  | 0 |  |  |  | základní |  | 0 | 0 | 0 | 0 | 0 | 16 | K | 2 |  |  |  | ROZPOCET | 0 | 0 | 0 | 0 | 0 | 1 | 0 | 16 | 1837913316
208 | K | K128 | D+M prvku 8.17 Popis: Meziokenní izolační výplň (MIV) Meziokenní izolační výplň tvořená z voděodolných desek s ozubem Prostor mezi deskami vyplnění TI z PUR/PIR Provedení v prosklených stěnách jako meziokenní prvky Povrchová úprava: Povrch MIV bude omítnut dle navazujících konstrukcí Doplňky: Včetně všech kotevních, spojovacích a ostatních pomocných prvků dle dodavatele. TEPELNÁ PROPUSTNOST: Uw,max = 0,15 W/m?K ROZMĚRY: viz. schéma POZNÁMKA: Součástí dodávky budou veškeré kotevní prvky, ukončovací prvky, napojovací prvky na konstrukci. Kotvící prvky budou v provedení žárového pozinkování (min. tl. 230mm), kotvy do zdiva v provedení nerez. UPOZORNĚNÍ: Před započetím výroby je nutno předložit výrobní dokumentaci k odsouhlasení. Všechny rozměry ověřit na stavbě!!! | kus | 7 |  | 0 |  |  |  | základní |  | 0 | 0 | 0 | 0 | 0 | 16 | K | 2 |  |  |  | ROZPOCET | 0 | 0 | 0 | 0 | 0 | 1 | 0 | 16 | -1306401926
209 | K | K129 | D+M prvku 8.18. Popis: Meziokenní izolační výplň (MIV) Meziokenní izolační výplň tvořená z voděodolných desek s ozubem Prostor mezi deskami vyplnění TI z PUR/PIR Provedení v prosklených stěnách jako meziokenní prvky Povrchová úprava: Povrch MIV bude omítnut dle navazujících konstrukcí Doplňky: Včetně všech kotevních, spojovacích a ostatních pomocných prvků dle dodavatele. TEPELNÁ PROPUSTNOST: Uw,max = 0,15 W/m?K ROZMĚRY: viz. schéma POZNÁMKA: Součástí dodávky budou veškeré kotevní prvky, ukončovací prvky, napojovací prvky na konstrukci. Kotvící prvky budou v provedení žárového pozinkování (min. tl. 230mm), kotvy do zdiva v provedení nerez. UPOZORNĚNÍ: Před započetím výroby je nutno předložit výrobní dokumentaci k odsouhlasení. Všechny rozměry ověřit na stavbě!!! | kus | 4 |  | 0 |  |  |  | základní |  | 0 | 0 | 0 | 0 | 0 | 16 | K | 2 |  |  |  | ROZPOCET | 0 | 0 | 0 | 0 | 0 | 1 | 0 | 16 | -1546173604
210 | K | K130 | D+M prvku 8.20 Popis: okno jednokřídlé otevíravé a sklápěcí s podsvětlíkem, se systémem mikroventilace Plastový okenní systém Rám: 6-ti komorový se stavební hloubkou 82 mm Zasklení: izolační trojsklo s inertním plynem (argon) a s teplým plastovým rámečkem zasklení čiré, navrženo na střední úrovně ochrany, sklo s jednostrannou bezpečnostní folií Povrchová úprava: vnější část rámu okna i křídlo včetně doplňků - barva bílá (plast) vnitřní část rámu okna i křídlo včetně doplňků - barva bílá (plast) Kování: seřiditelné systémové celoobvodové kování s omezovačem sklápění v odstínu titan, přidaná ochrana každého rohu křídla, vhodný rozestup bezpečnostních západek (5-ti bodový zámek), klička odjímatelná barva bílá (obdobná jako rám okna) POZNÁMKA: Součástí dodávky budou veškeré kotevní prvky, ukončovací prvky, napojovací prvky na konstrukci. Kotvící prvky budou v provedení žárového pozinkování (min. tl. 230mm), kotvy do zdiva v provedení nerez. UPOZORNĚNÍ: .Součástí oken budou horizontální žaluzie s horním nosičem , ovládané řetízkem , AL lamely šíře 16 mm Před započetím výroby je nutno předložit výrobní dokumentaci k odsouhlasení. Všechny rozměry ověřit na stavbě!!! | kus | 2 |  | 0 |  |  |  | základní |  | 0 | 0 | 0 | 0 | 0 | 16 | K | 2 |  |  |  | ROZPOCET | 0 | 0 | 0 | 0 | 0 | 1 | 0 | 16 | -1244199368
211 | K | K131 | D+M prvku 8.21 Popis: okno jednokřídlé otevíravé a sklápěcí s podsvětlíkem, se systémem mikroventilace Plastový okenní systém Rám: 6-ti komorový se stavební hloubkou 82 mm Zasklení: izolační trojsklo s inertním plynem (argon) a s teplým plastovým rámečkem zasklení čiré, navrženo na střední úrovně ochrany, sklo s jednostrannou bezpečnostní folií Povrchová úprava: vnější část rámu okna i křídlo včetně doplňků - barva bílá (plast) vnitřní část rámu okna i křídlo včetně doplňků - barva bílá (plast) Kování: seřiditelné systémové celoobvodové kování s omezovačem sklápění v odstínu titan, přidaná ochrana každého rohu křídla, vhodný rozestup bezpečnostních západek (5-ti bodový zámek), klička odjímatelná v odstínu barva bílá (obdobná jako rám okna) TEPELNÁ PROPUSTNOST: Uw,max = 0,9 W/m?K (okna), Ud,max = 1,2 W/m?K (dveře) AKUSTICKÝ ÚTLUM: Rw´min = 34 dB (se zasklením 4-16Ar-4-16Ar-33.2 POŽÁRNÍ ODOLNOST: - BEZPEČNOSTNÍ OPATŘENÍ: jednostranná bezpečnostní fole SKLADEBNÝ ROZMĚR: 1400 / 2100 mm (viz schéma) POZNÁMKA: Součástí dodávky budou veškeré kotevní prvky, ukončovací prvky, napojovací prvky na konstrukci. Kotvící prvky budou v provedení žárového pozinkování (min. tl. 230mm), kotvy do zdiva v provedení nerez. UPOZORNĚNÍ: .Součástí oken budou horizontální žaluzie s horním nosičem , ovládané řetízkem , AL lamely šíře 16 mm Před započetím výroby je nutno předložit výrobní dokumentaci k odsouhlasení. Všechny rozměry ověřit na stavbě!!! | kus | 1 |  | 0 |  |  |  | základní |  | 0 | 0 | 0 | 0 | 0 | 16 | K | 2 |  |  |  | ROZPOCET | 0 | 0 | 0 | 0 | 0 | 1 | 0 | 16 | -2065653712
212 | K | K132 | D+M prvku 8.22 Popis: Meziokenní izolační výplň (MIV) Meziokenní izolační výplň tvořená z voděodolných desek s ozubem Prostor mezi deskami vyplnění TI z PUR/PIR Provedení v prosklených stěnách jako meziokenní prvky Povrchová úprava: Povrch MIV bude omítnut dle navazujících konstrukcí Doplňky: Včetně všech kotevních, spojovacích a ostatních pomocných prvků dle dodavatele. TEPELNÁ PROPUSTNOST: Uw,max = 0,15 W/m?K ROZMĚRY: viz. schéma POZNÁMKA: Součástí dodávky budou veškeré kotevní prvky, ukončovací prvky, napojovací prvky na konstrukci. Kotvící prvky budou v provedení žárového pozinkování (min. tl. 230mm), kotvy do zdiva v provedení nerez. UPOZORNĚNÍ: Před započetím výroby je nutno předložit výrobní dokumentaci k odsouhlasení. Všechny rozměry ověřit na stavbě!!! | kus | 1 |  | 0 |  |  |  | základní |  | 0 | 0 | 0 | 0 | 0 | 16 | K | 2 |  |  |  | ROZPOCET | 0 | 0 | 0 | 0 | 0 | 1 | 0 | 16 | 1732453634
213 | K | K133 | D+M prvku 8.23 Popis: střešní světlík pro ploché střechy Střešní světlík, obdélníkový Rám: plastový rám z tvrzeného PVC, tvořící obvodovou manžetu světlíku, vnitřní izolace 30 mm PUR, výška 450 mm (složená z modulů po 150 mm), Uf = 0,88 W/m?.K ruční ovládání se dvěma mechanickými písty Zasklení: 4 vrstvé nerozbitné zasklení (vrchní vrstva PET-G, ostatní vrstvy akrylát PMMA, zasklení čiré, Ug = 1,31 W/m?.K Povrchová úprava: podstavec v odstínu RAL 9016 Kování: - Doplňky: součástí dodávky manžety přilepená hydroizolační vrstva s certifikací B roof_t3 pro napojení hydroizolace střechy, kondenzační žlábek pro odvod kondenzátu, dodávka včetně všech kotevních, spojovacích a ostatních pomocných prvků Podrobné řešení, včetně kotvení je znázorněno na detailu č. 404 TEPELNÁ PROPUSTNOST: Uw,max = 1,1 W/m?K VZDUCHOVÁ NEPRŮZVUČNOST: Rw = 25 dB POŽÁRNÍ ODOLNOST: - BEZPEČNOSTNÍ OPATŘENÍ: nerozbitné zasklení SKLADEBNÝ ROZMĚR: 900 / 900 mm (viz schéma) POZNÁMKA: Součástí dodávky budou veškeré kotevní prvky, ukončovací prvky, napojovací prvky na konstrukci, parotěsné napojení na konstrukci a zatěsnění. Kotvící prvky budou v provedení žárového pozinkování (min. tl. 230mm), kotvy do zdiva v provedení nerez. Tloušťka skleněných tabulí zasklení dveří bude určena dodavatelem. UPOZORNĚNÍ!!! PŘED ZAPOČETÍM VÝROBY JE NUTNO PŘEDLOŽIT VÝROBNÍ DOKUMENTACI K ODSOUHLASENÍ. PŘED ZAPOČETÍM VÝROBY JE NUTNO VŠECHNY ROZMĚRY OVĚŘIT NA STAVBĚ!!! KÓTY VE SCHÉMATU PŘEDSTAVUJÍ SKLADEBNÝ ROZMĚR PRVKU. | kus | 49 |  | 0 |  |  |  | základní |  | 0 | 0 | 0 | 0 | 0 | 16 | K | 2 |  |  |  | ROZPOCET | 0 | 0 | 0 | 0 | 0 | 1 | 0 | 16 | -905222609
214 | K | K148 | D+M prvku T01 vnitřní parapetní deska š550mm Popis: Vnitřní parapetní deska Parapetní dřevovláknitá deska typu MDF s nosem. Homogenní deska s hladkým povrchem a pevnými hranami. Desky MDF ve všech vlastnostech vyhovují normám EN622-1 a EN 622-5. Celková tloušťka 30mm. - ROZMĚRY VIZ SCHÉMA Deska kotvena pomocí dřevěných lišt ke sloupům (kpl) Povrchová úprava: Barva RAL 8007, povrch lakovaný, s parapetním nosem, bez napojení na pohledové čelní hraně parapetní desky, hrana s minimálním obloukem. Doplňky: Včetně všech kotevních, spojovacích a ostatních pomocných prvků. Součástí dodávky parapetů bude zabudování větrací mřížky vždy nad otopnými tělesy dle rozměrů otopného tělesa. Počet větracích mřížek- cca 250ks. Přesný počet bude upřesněn dle rozsahu a počtu otopných těles, alternativně dle požadavku nájemce. UPOZORNĚNÍ!!! PŘED ZAPOČETÍM VÝROBY JE NUTNO PŘEDLOŽIT VÝROBNÍ DOKUMENTACI K ODSOUHLASENÍ. PŘED ZAPOČETÍM VÝROBY JE NUTNO VŠECHNY ROZMĚRY OVĚŘIT NA STAVBĚ!!! POZNÁMKA: Součástí dodávky budou veškeré kotevní prvky, ukončovací prvky, napojovací prvky na konstrukci, parotěsné napojení na konstrukci a zatěsnění. Kotvící prvky budou v provedení žárového pozinkování (min. tl. 230mm), případné kotvy do zdiva v provedení nerez. Podrobnější a detailní rozkreslení je patrné z detailu č. 402. | m | 448.9 |  | 0 |  |  |  | základní |  | 0 | 0 | 0 | 0 | 0 | 16 | K | 2 |  |  |  | ROZPOCET | 0 | 0 | 0 | 0 | 0 | 1 | 0 | 16 | 54918208
215 | K | K149 | D+M prvku T02 vnitřní parapetní deska š125mm Popis: Vnitřní parapetní deska Parapetní dřevovláknitá deska typu MDF s nosem. Homogenní deska s hladkým povrchem a pevnými hranami. Desky MDF ve všech vlastnostech vyhovují normám EN622-1 a EN 622-5. Celková tloušťka 30mm. - ROZMĚRY VIZ SCHÉMA Povrchová úprava: Barva RAL 8007, povrch lakovaný, s parapetním nosem, bez napojení na pohledové čelní hraně parapetní desky, hrana s minimálním obloukem. Doplňky: Včetně všech kotevních , spojovacích a ostatních pomocných prvků. UPOZORNĚNÍ!!! PŘED ZAPOČETÍM VÝROBY JE NUTNO PŘEDLOŽIT VÝROBNÍ DOKUMENTACI K ODSOUHLASENÍ. PŘED ZAPOČETÍM VÝROBY JE NUTNO VŠECHNY ROZMĚRY OVĚŘIT NA STAVBĚ!!! POZNÁMKA: Součástí dodávky budou veškeré kotevní prvky, ukončovací prvky, napojovací prvky na konstrukci, parotěsné napojení na konstrukci a zatěsnění. Kotvící prvky budou v provedení žárového pozinkování (min. tl. 230mm), případné kotvy do zdiva v provedení nerez. | m | 126.1 |  | 0 |  |  |  | základní |  | 0 | 0 | 0 | 0 | 0 | 16 | K | 2 |  |  |  | ROZPOCET | 0 | 0 | 0 | 0 | 0 | 1 | 0 | 16 | 814150202
216 | K | K150 | D+M prvku T03 vnitřní parapetní deska š100mm Popis: Vnitřní parapetní deska Parapetní dřevovláknitá deska typu MDF s nosem. Homogenní deska s hladkým povrchem a pevnými hranami. Desky MDF ve všech vlastnostech vyhovují normám EN622-1 a EN 622-5. Celková tloušťka 30mm. - ROZMĚRY VIZ SCHÉMA Povrchová úprava: Barva RAL 8007, povrch lakovaný, s parapetním nosem, bez napojení na pohledové čelní hraně parapetní desky, hrana s minimálním obloukem. Doplňky: Včetně všech kotevních , spojovacích a ostatních pomocných prvků. UPOZORNĚNÍ!!! PŘED ZAPOČETÍM VÝROBY JE NUTNO PŘEDLOŽIT VÝROBNÍ DOKUMENTACI K ODSOUHLASENÍ. PŘED ZAPOČETÍM VÝROBY JE NUTNO VŠECHNY ROZMĚRY OVĚŘIT NA STAVBĚ!!! POZNÁMKA: Součástí dodávky budou veškeré kotevní prvky, ukončovací prvky, napojovací prvky na konstrukci, parotěsné napojení na konstrukci a zatěsnění. Kotvící prvky budou v provedení žárového pozinkování (min. tl. 230mm), případné kotvy do zdiva v provedení nerez. | m | 14.6 |  | 0 |  |  |  | základní |  | 0 | 0 | 0 | 0 | 0 | 16 | K | 2 |  |  |  | ROZPOCET | 0 | 0 | 0 | 0 | 0 | 1 | 0 | 16 | 1760212556
217 | K | x7825 | D+M dřevěného podkladního profilu 30x90mm | m | 589.6 |  | 0 |  |  |  | základní |  | 0 | 0 | 0 | 0 | 0 | 16 | K | 2 |  |  |  | ROZPOCET | 0 | 0 | 0 | 0 | 0 | 1 | 0 | 16 | -516538832
| VV |  | pod vnitřní parapety | [15 empty] | VV | 2 | 1 | True | 0 | ROZPOCET
| VV |  | T01 | [15 empty] | VV | 2 | 1 | True | 0 | ROZPOCET
| VV |  | 448,9 |  | 448.9 | [13 empty] | VV | 2 | 2 | True | 0 | ROZPOCET
| VV |  | T02 | [15 empty] | VV | 2 | 1 | True | 0 | ROZPOCET
| VV |  | 126,1 |  | 126.1 | [13 empty] | VV | 2 | 2 | True | 0 | ROZPOCET
| VV |  | T03 | [15 empty] | VV | 2 | 1 | True | 0 | ROZPOCET
| VV |  | 14,6 |  | 14.6 | [13 empty] | VV | 2 | 2 | True | 0 | ROZPOCET
| VV |  | Součet |  | 589.6 | [13 empty] | VV | 2 | 4 | True | 1 | ROZPOCET
218 | K | 998766203 | Přesun hmot pro konstrukce truhlářské stanovený procentní sazbou (%) z ceny vodorovná dopravní vzdálenost do 50 m v objektech výšky přes 12 do 24 m | % |  |  | 0 | CS ÚRS 2018 01 |  |  | základní |  | 0 | 0 | 0 | 0 | 0 | 16 | K | 2 |  |  |  | ROZPOCET | 0 | 0 | 0 | 0 | 0 | 1 | 0 | 16 | 73396751
| D | 767 | Konstrukce zámečnické |  |  |  | 0 | [5 empty] | 0 |  | 0 |  | 0 | 2 | D | 1 |  |  |  | ROZPOCET | [6 empty] | 0
219 | K | 767161814 | Demontáž zábradlí rovného nerozebíratelný spoj hmotnosti 1 m zábradlí přes 20 kg | m | 79.1 |  | 0 | CS ÚRS 2018 01 |  |  | základní |  | 0 | 0 | 0 | 0 | 0 | 16 | K | 2 |  |  |  | ROZPOCET | 0 | 0 | 0 | 0 | 0 | 1 | 0 | 16 | 476056977
| VV |  | zábradlí na střeše | [15 empty] | VV | 2 | 1 | True | 0 | ROZPOCET
| VV |  | 11,6+11,1+11,6 |  | 34.3 | [13 empty] | VV | 2 | 2 | True | 0 | ROZPOCET
| VV |  | 5,7+11,0+5,7 |  | 22.4 | [13 empty] | VV | 2 | 2 | True | 0 | ROZPOCET
| VV |  | 5,7+11,0+5,7 |  | 22.4 | [13 empty] | VV | 2 | 2 | True | 0 | ROZPOCET
| VV |  | Součet |  | 79.1 | [13 empty] | VV | 2 | 4 | True | 1 | ROZPOCET
220 | K | 767311821 | Demontáž světlíků bodových přes 1 do 1,5 m2 | kus | 49 |  | 0 | CS ÚRS 2018 01 |  |  | základní |  | 0 | 0 | 0 | 0 | 0 | 16 | K | 2 |  |  |  | ROZPOCET | 0 | 0 | 0 | 0 | 0 | 1 | 0 | 16 | -2051125578
| VV |  | 49 |  | 49 | [13 empty] | VV | 2 | 2 | True | 0 | ROZPOCET
| VV |  | Součet |  | 49 | [13 empty] | VV | 2 | 4 | True | 1 | ROZPOCET
221 | K | K134 | D+M prvku Z1 ocelový sloupek zábradlí Popis: Ocelový sloupek zábradlí Ocelový sloupek zábradlí, kotven do stávající železobetonové atiky chemickými kotvami přes tepelněizolační termoplastickou podložku k přerušení tepelného mostu hmotnost 5,85 kg/ks Povrchová úprava: Žárový pozink min. 230 mm, metalický. krycí nátěr v odstínu RAL 7005. Doplňky: Včetně všech kotevních, spojovacích a ostatních pomocných prvků dle dodavatele. ROZMĚRY: viz. schéma,; detailní rozměry budou upřesněny v dílenské dokumentaci POZNÁMKA: Součástí dodávky budou veškeré kotevní prvky, ukončovací prvky, napojovací prvky na konstrukci. Kotvící prvky budou v provedení žárového pozinkování (min. tl. 230mm), kotvy do zdiva v provedení nerez. UPOZORNĚNÍ: Před započetím výroby je nutno předložit výrobní dokumentaci k odsouhlasení. Všechny rozměry ověřit na stavbě!!! | kus | 45 |  | 0 |  |  |  | základní |  | 0 | 0 | 0 | 0 | 0 | 16 | K | 2 |  |  |  | ROZPOCET | 0 | 0 | 0 | 0 | 0 | 1 | 0 | 16 | 699244717
222 | K | K135 | D+M prvku Z2 ocelové zábradlí základní pole Popis: Ocelové zábradlí - základní pole Ocelové zábradlí kotveno ke sloupkům s možností dilatace hmotnost 14,4 kg/ks Povrchová úprava: Žárový pozink min. 230 mm, metalický. krycí nátěr v odstínu RAL 7005. Doplňky: Včetně všech kotevních, spojovacích a ostatních pomocných prvků dle dodavatele. ROZMĚRY: viz. schéma,; detailní rozměry budou upřesněny v dílenské dokumentaci POZNÁMKA: Součástí dodávky budou veškeré kotevní prvky, ukončovací prvky, napojovací prvky na konstrukci. Kotvící prvky budou v provedení žárového pozinkování (min. tl. 230mm), kotvy do zdiva v provedení nerez. UPOZORNĚNÍ: Před započetím výroby je nutno předložit výrobní dokumentaci k odsouhlasení. Všechny rozměry ověřit na stavbě!!! | kus | 38 |  | 0 |  |  |  | základní |  | 0 | 0 | 0 | 0 | 0 | 16 | K | 2 |  |  |  | ROZPOCET | 0 | 0 | 0 | 0 | 0 | 1 | 0 | 16 | 890344272
223 | K | K136 | D+M prvku Z3 ocelové zábradlí vedlejší pole Popis: Ocelové zábradlí - vedlejší pole Ocelové zábradlí kotveno ke sloupkům s možností dilatace hmotnost 13,1 kg/ks Povrchová úprava: Žárový pozink min. 230 mm, metalický. krycí nátěr v odstínu RAL 7005. Doplňky: Včetně všech kotevních, spojovacích a ostatních pomocných prvků dle dodavatele. ROZMĚRY: viz. schéma,; detailní rozměry budou upřesněny v dílenské dokumentaci POZNÁMKA: Součástí dodávky budou veškeré kotevní prvky, ukončovací prvky, napojovací prvky na konstrukci. Kotvící prvky budou v provedení žárového pozinkování (min. tl. 230mm), kotvy do zdiva v provedení nerez. UPOZORNĚNÍ: Před započetím výroby je nutno předložit výrobní dokumentaci k odsouhlasení. Všechny rozměry ověřit na stavbě!!! | kus | 4 |  | 0 |  |  |  | základní |  | 0 | 0 | 0 | 0 | 0 | 16 | K | 2 |  |  |  | ROZPOCET | 0 | 0 | 0 | 0 | 0 | 1 | 0 | 16 | -857758313
224 | K | K137 | D+M prvku Z4 ocelový sloupek zábradlí koncové pole Popis: Ocelový sloupek zábradlí - koncové pole Ocelový sloupek zábradlí, kotven do stávající železobetonové atiky chemickými kotvami přes tepelněizolační termoplastickou podložku k přerušení tepelného mostu hmotnost 4,90 kg/ks Povrchová úprava: Žárový pozink min. 230 mm, metalický. krycí nátěr v odstínu RAL 7005. Doplňky: Včetně všech kotevních, spojovacích a ostatních pomocných prvků dle dodavatele. ROZMĚRY: viz. schéma,; detailní rozměry budou upřesněny v dílenské dokumentaci POZNÁMKA: Součástí dodávky budou veškeré kotevní prvky, ukončovací prvky, napojovací prvky na konstrukci. Kotvící prvky budou v provedení žárového pozinkování (min. tl. 230mm), kotvy do zdiva v provedení nerez. UPOZORNĚNÍ: Před započetím výroby je nutno předložit výrobní dokumentaci k odsouhlasení. Všechny rozměry ověřit na stavbě!!! | kus | 2 |  | 0 |  |  |  | základní |  | 0 | 0 | 0 | 0 | 0 | 16 | K | 2 |  |  |  | ROZPOCET | 0 | 0 | 0 | 0 | 0 | 1 | 0 | 16 | 754242111
225 | K | K138 | D+M prvku Z5 větrací mřížka hranatá s rámem Popis: Větrací mřížka hranatá s rámem Kovová větrací žaluzie na fasádě s větracími lamelami. Mřížka provedena z ocelového plechu. (Alternativně možno použít i AL plech, případně plast). Povrchová úprava: Žárový pozink min. 230 mm, metalický. krycí nátěr v odstínu RAL 7005. Doplňky: Včetně všech kotevních, spojovacích a ostatních pomocných prvků dle dodavatele. ROZMĚRY: viz. schéma POZNÁMKA: Součástí dodávky budou veškeré kotevní prvky, ukončovací prvky, napojovací prvky na konstrukci. Kotvící prvky budou v provedení žárového pozinkování (min. tl. 230mm), kotvy do zdiva v provedení nerez. UPOZORNĚNÍ: Před započetím výroby je nutno předložit výrobní dokumentaci k odsouhlasení. Všechny rozměry ověřit na stavbě!!! | kus | 2 |  | 0 |  |  |  | základní |  | 0 | 0 | 0 | 0 | 0 | 16 | K | 2 |  |  |  | ROZPOCET | 0 | 0 | 0 | 0 | 0 | 1 | 0 | 16 | 28774277
226 | K | K139 | D+M prvku Z6 větrací mřížka hranatá s rámem Popis: Větrací mřížka hranatá s rámem Kovová větrací žaluzie na fasádě s větracími lamelami. Mřížka provedena z ocelového plechu. (Alternativně možno použít i AL plech, případně plast). Povrchová úprava: Žárový pozink min. 230 mm, metalický. krycí nátěr v odstínu RAL 7005. Doplňky: Včetně všech kotevních, spojovacích a ostatních pomocných prvků dle dodavatele. ROZMĚRY: viz. schéma POZNÁMKA: Součástí dodávky budou veškeré kotevní prvky, ukončovací prvky, napojovací prvky na konstrukci. Kotvící prvky budou v provedení žárového pozinkování (min. tl. 230mm), kotvy do zdiva v provedení nerez. UPOZORNĚNÍ: Před započetím výroby je nutno předložit výrobní dokumentaci k odsouhlasení. Všechny rozměry ověřit na stavbě!! | kus | 1 |  | 0 |  |  |  | základní |  | 0 | 0 | 0 | 0 | 0 | 16 | K | 2 |  |  |  | ROZPOCET | 0 | 0 | 0 | 0 | 0 | 1 | 0 | 16 | -1870008017
227 | K | K140 | D+M prvku Z7 větrací mřížka kulatá s rámem Popis: Větrací mřížka kulatá s rámem Kovová větrací žaluzie na fasádě s větracími lamelami. Mřížka provedena z ocelového plechu. (Alternativně možno použít i AL plech, případně plast). Povrchová úprava: Žárový pozink min. 230 mm, metalický. krycí nátěr v odstínu RAL 7005. Doplňky: Včetně všech kotevních, spojovacích a ostatních pomocných prvků dle dodavatele. ROZMĚRY: viz. schéma POZNÁMKA: Součástí dodávky budou veškeré kotevní prvky, ukončovací prvky, napojovací prvky na konstrukci. Kotvící prvky budou v provedení žárového pozinkování (min. tl. 230mm), kotvy do zdiva v provedení nerez. UPOZORNĚNÍ: Před započetím výroby je nutno předložit výrobní dokumentaci k odsouhlasení. Všechny rozměry ověřit na stavbě!!! | kus | 1 |  | 0 |  |  |  | základní |  | 0 | 0 | 0 | 0 | 0 | 16 | K | 2 |  |  |  | ROZPOCET | 0 | 0 | 0 | 0 | 0 | 1 | 0 | 16 | -1437184680
228 | K | K141 | D+M prvku Z8 větrací mřížka hranatá s rámem Popis: Větrací mřížka hranatá s rámem Kovová větrací žaluzie na fasádě s větracími lamelami. Mřížka provedena z ocelového plechu. (Alternativně možno použít i AL plech, případně plast). Povrchová úprava: Žárový pozink min. 230 mm, metalický. krycí nátěr v odstínu RAL 7005. Doplňky: Včetně všech kotevních, spojovacích a ostatních pomocných prvků dle dodavatele. ROZMĚRY: viz. schéma POZNÁMKA: Součástí dodávky budou veškeré kotevní prvky, ukončovací prvky, napojovací prvky na konstrukci. Kotvící prvky budou v provedení žárového pozinkování (min. tl. 230mm), kotvy do zdiva v provedení nerez. UPOZORNĚNÍ: Před započetím výroby je nutno předložit výrobní dokumentaci k odsouhlasení. Všechny rozměry ověřit na stavbě!!! | kus | 1 |  | 0 |  |  |  | základní |  | 0 | 0 | 0 | 0 | 0 | 16 | K | 2 |  |  |  | ROZPOCET | 0 | 0 | 0 | 0 | 0 | 1 | 0 | 16 | 1151414783
229 | K | x79 | Demontáž okenních mříží | m2 | 0.36 |  | 0 |  |  |  | základní |  | 0 | 0 | 0 | 0 | 0 | 16 | K | 2 |  |  |  | ROZPOCET | 0 | 0 | 0 | 0 | 0 | 1 | 0 | 16 | 1526474594
| VV |  | východ | [15 empty] | VV | 2 | 1 | True | 0 | ROZPOCET
| VV |  | 0,6*0,6*1 |  | 0.36 | [13 empty] | VV | 2 | 2 | True | 0 | ROZPOCET
| VV |  | Součet |  | 0.36 | [13 empty] | VV | 2 | 4 | True | 1 | ROZPOCET
230 | K | x95 | Demontáž ostatních zámečnických prvků | kus | 8 |  | 0 |  |  |  | základní |  | 0 | 0 | 0 | 0 | 0 | 16 | K | 2 |  |  |  | ROZPOCET | 0 | 0 | 0 | 0 | 0 | 1 | 0 | 16 | -2037354915
| VV |  | větrací mřížka | [15 empty] | VV | 2 | 1 | True | 0 | ROZPOCET
| VV |  | 4 |  | 4 | [13 empty] | VV | 2 | 2 | True | 0 | ROZPOCET
| VV |  | ventilační žaluzie | [15 empty] | VV | 2 | 1 | True | 0 | ROZPOCET
| VV |  | 1 |  | 1 | [13 empty] | VV | 2 | 2 | True | 0 | ROZPOCET
| VV |  | zámečnické prvky na střeše 1NP | [15 empty] | VV | 2 | 1 | True | 0 | ROZPOCET
| VV |  | 3 |  | 3 | [13 empty] | VV | 2 | 2 | True | 0 | ROZPOCET
| VV |  | Součet |  | 8 | [13 empty] | VV | 2 | 4 | True | 1 | ROZPOCET
231 | K | 998767203 | Přesun hmot pro zámečnické konstrukce stanovený procentní sazbou (%) z ceny vodorovná dopravní vzdálenost do 50 m v objektech výšky přes 12 do 24 m | % |  |  | 0 | CS ÚRS 2018 01 |  |  | základní |  | 0 | 0 | 0 | 0 | 0 | 16 | K | 2 |  |  |  | ROZPOCET | 0 | 0 | 0 | 0 | 0 | 1 | 0 | 16 | -322078226
| D | 771 | Podlahy z dlaždic |  |  |  | 0 | [5 empty] | 0 |  | 0 |  | 0 | 2 | D | 1 |  |  |  | ROZPOCET | [6 empty] | 0
232 | K | s7514 | Doplnění dlažby u vstupních dveří | m2 | 13.625 |  | 0 |  |  |  | základní |  | 0 | 0 | 0 | 0 | 0 | 16 | K | 2 |  |  |  | ROZPOCET | 0 | 0 | 0 | 0 | 0 | 1 | 0 | 16 | 795576151
| VV |  | 1,05*0,5*3 |  | 1.575 | [13 empty] | VV | 2 | 2 | True | 0 | ROZPOCET
| VV |  | (1,5+1,5)*0,5*2 |  | 3 | [13 empty] | VV | 2 | 2 | True | 0 | ROZPOCET
| VV |  | (1,5+1,5)*0,5*1 |  | 1.5 | [13 empty] | VV | 2 | 2 | True | 0 | ROZPOCET
| VV |  | (1,5+1,5)*0,5*1 |  | 1.5 | [13 empty] | VV | 2 | 2 | True | 0 | ROZPOCET
| VV |  | 2,9*0,5*3 |  | 4.35 | [13 empty] | VV | 2 | 2 | True | 0 | ROZPOCET
| VV |  | (1,7+1,7)*0,5*1 |  | 1.7 | [13 empty] | VV | 2 | 2 | True | 0 | ROZPOCET
| VV |  | Součet |  | 13.625 | [13 empty] | VV | 2 | 4 | True | 1 | ROZPOCET
233 | K | 998771203 | Přesun hmot pro podlahy z dlaždic stanovený procentní sazbou (%) z ceny vodorovná dopravní vzdálenost do 50 m v objektech výšky přes 12 do 24 m | % |  |  | 0 | CS ÚRS 2018 01 |  |  | základní |  | 0 | 0 | 0 | 0 | 0 | 16 | K | 2 |  |  |  | ROZPOCET | 0 | 0 | 0 | 0 | 0 | 1 | 0 | 16 | 2041080196
| D | 784 | Dokončovací práce - malby a tapety |  |  |  | 0 | [5 empty] | 0 |  | 0 |  | 0 | 2 | D | 1 |  |  |  | ROZPOCET | [6 empty] | 0
234 | K | 784181103 | Penetrace podkladu jednonásobná základní akrylátová v místnostech výšky přes 3,80 do 5,00 m | m2 | 583.606 |  | 0 | CS ÚRS 2018 01 |  |  | základní |  | 0 | 0 | 0 | 0 | 0 | 16 | K | 2 |  |  |  | ROZPOCET | 0 | 0 | 0 | 0 | 0 | 1 | 0 | 16 | -1618962145
| VV |  | viz. omítka ostění | [15 empty] | VV | 2 | 1 | True | 0 | ROZPOCET
| VV |  | 408,146 |  | 408.146 | [13 empty] | VV | 2 | 2 | True | 0 | ROZPOCET
| VV |  | vyzdívky | [15 empty] | VV | 2 | 1 | True | 0 | ROZPOCET
| VV |  | 16,7 |  | 16.7 | [13 empty] | VV | 2 | 2 | True | 0 | ROZPOCET
| VV |  | SDK | [15 empty] | VV | 2 | 1 | True | 0 | ROZPOCET
| VV |  | 158,76 |  | 158.76 | [13 empty] | VV | 2 | 2 | True | 0 | ROZPOCET
| VV |  | Součet |  | 583.606 | [13 empty] | VV | 2 | 4 | True | 1 | ROZPOCET
235 | K | 784221103R | Malby z malířských směsí otěruvzdorných za sucha dvojnásobné, bílé za sucha otěruvzdorné dobře v místnostech výšky přes 3,80 do 5,00 m | m2 | 583.606 |  | 0 |  |  |  | základní |  | 0 | 0 | 0 | 0 | 0 | 16 | K | 2 |  |  |  | ROZPOCET | 0 | 0 | 0 | 0 | 0 | 1 | 0 | 16 | -1697631096
| D | 786 | Dokončovací práce - čalounické úpravy |  |  |  | 0 | [5 empty] | 0 |  | 0 |  | 0 | 2 | D | 1 |  |  |  | ROZPOCET | [6 empty] | 0
236 | K | 786624121 | Montáž zastiňujících žaluzií lamelových do oken zdvojených otevíravých, sklápěcích nebo vyklápěcích kovových | m2 | 1088.801 |  | 0 | CS ÚRS 2018 01 |  |  | základní |  | 0 | 0 | 0 | 0 | 0 | 16 | K | 2 |  |  |  | ROZPOCET | 0 | 0 | 0 | 0 | 0 | 1 | 0 | 16 | -1278614660
| VV |  | 7.1. | [15 empty] | VV | 2 | 1 | True | 0 | ROZPOCET
| VV |  | 2,625*2,1*70 |  | 385.875 | [13 empty] | VV | 2 | 2 | True | 0 | ROZPOCET
| VV |  | 7.2. | [15 empty] | VV | 2 | 1 | True | 0 | ROZPOCET
| VV |  | (3,0*2,1*2)*2 |  | 25.2 | [13 empty] | VV | 2 | 2 | True | 0 | ROZPOCET
| VV |  | 7.5. | [15 empty] | VV | 2 | 1 | True | 0 | ROZPOCET
| VV |  | 6,25*2,1*3 |  | 39.375 | [13 empty] | VV | 2 | 2 | True | 0 | ROZPOCET
| VV |  | 7.6. | [15 empty] | VV | 2 | 1 | True | 0 | ROZPOCET
| VV |  | (3,0*2,1+1,225*2,1)*1 |  | 8.873 | [13 empty] | VV | 2 | 2 | True | 0 | ROZPOCET
| VV |  | 7.7. | [15 empty] | VV | 2 | 1 | True | 0 | ROZPOCET
| VV |  | (1,225*2,1+3,0*2,1*2)*1 |  | 15.173 | [13 empty] | VV | 2 | 2 | True | 0 | ROZPOCET
| VV |  | 7.8. | [15 empty] | VV | 2 | 1 | True | 0 | ROZPOCET
| VV |  | (2,9*2,7)*3 |  | 23.49 | [13 empty] | VV | 2 | 2 | True | 0 | ROZPOCET
| VV |  | 7.9. | [15 empty] | VV | 2 | 1 | True | 0 | ROZPOCET
| VV |  | (1,8*2,1)*1 |  | 3.78 | [13 empty] | VV | 2 | 2 | True | 0 | ROZPOCET
| VV |  | 7.10. | [15 empty] | VV | 2 | 1 | True | 0 | ROZPOCET
| VV |  | (4,275*2,1)*1 |  | 8.978 | [13 empty] | VV | 2 | 2 | True | 0 | ROZPOCET
| VV |  | 8.1. | [15 empty] | VV | 2 | 1 | True | 0 | ROZPOCET
| VV |  | 1,3*2,1*4 |  | 10.92 | [13 empty] | VV | 2 | 2 | True | 0 | ROZPOCET
| VV |  | 8.2. | [15 empty] | VV | 2 | 1 | True | 0 | ROZPOCET
| VV |  | 0,78*2,1*1 |  | 1.638 | [13 empty] | VV | 2 | 2 | True | 0 | ROZPOCET
| VV |  | 8.3. | [15 empty] | VV | 2 | 1 | True | 0 | ROZPOCET
| VV |  | 3,95*2,1*3 |  | 24.885 | [13 empty] | VV | 2 | 2 | True | 0 | ROZPOCET
| VV |  | 8.4. | [15 empty] | VV | 2 | 1 | True | 0 | ROZPOCET
| VV |  | (4,8*2,1+4,8*2,1+4,8*2,1)*1 |  | 30.24 | [13 empty] | VV | 2 | 2 | True | 0 | ROZPOCET
| VV |  | 8.6. | [15 empty] | VV | 2 | 1 | True | 0 | ROZPOCET
| VV |  | 2,645*2,1*78 |  | 433.251 | [13 empty] | VV | 2 | 2 | True | 0 | ROZPOCET
| VV |  | 8.7. | [15 empty] | VV | 2 | 1 | True | 0 | ROZPOCET
| VV |  | 2,9*2,1*4 |  | 24.36 | [13 empty] | VV | 2 | 2 | True | 0 | ROZPOCET
| VV |  | 8.8. | [15 empty] | VV | 2 | 1 | True | 0 | ROZPOCET
| VV |  | 2,825*2,1*7 |  | 41.528 | [13 empty] | VV | 2 | 2 | True | 0 | ROZPOCET
| VV |  | 8.10. | [15 empty] | VV | 2 | 1 | True | 0 | ROZPOCET
| VV |  | 1,5*2,1*1 |  | 3.15 | [13 empty] | VV | 2 | 2 | True | 0 | ROZPOCET
| VV |  | 8.20. | [15 empty] | VV | 2 | 1 | True | 0 | ROZPOCET
| VV |  | 1,225*2,1*2 |  | 5.145 | [13 empty] | VV | 2 | 2 | True | 0 | ROZPOCET
| VV |  | 8.21. | [15 empty] | VV | 2 | 1 | True | 0 | ROZPOCET
| VV |  | 1,4*2,1*1 |  | 2.94 | [13 empty] | VV | 2 | 2 | True | 0 | ROZPOCET
| VV |  | Součet |  | 1088.801 | [13 empty] | VV | 2 | 4 | True | 1 | ROZPOCET
237 | M | 553x56 | vnitřní horizontální žaluzie s horním nosičem, ovládané řetízkem, AL lamely šíře 16 mm | m2 | 1088.801 |  | 0 |  |  |  | základní |  | 0 | 0 | 0 | 0 | 0 | 32 | M | 2 |  |  |  | ROZPOCET | 0 | 0 | 0 | 0 | 0 | 1 | 0 | 16 | 1700160496
238 | K | 998786103 | Přesun hmot pro čalounické úpravy stanovený z hmotnosti přesunovaného materiálu vodorovná dopravní vzdálenost do 50 m v objektech výšky (hloubky) přes 12 do 24 m | t | 1.415 |  | 0 | CS ÚRS 2018 01 |  |  | základní |  | 0 | 0 | 0 | 0 | 0 | 16 | K | 2 |  |  |  | ROZPOCET | 0 | 0 | 0 | 0 | 0 | 1 | 0 | 16 | 28851749

## 4 - Blok 9
| List obsahuje: |  | 1) Krycí list soupisu | 2) Rekapitulace |  |  | 3) Soupis prací | Zpět na list: | Rekapitulace stavby
[9 empty] | >> skryté sloupce << | [9 empty] | {57626666-71b8-4b3e-b6d5-c66a9e271382}
2
| KRYCÍ LIST SOUPISU | [8 empty] | v --- níže se nacházejí doplnkové a pomocné údaje k sestavám --- v | [8 empty] | False
Stavba:
Snižování spotřeby energie - Školský objekt Chabařovická
Objekt:
4 - Blok 9
| KSO: |  |  |  |  | CC-CZ:
| Místo: |  | Chabařovická 1125/4, Praha 8 |  |  | Datum: | 13.3.2018
| Zadavatel: |  |  |  |  | IČ:
|  | Servisní středisko pro správu svěřeného majetku |  |  |  | DIČ:
| Uchazeč: |  |  |  |  | IČ:
DIČ:
| Projektant: |  |  |  |  | IČ:
|  | Le Nut Group s.r.o. |  |  |  | DIČ:
Poznámka:
Přesto, že tento výkaz výměr byl vypracován s nejvyšší péčí, je na výhradní odpovědnosti nabízejícího zkontrolovat položky a výměry zde uvedené s výkresovou a textovou částí dokumentace a případně opravit či doplnit položky. Projektová dokumentace má přednost před rozpočtem. Rozpočet a výkaz výměr zpracovala společnost Rozpočtářka s.r.o.
| Cena bez DPH | [5 empty] | 0
|  |  | Základ daně |  |  | Sazba daně | Výše daně
| DPH | základní | 0 |  |  | 21% | 0
|  | snížená | 0 |  |  | 15% | 0
|  | zákl. přenesená | 0 |  |  | 21% | 0
|  | sníž. přenesená | 0 |  |  | 15% | 0
|  | nulová | 0 |  |  | 0% | 0
| Cena s DPH |  |  | v | CZK |  | 0
REKAPITULACE ČLENĚNÍ SOUPISU PRACÍ
Stavba:
Snižování spotřeby energie - Školský objekt Chabařovická
Objekt:
4 - Blok 9
Místo: |  |  | Chabařovická 1125/4, Praha 8 |  |  | Datum: | 13.3.2018
Zadavatel: |  |  | Servisní středisko pro správu svěřeného majetku |  |  | Projektant: | Le Nut Group s.r.o.
Uchazeč:
Kód dílu - Popis | [6 empty] | Cena celkem [CZK]
Náklady soupisu celkem | [6 empty] | 0 | [12 empty] | -1
| HSV - Práce a dodávky HSV | [5 empty] | 0
| 1 - Zemní práce | [5 empty] | 0
| 3 - Svislé a kompletní konstrukce | [5 empty] | 0
| 5 - Komunikace pozemní | [5 empty] | 0
| 61 - Úprava povrchů vnitřních | [5 empty] | 0
| 62 - Úprava povrchů vnějších | [5 empty] | 0
| 9 - Ostatní konstrukce a práce, bourání | [5 empty] | 0
| 91 - Ostatní | [5 empty] | 0
| 91 - Ostatní | [5 empty] | 0
| 94 - Lešení a stavební výtahy | [5 empty] | 0
| 96 - Bourání konstrukcí | [5 empty] | 0
| 997 - Přesun sutě | [5 empty] | 0
| 998 - Přesun hmot | [5 empty] | 0
| PSV - Práce a dodávky PSV | [5 empty] | 0
| 711 - Izolace proti vodě, vlhkosti a plynům | [5 empty] | 0
| 712 - Povlakové krytiny | [5 empty] | 0
| 713 - Izolace tepelné | [5 empty] | 0
| 721 - Zdravotechnika - vnitřní kanalizace | [5 empty] | 0
| 740 - Elektromontáže | [5 empty] | 0
| 751 - Vzduchotechnika | [5 empty] | 0
| 764 - Konstrukce klempířské | [5 empty] | 0
| 766 - Konstrukce truhlářské | [5 empty] | 0
| 767 - Konstrukce zámečnické | [5 empty] | 0
| 771 - Podlahy z dlaždic | [5 empty] | 0
| 784 - Dokončovací práce - malby a tapety | [5 empty] | 0
| 786 - Dokončovací práce - čalounické úpravy | [5 empty] | 0
SOUPIS PRACÍ
Stavba:
Snižování spotřeby energie - Školský objekt Chabařovická
Objekt:
4 - Blok 9
Místo: |  |  | Chabařovická 1125/4, Praha 8 |  |  | Datum: | 13.3.2018
Zadavatel: |  |  | Servisní středisko pro správu svěřeného majetku |  |  | Projektant: | Le Nut Group s.r.o.
Uchazeč:
PČ | Typ | Kód | Popis | MJ | Množství | J.cena [CZK] | Cena celkem [CZK] | Cenová soustava |  | Poznámka | DPH | J. Nh [h] | Nh celkem [h] | J. hmotnost [t] | Hmotnost celkem [t] | J. suť [t] | Suť Celkem [t]
Náklady soupisu celkem | [6 empty] | 0 | [5 empty] | 0 |  | 1.7047 |  | 0 |  | D | -1 | [10 empty] | 0
| D | HSV | Práce a dodávky HSV |  |  |  | 0 | [5 empty] | 0 |  | 0.000863 |  | 0 | 1 | D | 0 |  |  |  | ROZPOCET | [6 empty] | 0
| D | 1 | Zemní práce |  |  |  | 0 | [5 empty] | 0 |  | 0.000863 |  | 0 | 1 | D | 1 |  |  |  | ROZPOCET | [6 empty] | 0
1 | K | 113106121 | Rozebrání dlažeb komunikací pro pěší s přemístěním hmot na skládku na vzdálenost do 3 m nebo s naložením na dopravní prostředek s ložem z kameniva nebo živice a s jakoukoliv výplní spár ručně z betonových nebo kameninových dlaždic, desek nebo tvarovek | m2 | 25 |  | 0 | CS ÚRS 2018 01 |  |  | základní |  | 0 | 0 | 0 | 0 | 0 | 4 | K | 2 |  |  |  | ROZPOCET | 0 | 0 | 0 | 0 | 0 | 1 | 0 | 4 | 486591168
| VV |  | demontáž okap. chodníčku | [15 empty] | VV | 2 | 1 | True | 0 | ROZPOCET
| VV |  | východ | [15 empty] | VV | 2 | 1 | True | 0 | ROZPOCET
| VV |  | 10,0 |  | 10 | [13 empty] | VV | 2 | 2 | True | 0 | ROZPOCET
| VV |  | západ | [15 empty] | VV | 2 | 1 | True | 0 | ROZPOCET
| VV |  | 15,0 |  | 15 | [13 empty] | VV | 2 | 2 | True | 0 | ROZPOCET
| VV |  | Součet |  | 25 | [13 empty] | VV | 2 | 4 | True | 1 | ROZPOCET
2 | K | 113107144 | Odstranění podkladů nebo krytů ručně s přemístěním hmot na skládku na vzdálenost do 3 m nebo s naložením na dopravní prostředek živičných, o tl. vrstvy přes 150 do 200 mm | m2 | 73.56 |  | 0 | CS ÚRS 2018 01 |  |  | základní |  | 0 | 0 | 0 | 0 | 0 | 4 | K | 2 |  |  |  | ROZPOCET | 0 | 0 | 0 | 0 | 0 | 1 | 0 | 4 | -834931395
| VV |  | viz. situace | [15 empty] | VV | 2 | 1 | True | 0 | ROZPOCET
| VV |  | 18,8*(0,7+0,5) |  | 22.56 | [13 empty] | VV | 2 | 2 | True | 0 | ROZPOCET
| VV |  | (42,5)*(0,7+0,5) |  | 51 | [13 empty] | VV | 2 | 2 | True | 0 | ROZPOCET
| VV |  | Součet |  | 73.56 | [13 empty] | VV | 2 | 4 | True | 1 | ROZPOCET
3 | K | 132201202 | Hloubení zapažených i nezapažených rýh šířky přes 600 do 2 000 mm s urovnáním dna do předepsaného profilu a spádu v hornině tř. 3 přes 100 do 1 000 m3 | m3 | 121.844 |  | 0 | CS ÚRS 2018 02 |  |  | základní |  | 0 | 0 | 0 | 0 | 0 | 4 | K | 2 |  |  |  | ROZPOCET | 0 | 0 | 0 | 0 | 0 | 1 | 0 | 4 | 1046156768
| VV |  | rýhy pro zateplení soklu | [15 empty] | VV | 2 | 1 | True | 0 | ROZPOCET
| VV |  | š.700mm hl. 800mm | [15 empty] | VV | 2 | 1 | True | 0 | ROZPOCET
| VV |  | (38,0+37,5+0,7+0,7+38,0)*0,7*0,8 |  | 64.344 | [13 empty] | VV | 2 | 2 | True | 0 | ROZPOCET
| VV |  | rýha pro zemnící pásku hromsvodu | [15 empty] | VV | 2 | 1 | True | 0 | ROZPOCET
| VV |  | (115,0)*0,5*1,0 |  | 57.5 | [13 empty] | VV | 2 | 2 | True | 0 | ROZPOCET
| VV |  |  |  | 0 | [13 empty] | VV | 2 | 2 | True | 0 | ROZPOCET
| VV |  | Součet |  | 121.844 | [13 empty] | VV | 2 | 4 | True | 1 | ROZPOCET
4 | K | 132201209 | Hloubení zapažených i nezapažených rýh šířky přes 600 do 2 000 mm s urovnáním dna do předepsaného profilu a spádu v hornině tř. 3 Příplatek k cenám za lepivost horniny tř. 3 | m3 | 121.844 |  | 0 | CS ÚRS 2018 01 |  |  | základní |  | 0 | 0 | 0 | 0 | 0 | 4 | K | 2 |  |  |  | ROZPOCET | 0 | 0 | 0 | 0 | 0 | 1 | 0 | 4 | 787209148
5 | K | 162301101 | Vodorovné přemístění výkopku nebo sypaniny po suchu na obvyklém dopravním prostředku, bez naložení výkopku, avšak se složením bez rozhrnutí z horniny tř. 1 až 4 na vzdálenost přes 50 do 500 m | m3 | 243.688 |  | 0 | CS ÚRS 2018 01 |  |  | základní |  | 0 | 0 | 0 | 0 | 0 | 4 | K | 2 |  |  |  | ROZPOCET | 0 | 0 | 0 | 0 | 0 | 1 | 0 | 4 | -91675680
| VV |  | odvoz na deponii na pozemku | [15 empty] | VV | 2 | 1 | True | 0 | ROZPOCET
| VV |  | 121,8440 |  | 121.844 | [13 empty] | VV | 2 | 2 | True | 0 | ROZPOCET
| VV |  | odvoz do zásypů či pro terénní úpravy z deponie | [15 empty] | VV | 2 | 1 | True | 0 | ROZPOCET
| VV |  | 121,844 |  | 121.844 | [13 empty] | VV | 2 | 2 | True | 0 | ROZPOCET
| VV |  | Součet |  | 243.688 | [13 empty] | VV | 2 | 4 | True | 1 | ROZPOCET
6 | K | 167101101 | Nakládání, skládání a překládání neulehlého výkopku nebo sypaniny nakládání, množství do 100 m3, z hornin tř. 1 až 4 | m3 | 121.844 |  | 0 | CS ÚRS 2018 01 |  |  | základní |  | 0 | 0 | 0 | 0 | 0 | 4 | K | 2 |  |  |  | ROZPOCET | 0 | 0 | 0 | 0 | 0 | 1 | 0 | 4 | -1956833183
| VV |  | naložení zeminy na deponii pro zpětný zásyp či terénní úpravy | [15 empty] | VV | 2 | 1 | True | 0 | ROZPOCET
| VV |  | 121,844 |  | 121.844 | [13 empty] | VV | 2 | 2 | True | 0 | ROZPOCET
| VV |  | Součet |  | 121.844 | [13 empty] | VV | 2 | 4 | True | 1 | ROZPOCET
7 | K | 174101101 | Zásyp sypaninou z jakékoliv horniny s uložením výkopku ve vrstvách se zhutněním jam, šachet, rýh nebo kolem objektů v těchto vykopávkách | m3 | 94.82 |  | 0 | CS ÚRS 2018 01 |  |  | základní |  | 0 | 0 | 0 | 0 | 0 | 4 | K | 2 |  |  |  | ROZPOCET | 0 | 0 | 0 | 0 | 0 | 1 | 0 | 4 | -124360107
| VV |  | zpětný zásyp rýhy | [15 empty] | VV | 2 | 1 | True | 0 | ROZPOCET
| VV |  | rýhy pro zateplení soklu | [15 empty] | VV | 2 | 1 | True | 0 | ROZPOCET
| VV |  | š.700mm -tl. zateplení | [15 empty] | VV | 2 | 1 | True | 0 | ROZPOCET
| VV |  | hl. 800mm -skladba okap. chodníku | [15 empty] | VV | 2 | 1 | True | 0 | ROZPOCET
| VV |  | (38,0+38,5+0,7+0,7+38,0)*(0,7-0,14)*(0,8-0,05-0,04-0,135) |  | 37.32 | [13 empty] | VV | 2 | 2 | True | 0 | ROZPOCET
| VV |  | rýha pro zemnící pásku hromsvodu | [15 empty] | VV | 2 | 1 | True | 0 | ROZPOCET
| VV |  | (115,0)*0,5*1,0 |  | 57.5 | [13 empty] | VV | 2 | 2 | True | 0 | ROZPOCET
| VV |  |  |  | 0 | [13 empty] | VV | 2 | 2 | True | 0 | ROZPOCET
| VV |  | Součet |  | 94.82 | [13 empty] | VV | 2 | 4 | True | 1 | ROZPOCET
142 | K | 181411131 | Založení trávníku na půdě předem připravené plochy do 1000 m2 výsevem včetně utažení parkového v rovině nebo na svahu do 1:5 | m2 | 57.5 |  | 0 | CS ÚRS 2018 02 |  |  | základní |  | 0 | 0 | 0 | 0 | 0 | 4 | K | 2 |  |  |  | ROZPOCET | 0 | 0 | 0 | 0 | 0 | 1 | 0 | 4 | -239770354
| VV |  | po rýze pro zemnící pásku | [15 empty] | VV | 2 | 1 | True | 0 | ROZPOCET
| VV |  | rýha pro zemnící pásku hromsvodu | [15 empty] | VV | 2 | 1 | True | 0 | ROZPOCET
| VV |  | (115,0)*0,5 |  | 57.5 | [13 empty] | VV | 2 | 2 | True | 0 | ROZPOCET
| VV |  | Součet |  | 57.5 | [13 empty] | VV | 2 | 4 | True | 1 | ROZPOCET
143 | M | 00572410 | osivo směs travní parková | kg | 0.863 |  | 0 | CS ÚRS 2018 02 |  |  | základní |  | 0 | 0.001 | 0.000863 | 0 | 0 | 8 | M | 2 |  |  |  | ROZPOCET | 0 | 0 | 0 | 0 | 0 | 1 | 0 | 4 | -381978104
| VV |  | 57,5*0,015 'Přepočtené koeficientem množství |  | 0.863 | [13 empty] | VV | 2 | 2 | False | 1 | ROZPOCET
8 | K | x123 | Případné kácení dřevin vč. likvidace | Kč | 1 |  | 0 |  |  |  | základní |  | 0 | 0 | 0 | 0 | 0 | 4 | K | 2 |  |  |  | ROZPOCET | 0 | 0 | 0 | 0 | 0 | 1 | 0 | 4 | -1307300963
9 | K | x983 | Terénní úpravy vytěženou zeminou nebo případný odvoz zeminy na skládku | m3 | 27.024 |  | 0 |  |  |  | základní |  | 0 | 0 | 0 | 0 | 0 | 4 | K | 2 |  |  |  | ROZPOCET | 0 | 0 | 0 | 0 | 0 | 1 | 0 | 4 | -1246159849
| VV |  | zbylá zemina | [15 empty] | VV | 2 | 1 | True | 0 | ROZPOCET
| VV |  | rýhy- zásypy | [15 empty] | VV | 2 | 1 | True | 0 | ROZPOCET
| VV |  | 64,344-37,32 |  | 27.024 | [13 empty] | VV | 2 | 2 | True | 0 | ROZPOCET
| VV |  | Součet |  | 27.024 | [13 empty] | VV | 2 | 4 | True | 1 | ROZPOCET
| D | 3 | Svislé a kompletní konstrukce |  |  |  | 0 | [5 empty] | 0 |  | 0 |  | 0 | 1 | D | 1 |  |  |  | ROZPOCET | [6 empty] | 0
10 | K | 311113134 | Nadzákladové zdi z tvárnic ztraceného bednění hladkých, včetně výplně z betonu třídy C 16/20, tloušťky zdiva přes 250 do 300 mm | m2 | 18.75 |  | 0 | CS ÚRS 2018 01 |  |  | základní |  | 0 | 0 | 0 | 0 | 0 | 4 | K | 2 |  |  |  | ROZPOCET | 0 | 0 | 0 | 0 | 0 | 1 | 0 | 4 | 310441935
| VV |  | nadezdívky atiky | [15 empty] | VV | 2 | 1 | True | 0 | ROZPOCET
| VV |  | předpoklad 1 řada | [15 empty] | VV | 2 | 1 | True | 0 | ROZPOCET
| VV |  | (37,5+37,5)*0,25 |  | 18.75 | [13 empty] | VV | 2 | 2 | True | 0 | ROZPOCET
| VV |  | Součet |  | 18.75 | [13 empty] | VV | 2 | 4 | True | 1 | ROZPOCET
11 | K | 311361821 | Výztuž nadzákladových zdí nosných svislých nebo odkloněných od svislice, rovných nebo oblých z betonářské oceli 10 505 (R) nebo BSt 500 | t | 0.225 |  | 0 | CS ÚRS 2018 01 |  |  | základní |  | 0 | 0 | 0 | 0 | 0 | 4 | K | 2 |  |  |  | ROZPOCET | 0 | 0 | 0 | 0 | 0 | 1 | 0 | 4 | -1913523703
| VV |  | předpoklad 0,04t/m3 | [15 empty] | VV | 2 | 1 | True | 0 | ROZPOCET
| VV |  | 18,75*0,3*0,04 |  | 0.225 | [13 empty] | VV | 2 | 2 | True | 0 | ROZPOCET
| VV |  | Součet |  | 0.225 | [13 empty] | VV | 2 | 4 | True | 1 | ROZPOCET
| D | 5 | Komunikace pozemní |  |  |  | 0 | [5 empty] | 0 |  | 0 |  | 0 | 1 | D | 1 |  |  |  | ROZPOCET | [6 empty] | 0
12 | K | 5648x | Podklad ze štěrkodrti ŠD s rozprostřením a zhutněním, po zhutnění tl. 135 mm | m2 | 33.5 |  | 0 |  |  |  | základní |  | 0 | 0 | 0 | 0 | 0 | 4 | K | 2 |  |  |  | ROZPOCET | 0 | 0 | 0 | 0 | 0 | 1 | 0 | 4 | 1204860843
| VV |  | pod okapový chodník | [15 empty] | VV | 2 | 1 | True | 0 | ROZPOCET
| VV |  | 67,0*0,5 |  | 33.5 | [13 empty] | VV | 2 | 2 | True | 1 | ROZPOCET
13 | K | K068 | D+M betonový obrubník do lože z betonu Popis: Betonový obrubník Betonový obrubník lemující okapový chodník Rozměry: B = 50 mm H = 100 mm L = 1000 mm POZNÁMKA: Součástí dodávky budou veškeré kotevní prvky, ukončovací prvky, napojovací prvky na konstrukci. Kotvící prvky budou v provedení žárového pozinkování (min. tl. 230mm), kotvy do zdiva v provedení nerez. UPOZORNĚNÍ: Před započetím výroby je nutno předložit výrobní dokumentaci k odsouhlasení. Všechny rozměry ověřit na stavbě!!! | m | 67 |  | 0 |  |  |  | základní |  | 0 | 0 | 0 | 0 | 0 | 4 | K | 2 |  |  |  | ROZPOCET | 0 | 0 | 0 | 0 | 0 | 1 | 0 | 4 | -1559458328
14 | K | x54 | D+M okapový chodníček Popis: Okapový chodníček Betonové dlaždice o rozměru 500 x 500 mm, tl. 50 mm plnící funkci okapního a revizního chodníčku lemující celý obvod fasády s výjimkou jednotlivých vstupů do objektu Celková šířka okapového chodníčku včetně obrubníku je 550 mm. Materiál: Betonová dlažba Povrchová úprava: Betonový povrch Doplňky: Včetně pískového lože Podrobnější řešení je patrné z detailů, rozsah viz situace C_03 Poznámka: SCHÉMA PRVKU JE POUZE ILUSTRATIVNÍ!!! Poznámka: SCHÉMA PRVKU JE POUZE ILUSTRATIVNÍ!!! POZNÁMKA: Součástí dodávky budou veškeré kotevní prvky, ukončovací prvky, napojovací prvky na konstrukci. Kotvící prvky budou v provedení žárového pozinkování (min. tl. 230mm), kotvy do zdiva v provedení nerez. UPOZORNĚNÍ: Před započetím výroby je nutno předložit výrobní dokumentaci k odsouhlasení. Všechny rozměry ověřit na stavbě!!! | m | 67 |  | 0 |  |  |  | základní |  | 0 | 0 | 0 | 0 | 0 | 4 | K | 2 |  |  |  | ROZPOCET | 0 | 0 | 0 | 0 | 0 | 1 | 0 | 4 | -710806165
15 | K | x631 | Doplnění skladby asfaltové zpevněné plochy (skladba dle stávající) | m2 | 73.56 |  | 0 |  |  |  | základní |  | 0 | 0 | 0 | 0 | 0 | 4 | K | 2 |  |  |  | ROZPOCET | 0 | 0 | 0 | 0 | 0 | 1 | 0 | 4 | 185423542
| VV |  | viz. bourání asfaltu | [15 empty] | VV | 2 | 1 | True | 0 | ROZPOCET
| VV |  | 73,56 |  | 73.56 | [13 empty] | VV | 2 | 2 | True | 0 | ROZPOCET
| VV |  | Součet |  | 73.56 | [13 empty] | VV | 2 | 4 | True | 1 | ROZPOCET
| D | 61 | Úprava povrchů vnitřních |  |  |  | 0 | [5 empty] | 0 |  | 0 |  | 0 | 1 | D | 1 |  |  |  | ROZPOCET | [6 empty] | 0
16 | K | 622143004R | Montáž omítkových profilů plastových nebo pozinkovaných, upevněných vtlačením do podkladní vrstvy nebo přibitím začišťovacích samolepících pro vytvoření dilatujícího spoje s okenním rámem | m | 404.4 |  | 0 |  |  |  | základní |  | 0 | 0 | 0 | 0 | 0 | 4 | K | 2 |  |  |  | ROZPOCET | 0 | 0 | 0 | 0 | 0 | 1 | 0 | 4 | -336731727
| VV |  | vnitřní | [15 empty] | VV | 2 | 1 | True | 0 | ROZPOCET
| VV |  | viz. výpis oken a dveří | [15 empty] | VV | 2 | 1 | True | 0 | ROZPOCET
| VV |  | (0,6+0,6+0,6)*43 |  | 77.4 | [13 empty] | VV | 2 | 2 | True | 0 | ROZPOCET
| VV |  | (0,8+2,05+2,05)*1 |  | 4.9 | [13 empty] | VV | 2 | 2 | True | 0 | ROZPOCET
| VV |  | (0,8+2,05+2,05)*1 |  | 4.9 | [13 empty] | VV | 2 | 2 | True | 0 | ROZPOCET
| VV |  | (1,7+2,05+2,05)*1 |  | 5.8 | [13 empty] | VV | 2 | 2 | True | 0 | ROZPOCET
| VV |  | (2,0+2,5+2,5)*2 |  | 14 | [13 empty] | VV | 2 | 2 | True | 0 | ROZPOCET
| VV |  | (1,0+2,7+2,7)*24 |  | 153.6 | [13 empty] | VV | 2 | 2 | True | 0 | ROZPOCET
| VV |  | (5,6+4,2+4,2)*6 |  | 84 | [13 empty] | VV | 2 | 2 | True | 0 | ROZPOCET
| VV |  | (18,0+5,5+5,5)*2 |  | 58 | [13 empty] | VV | 2 | 2 | True | 0 | ROZPOCET
| VV |  | (0,6+0,6+0,6)*1 |  | 1.8 | [13 empty] | VV | 2 | 2 | True | 0 | ROZPOCET
| VV |  | Součet |  | 404.4 | [13 empty] | VV | 2 | 4 | True | 1 | ROZPOCET
17 | M | 590514760R | profil okenní začišťovací se sklovláknitou armovací tkaninou 9 mm/2,4 m | m | 424.62 |  | 0 |  |  |  | základní |  | 0 | 0 | 0 | 0 | 0 | 8 | M | 2 |  |  |  | ROZPOCET | 0 | 0 | 0 | 0 | 0 | 1 | 0 | 4 | 314566617
| VV |  | 404,4*1,05 "Přepočtené koeficientem množství |  | 424.62 | [13 empty] | VV | 2 | 2 | True | 0 | ROZPOCET
| VV |  | Součet |  | 424.62 | [13 empty] | VV | 2 | 4 | True | 1 | ROZPOCET
18 | K | 629991011R | Zakrytí vnějších ploch před znečištěním včetně pozdějšího odkrytí výplní otvorů a svislých ploch fólií přilepenou lepící páskou | m2 | 428.125 |  | 0 |  |  |  | základní |  | 0 | 0 | 0 | 0 | 0 | 4 | K | 2 |  |  |  | ROZPOCET | 0 | 0 | 0 | 0 | 0 | 1 | 0 | 4 | 46833352
| VV |  | vnitřní | [15 empty] | VV | 2 | 1 | True | 0 | ROZPOCET
| VV |  | viz. výpis oken a dveří | [15 empty] | VV | 2 | 1 | True | 0 | ROZPOCET
| VV |  | 0,6*0,6*43 |  | 15.48 | [13 empty] | VV | 2 | 2 | True | 0 | ROZPOCET
| VV |  | 0,8*2,05*1 |  | 1.64 | [13 empty] | VV | 2 | 2 | True | 0 | ROZPOCET
| VV |  | 0,8*2,05*1 |  | 1.64 | [13 empty] | VV | 2 | 2 | True | 0 | ROZPOCET
| VV |  | 1,7*2,05*1 |  | 3.485 | [13 empty] | VV | 2 | 2 | True | 0 | ROZPOCET
| VV |  | 2,0*2,5*2 |  | 10 | [13 empty] | VV | 2 | 2 | True | 0 | ROZPOCET
| VV |  | 1,0*2,7*24 |  | 64.8 | [13 empty] | VV | 2 | 2 | True | 0 | ROZPOCET
| VV |  | 5,6*4,2*6 |  | 141.12 | [13 empty] | VV | 2 | 2 | True | 0 | ROZPOCET
| VV |  | (67,5+10,8+16,5)*2 |  | 189.6 | [13 empty] | VV | 2 | 2 | True | 0 | ROZPOCET
| VV |  | 0,6*0,6*1 |  | 0.36 | [13 empty] | VV | 2 | 2 | True | 0 | ROZPOCET
| VV |  | Součet |  | 428.125 | [13 empty] | VV | 2 | 4 | True | 1 | ROZPOCET
19 | K | 612325302R | Vápenocementová omítka ostění nebo nadpraží štuková | m2 | 121.32 |  | 0 |  |  |  | základní |  | 0 | 0 | 0 | 0 | 0 | 4 | K | 2 |  |  |  | ROZPOCET | 0 | 0 | 0 | 0 | 0 | 1 | 0 | 4 | -1002076317
| VV |  | začištění kolem oken po výměně | [15 empty] | VV | 2 | 1 | True | 0 | ROZPOCET
| VV |  | viz. vnitřní apu | [15 empty] | VV | 2 | 1 | True | 0 | ROZPOCET
| VV |  | 404,4*0,3 |  | 121.32 | [13 empty] | VV | 2 | 2 | True | 0 | ROZPOCET
| VV |  | Součet |  | 121.32 | [13 empty] | VV | 2 | 4 | True | 1 | ROZPOCET
20 | K | 622143003 | Montáž omítkových profilů plastových nebo pozinkovaných, upevněných vtlačením do podkladní vrstvy nebo přibitím rohových s tkaninou | m | 411.6 |  | 0 | CS ÚRS 2018 01 |  |  | základní |  | 0 | 0 | 0 | 0 | 0 | 4 | K | 2 |  |  |  | ROZPOCET | 0 | 0 | 0 | 0 | 0 | 1 | 0 | 4 | -860170120
| VV |  | viz. APU lišty | [15 empty] | VV | 2 | 1 | True | 0 | ROZPOCET
| VV |  | 411,6 |  | 411.6 | [13 empty] | VV | 2 | 2 | True | 0 | ROZPOCET
| VV |  | Součet |  | 411.6 | [13 empty] | VV | 2 | 4 | True | 1 | ROZPOCET
21 | M | 590514820R | lišta rohová Al ,10/15 cm s tkaninou bal. 2,5 m | m | 432.18 |  | 0 |  |  |  | základní |  | 0 | 0 | 0 | 0 | 0 | 8 | M | 2 |  |  |  | ROZPOCET | 0 | 0 | 0 | 0 | 0 | 1 | 0 | 4 | -2068011859
| VV |  | 411,6*1,05 "Přepočtené koeficientem množství |  | 432.18 | [13 empty] | VV | 2 | 2 | True | 0 | ROZPOCET
| VV |  | Součet |  | 432.18 | [13 empty] | VV | 2 | 4 | True | 1 | ROZPOCET
| D | 62 | Úprava povrchů vnějších |  |  |  | 0 | [5 empty] | 0 |  | 0 |  | 0 | 1 | D | 1 |  |  |  | ROZPOCET | [6 empty] | 0
22 | K | 621131121 | Penetrace akrylát-silikon vnějších podhledů nanášená ručně | m2 | 34.38 |  | 0 | CS ÚRS 2018 01 |  |  | základní |  | 0 | 0 | 0 | 0 | 0 | 4 | K | 2 |  |  |  | ROZPOCET | 0 | 0 | 0 | 0 | 0 | 1 | 0 | 4 | 1336265558
| VV |  | příprava podkladu | [15 empty] | VV | 2 | 1 | True | 0 | ROZPOCET
| VV |  | penetrace pod KZS | [15 empty] | VV | 2 | 1 | True | 0 | ROZPOCET
| VV |  | římsa | [15 empty] | VV | 2 | 1 | True | 0 | ROZPOCET
| VV |  | 38,2*2*0,45 |  | 34.38 | [13 empty] | VV | 2 | 2 | True | 0 | ROZPOCET
| VV |  | Součet |  | 34.38 | [13 empty] | VV | 2 | 4 | True | 1 | ROZPOCET
23 | K | 621211031R | Montáž kontaktního zateplení z polystyrenových desek nebo z kombinovaných desek na vnější podhledy, tloušťky desek přes 120 do 160 mm V cenách jsou započteny náklady na: a) upevnění desek lepením a talířovými hmoždinkami, b) přestěrkování izolačních desek, c) vložení sklovláknité výztužné tkaniny, d) uzavření otvorů po kotvách lešení. | m2 | 45.84 |  | 0 |  |  |  | základní |  | 0 | 0 | 0 | 0 | 0 | 4 | K | 2 |  |  |  | ROZPOCET | 0 | 0 | 0 | 0 | 0 | 1 | 0 | 4 | -222534691
| VV |  | římsa | [15 empty] | VV | 2 | 1 | True | 0 | ROZPOCET
| VV |  | 38,2*2*0,6 |  | 45.84 | [13 empty] | VV | 2 | 2 | True | 0 | ROZPOCET
| VV |  | Součet |  | 45.84 | [13 empty] | VV | 2 | 4 | True | 1 | ROZPOCET
24 | M | 283759c | deska fasádní polystyrénová EPS tl. 160 mm | m2 | 48.132 |  | 0 |  |  |  | základní |  | 0 | 0 | 0 | 0 | 0 | 8 | M | 2 |  |  |  | ROZPOCET | 0 | 0 | 0 | 0 | 0 | 1 | 0 | 4 | -822985815
| VV |  | 45,84*1,05 "Přepočtené koeficientem množství |  | 48.132 | [13 empty] | VV | 2 | 2 | True | 0 | ROZPOCET
| VV |  | Součet |  | 48.132 | [13 empty] | VV | 2 | 4 | True | 1 | ROZPOCET
25 | K | 621251101 | Montáž kontaktního zateplení Příplatek k cenám za zápustnou montáž kotev s použitím tepelněizolačních zátek na vnější podhledy z polystyrenu | m2 | 45.84 |  | 0 | CS ÚRS 2018 01 |  |  | základní |  | 0 | 0 | 0 | 0 | 0 | 4 | K | 2 |  |  |  | ROZPOCET | 0 | 0 | 0 | 0 | 0 | 1 | 0 | 4 | -223031419
26 | K | 622131121 | Podkladní a spojovací vrstva vnějších omítaných ploch penetrace akrylát-silikonová nanášená ručně stěn | m2 | 925.877 |  | 0 | CS ÚRS 2018 01 |  |  | základní |  | 0 | 0 | 0 | 0 | 0 | 4 | K | 2 |  |  |  | ROZPOCET | 0 | 0 | 0 | 0 | 0 | 1 | 0 | 4 | -1962943427
| VV |  | stěny | [15 empty] | VV | 2 | 1 | True | 0 | ROZPOCET
| VV |  | stěny z EPS | [15 empty] | VV | 2 | 1 | True | 0 | ROZPOCET
| VV |  | 34,05+827,435 |  | 861.485 | [13 empty] | VV | 2 | 2 | True | 0 | ROZPOCET
| VV |  | ostění a nadpraží | [15 empty] | VV | 2 | 1 | True | 0 | ROZPOCET
| VV |  | 411,6*0,12 |  | 49.392 | [13 empty] | VV | 2 | 2 | True | 0 | ROZPOCET
| VV |  | parapet | [15 empty] | VV | 2 | 1 | True | 0 | ROZPOCET
| VV |  | 125,0*0,12 |  | 15 | [13 empty] | VV | 2 | 2 | True | 0 | ROZPOCET
| VV |  | Součet |  | 925.877 | [13 empty] | VV | 2 | 4 | True | 1 | ROZPOCET
27 | K | 622143002 | Montáž omítkových profilů plastových nebo pozinkovaných, upevněných vtlačením do podkladní vrstvy nebo přibitím dilatačních s tkaninou | m | 20 |  | 0 | CS ÚRS 2018 01 |  |  | základní |  | 0 | 0 | 0 | 0 | 0 | 4 | K | 2 |  |  |  | ROZPOCET | 0 | 0 | 0 | 0 | 0 | 1 | 0 | 4 | -1069612943
| VV |  | stěnová dilatace | [15 empty] | VV | 2 | 1 | True | 0 | ROZPOCET
| VV |  | 20,0 |  | 20 | [13 empty] | VV | 2 | 2 | True | 0 | ROZPOCET
| VV |  | Součet |  | 20 | [13 empty] | VV | 2 | 4 | True | 1 | ROZPOCET
28 | M | x4781 | dilatační profil stěnový s perlinkou | m | 21 |  | 0 |  |  |  | základní |  | 0 | 0 | 0 | 0 | 0 | 8 | M | 2 |  |  |  | ROZPOCET | 0 | 0 | 0 | 0 | 0 | 1 | 0 | 4 | 194359862
29 | K | 622143003 | Montáž omítkových profilů plastových nebo pozinkovaných, upevněných vtlačením do podkladní vrstvy nebo přibitím rohových s tkaninou | m | 578.6 |  | 0 | CS ÚRS 2018 01 |  |  | základní |  | 0 | 0 | 0 | 0 | 0 | 4 | K | 2 |  |  |  | ROZPOCET | 0 | 0 | 0 | 0 | 0 | 1 | 0 | 4 | -87982322
| VV |  | viz. APU lišty | [15 empty] | VV | 2 | 1 | True | 0 | ROZPOCET
| VV |  | 411,6 |  | 411.6 | [13 empty] | VV | 2 | 2 | True | 0 | ROZPOCET
| VV |  | římsa | [15 empty] | VV | 2 | 1 | True | 0 | ROZPOCET
| VV |  | 38,2*2 |  | 76.4 | [13 empty] | VV | 2 | 2 | True | 0 | ROZPOCET
| VV |  | rohy domu | [15 empty] | VV | 2 | 1 | True | 0 | ROZPOCET
| VV |  | 9,5*4 |  | 38 | [13 empty] | VV | 2 | 2 | True | 0 | ROZPOCET
| VV |  | Mezisoučet |  | 526 | [13 empty] | VV | 2 | 3 | True | 0 | ROZPOCET
| VV |  | ostatní detaily +10% | [15 empty] | VV | 2 | 1 | True | 0 | ROZPOCET
| VV |  | 526,0*0,1 |  | 52.6 | [13 empty] | VV | 2 | 2 | True | 0 | ROZPOCET
| VV |  | Součet |  | 578.6 | [13 empty] | VV | 2 | 4 | True | 1 | ROZPOCET
30 | M | 590514820R | lišta rohová Al ,10/15 cm s tkaninou bal. 2,5 m | m | 607.53 |  | 0 |  |  |  | základní |  | 0 | 0 | 0 | 0 | 0 | 8 | M | 2 |  |  |  | ROZPOCET | 0 | 0 | 0 | 0 | 0 | 1 | 0 | 4 | 1277588536
| VV |  | 578,6*1,05 "Přepočtené koeficientem množství |  | 607.53 | [13 empty] | VV | 2 | 2 | True | 0 | ROZPOCET
| VV |  | Součet |  | 607.53 | [13 empty] | VV | 2 | 4 | True | 1 | ROZPOCET
31 | K | 622143004R | Montáž omítkových profilů plastových nebo pozinkovaných, upevněných vtlačením do podkladní vrstvy nebo přibitím začišťovacích samolepících pro vytvoření dilatujícího spoje s okenním rámem | m | 411.6 |  | 0 |  |  |  | základní |  | 0 | 0 | 0 | 0 | 0 | 4 | K | 2 |  |  |  | ROZPOCET | 0 | 0 | 0 | 0 | 0 | 1 | 0 | 4 | 1333060199
| VV |  | vnější | [15 empty] | VV | 2 | 1 | True | 0 | ROZPOCET
| VV |  | viz. výpis oken a dveří | [15 empty] | VV | 2 | 1 | True | 0 | ROZPOCET
| VV |  | (0,6+0,6+0,6)*43 |  | 77.4 | [13 empty] | VV | 2 | 2 | True | 0 | ROZPOCET
| VV |  | (0,8+2,05+2,05)*1 |  | 4.9 | [13 empty] | VV | 2 | 2 | True | 0 | ROZPOCET
| VV |  | (0,8+2,05+2,05)*1 |  | 4.9 | [13 empty] | VV | 2 | 2 | True | 0 | ROZPOCET
| VV |  | (1,7+2,05+2,05)*1 |  | 5.8 | [13 empty] | VV | 2 | 2 | True | 0 | ROZPOCET
| VV |  | (2,0+2,5+2,5)*2 |  | 14 | [13 empty] | VV | 2 | 2 | True | 0 | ROZPOCET
| VV |  | (1,0+2,7+2,7)*24 |  | 153.6 | [13 empty] | VV | 2 | 2 | True | 0 | ROZPOCET
| VV |  | (5,6+4,2+4,2)*6 |  | 84 | [13 empty] | VV | 2 | 2 | True | 0 | ROZPOCET
| VV |  | (18,0+5,5+5,5)*2 |  | 58 | [13 empty] | VV | 2 | 2 | True | 0 | ROZPOCET
| VV |  | (0,6+0,6+0,6)*1 |  | 1.8 | [13 empty] | VV | 2 | 2 | True | 0 | ROZPOCET
| VV |  | větrací mřížka | [15 empty] | VV | 2 | 1 | True | 0 | ROZPOCET
| VV |  | (0,6+0,6+0,6)*4 |  | 7.2 | [13 empty] | VV | 2 | 2 | True | 0 | ROZPOCET
| VV |  | Součet |  | 411.6 | [13 empty] | VV | 2 | 4 | True | 1 | ROZPOCET
32 | M | 590514760R | profil okenní začišťovací se sklovláknitou armovací tkaninou 9 mm/2,4 m | m | 432.18 |  | 0 |  |  |  | základní |  | 0 | 0 | 0 | 0 | 0 | 8 | M | 2 |  |  |  | ROZPOCET | 0 | 0 | 0 | 0 | 0 | 1 | 0 | 4 | -1233868104
| VV |  | 411,6*1,05 "Přepočtené koeficientem množství |  | 432.18 | [13 empty] | VV | 2 | 2 | True | 0 | ROZPOCET
| VV |  | Součet |  | 432.18 | [13 empty] | VV | 2 | 4 | True | 1 | ROZPOCET
33 | K | 622211031R | Montáž kontaktního zateplení z polystyrenových desek nebo z kombinovaných desek na vnější stěny, tloušťky desek přes 120 do 160 mm V cenách jsou započteny náklady na: a) upevnění desek lepením a talířovými hmoždinkami, b) přestěrkování izolačních desek, c) vložení sklovláknité výztužné tkaniny, d) uzavření otvorů po kotvách lešení. | m2 | 34.05 |  | 0 |  |  |  | základní |  | 0 | 0 | 0 | 0 | 0 | 4 | K | 2 |  |  |  | ROZPOCET | 0 | 0 | 0 | 0 | 0 | 1 | 0 | 4 | -1276680962
| VV |  | skladba F02 | [15 empty] | VV | 2 | 1 | True | 0 | ROZPOCET
| VV |  | (38,0+37,5+38,0)*0,3 |  | 34.05 | [13 empty] | VV | 2 | 2 | True | 0 | ROZPOCET
| VV |  | Součet |  | 34.05 | [13 empty] | VV | 2 | 4 | True | 1 | ROZPOCET
34 | M | 283x963 | deska z extrudovaného polystyrénu tl.160 mm | m2 | 35.753 |  | 0 |  |  |  | základní |  | 0 | 0 | 0 | 0 | 0 | 8 | M | 2 |  |  |  | ROZPOCET | 0 | 0 | 0 | 0 | 0 | 1 | 0 | 4 | -1495592778
| VV |  | 34,05*1,05 "Přepočtené koeficientem množství |  | 35.753 | [13 empty] | VV | 2 | 2 | True | 0 | ROZPOCET
| VV |  | Součet |  | 35.753 | [13 empty] | VV | 2 | 4 | True | 1 | ROZPOCET
35 | K | 622211031R | Montáž kontaktního zateplení z polystyrenových desek nebo z kombinovaných desek na vnější stěny, tloušťky desek přes 120 do 160 mm V cenách jsou započteny náklady na: a) upevnění desek lepením a talířovými hmoždinkami, b) přestěrkování izolačních desek, c) vložení sklovláknité výztužné tkaniny, d) uzavření otvorů po kotvách lešení. | m2 | 827.435 |  | 0 |  |  |  | základní |  | 0 | 0 | 0 | 0 | 0 | 4 | K | 2 |  |  |  | ROZPOCET | 0 | 0 | 0 | 0 | 0 | 1 | 0 | 4 | 303827579
| VV |  | F04 | [15 empty] | VV | 2 | 1 | True | 0 | ROZPOCET
| VV |  | skladba | [15 empty] | VV | 2 | 1 | True | 0 | ROZPOCET
| VV |  | západní pohled | [15 empty] | VV | 2 | 1 | True | 0 | ROZPOCET
| VV |  | 353,0 |  | 353 | [13 empty] | VV | 2 | 2 | True | 0 | ROZPOCET
| VV |  | severní | [15 empty] | VV | 2 | 1 | True | 0 | ROZPOCET
| VV |  | 346,0 |  | 346 | [13 empty] | VV | 2 | 2 | True | 0 | ROZPOCET
| VV |  | východ | [15 empty] | VV | 2 | 1 | True | 0 | ROZPOCET
| VV |  | 353,0 |  | 353 | [13 empty] | VV | 2 | 2 | True | 0 | ROZPOCET
| VV |  | jižní | [15 empty] | VV | 2 | 1 | True | 0 | ROZPOCET
| VV |  | 205,0 |  | 205 | [13 empty] | VV | 2 | 2 | True | 0 | ROZPOCET
| VV |  | -otvory | [15 empty] | VV | 2 | 1 | True | 0 | ROZPOCET
| VV |  | viz. zakrývání | [15 empty] | VV | 2 | 1 | True | 0 | ROZPOCET
| VV |  | -429,565 |  | -429.565 | [13 empty] | VV | 2 | 2 | True | 0 | ROZPOCET
| VV |  | Součet |  | 827.435 | [13 empty] | VV | 2 | 4 | True | 1 | ROZPOCET
36 | M | 283x66 | deska fasádní polystyrénová EPS tl. 160 mm | m2 | 843.984 |  | 0 |  |  |  | základní |  | 0 | 0 | 0 | 0 | 0 | 8 | M | 2 |  |  |  | ROZPOCET | 0 | 0 | 0 | 0 | 0 | 1 | 0 | 4 | -382720779
| VV |  | 827,435*1,02 "Přepočtené koeficientem množství |  | 843.984 | [13 empty] | VV | 2 | 2 | True | 0 | ROZPOCET
| VV |  | Součet |  | 843.984 | [13 empty] | VV | 2 | 4 | True | 1 | ROZPOCET
37 | K | 622251101 | Montáž kontaktního zateplení Příplatek k cenám za zápustnou montáž kotev s použitím tepelněizolačních zátek na vnější stěny z polystyrenu | m2 | 861.485 |  | 0 | CS ÚRS 2018 01 |  |  | základní |  | 0 | 0 | 0 | 0 | 0 | 4 | K | 2 |  |  |  | ROZPOCET | 0 | 0 | 0 | 0 | 0 | 1 | 0 | 4 | 362051026
| VV |  | viz. KZS z EPS | [15 empty] | VV | 2 | 1 | True | 0 | ROZPOCET
| VV |  | 34,05+827,435 |  | 861.485 | [13 empty] | VV | 2 | 2 | True | 0 | ROZPOCET
| VV |  | Součet |  | 861.485 | [13 empty] | VV | 2 | 4 | True | 1 | ROZPOCET
38 | K | 622212051 | Montáž kontaktního zateplení vnějšího ostění, nadpraží nebo parapetu z polystyrenových desek hloubky špalet přes 200 do 400 mm, tloušťky desek do 40 mm 1. V cenách jsou započteny náklady na: a) upevnění desek celoplošným lepením, b) přestěrkování izolačních desek, c) vložení sklovláknité výztužné tkaniny, | m | 125 |  | 0 | CS ÚRS 2018 01 |  |  | základní |  | 0 | 0 | 0 | 0 | 0 | 4 | K | 2 |  |  |  | ROZPOCET | 0 | 0 | 0 | 0 | 0 | 1 | 0 | 4 | 344284628
| VV |  | zateplení parapetu | [15 empty] | VV | 2 | 1 | True | 0 | ROZPOCET
| VV |  | viz. parapet | [15 empty] | VV | 2 | 1 | True | 0 | ROZPOCET
| VV |  | 125,0 |  | 125 | [13 empty] | VV | 2 | 2 | True | 0 | ROZPOCET
| VV |  | Součet |  | 125 | [13 empty] | VV | 2 | 4 | True | 1 | ROZPOCET
39 | M | 283x5 | polystyren extrudovaný tl. 30 mm | m2 | 35 |  | 0 |  |  |  | základní |  | 0 | 0 | 0 | 0 | 0 | 8 | M | 2 |  |  |  | ROZPOCET | 0 | 0 | 0 | 0 | 0 | 1 | 0 | 4 | 1185399437
| VV |  | 125,0*0,28 |  | 35 | [13 empty] | VV | 2 | 2 | True | 0 | ROZPOCET
| VV |  | Součet |  | 35 | [13 empty] | VV | 2 | 4 | True | 1 | ROZPOCET
40 | K | 622212061 | Montáž kontaktního zateplení vnějšího ostění, nadpraží nebo parapetu z polystyrenových desek hloubky špalet přes 200 do 400 mm, tloušťky desek přes 40 do 80 mm 1. V cenách jsou započteny náklady na: a) upevnění desek celoplošným lepením, b) přestěrkování izolačních desek, c) vložení sklovláknité výztužné tkaniny, | m | 411.6 |  | 0 | CS ÚRS 2018 01 |  |  | základní |  | 0 | 0 | 0 | 0 | 0 | 4 | K | 2 |  |  |  | ROZPOCET | 0 | 0 | 0 | 0 | 0 | 1 | 0 | 4 | -1426844878
| VV |  | viz. APU lišy | [15 empty] | VV | 2 | 1 | True | 0 | ROZPOCET
| VV |  | 411,6 |  | 411.6 | [13 empty] | VV | 2 | 2 | True | 0 | ROZPOCET
| VV |  | Součet |  | 411.6 | [13 empty] | VV | 2 | 4 | True | 1 | ROZPOCET
41 | M | 283759x | deska fasádní polystyrénová EPS tl. 50 mm | m2 | 115.248 |  | 0 |  |  |  | základní |  | 0 | 0 | 0 | 0 | 0 | 8 | M | 2 |  |  |  | ROZPOCET | 0 | 0 | 0 | 0 | 0 | 1 | 0 | 4 | 1939726271
| VV |  | 411,6*0,28 |  | 115.248 | [13 empty] | VV | 2 | 2 | True | 0 | ROZPOCET
| VV |  | Součet |  | 115.248 | [13 empty] | VV | 2 | 4 | True | 1 | ROZPOCET
42 | K | 622252002 | Montáž lišt kontaktního zateplení ostatních stěnových, dilatačních apod. lepených do tmelu | m | 125 |  | 0 | CS ÚRS 2018 01 |  |  | základní |  | 0 | 0 | 0 | 0 | 0 | 4 | K | 2 |  |  |  | ROZPOCET | 0 | 0 | 0 | 0 | 0 | 1 | 0 | 4 | -80617264
| VV |  | viz. parapet | [15 empty] | VV | 2 | 1 | True | 0 | ROZPOCET
| VV |  | 125,0 |  | 125 | [13 empty] | VV | 2 | 2 | True | 0 | ROZPOCET
| VV |  | Součet |  | 125 | [13 empty] | VV | 2 | 4 | True | 1 | ROZPOCET
43 | M | 590515120R | profil parapetní se sklovláknitou armovací tkaninou PVC 2 m | m | 131.25 |  | 0 |  |  |  | základní |  | 0 | 0 | 0 | 0 | 0 | 8 | M | 2 |  |  |  | ROZPOCET | 0 | 0 | 0 | 0 | 0 | 1 | 0 | 4 | 1679425364
| VV |  | 125*1,05 "Přepočtené koeficientem množství |  | 131.25 | [13 empty] | VV | 2 | 2 | True | 0 | ROZPOCET
| VV |  | Součet |  | 131.25 | [13 empty] | VV | 2 | 4 | True | 1 | ROZPOCET
44 | K | 629991011R | Zakrytí vnějších ploch před znečištěním včetně pozdějšího odkrytí výplní otvorů a svislých ploch fólií přilepenou lepící páskou | m2 | 429.565 |  | 0 |  |  |  | základní |  | 0 | 0 | 0 | 0 | 0 | 4 | K | 2 |  |  |  | ROZPOCET | 0 | 0 | 0 | 0 | 0 | 1 | 0 | 4 | -1726016287
| VV |  | vnější | [15 empty] | VV | 2 | 1 | True | 0 | ROZPOCET
| VV |  | viz. výpis oken a dveří | [15 empty] | VV | 2 | 1 | True | 0 | ROZPOCET
| VV |  | 0,6*0,6*43 |  | 15.48 | [13 empty] | VV | 2 | 2 | True | 0 | ROZPOCET
| VV |  | 0,8*2,05*1 |  | 1.64 | [13 empty] | VV | 2 | 2 | True | 0 | ROZPOCET
| VV |  | 0,8*2,05*1 |  | 1.64 | [13 empty] | VV | 2 | 2 | True | 0 | ROZPOCET
| VV |  | 1,7*2,05*1 |  | 3.485 | [13 empty] | VV | 2 | 2 | True | 0 | ROZPOCET
| VV |  | 2,0*2,5*2 |  | 10 | [13 empty] | VV | 2 | 2 | True | 0 | ROZPOCET
| VV |  | 1,0*2,7*24 |  | 64.8 | [13 empty] | VV | 2 | 2 | True | 0 | ROZPOCET
| VV |  | 5,6*4,2*6 |  | 141.12 | [13 empty] | VV | 2 | 2 | True | 0 | ROZPOCET
| VV |  | (67,5+10,8+16,5)*2 |  | 189.6 | [13 empty] | VV | 2 | 2 | True | 0 | ROZPOCET
| VV |  | 0,6*0,6*1 |  | 0.36 | [13 empty] | VV | 2 | 2 | True | 0 | ROZPOCET
| VV |  | viz. větrací mřížka | [15 empty] | VV | 2 | 1 | True | 0 | ROZPOCET
| VV |  | 0,6*0,6*4 |  | 1.44 | [13 empty] | VV | 2 | 2 | True | 0 | ROZPOCET
| VV |  | Součet |  | 429.565 | [13 empty] | VV | 2 | 4 | True | 1 | ROZPOCET
45 | K | 629995101 | Očištění vnějších ploch tlakovou vodou omytím | m2 | 1113.373 |  | 0 | CS ÚRS 2018 01 |  |  | základní |  | 0 | 0 | 0 | 0 | 0 | 4 | K | 2 |  |  |  | ROZPOCET | 0 | 0 | 0 | 0 | 0 | 1 | 0 | 4 | -93135892
| VV |  | viz. omítka | [15 empty] | VV | 2 | 1 | True | 0 | ROZPOCET
| VV |  | 34,05+988,523 |  | 1022.573 | [13 empty] | VV | 2 | 2 | True | 0 | ROZPOCET
| VV |  | zateplení pod terénem | [15 empty] | VV | 2 | 1 | True | 0 | ROZPOCET
| VV |  | 90,8 |  | 90.8 | [13 empty] | VV | 2 | 2 | True | 0 | ROZPOCET
| VV |  | Součet |  | 1113.373 | [13 empty] | VV | 2 | 4 | True | 1 | ROZPOCET
49 | K | x2237 | Fasádní silikonová omítka (stěn, sloupů a podhledů) tl. 2mm probarvená, vodovzdorná, paropropustná, voděodolná, odstín je patrný na výkresech barevnosti části AST vč. mezinátěru | m2 | 1022.573 |  | 0 |  |  |  | základní |  | 0 | 0 | 0 | 0 | 0 | 4 | K | 2 |  |  |  | ROZPOCET | 0 | 0 | 0 | 0 | 0 | 1 | 0 | 4 | -439916962
| VV |  | podhledy zateplené | [15 empty] | VV | 2 | 1 | True | 0 | ROZPOCET
| VV |  | 45,84 |  | 45.84 | [13 empty] | VV | 2 | 2 | True | 0 | ROZPOCET
| VV |  | stěny z EPS | [15 empty] | VV | 2 | 1 | True | 0 | ROZPOCET
| VV |  | 827,435 |  | 827.435 | [13 empty] | VV | 2 | 2 | True | 0 | ROZPOCET
| VV |  | ostění a nadpraží | [15 empty] | VV | 2 | 1 | True | 0 | ROZPOCET
| VV |  | 411,6*0,28 |  | 115.248 | [13 empty] | VV | 2 | 2 | True | 0 | ROZPOCET
| VV |  | skladba F02 | [15 empty] | VV | 2 | 1 | True | 0 | ROZPOCET
| VV |  | 34,05 |  | 34.05 | [13 empty] | VV | 2 | 2 | True | 0 | ROZPOCET
| VV |  | Součet |  | 1022.573 | [13 empty] | VV | 2 | 4 | False | 1 | ROZPOCET
52 | K | x4322 | Příplatek za použití min. 8ks/kotev na m2 | m2 | 1022.573 |  | 0 |  |  |  | základní |  | 0 | 0 | 0 | 0 | 0 | 4 | K | 2 |  |  |  | ROZPOCET | 0 | 0 | 0 | 0 | 0 | 1 | 0 | 4 | -1812919384
51 | K | x87533 | Příplatek za provedení více barev na fasádě- dle návrhu barevného řešení | m2 | 1022.573 |  | 0 |  |  |  | základní |  | 0 | 0 | 0 | 0 | 0 | 4 | K | 2 |  |  |  | ROZPOCET | 0 | 0 | 0 | 0 | 0 | 1 | 0 | 4 | -1870330849
| VV |  | 34,05+988,523 |  | 1022.573 | [13 empty] | VV | 2 | 2 | True | 0 | ROZPOCET
| VV |  | Součet |  | 1022.573 | [13 empty] | VV | 2 | 4 | True | 1 | ROZPOCET
53 | K | 622325202 | Oprava vápenocementové omítky vnějších ploch stupně členitosti 1 štukové stěn, v rozsahu opravované plochy přes 10 do 30% | m2 | 945.257 |  | 0 | CS ÚRS 2018 01 |  |  | základní |  | 0 | 0 | 0 | 0 | 0 | 4 | K | 2 |  |  |  | ROZPOCET | 0 | 0 | 0 | 0 | 0 | 1 | 0 | 4 | -1477091337
| VV |  | římsa | [15 empty] | VV | 2 | 1 | True | 0 | ROZPOCET
| VV |  | 38,2*2*0,45 |  | 34.38 | [13 empty] | VV | 2 | 2 | True | 0 | ROZPOCET
| VV |  | stěny z EPS | [15 empty] | VV | 2 | 1 | True | 0 | ROZPOCET
| VV |  | 34,05+827,435 |  | 861.485 | [13 empty] | VV | 2 | 2 | True | 0 | ROZPOCET
| VV |  | ostění a nadpraží | [15 empty] | VV | 2 | 1 | True | 0 | ROZPOCET
| VV |  | 411,6*0,12 |  | 49.392 | [13 empty] | VV | 2 | 2 | True | 0 | ROZPOCET
| VV |  | Součet |  | 945.257 | [13 empty] | VV | 2 | 4 | True | 1 | ROZPOCET
| D | 9 | Ostatní konstrukce a práce, bourání |  |  |  | 0 | [5 empty] | 0 |  | 0 |  | 0 | 1 | D | 1 |  |  |  | ROZPOCET | [6 empty] | 0
| D | 91 | Ostatní |  |  |  | 0 | [5 empty] | 0 |  | 0 |  | 0 | 1 | D | 1 |  |  |  | ROZPOCET | [6 empty] | 0
145 | K | K168 | Úklid vnitřních prostor zasažených stavbou | kpl | 1 |  | 0 |  |  |  | základní |  | 0 | 0 | 0 | 0 | 0 | 4 | K | 2 |  |  |  | ROZPOCET | 0 | 0 | 0 | 0 | 0 | 1 | 0 | 4 | -1146100220
54 | K | x4522 | D+M výstražných a bezpečnostních značek a tabulek všech technických zařízení v objektu- dle PBŘ zejména označení - hlavního vypínače elektrické energie - přenosných hasicích přístrojů - hlavního uzávěru plynu - hlavního uzávěru vody - únikových cest | kpl | 1 |  | 0 |  |  |  | základní |  | 0 | 0 | 0 | 0 | 0 | 4 | K | 2 |  |  |  | ROZPOCET | 0 | 0 | 0 | 0 | 0 | 1 | 0 | 4 | -1939496840
| D | 91 | Ostatní |  |  |  | 0 | [5 empty] | 0 |  | 0 |  | 0 | 1 | D | 1 |  |  |  | ROZPOCET | [6 empty] | 0
55 | K | 985331211 | Dodatečné vlepování betonářské výztuže včetně vyvrtání a vyčištění otvoru chemickou maltou průměr výztuže 8 mm | m | 46.875 |  | 0 | CS ÚRS 2018 01 |  |  | základní |  | 0 | 0 | 0 | 0 | 0 | 4 | K | 2 |  |  |  | ROZPOCET | 0 | 0 | 0 | 0 | 0 | 1 | 0 | 4 | -838965850
| VV |  | provázání stropu a nadezdívky atiky | [15 empty] | VV | 2 | 1 | True | 0 | ROZPOCET
| VV |  | přepoklad 5ks/m hl. 125mm | [15 empty] | VV | 2 | 1 | True | 0 | ROZPOCET
| VV |  | (37,5+37,5)*5*0,125 |  | 46.875 | [13 empty] | VV | 2 | 2 | True | 0 | ROZPOCET
| VV |  | Součet |  | 46.875 | [13 empty] | VV | 2 | 4 | True | 1 | ROZPOCET
56 | M | 130210110 | tyč ocelová žebírková jakost BSt 500S výztuž do betonu D 8mm | t | 0.06 |  | 0 | CS ÚRS 2018 01 |  |  | základní |  | 0 | 0 | 0 | 0 | 0 | 8 | M | 2 |  |  |  | ROZPOCET | 0 | 0 | 0 | 0 | 0 | 1 | 0 | 4 | 1835275696
| VV |  | (37,5+37,5)*5*(0,125+0,25)*0,0004 |  | 0.056 | [13 empty] | VV | 2 | 2 | True | 1 | ROZPOCET
| VV |  | 0,056*1,08 'Přepočtené koeficientem množství |  | 0.06 | [13 empty] | VV | 2 | 2 | False | 1 | ROZPOCET
| D | 94 | Lešení a stavební výtahy |  |  |  | 0 | [5 empty] | 0 |  | 0 |  | 0 | 1 | D | 1 |  |  |  | ROZPOCET | [6 empty] | 0
57 | K | 941211111R | Montáž lešení řadového rámového lehkého pracovního s podlahami s provozním zatížením tř. 3 do 200 kg/m2 šířky tř. SW06 přes 0,6 do 0,9 m, výšky do 10 m | m2 | 1334 |  | 0 |  |  |  | základní |  | 0 | 0 | 0 | 0 | 0 | 4 | K | 2 |  |  |  | ROZPOCET | 0 | 0 | 0 | 0 | 0 | 1 | 0 | 4 | -313206748
| VV |  | sever | [15 empty] | VV | 2 | 1 | True | 0 | ROZPOCET
| VV |  | 365,0 |  | 365 | [13 empty] | VV | 2 | 2 | True | 0 | ROZPOCET
| VV |  | jih | [15 empty] | VV | 2 | 1 | True | 0 | ROZPOCET
| VV |  | 205,0 |  | 205 | [13 empty] | VV | 2 | 2 | True | 0 | ROZPOCET
| VV |  | západ | [15 empty] | VV | 2 | 1 | True | 0 | ROZPOCET
| VV |  | 382,0 |  | 382 | [13 empty] | VV | 2 | 2 | True | 0 | ROZPOCET
| VV |  | východ | [15 empty] | VV | 2 | 1 | True | 0 | ROZPOCET
| VV |  | 382,0 |  | 382 | [13 empty] | VV | 2 | 2 | True | 0 | ROZPOCET
| VV |  | Součet |  | 1334 | [13 empty] | VV | 2 | 4 | True | 1 | ROZPOCET
58 | K | 941211211R | Montáž lešení řadového rámového lehkého pracovního s podlahami s provozním zatížením tř. 3 do 200 kg/m2 Příplatek za první a každý další den použití lešení k ceně -1111 nebo -1112 | m2 | 248124 |  | 0 |  |  |  | základní |  | 0 | 0 | 0 | 0 | 0 | 4 | K | 2 |  |  |  | ROZPOCET | 0 | 0 | 0 | 0 | 0 | 1 | 0 | 4 | 1338588694
| VV |  | dle TZ předpoklad 6 měsíců | [15 empty] | VV | 2 | 1 | True | 0 | ROZPOCET
| VV |  | 1334,0*6*31 |  | 248124 | [13 empty] | VV | 2 | 2 | True | 0 | ROZPOCET
| VV |  | Součet |  | 248124 | [13 empty] | VV | 2 | 4 | True | 1 | ROZPOCET
59 | K | 941211811R | Demontáž lešení řadového rámového lehkého pracovního s provozním zatížením tř. 3 do 200 kg/m2 šířky tř. SW06 přes 0,6 do 0,9 m, výšky do 10 m | m2 | 1334 |  | 0 |  |  |  | základní |  | 0 | 0 | 0 | 0 | 0 | 4 | K | 2 |  |  |  | ROZPOCET | 0 | 0 | 0 | 0 | 0 | 1 | 0 | 4 | -581430046
60 | K | 944511111R | Montáž ochranné sítě zavěšené na konstrukci lešení z textilie z umělých vláken | m2 | 1334 |  | 0 |  |  |  | základní |  | 0 | 0 | 0 | 0 | 0 | 4 | K | 2 |  |  |  | ROZPOCET | 0 | 0 | 0 | 0 | 0 | 1 | 0 | 4 | -786452475
61 | K | 944511211R | Montáž ochranné sítě Příplatek za první a každý další den použití sítě k ceně -1111 | m2 | 248124 |  | 0 |  |  |  | základní |  | 0 | 0 | 0 | 0 | 0 | 4 | K | 2 |  |  |  | ROZPOCET | 0 | 0 | 0 | 0 | 0 | 1 | 0 | 4 | -1765978459
62 | K | 944511811R | Demontáž ochranné sítě zavěšené na konstrukci lešení z textilie z umělých vláken | m2 | 1334 |  | 0 |  |  |  | základní |  | 0 | 0 | 0 | 0 | 0 | 4 | K | 2 |  |  |  | ROZPOCET | 0 | 0 | 0 | 0 | 0 | 1 | 0 | 4 | 1878240139
63 | K | 946111118R | Montáž pojízdných věží trubkových nebo dílcových s maximálním zatížením podlahy do 200 kg/m2 šířky od 0,6 do 0,9 m, délky do 3,2 m, výšky přes 7,6 m do 8,6 m | kus | 2 |  | 0 |  |  |  | základní |  | 0 | 0 | 0 | 0 | 0 | 4 | K | 2 |  |  |  | ROZPOCET | 0 | 0 | 0 | 0 | 0 | 1 | 0 | 4 | 191347937
| VV |  | pro vnitřní začištění oken demontáže a montáž oken v tělocvičně | [15 empty] | VV | 2 | 1 | True | 0 | ROZPOCET
| VV |  | 2 |  | 2 | [13 empty] | VV | 2 | 2 | True | 0 | ROZPOCET
| VV |  | Součet |  | 2 | [13 empty] | VV | 2 | 4 | True | 1 | ROZPOCET
64 | K | 946111218R | Montáž pojízdných věží trubkových nebo dílcových s maximálním zatížením podlahy do 200 kg/m2 Příplatek za první a každý další den použití pojízdného lešení k ceně -1118 | kus | 40 |  | 0 |  |  |  | základní |  | 0 | 0 | 0 | 0 | 0 | 4 | K | 2 |  |  |  | ROZPOCET | 0 | 0 | 0 | 0 | 0 | 1 | 0 | 4 | 1930777522
| VV |  | předpoklad | [15 empty] | VV | 2 | 1 | True | 0 | ROZPOCET
| VV |  | 20*2 |  | 40 | [13 empty] | VV | 2 | 2 | True | 0 | ROZPOCET
| VV |  | Součet |  | 40 | [13 empty] | VV | 2 | 4 | True | 1 | ROZPOCET
144 | K | 946111818 | Demontáž pojízdných věží trubkových nebo dílcových s maximálním zatížením podlahy do 200 kg/m2 šířky od 0,6 do 0,9 m, délky do 3,2 m, výšky přes 7,6 m do 8,6 m | kus | 2 |  | 0 | CS ÚRS 2018 02 |  |  | základní |  | 0 | 0 | 0 | 0 | 0 | 4 | K | 2 |  |  |  | ROZPOCET | 0 | 0 | 0 | 0 | 0 | 1 | 0 | 4 | 478214583
| D | 96 | Bourání konstrukcí |  |  |  | 0 | [5 empty] | 0 |  | 0 |  | 0 | 1 | D | 1 |  |  |  | ROZPOCET | [6 empty] | 0
65 | K | 919735114 | Řezání stávajícího živičného krytu nebo podkladu hloubky přes 150 do 200 mm | m | 62.3 |  | 0 | CS ÚRS 2018 01 |  |  | základní |  | 0 | 0 | 0 | 0 | 0 | 4 | K | 2 |  |  |  | ROZPOCET | 0 | 0 | 0 | 0 | 0 | 1 | 0 | 4 | 1036350603
| VV |  | viz. situace | [15 empty] | VV | 2 | 1 | True | 0 | ROZPOCET
| VV |  | 18,8 |  | 18.8 | [13 empty] | VV | 2 | 2 | True | 0 | ROZPOCET
| VV |  | 43,5 |  | 43.5 | [13 empty] | VV | 2 | 2 | True | 0 | ROZPOCET
| VV |  | Součet |  | 62.3 | [13 empty] | VV | 2 | 4 | True | 1 | ROZPOCET
66 | K | 968072354 | Vybourání kovových rámů oken s křídly, dveřních zárubní, vrat, stěn, ostění nebo obkladů okenních rámů s křídly zdvojených, plochy do 1 m2 | m2 | 15.48 |  | 0 | CS ÚRS 2018 01 |  |  | základní |  | 0 | 0 | 0 | 0 | 0 | 4 | K | 2 |  |  |  | ROZPOCET | 0 | 0 | 0 | 0 | 0 | 1 | 0 | 4 | 167886319
| VV |  | východní pohled | [15 empty] | VV | 2 | 1 | True | 0 | ROZPOCET
| VV |  | 0,6*0,6*18 |  | 6.48 | [13 empty] | VV | 2 | 2 | True | 0 | ROZPOCET
| VV |  | západní pohled | [15 empty] | VV | 2 | 1 | True | 0 | ROZPOCET
| VV |  | 0,6*0,6*25 |  | 9 | [13 empty] | VV | 2 | 2 | True | 0 | ROZPOCET
| VV |  | Součet |  | 15.48 | [13 empty] | VV | 2 | 4 | True | 1 | ROZPOCET
67 | K | 968072356 | Vybourání kovových rámů oken s křídly, dveřních zárubní, vrat, stěn, ostění nebo obkladů okenních rámů s křídly zdvojených, plochy do 4 m2 | m2 | 64.8 |  | 0 | CS ÚRS 2018 01 |  |  | základní |  | 0 | 0 | 0 | 0 | 0 | 4 | K | 2 |  |  |  | ROZPOCET | 0 | 0 | 0 | 0 | 0 | 1 | 0 | 4 | 548194533
| VV |  | jih | [15 empty] | VV | 2 | 1 | True | 0 | ROZPOCET
| VV |  | 2,7*6*4 |  | 64.8 | [13 empty] | VV | 2 | 2 | True | 0 | ROZPOCET
| VV |  | Součet |  | 64.8 | [13 empty] | VV | 2 | 4 | True | 1 | ROZPOCET
68 | K | 968072357 | Vybourání kovových rámů oken s křídly, dveřních zárubní, vrat, stěn, ostění nebo obkladů okenních rámů s křídly zdvojených, plochy přes 4 m2 | m2 | 331 |  | 0 | CS ÚRS 2018 01 |  |  | základní |  | 0 | 0 | 0 | 0 | 0 | 4 | K | 2 |  |  |  | ROZPOCET | 0 | 0 | 0 | 0 | 0 | 1 | 0 | 4 | -1694556022
| VV |  | východní pohled vč. ventilačních oken | [15 empty] | VV | 2 | 1 | True | 0 | ROZPOCET
| VV |  | 94,7 |  | 94.7 | [13 empty] | VV | 2 | 2 | True | 0 | ROZPOCET
| VV |  | západní pohled vč. ventilačních oken | [15 empty] | VV | 2 | 1 | True | 0 | ROZPOCET
| VV |  | 94,7 |  | 94.7 | [13 empty] | VV | 2 | 2 | True | 0 | ROZPOCET
| VV |  | severní pohled | [15 empty] | VV | 2 | 1 | True | 0 | ROZPOCET
| VV |  | 23,6*6 |  | 141.6 | [13 empty] | VV | 2 | 2 | True | 0 | ROZPOCET
| VV |  | Součet |  | 331 | [13 empty] | VV | 2 | 4 | True | 1 | ROZPOCET
69 | K | 968072455 | Vybourání kovových rámů oken s křídly, dveřních zárubní, vrat, stěn, ostění nebo obkladů dveřních zárubní, plochy do 2 m2 | m2 | 3.28 |  | 0 | CS ÚRS 2018 01 |  |  | základní |  | 0 | 0 | 0 | 0 | 0 | 4 | K | 2 |  |  |  | ROZPOCET | 0 | 0 | 0 | 0 | 0 | 1 | 0 | 4 | 942632370
| VV |  | východ | [15 empty] | VV | 2 | 1 | True | 0 | ROZPOCET
| VV |  | 0,8*2,05*2 |  | 3.28 | [13 empty] | VV | 2 | 2 | True | 0 | ROZPOCET
| VV |  | Součet |  | 3.28 | [13 empty] | VV | 2 | 4 | True | 1 | ROZPOCET
70 | K | 968072456 | Vybourání kovových rámů oken s křídly, dveřních zárubní, vrat, stěn, ostění nebo obkladů dveřních zárubní, plochy přes 2 m2 | m2 | 3.485 |  | 0 | CS ÚRS 2018 01 |  |  | základní |  | 0 | 0 | 0 | 0 | 0 | 4 | K | 2 |  |  |  | ROZPOCET | 0 | 0 | 0 | 0 | 0 | 1 | 0 | 4 | -1295640361
| VV |  | východ | [15 empty] | VV | 2 | 1 | True | 0 | ROZPOCET
| VV |  | 1,7*2,05 |  | 3.485 | [13 empty] | VV | 2 | 2 | True | 0 | ROZPOCET
| VV |  | Součet |  | 3.485 | [13 empty] | VV | 2 | 4 | True | 1 | ROZPOCET
71 | K | 968072558 | Vybourání kovových rámů oken s křídly, dveřních zárubní, vrat, stěn, ostění nebo obkladů vrat, mimo posuvných a skládacích, plochy do 5 m2 | m2 | 10 |  | 0 | CS ÚRS 2018 01 |  |  | základní |  | 0 | 0 | 0 | 0 | 0 | 4 | K | 2 |  |  |  | ROZPOCET | 0 | 0 | 0 | 0 | 0 | 1 | 0 | 4 | 1389123429
| VV |  | severní pohled | [15 empty] | VV | 2 | 1 | True | 0 | ROZPOCET
| VV |  | 5,0*2 |  | 10 | [13 empty] | VV | 2 | 2 | True | 0 | ROZPOCET
| VV |  | Součet |  | 10 | [13 empty] | VV | 2 | 4 | True | 1 | ROZPOCET
72 | K | 978015331 | Otlučení vápenných nebo vápenocementových omítek vnějších ploch s vyškrabáním spar a s očištěním zdiva stupně členitosti 1 a 2, v rozsahu přes 10 do 20 % | m2 | 945.257 |  | 0 | CS ÚRS 2018 01 |  |  | základní |  | 0 | 0 | 0 | 0 | 0 | 4 | K | 2 |  |  |  | ROZPOCET | 0 | 0 | 0 | 0 | 0 | 1 | 0 | 4 | -959524967
| VV |  | římsa | [15 empty] | VV | 2 | 1 | True | 0 | ROZPOCET
| VV |  | 38,2*2*0,45 |  | 34.38 | [13 empty] | VV | 2 | 2 | True | 0 | ROZPOCET
| VV |  | stěny z EPS | [15 empty] | VV | 2 | 1 | True | 0 | ROZPOCET
| VV |  | 34,05+827,435 |  | 861.485 | [13 empty] | VV | 2 | 2 | True | 0 | ROZPOCET
| VV |  | ostění a nadpraží | [15 empty] | VV | 2 | 1 | True | 0 | ROZPOCET
| VV |  | 411,6*0,12 |  | 49.392 | [13 empty] | VV | 2 | 2 | True | 0 | ROZPOCET
| VV |  | Součet |  | 945.257 | [13 empty] | VV | 2 | 4 | True | 1 | ROZPOCET
73 | K | 978059641 | Odsekání obkladů stěn včetně otlučení podkladní omítky až na zdivo z obkládaček vnějších, z jakýchkoliv materiálů, plochy přes 1 m2 | m2 | 24 |  | 0 | CS ÚRS 2018 01 |  |  | základní |  | 0 | 0 | 0 | 0 | 0 | 4 | K | 2 |  |  |  | ROZPOCET | 0 | 0 | 0 | 0 | 0 | 1 | 0 | 4 | -1046427442
| VV |  | sever | [15 empty] | VV | 2 | 1 | True | 0 | ROZPOCET
| VV |  | 8,0 |  | 8 | [13 empty] | VV | 2 | 2 | True | 0 | ROZPOCET
| VV |  | západ | [15 empty] | VV | 2 | 1 | True | 0 | ROZPOCET
| VV |  | 10,0 |  | 10 | [13 empty] | VV | 2 | 2 | True | 0 | ROZPOCET
| VV |  | východ | [15 empty] | VV | 2 | 1 | True | 0 | ROZPOCET
| VV |  | 3,0+3,0 |  | 6 | [13 empty] | VV | 2 | 2 | True | 0 | ROZPOCET
| VV |  | Součet |  | 24 | [13 empty] | VV | 2 | 4 | True | 1 | ROZPOCET
| D | 997 | Přesun sutě |  |  |  | 0 | [5 empty] | 0 |  | 0 |  | 0 | 1 | D | 1 |  |  |  | ROZPOCET | [6 empty] | 0
74 | K | 997013213 | Vnitrostaveništní doprava suti a vybouraných hmot vodorovně do 50 m svisle ručně (nošením po schodech) pro budovy a haly výšky přes 9 do 12 m | t | 75.761 |  | 0 | CS ÚRS 2018 01 |  |  | základní |  | 0 | 0 | 0 | 0 | 0 | 4 | K | 2 |  |  |  | ROZPOCET | 0 | 0 | 0 | 0 | 0 | 1 | 0 | 4 | 913039271
75 | K | 997013501 | Odvoz suti a vybouraných hmot na skládku nebo meziskládku se složením, na vzdálenost do 1 km | t | 75.761 |  | 0 | CS ÚRS 2018 01 |  |  | základní |  | 0 | 0 | 0 | 0 | 0 | 4 | K | 2 |  |  |  | ROZPOCET | 0 | 0 | 0 | 0 | 0 | 1 | 0 | 4 | 1365087906
76 | K | 997013509 | Odvoz suti a vybouraných hmot na skládku nebo meziskládku se složením, na vzdálenost Příplatek k ceně za každý další i započatý 1 km přes 1 km | t | 1136.415 |  | 0 | CS ÚRS 2018 01 |  |  | základní |  | 0 | 0 | 0 | 0 | 0 | 4 | K | 2 |  |  |  | ROZPOCET | 0 | 0 | 0 | 0 | 0 | 1 | 0 | 4 | 1989733627
| VV |  | 75,761*15 "Přepočtené koeficientem množství |  | 1136.415 | [13 empty] | VV | 2 | 2 | True | 0 | ROZPOCET
| VV |  | Součet |  | 1136.415 | [13 empty] | VV | 2 | 4 | True | 1 | ROZPOCET
77 | K | 997013831 | Poplatek za uložení stavebního odpadu na skládce (skládkovné) směsného stavebního a demoličního zatříděného do Katalogu odpadů pod kódem 170 904 | t | 75.761 |  | 0 | CS ÚRS 2018 01 |  |  | základní |  | 0 | 0 | 0 | 0 | 0 | 4 | K | 2 |  |  |  | ROZPOCET | 0 | 0 | 0 | 0 | 0 | 1 | 0 | 4 | -309159832
| D | 998 | Přesun hmot |  |  |  | 0 | [5 empty] | 0 |  | 0 |  | 0 | 1 | D | 1 |  |  |  | ROZPOCET | [6 empty] | 0
78 | K | 998017002 | Přesun hmot pro budovy občanské výstavby, bydlení, výrobu a služby s omezením mechanizace vodorovná dopravní vzdálenost do 100 m pro budovy s jakoukoliv nosnou konstrukcí výšky přes 6 do 12 m | t | 41.864 |  | 0 | CS ÚRS 2018 02 |  |  | základní |  | 0 | 0 | 0 | 0 | 0 | 4 | K | 2 |  |  |  | ROZPOCET | 0 | 0 | 0 | 0 | 0 | 1 | 0 | 4 | -200104358
| D | PSV | Práce a dodávky PSV |  |  |  | 0 | [5 empty] | 0 |  | 1.7038 |  | 0 | 2 | D | 0 |  |  |  | ROZPOCET | [6 empty] | 0
| D | 711 | Izolace proti vodě, vlhkosti a plynům |  |  |  | 0 | [5 empty] | 0 |  | 0 |  | 0 | 2 | D | 1 |  |  |  | ROZPOCET | [6 empty] | 0
79 | K | 711112001 | Provedení izolace proti zemní vlhkosti natěradly a tmely za studena na ploše svislé S nátěrem penetračním | m2 | 124.85 |  | 0 | CS ÚRS 2018 01 |  |  | základní |  | 0 | 0 | 0 | 0 | 0 | 16 | K | 2 |  |  |  | ROZPOCET | 0 | 0 | 0 | 0 | 0 | 1 | 0 | 16 | -640120711
| VV |  | skladba F03 | [15 empty] | VV | 2 | 1 | True | 0 | ROZPOCET
| VV |  | (38,0+37,5+38,0)*0,8 |  | 90.8 | [13 empty] | VV | 2 | 2 | True | 0 | ROZPOCET
| VV |  | skladba F02 | [15 empty] | VV | 2 | 1 | True | 0 | ROZPOCET
| VV |  | (38,0+37,5+38,0)*0,3 |  | 34.05 | [13 empty] | VV | 2 | 2 | True | 0 | ROZPOCET
| VV |  | Součet |  | 124.85 | [13 empty] | VV | 2 | 4 | True | 1 | ROZPOCET
80 | M | 111631500 | lak asfaltový penetrační | t | 0.044 |  | 0 | CS ÚRS 2018 01 |  |  | základní |  | 0 | 0 | 0 | 0 | 0 | 32 | M | 2 |  |  |  | ROZPOCET | 0 | 0 | 0 | 0 | 0 | 1 | 0 | 16 | -1611084098
| VV |  | 124,85*0,00035 "Přepočtené koeficientem množství |  | 0.044 | [13 empty] | VV | 2 | 2 | True | 0 | ROZPOCET
| VV |  | Součet |  | 0.044 | [13 empty] | VV | 2 | 4 | True | 1 | ROZPOCET
81 | K | 711142559 | Provedení izolace proti zemní vlhkosti pásy přitavením NAIP na ploše svislé S | m2 | 124.85 |  | 0 | CS ÚRS 2018 01 |  |  | základní |  | 0 | 0 | 0 | 0 | 0 | 16 | K | 2 |  |  |  | ROZPOCET | 0 | 0 | 0 | 0 | 0 | 1 | 0 | 16 | 130846136
| VV |  | skladba F03 | [15 empty] | VV | 2 | 1 | True | 0 | ROZPOCET
| VV |  | (38,0+37,5+38,0)*0,8 |  | 90.8 | [13 empty] | VV | 2 | 2 | True | 0 | ROZPOCET
| VV |  | skladba F02 | [15 empty] | VV | 2 | 1 | True | 0 | ROZPOCET
| VV |  | (38,0+37,5+38,0)*0,3 |  | 34.05 | [13 empty] | VV | 2 | 2 | True | 0 | ROZPOCET
| VV |  | Součet |  | 124.85 | [13 empty] | VV | 2 | 4 | True | 1 | ROZPOCET
82 | M | 628x1 | pás asfaltovaný modifikovaný tl. 4mm | m2 | 143.578 |  | 0 |  |  |  | základní |  | 0 | 0 | 0 | 0 | 0 | 32 | M | 2 |  |  |  | ROZPOCET | 0 | 0 | 0 | 0 | 0 | 1 | 0 | 16 | 1329803691
| VV |  | 124,85*1,15 "Přepočtené koeficientem množství |  | 143.578 | [13 empty] | VV | 2 | 2 | True | 0 | ROZPOCET
| VV |  | Součet |  | 143.578 | [13 empty] | VV | 2 | 4 | True | 1 | ROZPOCET
83 | K | 711161307 | Izolace proti zemní vlhkosti nopovými foliemi základů nebo stěn pro běžné podmínky tloušťky 0,5 mm, šířky 1,5 m | m2 | 90.8 |  | 0 |  |  |  | základní |  | 0 | 0 | 0 | 0 | 0 | 16 | K | 2 |  |  |  | ROZPOCET | 0 | 0 | 0 | 0 | 0 | 1 | 0 | 16 | 2107016359
| VV |  | skladba F03 | [15 empty] | VV | 2 | 1 | True | 0 | ROZPOCET
| VV |  | (38,0+37,5+38,0)*0,8 |  | 90.8 | [13 empty] | VV | 2 | 2 | True | 0 | ROZPOCET
| VV |  | Součet |  | 90.8 | [13 empty] | VV | 2 | 4 | True | 1 | ROZPOCET
84 | K | 998711102 | Přesun hmot pro izolace proti vodě, vlhkosti a plynům stanovený z hmotnosti přesunovaného materiálu vodorovná dopravní vzdálenost do 50 m v objektech výšky přes 6 do 12 m | t | 0.86 |  | 0 | CS ÚRS 2018 01 |  |  | základní |  | 0 | 0 | 0 | 0 | 0 | 16 | K | 2 |  |  |  | ROZPOCET | 0 | 0 | 0 | 0 | 0 | 1 | 0 | 16 | 1167961659
| D | 712 | Povlakové krytiny |  |  |  | 0 | [5 empty] | 0 |  | 0 |  | 0 | 2 | D | 1 |  |  |  | ROZPOCET | [6 empty] | 0
85 | K | 712331111R | Provedení povlakové krytiny střech plochých do 10° pásy na sucho podkladní samolepící asfaltový pás | m2 | 1486.68 |  | 0 |  |  |  | základní |  | 0 | 0 | 0 | 0 | 0 | 16 | K | 2 |  |  |  | ROZPOCET | 0 | 0 | 0 | 0 | 0 | 1 | 0 | 16 | -1134382301
| VV |  | vodorovně | [15 empty] | VV | 2 | 1 | True | 0 | ROZPOCET
| VV |  | 38,8*36,6 |  | 1420.08 | [13 empty] | VV | 2 | 2 | True | 0 | ROZPOCET
| VV |  | vytažení na atiku svisle | [15 empty] | VV | 2 | 1 | True | 0 | ROZPOCET
| VV |  | předpokládaná výška 0,3m | [15 empty] | VV | 2 | 1 | True | 0 | ROZPOCET
| VV |  | (37,0+37,0)*0,3 |  | 22.2 | [13 empty] | VV | 2 | 2 | True | 0 | ROZPOCET
| VV |  | na atice vodorovně | [15 empty] | VV | 2 | 1 | True | 0 | ROZPOCET
| VV |  | (37,0+37,0)*0,6 |  | 44.4 | [13 empty] | VV | 2 | 2 | True | 0 | ROZPOCET
| VV |  | Součet |  | 1486.68 | [13 empty] | VV | 2 | 4 | True | 1 | ROZPOCET
86 | M | 628x2 | samolepící hydroizolační pás z SBS modifikovaného asfaltu s jemnozrnným posypem na horním povrchu | m2 | 1709.682 |  | 0 |  |  |  | základní |  | 0 | 0 | 0 | 0 | 0 | 32 | M | 2 |  |  |  | ROZPOCET | 0 | 0 | 0 | 0 | 0 | 1 | 0 | 16 | -288152787
| VV |  | 1486,68*1,15 "Přepočtené koeficientem množství |  | 1709.682 | [13 empty] | VV | 2 | 2 | True | 0 | ROZPOCET
| VV |  | Součet |  | 1709.682 | [13 empty] | VV | 2 | 4 | True | 1 | ROZPOCET
87 | K | 712341559R | Provedení povlakové krytiny střech plochých do 10° pásy přitavením NAIP v plné ploše | m2 | 1486.68 |  | 0 |  |  |  | základní |  | 0 | 0 | 0 | 0 | 0 | 16 | K | 2 |  |  |  | ROZPOCET | 0 | 0 | 0 | 0 | 0 | 1 | 0 | 16 | -859022132
88 | M | 628x3 | hydroizolační pás z SBS modifikovaného asfaltu s jemnozrnným s retardéry hoření a břidličným posypem na horním povrchu | m2 | 1709.682 |  | 0 |  |  |  | základní |  | 0 | 0 | 0 | 0 | 0 | 32 | M | 2 |  |  |  | ROZPOCET | 0 | 0 | 0 | 0 | 0 | 1 | 0 | 16 | 1251455971
| VV |  | 1486,68*1,15 "Přepočtené koeficientem množství |  | 1709.682 | [13 empty] | VV | 2 | 2 | True | 0 | ROZPOCET
| VV |  | Součet |  | 1709.682 | [13 empty] | VV | 2 | 4 | True | 1 | ROZPOCET
89 | K | x1 | Případná oprava stávajících asfaltových pásů na střeše před kladením zateplení | m2 | 1452.6 |  | 0 |  |  |  | základní |  | 0 | 0 | 0 | 0 | 0 | 16 | K | 2 |  |  |  | ROZPOCET | 0 | 0 | 0 | 0 | 0 | 1 | 0 | 16 | 1008191908
| VV |  | 38,5*36,0 |  | 1386 | [13 empty] | VV | 2 | 2 | True | 0 | ROZPOCET
| VV |  | vytažení na atiku svisle | [15 empty] | VV | 2 | 1 | True | 0 | ROZPOCET
| VV |  | předpokládaná výška 0,3m | [15 empty] | VV | 2 | 1 | True | 0 | ROZPOCET
| VV |  | (37,0+37,0)*0,3 |  | 22.2 | [13 empty] | VV | 2 | 2 | True | 0 | ROZPOCET
| VV |  | na atice vodorovně | [15 empty] | VV | 2 | 1 | True | 0 | ROZPOCET
| VV |  | (37,0+37,0)*0,6 |  | 44.4 | [13 empty] | VV | 2 | 2 | True | 0 | ROZPOCET
| VV |  | Součet |  | 1452.6 | [13 empty] | VV | 2 | 4 | True | 1 | ROZPOCET
90 | K | 998712102 | Přesun hmot pro povlakové krytiny stanovený z hmotnosti přesunovaného materiálu vodorovná dopravní vzdálenost do 50 m v objektech výšky přes 6 do 12 m | t | 15.328 |  | 0 | CS ÚRS 2018 01 |  |  | základní |  | 0 | 0 | 0 | 0 | 0 | 16 | K | 2 |  |  |  | ROZPOCET | 0 | 0 | 0 | 0 | 0 | 1 | 0 | 16 | -1306622609
| D | 713 | Izolace tepelné |  |  |  | 0 | [5 empty] | 0 |  | 1.7038 |  | 0 | 2 | D | 1 |  |  |  | ROZPOCET | [6 empty] | 0
91 | K | 713131141 | Montáž tepelné izolace stěn rohožemi, pásy, deskami, dílci, bloky (izolační materiál ve specifikaci) lepením celoplošně | m2 | 90.8 |  | 0 | CS ÚRS 2018 01 |  |  | základní |  | 0 | 0 | 0 | 0 | 0 | 16 | K | 2 |  |  |  | ROZPOCET | 0 | 0 | 0 | 0 | 0 | 1 | 0 | 16 | 831940874
| VV |  | skladba F03 | [15 empty] | VV | 2 | 1 | True | 0 | ROZPOCET
| VV |  | (38,0+37,5+38,0)*0,8 |  | 90.8 | [13 empty] | VV | 2 | 2 | True | 0 | ROZPOCET
| VV |  | Součet |  | 90.8 | [13 empty] | VV | 2 | 4 | True | 1 | ROZPOCET
92 | M | 283764x0 | polystyren extrudovaný | m3 | 12.966 |  | 0 |  |  |  | základní |  | 0 | 0 | 0 | 0 | 0 | 32 | M | 2 |  |  |  | ROZPOCET | 0 | 0 | 0 | 0 | 0 | 1 | 0 | 16 | -1815748053
93 | K | 713131145 | Montáž tepelné izolace stěn rohožemi, pásy, deskami, dílci, bloky (izolační materiál ve specifikaci) lepením bodově | m2 | 66.6 |  | 0 | CS ÚRS 2018 01 |  |  | základní |  | 0 | 0 | 0 | 0 | 0 | 16 | K | 2 |  |  |  | ROZPOCET | 0 | 0 | 0 | 0 | 0 | 1 | 0 | 16 | -1951022852
| VV |  | zateplení vnitřní stěny atiky | [15 empty] | VV | 2 | 1 | True | 0 | ROZPOCET
| VV |  | předpokládaná výška 0,6m | [15 empty] | VV | 2 | 1 | True | 0 | ROZPOCET
| VV |  | (37,0+37,0)*0,6 |  | 44.4 | [13 empty] | VV | 2 | 2 | True | 0 | ROZPOCET
| VV |  | zateplení horní hrany atiky | [15 empty] | VV | 2 | 1 | True | 0 | ROZPOCET
| VV |  | (37,0+37,0)*0,3 |  | 22.2 | [13 empty] | VV | 2 | 2 | True | 0 | ROZPOCET
| VV |  | Součet |  | 66.6 | [13 empty] | VV | 2 | 4 | True | 1 | ROZPOCET
94 | M | 63151x70 | deska minerální izolační s podélnou orientací vláken tl. 100 mm | m2 | 67.932 |  | 0 |  |  |  | základní |  | 0 | 0 | 0 | 0 | 0 | 32 | M | 2 |  |  |  | ROZPOCET | 0 | 0 | 0 | 0 | 0 | 1 | 0 | 16 | 1130434529
| VV |  | 66,6*1,02 "Přepočtené koeficientem množství |  | 67.932 | [13 empty] | VV | 2 | 2 | True | 0 | ROZPOCET
| VV |  | Součet |  | 67.932 | [13 empty] | VV | 2 | 4 | True | 1 | ROZPOCET
95 | K | 713141135 | Montáž tepelné izolace střech plochých rohožemi, pásy, deskami, dílci, bloky (izolační materiál ve specifikaci) přilepenými za studena bodově, jednovrstvá | m2 | 2937.6 |  | 0 | CS ÚRS 2018 02 |  |  | základní |  | 0 | 0.00058 | 1.7038 | 0 | 0 | 16 | K | 2 |  |  |  | ROZPOCET | 0 | 0 | 0 | 0 | 0 | 1 | 0 | 16 | -230960321
| VV |  | předpoklad ve dvou vrstvách | [15 empty] | VV | 2 | 1 | True | 0 | ROZPOCET
| VV |  | (0,6+9,5+9,7+1,2+9,7+9,5+0,6)*36,0*2 |  | 2937.6 | [13 empty] | VV | 2 | 2 | True | 0 | ROZPOCET
| VV |  | Součet |  | 2937.6 | [13 empty] | VV | 2 | 4 | True | 1 | ROZPOCET
96 | M | 283759y0 | deska z pěnového polystyrenu EPS 200 S 1000 x 500 x 1000 mm | m3 | 449.453 |  | 0 |  |  |  | základní |  | 0 | 0 | 0 | 0 | 0 | 32 | M | 2 |  |  |  | ROZPOCET | 0 | 0 | 0 | 0 | 0 | 1 | 0 | 16 | 454434914
97 | K | 713141211 | Montáž tepelné izolace střech plochých atikovými klíny kladenými volně | m | 74 |  | 0 | CS ÚRS 2018 01 |  |  | základní |  | 0 | 0 | 0 | 0 | 0 | 16 | K | 2 |  |  |  | ROZPOCET | 0 | 0 | 0 | 0 | 0 | 1 | 0 | 16 | 822088997
| VV |  | u atiky | [15 empty] | VV | 2 | 1 | True | 0 | ROZPOCET
| VV |  | 37,0+37,0 |  | 74 | [13 empty] | VV | 2 | 2 | True | 0 | ROZPOCET
| VV |  | Součet |  | 74 | [13 empty] | VV | 2 | 4 | True | 1 | ROZPOCET
98 | M | 631529080 | klín atikový přechodný tl.100 x100 mm | kus | 76 |  | 0 |  |  |  | základní |  | 0 | 0 | 0 | 0 | 0 | 32 | M | 2 |  |  |  | ROZPOCET | 0 | 0 | 0 | 0 | 0 | 1 | 0 | 16 | -27038098
| VV |  | 74,5098039215686*1,02 "Přepočtené koeficientem množství |  | 76 | [13 empty] | VV | 2 | 2 | True | 0 | ROZPOCET
| VV |  | Součet |  | 76 | [13 empty] | VV | 2 | 4 | True | 1 | ROZPOCET
99 | K | x65 | D+M kotvení tepelné izolace do nosné kce- návrh provede dodavatel na základě výtažných zkoušek | m2 | 1535.4 |  | 0 |  |  |  | základní |  | 0 | 0 | 0 | 0 | 0 | 16 | K | 2 |  |  |  | ROZPOCET | 0 | 0 | 0 | 0 | 0 | 1 | 0 | 16 | -140364735
| VV |  | zateplení střechy | [15 empty] | VV | 2 | 1 | True | 0 | ROZPOCET
| VV |  | (0,6+9,5+9,7+1,2+9,7+9,5+0,6)*36,0 |  | 1468.8 | [13 empty] | VV | 2 | 2 | True | 0 | ROZPOCET
| VV |  | zateplení atiky | [15 empty] | VV | 2 | 1 | True | 0 | ROZPOCET
| VV |  | 66,6 |  | 66.6 | [13 empty] | VV | 2 | 2 | True | 0 | ROZPOCET
| VV |  | Součet |  | 1535.4 | [13 empty] | VV | 2 | 4 | True | 1 | ROZPOCET
100 | K | 998713103 | Přesun hmot pro izolace tepelné stanovený z hmotnosti přesunovaného materiálu vodorovná dopravní vzdálenost do 50 m v objektech výšky přes 12 m do 24 m | t | 24.223 |  | 0 |  |  |  | základní |  | 0 | 0 | 0 | 0 | 0 | 16 | K | 2 |  |  |  | ROZPOCET | 0 | 0 | 0 | 0 | 0 | 1 | 0 | 16 | -95936187
| D | 721 | Zdravotechnika - vnitřní kanalizace |  |  |  | 0 | [5 empty] | 0 |  | 0 |  | 0 | 2 | D | 1 |  |  |  | ROZPOCET | [6 empty] | 0
101 | K | x16 | D+M prvku G01- svislá střešní vpusť Popis: Svislá střešní vpust vyhřívaná Střešní vpust 110 BIT S Samoregulační vyhřívání: 230 V s připojovacím kabelem Integrovaná bitumenová manžeta z modifikovaného asfaltového pásu pro napojení na hydroizolační souvrství střechy Součástí balení je ochranný koš Doplňky: Včetně všech kotevních, spojovacích a ostatních pomocných prvků Poznámka: SCHÉMA PRVKU JE POUZE ILUSTRATIVNÍ!!! POZNÁMKA: Součástí dodávky budou veškeré kotevní prvky, ukončovací prvky, napojovací prvky na konstrukci. Kotvící prvky budou v provedení žárového pozinkování (min. tl. 230mm), kotvy do zdiva v provedení nerez UPOZORNĚNÍ: Před započetím výroby je nutno předložit výrobní dokumentaci k odsouhlasení. Všechny rozměry ověřit na stavbě!!! | kus | 6 |  | 0 |  |  |  | základní |  | 0 | 0 | 0 | 0 | 0 | 16 | K | 2 |  |  |  | ROZPOCET | 0 | 0 | 0 | 0 | 0 | 1 | 0 | 16 | -1518120358
| VV |  | G01 | [15 empty] | VV | 2 | 1 | True | 0 | ROZPOCET
| VV |  | 6 |  | 6 | [13 empty] | VV | 2 | 2 | True | 0 | ROZPOCET
| VV |  | Součet |  | 6 | [13 empty] | VV | 2 | 4 | True | 1 | ROZPOCET
102 | K | x3 | Demontáž střešního prvku ozn. G- vpusť | kus | 6 |  | 0 |  |  |  | základní |  | 0 | 0 | 0 | 0 | 0 | 16 | K | 2 |  |  |  | ROZPOCET | 0 | 0 | 0 | 0 | 0 | 1 | 0 | 16 | 364625436
| VV |  | viz. nová vpusť | [15 empty] | VV | 2 | 1 | True | 0 | ROZPOCET
| VV |  | 6 |  | 6 | [13 empty] | VV | 2 | 2 | True | 0 | ROZPOCET
| VV |  | Součet |  | 6 | [13 empty] | VV | 2 | 4 | True | 1 | ROZPOCET
| D | 740 | Elektromontáže |  |  |  | 0 | [5 empty] | 0 |  | 0 |  | 0 | 2 | D | 1 |  |  |  | ROZPOCET | [6 empty] | 0
103 | K | K060 | D+M prvku G02- venkovní svítidlo Popis: Nástěnné venkovní svítidlo Nástěnné venkovní svítidlo opatřené fotobuňkou (typový výrobek dle výběru investora) Materiál: hliník + bezpečnostní sklo Povrchová úprava: barva černá Doplňky: Včetně všech kotevních , spojovacích a ostatních pomocných prvků. Napojení na stávající EL rozvod. Poznámka: SCHÉMA PRVKU JE POUZE ILUSTRATIVNÍ!!! POZNÁMKA: Součástí dodávky budou veškeré kotevní prvky, ukončovací prvky, napojovací prvky na konstrukci. Kotvící prvky budou v provedení žárového pozinkování (min. tl. 230mm), kotvy do zdiva v provedení nerez. UPOZORNĚNÍ: Před započetím výroby je nutno předložit výrobní dokumentaci k odsouhlasení. Všechny rozměry ověřit na stavbě!!! | kus | 5 |  | 0 |  |  |  | základní |  | 0 | 0 | 0 | 0 | 0 | 16 | K | 2 |  |  |  | ROZPOCET | 0 | 0 | 0 | 0 | 0 | 1 | 0 | 16 | -1468728275
| VV |  | 5 |  | 5 | [13 empty] | VV | 2 | 2 | True | 0 | ROZPOCET
| VV |  | Součet |  | 5 | [13 empty] | VV | 2 | 4 | True | 1 | ROZPOCET
| D | 751 | Vzduchotechnika |  |  |  | 0 | [5 empty] | 0 |  | 0 |  | 0 | 2 | D | 1 |  |  |  | ROZPOCET | [6 empty] | 0
104 | K | x955 | Prodloužení stávajícího potrubí VZT | kus | 4 |  | 0 |  |  |  | základní |  | 0 | 0 | 0 | 0 | 0 | 16 | K | 2 |  |  |  | ROZPOCET | 0 | 0 | 0 | 0 | 0 | 1 | 0 | 16 | -135234453
| VV |  | západ | [15 empty] | VV | 2 | 1 | True | 0 | ROZPOCET
| VV |  | 3 |  | 3 | [13 empty] | VV | 2 | 2 | True | 0 | ROZPOCET
| VV |  | východ | [15 empty] | VV | 2 | 1 | True | 0 | ROZPOCET
| VV |  | 1 |  | 1 | [13 empty] | VV | 2 | 2 | True | 0 | ROZPOCET
| VV |  | Součet |  | 4 | [13 empty] | VV | 2 | 4 | True | 1 | ROZPOCET
| D | 764 | Konstrukce klempířské |  |  |  | 0 | [5 empty] | 0 |  | 0 |  | 0 | 2 | D | 1 |  |  |  | ROZPOCET | [6 empty] | 0
105 | K | 764001821 | Demontáž klempířských konstrukcí krytiny ze svitků nebo tabulí do suti | m2 | 2.7 |  | 0 | CS ÚRS 2018 01 |  |  | základní |  | 0 | 0 | 0 | 0 | 0 | 16 | K | 2 |  |  |  | ROZPOCET | 0 | 0 | 0 | 0 | 0 | 1 | 0 | 16 | -859645715
| VV |  | východ | [15 empty] | VV | 2 | 1 | True | 0 | ROZPOCET
| VV |  | stříška nad vstupem | [15 empty] | VV | 2 | 1 | True | 0 | ROZPOCET
| VV |  | 2,7 |  | 2.7 | [13 empty] | VV | 2 | 2 | True | 0 | ROZPOCET
| VV |  | Součet |  | 2.7 | [13 empty] | VV | 2 | 4 | True | 1 | ROZPOCET
106 | K | 764002841 | Demontáž klempířských konstrukcí oplechování horních ploch zdí a nadezdívek do suti | m | 150 |  | 0 | CS ÚRS 2018 01 |  |  | základní |  | 0 | 0 | 0 | 0 | 0 | 16 | K | 2 |  |  |  | ROZPOCET | 0 | 0 | 0 | 0 | 0 | 1 | 0 | 16 | 839374233
| VV |  | 150,0 |  | 150 | [13 empty] | VV | 2 | 2 | True | 0 | ROZPOCET
| VV |  | Součet |  | 150 | [13 empty] | VV | 2 | 4 | True | 1 | ROZPOCET
107 | K | 764002851 | Demontáž klempířských konstrukcí oplechování parapetů do suti | m | 123 |  | 0 | CS ÚRS 2018 01 |  |  | základní |  | 0 | 0 | 0 | 0 | 0 | 16 | K | 2 |  |  |  | ROZPOCET | 0 | 0 | 0 | 0 | 0 | 1 | 0 | 16 | -1678175083
| VV |  | východ | [15 empty] | VV | 2 | 1 | True | 0 | ROZPOCET
| VV |  | 18,0 |  | 18 | [13 empty] | VV | 2 | 2 | True | 0 | ROZPOCET
| VV |  | 0,6*20 |  | 12 | [13 empty] | VV | 2 | 2 | True | 0 | ROZPOCET
| VV |  | západ | [15 empty] | VV | 2 | 1 | True | 0 | ROZPOCET
| VV |  | 18,0 |  | 18 | [13 empty] | VV | 2 | 2 | True | 0 | ROZPOCET
| VV |  | 0,6*28 |  | 16.8 | [13 empty] | VV | 2 | 2 | True | 0 | ROZPOCET
| VV |  | sever | [15 empty] | VV | 2 | 1 | True | 0 | ROZPOCET
| VV |  | 5,7*6 |  | 34.2 | [13 empty] | VV | 2 | 2 | True | 0 | ROZPOCET
| VV |  | jih | [15 empty] | VV | 2 | 1 | True | 0 | ROZPOCET
| VV |  | 1,0*4*6 |  | 24 | [13 empty] | VV | 2 | 2 | True | 0 | ROZPOCET
| VV |  | Součet |  | 123 | [13 empty] | VV | 2 | 4 | True | 1 | ROZPOCET
108 | K | 764004861 | Demontáž klempířských konstrukcí svodu do suti | m | 27.4 |  | 0 | CS ÚRS 2018 01 |  |  | základní |  | 0 | 0 | 0 | 0 | 0 | 16 | K | 2 |  |  |  | ROZPOCET | 0 | 0 | 0 | 0 | 0 | 1 | 0 | 16 | -1481875848
| VV |  | sever | [15 empty] | VV | 2 | 1 | True | 0 | ROZPOCET
| VV |  | 8,7*2 |  | 17.4 | [13 empty] | VV | 2 | 2 | True | 0 | ROZPOCET
| VV |  | jih | [15 empty] | VV | 2 | 1 | True | 0 | ROZPOCET
| VV |  | 5,0*2 |  | 10 | [13 empty] | VV | 2 | 2 | True | 0 | ROZPOCET
| VV |  | Součet |  | 27.4 | [13 empty] | VV | 2 | 4 | True | 1 | ROZPOCET
109 | K | K152 | D+M prvku K01 vnější parapetní deska rš350mm Popis: Vnější parapetní deska Oplechování vnější parapetní desky lakovaným pozinkovaným plechem s tmavošedou barvou . Tloušťka plechu 0,5 mm. Povrchová úprava: Barva RAL 7005 Ocelové prvky žárově zinkovány Doplňky: Včetně všech kotevních, spojovacích a ostatních pomocných prvků. UPOZORNĚNÍ!!! PŘED ZAPOČETÍM VÝROBY JE NUTNO PŘEDLOŽIT VÝROBNÍ DOKUMENTACI K ODSOUHLASENÍ. PŘED ZAPOČETÍM VÝROBY JE NUTNO VŠECHNY ROZMĚRY OVĚŘIT NA STAVBĚ!!! POZNÁMKA: Součástí dodávky budou veškeré kotevní prvky, ukončovací prvky, napojovací prvky na konstrukci, parotěsné napojení na konstrukci a zatěsnění. Kotvící prvky budou v provedení žárového pozinkování (min. tl. 230mm), případné kotvy do zdiva v provedení nerez. Podrobnější a detailní rozkreslení je patrné z detailu č. 401. | m | 125 |  | 0 |  |  |  | základní |  | 0 | 0 | 0 | 0 | 0 | 16 | K | 2 |  |  |  | ROZPOCET | 0 | 0 | 0 | 0 | 0 | 1 | 0 | 16 | -455016506
110 | K | K153 | D+M prvku K02 fasádní zakládací profil rš240mm Popis: Fasádní zakládací profil Fasádní zakládací profil pro ETICS, plech přírodní hliník. Tloušťka plechu 0,7 mm. Povrchová úprava: Barva přírodní hliník Ocelové prvky žárově zinkovány Doplňky: Včetně všech kotevních, spojovacích a ostatních pomocných prvků. UPOZORNĚNÍ!!! PŘED ZAPOČETÍM VÝROBY JE NUTNO PŘEDLOŽIT VÝROBNÍ DOKUMENTACI K ODSOUHLASENÍ. PŘED ZAPOČETÍM VÝROBY JE NUTNO VŠECHNY ROZMĚRY OVĚŘIT NA STAVBĚ!!! POZNÁMKA: Součástí dodávky budou veškeré kotevní prvky, ukončovací prvky, napojovací prvky na konstrukci, parotěsné napojení na konstrukci a zatěsnění. Kotvící prvky budou v provedení žárového pozinkování (min. tl. 230mm), případné kotvy do zdiva v provedení nerez. Podrobnější a detailní rozkreslení je patrné z detailu č. 401. | m | 115.5 |  | 0 |  |  |  | základní |  | 0 | 0 | 0 | 0 | 0 | 16 | K | 2 |  |  |  | ROZPOCET | 0 | 0 | 0 | 0 | 0 | 1 | 0 | 16 | 997615156
111 | K | K154 | D+M prvku K03 ukončovací lišta nopové folie rš250mm Popis: Ukončovací lišta nopové fólie Ukončovací lišta nopové fólie, z lakovaného pozinkovaného plechu s tmavošedou barvou . Tloušťka plechu 0,5 mm. Upevnění pomocí natloukacích hmoždinek nebo klas. hřebíků. Povrchová úprava: Barva RAL 7021 (alternativa RAL 7016) Ocelové prvky žárově zinkovány Doplňky: Včetně všech kotevních, spojovacích a ostatních pomocných prvků. UPOZORNĚNÍ!!! PŘED ZAPOČETÍM VÝROBY JE NUTNO PŘEDLOŽIT VÝROBNÍ DOKUMENTACI K ODSOUHLASENÍ. PŘED ZAPOČETÍM VÝROBY JE NUTNO VŠECHNY ROZMĚRY OVĚŘIT NA STAVBĚ!!! POZNÁMKA: Součástí dodávky budou veškeré kotevní prvky, ukončovací prvky, napojovací prvky na konstrukci, parotěsné napojení na konstrukci a zatěsnění. Kotvící prvky budou v provedení žárového pozinkování (min. tl. 230mm), případné kotvy do zdiva v provedení nerez. Podrobnější a detailní rozkreslení je patrné z detailu č. 401. | m | 115.5 |  | 0 |  |  |  | základní |  | 0 | 0 | 0 | 0 | 0 | 16 | K | 2 |  |  |  | ROZPOCET | 0 | 0 | 0 | 0 | 0 | 1 | 0 | 16 | -1076783600
112 | K | K155 | D+M prvku K04 oplechování okraje střechy rš925mm Popis: Oplechování okraje střechy Oplechování okraje střechy lakovaným pozinkovaným plechem s tmavošedou barvou . Tloušťka plechu 0,5 mm. Povrchová úprava: Barva RAL 7005 Ocelové prvky žárově zinkovány Doplňky: Včetně všech kotevních, spojovacích a ostatních pomocných prvků. UPOZORNĚNÍ!!! PŘED ZAPOČETÍM VÝROBY JE NUTNO PŘEDLOŽIT VÝROBNÍ DOKUMENTACI K ODSOUHLASENÍ. PŘED ZAPOČETÍM VÝROBY JE NUTNO VŠECHNY ROZMĚRY OVĚŘIT NA STAVBĚ!!! POZNÁMKA: Součástí dodávky budou veškeré kotevní prvky, ukončovací prvky, napojovací prvky na konstrukci, parotěsné napojení na konstrukci a zatěsnění. Kotvící prvky budou v provedení žárového pozinkování (min. tl. 230mm), případné kotvy do zdiva v provedení nerez. | m | 75 |  | 0 |  |  |  | základní |  | 0 | 0 | 0 | 0 | 0 | 16 | K | 2 |  |  |  | ROZPOCET | 0 | 0 | 0 | 0 | 0 | 1 | 0 | 16 | -1913947879
113 | K | K156 | D+M prvku K05 oplechování okraje střechy rš975mm Popis: Oplechování okraje střechy Oplechování okraje střechy lakovaným pozinkovaným plechem s tmavošedou barvou . Tloušťka plechu 0,5 mm. Povrchová úprava: Barva RAL 7005 Ocelové prvky žárově zinkovány Doplňky: Včetně všech kotevních, spojovacích a ostatních pomocných prvků. UPOZORNĚNÍ!!! PŘED ZAPOČETÍM VÝROBY JE NUTNO PŘEDLOŽIT VÝROBNÍ DOKUMENTACI K ODSOUHLASENÍ. PŘED ZAPOČETÍM VÝROBY JE NUTNO VŠECHNY ROZMĚRY OVĚŘIT NA STAVBĚ!!! POZNÁMKA: Součástí dodávky budou veškeré kotevní prvky, ukončovací prvky, napojovací prvky na konstrukci, parotěsné napojení na konstrukci a zatěsnění. Kotvící prvky budou v provedení žárového pozinkování (min. tl. 230mm), případné kotvy do zdiva v provedení nerez. | m | 40 |  | 0 |  |  |  | základní |  | 0 | 0 | 0 | 0 | 0 | 16 | K | 2 |  |  |  | ROZPOCET | 0 | 0 | 0 | 0 | 0 | 1 | 0 | 16 | -723647284
114 | K | K157 | D+M prvku K06 oplechování okraje střechy rš1075mm Popis: Oplechování okraje střechy Oplechování okraje střechy lakovaným pozinkovaným plechem s tmavošedou barvou . Tloušťka plechu 0,5 mm. Povrchová úprava: Barva RAL 7005 Ocelové prvky žárově zinkovány Doplňky: Včetně všech kotevních, spojovacích a ostatních pomocných prvků. PŘED ZAPOČETÍM VÝROBY JE NUTNO PŘEDLOŽIT VÝROBNÍ DOKUMENTACI K ODSOUHLASENÍ. PŘED ZAPOČETÍM VÝROBY JE NUTNO VŠECHNY ROZMĚRY OVĚŘIT NA STAVBĚ!!! POZNÁMKA: Součástí dodávky budou veškeré kotevní prvky, ukončovací prvky, napojovací prvky na konstrukci, parotěsné napojení na konstrukci a zatěsnění. Kotvící prvky budou v provedení žárového pozinkování (min. tl. 230mm), případné kotvy do zdiva v provedení nerez. | m | 39 |  | 0 |  |  |  | základní |  | 0 | 0 | 0 | 0 | 0 | 16 | K | 2 |  |  |  | ROZPOCET | 0 | 0 | 0 | 0 | 0 | 1 | 0 | 16 | -1980735662
115 | K | K158 | D+M prvku K07 oplechování stříšky rš1150mm Popis: Oplechování stříšky (markýzy) nad dveřmi v 1. NP Oplechování stříšky na dveřmi v 1. NP navazující na svislou stěnu bude provedeno lakovaným pozinkovaným plechem s tmavošedou barvou. Tloušťka plechu 0,7 mm. Včetně strukturální separační provětrávací rohože AIR-Z, včetně dilatačních prvků a vyrovnání roztažnosti, spoje falcované (plochá vsuvná spojka-vodorovná část střechy), vzdálenost spojek 2,0 m Podkladní OSB desky tl. 18 mm vlhku odolné. Povrchová úprava: Barva RAL 7005 Ocelové prvky žárově zinkovány Doplňky: Včetně všech kotevních, spojovacích a ostatních pomocných prvků. UPOZORNĚNÍ!!! PŘED ZAPOČETÍM VÝROBY JE NUTNO PŘEDLOŽIT VÝROBNÍ DOKUMENTACI K ODSOUHLASENÍ. PŘED ZAPOČETÍM VÝROBY JE NUTNO VŠECHNY ROZMĚRY OVĚŘIT NA STAVBĚ!!! POZNÁMKA: Součástí dodávky budou veškeré kotevní prvky, ukončovací prvky, napojovací prvky na konstrukci, parotěsné napojení na konstrukci a zatěsnění. Kotvící prvky budou v provedení žárového pozinkování (min. tl. 230mm), případné kotvy do zdiva v provedení nerez. | m | 3 |  | 0 |  |  |  | základní |  | 0 | 0 | 0 | 0 | 0 | 16 | K | 2 |  |  |  | ROZPOCET | 0 | 0 | 0 | 0 | 0 | 1 | 0 | 16 | 1183497486
116 | K | 998764202 | Přesun hmot pro konstrukce klempířské stanovený procentní sazbou (%) z ceny vodorovná dopravní vzdálenost do 50 m v objektech výšky přes 6 do 12 m | % |  |  | 0 | CS ÚRS 2018 01 |  |  | základní |  | 0 | 0 | 0 | 0 | 0 | 16 | K | 2 |  |  |  | ROZPOCET | 0 | 0 | 0 | 0 | 0 | 1 | 0 | 16 | 54734469
| D | 766 | Konstrukce truhlářské |  |  |  | 0 | [5 empty] | 0 |  | 0 |  | 0 | 2 | D | 1 |  |  |  | ROZPOCET | [6 empty] | 0
117 | K | 766441811 | Demontáž parapetních desek dřevěných nebo plastových šířky do 300 mm délky do 1m | kus | 67 |  | 0 | CS ÚRS 2018 01 |  |  | základní |  | 0 | 0 | 0 | 0 | 0 | 16 | K | 2 |  |  |  | ROZPOCET | 0 | 0 | 0 | 0 | 0 | 1 | 0 | 16 | -541089608
| VV |  | východní pohled | [15 empty] | VV | 2 | 1 | True | 0 | ROZPOCET
| VV |  | 18 |  | 18 | [13 empty] | VV | 2 | 2 | True | 0 | ROZPOCET
| VV |  | západní pohled | [15 empty] | VV | 2 | 1 | True | 0 | ROZPOCET
| VV |  | 25 |  | 25 | [13 empty] | VV | 2 | 2 | True | 0 | ROZPOCET
| VV |  | jižní pohled | [15 empty] | VV | 2 | 1 | True | 0 | ROZPOCET
| VV |  | 6*4 |  | 24 | [13 empty] | VV | 2 | 2 | True | 0 | ROZPOCET
| VV |  | Součet |  | 67 | [13 empty] | VV | 2 | 4 | True | 1 | ROZPOCET
118 | K | 766441821 | Demontáž parapetních desek dřevěných nebo plastových šířky do 300 mm délky přes 1m | kus | 8 |  | 0 | CS ÚRS 2018 01 |  |  | základní |  | 0 | 0 | 0 | 0 | 0 | 16 | K | 2 |  |  |  | ROZPOCET | 0 | 0 | 0 | 0 | 0 | 1 | 0 | 16 | -1076630950
| VV |  | východní pohled | [15 empty] | VV | 2 | 1 | True | 0 | ROZPOCET
| VV |  | 1 |  | 1 | [13 empty] | VV | 2 | 2 | True | 0 | ROZPOCET
| VV |  | západní pohled | [15 empty] | VV | 2 | 1 | True | 0 | ROZPOCET
| VV |  | 1 |  | 1 | [13 empty] | VV | 2 | 2 | True | 0 | ROZPOCET
| VV |  | severní pohled | [15 empty] | VV | 2 | 1 | True | 0 | ROZPOCET
| VV |  | 6 |  | 6 | [13 empty] | VV | 2 | 2 | True | 0 | ROZPOCET
| VV |  | Součet |  | 8 | [13 empty] | VV | 2 | 4 | True | 1 | ROZPOCET
119 | K | K151 | D+M prvku T01 vnitřní parapetní deska š150mm Popis: Vnitřní parapetní deska Parapetní dřevovláknitá deska typu MDF s nosem. Homogenní deska s hladkým povrchem a pevnými hranami. Desky MDF ve všech vlastnostech vyhovují normám EN622-1 a EN 622-5. Celková tloušťka 30mm. - ROZMĚRY VIZ SCHÉMA Deska kotvena pomocí dřevěných lišt ke sloupům (kpl) Povrchová úprava: Barva RAL 8007, povrch lakovaný, s parapetním nosem, bez napojení na pohledové čelní hraně parapetní desky, hrana s minimálním obloukem. Doplňky: Včetně všech kotevních , spojovacích a ostatních pomocných prvků. UPOZORNĚNÍ!!! PŘED ZAPOČETÍM VÝROBY JE NUTNO PŘEDLOŽIT VÝROBNÍ DOKUMENTACI K ODSOUHLASENÍ. PŘED ZAPOČETÍM VÝROBY JE NUTNO VŠECHNY ROZMĚRY OVĚŘIT NA STAVBĚ!!! POZNÁMKA: Součástí dodávky budou veškeré kotevní prvky, ukončovací prvky, napojovací prvky na konstrukci, parotěsné napojení na konstrukci a zatěsnění. Kotvící prvky budou v provedení žárového pozinkování (min. tl. 230mm), případné kotvy do zdiva v provedení nerez | m | 125 |  | 0 |  |  |  | základní |  | 0 | 0 | 0 | 0 | 0 | 16 | K | 2 |  |  |  | ROZPOCET | 0 | 0 | 0 | 0 | 0 | 1 | 0 | 16 | 1745883844
120 | K | K159 | D+M prvku 9.1. Popis: okno jednokřídlé otevíravé, se systémem mikroventilace Plastový okenní systém Rám: 6-ti komorový se stavební hloubkou 82 mm Zasklení: izolační trojsklo s inertním plynem (argon) a s teplým plastovým rámečkem zasklení čiré, navrženo na střední úrovně ochrany, sklo s jednostrannou bezpečnostní folií Povrchová úprava: vnější část rámu okna i křídlo včetně doplňků -barvaantracit RAL 7016 vnitřní část rámu okna i křídlo včetně doplňků - barva bílá - RAL 9016 Kování: seřiditelné systémové celoobvodové kování s omezovačem sklápění v odstínu titan, přidaná ochrana každého rohu křídla, vhodný rozestup bezpečnostních západek (5-ti bodový zámek), klička odjímatelná barva bílá TEPELNÁ PROPUSTNOST: Uw,max = 0,9 W/m?K AKUSTICKÝ ÚTLUM: Rw = 34 dB (se zasklením 4-16Ar-4-16Ar-33.2) POŽÁRNÍ ODOLNOST: - BEZPEČNOSTNÍ OPATŘENÍ: jednostranná bezpečnostní folie SKLADEBNÝ ROZMĚR: 600 / 600 mm (viz schéma) POZNÁMKA: Součástí dodávky budou veškeré kotevní prvky, ukončovací prvky, napojovací prvky na konstrukci, parotěsné napojení na konstrukci a zatěsnění. Kotvící prvky budou v provedení žárového pozinkování (min. tl. 230mm), kotvy do zdiva v provedení nerez. UPOZORNĚNÍ!!! PŘED ZAPOČETÍM VÝROBY JE NUTNO PŘEDLOŽIT VÝROBNÍ DOKUMENTACI K ODSOUHLASENÍ. PŘED ZAPOČETÍM VÝROBY JE NUTNO VŠECHNY ROZMĚRY OVĚŘIT NA STAVBĚ!!! KÓTY VE SCHÉMATU PŘEDSTAVUJÍ SKLADEBNÝ ROZMĚR PRVKU. | kus | 43 |  | 0 |  |  |  | základní |  | 0 | 0 | 0 | 0 | 0 | 16 | K | 2 |  |  |  | ROZPOCET | 0 | 0 | 0 | 0 | 0 | 1 | 0 | 16 | 562797407
121 | K | K160 | D+M prvku 9.2. Popis: dveře plné, jednokřídlé, otvíravé Plastový dveřní systém Rám: 6-ti komorový se stavební hloubkou 82 mm Zasklení: - Povrchová úprava: vnější část rámu dveří i křídlo včetně doplňků - barva antracit RAL 7016 vnitřní část rámu dveří i křídlo včetně doplňků - barva bílá (plast) RAL 9016 Kování: tříbodová kotevní lišta s háky, klika - koule, zvenku opatřeno madlem, kování v odstínu titan Zámek: bezpečnostní vložkový zámek - rozvorový Práh: systémový dveřní práh Doplňky: včetně všech kotevních, spojovacích a ostatních pomocných prvků, barva dle okenních rámů TEPELNÁ PROPUSTNOST: Uw,max = 1,20 W/m?K AKUSTICKÝ ÚTLUM: Rw´min = 34 dB POŽÁRNÍ ODOLNOST: - BEZPEČNOSTNÍ OPATŘENÍ: oboustranné bezpečnostní zasklení oken, třída WK2 SKLADEBNÝ ROZMĚR: 800 / 2050 mm (viz schéma) POZNÁMKA: Součástí dodávky budou veškeré kotevní prvky, ukončovací prvky, napojovací prvky na konstrukci, parotěsné napojení na konstrukci a zatěsnění. Kotvící prvky budou v provedení žárového pozinkování (min. tl. 230mm), kotvy do zdiva v provedení nerez. UPOZORNĚNÍ!!! PŘED ZAPOČETÍM VÝROBY JE NUTNO PŘEDLOŽIT VÝROBNÍ DOKUMENTACI K ODSOUHLASENÍ. PŘED ZAPOČETÍM VÝROBY JE NUTNO VŠECHNY ROZMĚRY OVĚŘIT NA STAVBĚ!!! KÓTY VE SCHÉMATU PŘEDSTAVUJÍ SKLADEBNÝ ROZMĚR PRVKU. | kus | 1 |  | 0 |  |  |  | základní |  | 0 | 0 | 0 | 0 | 0 | 16 | K | 2 |  |  |  | ROZPOCET | 0 | 0 | 0 | 0 | 0 | 1 | 0 | 16 | 904238700
122 | K | K161 | D+M prvku 9.3. Popis: dveře plné, jednokřídlé, otvíravé, pravé Plastový dveřní systém Rám: 6-ti komorový se stavební hloubkou 82 mm Zasklení: - Povrchová úprava: vnější část rámu dveří i křídlo včetně doplňků - barva antracit RAL 7016 vnitřní část rámu dveří i křídlo včetně doplňků - barva bílá (plast) RAL 9010 Kování: tříbodová kotevní lišta s háky, klika - koule, zvenku opatřeno madlem, kování v odstínu titan Zámek: bezpečnostní vložkový zámek - rozvorový Práh: systémový dveřní práh Doplňky: včetně všech kotevních, spojovacích a ostatních pomocných prvků, barva dle okenních rámů TEPELNÁ PROPUSTNOST: Uw,max = 1,20 W/m?K AKUSTICKÝ ÚTLUM: Rw´min = 34 dB POŽÁRNÍ ODOLNOST: - BEZPEČNOSTNÍ OPATŘENÍ: oboustranné bezpečnostní zasklení oken, třída WK2 SKLADEBNÝ ROZMĚR: 800 / 2050 mm (viz schéma) POZNÁMKA: Součástí dodávky budou veškeré kotevní prvky, ukončovací prvky, napojovací prvky na konstrukci, parotěsné napojení na konstrukci a zatěsnění. Kotvící prvky budou v provedení žárového pozinkování (min. tl. 230mm), kotvy do zdiva v provedení nerez. UPOZORNĚNÍ!!! PŘED ZAPOČETÍM VÝROBY JE NUTNO PŘEDLOŽIT VÝROBNÍ DOKUMENTACI K ODSOUHLASENÍ. PŘED ZAPOČETÍM VÝROBY JE NUTNO VŠECHNY ROZMĚRY OVĚŘIT NA STAVBĚ!!! KÓTY VE SCHÉMATU PŘEDSTAVUJÍ SKLADEBNÝ ROZMĚR PRVKU. | kus | 1 |  | 0 |  |  |  | základní |  | 0 | 0 | 0 | 0 | 0 | 16 | K | 2 |  |  |  | ROZPOCET | 0 | 0 | 0 | 0 | 0 | 1 | 0 | 16 | 1712039213
123 | K | K162 | D+M prvku 9.4. Popis: dveře plné, dvoukřídlé, otvíravé Plastový dveřní systém Rám: 6-ti komorový se stavební hloubkou 82 mm Zasklení: - Povrchová úprava: vnější část rámu dveří i křídlo včetně doplňků - barva bílá RAL 7016 vnitřní část rámu dveří i křídlo včetně doplňků - barva bílá (plast) RAL 9010 Kování: tříbodová kotevní lišta s háky, klika - koule, zvenku opatřeno madlem, kování v odstínu titan Zámek: bezpečnostní vložkový zámek - rozvorový Práh: systémový dveřní práh Doplňky: včetně všech kotevních, spojovacích a ostatních pomocných prvků, barva dle okenních rámů TEPELNÁ PROPUSTNOST: Uw,max = 1,20 W/m?K AKUSTICKÝ ÚTLUM: Rw´min = 34 dB POŽÁRNÍ ODOLNOST: - BEZPEČNOSTNÍ OPATŘENÍ: oboustranné bezpečnostní zasklení oken, třída WK2 SKLADEBNÝ ROZMĚR: 1700 / 2050 mm (viz schéma) POZNÁMKA: Součástí dodávky budou veškeré kotevní prvky, ukončovací prvky, napojovací prvky na konstrukci, parotěsné napojení na konstrukci a zatěsnění. Kotvící prvky budou v provedení žárového pozinkování (min. tl. 230mm), kotvy do zdiva v provedení nerez. UPOZORNĚNÍ!!! PŘED ZAPOČETÍM VÝROBY JE NUTNO PŘEDLOŽIT VÝROBNÍ DOKUMENTACI K ODSOUHLASENÍ. PŘED ZAPOČETÍM VÝROBY JE NUTNO VŠECHNY ROZMĚRY OVĚŘIT NA STAVBĚ!!! KÓTY VE SCHÉMATU PŘEDSTAVUJÍ SKLADEBNÝ ROZMĚR PRVKU. | kus | 1 |  | 0 |  |  |  | základní |  | 0 | 0 | 0 | 0 | 0 | 16 | K | 2 |  |  |  | ROZPOCET | 0 | 0 | 0 | 0 | 0 | 1 | 0 | 16 | -867674127
124 | K | K163 | D+M prvku 9.5. Popis: dveře plné, dvoukřídlé, otvíravé, Plastový dveřní systém Rám: 6-ti komorový se stavební hloubkou 82 mm Zasklení: - Povrchová úprava: vnější část rámu dveří i křídlo včetně doplňků - barva antracit RAL 7016 vnitřní část rámu dveří i křídlo včetně doplňků - barva bílá (plast) RAL 9010 Kování: tříbodová kotevní lišta s háky, klika - koule, zvenku opatřeno madlem, kování v odstínu titan, kování s panikovou funkcí Zámek: bezpečnostní vložkový zámek - rozvorový Práh: systémový dveřní práh Doplňky: včetně všech kotevních, spojovacích a ostatních pomocných prvků, barva dle okenních rámů TEPELNÁ PROPUSTNOST: Uw,max = 1,20 W/m?K AKUSTICKÝ ÚTLUM: Rw´min = 34 dB POŽÁRNÍ ODOLNOST: - BEZPEČNOSTNÍ OPATŘENÍ: oboustranné bezpečnostní zasklení oken, třída WK2 SKLADEBNÝ ROZMĚR: 2000 / 2500 mm (viz schéma) POZNÁMKA: Součástí dodávky budou veškeré kotevní prvky, ukončovací prvky, napojovací prvky na konstrukci, parotěsné napojení na konstrukci a zatěsnění. Kotvící prvky budou v provedení žárového pozinkování (min. tl. 230mm), kotvy do zdiva v provedení nerez. UPOZORNĚNÍ!!! PŘED ZAPOČETÍM VÝROBY JE NUTNO PŘEDLOŽIT VÝROBNÍ DOKUMENTACI K ODSOUHLASENÍ. PŘED ZAPOČETÍM VÝROBY JE NUTNO VŠECHNY ROZMĚRY OVĚŘIT NA STAVBĚ!!! KÓTY VE SCHÉMATU PŘEDSTAVUJÍ SKLADEBNÝ ROZMĚR PRVKU. | kus | 2 |  | 0 |  |  |  | základní |  | 0 | 0 | 0 | 0 | 0 | 16 | K | 2 |  |  |  | ROZPOCET | 0 | 0 | 0 | 0 | 0 | 1 | 0 | 16 | -1155140114
125 | K | K164 | D+M prvku 9.6. Popis: okno jednokřídlé, dvoudílné, otevíravé a sklopné, se systémem mikroventilace Plastový okenní systém Rám: 6-ti komorový se stavební hloubkou 82 mm Zasklení: izolační trojsklo s inertním plynem (argon) a s teplým plastovým rámečkem zasklení čiré, navrženo na střední úrovně ochrany, sklo s jednostrannou bezpečnostní folií Povrchová úprava: vnější část rámu okna i křídlo včetně doplňků -barva bílá - RAL 7016 vnitřní část rámu okna i křídlo včetně doplňků - barva bílá - RAL 9016 Kování: seřiditelné systémové celoobvodové kování s omezovačem sklápění v odstínu titan, přidaná ochrana každého rohu křídla, vhodný rozestup bezpečnostních západek (5-ti bodový zámek), klička odjímatelná v odstínu barva bílá (obdobná jako rám okna) TEPELNÁ PROPUSTNOST: Uw,max = 0,9 W/m?K AKUSTICKÝ ÚTLUM: Rw´min = 34 dB (se zasklením 4-16Ar-4-16Ar-33.2) POŽÁRNÍ ODOLNOST: - BEZPEČNOSTNÍ OPATŘENÍ: jednostranná bezpečnostní folie SKLADEBNÝ ROZMĚR: 1000/ 900 + 1800 mm (viz schéma) POZNÁMKA: Součástí dodávky budou veškeré kotevní prvky, ukončovací prvky, napojovací prvky na konstrukci, parotěsné napojení na konstrukci a zatěsnění. Kotvící prvky budou v provedení žárového pozinkování (min. tl. 230mm), kotvy do zdiva v provedení nerez. UPOZORNĚNÍ!!! PŘED ZAPOČETÍM VÝROBY JE NUTNO PŘEDLOŽIT VÝROBNÍ DOKUMENTACI K ODSOUHLASENÍ. PŘED ZAPOČETÍM VÝROBY JE NUTNO VŠECHNY ROZMĚRY OVĚŘIT NA STAVBĚ!!! KÓTY VE SCHÉMATU PŘEDSTAVUJÍ SKLADEBNÝ ROZMĚR PRVKU. | kus | 24 |  | 0 |  |  |  | základní |  | 0 | 0 | 0 | 0 | 0 | 16 | K | 2 |  |  |  | ROZPOCET | 0 | 0 | 0 | 0 | 0 | 1 | 0 | 16 | -810096665
126 | K | K165 | D+M prvku 9.7 Hliníkový okenní systém Pvná okenní sestava Rám:3-ti komorový profil se stavební hloubkou 72/80 mm Zasklení: izolační trojsklo s inertním plynem (argon) a s teplým plastovým rámečkem, Ug = 0,5 W/m?K, zasklení čiré, navrženo na střední úrovně ochrany, sklo s jednostrannou bezpečnostní folií Povrchová úprava: vnější část rámu okna i křídlo včetně doplňků - barva antracit RAL 7016 vnitřní část rámu okna i křídlo včetně RAL 9016 doplňků - barva bílá (plast) Kování: seřiditelné systémové celoobvodové kování s omezovačem sklápění v odstínu titan, přidaná ochrana každého rohu křídla, vhodný rozestup bezpečnostních západek (5-ti bodový zámek), klička odjímatelná barva bílá (obdobná jako rám okna) Doplňky: včetně všech kotevních, spojovacích a ostatních pomocných prvků, barva dle okenních rámů TEPELNÁ PROPUSTNOST: Uw,max = 0,9 W/m?K AKUSTICKÝ ÚTLUM: Rw´min = 34 dB (se zasklením 4-16Ar-4-16Ar-4) POŽÁRNÍ ODOLNOST: - BEZPEČNOSTNÍ OPATŘENÍ: oboustranné bezpečnostní zasklení oken, třída WK2 SKLADEBNÝ ROZMĚR: 5600 / 4200 mm (schéma) POZNÁMKA: Součástí dodávky budou veškeré kotevní prvky, ukončovací prvky, napojovací prvky na konstrukci, parotěsné napojení na konstrukci a zatěsnění. Kotvící prvky budou v provedení žárového pozinkování (min. tl. 230mm), kotvy do zdiva v provedení nerez. UPOZORNĚNÍ!!! PŘED ZAPOČETÍM VÝROBY JE NUTNO PŘEDLOŽIT VÝROBNÍ DOKUMENTACI K ODSOUHLASENÍ. PŘED ZAPOČETÍM VÝROBY JE NUTNO VŠECHNY ROZMĚRY OVĚŘIT NA STAVBĚ!!! KÓTY VE SCHÉMATU PŘEDSTAVUJÍ SKLADEBNÝ ROZMĚR PRVKU. | kus | 6 |  | 0 |  |  |  | základní |  | 0 | 0 | 0 | 0 | 0 | 16 | K | 2 |  |  |  | ROZPOCET | 0 | 0 | 0 | 0 | 0 | 1 | 0 | 16 | -822486093
127 | K | K166 | D+M prvku 9.8. Popis: Pevná okenní sestava se sklápěcím nadsvětlíkem, se systémem mikroventilace Plastový okenní systém Rám: 6-ti komorový profil se stavební hloubkou 82 mm Zasklení: izolační trojsklo s inertním plynem (argon) a s teplým plastovým rámečkem, Ug = 0,5 W/m?K zasklení čiré, navrženo na střední úrovně ochrany P4A (min. 4 PVB folie) Povrchová úprava: vnější část rámu okna i křídlo včetně doplňků - barva bílá (plast) vnitřní část rámu okna i křídlo včetně doplňků - barva bílá (plast) ve vrchní části PVC výplň s pohledovou mřížkou, výplň Uw,max = 0,9 W/m?K Kování: seřiditelné systémové celoobvodové kování s omezovačem sklápění v odstínu titan, přidaná ochrana každého rohu křídla, vhodný rozestup bezpečnostních západek (5-ti bodový zámek), klička uzamykatelná s ochranou proti převrtání v odstínu barva bílá (obdobná jako rám okna) Doplňky: včetně všech kotevních, spojovacích a ostatních pomocných prvků, barva dle okenních rámů sklopná část okna bude ovládána pomocí pákového ovládání umístěného max. 1,8 m vysoko od podlahy TEPELNÁ PROPUSTNOST: Uw,max = 0,9 W/m?K AKUSTICKÝ ÚTLUM: Rw´min = 34 dB (se zasklením 4-16Ar-4-16Ar-33.2) POŽÁRNÍ ODOLNOST: - BEZPEČNOSTNÍ OPATŘENÍ: jednostranná bezpečnostní folie SKLADEBNÝ ROZMĚR: 18000 / 5500 mm (viz schéma) POZNÁMKA: Součástí dodávky budou veškeré kotevní prvky, ukončovací prvky, napojovací prvky na konstrukci, parotěsné napojení na konstrukci a zatěsnění. Kotvící prvky budou v provedení žárového pozinkování (min. tl. 230mm), kotvy do zdiva v provedení nerez. UPOZORNĚNÍ!!! PŘED ZAPOČETÍM VÝROBY JE NUTNO PŘEDLOŽIT VÝROBNÍ DOKUMENTACI K ODSOUHLASENÍ. PŘED ZAPOČETÍM VÝROBY JE NUTNO VŠECHNY ROZMĚRY OVĚŘIT NA STAVBĚ!!! KÓTY VE SCHÉMATU PŘEDSTAVUJÍ SKLADEBNÝ ROZMĚR PRVKU. | kus | 2 |  | 0 |  |  |  | základní |  | 0 | 0 | 0 | 0 | 0 | 16 | K | 2 |  |  |  | ROZPOCET | 0 | 0 | 0 | 0 | 0 | 1 | 0 | 16 | 1896669537
128 | K | K167 | D+M prvku 9.9. Popis: okno jednokřídlé otevíravé, se systémem mikroventilace a untegrovanou větrací mřížkou Hliníkový okenní systém Rám: 3-ti komorový se stavební hloubkou 77 mm Zasklení: izolační trojsklo s inertním plynem (argon) a s teplým plastovým rámečkem zasklení čiré, sklo s jednostrannou bezpečnostní folií Povrchová úprava: vnější část rámu okna i křídlo včetně doplňků -barva bílá - RAL 7016 vnitřní část rámu okna i křídlo včetně doplňků - barva bílá - RAL 9010 Kování: seřiditelné systémové celoobvodové kování s omezovačem sklápění v odstínu titan, přidaná ochrana každého rohu křídla, vhodný rozestup bezpečnostních západek (5-ti bodový zámek), klička odjímatelná v odstínu barva bílá (obdobná jako rám okna) TEPELNÁ PROPUSTNOST: Uw,max = 0,9 W/m?K AKUSTICKÝ ÚTLUM: Rw´min = 34 dB (se zasklením 4-16Ar-4-16Ar-33.2) POŽÁRNÍ ODOLNOST: - BEZPEČNOSTNÍ OPATŘENÍ: jenostranná bezpečnostní folie SKLADEBNÝ ROZMĚR: 600 / 600 mm (viz schéma) POZNÁMKA: Součástí dodávky budou veškeré kotevní prvky, ukončovací prvky, napojovací prvky na konstrukci, parotěsné napojení na konstrukci a zatěsnění. Kotvící prvky budou v provedení žárového pozinkování (min. tl. 230mm), kotvy do zdiva v provedení nerez. UPOZORNĚNÍ!!! PŘED ZAPOČETÍM VÝROBY JE NUTNO PŘEDLOŽIT VÝROBNÍ DOKUMENTACI K ODSOUHLASENÍ. PŘED ZAPOČETÍM VÝROBY JE NUTNO VŠECHNY ROZMĚRY OVĚŘIT NA STAVBĚ!!! KÓTY VE SCHÉMATU PŘEDSTAVUJÍ SKLADEBNÝ ROZMĚR PRVKU. | kus | 1 |  | 0 |  |  |  | základní |  | 0 | 0 | 0 | 0 | 0 | 16 | K | 2 |  |  |  | ROZPOCET | 0 | 0 | 0 | 0 | 0 | 1 | 0 | 16 | -56310393
129 | K | x7825 | D+M dřevěného podkladního profilu 30x90mm | m | 125 |  | 0 |  |  |  | základní |  | 0 | 0 | 0 | 0 | 0 | 16 | K | 2 |  |  |  | ROZPOCET | 0 | 0 | 0 | 0 | 0 | 1 | 0 | 16 | -1119246907
| VV |  | pod vnitřní parapety | [15 empty] | VV | 2 | 1 | True | 0 | ROZPOCET
| VV |  | T01 | [15 empty] | VV | 2 | 1 | True | 0 | ROZPOCET
| VV |  | 125,0 |  | 125 | [13 empty] | VV | 2 | 2 | True | 0 | ROZPOCET
| VV |  | Součet |  | 125 | [13 empty] | VV | 2 | 4 | True | 1 | ROZPOCET
130 | K | 998766202 | Přesun hmot pro konstrukce truhlářské stanovený procentní sazbou (%) z ceny vodorovná dopravní vzdálenost do 50 m v objektech výšky přes 6 do 12 m | % |  |  | 0 | CS ÚRS 2018 01 |  |  | základní |  | 0 | 0 | 0 | 0 | 0 | 16 | K | 2 |  |  |  | ROZPOCET | 0 | 0 | 0 | 0 | 0 | 1 | 0 | 16 | -289846550
| D | 767 | Konstrukce zámečnické |  |  |  | 0 | [5 empty] | 0 |  | 0 |  | 0 | 2 | D | 1 |  |  |  | ROZPOCET | [6 empty] | 0
131 | K | K078 | D+M prvku Z01 větrací mřížka hranatá s rámem Popis: Větrací mřížka hranatá s rámem Kovová větrací žaluzie na fasádě s větracími lamelami. Mřížka provedena z ocelového plechu. (Alternativně možno použít i AL plech, případně plast). Větrací mřížka osazena v plastovém rámu - rám totožný s rámem okna Povrchová úprava: Žárový pozink min. 230 mm, metalický. krycí nátěr v odstínu RAL 7005. Doplňky: Včetně všech kotevních, spojovacích a ostatních pomocných prvků dle dodavatele. ROZMĚRY: viz. schéma POZNÁMKA: Součástí dodávky budou veškeré kotevní prvky, ukončovací prvky, napojovací prvky na konstrukci. Kotvící prvky budou v provedení žárového pozinkování (min. tl. 230mm), kotvy do zdiva v provedení nerez. UPOZORNĚNÍ: Před započetím výroby je nutno předložit výrobní dokumentaci k odsouhlasení. Všechny rozměry ověřit na stavbě!!! | kus | 4 |  | 0 |  |  |  | základní |  | 0 | 0 | 0 | 0 | 0 | 16 | K | 2 |  |  |  | ROZPOCET | 0 | 0 | 0 | 0 | 0 | 1 | 0 | 16 | -1626506856
132 | K | x79 | Demontáž okenních mříží | m2 | 14.04 |  | 0 |  |  |  | základní |  | 0 | 0 | 0 | 0 | 0 | 16 | K | 2 |  |  |  | ROZPOCET | 0 | 0 | 0 | 0 | 0 | 1 | 0 | 16 | 1373498357
| VV |  | východ | [15 empty] | VV | 2 | 1 | True | 0 | ROZPOCET
| VV |  | 0,6*0,6*16 |  | 5.76 | [13 empty] | VV | 2 | 2 | True | 0 | ROZPOCET
| VV |  | západ | [15 empty] | VV | 2 | 1 | True | 0 | ROZPOCET
| VV |  | 0,6*0,6*23 |  | 8.28 | [13 empty] | VV | 2 | 2 | True | 0 | ROZPOCET
| VV |  | Součet |  | 14.04 | [13 empty] | VV | 2 | 4 | True | 1 | ROZPOCET
133 | K | x95 | Demontáž ostatních zámečnických prvků | kus | 6 |  | 0 |  |  |  | základní |  | 0 | 0 | 0 | 0 | 0 | 16 | K | 2 |  |  |  | ROZPOCET | 0 | 0 | 0 | 0 | 0 | 1 | 0 | 16 | 592156642
| VV |  | východ | [15 empty] | VV | 2 | 1 | True | 0 | ROZPOCET
| VV |  | 3 |  | 3 | [13 empty] | VV | 2 | 2 | True | 0 | ROZPOCET
| VV |  | západ | [15 empty] | VV | 2 | 1 | True | 0 | ROZPOCET
| VV |  | 3 |  | 3 | [13 empty] | VV | 2 | 2 | True | 0 | ROZPOCET
| VV |  | Součet |  | 6 | [13 empty] | VV | 2 | 4 | True | 1 | ROZPOCET
134 | K | 998767202 | Přesun hmot pro zámečnické konstrukce stanovený procentní sazbou (%) z ceny vodorovná dopravní vzdálenost do 50 m v objektech výšky přes 6 do 12 m | % |  |  | 0 | CS ÚRS 2018 01 |  |  | základní |  | 0 | 0 | 0 | 0 | 0 | 16 | K | 2 |  |  |  | ROZPOCET | 0 | 0 | 0 | 0 | 0 | 1 | 0 | 16 | 80486911
| D | 771 | Podlahy z dlaždic |  |  |  | 0 | [5 empty] | 0 |  | 0 |  | 0 | 2 | D | 1 |  |  |  | ROZPOCET | [6 empty] | 0
135 | K | s7514 | Doplnění dlažby u vstupních dveří | m2 | 3.65 |  | 0 |  |  |  | základní |  | 0 | 0 | 0 | 0 | 0 | 16 | K | 2 |  |  |  | ROZPOCET | 0 | 0 | 0 | 0 | 0 | 1 | 0 | 16 | 674533419
| VV |  | 0,8*0,5*1 |  | 0.4 | [13 empty] | VV | 2 | 2 | True | 0 | ROZPOCET
| VV |  | 0,8*0,5*1 |  | 0.4 | [13 empty] | VV | 2 | 2 | True | 0 | ROZPOCET
| VV |  | 1,7*0,5*1 |  | 0.85 | [13 empty] | VV | 2 | 2 | True | 0 | ROZPOCET
| VV |  | 2,0*0,5*2 |  | 2 | [13 empty] | VV | 2 | 2 | True | 0 | ROZPOCET
| VV |  | Součet |  | 3.65 | [13 empty] | VV | 2 | 4 | True | 1 | ROZPOCET
136 | K | 998771202 | Přesun hmot pro podlahy z dlaždic stanovený procentní sazbou (%) z ceny vodorovná dopravní vzdálenost do 50 m v objektech výšky přes 6 do 12 m | % |  |  | 0 | CS ÚRS 2018 01 |  |  | základní |  | 0 | 0 | 0 | 0 | 0 | 16 | K | 2 |  |  |  | ROZPOCET | 0 | 0 | 0 | 0 | 0 | 1 | 0 | 16 | 165645370
| D | 784 | Dokončovací práce - malby a tapety |  |  |  | 0 | [5 empty] | 0 |  | 0 |  | 0 | 2 | D | 1 |  |  |  | ROZPOCET | [6 empty] | 0
137 | K | 784181105 | Penetrace podkladu jednonásobná základní akrylátová v místnostech výšky přes 5,00 m | m2 | 121.32 |  | 0 | CS ÚRS 2018 01 |  |  | základní |  | 0 | 0 | 0 | 0 | 0 | 16 | K | 2 |  |  |  | ROZPOCET | 0 | 0 | 0 | 0 | 0 | 1 | 0 | 16 | -780644938
| VV |  | viz. oprava ostění | [15 empty] | VV | 2 | 1 | True | 0 | ROZPOCET
| VV |  | 121,32 |  | 121.32 | [13 empty] | VV | 2 | 2 | True | 0 | ROZPOCET
| VV |  | Součet |  | 121.32 | [13 empty] | VV | 2 | 4 | True | 1 | ROZPOCET
138 | K | 784221105R | Malby z malířských směsí otěruvzdorných za sucha dvojnásobné, bílé za sucha otěruvzdorné dobře v místnostech výšky přes 5,00 m | m2 | 121.32 |  | 0 |  |  |  | základní |  | 0 | 0 | 0 | 0 | 0 | 16 | K | 2 |  |  |  | ROZPOCET | 0 | 0 | 0 | 0 | 0 | 1 | 0 | 16 | 1166802013
| D | 786 | Dokončovací práce - čalounické úpravy |  |  |  | 0 | [5 empty] | 0 |  | 0 |  | 0 | 2 | D | 1 |  |  |  | ROZPOCET | [6 empty] | 0
139 | K | 786624121 | Montáž zastiňujících žaluzií lamelových do oken zdvojených otevíravých, sklápěcích nebo vyklápěcích kovových | m2 | 156.6 |  | 0 | CS ÚRS 2018 01 |  |  | základní |  | 0 | 0 | 0 | 0 | 0 | 16 | K | 2 |  |  |  | ROZPOCET | 0 | 0 | 0 | 0 | 0 | 1 | 0 | 16 | 226082478
| VV |  | 9.8. | [15 empty] | VV | 2 | 1 | True | 0 | ROZPOCET
| VV |  | 18,0*(0,6+1,25+1,25+1,25)*2 |  | 156.6 | [13 empty] | VV | 2 | 2 | True | 0 | ROZPOCET
| VV |  | Součet |  | 156.6 | [13 empty] | VV | 2 | 4 | True | 1 | ROZPOCET
140 | M | 553x56 | vnitřní horizontální žaluzie s horním nosičem, ovládané řetízkem, AL lamely šíře 16 mm | m2 | 156.6 |  | 0 |  |  |  | základní |  | 0 | 0 | 0 | 0 | 0 | 32 | M | 2 |  |  |  | ROZPOCET | 0 | 0 | 0 | 0 | 0 | 1 | 0 | 16 | 1336571184
141 | K | 998786102 | Přesun hmot pro čalounické úpravy stanovený z hmotnosti přesunovaného materiálu vodorovná dopravní vzdálenost do 50 m v objektech výšky (hloubky) přes 6 do 12 m | t | 0.204 |  | 0 | CS ÚRS 2018 01 |  |  | základní |  | 0 | 0 | 0 | 0 | 0 | 16 | K | 2 |  |  |  | ROZPOCET | 0 | 0 | 0 | 0 | 0 | 1 | 0 | 16 | 1218758201

## 5 - Elektromontáže
| List obsahuje: |  | 1) Krycí list soupisu | 2) Rekapitulace |  |  | 3) Soupis prací | Zpět na list: | Rekapitulace stavby
[9 empty] | >> skryté sloupce << | [9 empty] | {3a90698a-86e5-4da0-b512-1d17acc6bf2b}
2
| KRYCÍ LIST SOUPISU | [8 empty] | v --- níže se nacházejí doplnkové a pomocné údaje k sestavám --- v | [8 empty] | False
Stavba:
Snižování spotřeby energie - Školský objekt Chabařovická
Objekt:
5 - Elektromontáže
| KSO: |  |  |  |  | CC-CZ:
| Místo: |  | Chabařovická 1125/4, Praha 8 |  |  | Datum: | 13.3.2018
| Zadavatel: |  |  |  |  | IČ:
|  | Servisní středisko pro správu svěřeného majetku |  |  |  | DIČ:
| Uchazeč: |  |  |  |  | IČ:
DIČ:
| Projektant: |  |  |  |  | IČ:
|  | Le Nut Group s.r.o. |  |  |  | DIČ:
Poznámka:
Přesto, že tento výkaz výměr byl vypracován s nejvyšší péčí, je na výhradní odpovědnosti nabízejícího zkontrolovat položky a výměry zde uvedené s výkresovou a textovou částí dokumentace a případně opravit či doplnit položky. Projektová dokumentace má přednost před rozpočtem. Rozpočet a výkaz výměr zpracovala společnost Rozpočtářka s.r.o.
| Cena bez DPH | [5 empty] | 0
|  |  | Základ daně |  |  | Sazba daně | Výše daně
| DPH | základní | 0 |  |  | 21% | 0
|  | snížená | 0 |  |  | 15% | 0
|  | zákl. přenesená | 0 |  |  | 21% | 0
|  | sníž. přenesená | 0 |  |  | 15% | 0
|  | nulová | 0 |  |  | 0% | 0
| Cena s DPH |  |  | v | CZK |  | 0
REKAPITULACE ČLENĚNÍ SOUPISU PRACÍ
Stavba:
Snižování spotřeby energie - Školský objekt Chabařovická
Objekt:
5 - Elektromontáže
Místo: |  |  | Chabařovická 1125/4, Praha 8 |  |  | Datum: | 13.3.2018
Zadavatel: |  |  | Servisní středisko pro správu svěřeného majetku |  |  | Projektant: | Le Nut Group s.r.o.
Uchazeč:
Kód dílu - Popis | [6 empty] | Cena celkem [CZK]
Náklady soupisu celkem | [6 empty] | 0 | [12 empty] | -1
| PSV - Práce a dodávky PSV | [5 empty] | 0
| 740 - Elektromontáže | [5 empty] | 0
SOUPIS PRACÍ
Stavba:
Snižování spotřeby energie - Školský objekt Chabařovická
Objekt:
5 - Elektromontáže
Místo: |  |  | Chabařovická 1125/4, Praha 8 |  |  | Datum: | 13.3.2018
Zadavatel: |  |  | Servisní středisko pro správu svěřeného majetku |  |  | Projektant: | Le Nut Group s.r.o.
Uchazeč:
PČ | Typ | Kód | Popis | MJ | Množství | J.cena [CZK] | Cena celkem [CZK] | Cenová soustava |  | Poznámka | DPH | J. Nh [h] | Nh celkem [h] | J. hmotnost [t] | Hmotnost celkem [t] | J. suť [t] | Suť Celkem [t]
Náklady soupisu celkem | [6 empty] | 0 | [5 empty] | 0 |  | 0 |  | 0 |  | D | -1 | [7 empty] | 0
| D | PSV | Práce a dodávky PSV |  |  |  | 0 | [5 empty] | 0 |  | 0 |  | 0 | 1 | D | 0 | ROZPOCET | [6 empty] | 0
| D | 740 | Elektromontáže |  |  |  | 0 | [5 empty] | 0 |  | 0 |  | 0 | 1 | D | 1 | ROZPOCET | [6 empty] | 0
1 | K | K211 | Jímací stožár volně stojící upevněný v tříramenném stojanu - výška 5500mm FeZn | ks | 1 |  | 0 |  |  |  | základní |  | 0 | 0 | 0 | 0 | 0 | 4 | K | 2 | ROZPOCET | 0 | 0 | 0 | 0 | 0 | 1 | 0 | 4 | 529755994
2 | K | K212 | Jímací stožár volně stojící upevněný v tříramenném stojanu - výška 4000mm FeZn | ks | 1 |  | 0 |  |  |  | základní |  | 0 | 0 | 0 | 0 | 0 | 4 | K | 2 | ROZPOCET | 0 | 0 | 0 | 0 | 0 | 1 | 0 | 4 | 1530110346
3 | K | K213 | betonový podstavec 17 kg s klínem | ks | 15 |  | 0 |  |  |  | základní |  | 0 | 0 | 0 | 0 | 0 | 4 | K | 2 | ROZPOCET | 0 | 0 | 0 | 0 | 0 | 1 | 0 | 4 | 1776845654
4 | K | K214 | Podložka pod betonový podstavec | ks | 6 |  | 0 |  |  |  | základní |  | 0 | 0 | 0 | 0 | 0 | 4 | K | 2 | ROZPOCET | 0 | 0 | 0 | 0 | 0 | 1 | 0 | 4 | -2033859547
5 | K | K215 | Izolovaná podpěra vedení min délka izolační části 500mm | ks | 6 |  | 0 |  |  |  | základní |  | 0 | 0 | 0 | 0 | 0 | 4 | K | 2 | ROZPOCET | 0 | 0 | 0 | 0 | 0 | 1 | 0 | 4 | 1897342405
6 | K | K216 | Podstavec pro uchycení izolované podpěry na plochou střechu | kpl | 6 |  | 0 |  |  |  | základní |  | 0 | 0 | 0 | 0 | 0 | 4 | K | 2 | ROZPOCET | 0 | 0 | 0 | 0 | 0 | 1 | 0 | 4 | -784620445
7 | K | K217 | Podpěra vedení AlMgSi 8mm na ploché střechy | ks | 390 |  | 0 |  |  |  | základní |  | 0 | 0 | 0 | 0 | 0 | 4 | K | 2 | ROZPOCET | 0 | 0 | 0 | 0 | 0 | 1 | 0 | 4 | -1032317688
8 | K | K218 | Svorka pro připojení vodiče AlMgSi 8mm na oplechování | ks | 550 |  | 0 |  |  |  | základní |  | 0 | 0 | 0 | 0 | 0 | 4 | K | 2 | ROZPOCET | 0 | 0 | 0 | 0 | 0 | 1 | 0 | 4 | 1773657205
9 | K | K219 | Svorka spojovací | ks | 250 |  | 0 |  |  |  | základní |  | 0 | 0 | 0 | 0 | 0 | 4 | K | 2 | ROZPOCET | 0 | 0 | 0 | 0 | 0 | 1 | 0 | 4 | -397779080
10 | K | K220 | Svorka okapová | ks | 11 |  | 0 |  |  |  | základní |  | 0 | 0 | 0 | 0 | 0 | 4 | K | 2 | ROZPOCET | 0 | 0 | 0 | 0 | 0 | 1 | 0 | 4 | 756330642
11 | K | K221 | Zkušební svorka - nerez se středovou destičkou | ks | 59 |  | 0 |  |  |  | základní |  | 0 | 0 | 0 | 0 | 0 | 4 | K | 2 | ROZPOCET | 0 | 0 | 0 | 0 | 0 | 1 | 0 | 4 | -117575298
12 | K | K179 | Ostatní svorky dle potřeby | kpl | 1 |  | 0 |  |  |  | základní |  | 0 | 0 | 0 | 0 | 0 | 4 | K | 2 | ROZPOCET | 0 | 0 | 0 | 0 | 0 | 1 | 0 | 4 | -74909325
13 | K | K222 | Číselný štítek pro označení zkušební svorky | ks | 59 |  | 0 |  |  |  | základní |  | 0 | 0 | 0 | 0 | 0 | 4 | K | 2 | ROZPOCET | 0 | 0 | 0 | 0 | 0 | 1 | 0 | 4 | -1711903308
14 | K | K223 | Svorka pro připojení na kovové konstrukce | ks | 80 |  | 0 |  |  |  | základní |  | 0 | 0 | 0 | 0 | 0 | 4 | K | 2 | ROZPOCET | 0 | 0 | 0 | 0 | 0 | 1 | 0 | 4 | -2088193575
15 | K | K224 | Výstražná tabulka - minimální odstup 3m při bouřce | ks | 53 |  | 0 |  |  |  | základní |  | 0 | 0 | 0 | 0 | 0 | 4 | K | 2 | ROZPOCET | 0 | 0 | 0 | 0 | 0 | 1 | 0 | 4 | 941848108
16 | K | K225 | Zaváděcí tyč- průměr 16mm délky 2000mm | ks | 53 |  | 0 |  |  |  | základní |  | 0 | 0 | 0 | 0 | 0 | 4 | K | 2 | ROZPOCET | 0 | 0 | 0 | 0 | 0 | 1 | 0 | 4 | -1760812508
17 | K | K226 | Podpěra zaváděcí tyče 16mm s podložkou | ks | 106 |  | 0 |  |  |  | základní |  | 0 | 0 | 0 | 0 | 0 | 4 | K | 2 | ROZPOCET | 0 | 0 | 0 | 0 | 0 | 1 | 0 | 4 | -509889893
18 | K | K227 | Podpěra vedení 8mm | ks | 620 |  | 0 |  |  |  | základní |  | 0 | 0 | 0 | 0 | 0 | 4 | K | 2 | ROZPOCET | 0 | 0 | 0 | 0 | 0 | 1 | 0 | 4 | 9052975
19 | K | K228 | Hmoždinky do desek z tvrzené pěnové hmoty | ks | 726 |  | 0 |  |  |  | základní |  | 0 | 0 | 0 | 0 | 0 | 4 | K | 2 | ROZPOCET | 0 | 0 | 0 | 0 | 0 | 1 | 0 | 4 | -199136146
20 | K | K229 | Jímací tyč délky 1000mm | ks | 56 |  | 0 |  |  |  | základní |  | 0 | 0 | 0 | 0 | 0 | 4 | K | 2 | ROZPOCET | 0 | 0 | 0 | 0 | 0 | 1 | 0 | 4 | -586212719
21 | K | K230 | Jímací tyč délky 1500mm | ks | 26 |  | 0 |  |  |  | základní |  | 0 | 0 | 0 | 0 | 0 | 4 | K | 2 | ROZPOCET | 0 | 0 | 0 | 0 | 0 | 1 | 0 | 4 | -2064167042
22 | K | K231 | Dilatační propojka z Al drátu | ks | 12 |  | 0 |  |  |  | základní |  | 0 | 0 | 0 | 0 | 0 | 4 | K | 2 | ROZPOCET | 0 | 0 | 0 | 0 | 0 | 1 | 0 | 4 | 1715115328
23 | K | K232 | Zemnič FeZn 30x4 s vrstvou pozinkování ?70mikronů | m | 710 |  | 0 |  |  |  | základní |  | 0 | 0 | 0 | 0 | 0 | 4 | K | 2 | ROZPOCET | 0 | 0 | 0 | 0 | 0 | 1 | 0 | 4 | -122979851
24 | K | K233 | Křížová svorka pro spojování/napojování páskového zemniče FeZn 30x4 | ks | 20 |  | 0 |  |  |  | základní |  | 0 | 0 | 0 | 0 | 0 | 4 | K | 2 | ROZPOCET | 0 | 0 | 0 | 0 | 0 | 1 | 0 | 4 | -672404445
25 | K | K234 | Křížová svorka pro spojení zaváděcí tyče a páskového zemniče feZn 30x4 | ks | 53 |  | 0 |  |  |  | základní |  | 0 | 0 | 0 | 0 | 0 | 4 | K | 2 | ROZPOCET | 0 | 0 | 0 | 0 | 0 | 1 | 0 | 4 | -1321247322
26 | K | K235 | Křížová svorka pro spojení vodiče CUI (Cu) a páskového zemniče nerez 30x4 | ks | 6 |  | 0 |  |  |  | základní |  | 0 | 0 | 0 | 0 | 0 | 4 | K | 2 | ROZPOCET | 0 | 0 | 0 | 0 | 0 | 1 | 0 | 4 | 1730981219
27 | K | K236 | Vodič AlMgSi 8mm | m | 2100 |  | 0 |  |  |  | základní |  | 0 | 0 | 0 | 0 | 0 | 4 | K | 2 | ROZPOCET | 0 | 0 | 0 | 0 | 0 | 1 | 0 | 4 | 784315515
28 | K | K195 | Asfaltový nátěr | kpl | 1 |  | 0 |  |  |  | základní |  | 0 | 0 | 0 | 0 | 0 | 4 | K | 2 | ROZPOCET | 0 | 0 | 0 | 0 | 0 | 1 | 0 | 4 | -1716700069
29 | K | K237 | Vodič CUI průměr 20mm délky 3500mm | ks | 6 |  | 0 |  |  |  | základní |  | 0 | 0 | 0 | 0 | 0 | 4 | K | 2 | ROZPOCET | 0 | 0 | 0 | 0 | 0 | 1 | 0 | 4 | 235430584
30 | K | K238 | Podpěra vedení CUI - dle typu přichycení | ks | 24 |  | 0 |  |  |  | základní |  | 0 | 0 | 0 | 0 | 0 | 4 | K | 2 | ROZPOCET | 0 | 0 | 0 | 0 | 0 | 1 | 0 | 4 | 1899983244
31 | K | K198 | Spotřební materiál | kpl | 1 |  | 0 |  |  |  | základní |  | 0 | 0 | 0 | 0 | 0 | 4 | K | 2 | ROZPOCET | 0 | 0 | 0 | 0 | 0 | 1 | 0 | 4 | -858941512
32 | K | K240 | vodiž CYA16 (zž) | m | 100 |  | 0 |  |  |  | základní |  | 0 | 0 | 0 | 0 | 0 | 4 | K | 2 | ROZPOCET | 0 | 0 | 0 | 0 | 0 | 1 | 0 | 4 | 322150700
33 | K | K241 | CYKY-J3x1,5 | m | 1800 |  | 0 |  |  |  | základní |  | 0 | 0 | 0 | 0 | 0 | 4 | K | 2 | ROZPOCET | 0 | 0 | 0 | 0 | 0 | 1 | 0 | 4 | 291270086
34 | K | K242 | CYKY-J3x2,5 | m | 250 |  | 0 |  |  |  | základní |  | 0 | 0 | 0 | 0 | 0 | 4 | K | 2 | ROZPOCET | 0 | 0 | 0 | 0 | 0 | 1 | 0 | 4 | -261018654
35 | K | K243 | Trubka ohebná 25mm vhodná do betonu | m | 1800 |  | 0 |  |  |  | základní |  | 0 | 0 | 0 | 0 | 0 | 4 | K | 2 | ROZPOCET | 0 | 0 | 0 | 0 | 0 | 1 | 0 | 4 | -1517753788
36 | K | K244 | Venkovní rozvaděč pro přepěťovou ochranu a bod rozdělení | ks | 2 |  | 0 |  |  |  | základní |  | 0 | 0 | 0 | 0 | 0 | 4 | K | 2 | ROZPOCET | 0 | 0 | 0 | 0 | 0 | 1 | 0 | 4 | 1234840116
37 | K | K245 | Termostat pro vyhřívané střešní vpusti - dle vybrané technologie | ks | 8 |  | 0 |  |  |  | základní |  | 0 | 0 | 0 | 0 | 0 | 4 | K | 2 | ROZPOCET | 0 | 0 | 0 | 0 | 0 | 1 | 0 | 4 | 1662564535
38 | K | K205 | Ostatní jistící prvky a kabeláž (SENZOR TEPLOTY) - dle vybrané technologie termostatu | kpl | 1 |  | 0 |  |  |  | základní |  | 0 | 0 | 0 | 0 | 0 | 4 | K | 2 | ROZPOCET | 0 | 0 | 0 | 0 | 0 | 1 | 0 | 4 | 403586629
39 | K | K246 | Přepěťová ochrana typu varistorová T1+T2 - (zapojení pro vyhřívané vpusti) | ks | 8 |  | 0 |  |  |  | základní |  | 0 | 0 | 0 | 0 | 0 | 4 | K | 2 | ROZPOCET | 0 | 0 | 0 | 0 | 0 | 1 | 0 | 4 | -2009266321
40 | K | K207 | Přepěťové ochrany pro datové spoje - na stavající vedení do budovy -typ dle kabeláže | kpl | 1 |  | 0 |  |  |  | základní |  | 0 | 0 | 0 | 0 | 0 | 4 | K | 2 | ROZPOCET | 0 | 0 | 0 | 0 | 0 | 1 | 0 | 4 | -1088706969
41 | K | K208 | Přepěťové ochrany pro telekomunikační spoje - na stávající vedení do budovy | kpl | 1 |  | 0 |  |  |  | základní |  | 0 | 0 | 0 | 0 | 0 | 4 | K | 2 | ROZPOCET | 0 | 0 | 0 | 0 | 0 | 1 | 0 | 4 | 792079370
42 | K | K247 | Svodič bleskových proudů + svodič přepětí T1 + T2. Na všechny vstupy z napájecí sítě | ks | 1 |  | 0 |  |  |  | základní |  | 0 | 0 | 0 | 0 | 0 | 4 | K | 2 | ROZPOCET | 0 | 0 | 0 | 0 | 0 | 1 | 0 | 4 | -1251337669
43 | K | K210 | Svodič přepětí T3 - dle požadavků investora | ks | 0 |  | 0 |  |  |  | základní |  | 0 | 0 | 0 | 0 | 0 | 4 | K | 2 | ROZPOCET | 0 | 0 | 0 | 0 | 0 | 1 | 0 | 4 | 1674552907

## 6 - Záchytný systém
| List obsahuje: |  | 1) Krycí list soupisu | 2) Rekapitulace |  |  | 3) Soupis prací | Zpět na list: | Rekapitulace stavby
[9 empty] | >> skryté sloupce << | [9 empty] | {197ed96d-f550-4f9f-b086-b2333472d859}
2
| KRYCÍ LIST SOUPISU | [8 empty] | v --- níže se nacházejí doplnkové a pomocné údaje k sestavám --- v | [8 empty] | False
Stavba:
Snižování spotřeby energie - Školský objekt Chabařovická
Objekt:
6 - Záchytný systém
| KSO: |  |  |  |  | CC-CZ:
| Místo: |  | Chabařovická 1125/4, Praha 8 |  |  | Datum: | 13.3.2018
| Zadavatel: |  |  |  |  | IČ:
|  | Servisní středisko pro správu svěřeného majetku |  |  |  | DIČ:
| Uchazeč: |  |  |  |  | IČ:
DIČ:
| Projektant: |  |  |  |  | IČ:
|  | Le Nut Group s.r.o. |  |  |  | DIČ:
Poznámka:
Přesto, že tento výkaz výměr byl vypracován s nejvyšší péčí, je na výhradní odpovědnosti nabízejícího zkontrolovat položky a výměry zde uvedené s výkresovou a textovou částí dokumentace a případně opravit či doplnit položky. Projektová dokumentace má přednost před rozpočtem. Rozpočet a výkaz výměr zpracovala společnost Rozpočtářka s.r.o.
| Cena bez DPH | [5 empty] | 0
|  |  | Základ daně |  |  | Sazba daně | Výše daně
| DPH | základní | 0 |  |  | 21% | 0
|  | snížená | 0 |  |  | 15% | 0
|  | zákl. přenesená | 0 |  |  | 21% | 0
|  | sníž. přenesená | 0 |  |  | 15% | 0
|  | nulová | 0 |  |  | 0% | 0
| Cena s DPH |  |  | v | CZK |  | 0
REKAPITULACE ČLENĚNÍ SOUPISU PRACÍ
Stavba:
Snižování spotřeby energie - Školský objekt Chabařovická
Objekt:
6 - Záchytný systém
Místo: |  |  | Chabařovická 1125/4, Praha 8 |  |  | Datum: | 13.3.2018
Zadavatel: |  |  | Servisní středisko pro správu svěřeného majetku |  |  | Projektant: | Le Nut Group s.r.o.
Uchazeč:
Kód dílu - Popis | [6 empty] | Cena celkem [CZK]
Náklady soupisu celkem | [6 empty] | 0 | [12 empty] | -1
| HSV - Práce a dodávky HSV | [5 empty] | 0
| 9 - Ostatní konstrukce a práce, bourání | [5 empty] | 0
SOUPIS PRACÍ
Stavba:
Snižování spotřeby energie - Školský objekt Chabařovická
Objekt:
6 - Záchytný systém
Místo: |  |  | Chabařovická 1125/4, Praha 8 |  |  | Datum: | 13.3.2018
Zadavatel: |  |  | Servisní středisko pro správu svěřeného majetku |  |  | Projektant: | Le Nut Group s.r.o.
Uchazeč:
PČ | Typ | Kód | Popis | MJ | Množství | J.cena [CZK] | Cena celkem [CZK] | Cenová soustava |  | Poznámka | DPH | J. Nh [h] | Nh celkem [h] | J. hmotnost [t] | Hmotnost celkem [t] | J. suť [t] | Suť Celkem [t]
Náklady soupisu celkem | [6 empty] | 0 | [5 empty] | 0 |  | 0 |  | 0 |  | D | -1 | [7 empty] | 0
| D | HSV | Práce a dodávky HSV |  |  |  | 0 | [5 empty] | 0 |  | 0 |  | 0 | 1 | D | 0 | ROZPOCET | [6 empty] | 0
| D | 9 | Ostatní konstrukce a práce, bourání |  |  |  | 0 | [5 empty] | 0 |  | 0 |  | 0 | 1 | D | 1 | ROZPOCET | [6 empty] | 0
1 | K | x100 | TSL-800-BSR10-A 4ks Kotvicí body TSL-xxx-BSR10 budou kotveny na chemickou kotvu. V případě dutinových panelů navíc se síťovanými hmoždinkami. TSL-700-BSR10-A 2ks TSL-700-BSR10-A 2ks TSL-800-BSR10-A 6ks TSL-L6 33bm TSL-NAP6 1ks TSL-KP6 1ks TSL-Štítek 1ks TSL-700-BSR10-A 3ks TSL-800-BSR10-A 17ks TSL-SOS 1ks TSL-L6 94bm TSL-NAP6 2ks TSL-KP6 2ks TSL-Štítek 2ks Kotvicí body TSL-xxx-BSR10 budou kotveny na chemickou kotvu. V případě dutinových panelů navíc se síťovanými hmoždinkami. TSL-700-BSR10-A 1ks TSL-800-BSR10-A 11ks TSL-L6 44,5bm TSL-NAP6 2ks TSL-KP6 2ks TSL-Štítek 2ks Kotvicí body TSL-xxx-BSR10 budou kotveny na chemickou kotvu. V případě dutinových panelů navíc se síťovanými hmoždinkami. TSL-800-BSR10-A 4ks TSL-L6 11bm TSL-NAP6 1ks TSL-KP6 1ks TSL-Štítek 1ks TSL-700-BSR10-A 4ks TSL-800-BSR10-A 21ks TSL-L6 154bm TSL-NAP6 3ks TSL-KP6 1ks TSL-Štítek 2ks Kotvicí body TSL-xxx-BSR10 budou kotveny na chemickou kotvu. V případě dutinových panelů navíc se síťovanými hmoždinkami. TSL-700-BSR10-A 17ks TSL-L6 130bm TSL-SOS 2ks TSL-NAP6 2ks TSL-KP6 2ks TSL-Štítek 2ks Kotvicí body TSL-xxx-BSR10 budou kotveny na chemickou kotvu. V případě dutinových panelů navíc se síťovanými hmoždinkami. Společné položky MONTÁŽ 1ks Revize a předání do užívání 1ks | Kč | 1 |  | 0 |  |  |  | základní |  | 0 | 0 | 0 | 0 | 0 | 4 | K | 2 | ROZPOCET | 0 | 0 | 0 | 0 | 0 | 1 | 0 | 4 | 1016739998

## VON - VRN+ON
| List obsahuje: |  | 1) Krycí list soupisu | 2) Rekapitulace |  |  | 3) Soupis prací | Zpět na list: | Rekapitulace stavby
[9 empty] | >> skryté sloupce << | [9 empty] | {e33091db-d2fc-47ba-b239-f265b575b307}
2
| KRYCÍ LIST SOUPISU | [8 empty] | v --- níže se nacházejí doplnkové a pomocné údaje k sestavám --- v | [8 empty] | False
Stavba:
Snižování spotřeby energie - Školský objekt Chabařovická
Objekt:
VON - VRN+ON
| KSO: |  |  |  |  | CC-CZ:
| Místo: |  | Chabařovická 1125/4, Praha 8 |  |  | Datum: | 13.3.2018
| Zadavatel: |  |  |  |  | IČ:
|  | Servisní středisko pro správu svěřeného majetku |  |  |  | DIČ:
| Uchazeč: |  |  |  |  | IČ:
DIČ:
| Projektant: |  |  |  |  | IČ:
|  | Le Nut Group s.r.o. |  |  |  | DIČ:
Poznámka:
Přesto, že tento výkaz výměr byl vypracován s nejvyšší péčí, je na výhradní odpovědnosti nabízejícího zkontrolovat položky a výměry zde uvedené s výkresovou a textovou částí dokumentace a případně opravit či doplnit položky. Projektová dokumentace má přednost před rozpočtem. Rozpočet a výkaz výměr zpracovala společnost Rozpočtářka s.r.o.
| Cena bez DPH | [5 empty] | 0
|  |  | Základ daně |  |  | Sazba daně | Výše daně
| DPH | základní | 0 |  |  | 21% | 0
|  | snížená | 0 |  |  | 15% | 0
|  | zákl. přenesená | 0 |  |  | 21% | 0
|  | sníž. přenesená | 0 |  |  | 15% | 0
|  | nulová | 0 |  |  | 0% | 0
| Cena s DPH |  |  | v | CZK |  | 0
REKAPITULACE ČLENĚNÍ SOUPISU PRACÍ
Stavba:
Snižování spotřeby energie - Školský objekt Chabařovická
Objekt:
VON - VRN+ON
Místo: |  |  | Chabařovická 1125/4, Praha 8 |  |  | Datum: | 13.3.2018
Zadavatel: |  |  | Servisní středisko pro správu svěřeného majetku |  |  | Projektant: | Le Nut Group s.r.o.
Uchazeč:
Kód dílu - Popis | [6 empty] | Cena celkem [CZK]
Náklady soupisu celkem | [6 empty] | 0 | [12 empty] | -1
| VRN - Vedlejší rozpočtové náklady | [5 empty] | 0
| VRN1 - Průzkumné, geodetické a projektové práce | [5 empty] | 0
| VRN3 - Zařízení staveniště | [5 empty] | 0
| VRN4 - Inženýrská činnost | [5 empty] | 0
| VRN9 - Ostatní náklady | [5 empty] | 0
SOUPIS PRACÍ
Stavba:
Snižování spotřeby energie - Školský objekt Chabařovická
Objekt:
VON - VRN+ON
Místo: |  |  | Chabařovická 1125/4, Praha 8 |  |  | Datum: | 13.3.2018
Zadavatel: |  |  | Servisní středisko pro správu svěřeného majetku |  |  | Projektant: | Le Nut Group s.r.o.
Uchazeč:
PČ | Typ | Kód | Popis | MJ | Množství | J.cena [CZK] | Cena celkem [CZK] | Cenová soustava |  | Poznámka | DPH | J. Nh [h] | Nh celkem [h] | J. hmotnost [t] | Hmotnost celkem [t] | J. suť [t] | Suť Celkem [t]
Náklady soupisu celkem | [6 empty] | 0 | [5 empty] | 0 |  | 0 |  | 0 |  | D | -1 | [7 empty] | 0
| D | VRN | Vedlejší rozpočtové náklady |  |  |  | 0 | [5 empty] | 0 |  | 0 |  | 0 | 5 | D | 0 | ROZPOCET | [6 empty] | 0
| D | VRN1 | Průzkumné, geodetické a projektové práce |  |  |  | 0 | [5 empty] | 0 |  | 0 |  | 0 | 5 | D | 1 | ROZPOCET | [6 empty] | 0
1 | K | 013254000 | Dokumentace skutečného provedení stavby Vypracování dokumentace skutečného provedení Obsahuje vypracování dokumentace skutečného provedení stavby autorizovanou osobou v 3 tištěných paré + 1x na digitálním nosiči - VE FORMÁTECH PDF a V OTEVŘENÉM FORMÁTU dwg A doc, dále soupis a zdůvodnění změn oproti původní dokumentaci, projednání změn oproti původní dokumentaci, vyžadujících povolení Změny stavby před dokončením, pokud tato změna nebyla vědomě vyvolána zadavatelem stavby, včetně vypracování všech podkladů a podání na příslušném úřadě veřejné správy. | Kč | 1 |  | 0 |  |  |  | základní |  | 0 | 0 | 0 | 0 | 0 | 4 | K | 2 | ROZPOCET | 0 | 0 | 0 | 0 | 0 | 1 | 0 | 4 | 1256467400
2 | K | 013254000-1 | Vypracování kotevního plánu stěn | Kč | 1 |  | 0 |  |  |  | základní |  | 0 | 0 | 0 | 0 | 0 | 4 | K | 2 | ROZPOCET | 0 | 0 | 0 | 0 | 0 | 1 | 0 | 4 | 1330525035
3 | K | 013254000-2 | Vypracování kotevního plánu střechy | Kč | 1 |  | 0 |  |  |  | základní |  | 0 | 0 | 0 | 0 | 0 | 4 | K | 2 | ROZPOCET | 0 | 0 | 0 | 0 | 0 | 1 | 0 | 4 | -715186096
4 | K | 013254000-3 | Fotodokumentace průběhu výstavby | Kč | 1 |  | 0 |  |  |  | základní |  | 0 | 0 | 0 | 0 | 0 | 4 | K | 2 | ROZPOCET | 0 | 0 | 0 | 0 | 0 | 1 | 0 | 4 | -1609711703
5 | K | 013254000-4 | Provedení opatření pro ochranu rorýse obecného | Kč | 1 |  | 0 |  |  |  | základní |  | 0 | 0 | 0 | 0 | 0 | 4 | K | 2 | ROZPOCET | 0 | 0 | 0 | 0 | 0 | 1 | 0 | 4 | -1803685776
6 | K | 013254000-5 | Ochrana zeleně a konstrukcí kolem objektu | Kč | 1 |  | 0 |  |  |  | základní |  | 0 | 0 | 0 | 0 | 0 | 4 | K | 2 | ROZPOCET | 0 | 0 | 0 | 0 | 0 | 1 | 0 | 4 | -704699310
7 | K | 013254000-6 | Provedení výtažných zkoušek, ověření soudržnosti podkladu a přidržnost lepící hmoty | Kč | 1 |  | 0 |  |  |  | základní |  | 0 | 0 | 0 | 0 | 0 | 4 | K | 2 | ROZPOCET | 0 | 0 | 0 | 0 | 0 | 1 | 0 | 4 | -488322438
| D | VRN3 | Zařízení staveniště |  |  |  | 0 | [5 empty] | 0 |  | 0 |  | 0 | 5 | D | 1 | ROZPOCET | [6 empty] | 0
8 | K | 030001000 | Zařízení staveniště Veškeré náklady související se zařízením staveniště, zejména: náklady s umístěním, dopravou, provozem a likvidací skladů a buňkoviště, náklady s projednáním připojení, připojením a odpojením stavby na veř.rozvod elektrické energie a vody a úhrada za spotřebovaná tato média, náklady na umístění, dopravu, provoz a likvidaci hygienických zařízení stavby, náklady na staveništní rozvaděč(e), vnitrostaveništní rozvody elektrické energie a vody, náklady na vytápění a osvětlení staveniště, náklady na opatření k zamezení negativního vlivu stavby na okolí (protiprachová, protihluková apod.), náklady na čištění veřejných komunikací znečištěných stavbou, náklady na úklid prostoru staveniště,náklady na likvidaci odpadu (prořez, obalový materiál atd.) náklady na znovuuvedení prostoru zařízení staveniště do původního stavu atd. | Kč | 1 |  | 0 |  |  |  | základní |  | 0 | 0 | 0 | 0 | 0 | 4 | K | 2 | ROZPOCET | 0 | 0 | 0 | 0 | 0 | 1 | 0 | 4 | 2020096541
9 | K | 030001001 | Mimostaveništní doprava Obsahuje náklady na veškerou dopravu potřebného materiálu a výrobků od místa prodejce nebo výrobce do prostoru složení v objektu zařízení staveniště, včetně nákladů s dopravou souvisejících (naložení při pořízení, složení na stavbě, provoz mechanizmu nutného k naložení, složení a přepravě, mzdové náklady s dopravou souvisejícími, vyřízení a úhrada dopravních výjímek, povolení, zvláštních oprávnění k dopravě, doprovod, dopravní trasování apod.). Při dovozu ze třetích zemí náklady na clo, dovozní přirážky apod. Vzdálenost je dána vzdáleností konkrétního výrobce či prodejce při pořízení konkrétní věci od místa vyložení na staveništi. Také obsahuje náklady na dopravu pracovníků. | Kč | 1 |  | 0 |  |  |  | základní |  | 0 | 0 | 0 | 0 | 0 | 4 | K | 2 | ROZPOCET | 0 | 0 | 0 | 0 | 0 | 1 | 0 | 4 | 641360410
10 | K | 030001002 | Stížené pracovní podmínky při práci za provozu školy | Kč | 1 |  | 0 |  |  |  | základní |  | 0 | 0 | 0 | 0 | 0 | 4 | K | 2 | ROZPOCET | 0 | 0 | 0 | 0 | 0 | 1 | 0 | 4 | -620147321
11 | K | 030001002-1 | Opatření BOZP Opatření BOZP v rozsahu NV 591/2006 Sb. a další platné legislativy Náklady na veškerá opatření na úseku BOZP v rozsahu NV 591/2006Sb, NV 262/2005 Sb., zák. 309/2006 Sb., zák. 183/2006 Sb., další platné legislativy, Plánu BOZP, zejména: oplocení a likvidace oplocení staveniště, označení staveniště, koordinátor BOZP, zabezpečení vjezdu a výjezdu na staveniště, zpracování technologických postupů bouracích, montážních, betonářských a dalších prací, opatření při práci ve výškách a nad volnou hloubkou, opatření při zemních pracích, opatření kolektivní ochrany, opatření individuální ochrany, opatření při bouracích pracích, opatření při betonářských a montážních pracích, platná revizní oprávnění, opatření při užívání stavební mechanizace, protipožární opatření, vybavení prostředky první pomoci, protipožárními prostředky, opatření při přenosu elektrické energie apod. | Kč | 1 |  | 0 |  |  |  | základní |  | 0 | 0 | 0 | 0 | 0 | 4 | K | 2 | ROZPOCET | 0 | 0 | 0 | 0 | 0 | 1 | 0 | 4 | -224347937
| D | VRN4 | Inženýrská činnost |  |  |  | 0 | [5 empty] | 0 |  | 0 |  | 0 | 5 | D | 1 | ROZPOCET | [6 empty] | 0
12 | K | 030001003 | Kompletační a inženýrská činnost | Kč | 1 |  | 0 |  |  |  | základní |  | 0 | 0 | 0 | 0 | 0 | 4 | K | 2 | ROZPOCET | 0 | 0 | 0 | 0 | 0 | 1 | 0 | 4 | 550280772
13 | K | 043002000 | Zkoušky a ostatní měření, revize | Kč | 1 |  | 0 | CS ÚRS 2018 01 |  |  | základní |  | 0 | 0 | 0 | 0 | 0 | 1024 | K | 2 | ROZPOCET | 0 | 0 | 0 | 0 | 0 | 1 | 0 | 1024 | -1354898231
| D | VRN9 | Ostatní náklady |  |  |  | 0 | [5 empty] | 0 |  | 0 |  | 0 | 5 | D | 1 | ROZPOCET | [6 empty] | 0
14 | K | 092203000.1 | Vypracování výrobní dokumentace, navržení technologických postupů | Kč | 1 |  | 0 |  |  |  | základní |  | 0 | 0 | 0 | 0 | 0 | 4 | K | 2 | ROZPOCET | 0 | 0 | 0 | 0 | 0 | 1 | 0 | 4 | 1674636430

## Pokyny pro vyplnění
Struktura údajů, formát souboru a metodika pro zpracování
Struktura
Soubor je složen ze záložky Rekapitulace stavby a záložek s názvem soupisu prací pro jednotlivé objekty ve formátu XLSX. Každá ze záložek přitom obsahuje
ještě samostatné sestavy vymezené orámovaním a nadpisem sestavy.
Rekapitulace stavby obsahuje sestavu Rekapitulace stavby a Rekapitulace objektů stavby a soupisů prací.
V sestavě Rekapitulace stavby jsou uvedeny informace identifikující předmět veřejné zakázky na stavební práce, KSO, CC-CZ, CZ-CPV, CZ-CPA a rekapitulaci
celkové nabídkové ceny uchazeče.
V sestavě Rekapitulace objektů stavby a soupisů prací je uvedena rekapitulace stavebních objektů, inženýrských objektů, provozních souborů,
vedlejších a ostatních nákladů a ostatních nákladů s rekapitulací nabídkové ceny za jednotlivé soupisy prací. Na základě údaje Typ je možné
identifikovat, zda se jedná o objekt nebo soupis prací pro daný objekt:
|  | STA | Stavební objekt pozemní
|  | ING | Stavební objekt inženýrský
|  | PRO | Provozní soubor
|  | VON | Vedlejší a ostatní náklady
|  | OST | Ostatní
|  | Soupis | Soupis prací pro daný typ objektu
Soupis prací pro jednotlivé objekty obsahuje sestavy Krycí list soupisu, Rekapitulace členění soupisu prací, Soupis prací. Za soupis prací může být považován
i objekt stavby v případě, že neobsahuje podřízenou zakázku.
Krycí list soupisu obsahuje rekapitulaci informací o předmětu veřejné zakázky ze sestavy Rekapitulace stavby, informaci o zařazení objektu do KSO,
CC-CZ, CZ-CPV, CZ-CPA a rekapitulaci celkové nabídkové ceny uchazeče za aktuální soupis prací.
Rekapitulace členění soupisu prací obsahuje rekapitulaci soupisu prací ve všech úrovních členění soupisu tak, jak byla tato členění použita (např.
stavební díly, funkční díly, případně jiné členění) s rekapitulací nabídkové ceny.
Soupis prací obsahuje položky veškerých stavebních nebo montážních prací, dodávek materiálů a služeb nezbytných pro zhotovení stavebního objektu,
inženýrského objektu, provozního souboru, vedlejších a ostatních nákladů.
Pro položky soupisu prací se zobrazují následující informace:
|  | PČ |  | Pořadové číslo položky v aktuálním soupisu
|  | TYP |  | Typ položky: K - konstrukce, M - materiál, PP - plný popis, PSC - poznámka k souboru cen, P - poznámka k položce, VV - výkaz výměr
|  | Kód |  | Kód položky
|  | Popis |  | Zkrácený popis položky
|  | MJ |  | Měrná jednotka položky
|  | Množství |  | Množství v měrné jednotce
|  | J.cena |  | Jednotková cena položky. Zadaní může obsahovat namísto J.ceny sloupce J.materiál a J.montáž, jejichž součet definuje
J.cenu položky.
|  | Cena celkem |  | Celková cena položky daná jako součin množství a j.ceny
|  | Cenová soustava |  | Příslušnost položky do cenové soustavy
Ke každé položce soupisu prací se na samostatných řádcích může zobrazovat:
Plný popis položky
Poznámka k souboru cen a poznámka zadavatele
Výkaz výměr
Pokud je k řádku výkazu výměr evidovaný údaj ve sloupci Kód, jedná se o definovaný odkaz, na který se může odvolávat výkaz výměr z jiné položky.
Metodika pro zpracování
Jednotlivé sestavy jsou v souboru provázány. Editovatelné pole jsou zvýrazněny žlutým podbarvením, ostatní pole neslouží k editaci a nesmí být jakkoliv
modifikovány.
Uchazeč je pro podání nabídky povinen vyplnit žlutě podbarvená pole:
Pole Uchazeč v sestavě Rekapitulace stavby - zde uchazeč vyplní svůj název (název subjektu)
Pole IČ a DIČ v sestavě Rekapitulace stavby - zde uchazeč vyplní svoje IČ a DIČ
Datum v sestavě Rekapitulace stavby - zde uchazeč vyplní datum vytvoření nabídky
J.cena = jednotková cena v sestavě Soupis prací o maximálním počtu desetinných míst uvedených v poli
- pokud sestavy soupisů prací obsahují pole J.cena, musí být všechna tato pole vyplněna nenulovými kladnými číslicemi
Poznámka - nepovinný údaj pro položku soupisu
V případě, že sestavy soupisů prací neobsahují pole J.cena, potom ve všech soupisech prací obsahují pole:
- J.materiál - jednotková cena materiálu
- J.montáž - jednotková cena montáže
Uchazeč je v tomto případě povinen vyplnit všechna pole J.materiál a pole J.montáž nenulovými kladnými číslicemi. V případech, kdy položka
neobsahuje žádný materiál je přípustné, aby pole J.materiál bylo vyplněno nulou. V případech, kdy položka neobsahuje žádnou montáž je přípustné,
aby pole J.montáž bylo vyplněno nulou. Není však přípustné, aby obě pole - J.materiál, J.Montáž byly u jedné položky vyplněny nulou.
Rekapitulace stavby
Název |  |  | Povinný |  | Popis | Typ | Max. počet
atributu |  |  | (A/N) |  |  |  | znaků
Kód |  |  | A |  | Kód stavby | String | 20
Stavba |  |  | A |  | Název stavby | String | 120
Místo |  |  | N |  | Místo stavby | String | 50
Datum |  |  | A |  | Datum vykonaného exportu | Date
KSO |  |  | N |  | Klasifikace stavebního objektu | String | 15
CC-CZ |  |  | N |  | Klasifikace stavbeních děl | String | 15
CZ-CPV |  |  | N |  | Společný slovník pro veřejné zakázky | String | 20
CZ-CPA |  |  | N |  | Klasifikace produkce podle činností | String | 20
Zadavatel |  |  | N |  | Zadavatel zadaní | String | 50
IČ |  |  | N |  | IČ zadavatele zadaní | String | 20
DIČ |  |  | N |  | DIČ zadavatele zadaní | String | 20
Uchazeč |  |  | N |  | Uchazeč veřejné zakázky | String | 50
Projektant |  |  | N |  | Projektant | String | 50
Poznámka |  |  | N |  | Poznámka k zadání | String | 255
Sazba DPH |  |  | A |  | Rekapitulace sazeb DPH u položek soupisů | eGSazbaDph
Základna DPH |  |  | A |  | Základna DPH určena součtem celkové ceny z položek soupisů | Double
Hodnota DPH |  |  | A |  | Hodnota DPH | Double
Cena bez DPH |  |  | A |  | Celková cena bez DPH za celou stavbu. Sčítává se ze všech listů. | Double
Cena s DPH |  |  | A |  | Celková cena s DPH za celou stavbu | Double
Rekapitulace objektů stavby a soupisů prací
Název |  |  | Povinný |  | Popis | Typ | Max. počet
atributu |  |  | (A/N) |  |  |  | znaků
Kód |  |  | A |  | Přebírá se z Rekapitulace stavby | String | 20
Stavba |  |  | A |  | Přebírá se z Rekapitulace stavby | String | 120
Místo |  |  | N |  | Přebírá se z Rekapitulace stavby | String | 50
Datum |  |  | A |  | Přebírá se z Rekapitulace stavby | Date
Zadavatel |  |  | N |  | Přebírá se z Rekapitulace stavby | String | 50
Projektant |  |  | N |  | Přebírá se z Rekapitulace stavby | String | 50
Uchazeč |  |  | N |  | Přebírá se z Rekapitulace stavby | String | 50
Kód |  |  | A |  | Kód objektu | String | 20
Objektu, Soupis prací |  |  | A |  | Název objektu | String | 120
Cena bez DPH |  |  | A |  | Cena bez DPH za daný objekt | Double
Cena s DPH |  |  | A |  | Cena spolu s DPH za daný objekt | Double
Typ |  |  | A |  | Typ zakázky | eGTypZakazky
Krycí list soupisu
Název |  |  | Povinný |  | Popis | Typ | Max. počet
atributu |  |  | (A/N) |  |  |  | znaků
Stavba |  |  | A |  | Přebírá se z Rekapitulace stavby | String | 120
Objekt |  |  | A |  | Kód a název objektu | String | 20 + 120
Soupis |  |  | A |  | Kód a název soupisu | String | 20 + 120
KSO |  |  | N |  | Klasifikace stavebního objektu | String | 15
CC-CZ |  |  | N |  | Klasifikace stavbeních děl | String | 15
CZ-CPV |  |  | N |  | Společný slovník pro veřejné zakázky | String | 20
CZ-CPA |  |  | N |  | Klasifikace produkce podle činností | String | 20
Místo |  |  | N |  | Přebírá se z Rekapitulace stavby | String | 50
Zadavatel |  |  | N |  | Přebírá se z Rekapitulace stavby | String | 50
Uchazeč |  |  | N |  | Přebírá se z Rekapitulace stavby | String | 50
Projektant |  |  | N |  | Přebírá se z Rekapitulace stavby | String | 50
Poznámka |  |  | N |  | Poznámka k soupisu prací | String | 255
Sazba DPH |  |  | A |  | Rekapitulace sazeb DPH na položkách aktuálního soupisu | eGSazbaDph
Základna DPH |  |  | A |  | Základna DPH určena součtem celkové ceny z položek aktuálního soupisu | Double
Hodnota DPH |  |  | A |  | Hodnota DPH | Double
Cena bez DPH |  |  | A |  | Cena bez DPH za daný soupis | Double
Cena s DPH |  |  | A |  | Cena s DPH za daný soupis | Double
Rekapitulace členění soupisu prací
Název |  |  | Povinný |  | Popis | Typ | Max. počet
atributu |  |  | (A/N) |  |  |  | znaků
Stavba |  |  | A |  | Přebírá se z Rekapitulace stavby | String | 120
Objekt |  |  | A |  | Kód a název objektu, přebírá se z Krycího listu soupisu | String | 20 + 120
Soupis |  |  | A |  | Kód a název objektu, přebírá se z Krycího listu soupisu | String | 20 + 120
Místo |  |  | N |  | Přebírá se z Rekapitulace stavby | String | 50
Datum |  |  | A |  | Přebírá se z Rekapitulace stavby | Date
Zadavatel |  |  | N |  | Přebírá se z Rekapitulace stavby | String | 50
Projektant |  |  | N |  | Přebírá se z Rekapitulace stavby | String | 50
Uchazeč |  |  | N |  | Přebírá se z Rekapitulace stavby | String | 50
Kód dílu - Popis |  |  | A |  | Kód a název dílu ze soupisu | String | 20 + 100
Cena celkem |  |  | A |  | Cena celkem za díl ze soupisu | Double
Soupis prací
Název |  |  | Povinný |  | Popis | Typ | Max. počet
atributu |  |  | (A/N) |  |  |  | znaků
Stavba |  |  | A |  | Přebírá se z Rekapitulace stavby | String | 120
Objekt |  |  | A |  | Kód a název objektu | String | 20 + 120
Soupis |  |  | A |  | Přebírá se z Krycího listu soupisu | String | 20 + 120
Místo |  |  | N |  | Přebírá se z Krycího listu soupisu | String | 50
Datum |  |  | A |  | Přebírá se z Krycího listu soupisu | Date
Zadavatel |  |  | N |  | Přebírá se z Krycího listu soupisu | String | 50
Projektant |  |  | N |  | Přebírá se z Krycího listu soupisu | String | 50
Uchazeč |  |  | N |  | Přebírá se z Krycího listu soupisu | String | 50
PČ |  |  | A |  | Pořadové číslo položky soupisu | Long
Typ |  |  | A |  | Typ položky soupisu | eGTypPolozky | 1
Kód |  |  | A |  | Kód položky ze soupisu | String | 20
Popis |  |  | A |  | Popis položky ze soupisu | String | 255
MJ |  |  | A |  | Měrná jednotka položky | String | 10
Množství |  |  | A |  | Množství položky soupisu | Double
J.Cena |  |  | A |  | Jednotková cena položky | Double
Cena celkem |  |  | A |  | Cena celkem vyčíslena jako J.Cena * Množství | Double
Cenová soustava |  |  | N |  | Zařazení položky do cenové soustavy | String | 50
p |  |  | N |  | Poznámka položky ze soupisu | Memo
psc |  |  | N |  | Poznámka k souboru cen ze soupisu | Memo
pp |  |  | N |  | Plný popis položky ze soupisu | Memo
vv |  |  | N |  | Výkaz výměr (figura, výraz, výměra) ze soupisu | Text,Text,Double | 20, 150
DPH |  |  | A |  | Sazba DPH pro položku | eGSazbaDPH
Hmotnost |  |  | A |  | Hmotnost položky ze soupisu | Double
Suť |  |  | A |  | Suť položky ze soupisu | Double
Nh |  |  | N |  | Normohodiny položky ze soupisu | Double
Datová věta
Typ věty |  |  | Hodnota |  | Význam
eGSazbaDPH |  |  | základní |  | Základní sazba DPH
|  |  | snížená |  | Snížená sazba DPH
|  |  | nulová |  | Nulová sazba DPH
|  |  | zákl. přenesená |  | Základní sazba DPH přenesená
|  |  | sníž. přenesená |  | Snížená sazba DPH přenesená
eGTypZakazky |  |  | STA |  | Stavební objekt
|  |  | PRO |  | Provozní soubor
|  |  | ING |  | Inženýrský objekt
|  |  | VON |  | Vedlejší a ostatní náklady
|  |  | OST |  | Ostatní náklady
eGTypPolozky |  |  | 1 |  | Položka typu HSV
|  |  | 2 |  | Položka typu PSV
|  |  | 3 |  | Položka typu M
|  |  | 4 |  | Položka typu OST