## Krycí list
KRYCÍ LIST ROZPOČTU
| Název stavby |  |  | Přístavba tělocvičny, školní jídelny a kuchyně | [8 empty] | JKSO
| Kód stavby |  |  | R2017-19
| Název objektu |  |  | Úprava vjezdu z Pernerovy ulice | [8 empty] | EČO
| Kód objektu |  |  | SO-04
| Název části | [11 empty] | Místo | ZŠ Lyčkovo nám. 6/460, Praha 8
Kód části
Název podčásti
Kód podčásti
[13 empty] | IČ | DIČ
| Objednatel |  |  | Městská část Praha 8, zastoupená Servisním střediskem pro správu svěřeného majetku MČ Praha 8
| Projektant |  |  | ARCHITEKTONICKÝ ATELIER ALEŠ, s.r.o.
Zhotovitel
|  |  |  | Rozpočet číslo | Zpracoval | [7 empty] | Dne
30.01.2018
Měrné a účelové jednotky
Počet |  |  |  | Náklady / 1 m.j. | Počet |  |  | Náklady / 1 m.j. |  | Počet |  |  |  | Náklady / 1 m.j.
|  |  | 0 | 0 |  |  | 0 | 0 |  |  |  |  | 0 |  |  | 0
|  |  |  | Rozpočtové náklady v |  |  |  | CZK
A |  | Základní rozp. náklady |  |  | B |  | Doplňkové náklady |  |  | C |  | Náklady na umístění stavby
1 | HSV |  | Dodávky | 0 | 8 | Práce přesčas |  | 0 |  | 13 | Zařízení staveniště |  |  | 21 | % | 0
2 |  |  | Montáž | 0 | 9 | Bez pevné podl. |  | 0 |  | 14 | Mimostav. doprava |  |  | 21 | % | 0
3 | PSV |  | Dodávky | 0 | 10 | Kulturní památka |  | 0 |  | 15 | Územní vlivy |  |  | 21 | % | 0
4 |  |  | Montáž | 0 | 11 |  |  | 0 |  | 16 | Provozní vlivy |  |  | 21 | % | 0
5 | "M" |  | Dodávky | 0 | [5 empty] | 17 | Ostatní |  |  | 21 | % | 0
6 |  |  | Montáž | 0 | [5 empty] | 18 | NUS z rozpočtu |  |  |  |  | 0
7 | ZRN (ř. 1-6) |  |  | 0 | 12 | DN (ř. 8-11) |  | 0 |  | 19 | NUS (ř. 13-18) |  |  |  |  | 0
20 | HZS |  |  | 0 | 21 | Kompl. činnost |  | 0 | 21 | 22 | Ostatní náklady |  |  |  |  | 0
Projektant | [9 empty] | D |  | Celkové náklady
[10 empty] | 23 | Součet 7, 12, 19-22 |  |  |  |  | 0 | 0
Datum a podpis |  |  |  |  | Razítko |  |  |  |  | 24 | 15 | % | 0 | DPH |  | 0 | 0
Objednatel | [9 empty] | 25 | 21 | % | 0 | DPH |  | 0 | 0
[10 empty] | 26 | Cena s DPH (ř. 23-25) |  |  |  |  | 0
Datum a podpis |  |  |  |  | Razítko |  |  |  |  | E |  | Přípočty a odpočty
Zhotovitel | [9 empty] | 27 | Dodávky objednatele |  |  |  |  | 0
[10 empty] | 28 | Klouzavá doložka |  |  |  |  | 0
Datum a podpis |  |  |  |  | Razítko |  |  |  |  | 29 | Zvýhodnění + - |  |  |  |  | 0

## Rekapitulace
REKAPITULACE ROZPOČTU
Stavba: | Přístavba tělocvičny, školní jídelny a kuchyně
Objekt: | Úprava vjezdu z Pernerovy ulice
Část:
JKSO:
Objednatel: | Městská část Praha 8, zastoupená Servisním střediskem pro správu svěřeného majetku MČ Praha 8
Zhotovitel:
Datum: | 30.01.2018
Kód | Popis | Cena celkem | Hmotnost celkem | Suť celkem
1 | 2 | 3 | 4 | 5
HSV | Práce a dodávky HSV | 0 | #REF! | #REF!
11 | Příprava území | 0 | #REF! | #REF!
12 | Odkopávky a prokopávky | 0
16 | Přemístění výkopku | 0
18 | Povrchové úpravy terénu | 0
5a | Vyspravení vozovky z asfaltového betonu vlivem osazení obrub tl 450 mm | 0
5b | Vjezd z kamenné dlažby tl 470 - 490 mm | 0
5c | Obruby komunikací a vjezdů | 0
91 | Doplňující konstrukce a práce na pozemních komunikacích | 0
99 | Přesun hmot | 0
46 M | Zemní práce při montážích-zajištění kabelů | 0
21 M | Elektromontáže ochrana kabelů | 0

## Rozpocet
ROZPOČET
Stavba: |  | Přístavba tělocvičny, školní jídelny a kuchyně
Objekt: |  | Úprava vjezdu z Pernerovy ulice
Část:
JKSO:
Objednatel: |  | Městská část Praha 8, zastoupená Servisním střediskem pro správu svěřeného majetku MČ Praha 8
Zhotovitel:
Datum: |  | 30.01.2018
P.Č. | TV | KCN | Kód položky | Popis | MJ | Množství celkem | Cena jednotková | Cena celkem | Hmotnost | Hmotnost celkem | Hmotnost sutě | Hmotnost sutě celkem | Sazba DPH | Typ položky | Úroveň |  |  |  | Dodavatel | Cenová soustava
1 | 2 | 3 | 4 | 5 | 6 | 7 | 8 | 9 |  |  |  |  | 10 | 11 | 12 |  |  |  | 11 | 11
| D |  | HSV | Práce a dodávky HSV |  |  |  | 0 |  | #REF! |  | #REF! |  |  | 0
| D |  | 11 | Příprava území |  |  |  | 0 | 0 | 0 | 0 | 0 |  |  | 2
1 | K | PK | 113107122 | Odstranění podkladu pl do 200m2 z kameniva drceného tl.200 mm | m2 | 27.42 |  | 0 | 0 | 0 | 0 | 0 | 21 | 4 | 2 |  |  |  |  | ÚRS 2017 02
|  |  |  | odečteno z programu AutoCAD stávající vozovka | [10 empty] | 2 | 2 | -1 | 0
2 | K |  | 113107141 | Odstranění povrchu živičného tl do 50 mm, plocha do 200m2 | m2 | 27.42 |  | 0 |  |  |  |  | 21 | 4 | 2 |  |  |  |  | ÚRS 2017 02
3 | K |  | 919735111 | Řezání stávajícího živičného krytu tl do 50 mm | m | 12.3 |  | 0 |  |  |  |  | 21 | 4 | 2 |  |  |  |  | ÚRS 2017 02
| D |  | 12 | Odkopávky a prokopávky |  |  |  | 0
4 | K |  | 122202201 | Odkopávky a prokopávky nezapažené pro silnice objemu do 100 m3 v hornině tř. 3 | m3 | 5.48 |  | 0 |  |  |  |  | 21 | 4 | 2 |  |  |  |  | ÚRS 2017 02
5 | K |  | 122202209 | Příplatek za lepivost v h 3 | m3 | 5.48 |  | 0 |  |  |  |  | 21 | 4 | 2 |  |  |  |  | ÚRS 2017 02
| D |  | 16 | Přemístění výkopku |  |  |  | 0
6 | K |  | 161101101 | Svislé přemístění výkopku z horniny tř. 1 až 4 hl výkopu do 2,5 m | m3 | 5.48 |  | 0 |  |  |  |  | 21 | 4 | 2 |  |  |  |  | ÚRS 2017 02
7 | K |  | 167101101 | Nakládání výkopku z hor.1-4 v množství do 100 m3 | m3 | 5.48 |  | 0 |  |  |  |  | 21 | 4 | 2 |  |  |  |  | ÚRS 2017 02
8 | K |  | 162701105 | Vodorovné přemístění do 10000 m výkopku/sypaniny z horniny tř. 1 až 4 | m3 | 5.48 |  | 0 |  |  |  |  | 21 | 4 | 2 |  |  |  |  | ÚRS 2017 02
9 | K |  | 171201201 | Uložení sypaniny na skládku | m3 | 5.48 |  | 0 |  |  |  |  | 21 | 4 | 2 |  |  |  |  | ÚRS 2017 02
10 | K |  | 171201211 | Poplatek za uložení odpadu ze sypaniny na skládce (skládkovné) | t | 9.86 |  | 0 |  |  |  |  | 21 | 4 | 2 |  |  |  |  | ÚRS 2017 02
|  |  |  | 5,48 x 1,8 | [10 empty] | 2 | 2 | -1 | 0
| D |  | 18 | Povrchové úpravy terénu |  |  |  | 0
11 | K |  | 180402111 | Založení parkového trávníku výsevem v rovině a ve svahu do 1:5 | m2 | 4.05 |  | 0 |  |  |  |  | 21 | 4 | 2 |  |  |  |  | ÚRS 2017 02
12 | K |  | 181301102 | Rozprostření a urovnání ornice v rovině nebo ve svahu sklonu do 1 : 5 při souvislé ploše do 500 m2, tl. vrsty do 150 mm | m2 | 4.05 |  | 0 |  |  |  |  | 21 | 4 | 2 |  |  |  |  | ÚRS 2017 02
13 | M | MAT | 005724100 | Osivo směs travní parková rekreační | kg | 0.2 |  | 0 |  |  |  |  | 21 | 8 | 2 |  |  |  |  | ÚRS 2017 02
14 | M | MAT | 103715000 | Substrát zahradnický B ornice vč nákladů na dopravu | m3 | 0.6 |  | 0 |  |  |  |  | 21 | 8 | 2 |  |  |  |  | ÚRS 2017 02
15 | K |  | 181951102 | Úprava pláně v hornině tř. 1 až 4 se zhutněním | m2 | 27.42 |  | 0 |  |  |  |  | 21 | 4 | 2 |  |  |  |  | ÚRS 2017 02
| D |  | 5a | Vyspravení vozovky z asfaltového betonu vlivem osazení obrub tl 450 mm |  |  |  | 0
16 | K |  | 564861111 | Podklad z ŠD tl 20 cm pozhutnění | m2 | 2.3 |  | 0 |  | #REF! |  | #REF! | 21 | 4 | 2 |  |  |  |  | ÚRS 2017 02
|  |  |  | odečteno z programu AutoCAD asfaltová vozovka | [10 empty] | 2 | 2 | -1 | 0
17 | K |  | 567122114 | Podklad ze směsi stmelené cementem KZC I SC C 8/10 tl 15 cm | m2 | 2.3 |  | 0 |  |  |  |  | 21 | 4 | 2 |  |  |  |  | ÚRS 2017 02
18 | K |  | 567123813 | Infiltrační postřik 0,7 kg/m2 | m2 | 2.3 |  | 0 |  |  |  |  | 21 | 4 | 2 |  |  |  |  | ÚRS 2017 02
19 | K |  | 565145111 | Asfaltový beton ACP 16 (OKS) podkladní tl 60 mm z nemodifikovaného asfaltu,do 3 m | m2 | 2.3 |  | 0 |  |  |  |  | 21 | 4 | 2 |  |  |  |  | ÚRS 2017 02
20 | K |  | 573211109 | Spojovací postřik 0,3 kg/m2 | m2 | 2.3 |  | 0 |  |  |  |  | 21 | 4 | 2 |  |  |  |  | ÚRS 2017 02
21 | K |  | 577134111 | Asfaltový beton ACO 11 (ABS I),vrstva obrusná, 40 mm z nemodifikovaného asfaltu, do 3 m | m2 | 2.3 |  | 0 |  |  |  |  | 21 | 4 | 2 |  |  |  |  | ÚRS 2017 02
| D |  | 5b | Vjezd z kamenné dlažby tl 470 - 490 mm |  |  |  | 0
22 | K |  | 564861111 | Podklad z ŠD tl 20 cm pozhutnění | m2 | 27.69 |  | 0 |  |  |  |  | 21 | 4 | 2 |  |  |  |  | ÚRS 2017 02
|  |  |  | odečteno z programu AutoCAD vjezd | [10 empty] | 2 | 2 | -1 | 0
23 | K |  | 567122114 | Podklad ze směsi stmelené cementem KZC I SC C 8/10 tl 15 cm | m2 | 27.69 |  | 0 |  |  |  |  | 21 | 4 | 2 |  |  |  |  | ÚRS 2017 02
24 | K |  | 591241111 | Kladení dlažby z kostek drobných na MC tl 50 mm | m2 | 23.29 |  | 0 |  |  |  |  | 21 | 4 | 2 |  |  |  |  | ÚRS 2017 02
25 | K |  | 591211112R | Příplatek za kladení dlažby do polokružnic | m2 | 23.29 |  | 0 |  |  |  |  | 21 | 4 | 2
26 | M | MAT | 583801200 | Kostka dlažební drobná žula 8 x10 cm, spotřeba 4,5 m2/t | t | 5.2 |  | 0 |  |  |  |  | 21 | 8 | 2 |  |  |  |  | ÚRS 2017 02
27 | K |  | 596841120R | Kladení zámkové kamenné dlažby do lože MVC vel 0,09m2 plocha do 50 m2 | m2 | 4.4 |  | 0 |  |  |  |  | 21 | 4 | 2
28 | M | MAT | 59200001R | Reliefní dlažba CD60 200 x 200 x 60 mm | m2 | 2 |  | 0 |  |  |  |  | 21 | 8 | 2
29 | M | MAT | 59218583R | Přídlažba hladká 500 x 250 x 60 mm | ks | 23 |  | 0 |  |  |  |  | 21 | 8 | 2
| D |  | 5c | Obruby komunikací a vjezdů |  |  |  | 0
30 | K |  | 916241113 | Osazení silničního obrubníku kameného ležatého s boční opěrou do lože z betonu prostého | m | 6 |  | 0 |  |  |  |  | 21 | 4 | 2 |  |  |  |  | ÚRS 2017 02
31 | M | MAT | 583803030R | Obrubník kamenný OP 30 x 25 cm | m | 6.5 |  | 0 |  |  |  |  | 21 | 8 | 2
32 | K |  | 916111001 | Osazení dvojřádku z kostek kamených do betonu s boční opěrou | m | 6 |  | 0 |  |  |  |  | 21 | 4 | 2 |  |  |  |  | ÚRS 2017 02
položka obsahuje také dodávku materiálu
| D |  | 91 | Doplňující konstrukce a práce na pozemních komunikacích |  |  |  | 0
33 | K |  | 915111116 | Vodorovné dopravní značení nepřerušovaná čára retroreflexníbarva žlutá š 125 mm | m | 18.75 |  | 0 |  |  |  |  | 21 | 4 | 2 |  |  |  |  | ÚRS 2017 02
34 | K |  | 915611111 | Předznačení liniového plošného značení | m | 18.75 |  | 0 |  |  |  |  | 21 | 4 | 2 |  |  |  |  | ÚRS 2017 02
35 | K |  | 919112212 | Řezání spár pro vytvoření komůrky š 10 mm hl 20 mm v živičném krytu | m | 13.2 |  | 0 |  |  |  |  | 21 | 4 | 2 |  |  |  |  | ÚRS 2017 02
36 | K |  | 919122111 | Těsnění spár zálivkou za tepla pro komůrky š 10 mm hl 20 mm | m | 13.2 |  | 0 |  |  |  |  | 21 | 4 | 2 |  |  |  |  | ÚRS 2017 02
| D |  | 99 | Přesun hmot |  |  |  | 0
37 | K |  | 997221611 | Nakládání suti na dopravní prostředek pro vodorovnou dopravu | t | 13.97 |  | 0 |  |  |  |  | 21 | 4 | 2 |  |  |  |  | ÚRS 2017 02
|  |  |  | /27,42 x 0,2 x 2/ kamenivo | t | 10.96 | [8 empty] | 2 | 2 | -1 | 0
|  |  |  | /27,42 x 0,05 x 2,2/ asfalty | t | 3.01 | [8 empty] | 2 | 2 | -1 | 0
38 | K |  | 997221551 | Vodorovná doprava suti ze sypkých materiálů do 1 km | t | 10.96 |  | 0 |  |  |  |  | 21 | 4 | 2 |  |  |  |  | ÚRS 2017 02
39 | K |  | 997221559 | Příplatek ZKD 1 km u vodorovné dopravy sypkých materiálů, 10 x | t | 109.6 |  | 0 |  |  |  |  | 21 | 4 | 2 |  |  |  |  | ÚRS 2017 02
40 | K |  | 997221561 | Vodorovná doprava suti z kusových materiálů do 1 km | t | 3.01 |  | 0 |  |  |  |  | 21 | 4 | 2 |  |  |  |  | ÚRS 2017 02
41 | K |  | 997221569 | Příplatek ZKD 1 km u vodorovné dopravy suti z kusových materálů, 10x | t | 30.1 |  | 0 |  |  |  |  | 21 | 4 | 2 |  |  |  |  | ÚRS 2017 02
42 | K |  | 997221845 | Poplatek za uložení odpadu z asfaltových povrchů na skládce (skládkovné) | t | 3.01 |  | 0 |  |  |  |  | 21 | 4 | 2 |  |  |  |  | ÚRS 2017 02
43 | K |  | 997221855 | Poplatek za uložení odpadu z kameniva na skládce (skládkovné) | t | 10.96 |  | 0 |  |  |  |  | 21 | 4 | 2 |  |  |  |  | ÚRS 2017 02
44 | K |  | 998225111 | Přesun hmot pro pozemní komunikace s krytem z kamene, monolitickým betonovým nebo živičným automatický výpočet | t | 66.2 |  | 0 |  |  |  |  | 21 | 4 | 2 |  |  |  |  | ÚRS 2017 02
| D |  | 46 M | Zemní práce při montážích-zajištění kabelů |  |  |  | 0
45 | K |  | 460150063 | Hloubení kabelových nezapažených rýh ručně š 40 cm, hl 80 cm, v hornině tř 3 | m | 12 |  | 0 |  |  |  |  | 21 | 4 | 2 |  |  |  |  | ÚRS 2017 02
46 | K |  | 460421182 | Lože kabelů z písku nebo štěrkopísku tl 10 cm nad kabel, kryté plastovou folií, š lože do 50 cm | m | 12 |  | 0 |  |  |  |  | 21 | 4 | 2 |  |  |  |  | ÚRS 2017 02
47 | K |  | 460490013 | Krytí kabelů krycím pasem šířky 34 cm | m | 12 |  | 0 |  |  |  |  | 21 | 4 | 2 |  |  |  |  | ÚRS 2017 02
48 | M | MAT | 388995212 | Chránička kabelů z trub HDPE DN 100 dělená ochrana kabelů | m | 12 |  | 0 |  |  |  |  | 21 | 8 | 2 |  |  |  |  | ÚRS 2017 02
49 | K |  | 460560063 | Zásyp rýh ručně šířky 40 cm, hloubky 80 cm, z horniny třídy 3 | m | 12 |  | 0 |  |  |  |  | 21 | 4 | 2 |  |  |  |  | ÚRS 2017 02
50 | K |  | 460600023 | Vodorovné přemístění horniny jakékoliv třídy do 1000 m | m3 | 0.8 |  | 0 |  |  |  |  | 21 | 4 | 2 |  |  |  |  | ÚRS 2017 02
51 | K |  | 460600031 | Příplatek k vodorovnému přemístění horniny za každých dalších 1000 m, 10x | m3 | 8 |  | 0 |  |  |  |  | 21 | 4 | 2 |  |  |  |  | ÚRS 2017 02
52 | K |  | 997221855 | Poplatek za uložení odpadu z kameniva na skládce (skládkovné) | t | 1.44 |  | 0 |  |  |  |  | 21 | 4 | 2 |  |  |  |  | ÚRS 2017 02
| D |  | 21 M | Elektromontáže ochrana kabelů |  |  |  | 0
53 | K |  | 220182072 | Přenesení kabelu do hmotnosti 3,5 kg/m přes překážky do vzdálenosti do 10 m | m | 12 |  | 0 |  |  |  |  | 21 | 4 | 2 |  |  |  |  | ÚRS 2017 02
|  |  |  | Celkem |  |  |  | 0 |  | #REF! |  | #REF!