## Krycí list
KRYCÍ LIST ROZPOČTU
| Název stavby |  |  | Přístavba tělocvičny, školní jídelny a kuchyně | [8 empty] | JKSO
| Kód stavby |  |  | R2017-19
| Název objektu |  |  | Sadové úpravy | [8 empty] | EČO
| Kód objektu |  |  | SO-11
| Název části | [11 empty] | Místo | ZŠ Lyčkovo nám. 6/460, Praha 8
Kód části
Název podčásti
Kód podčásti
[13 empty] | IČ | DIČ
| Objednatel |  |  | Městská část Praha 8, zastoupená Servisním střediskem pro správu svěřeného majetku MČ Praha 8
| Projektant |  |  | ARCHITEKTONICKÝ ATELIER ALEŠ, s.r.o.
Zhotovitel
|  |  |  | Rozpočet číslo | Zpracoval | [7 empty] | Dne
30.01.2018
Měrné a účelové jednotky
Počet |  |  |  | Náklady / 1 m.j. | Počet |  |  | Náklady / 1 m.j. |  | Počet |  |  |  | Náklady / 1 m.j.
|  |  | 0 | 0 |  |  | 0 | 0 |  |  |  |  | 0 |  |  | 0
|  |  |  | Rozpočtové náklady v |  |  |  | CZK
A |  | Základní rozp. náklady |  |  | B |  | Doplňkové náklady |  |  | C |  | Náklady na umístění stavby
1 | HSV |  | Dodávky | 0 | 8 | Práce přesčas |  | 0 |  | 13 | Zařízení staveniště |  |  | 21 | % | 0
2 |  |  | Montáž | 0 | 9 | Bez pevné podl. |  | 0 |  | 14 | Mimostav. doprava |  |  | 21 | % | 0
3 | PSV |  | Dodávky | 0 | 10 | Kulturní památka |  | 0 |  | 15 | Územní vlivy |  |  | 21 | % | 0
4 |  |  | Montáž | 0 | 11 |  |  | 0 |  | 16 | Provozní vlivy |  |  | 21 | % | 0
5 | "M" |  | Dodávky | 0 | [5 empty] | 17 | Ostatní |  |  | 21 | % | 0
6 |  |  | Montáž | 0 | [5 empty] | 18 | NUS z rozpočtu |  |  |  |  | 0
7 | ZRN (ř. 1-6) |  |  | 0 | 12 | DN (ř. 8-11) |  | 0 |  | 19 | NUS (ř. 13-18) |  |  |  |  | 0
20 | HZS |  |  | 0 | 21 | Kompl. činnost |  | 0 | 21 | 22 | Ostatní náklady |  |  |  |  | 0
Projektant | [9 empty] | D |  | Celkové náklady
[10 empty] | 23 | Součet 7, 12, 19-22 |  |  |  |  | 0 | 0
Datum a podpis |  |  |  |  | Razítko |  |  |  |  | 24 | 15 | % | 0 | DPH |  | 0 | 0
Objednatel | [9 empty] | 25 | 21 | % | 0 | DPH |  | 0 | 0
[10 empty] | 26 | Cena s DPH (ř. 23-25) |  |  |  |  | 0
Datum a podpis |  |  |  |  | Razítko |  |  |  |  | E |  | Přípočty a odpočty
Zhotovitel | [9 empty] | 27 | Dodávky objednatele |  |  |  |  | 0
[10 empty] | 28 | Klouzavá doložka |  |  |  |  | 0
Datum a podpis |  |  |  |  | Razítko |  |  |  |  | 29 | Zvýhodnění + - |  |  |  |  | 0

## Rekapitulace
REKAPITULACE ROZPOČTU
Stavba: | Přístavba tělocvičny, školní jídelny a kuchyně
Objekt: | Sadové úpravy
Část:
JKSO:
Objednatel: | Městská část Praha 8, zastoupená Servisním střediskem pro správu svěřeného majetku MČ Praha 8
Zhotovitel:
Datum: | 30.01.2018
Kód | Popis | Cena celkem | Hmotnost celkem | Suť celkem
1 | 2 | 3 | 4 | 5
| A) PŘÍMÉ NÁKLADY | 0 | 0 | 0
| B) OSTATNÍ NÁKLADY (součet) | 0 | 0 | 0
| Celkem | 0 | 0 | 0

## Rozpocet
ROZPOČET
Stavba: |  | Přístavba tělocvičny, školní jídelny a kuchyně
Objekt: |  | Sadové úpravy
Část:
JKSO:
Objednatel: |  | Městská část Praha 8, zastoupená Servisním střediskem pro správu svěřeného majetku MČ Praha 8
Zhotovitel:
Datum: |  | 30.01.2018
P.Č. | TV | KCN | Kód položky | Popis | MJ | Množství celkem | Cena jednotková | Cena celkem | Hmotnost | Hmotnost celkem | Hmotnost sutě | Hmotnost sutě celkem | Sazba DPH | Typ položky | Úroveň | Dodavatel | poznámka | Cenová soustava
1 | 2 | 3 | 4 | 5 | 6 | 7 | 8 | 9 |  |  |  |  | 10 | 11 | 12 | 11 | 12 | 11
|  |  |  | A) PŘÍMÉ NÁKLADY |  |  |  | 0 | 0 | 0 | 0 | 0 |  | 4 | 2
|  |  |  | A.1. Ošetření původních stromů |  |  |  | 0
|  |  |  | ochrana kmene bedněním před poškozením stavebním provozem vč. materiálu, vč. odstranění, do výšky 3 m, průměru kmene do 700 mm | ks | 3 |  | 0 |  |  |  |  | 21
|  |  |  | hloubení rýhy šíře do 300 mm v kořenové zóně stromu s přerušením kořenů do 50 mm, hloubky do 800 mm | m | 9 |  | 0 |  |  |  |  | 21
|  |  |  | ochrana stěny výkopu geotextilií | m | 9 |  | 0 |  |  |  |  | 21
|  |  |  | řez prováděný lezeckou technikou - zdravotní, plocha koruny stromu do 60 m2 | ks | 2 |  | 0 |  |  |  |  | 21
|  |  |  | řez prováděný lezeckou technikou - redukční, obvodový, plocha koruny stromu do 90 m2 | ks | 1 |  | 0 |  |  |  |  | 21
materiál
|  |  |  | geotextílie 500 g, vč. kotvícího materiálu | m2 | 9 |  | 0 |  |  |  |  | 21
|  |  |  | lehký pěstební substrát (dvouvrstvý) | m3 | 2 |  | 0 |  |  |  |  | 21
ostatní
|  |  |  | odvoz odpadu | kpl. | 1 |  | 0 |  |  |  |  | 21
|  |  |  | A.2. Příprava plochy |  |  |  | 0
|  |  |  | chemické odplevelení před založením | m2 | 181 |  | 0 |  |  |  |  | 21
|  |  |  | rozprostření a urovnání ornice, tl.do 20 cm | m2 | 90 |  | 0 |  |  |  |  | 21
|  |  |  | rozprostření a urovnání substrátu, tl.do 5 cm | m2 | 125 |  | 0 |  |  |  |  | 21
|  |  |  | obdělání půdy rotačními bránami (cca 1/2 plochy) | m2 | 65 |  | 0 |  |  |  |  | 21
|  |  |  | obdělání půdy rytím, nakopáváním (cca 1/2 plochy) | m2 | 60 |  | 0 |  |  |  |  | 21
|  |  |  | obdělání půdy hrabáním | m2 | 125 |  | 0 |  |  |  |  | 21
|  |  |  | rozprostření a urovnání vrstev na plochu štěrkového trávníku, celkem vrstva tl. 35 cm | m2 | 44 |  | 0 |  |  |  |  | 21 |  |  |  | na připravenou plochu, bez odkopávek
|  |  |  | výměna zeminy v kořenovém prostoru stromu č.1, hloubka do 10 cm | m2 | 12 |  | 0 |  |  |  |  | 21
|  |  |  | montáž oplocení (kůly + lano) | kpl. | 1 |  | 0 |  |  |  |  | 21
materiál
|  |  |  | herbicid Roundup | l | 0.08 |  | 0 |  |  |  |  | 21
|  |  |  | tříděná ornice, vrstva 20 cm | m3 | 18 |  | 0 |  |  |  |  | 21
|  |  |  | pěstební substrát trávníkový, vrstva 5 cm | m3 | 6.25 |  | 0 |  |  |  |  | 21
|  |  |  | pěstební substrát, vrstva 5-10 cm | m3 | 0.9 |  | 0 |  |  |  |  | 21 |  |  |  | pod strom č.1
|  |  |  | drcené kamenivo, fr. 32-64 | m3 | 7 |  | 0 |  |  |  |  | 21 |  |  |  | štěrkový trávník
|  |  |  | směs kompostu a drceného kameniva (1:4) | m3 | 5.25 |  | 0 |  |  |  |  | 21 |  |  |  | štěrkový trávník
|  |  |  | kůl: frézovaná impregnovaná kulatina s fazetou, dl. 60 cm | ks | 8 |  | 0 |  |  |  |  | 21
|  |  |  | vrut pozink, dl. 55 cm | ks | 8 |  | 0 |  |  |  |  | 21
|  |  |  | polyamidové lano s ocelovým středem, prům. 12 mm | m | 16 |  | 0 |  |  |  |  | 21
|  |  |  | A.3. Výsadba |  |  |  | 0
|  |  |  | hloubení jamek s 50% výměnou, objemu do 1 m3 | ks | 2 |  | 0 |  |  |  |  | 21
|  |  |  | hloubení jamek bez výměny, objemu do 0,005 m3 | ks | 80 |  | 0 |  |  |  |  | 21
|  |  |  | výsadba dřeviny s balem do 800 mm, v rovině | ks | 2 |  | 0 |  |  |  |  | 21
|  |  |  | výsadba dřeviny s balem do 100 mm, v rovině | ks | 80 |  | 0 |  |  |  |  | 21
|  |  |  | ukotvení dřeviny 3 kůly, do 3 cm | ks | 2 |  | 0 |  |  |  |  | 21
|  |  |  | zhotovení obalu kmene z rákosové rohože | ks | 2 |  | 0 |  |  |  |  | 21
|  |  |  | zhotovení závlahové mísy u stromů, o průměru do 1 m | ks | 3 |  | 0 |  |  |  |  | 21 |  |  |  | stromy v trávníku, 2 nové, 1 původní
|  |  |  | mulčování vysazených rostlin mulčovací kůrou, tl. do 100 mm | m2 | 15 |  | 0 |  |  |  |  | 21 |  |  |  | nové a původní stromy
|  |  |  | zálivka bez dovozu vody, 2x | m3 | 0.7 |  | 0 |  |  |  |  | 21 |  |  |  | 2x2x50 l, 2x20lx12 m2
materiál
|  |  |  | pěstební substrát na výměnu | m3 | 1 |  | 0 |  |  |  |  | 21
|  |  |  | přípravek pro kořenění (Symbivit) | kg | 4 |  | 0 |  |  |  |  | 21 |  |  |  | 2 kg/strom
|  |  |  | kotvení (3 kůly, příčky, úvazek) | ks | 2 |  | 0 |  |  |  |  | 21
|  |  |  | rákosová rohož, v. 180 cm | ks | 2 |  | 0 |  |  |  |  | 21
|  |  |  | mulčovací kůra | m3 | 1.5 |  | 0 |  |  |  |  | 21
rostliny
|  |  |  | Acer platanoides ‘Deborah’, ok 20-25 cm | ks | 1 |  | 0 |  |  |  |  | 21
|  |  |  | Quercus robur ‘Fastigiata Koster‘, ok 18-20 cm | ks | 1 |  | 0 |  |  |  |  | 21
|  |  |  | Hedera helix cv. (‘Manda‘s Crested’), v 30-40 cm | ks | 80 |  | 0 |  |  |  |  | 21
|  |  |  | A.4. Trávník |  |  |  | 0 |  | 0 |  | 0
|  |  |  | založení trávníku parkového výsevem včetně utažení | m2 | 169 |  | 0 |  |  |  |  | 21
|  |  |  | 1. pokosení, vč. válcování a opravy osevu | m2 | 169 |  | 0 |  |  |  |  | 21
materiál
|  |  |  | travní osivo - parková směs do polostínu (např. Agrostis UNI 11) | kg | 3.75 |  | 0 |  |  |  |  | 21
|  |  |  | travní osivo - parková směs do sucha (např. Agrostis VV 16/1) | kg | 1.35 |  | 0 |  |  |  |  | 21
|  |  |  | B) OSTATNÍ NÁKLADY (součet) |  |  |  | 0 | [5 empty] | 4 | 2
ostatní
|  |  |  | přesun hmot pro sadovnické úpravy | t | 46.15 |  | 0 |  |  |  |  | 21
|  |  |  | Celkem |  |  |  | 0 |  | 0 |  | 0