## Krycí list
SLEPÝ ROZPOČET
Rozpočet |  | 0 |  | JKSO
Objekt |  | Název objektu |  | SKP
01 |  | Zateplení |  | Měrná jednotka
Stavba |  | Název stavby |  | Počet jednotek | 0
2015/063 |  | ZŠ Na Bendovce - zateplení objektu |  | Náklady na m.j. | 0
Projektant |  |  |  | Typ rozpočtu
Zpracovatel projektu |  | 0
Objednatel
Dodavatel |  |  |  | Zakázkové číslo
Rozpočtoval |  |  |  | Počet listů
ROZPOČTOVÉ NÁKLADY
Základní rozpočtové náklady |  |  | Ostatní rozpočtové náklady
| HSV celkem | 0 | Ztížené výrobní podmínky |  | 0
Z | PSV celkem | 0 | Oborová přirážka |  | 0
R | M práce celkem | 0 | Přesun stavebních kapacit |  | 0
N | M dodávky celkem | 0 | Mimostaveništní doprava |  | 0
ZRN celkem |  | 0 | Zařízení staveniště |  | 0
|  |  | Provoz investora |  | 0
HZS |  | 0 | Kompletační činnost (IČD) |  | 0
ZRN+HZS |  | 0 | Ostatní náklady neuvedené |  | 0
ZRN+ost.náklady+HZS |  | 0 | Ostatní náklady celkem |  | 0
Vypracoval |  |  | Za zhotovitele | Za objednatele
Jméno : |  |  | Jméno : | Jméno :
Datum : |  |  | Datum : | Datum :
Podpis : |  |  | Podpis: | Podpis:
Základ pro DPH |  | 21 | % | 0
DPH |  | 21 | % | 0
Základ pro DPH |  | 0 | % | 0
DPH |  | 0 | % | 0
CENA ZA OBJEKT CELKEM |  |  |  | 0
Poznámka :

## Rekapitulace
Stavba : |  | 2015/063 ZŠ Na Bendovce - zateplení objektu |  |  | Rozpočet :
Objekt : |  | 01 Zateplení
REKAPITULACE STAVEBNÍCH DÍLŮ
| Stavební díl |  | HSV | PSV | Dodávka | Montáž | HZS
11 | Přípravné a přidružené práce |  | 0 | 0 | 0 | 0 | 0
3 | Svislé a kompletní konstrukce |  | 0 | 0 | 0 | 0 | 0
61 | Upravy povrchů vnitřní |  | 0 | 0 | 0 | 0 | 0
62 | Úpravy povrchů vnější |  | 0 | 0 | 0 | 0 | 0
94 | Lešení a stavební výtahy |  | 0 | 0 | 0 | 0 | 0
95 | Dokončovací konstrukce na pozemních stavbách |  | 0 | 0 | 0 | 0 | 0
96 | Bourání konstrukcí |  | 0 | 0 | 0 | 0 | 0
97 | Prorážení otvorů |  | 0 | 0 | 0 | 0 | 0
99 | Staveništní přesun hmot |  | 0 | 0 | 0 | 0 | 0
711 | Izolace proti vodě |  | 0 | 0 | 0 | 0 | 0
713 | Izolace tepelné |  | 0 | 0 | 0 | 0 | 0
721 | Vnitřní kanalizace |  | 0 | 0 | 0 | 0 | 0
735 | Otopná tělesa |  | 0 | 0 | 0 | 0 | 0
762 | Konstrukce tesařské |  | 0 | 0 | 0 | 0 | 0
764 | Konstrukce klempířské |  | 0 | 0 | 0 | 0 | 0
766 | Konstrukce truhlářské |  | 0 | 0 | 0 | 0 | 0
767 | Konstrukce zámečnické |  | 0 | 0 | 0 | 0 | 0
769 | Otvorové prvky z plastu |  | 0 | 0 | 0 | 0 | 0
771 | Podlahy z dlaždic a obklady |  | 0 | 0 | 0 | 0 | 0
783 | Nátěry |  | 0 | 0 | 0 | 0 | 0
784 | Malby |  | 0 | 0 | 0 | 0 | 0
M21 | Elektromontáže |  | 0 | 0 | 0 | 0 | 0
M24 | Montáže vzduchotechnických zařízení |  | 0 | 0 | 0 | 0 | 0
D96 | Přesuny suti a vybouraných hmot |  | 0 | 0 | 0 | 0 | 0
| CELKEM OBJEKT |  | 0 | 0 | 0 | 0 | 0
VEDLEJŠÍ ROZPOČTOVÉ NÁKLADY
Název VRN |  |  | Kč | % | Základna |  | Kč
Ztížené výrobní podmínky |  |  | 0 | 0 | 0 |  | 0 | 0
Oborová přirážka |  |  | 0 | 0 | 0 |  | 0 | 0
Přesun stavebních kapacit |  |  | 0 | 0 | 0 |  | 0 | 0
Mimostaveništní doprava |  |  | 0 | 0 | 0 |  | 0 | 0
Zařízení staveniště |  |  | 0 | 0 | 0 |  | 0 | 1
Provoz investora |  |  | 0 | 0 | 0 |  | 0 | 1
Kompletační činnost (IČD) |  |  | 0 | 0 | 0 |  | 0 | 2
Rezerva rozpočtu |  |  | 0 | 0 | 0 |  | 0 | 2
| CELKEM VRN |  |  |  |  | 0

## Položky
Položkový rozpočet
Stavba : |  | 2015/063 ZŠ Na Bendovce - zateplení objektu |  | Rozpočet: | 0
Objekt : |  | 01 Zateplení |  | 0
P.č. | Číslo položky | Název položky | MJ | množství | cena / MJ | celkem (Kč)
Díl: | 11 | Přípravné a přidružené práce | [6 empty] | 1
1 | 111000111 | Zakrytí sousední střechy,očištění a případné opravy | soubor | 1 | 0 | 0 |  |  | 2 | 1 | 1 | 1 | 1 | 0 | 0 | 0 | 0 | 0 | 1 | 1 | 0
2 | 111000112A.J | Sondy - ověření soudržnosti stávajícího zateplení | kpl | 1 | 0 | 0 |  |  | 2 | 1 | 1 | 1 | 1 | 0 | 0 | 0 | 0 | 0 | 1 | 1 | 0
3 | 111000113A.J | Dmtž a zpětná montáž doplňků na fasádě | kpl | 1 | 0 | 0 |  |  | 2 | 1 | 1 | 1 | 1 | 0 | 0 | 0 | 0 | 0 | 1 | 1 | 0
|  | OV4.: 1 |  | 1 |  |  |  | OV4.: 1
4 | 111000114A.J | Injektovaný kotevní systém pro dodatečné zateplení na stávající zateplenou stěnu | kpl | 3 | 0 | 0 |  |  | 2 | 1 | 1 | 1 | 1 | 0 | 0 | 0 | 0 | 0 | 1 | 1 | 0
|  | OV2: 1 |  | 1 |  |  |  | OV2: 1
|  | OV3: 1 |  | 1 |  |  |  | OV3: 1
|  | OV4: 1 |  | 1 |  |  |  | OV4: 1
5 | 111000115A.J | Dmzž a zpětná montáž doplňků na fasádě ( č.p. atd) | kpl | 1 | 0 | 0 |  |  | 2 | 1 | 1 | 1 | 1 | 0 | 0 | 0 | 0 | 0 | 1 | 1 | 0
| Celkem za | 11 Přípravné a přidružené práce |  |  |  | 0 |  |  | 4 |  |  |  |  | 0 | 0 | 0 | 0 | 0
Díl: | 3 | Svislé a kompletní konstrukce | [6 empty] | 1
6 | 310238210AJ | Zazdívka otvorů po osazení VZT | kus | 8 | 0 | 0 |  |  | 2 | 1 | 1 | 1 | 1 | 0 | 0 | 0 | 0 | 0 | 1 | 1 | 1.9522
7 | 349234831R00 | Doplnění zdiva okenních obrub | m | 81.65 | 0 | 0 |  |  | 2 | 1 | 1 | 1 | 1 | 0 | 0 | 0 | 0 | 0 | 1 | 1 | 0.064
|  | O01: (0,85+2,05*2)*8 |  | 39.6 |  |  |  | O01: (0,85+2,05*2)*8
|  | O02: (0,85+1,8*2)*8 |  | 35.6 |  |  |  | O02: (0,85+1,8*2)*8
|  | O03: 1+0,5*2 |  | 2 |  |  |  | O03: 1+0,5*2
|  | O04: 0,85+1,8*2 |  | 4.45 |  |  |  | O04: 0,85+1,8*2
| Celkem za | 3 Svislé a kompletní konstrukce |  |  |  | 0 |  |  | 4 |  |  |  |  | 0 | 0 | 0 | 0 | 0
Díl: | 61 | Upravy povrchů vnitřní | [6 empty] | 1
8 | 612401391RT2 | Omítka malých ploch vnitřních stěn do 1 m2 s použitím suché maltové směsi | kus | 8 | 0 | 0 |  |  | 2 | 1 | 1 | 1 | 1 | 0 | 0 | 0 | 0 | 0 | 1 | 1 | 0.03562
|  | oprava kolem prostupu VZT: 4*2 |  | 8 |  |  |  | oprava kolem prostupu VZT: 4*2
9 | 612403380R00 | Hrubá výplň rýh ve stěnách do 3x3 cm maltou ze SMS | m | 100 | 0 | 0 |  |  | 2 | 1 | 1 | 1 | 1 | 0 | 0 | 0 | 0 | 0 | 1 | 1 | 0.00156
|  | elektroinstalace pro VZT: 100 |  | 100 |  |  |  | elektroinstalace pro VZT: 100
10 | 612409991RT2 | Začištění omítek kolem oken,dveří apod. s použitím suché maltové směsi | m | 81.65 | 0 | 0 |  |  | 2 | 1 | 1 | 1 | 1 | 0 | 0 | 0 | 0 | 0 | 1 | 1 | 0.00238
|  | O01: (0,85+2,05*2)*8 |  | 39.6 |  |  |  | O01: (0,85+2,05*2)*8
|  | O02: (0,85+1,8*2)*8 |  | 35.6 |  |  |  | O02: (0,85+1,8*2)*8
|  | O03: 1+0,5*2 |  | 2 |  |  |  | O03: 1+0,5*2
|  | O04: 0,85+1,8*2 |  | 4.45 |  |  |  | O04: 0,85+1,8*2
11 | 612421131RT2 | Oprava vápen.omítek stěn do 5 % pl. - štukových s použitím suché maltové směsi | m2 | 50 | 0 | 0 |  |  | 2 | 1 | 1 | 1 | 1 | 0 | 0 | 0 | 0 | 0 | 1 | 1 | 0.0019
|  | Přeštukování začištění rých po elektroinstalaci k VZT: 0,5*100 |  | 50 |  |  |  | Přeštukování začištění rých po elektroinstalaci k VZT: 0,5*100
12 | 612421331R00 | Oprava vápen.omítek stěn do 30 % pl. - štukových | m2 | 40.825 | 0 | 0 |  |  | 2 | 1 | 1 | 1 | 1 | 0 | 0 | 0 | 0 | 0 | 1 | 1 | 0.01694
|  | omítky kolem měněných oken: |  | 0 |  |  |  | omítky kolem měněných oken:
|  | O01: (2,05*2+0,85)*0,5*8 |  | 19.8 |  |  |  | O01: (2,05*2+0,85)*0,5*8
|  | O02: (1,8*2+0,85)*0,5*8 |  | 17.8 |  |  |  | O02: (1,8*2+0,85)*0,5*8
|  | O03: (0,5*2+1)*0,5 |  | 1 |  |  |  | O03: (0,5*2+1)*0,5
|  | O04: (1,8*2+0,85)*0,5 |  | 2.225 |  |  |  | O04: (1,8*2+0,85)*0,5
13 | 612425931R00 | Omítka vápenná vnitřního ostění - štuková | m2 | 32.86 | 0 | 0 |  |  | 2 | 1 | 1 | 1 | 1 | 0 | 0 | 0 | 0 | 0 | 1 | 1 | 0.05369
|  | O01: (0,85+2,05*2)*0,4*8 |  | 15.84 |  |  |  | O01: (0,85+2,05*2)*0,4*8
|  | O02: (0,85+1,8*2)*0,4*8 |  | 14.24 |  |  |  | O02: (0,85+1,8*2)*0,4*8
|  | O03: (1*2+0,5)*0,4 |  | 1 |  |  |  | O03: (1*2+0,5)*0,4
|  | O04: (0,85+1,8*2)*0,4 |  | 1.78 |  |  |  | O04: (0,85+1,8*2)*0,4
14 | 622473187RT2 | Příplatek za okenní lištu (APU) - montáž včetně dodávky lišty | m | 159.45 | 0 | 0 |  |  | 2 | 1 | 1 | 1 | 1 | 0 | 0 | 0 | 0 | 0 | 1 | 1 | 0.00015
|  | 1NP: (2,05*2+0,85)*8 |  | 39.6 |  |  |  | 1NP: (2,05*2+0,85)*8
|  | 2,45*2+1,3 |  | 6.2 |  |  |  | 2,45*2+1,3
|  | (2,05*2+1,45)*6 |  | 33.3 |  |  |  | (2,05*2+1,45)*6
|  | 2*2+0,9 |  | 4.9 |  |  |  | 2*2+0,9
|  | 2NP:(1,8*2+0,85)*9 |  | 40.05 |  |  |  | 2NP:(1,8*2+0,85)*9
|  | (2,05*2+1,45)*6 |  | 33.3 |  |  |  | (2,05*2+1,45)*6
|  | 0,5*2+1,1 |  | 2.1 |  |  |  | 0,5*2+1,1
| Celkem za | 61 Upravy povrchů vnitřní |  |  |  | 0 |  |  | 4 |  |  |  |  | 0 | 0 | 0 | 0 | 0
Díl: | 62 | Úpravy povrchů vnější | [6 empty] | 1
15 | 620991121R00 | Zakrývání výplní vnějších otvorů z lešení | m2 | 68.915 | 0 | 0 |  |  | 2 | 1 | 1 | 1 | 1 | 0 | 0 | 0 | 0 | 0 | 1 | 1 | 4e-05
|  | 1NP: (2,05*0,85)*8 |  | 13.94 |  |  |  | 1NP: (2,05*0,85)*8
|  | 2,45*1,3 |  | 3.185 |  |  |  | 2,45*1,3
|  | (2,05*1,45)*6 |  | 17.835 |  |  |  | (2,05*1,45)*6
|  | 2*0,9 |  | 1.8 |  |  |  | 2*0,9
|  | 2NP:(1,8*0,85)*9 |  | 13.77 |  |  |  | 2NP:(1,8*0,85)*9
|  | (2,05*1,45)*6 |  | 17.835 |  |  |  | (2,05*1,45)*6
|  | 0,5*1,1 |  | 0.55 |  |  |  | 0,5*1,1
16 | 621016191R00 | Penetrační nátěr stěn, ,penetrace | m2 | 539.2116 | 0 | 0 |  |  | 2 | 1 | 1 | 1 | 1 | 0 | 0 | 0 | 0 | 0 | 1 | 1 | 0.00016
|  | St1+St2+Sta+ST2b: (8,65*26)*2 |  | 449.8 |  |  |  | St1+St2+Sta+ST2b: (8,65*26)*2
|  | St2b: (7*1,5)+(7*0,8) |  | 16.1 |  |  |  | St2b: (7*1,5)+(7*0,8)
|  | 10,76*8,56 |  | 92.1056 |  |  |  | 10,76*8,56
|  | 10,76*4,2 |  | 45.192 |  |  |  | 10,76*4,2
|  | -(5,33*4,2) |  | -22.386 |  |  |  | -(5,33*4,2)
|  | -(8*4) |  | -32 |  |  |  | -(8*4)
|  | -(4*2,4) |  | -9.6 |  |  |  | -(4*2,4)
17 | 622252001U00 | Mtž zakládací soklová lišta zateplení | m | 56.5 | 0 | 0 |  |  | 2 | 1 | 1 | 1 | 1 | 0 | 0 | 0 | 0 | 0 | 1 | 1 | 6e-05
|  | St1: 26*2 |  | 52 |  |  |  | St1: 26*2
|  | 4,5 |  | 4.5 |  |  |  | 4,5
18 | 622311113R00 | Dilatační profil fasádní | m | 16.7 | 0 | 0 |  |  | 2 | 1 | 1 | 1 | 1 | 0 | 0 | 0 | 0 | 0 | 1 | 1 | 0.00051
|  | St1: 8,35*2 |  | 16.7 |  |  |  | St1: 8,35*2
19 | 622311335RT3 | Zatepl.systém , fasáda, EPS plus tl.160 mm s omítkou SilikonTop 3,2 kg/m2 | m2 | 378.785 | 0 | 0 |  |  | 2 | 1 | 1 | 1 | 1 | 0 | 0 | 0 | 0 | 0 | 1 | 1 | 0.01408
3
|  | St1: (26*8,35)*2 |  | 434.2 |  |  |  | St1: (26*8,35)*2
|  | 4,5*3 |  | 13.5 |  |  |  | 4,5*3
|  | Odpočet otvorové výplně:-68,915 |  | -68.915 |  |  |  | Odpočet otvorové výplně:-68,915
20 | 622311353RT3 | Zatepl.systém , ostění, EPS F plus tl. 30 mm s omítkou SilikonTop 3,2 kg/m2 | m2 | 31.89 | 0 | 0 |  |  | 2 | 1 | 1 | 1 | 1 | 0 | 0 | 0 | 0 | 0 | 1 | 1 | 0.01328
|  | 1NP: (2,05*2+0,85)*0,2*8 |  | 7.92 |  |  |  | 1NP: (2,05*2+0,85)*0,2*8
|  | (2,45*2+1,3)*0,2 |  | 1.24 |  |  |  | (2,45*2+1,3)*0,2
|  | (2,05*2+1,45)*0,2*6 |  | 6.66 |  |  |  | (2,05*2+1,45)*0,2*6
|  | (2*2+0,9)*0,2 |  | 0.98 |  |  |  | (2*2+0,9)*0,2
|  | 2NP:(1,8*2+0,85)*0,2*9 |  | 8.01 |  |  |  | 2NP:(1,8*2+0,85)*0,2*9
|  | (2,05*2+1,45)*0,2*6 |  | 6.66 |  |  |  | (2,05*2+1,45)*0,2*6
|  | (0,5*2+1,1)*0,2 |  | 0.42 |  |  |  | (0,5*2+1,1)*0,2
21 | 622311564R00 | Zateplovací systém , parapet, XPS tl. 40 mm | m2 | 7.03 | 0 | 0 |  |  | 2 | 1 | 1 | 1 | 1 | 0 | 0 | 0 | 0 | 0 | 1 | 1 | 0.0093
|  | 1NP: (0,85*0,2)*8 |  | 1.36 |  |  |  | 1NP: (0,85*0,2)*8
|  | 1,3*0,2 |  | 0.26 |  |  |  | 1,3*0,2
|  | (1,45*0,2)*6 |  | 1.74 |  |  |  | (1,45*0,2)*6
|  | 0,9*0,2 |  | 0.18 |  |  |  | 0,9*0,2
|  | 2NP:(0,85*0,2)*9 |  | 1.53 |  |  |  | 2NP:(0,85*0,2)*9
|  | (1,45*0,2)*6 |  | 1.74 |  |  |  | (1,45*0,2)*6
|  | 1,1*0,2 |  | 0.22 |  |  |  | 1,1*0,2
22 | 622311830RT3 | Zatepl.syst. fasáda, miner.desky PV 60 mm s omítkou SilikonTop 3,2 kg/m2, lepidlo | m2 | 16.47 | 0 | 0 |  |  | 2 | 1 | 1 | 1 | 1 | 0 | 0 | 0 | 0 | 0 | 1 | 1 | 0.0261
|  | St2a: (0,3+0,15)*(26+5,3+5,3) |  | 16.47 |  |  |  | St2a: (0,3+0,15)*(26+5,3+5,3)
23 | 622311835RT3 | Zatepl.syst., fasáda, miner.desky PV 160 mm s omítkou SilikonTop 3,2 kg/m2, lepidlo | m2 | 104.4416 | 0 | 0 |  |  | 2 | 1 | 1 | 1 | 1 | 0 | 0 | 0 | 0 | 0 | 1 | 1 | 0.04145
|  | St2: (0,9*8,35)*2 |  | 15.03 |  |  |  | St2: (0,9*8,35)*2
|  | St2b: (7*1,5)+(7*0,8) |  | 16.1 |  |  |  | St2b: (7*1,5)+(7*0,8)
|  | 10,76*8,56 |  | 92.1056 |  |  |  | 10,76*8,56
|  | 10,76*4,2 |  | 45.192 |  |  |  | 10,76*4,2
|  | -(5,33*4,2) |  | -22.386 |  |  |  | -(5,33*4,2)
|  | -(8*4) |  | -32 |  |  |  | -(8*4)
|  | -(4*2,4) |  | -9.6 |  |  |  | -(4*2,4)
24 | 622311932RT5 | Zatepl.systém , strop, tl. 100 mm s omítkou 2,8 kg/m2 | m2 | 356.525 | 0 | 0 |  |  | 2 | 1 | 0 | 0 | 1 | 0 | 0 | 0 | 0 | 0 | 1 | 0 | 0.0294
|  | St3: |  | 0 |  |  |  | St3:
|  | 1PP: |  | 0 |  |  |  | 1PP:
|  | Sklep: (3,35*6)*4 |  | 80.4 |  |  |  | Sklep: (3,35*6)*4
|  | (3,2+6)*2*2,35*2 |  | 86.48 |  |  |  | (3,2+6)*2*2,35*2
|  | (5,8+2,7)*2*2,35 |  | 39.95 |  |  |  | (5,8+2,7)*2*2,35
|  | (4,4+2,7)*2*2,35 |  | 33.37 |  |  |  | (4,4+2,7)*2*2,35
|  | (4,3+2,7)*2*2,35 |  | 32.9 |  |  |  | (4,3+2,7)*2*2,35
|  | (5,9+2,7)*2*2,35 |  | 40.42 |  |  |  | (5,9+2,7)*2*2,35
|  | Chodba: (2,5+4)*2*2,35 |  | 30.55 |  |  |  | Chodba: (2,5+4)*2*2,35
|  | (0,5*4)*2,35 |  | 4.7 |  |  |  | (0,5*4)*2,35
|  | 3,3*2,35 |  | 7.755 |  |  |  | 3,3*2,35
25 | 622391233A.J | Příplatek za injektovaný kotevní systém | m2 | 410.68 | 0 | 0 |  |  | 2 | 1 | 1 | 1 | 1 | 0 | 0 | 0 | 0 | 0 | 1 | 1 | 0
26 | 622422112 | Oprava vnějších omítek vápen. hladk. II, do 10 % | m2 | 89.4116 | 0 | 0 |  |  | 2 | 1 | 1 | 1 | 1 | 0 | 0 | 0 | 0 | 0 | 1 | 1 | 0.02001
|  | St2b: (7*1,5)+(7*0,8) |  | 16.1 |  |  |  | St2b: (7*1,5)+(7*0,8)
|  | 10,76*8,56 |  | 92.1056 |  |  |  | 10,76*8,56
|  | 10,76*4,2 |  | 45.192 |  |  |  | 10,76*4,2
|  | -(5,33*4,2) |  | -22.386 |  |  |  | -(5,33*4,2)
|  | -(8*4) |  | -32 |  |  |  | -(8*4)
|  | -(4*2,4) |  | -9.6 |  |  |  | -(4*2,4)
27 | 622471329RT3 | Nátěr stěn vnějších Antigraffiti, | m2 | 176.8 | 0 | 0 |  |  | 2 | 1 | 0 | 0 | 1 | 0 | 0 | 0 | 0 | 0 | 1 | 0 | 0.00035
|  | Antigraffitti systém - reverzibilní barevný speciální dvouvrstvý nátěr proti graffiti |  |  |  |  | Antigraffitti systém - reverzibilní barevný speciální dvouvrstvý nátěr proti graffiti |  | 3
|  | St1+St2: (26*3,4)*2 |  | 176.8 |  |  |  | St1+St2: (26*3,4)*2
0
28 | 622471444 | Nátěr stěn vnějších penetrace pod Antigraffiti, | m2 | 176.8 | 0 | 0 |  |  | 2 | 1 | 1 | 1 | 1 | 0 | 0 | 0 | 0 | 0 | 1 | 1 | 0.0003
|  | St1+St2: (26*3,4)*2 |  | 176.8 |  |  |  | St1+St2: (26*3,4)*2
0
29 | 622473187RT2 | Příplatek za okenní lištu (APU) - montáž včetně dodávky lišty | m | 159.45 | 0 | 0 |  |  | 2 | 1 | 1 | 1 | 1 | 0 | 0 | 0 | 0 | 0 | 1 | 1 | 0.00015
|  | 1NP: (2,05*2+0,85)*8 |  | 39.6 |  |  |  | 1NP: (2,05*2+0,85)*8
|  | 2,45*2+1,3 |  | 6.2 |  |  |  | 2,45*2+1,3
|  | (2,05*2+1,45)*6 |  | 33.3 |  |  |  | (2,05*2+1,45)*6
|  | 2*2+0,9 |  | 4.9 |  |  |  | 2*2+0,9
|  | 2NP:(1,8*2+0,85)*9 |  | 40.05 |  |  |  | 2NP:(1,8*2+0,85)*9
|  | (2,05*2+1,45)*6 |  | 33.3 |  |  |  | (2,05*2+1,45)*6
|  | 0,5*2+1,1 |  | 2.1 |  |  |  | 0,5*2+1,1
30 | 629995101U00 | Očištění vně povrch omytí tlak voda | m2 | 1020.2116 | 0 | 0 |  |  | 2 | 1 | 1 | 1 | 1 | 0 | 0 | 0 | 0 | 0 | 1 | 1 | 0
|  | St1+St2+Sta+ST2b: (8,65*26)*2*2 |  | 899.6 |  |  |  | St1+St2+Sta+ST2b: (8,65*26)*2*2
|  | (0,3*26)*2*2 |  | 31.2 |  |  |  | (0,3*26)*2*2
|  | St2b: (7*1,5)+(7*0,8) |  | 16.1 |  |  |  | St2b: (7*1,5)+(7*0,8)
|  | 10,76*8,56 |  | 92.1056 |  |  |  | 10,76*8,56
|  | 10,76*4,2 |  | 45.192 |  |  |  | 10,76*4,2
|  | -(5,33*4,2) |  | -22.386 |  |  |  | -(5,33*4,2)
|  | -(8*4) |  | -32 |  |  |  | -(8*4)
|  | -(4*2,4) |  | -9.6 |  |  |  | -(4*2,4)
31 | 553420164 | Lišta zakládací 501116 AL 1,0 163 mm l=2 m | m | 62.15 | 0 | 0 |  |  | 2 | 3 | 1 | 553420164 | 1 | 0 | 0 | 0 | 0 | 0 | 3 | 1 | 0.0006
|  | 56,5*1,1 |  | 62.15 |  |  |  | 56,5*1,1
| Celkem za | 62 Úpravy povrchů vnější |  |  |  | 0 |  |  | 4 |  |  |  |  | 0 | 0 | 0 | 0 | 0
Díl: | 94 | Lešení a stavební výtahy | [6 empty] | 1
32 | 941941031RT4 | Montáž lešení leh.řad.s podlahami,š.do 1 m, H 10 m lešení SPRINT | m2 | 1084.1976 | 0 | 0 |  |  | 2 | 1 | 1 | 1 | 1 | 0 | 0 | 0 | 0 | 0 | 1 | 1 | 0
|  | St1+St2+Sta+ST2b: (8,65*26)*2*2 |  | 899.6 |  |  |  | St1+St2+Sta+ST2b: (8,65*26)*2*2
|  | (0,3*26)*2*2 |  | 31.2 |  |  |  | (0,3*26)*2*2
|  | St2b: (7*1,5)+(7*0,8) |  | 16.1 |  |  |  | St2b: (7*1,5)+(7*0,8)
|  | 10,76*8,56 |  | 92.1056 |  |  |  | 10,76*8,56
|  | 10,76*4,2 |  | 45.192 |  |  |  | 10,76*4,2
33 | 941941192RT4 | Příplatek za každý měsíc použití lešení k pol.1032 lešení systémové | m2 | 2306.8 | 0 | 0 |  |  | 2 | 1 | 0 | 0 | 1 | 0 | 0 | 0 | 0 | 0 | 1 | 0 | 0
|  | Začátek provozního součtu |  | 0 |  |  |  | Začátek provozního součtu
|  | St1+St2+Sta+ST2b: (8,65*28)*2*2 |  | 968.8 |  |  |  | St1+St2+Sta+ST2b: (8,65*28)*2*2
|  | (0,3*26)*2*2 |  | 31.2 |  |  |  | (0,3*26)*2*2
|  | St2b: (7*1,5)+(7*0,8) |  | 16.1 |  |  |  | St2b: (7*1,5)+(7*0,8)
|  | 10,76*8,56 |  | 92.1056 |  |  |  | 10,76*8,56
|  | 10,76*4,2 |  | 45.192 |  |  |  | 10,76*4,2
|  | Konec provozního součtu |  | 1153.3976 |  |  |  | Konec provozního součtu
|  | 1153,4*2 |  | 2306.8 |  |  |  | 1153,4*2
34 | 941941831RT4 | Demontáž lešení leh.řad.s podlahami,š.1 m, H 10 m lešení | m2 | 1153.3976 | 0 | 0 |  |  | 2 | 1 | 1 | 1 | 1 | 0 | 0 | 0 | 0 | 0 | 1 | 1 | 0
|  | St1+St2+Sta+ST2b: (8,65*28)*2*2 |  | 968.8 |  |  |  | St1+St2+Sta+ST2b: (8,65*28)*2*2
|  | (0,3*26)*2*2 |  | 31.2 |  |  |  | (0,3*26)*2*2
|  | St2b: (7*1,5)+(7*0,8) |  | 16.1 |  |  |  | St2b: (7*1,5)+(7*0,8)
|  | 10,76*8,56 |  | 92.1056 |  |  |  | 10,76*8,56
|  | 10,76*4,2 |  | 45.192 |  |  |  | 10,76*4,2
35 | 941955002R00 | Lešení lehké pomocné, výška podlahy do 1,9 m | m2 | 150 | 0 | 0 |  |  | 2 | 1 | 1 | 1 | 1 | 0 | 0 | 0 | 0 | 0 | 1 | 1 | 0.00158
|  | pro vnitřní práce: 150 |  | 150 |  |  |  | pro vnitřní práce: 150
| Celkem za | 94 Lešení a stavební výtahy |  |  |  | 0 |  |  | 4 |  |  |  |  | 0 | 0 | 0 | 0 | 0
Díl: | 95 | Dokončovací konstrukce na pozemních stavbách | [6 empty] | 1
36 | 952901110R00 | Čištění mytím vnějších a vnitřních ploch oken a dveří | m2 | 96.625 | 0 | 0 |  |  | 2 | 1 | 1 | 1 | 1 | 0 | 0 | 0 | 0 | 0 | 1 | 1 | 3e-05
|  | 1NP: (2,05*0,85)*8*2 |  | 27.88 |  |  |  | 1NP: (2,05*0,85)*8*2
|  | 2,45*1,3 |  | 3.185 |  |  |  | 2,45*1,3
|  | (2,05*1,45)*6 |  | 17.835 |  |  |  | (2,05*1,45)*6
|  | 2*0,9 |  | 1.8 |  |  |  | 2*0,9
|  | 2NP:(1,8*0,85)*9*2 |  | 27.54 |  |  |  | 2NP:(1,8*0,85)*9*2
|  | (2,05*1,45)*6 |  | 17.835 |  |  |  | (2,05*1,45)*6
|  | 0,5*1,1 |  | 0.55 |  |  |  | 0,5*1,1
37 | 952901111R00 | Vyčištění budov o výšce podlaží do 4 m | m2 | 200 | 0 | 0 |  |  | 2 | 1 | 1 | 1 | 1 | 0 | 0 | 0 | 0 | 0 | 1 | 1 | 4e-05
38 | 952902020U00 | Odstranění prachu z trámů | m | 527 | 0 | 0 |  |  | 2 | 1 | 1 | 1 | 1 | 0 | 0 | 0 | 0 | 0 | 1 | 1 | 0
|  | stávající krov: (7*22)*2 |  | 308 |  |  |  | stávající krov: (7*22)*2
|  | 26*2 |  | 52 |  |  |  | 26*2
|  | (11*2)*7 |  | 154 |  |  |  | (11*2)*7
|  | 5*2+3 |  | 13 |  |  |  | 5*2+3
39 | 952902121R00 | Odstranění holubího trusu z podlah do tl. 5 cm | m2 | 247.35 | 0 | 0 |  |  | 2 | 1 | 1 | 1 | 1 | 0 | 0 | 0 | 0 | 0 | 1 | 1 | 0
|  | Půda: 25,5*9,7 |  | 247.35 |  |  |  | Půda: 25,5*9,7
40 | 952902121U00 | Zametení drsná podlaha | m2 | 247.35 | 0 | 0 |  |  | 2 | 1 | 0 | 0 | 1 | 0 | 0 | 0 | 0 | 0 | 1 | 0 | 0
|  | Půda: 25,5*9,7 |  | 247.35 |  |  |  | Půda: 25,5*9,7
41 | 952902123R00 | Příplatek za ztížený přístup při odst.holub.trusu | m2 | 247.35 | 0 | 0 |  |  | 2 | 1 | 1 | 1 | 1 | 0 | 0 | 0 | 0 | 0 | 1 | 1 | 0
|  | Půda: 25,5*9,7 |  | 247.35 |  |  |  | Půda: 25,5*9,7
42 | 952902211R00 | Dezinfekce podlah a stěn-mikrobi z holub.trusu 1x | m2 | 107.33 | 0 | 0 |  |  | 2 | 1 | 1 | 1 | 1 | 0 | 0 | 0 | 0 | 0 | 1 | 1 | 0.00014
|  | Půda: 25,5*0,6 |  | 15.3 |  |  |  | Půda: 25,5*0,6
|  | (9,7*4,9)*2 |  | 95.06 |  |  |  | (9,7*4,9)*2
|  | -(4,9*4,85)*2 |  | -47.53 |  |  |  | -(4,9*4,85)*2
|  | 4*2 |  | 8 |  |  |  | 4*2
|  | (5,5*2+3,6)*2,5 |  | 36.5 |  |  |  | (5,5*2+3,6)*2,5
43 | 952902212R00 | Dezinsekce-postřik podlah a stěn-holubí roztoči 1x | m2 | 247.35 | 0 | 0 |  |  | 2 | 1 | 1 | 1 | 1 | 0 | 0 | 0 | 0 | 0 | 1 | 1 | 5e-05
|  | Půda: 25,5*9,7 |  | 247.35 |  |  |  | Půda: 25,5*9,7
44 | 952902511U00 | Čistění šikmá střecha | m2 | 379.6 | 0 | 0 |  |  | 2 | 1 | 1 | 1 | 1 | 0 | 0 | 0 | 0 | 0 | 1 | 1 | 0
|  | S1: (26*7,3)*2 |  | 379.6 |  |  |  | S1: (26*7,3)*2
| Celkem za | 95 Dokončovací konstrukce na pozemních stavbách |  |  |  | 0 |  |  | 4 |  |  |  |  | 0 | 0 | 0 | 0 | 0
Díl: | 96 | Bourání konstrukcí | [6 empty] | 1
45 | 966031314R00 | Bourání říms cihel, tl. nad 30 cm, vyložení 25 cm | m | 47.4 | 0 | 0 |  |  | 2 | 1 | 1 | 1 | 1 | 0 | 0 | 0 | 0 | 0 | 1 | 1 | 0
|  | strana ze zahrady: 26 |  | 26 |  |  |  | strana ze zahrady: 26
|  | strana z ulice: 10,7+10,7 |  | 21.4 |  |  |  | strana z ulice: 10,7+10,7
46 | 966441822U00 | Dmtž parapet deska š 30cm- dl 1m- | kus | 15.45 | 0 | 0 |  |  | 2 | 1 | 7 | 7 | 1 | 0 | 0 | 0 | 0 | 0 | 1 | 7 | 0
|  | Vnitřní parapet: |  | 0 |  |  |  | Vnitřní parapet:
|  | O01: 0,85*8 |  | 6.8 |  |  |  | O01: 0,85*8
|  | O02: 0,85*8 |  | 6.8 |  |  |  | O02: 0,85*8
|  | O03: 1 |  | 1 |  |  |  | O03: 1
|  | O04: 0,85 |  | 0.85 |  |  |  | O04: 0,85
47 | 968061112R00 | Vyvěšení dřevěných okenních křídel pl. do 1,5 m2 | kus | 68 | 0 | 0 |  |  | 2 | 1 | 1 | 1 | 1 | 0 | 0 | 0 | 0 | 0 | 1 | 1 | 0
|  | O01: 2*2*8 |  | 32 |  |  |  | O01: 2*2*8
|  | O02: 2*2*8 |  | 32 |  |  |  | O02: 2*2*8
|  | O03: 2*1 |  | 2 |  |  |  | O03: 2*1
|  | O04: 2*1 |  | 2 |  |  |  | O04: 2*1
48 | 968062355R00 | Vybourání dřevěných rámů oken dvojitých pl. 2 m2 | m2 | 28.21 | 0 | 0 |  |  | 2 | 1 | 1 | 1 | 1 | 0 | 0 | 0 | 0 | 0 | 1 | 1 | 0.001
|  | O01: (0,85*2,05)*8 |  | 13.94 |  |  |  | O01: (0,85*2,05)*8
|  | O02: (0,85*1,8)*8 |  | 12.24 |  |  |  | O02: (0,85*1,8)*8
|  | O03: 1*0,5 |  | 0.5 |  |  |  | O03: 1*0,5
|  | O04: 0,85*1,8 |  | 1.53 |  |  |  | O04: 0,85*1,8
49 | 968095001R00 | Bourání potěru betonu parapetů š. do 25 cm | m | 30.9 | 0 | 0 |  |  | 2 | 1 | 1 | 1 | 1 | 0 | 0 | 0 | 0 | 0 | 1 | 1 | 0
|  | Vnitřní parapet: |  | 0 |  |  |  | Vnitřní parapet:
|  | O01: 0,85*8 |  | 6.8 |  |  |  | O01: 0,85*8
|  | O02: 0,85*8 |  | 6.8 |  |  |  | O02: 0,85*8
|  | O03: 1 |  | 1 |  |  |  | O03: 1
|  | O04: 0,85 |  | 0.85 |  |  |  | O04: 0,85
|  | Vější parapet: |  | 0 |  |  |  | Vější parapet:
|  | O01: 0,85*8 |  | 6.8 |  |  |  | O01: 0,85*8
|  | O02: 0,85*8 |  | 6.8 |  |  |  | O02: 0,85*8
|  | O03: 1 |  | 1 |  |  |  | O03: 1
|  | O04: 0,85 |  | 0.85 |  |  |  | O04: 0,85
| Celkem za | 96 Bourání konstrukcí |  |  |  | 0 |  |  | 4 |  |  |  |  | 0 | 0 | 0 | 0 | 0
Díl: | 97 | Prorážení otvorů | [6 empty] | 1
50 | 970031301AJ | Vrtání jádrové do zdiva cihelného do D 350 mm | m | 4 | 0 | 0 |  |  | 2 | 1 | 1 | 1 | 1 | 0 | 0 | 0 | 0 | 0 | 1 | 1 | 0
|  | prostupy pro VZT: |  | 0 |  |  |  | prostupy pro VZT:
|  | 1NP: (0,5*2)*2 |  | 2 |  |  |  | 1NP: (0,5*2)*2
|  | 2NP: (0,5*2)*2 |  | 2 |  |  |  | 2NP: (0,5*2)*2
51 | 970033060R00 | Příp. za jádr. vrt. ve H nad 1,5 m cihel do D 60mm | m | 2 | 0 | 0 |  |  | 2 | 1 | 1 | 1 | 1 | 0 | 0 | 0 | 0 | 0 | 1 | 1 | 0.00134
|  | prostupy pro VZT: |  | 0 |  |  |  | prostupy pro VZT:
|  | 1NP: 0,5*2 |  | 1 |  |  |  | 1NP: 0,5*2
|  | 2NP: 0,5*2 |  | 1 |  |  |  | 2NP: 0,5*2
52 | 970034060R00 | Příp. za jádr. vrt. vod. ve stěně cihel do D 60 mm | m | 4 | 0 | 0 |  |  | 2 | 1 | 1 | 1 | 1 | 0 | 0 | 0 | 0 | 0 | 1 | 1 | 1e-05
|  | prostupy pro VZT: |  | 0 |  |  |  | prostupy pro VZT:
|  | 1NP: (0,5*2)*2 |  | 2 |  |  |  | 1NP: (0,5*2)*2
|  | 2NP: (0,5*2)*2 |  | 2 |  |  |  | 2NP: (0,5*2)*2
53 | 974049121R00 | Vysekání rýh v betonových zdech 3x3 cm | m | 100 | 0 | 0 |  |  | 2 | 1 | 1 | 1 | 1 | 0 | 0 | 0 | 0 | 0 | 1 | 1 | 0.00049
|  | elektroinstalace pro VZT: 100 |  | 100 |  |  |  | elektroinstalace pro VZT: 100
54 | 978013191R00 | Otlučení omítek vnitřních stěn v rozsahu do 100 % | m2 | 451.905 | 0 | 0 |  |  | 2 | 1 | 1 | 1 | 1 | 0 | 0 | 0 | 0 | 0 | 1 | 1 | 0
|  | 1PP: |  | 0 |  |  |  | 1PP:
|  | Sklep: (3,35+6)*2*2,35*4 |  | 175.78 |  |  |  | Sklep: (3,35+6)*2*2,35*4
|  | (3,2+6)*2*2,35*2 |  | 86.48 |  |  |  | (3,2+6)*2*2,35*2
|  | (5,8+2,7)*2*2,35 |  | 39.95 |  |  |  | (5,8+2,7)*2*2,35
|  | (4,4+2,7)*2*2,35 |  | 33.37 |  |  |  | (4,4+2,7)*2*2,35
|  | (4,3+2,7)*2*2,35 |  | 32.9 |  |  |  | (4,3+2,7)*2*2,35
|  | (5,9+2,7)*2*2,35 |  | 40.42 |  |  |  | (5,9+2,7)*2*2,35
|  | Chodba: (2,5+4)*2*2,35 |  | 30.55 |  |  |  | Chodba: (2,5+4)*2*2,35
|  | (0,5*4)*2,35 |  | 4.7 |  |  |  | (0,5*4)*2,35
|  | 3,3*2,35 |  | 7.755 |  |  |  | 3,3*2,35
55 | 978023411R00 | Vysekání a úprava spár zdiva cihelného mimo komín. | m2 | 451.905 | 0 | 0 |  |  | 2 | 1 | 1 | 1 | 1 | 0 | 0 | 0 | 0 | 0 | 1 | 1 | 0
|  | 1PP: |  | 0 |  |  |  | 1PP:
|  | Sklep: (3,35+6)*2*2,35*4 |  | 175.78 |  |  |  | Sklep: (3,35+6)*2*2,35*4
|  | (3,2+6)*2*2,35*2 |  | 86.48 |  |  |  | (3,2+6)*2*2,35*2
|  | (5,8+2,7)*2*2,35 |  | 39.95 |  |  |  | (5,8+2,7)*2*2,35
|  | (4,4+2,7)*2*2,35 |  | 33.37 |  |  |  | (4,4+2,7)*2*2,35
|  | (4,3+2,7)*2*2,35 |  | 32.9 |  |  |  | (4,3+2,7)*2*2,35
|  | (5,9+2,7)*2*2,35 |  | 40.42 |  |  |  | (5,9+2,7)*2*2,35
|  | Chodba: (2,5+4)*2*2,35 |  | 30.55 |  |  |  | Chodba: (2,5+4)*2*2,35
|  | (0,5*4)*2,35 |  | 4.7 |  |  |  | (0,5*4)*2,35
|  | 3,3*2,35 |  | 7.755 |  |  |  | 3,3*2,35
| Celkem za | 97 Prorážení otvorů |  |  |  | 0 |  |  | 4 |  |  |  |  | 0 | 0 | 0 | 0 | 0
Díl: | 99 | Staveništní přesun hmot | [6 empty] | 1
56 | 998011001R00 | Přesun hmot pro budovy zděné výšky do 6 m | t | 47.5379 | 0 | 0 |  |  | 2 | 7 | 1 | 2 | 1 | 0 | 0 | 0 | 0 | 0 | 7 | 1 | 0
| Celkem za | 99 Staveništní přesun hmot |  |  |  | 0 |  |  | 4 |  |  |  |  | 0 | 0 | 0 | 0 | 0
Díl: | 711 | Izolace proti vodě | [6 empty] | 1
57 | 711151111A.J | Izolace proti vlhk. vodorovná samolepicím pásem včetně bitumenového pásu pro plechové střechy | m2 | 20.8 | 0 | 0 |  |  | 2 | 1 | 7 | 7 | 2 | 0 | 0 | 0 | 0 | 0 | 1 | 7 | 0.00403
|  | hřeben: (26*0,4)*2 |  | 20.8 |  |  |  | hřeben: (26*0,4)*2
58 | 998711202R00 | Přesun hmot pro izolace proti vodě, výšky do 12 m | % | 0 | 0 | 0 |  |  | 2 | 7 | 1002 | 5 | 2 | 0 | 0 | 0 | 0 | 0 | 7 | 1002 | 0
| Celkem za | 711 Izolace proti vodě |  |  |  | 0 |  |  | 4 |  |  |  |  | 0 | 0 | 0 | 0 | 0
Díl: | 713 | Izolace tepelné | [6 empty] | 1
59 | 713111130RT1 | Izolace tepelné stropů, vložené mezi krokve 1 vrstva - materiál ve specifikaci | m2 | 721.2 | 0 | 0 |  |  | 2 | 1 | 7 | 7 | 2 | 0 | 0 | 0 | 0 | 0 | 1 | 7 | 0.00023
|  | S1: (7*25,5)*2*2 |  | 714 |  |  |  | S1: (7*25,5)*2*2
|  | 3,6*2 |  | 7.2 |  |  |  | 3,6*2
60 | 713111130RT2 | Izolace tepelné stropů, vložené mezi krokve 2 vrstvy - materiál ve specifikaci | m2 | 728.4 | 0 | 0 |  |  | 2 | 1 | 0 | 0 | 2 | 0 | 0 | 0 | 0 | 0 | 1 | 0 | 0.00023
|  | Začátek provozního součtu |  | 0 |  |  |  | Začátek provozního součtu
|  | S1: (7*25,5)*2 |  | 357 |  |  |  | S1: (7*25,5)*2
|  | 3,6*2 |  | 7.2 |  |  |  | 3,6*2
|  | Konec provozního součtu |  | 364.2 |  |  |  | Konec provozního součtu
|  | 364,2*2 |  | 728.4 |  |  |  | 364,2*2
61 | 713111211RK4 | Montáž parozábrany krovů spodem s přelepením spojů včetně materiálu | m2 | 721.2 | 0 | 0 |  |  | 2 | 1 | 7 | 7 | 2 | 0 | 0 | 0 | 0 | 0 | 1 | 7 | 0.00018
|  | S1: (7*25,5)*2*2 |  | 714 |  |  |  | S1: (7*25,5)*2*2
|  | 3,6*2 |  | 7.2 |  |  |  | 3,6*2
62 | 713111222 | Montáž parozábrany, zavěšené podhl., přelep. spojů reflexní parozábrana | m2 | 364.2 | 0 | 0 |  |  | 2 | 1 | 7 | 7 | 2 | 0 | 0 | 0 | 0 | 0 | 1 | 7 | 0.00016
|  | S1: (7*25,5)*2 |  | 357 |  |  |  | S1: (7*25,5)*2
|  | 3,6*2 |  | 7.2 |  |  |  | 3,6*2
63 | 713131131RT2 | Izolace tepelná stěn lepením lepidlo | m2 | 11.85 | 0 | 0 |  |  | 2 | 1 | 7 | 7 | 2 | 0 | 0 | 0 | 0 | 0 | 1 | 7 | 0.00294
|  | vyrovnání stěny po vyburání římsy: |  | 0 |  |  |  | vyrovnání stěny po vyburání římsy:
|  | strana ze zahrady: 26*0,25 |  | 6.5 |  |  |  | strana ze zahrady: 26*0,25
|  | strana z ulice: (10,7+10,7)*0,25 |  | 5.35 |  |  |  | strana z ulice: (10,7+10,7)*0,25
64 | 713141125R00 | Izolace tepelná střech, desky, na lepidlo PUR | m2 | 5.005 | 0 | 0 |  |  | 2 | 1 | 0 | 0 | 2 | 0 | 0 | 0 | 0 | 0 | 1 | 0 | 0.00033
|  | Stx: 6,5*0,77 |  | 5.005 |  |  |  | Stx: 6,5*0,77
65 | 713461132R00 | Izolace přírub-skružemi ., 2vrstvá,včetně materiál | m2 | 9.6 | 0 | 0 |  |  | 2 | 1 | 7 | 7 | 2 | 0 | 0 | 0 | 0 | 0 | 1 | 7 | 0.00347
|  | 0,8*12 |  | 9.6 |  |  |  | 0,8*12
66 | 283754621 | Deska polystyrenová XPS 50mm | m2 | 6 | 0 | 0 |  |  | 2 | 3 | 7 | 283754621 | 2 | 0 | 0 | 0 | 0 | 0 | 3 | 7 | 0.00175
|  | Začátek provozního součtu |  | 0 |  |  |  | Začátek provozního součtu
|  | Stx: 6,5*0,77 |  | 5.005 |  |  |  | Stx: 6,5*0,77
|  | Konec provozního součtu |  | 5.005 |  |  |  | Konec provozního součtu
|  | 6 |  | 6 |  |  |  | 6
67 | 283755012 | Deska izolační fasádní 1200x400x 30mm | m2 | 14 | 0 | 0 |  |  | 2 | 3 | 7 | 283755012 | 2 | 0 | 0 | 0 | 0 | 0 | 3 | 7 | 0.00105
|  | vyrovnání stěny po vyburání římsy: |  | 0 |  |  |  | vyrovnání stěny po vyburání římsy:
|  | Začátek provozního součtu |  | 0 |  |  |  | Začátek provozního součtu
|  | strana ze zahrady: 26*0,25 |  | 6.5 |  |  |  | strana ze zahrady: 26*0,25
|  | strana z ulice: (10,7+10,7)*0,25 |  | 5.35 |  |  |  | strana z ulice: (10,7+10,7)*0,25
|  | Konec provozního součtu |  | 11.85 |  |  |  | Konec provozního součtu
|  | 14 |  | 14 |  |  |  | 14
68 | 631508202 | Pás izolační tl. 60 mm | m2 | 801.24 | 0 | 0 |  |  | 2 | 3 | 10 | 631508202 | 2 | 0 | 0 | 0 | 0 | 0 | 3 | 10 | 0.0012
|  | Začátek provozního součtu |  | 0 |  |  |  | Začátek provozního součtu
|  | S1: (7*25,5)*2 |  | 357 |  |  |  | S1: (7*25,5)*2
|  | 3,6*2 |  | 7.2 |  |  |  | 3,6*2
|  | Konec provozního součtu |  | 364.2 |  |  |  | Konec provozního součtu
|  | (364,2*2)*1,1 |  | 801.24 |  |  |  | (364,2*2)*1,1
69 | 631508290 | Pás izolační tl. 100 mm | m2 | 801.24 | 0 | 0 |  |  | 2 | 3 | 7 | 631508290 | 2 | 0 | 0 | 0 | 0 | 0 | 3 | 7 | 0.002
|  | Začátek provozního součtu |  | 0 |  |  |  | Začátek provozního součtu
|  | S1: (7*25,5)*2 |  | 357 |  |  |  | S1: (7*25,5)*2
|  | 3,6*2 |  | 7.2 |  |  |  | 3,6*2
|  | Konec provozního součtu |  | 364.2 |  |  |  | Konec provozního součtu
|  | (364,2*2)*1,1 |  | 801.24 |  |  |  | (364,2*2)*1,1
70 | 998713202R00 | Přesun hmot pro izolace tepelné, výšky do 12 m | % | 0 | 0 | 0 |  |  | 2 | 7 | 1002 | 5 | 2 | 0 | 0 | 0 | 0 | 0 | 7 | 1002 | 0
| Celkem za | 713 Izolace tepelné |  |  |  | 0 |  |  | 4 |  |  |  |  | 0 | 0 | 0 | 0 | 0
Díl: | 721 | Vnitřní kanalizace | [6 empty] | 1
71 | 721110806R00 | Demontáž potrubí z kameninových trub DN 200 | m | 6 | 0 | 0 |  |  | 2 | 1 | 7 | 7 | 2 | 0 | 0 | 0 | 0 | 0 | 1 | 7 | 0
72 | 721151209R00 | Potrubí Geberit, dešťové, D 125 x 4,9 | m | 6 | 0 | 0 |  |  | 2 | 1 | 7 | 7 | 2 | 0 | 0 | 0 | 0 | 0 | 1 | 7 | 0.00244
|  | OV6: 6 |  | 6 |  |  |  | OV6: 6
73 | 998721201R00 | Přesun hmot pro vnitřní kanalizaci, výšky do 6 m | % | 0 | 0 | 0 |  |  | 2 | 7 | 1002 | 5 | 2 | 0 | 0 | 0 | 0 | 0 | 7 | 1002 | 0
| Celkem za | 721 Vnitřní kanalizace |  |  |  | 0 |  |  | 4 |  |  |  |  | 0 | 0 | 0 | 0 | 0
Díl: | 735 | Otopná tělesa | [6 empty] | 1
74 | 735000911R00 | Oprava-vyregulování ventilů s ručním ovládáním | kus | 28 | 0 | 0 |  |  | 2 | 1 | 7 | 7 | 2 | 0 | 0 | 0 | 0 | 0 | 1 | 7 | 0
| Celkem za | 735 Otopná tělesa |  |  |  | 0 |  |  | 4 |  |  |  |  | 0 | 0 | 0 | 0 | 0
Díl: | 762 | Konstrukce tesařské | [6 empty] | 1
75 | 762341014U00 | Bednění střech OSB 18 sraz krokve | m2 | 20.8 | 0 | 0 |  |  | 2 | 1 | 0 | 0 | 2 | 0 | 0 | 0 | 0 | 0 | 1 | 0 | 0.01156
|  | hřeben: (26*0,4)*2 |  | 20.8 |  |  |  | hřeben: (26*0,4)*2
76 | 762343101R00 | Montáž roštu pro tepelnou izolaci | m | 321 | 0 | 0 |  |  | 2 | 1 | 7 | 7 | 2 | 0 | 0 | 0 | 0 | 0 | 1 | 7 | 0
|  | S1: (7*22)*2 |  | 308 |  |  |  | S1: (7*22)*2
|  | 5*2+3 |  | 13 |  |  |  | 5*2+3
77 | 762395000R00 | Spojovací a ochranné prostředky pro střechy | m3 | 2.3779 | 0 | 0 |  |  | 2 | 1 | 7 | 7 | 2 | 0 | 0 | 0 | 0 | 0 | 1 | 7 | 0.02357
|  | S1: 2,023 |  | 2.023 |  |  |  | S1: 2,023
|  | Začátek provozního součtu |  | 0 |  |  |  | Začátek provozního součtu
|  | Křeben střechy:(0,08*0,16)*0,2*28*2 |  | 0.1434 |  |  |  | Křeben střechy:(0,08*0,16)*0,2*28*2
|  | (0,1*0,16)*0,2*28*2 |  | 0.1792 |  |  |  | (0,1*0,16)*0,2*28*2
|  | Konec provozního součtu |  | 0.3226 |  |  |  | Konec provozního součtu
|  | 0,3226*1,1 |  | 0.3549 |  |  |  | 0,3226*1,1
78 | 762441447 | Montáž obložení atiky,OSB desky,1vrst.,šroubováním včetně dodávky desky OSB ECO 3 N tl.22 mm | m2 | 5.005 | 0 | 0 |  |  | 2 | 1 | 0 | 0 | 2 | 0 | 0 | 0 | 0 | 0 | 1 | 0 | 0.01177
|  | Stx: 6,5*0,77 |  | 5.005 |  |  |  | Stx: 6,5*0,77
79 | 762495000R00 | Spojovací a ochranné prostř. obložení atiky | m2 | 5.005 | 0 | 0 |  |  | 2 | 1 | 7 | 7 | 2 | 0 | 0 | 0 | 0 | 0 | 1 | 7 | 0.00024
80 | 762712110R00 | Montáž vázaných konstrukcí hraněných do 120 cm2 | m | 22.4 | 0 | 0 |  |  | 2 | 1 | 7 | 7 | 2 | 0 | 0 | 0 | 0 | 0 | 1 | 7 | 0.00255
|  | Křeben střechy:(0,2*2)*28*2 |  | 22.4 |  |  |  | Křeben střechy:(0,2*2)*28*2
81 | 762811921U00 | Vyřezání části záklopu -0,25 prkna | m | 52 | 0 | 0 |  |  | 2 | 1 | 7 | 7 | 2 | 0 | 0 | 0 | 0 | 0 | 1 | 7 | 0
|  | hřeben střechy: 26*2 |  | 52 |  |  |  | hřeben střechy: 26*2
82 | 762911111R00 | Impregnace řeziva máčením Bochemit QB | m2 | 666.9464 | 0 | 0 |  |  | 2 | 1 | 7 | 7 | 2 | 0 | 0 | 0 | 0 | 0 | 1 | 7 | 6e-05
|  | Stx: (0,04*0,06)*11 |  | 0.0264 | 0 |  |  | Stx: (0,04*0,06)*11
|  | Stávající krov: 200 |  | 200 |  |  |  | Stávající krov: 200
|  | nový pomocný rastr S1: (0,06+0,1)*2*321 |  | 102.72 |  |  |  | nový pomocný rastr S1: (0,06+0,1)*2*321
|  | stávající prkený záklop S1: (7*25,5)*2 |  | 357 |  |  |  | stávající prkený záklop S1: (7*25,5)*2
|  | 3,6*2 |  | 7.2 |  |  |  | 3,6*2
83 | 60510011 | Lať střešní profil smrkový 40/60 mm dl = 3 - 5 m | m | 11 | 0 | 0 |  |  | 2 | 3 | 7 | 60510011 | 2 | 0 | 0 | 0 | 0 | 0 | 3 | 7 | 0.00132
|  | Mezisoučet |  | 0 |  |  |  | Mezisoučet
|  | Začátek provozního součtu |  | 0 |  |  |  | Začátek provozního součtu
|  | 0,77*13 |  | 10.01 |  |  |  | 0,77*13
|  | Konec provozního součtu |  | 10.01 |  |  |  | Konec provozního součtu
|  | 11 |  | 11 |  |  |  | 11
84 | 60515001 | Hranolek SM/JD 1 25-75 cm2 dl. 200-350 cm | m3 | 0.3549 | 0 | 0 |  |  | 2 | 3 | 7 | 60515001 | 2 | 0 | 0 | 0 | 0 | 0 | 3 | 7 | 0.55
|  | Začátek provozního součtu |  | 0 |  |  |  | Začátek provozního součtu
|  | Křeben střechy:(0,08*0,16)*0,2*28*2 |  | 0.1434 |  |  |  | Křeben střechy:(0,08*0,16)*0,2*28*2
|  | (0,1*0,16)*0,2*28*2 |  | 0.1792 |  |  |  | (0,1*0,16)*0,2*28*2
|  | Konec provozního součtu |  | 0.3226 |  |  |  | Konec provozního součtu
|  | 0,3226*1,1 |  | 0.3549 |  |  |  | 0,3226*1,1
85 | 60515002 | Hranolek SM/JD 1 | m3 | 2.0223 | 0 | 0 |  |  | 2 | 3 | 7 | 60515002 | 2 | 0 | 0 | 0 | 0 | 0 | 3 | 7 | 0.55
|  | S1: (0,06*0,1)*321*1,05 |  | 2.0223 |  |  |  | S1: (0,06*0,1)*321*1,05
86 | 998762202R00 | Přesun hmot pro tesařské konstrukce, výšky do 12 m | % | 0 | 0 | 0 |  |  | 2 | 7 | 1002 | 5 | 2 | 0 | 0 | 0 | 0 | 0 | 7 | 1002 | 0
| Celkem za | 762 Konstrukce tesařské |  |  |  | 0 |  |  | 4 |  |  |  |  | 0 | 0 | 0 | 0 | 0
Díl: | 764 | Konstrukce klempířské | [6 empty] | 1
87 | 764231565 | Zaatikový plech - oplechování úžlabí rš. 260 mm elox.plexh | m | 6.5 | 0 | 0 |  |  | 2 | 1 | 7 | 7 | 2 | 0 | 0 | 0 | 0 | 0 | 1 | 7 | 0.00328
|  | K07: 6,5 |  | 6.5 |  |  |  | K07: 6,5
88 | 764311831RT1 | Demontáž krytiny, tabule 2 x 1 m, do 25 m2, do 45° z Pz plechu | m2 | 52 | 0 | 0 |  |  | 2 | 1 | 7 | 7 | 2 | 0 | 0 | 0 | 0 | 0 | 1 | 7 | 0
|  | Hřeben střechy: 26*2 |  | 52 |  |  |  | Hřeben střechy: 26*2
89 | 764331851R00 | Demontáž zaatikový plech | m | 6.5 | 0 | 0 |  |  | 2 | 1 | 7 | 7 | 2 | 0 | 0 | 0 | 0 | 0 | 1 | 7 | 0
90 | 764410880R00 | Demontáž oplechování parapetů,rš od 400 do 600 mm | m | 15.45 | 0 | 0 |  |  | 2 | 1 | 7 | 7 | 2 | 0 | 0 | 0 | 0 | 0 | 1 | 7 | 0
|  | O01: 0,85*8 |  | 6.8 |  |  |  | O01: 0,85*8
|  | O02: 0,85*8 |  | 6.8 |  |  |  | O02: 0,85*8
|  | O03: 1 |  | 1 |  |  |  | O03: 1
|  | O04: 0,85 |  | 0.85 |  |  |  | O04: 0,85
91 | 764421870R00 | Demontáž oplechování říms,rš od 400 do 700 mm | m | 6.5 | 0 | 0 |  |  | 2 | 1 | 7 | 7 | 2 | 0 | 0 | 0 | 0 | 0 | 1 | 7 | 0
92 | 764430260RT2 | Oplechování atiky z Pz plechu, rš 770 mm podkladní plech nalepení Enkolitem | m | 6.5 | 0 | 0 |  |  | 2 | 1 | 7 | 7 | 2 | 0 | 0 | 0 | 0 | 0 | 1 | 7 | 0.00679
|  | K03: 6,5 |  | 6.5 |  |  |  | K03: 6,5
93 | 764451804R00 | Demontáž odpadních trub 150mm | m | 34.8 | 0 | 0 |  |  | 2 | 1 | 7 | 7 | 2 | 0 | 0 | 0 | 0 | 0 | 1 | 7 | 0
94 | 764510440RT2 | Oplechování parapetů včetně rohů Ti Zn, rš 250 mm nalepení Enkolitem | m | 17.05 | 0 | 0 |  |  | 2 | 1 | 7 | 7 | 2 | 0 | 0 | 0 | 0 | 0 | 1 | 7 | 0.00208
|  | K02: 0,85*17 |  | 14.45 |  |  |  | K02: 0,85*17
|  | 1 |  | 1 |  |  |  | 1
|  | 0,4*2 |  | 0.8 |  |  |  | 0,4*2
|  | K06: 0,4*2 |  | 0.8 |  |  |  | K06: 0,4*2
95 | 764510460RT2 | Oplechování parapetů včetně rohů Ti Zn, rš 400 mm nalepení Enkolitem | m | 19.36 | 0 | 0 |  |  | 2 | 1 | 7 | 7 | 2 | 0 | 0 | 0 | 0 | 0 | 1 | 7 | 0.00317
|  | K01: 1,45*12 |  | 17.4 |  |  |  | K01: 1,45*12
|  | 0,86*1 |  | 0.86 |  |  |  | 0,86*1
|  | 1,1*1 |  | 1.1 |  |  |  | 1,1*1
96 | 764531640RT3 | Oplechování zdí elox.plech , rš. 500, lepením | m | 28 | 0 | 0 |  |  | 2 | 1 | 7 | 7 | 2 | 0 | 0 | 0 | 0 | 0 | 1 | 7 | 0.00396
|  | K04: 28 |  | 28 |  |  |  | K04: 28
97 | 764531670RT1 | Oplech.atiky elox.plech,tl.0,8mm,rš.880 mm,lepením | m | 6.5 | 0 | 0 |  |  | 2 | 1 | 7 | 7 | 2 | 0 | 0 | 0 | 0 | 0 | 1 | 7 | 0.0093
|  | K03: 6,5 |  | 6.5 |  |  |  | K03: 6,5
98 | 764711151R00 | Krytina z lak.Al plechů,šablon.440x1000mm,na dřevo | m2 | 35.88 | 0 | 0 |  |  | 2 | 1 | 7 | 7 | 2 | 0 | 0 | 0 | 0 | 0 | 1 | 7 | 0.00305
|  | K08: 0,83*26 |  | 21.58 |  |  |  | K08: 0,83*26
|  | 0,55*26 |  | 14.3 |  |  |  | 0,55*26
99 | 764718102R00 | Žlab podokapní půlkruh.z Al plechu lak., rš 250 mm | m | 1.1 | 0 | 0 |  |  | 2 | 1 | 7 | 7 | 2 | 0 | 0 | 0 | 0 | 0 | 1 | 7 | 0.00041
|  | K09: 0,65+0,45 |  | 1.1 |  |  |  | K09: 0,65+0,45
100 | 764718110R00 | Odpadní trouby kruhové z Al plechu lak., D 120 mm | m | 29.2 | 0 | 0 |  |  | 2 | 1 | 7 | 7 | 2 | 0 | 0 | 0 | 0 | 0 | 1 | 7 | 0.00208
|  | K05: 29,2 |  | 29.2 |  |  |  | K05: 29,2
101 | 998764202R00 | Přesun hmot pro klempířské konstr., výšky do 12 m | % | 0 | 0 | 0 |  |  | 2 | 7 | 1002 | 5 | 2 | 0 | 0 | 0 | 0 | 0 | 7 | 1002 | 0
| Celkem za | 764 Konstrukce klempířské |  |  |  | 0 |  |  | 4 |  |  |  |  | 0 | 0 | 0 | 0 | 0
Díl: | 766 | Konstrukce truhlářské | [6 empty] | 1
102 | 766601216RT2 | Těsnění oken.spáry, ostění, PT-Z folie + PP páska folie š. 75 mm; páska tl. 4 mm, š. 15 mm | m | 84.85 | 0 | 0 |  |  | 2 | 1 | 7 | 7 | 2 | 0 | 0 | 0 | 0 | 0 | 1 | 7 | 4e-05
|  | O01: (0,85+2,05*2)*8 |  | 39.6 |  |  |  | O01: (0,85+2,05*2)*8
|  | O02: (0,85+1,8*2)*8 |  | 35.6 |  |  |  | O02: (0,85+1,8*2)*8
|  | O03: 1+0,5*2 |  | 2 |  |  |  | O03: 1+0,5*2
|  | O04: 0,85+1,8*2 |  | 4.45 |  |  |  | O04: 0,85+1,8*2
|  | O05: (0,6*2+0,4)*2 |  | 3.2 |  |  |  | O05: (0,6*2+0,4)*2
|  | : |  | 0 |  |  |  | :
103 | 766601229RT2 | Těsnění oken.spáry,parapet,PT folie+PP folie+páska PT-L folie š.75 mm;PP-L folie š.100mm+páska tl.4mm | m | 16.25 | 0 | 0 |  |  | 2 | 1 | 0 | 0 | 2 | 0 | 0 | 0 | 0 | 0 | 1 | 0 | 0.00016
|  | O01: 0,85*8 |  | 6.8 |  |  |  | O01: 0,85*8
|  | O02: 0,85*8 |  | 6.8 |  |  |  | O02: 0,85*8
|  | O03: 1 |  | 1 |  |  |  | O03: 1
|  | O04: 0,85 |  | 0.85 |  |  |  | O04: 0,85
|  | O05: 0,4*2 |  | 0.8 |  |  |  | O05: 0,4*2
104 | 766694111R00 | Montáž parapetních desek š.do 30 cm,dl.do 100 cm | kus | 14 | 0 | 0 |  |  | 2 | 1 | 7 | 7 | 2 | 0 | 0 | 0 | 0 | 0 | 1 | 7 | 1e-05
|  | O01: 6 |  | 6 |  |  |  | O01: 6
|  | O02: 6 |  | 6 |  |  |  | O02: 6
|  | O03: 1 |  | 1 |  |  |  | O03: 1
|  | O04: 1 |  | 1 |  |  |  | O04: 1
105 | 60775309 | Parapet interiér šíře 550 mm s nosem | m | 13 | 0 | 0 |  |  | 2 | 3 | 7 | 60775309 | 2 | 0 | 0 | 0 | 0 | 0 | 3 | 7 | 0.00688
|  | Začátek provozního součtu |  | 0 |  |  |  | Začátek provozního součtu
|  | O01: 0,85*6 |  | 5.1 |  |  |  | O01: 0,85*6
|  | O02: 0,85*6 |  | 5.1 |  |  |  | O02: 0,85*6
|  | O03: 1 |  | 1 |  |  |  | O03: 1
|  | O04: 0,85 |  | 0.85 |  |  |  | O04: 0,85
|  | Konec provozního součtu |  | 12.05 |  |  |  | Konec provozního součtu
|  | 13 |  | 13 |  |  |  | 13
106 | 998766201R00 | Přesun hmot pro truhlářské konstr., výšky do 6 m | % | 0 | 0 | 0 |  |  | 2 | 7 | 1002 | 5 | 2 | 0 | 0 | 0 | 0 | 0 | 7 | 1002 | 0
| Celkem za | 766 Konstrukce truhlářské |  |  |  | 0 |  |  | 4 |  |  |  |  | 0 | 0 | 0 | 0 | 0
Díl: | 767 | Konstrukce zámečnické | [6 empty] | 1
107 | 767311826U00 | Dmtž celoprosklené stříšky | kus | 3 | 0 | 0 |  |  | 2 | 1 | 7 | 7 | 2 | 0 | 0 | 0 | 0 | 0 | 1 | 7 | 0
108 | 767312111R00 | Mtž celoprosklené stříšky | soubor | 3 | 0 | 0 |  |  | 2 | 1 | 7 | 7 | 2 | 0 | 0 | 0 | 0 | 0 | 1 | 7 | 6e-05
|  | OV1: 3 |  | 3 |  |  |  | OV1: 3
109 | 767646401U00 | Mtž dvířka 1kř+rám v-1 m | kus | 2 | 0 | 0 |  |  | 2 | 1 | 7 | 7 | 2 | 0 | 0 | 0 | 0 | 0 | 1 | 7 | 0
|  | OV7: 1 |  | 1 |  |  |  | OV7: 1
|  | OV8: 1 |  | 1 |  |  |  | OV8: 1
110 | 283189132 | Oblouková stříška kotvená a zavěšená do stěny 600/2500 mm,ocel.lakovaná konstrukce,polykarbonát | kus | 1 | 0 | 0 |  |  | 2 | 3 | 7 | 283189132 | 2 | 0 | 0 | 0 | 0 | 0 | 3 | 7 | 0.012
|  | OV1: 1 |  | 1 |  |  |  | OV1: 1
111 | 28349000 | Oblouková stříška kotvená a zavěšená do stěny 600/1500 mm,ocel.lakovaná konstrukce,polykarbonát | soubor | 2 | 0 | 0 |  |  | 2 | 3 | 7 | 28349000 | 2 | 0 | 0 | 0 | 0 | 0 | 3 | 7 | 0.0006
|  | OV1: 2 |  | 2 |  |  |  | OV1: 2
112 | 35712532 | Dvířka s rámem kovová - HUP průmyslová | kus | 1 | 0 | 0 |  |  | 2 | 3 | 7 | 35712532 | 2 | 0 | 0 | 0 | 0 | 0 | 3 | 7 | 0.68
|  | OV8: 1 |  | 1 |  |  |  | OV8: 1
113 | 357127101 | Elektroměrná dvířka s ráem plechová | kus | 1 | 0 | 0 |  |  | 2 | 3 | 7 | 357127101 | 2 | 0 | 0 | 0 | 0 | 0 | 3 | 7 | 0.0013
|  | OV7: 1 |  | 1 |  |  |  | OV7: 1
114 | 998767201R00 | Přesun hmot pro zámečnické konstr., výšky do 6 m | % | 0 | 0 | 0 |  |  | 2 | 7 | 1002 | 5 | 2 | 0 | 0 | 0 | 0 | 0 | 7 | 1002 | 0
| Celkem za | 767 Konstrukce zámečnické |  |  |  | 0 |  |  | 4 |  |  |  |  | 0 | 0 | 0 | 0 | 0
Díl: | 769 | Otvorové prvky z plastu | [6 empty] | 1
115 | 769000010R00 | Montáž plastových oken s vypěněním | m | 117.1 | 0 | 0 |  |  | 2 | 1 | 7 | 7 | 2 | 0 | 0 | 0 | 0 | 0 | 1 | 7 | 5e-05
|  | 01: (2,05+0,85)*2*8 |  | 46.4 |  |  |  | 01: (2,05+0,85)*2*8
|  | 02: (1,8+0,85)*2*8 |  | 42.4 |  |  |  | 02: (1,8+0,85)*2*8
|  | 03: (1*0,5)*2 |  | 1 |  |  |  | 03: (1*0,5)*2
|  | 04: (1,8+0,85)*2 |  | 5.3 |  |  |  | 04: (1,8+0,85)*2
|  | 05: (0,6+0,4)*22 |  | 22 |  |  |  | 05: (0,6+0,4)*22
116 | 61143071 | Okno plastové dvojkřídlé otvíravé a výklopné 85 x 205 cm | kus | 8 | 0 | 0 |  |  | 2 | 3 | 7 | 61143071 | 2 | 0 | 0 | 0 | 0 | 0 | 3 | 7 | 0.0321
|  | 01: 8 |  | 8 |  |  |  | 1:08
117 | 61143075 | Okno plastové jednokřídlé,výklopné 100x50 cm | kus | 1 | 0 | 0 |  |  | 2 | 3 | 7 | 61143075 | 2 | 0 | 0 | 0 | 0 | 0 | 3 | 7 | 0.035
|  | 03: 1 |  | 1 |  |  |  | 3:01
118 | 61143111 | Okno plastové dvojkřídlé otvíravé a výklopné 85 x 180 cm | kus | 1 | 0 | 0 |  |  | 2 | 3 | 7 | 61143111 | 2 | 0 | 0 | 0 | 0 | 0 | 3 | 7 | 0.0409
|  | 04: 1 |  | 1 |  |  |  | 4:01
119 | 61143251 | Okno plastové dvoukřídlé otvíravé a výklopné 85x180 cmm | kus | 8 | 0 | 0 |  |  | 2 | 3 | 7 | 61143251 | 2 | 0 | 0 | 0 | 0 | 0 | 3 | 7 | 0.034
|  | 02:8 |  | 8 |  |  |  | 2:08
| Celkem za | 769 Otvorové prvky z plastu |  |  |  | 0 |  |  | 4 |  |  |  |  | 0 | 0 | 0 | 0 | 0
Díl: | 771 | Podlahy z dlaždic a obklady | [6 empty] | 1
120 | 61143020 | Okno plastové jednokřídlé otvíravé 40 x 60 cm | kus | 2 | 0 | 0 |  |  | 2 | 3 | 7 | 61143020 | 2 | 0 | 0 | 0 | 0 | 0 | 3 | 7 | 0.0108
|  | 05: 2 |  | 2 |  |  |  | 5:02
121 | 998771202R00 | Přesun hmot pro podlahy z dlaždic, výšky do 12 m | % | 0 | 0 | 0 |  |  | 2 | 7 | 1002 | 5 | 2 | 0 | 0 | 0 | 0 | 0 | 7 | 1002 | 0
| Celkem za | 771 Podlahy z dlaždic a obklady |  |  |  | 0 |  |  | 4 |  |  |  |  | 0 | 0 | 0 | 0 | 0
Díl: | 783 | Nátěry | [6 empty] | 1
122 | 783201811 | Odstranění nátěrů z kovových konstrukcí oškrábáním | m2 | 60 | 0 | 0 |  |  | 2 | 1 | 7 | 7 | 2 | 0 | 0 | 0 | 0 | 0 | 1 | 7 | 1e-05
|  | střecha .: |  | 0 |  |  |  | střecha .:
|  | nesoudržné vrstvy stávajícího nátěru plechové krytiny odhadovaná plocha: 60 |  | 60 |  |  |  | nesoudržné vrstvy stávajícího nátěru plechové krytiny odhadovaná plocha: 60
123 | 783201811R00 | Odstranění nátěrů z klempířských konstrukcí oškrábáním | m2 | 379.6 | 0 | 0 |  |  | 2 | 1 | 7 | 7 | 2 | 0 | 0 | 0 | 0 | 0 | 1 | 7 | 1e-05
|  | S1: (26*7,3)*2 |  | 379.6 |  |  |  | S1: (26*7,3)*2
124 | 783522000R00 | Nátěr syntet. klempířských konstrukcí, Z + 2 x | m2 | 379.6 | 0 | 0 |  |  | 2 | 1 | 7 | 7 | 2 | 0 | 0 | 0 | 0 | 0 | 1 | 7 | 0.00037
|  | S1: (26*7,3)*2 |  | 379.6 |  |  |  | S1: (26*7,3)*2
125 | 783993041U00 | Přípl penetrace podkladu | m2 | 176.8 | 0 | 0 |  |  | 2 | 1 | 7 | 7 | 2 | 0 | 0 | 0 | 0 | 0 | 1 | 7 | 0.00011
|  | St1+St2: (26*3,4)*2 |  | 176.8 |  |  |  | St1+St2: (26*3,4)*2
0
| Celkem za | 783 Nátěry |  |  |  | 0 |  |  | 4 |  |  |  |  | 0 | 0 | 0 | 0 | 0
Díl: | 784 | Malby | [6 empty] | 1
126 | 784195112R00 | Malba tekutá Primalex Standard, bílá, 2 x | m2 | 329 | 0 | 0 |  |  | 2 | 1 | 7 | 7 | 2 | 0 | 0 | 0 | 0 | 0 | 1 | 7 | 0.00014
|  | Malba stěn u měněnných oken: |  | 0 |  |  |  | Malba stěn u měněnných oken:
|  | 1NP: 21,5*3 |  | 64.5 |  |  |  | 1NP: 21,5*3
|  | 2NP: 21,5*3 |  | 64.5 |  |  |  | 2NP: 21,5*3
|  | malba po VZT vždy celá stěna zasažená stav.pracemi: 200 |  | 200 |  |  |  | malba po VZT vždy celá stěna zasažená stav.pracemi: 200
| Celkem za | 784 Malby |  |  |  | 0 |  |  | 4 |  |  |  |  | 0 | 0 | 0 | 0 | 0
Díl: | M21 | Elektromontáže | [6 empty] | 1
127 | 210000111 | Elektroinstalce dle přílohy | soubor | 1 | 0 | 0 |  |  | 2 | 1 | 9 | 9 | 4 | 0 | 0 | 0 | 0 | 0 | 1 | 9 | 0
| Celkem za | M21 Elektromontáže |  |  |  | 0 |  |  | 4 |  |  |  |  | 0 | 0 | 0 | 0 | 0
Díl: | M24 | Montáže vzduchotechnických zařízení | [6 empty] | 1
128 | 240111000AJ | VZT dle přílohy | soubor | 1 | 0 | 0 |  |  | 2 | 1 | 9 | 9 | 4 | 0 | 0 | 0 | 0 | 0 | 1 | 9 | 0
| Celkem za | M24 Montáže vzduchotechnických zařízení |  |  |  | 0 |  |  | 4 |  |  |  |  | 0 | 0 | 0 | 0 | 0
Díl: | D96 | Přesuny suti a vybouraných hmot | [6 empty] | 1
129 | 979011111R00 | Svislá doprava suti a vybour. hmot za 2.NP a 1.PP | t | 48.0743 | 0 | 0 |  |  | 2 | 8 | 0 | 3 | 1 | 0 | 0 | 0 | 0 | 0 | 8 | 0 | 0
130 | 979081111R00 | Odvoz suti a vybour. hmot na skládku do 1 km | t | 48.0743 | 0 | 0 |  |  | 2 | 8 | 0 | 3 | 1 | 0 | 0 | 0 | 0 | 0 | 8 | 0 | 0
131 | 979081121R00 | Příplatek k odvozu za každý další 1 km | t | 480.7429 | 0 | 0 |  |  | 2 | 8 | 0 | 3 | 1 | 0 | 0 | 0 | 0 | 0 | 8 | 0 | 0
132 | 979082111R00 | Vnitrostaveništní doprava suti do 10 m | t | 48.0743 | 0 | 0 |  |  | 2 | 8 | 0 | 3 | 1 | 0 | 0 | 0 | 0 | 0 | 8 | 0 | 0
133 | 979082121R00 | Příplatek k vnitrost. dopravě suti za dalších 5 m | t | 96.1486 | 0 | 0 |  |  | 2 | 8 | 0 | 3 | 1 | 0 | 0 | 0 | 0 | 0 | 8 | 0 | 0
134 | 979999996R00 | Poplatek za skládku suti a vybouraných hmot | t | 48.0743 | 0 | 0 |  |  | 2 | 8 | 0 | 3 | 1 | 0 | 0 | 0 | 0 | 0 | 8 | 0 | 0
| Celkem za | D96 Přesuny suti a vybouraných hmot |  |  |  | 0 |  |  | 4 |  |  |  |  | 0 | 0 | 0 | 0 | 0

## VZT
VÝKAZ VÝMĚR
ZŠ Na Bendovce
Na Bendovce 186/20, 18000 Praha 8
Poř. | Poz. | Popis | Referenční výrobek | MJ | množství | Jedn. Cena dodávka | Cena (bez DPH)
Vzduchotechnika
|  | Zařízení č. 1 - Větrání učebních tříd |  |  |  |  | 0
1 | 1.01a | Interiérová vzduchotechnická rekuperační jednotka Duplex 720 Inter; vzduchový výkon 500m3/h/150Pa; protiproudý rekuperační výměník, dohřívač vzduchu, filtry vzduchu F7/G4, plynulé řízení EC ventilátorů, bypass, uzavírací klapky, regulace RD5, účinnost až 93%; ele: 230V/50Hz/1,5kW | Duplex Multi 500 | ks | 4 | 0 | 0
2 | 1.02a | Přípravek z pozinku s mřížkami a síťkou proti hmyzu pro sání a výfuk vzduchu | MSK 150 | ks | 4 | 0 | 0
3 | 1.03a | ADS CO2 -24 - čidlo CO2, prostorové |  | ks | 4 | 0 | 0
4 | 1.04a | Ovládací panel CP touch nástěnný | Elektrodesign RH200 se síťkou | ks | 4 | 0 | 0
5 |  | Kruhové potrubí spiro Ø280mm |  | m | 6 | 0 | 0
6 |  | Kruhové potrubí sonoflex Ø280mm, izolace 25mm |  | m | 4 | 0 | 0
7 |  | Propojovací kabel čidel CO2 a ovládacího panelu SYKFY2x2x0,5 vč. příslušenství (příchytky, lišty) |  | m | 30 | 0 | 0
8 |  | Zákrytová lamino deska |  | m2 | 4 | 0 | 0
9 |  | Montáž a zprovoznění systému vzduchotechniky a MaR |  | kpl | 1 | 0 | 0
10 |  | Zaregulování a měření průtoků; měření hluku; zkoušky; zaškolení obsluhy |  | kpl | 1 | 0 | 0
Poznámka: |  | Všechny pohledové a koncové prvky musí být schváleny investorem nebo architektem. Navržené technické řešení odpovídá použití referenčních výrobků, při jejich záměně nutno v technickém řešení zohlednit odlišné parametry (i v návaznosti na ostatní profese).

## Elektroinstalace
ZŠ NA BENDOVCE
| Název položky | MJ | Výrobce | množství | jed. mon. | celk. mont. | jedn. mat. | celk. mat. | celkem mat.+mont.
ELEKTROINSTALACE-HROMOSVOD+VZT
1. | Demontáž stávajících svodů | ks |  | 3 | 0 | 0 |  |  | 0
2. | Jímací vodič FeZm 8 mm, vč. podpěr | m |  | 25 | 0 | 0 | 0 | 0 | 0
3. | Jímací vodič FeZm 10 mm, vč. podpěr | m |  | 10 | 0 | 0 | 0 | 0 | 0
4. | Ochranný úhelník (2 m) | ks |  | 3 | 0 | 0 | 0 | 0 | 0
5. | Zkušební svorka | ks |  | 3 | 0 | 0 | 0 | 0 | 0
6. | Hromosvodová svorka (SK, SP1, SS, ST10) | ks |  | 3 | 0 | 0 | 0 | 0 | 0
7. | Kabel CYKY 3x2,5 | m |  | 120 | 0 | 0 | 0 | 0 | 0
8. | Jistič 1x16 A/B | ks |  | 4 | 0 | 0 | 0 | 0 | 0
9. | Dokladová část (návody, protokoly) | kpl |  | 1 | 0 | 0 |  |  | 0
10. | Vypracování dokumentace skutečného stavu | kpl |  | 1 | 0 | 0 |  |  | 0
11. | Vypracování výchozí revizní zprávy | kpl |  | 1 | 0 | 0 |  |  | 0
12. | Úprava venkovního osvětlení OV2 a OV3 | kpl |  | 2 | 0 | 0 | 0 | 0 | 0
| Celkem |  |  |  |  | 0 |  | 0 | 0