## Rekapitulace stavby
Export VZ |  | List obsahuje: |  |  |  |  | 1) Rekapitulace stavby |  |  | 2) Rekapitulace objektů stavby a soupisů prací | [15 empty] | 3.0 | ZAMOK |  |  |  |  | False | False | {eb1cb27a-090c-4670-91f2-01f5b2cc0817}
[31 empty] | 0,01 | 21
[31 empty] | 0,01 | 15
|  | REKAPITULACE STAVBY | [15 empty] | v --- níže se nacházejí doplnkové a pomocné údaje k sestavám --- v | [11 empty] | Návod na vyplnění | 0,001
|  | Kód: |  |  |  |  | 15_1228 | [22 empty] | Měnit lze pouze buňky se žlutým podbarvením! 1) v Rekapitulaci stavby vyplňte údaje o Uchazeči (přenesou se do ostatních sestav i v jiných listech) 2) na vybraných listech vyplňte v sestavě Soupis prací ceny u položek Podrobnosti k vyplnění naleznete na poslední záložce s Pokyny pro vyplnění | 0,01
|  | Stavba: |  |  |  |  | Projekt energeticky úsporných opatření ZŠ Palmovka, Palmovka 8/468, Praha 8 - Libeň | [23 empty] | 0,1
|  | KSO: | [11 empty] | CC-CZ: | [16 empty] | 1
|  | Místo: | [11 empty] | Datum: |  | 8. 2. 2016 | [14 empty] | 10
100
|  | Zadavatel: | [11 empty] | IČ: | [16 empty] | 0,1
[14 empty] | DIČ: | [16 empty] | 0,1
0,1
|  | Uchazeč: | [11 empty] | IČ: |  | Vyplň údaj | [14 empty] | 0,1
|  |  | Vyplň údaj | [10 empty] | DIČ: |  | Vyplň údaj | [14 empty] | 0,1
False
|  | Projektant: | [11 empty] | IČ: | [16 empty] | False
|  |  | d plus PROJEKTOVÁ A INŽENÝRSKÁ a.s. | [10 empty] | DIČ: | [16 empty] | True
0,01
|  | Poznámka: | [28 empty] | 0,01
|  |  | Informace k ocenění zadávacího výkazu výměr: a) Položky neobsažené ve výkazu výměr, ale nutné pro provedení stavby, budou oceněny celkovou sumou v položkách „Práce HSV jinde neuvedené“ + „Práce PSV jinde neuvedené“, které jsou uvedené v objektu SO 01. Tyto položky tvoří samostatné stavební oddíly a započítávají se do celkové ceny díla. Podrobnou položkovou specifikaci těchto stavebních oddílů upřesní uchazeč v samostatných přílohách, které budou součástí jeho nabídky. b) Projektant upozorňuje, že navržení výrobci, případně dodavatelé materiálů jsou specifikováni pouze jako příklad standardu. Zhotovitel má možnost použít výrobky jakéhokoliv dodavatele se srovnatelnými technickými a užitnými parametry. c) Uvedené ceny zahrnují běžný úklid v průběhu výstavby i finální úklid po dokončení stavby. d) Všechny předepsané položky výkazu výměr budou oceněny v zadaném členění a v zadané procentuální výši. e) Součástí celkové nabídkové ceny je veškerá inženýrská činnost nutná k realizaci kompletního a funkčního díla v rozsahu zadávací dokumentace. f) Nedílnou součástí VV je i realizační PD, na kterou výkaz výměr navazuje a položky výkazu výměr podrobněji specifikuje a určuje. | [27 empty] | True
|  | Cena bez DPH | [11 empty] | 0
[8 empty] | Sazba daně |  | Základ daně |  |  |  | Výše daně
|  | DPH |  | základní |  |  |  | 21% |  | 0 |  |  |  | 0
|  |  |  | snížená |  |  |  | 15% |  | 0 |  |  |  | 0
|  |  |  | zákl. přenesená |  |  |  | 21% |  | 0 |  |  |  | 0
|  |  |  | sníž. přenesená |  |  |  | 15% |  | 0 |  |  |  | 0
|  |  |  | nulová |  |  |  | 0% |  | 0 |  |  |  | 0
|  | Cena s DPH | [6 empty] | v |  | CZK |  |  | 0
REKAPITULACE OBJEKTŮ STAVBY A SOUPISŮ PRACÍ
| Kód: | [6 empty] | 15_1228
| Stavba: | [6 empty] | Projekt energeticky úsporných opatření ZŠ Palmovka, Palmovka 8/468, Praha 8 - Libeň
| Místo: | [11 empty] | Datum: |  | 8. 2. 2016
| Zadavatel: | [11 empty] | Projektant: |  | d plus PROJEKTOVÁ A INŽENÝRSKÁ a.s. |  |  | Informatívní údaje z listů zakázek
Uchazeč:
| Kód |  |  |  | Objekt, Soupis prací | [6 empty] | Cena bez DPH [CZK] |  |  |  | Cena s DPH [CZK] | Typ | z toho Ostat. náklady [CZK] | DPH [CZK] | Normohodiny [h] | DPH základní [CZK] | DPH snížená [CZK] | DPH základní přenesená [CZK] | DPH snížená přenesená [CZK] | Základna DPH základní | Základna DPH snížená | Základna DPH zákl. přenesená | Základna DPH sníž. přenesená | Základna DPH nulová
| Náklady stavby celkem | [10 empty] | 0 |  |  |  | 0 |  | 0 | 0 | 0 | 0 | 0 | 0 | 0 | 0 | 0 | 0 | 0 | 0 |  | D | 0 | ###NOIMPORT### | IMPORT | {eb1cb27a-090c-4670-91f2-01f5b2cc0817} | {00000000-0000-0000-0000-000000000000}
/ |  | SO 01 |  |  |  | Architektonicko-stavební řešení | [5 empty] | 0 |  |  |  | 0 | STA | 0 | 0 | 0 | 0 | 0 | 0 | 0 | 0 | 0 | 0 | 0 | 0 |  |  | 1 |  | IMPORT | {52657b36-b0db-409c-a439-b0e67d815531} | {eb1cb27a-090c-4670-91f2-01f5b2cc0817} | 2
/ |  | VON |  |  |  | VRN+ON | [5 empty] | 0 |  |  |  | 0 | STA | 0 | 0 | 0 | 0 | 0 | 0 | 0 | 0 | 0 | 0 | 0 | 0 |  |  | 1 |  | IMPORT | {0fd1e867-6160-4445-b5ea-296d975866af} | {eb1cb27a-090c-4670-91f2-01f5b2cc0817} | 2

## SO 01 - Architektonicko-s...
| List obsahuje: |  | 1) Krycí list soupisu | 2) Rekapitulace |  |  | 3) Soupis prací | Zpět na list: | Rekapitulace stavby
{52657b36-b0db-409c-a439-b0e67d815531}
2
| KRYCÍ LIST SOUPISU | [8 empty] | v --- níže se nacházejí doplnkové a pomocné údaje k sestavám --- v | [8 empty] | False
Stavba:
Projekt energeticky úsporných opatření ZŠ Palmovka, Palmovka 8/468, Praha 8 - Libeň
Objekt:
SO 01 - Architektonicko-stavební řešení
| KSO: |  |  |  |  | CC-CZ:
| Místo: |  |  |  |  | Datum: | 8. 2. 2016
| Zadavatel: |  |  |  |  | IČ:
DIČ:
| Uchazeč: |  |  |  |  | IČ:
DIČ:
| Projektant: |  |  |  |  | IČ:
|  | d plus PROJEKTOVÁ A INŽENÝRSKÁ a.s. |  |  |  | DIČ:
Poznámka:
| Cena bez DPH | [5 empty] | 0
|  |  | Základ daně |  |  | Sazba daně | Výše daně
| DPH | základní | 0 |  |  | 21% | 0
|  | snížená | 0 |  |  | 15% | 0
|  | zákl. přenesená | 0 |  |  | 21% | 0
|  | sníž. přenesená | 0 |  |  | 15% | 0
|  | nulová | 0 |  |  | 0% | 0
| Cena s DPH |  |  | v | CZK |  | 0
REKAPITULACE ČLENĚNÍ SOUPISU PRACÍ
Stavba:
Projekt energeticky úsporných opatření ZŠ Palmovka, Palmovka 8/468, Praha 8 - Libeň
Objekt:
SO 01 - Architektonicko-stavební řešení
Místo: | [5 empty] | Datum: | 8. 2. 2016
Zadavatel: | [5 empty] | Projektant: | d plus PROJEKTOVÁ A INŽENÝRSKÁ a.s.
Uchazeč:
Kód dílu - Popis | [6 empty] | Cena celkem [CZK]
Náklady soupisu celkem | [6 empty] | 0 | [12 empty] | -1
| HSV - Práce a dodávky HSV | [5 empty] | 0
| 3 - Svislé a kompletní konstrukce | [5 empty] | 0
| 6 - Úpravy povrchů, podlahy a osazování výplní | [5 empty] | 0
| 9 - Ostatní konstrukce a práce, bourání | [5 empty] | 0
| 997 - Přesun sutě | [5 empty] | 0
| 998 - Přesun hmot | [5 empty] | 0
| 999 - Práce HSV jinde neuvedené | [5 empty] | 0
| PSV - Práce a dodávky PSV | [5 empty] | 0
| 712 - Povlakové krytiny | [5 empty] | 0
| 713 - Izolace tepelné | [5 empty] | 0
| 743 - Elektromontáže | [5 empty] | 0
| 762 - Konstrukce tesařské | [5 empty] | 0
| 764 - Konstrukce klempířské | [5 empty] | 0
| 766 - Konstrukce truhlářské | [5 empty] | 0
| 767 - Konstrukce zámečnické | [5 empty] | 0
| 784 - Dokončovací práce | [5 empty] | 0
| 799 - Práce PSV jinde neuvedené | [5 empty] | 0
SOUPIS PRACÍ
Stavba:
Projekt energeticky úsporných opatření ZŠ Palmovka, Palmovka 8/468, Praha 8 - Libeň
Objekt:
SO 01 - Architektonicko-stavební řešení
Místo: | [5 empty] | Datum: | 8. 2. 2016
Zadavatel: | [5 empty] | Projektant: | d plus PROJEKTOVÁ A INŽENÝRSKÁ a.s.
Uchazeč:
PČ | Typ | Kód | Popis | MJ | Množství | J.cena [CZK] | Cena celkem [CZK] | Cenová soustava |  | Poznámka | DPH | J. Nh [h] | Nh celkem [h] | J. hmotnost [t] | Hmotnost celkem [t] | J. suť [t] | Suť Celkem [t]
Náklady soupisu celkem | [6 empty] | 0 | [5 empty] | 0 |  | 25.2724 |  | 108.6456 |  | D | -1 | [10 empty] | 0
| D | HSV | Práce a dodávky HSV |  |  |  | 0 | [5 empty] | 0 |  | 14.3937 |  | 96.3903 | 1 | D | 0 |  |  |  | ROZPOCET | [6 empty] | 0
| D | 3 | Svislé a kompletní konstrukce |  |  |  | 0 | [5 empty] | 0 |  | 3.0456 |  | 0 | 1 | D | 1 |  |  |  | ROZPOCET | [6 empty] | 0
1 | K | 311272123 | Zdivo nosné tl 200 mm z pórobetonových přesných hladkých tvárnic hmotnosti 500 kg/m3 | m3 | 0.5 |  | 0 |  |  |  | základní |  | 0 | 0.7497 | 0.37485 | 0 | 0 | 4 | K | 2 |  |  |  | ROZPOCET | 0 | 0 | 0 | 0 | 0 | 1 | 0 | 4 | 276756514
| VV |  | nadezdívka atik střecha S2+S3 - příl.č. D1.13 | [15 empty] | VV | 2 | 1 | True | 0 | ROZPOCET
| VV |  | (8,55-2,45)*0,20*0,20 "S2 |  | 0.244 | [13 empty] | VV | 2 | 2 | True | 0 | ROZPOCET
| VV |  | (8,50-2,10)*0,20*0,20 "S3 |  | 0.256 | [13 empty] | VV | 2 | 2 | True | 0 | ROZPOCET
| VV |  | Součet |  | 0.5 | [13 empty] | VV | 2 | 4 | True | 1 | ROZPOCET
2 | K | 319202321 | Vyrovnání nerovného povrchu zdiva tl do 80 mm | m2 | 55.698 |  | 0 |  |  |  | základní |  | 0 | 0.04795 | 2.6707 | 0 | 0 | 4 | K | 2 |  |  |  | ROZPOCET | 0 | 0 | 0 | 0 | 0 | 1 | 0 | 4 | -394518697
| VV |  | ostění + nadpraží - viz. detail osazení oken příloha D1.1 | [15 empty] | VV | 2 | 1 | True | 0 | ROZPOCET
| VV |  | (1,91+3,23*2)*3 "W1 |  | 25.11 | [13 empty] | VV | 2 | 2 | True | 0 | ROZPOCET
| VV |  | (1,31+3,23*2)*10 "W2 |  | 77.7 | [13 empty] | VV | 2 | 2 | True | 0 | ROZPOCET
| VV |  | (1,33+3,22*2)*10 "W3 |  | 77.7 | [13 empty] | VV | 2 | 2 | True | 0 | ROZPOCET
| VV |  | (1,92+3,22*2)*3 "W4 |  | 25.08 | [13 empty] | VV | 2 | 2 | True | 0 | ROZPOCET
| VV |  | (1,34+3,23*2)*8 "W5 |  | 62.4 | [13 empty] | VV | 2 | 2 | True | 0 | ROZPOCET
| VV |  | (1,93+3,23*2)*3 "W6 |  | 25.17 | [13 empty] | VV | 2 | 2 | True | 0 | ROZPOCET
| VV |  | (1,90+3,18*2)*1 "W7 |  | 8.26 | [13 empty] | VV | 2 | 2 | True | 0 | ROZPOCET
| VV |  | (1,13+2,05*2)*3 "W8 |  | 15.69 | [13 empty] | VV | 2 | 2 | True | 0 | ROZPOCET
| VV |  | (0,75+0,90*2)*2 "W14 |  | 5.1 | [13 empty] | VV | 2 | 2 | True | 0 | ROZPOCET
| VV |  | (0,60+1,20*2)*4 "W15 |  | 12 | [13 empty] | VV | 2 | 2 | True | 0 | ROZPOCET
| VV |  | (0,60+1,20*2)*6 "W16 |  | 18 | [13 empty] | VV | 2 | 2 | True | 0 | ROZPOCET
| VV |  | (1,01+2,68*2)*1 "D3 |  | 6.37 | [13 empty] | VV | 2 | 2 | True | 0 | ROZPOCET
| VV |  | (1,01+2,68*2)*2 "D4 |  | 12.74 | [13 empty] | VV | 2 | 2 | True | 0 | ROZPOCET
| VV |  | Mezisoučet |  | 371.32 | [13 empty] | VV | 2 | 3 | True | 0 | ROZPOCET
| VV |  | 371,32*0,15 |  | 55.698 | [13 empty] | VV | 2 | 2 | True | 1 | ROZPOCET
| D | 6 | Úpravy povrchů, podlahy a osazování výplní |  |  |  | 0 | [5 empty] | 0 |  | 11.3307 |  | 0 | 1 | D | 1 |  |  |  | ROZPOCET | [6 empty] | 0
3 | K | 619991001 | Zakrytí podlah fólií přilepenou lepící páskou | m2 | 300 |  | 0 |  |  |  | základní |  | 0 | 0.00012 | 0.036 | 0 | 0 | 4 | K | 2 |  |  |  | ROZPOCET | 0 | 0 | 0 | 0 | 0 | 1 | 0 | 4 | -1198716655
| VV |  | předpokládaný rozsah | [15 empty] | VV | 2 | 1 | True | 0 | ROZPOCET
| VV |  | 300,0 |  | 300 | [13 empty] | VV | 2 | 2 | True | 0 | ROZPOCET
| VV |  | Součet |  | 300 | [13 empty] | VV | 2 | 4 | True | 1 | ROZPOCET
4 | K | 619995001 | Začištění omítek kolem oken, dveří, podlah nebo obkladů | m | 371.32 |  | 0 |  |  |  | základní |  | 0 | 0.0015 | 0.55698 | 0 | 0 | 4 | K | 2 |  |  |  | ROZPOCET | 0 | 0 | 0 | 0 | 0 | 1 | 0 | 4 | 1626746700
| VV |  | ostění + nadpraží - viz. detail osazení oken příloha D1.1 | [15 empty] | VV | 2 | 1 | True | 0 | ROZPOCET
| VV |  | (1,91+3,23*2)*3 "W1 |  | 25.11 | [13 empty] | VV | 2 | 2 | True | 0 | ROZPOCET
| VV |  | (1,31+3,23*2)*10 "W2 |  | 77.7 | [13 empty] | VV | 2 | 2 | True | 0 | ROZPOCET
| VV |  | (1,33+3,22*2)*10 "W3 |  | 77.7 | [13 empty] | VV | 2 | 2 | True | 0 | ROZPOCET
| VV |  | (1,92+3,22*2)*3 "W4 |  | 25.08 | [13 empty] | VV | 2 | 2 | True | 0 | ROZPOCET
| VV |  | (1,34+3,23*2)*8 "W5 |  | 62.4 | [13 empty] | VV | 2 | 2 | True | 0 | ROZPOCET
| VV |  | (1,93+3,23*2)*3 "W6 |  | 25.17 | [13 empty] | VV | 2 | 2 | True | 0 | ROZPOCET
| VV |  | (1,90+3,18*2)*1 "W7 |  | 8.26 | [13 empty] | VV | 2 | 2 | True | 0 | ROZPOCET
| VV |  | (1,13+2,05*2)*3 "W8 |  | 15.69 | [13 empty] | VV | 2 | 2 | True | 0 | ROZPOCET
| VV |  | (0,75+0,90*2)*2 "W14 |  | 5.1 | [13 empty] | VV | 2 | 2 | True | 0 | ROZPOCET
| VV |  | (0,60+1,20*2)*4 "W15 |  | 12 | [13 empty] | VV | 2 | 2 | True | 0 | ROZPOCET
| VV |  | (0,60+1,20*2)*6 "W16 |  | 18 | [13 empty] | VV | 2 | 2 | True | 0 | ROZPOCET
| VV |  | (1,01+2,68*2)*1 "D3 |  | 6.37 | [13 empty] | VV | 2 | 2 | True | 0 | ROZPOCET
| VV |  | (1,01+2,68*2)*2 "D4 |  | 12.74 | [13 empty] | VV | 2 | 2 | True | 0 | ROZPOCET
| VV |  | Součet |  | 371.32 | [13 empty] | VV | 2 | 4 | True | 1 | ROZPOCET
5 | K | 621325202 | Oprava vnější vápenné nebo vápenocementové štukové omítky složitosti 1 podhledů v rozsahu do 30% | m2 | 12.984 |  | 0 |  |  |  | základní |  | 0 | 0.01255 | 0.16295 | 0 | 0 | 4 | K | 2 |  |  |  | ROZPOCET | 0 | 0 | 0 | 0 | 0 | 1 | 0 | 4 | 1724566461
| VV |  | nadpraží oken + dveří | [15 empty] | VV | 2 | 1 | True | 0 | ROZPOCET
| VV |  | 1,81*0,20*3 "W1 |  | 1.086 | [13 empty] | VV | 2 | 2 | True | 0 | ROZPOCET
| VV |  | 1,21*0,20*10 "W2 |  | 2.42 | [13 empty] | VV | 2 | 2 | True | 0 | ROZPOCET
| VV |  | 1,23*0,20*10 "W3 |  | 2.46 | [13 empty] | VV | 2 | 2 | True | 0 | ROZPOCET
| VV |  | 1,82*0,20*3 "W4 |  | 1.092 | [13 empty] | VV | 2 | 2 | True | 0 | ROZPOCET
| VV |  | 1,24*0,20*8 "W5 |  | 1.984 | [13 empty] | VV | 2 | 2 | True | 0 | ROZPOCET
| VV |  | 1,83*0,20*3 "W6 |  | 1.098 | [13 empty] | VV | 2 | 2 | True | 0 | ROZPOCET
| VV |  | 1,80*0,20*1 "W7 |  | 0.36 | [13 empty] | VV | 2 | 2 | True | 0 | ROZPOCET
| VV |  | 1,03*0,20*3 "W8 |  | 0.618 | [13 empty] | VV | 2 | 2 | True | 0 | ROZPOCET
| VV |  | 0,65*0,20*2 "W14 |  | 0.26 | [13 empty] | VV | 2 | 2 | True | 0 | ROZPOCET
| VV |  | 0,50*0,20*4 "W15 |  | 0.4 | [13 empty] | VV | 2 | 2 | True | 0 | ROZPOCET
| VV |  | 0,50*0,20*6 "W16 |  | 0.6 | [13 empty] | VV | 2 | 2 | True | 0 | ROZPOCET
| VV |  | 1,01*0,20*1 "D3 |  | 0.202 | [13 empty] | VV | 2 | 2 | True | 0 | ROZPOCET
| VV |  | 1,01*0,20*2 "D4 |  | 0.404 | [13 empty] | VV | 2 | 2 | True | 0 | ROZPOCET
| VV |  | Součet |  | 12.984 | [13 empty] | VV | 2 | 4 | True | 1 | ROZPOCET
6 | K | 621611133 | Nátěr silikonový dvojnásobný vnějších omítaných podhledů v barvě stávající omítky včetně penetrace provedený ručně | m2 | 12.984 |  | 0 |  |  |  | základní |  | 0 | 0.0006 | 0.0077904 | 0 | 0 | 4 | K | 2 |  |  |  | ROZPOCET | 0 | 0 | 0 | 0 | 0 | 1 | 0 | 4 | 635898825
| VV |  | nadpraží oken + dveří | [15 empty] | VV | 2 | 1 | True | 0 | ROZPOCET
| VV |  | 1,81*0,20*3 "W1 |  | 1.086 | [13 empty] | VV | 2 | 2 | True | 0 | ROZPOCET
| VV |  | 1,21*0,20*10 "W2 |  | 2.42 | [13 empty] | VV | 2 | 2 | True | 0 | ROZPOCET
| VV |  | 1,23*0,20*10 "W3 |  | 2.46 | [13 empty] | VV | 2 | 2 | True | 0 | ROZPOCET
| VV |  | 1,82*0,20*3 "W4 |  | 1.092 | [13 empty] | VV | 2 | 2 | True | 0 | ROZPOCET
| VV |  | 1,24*0,20*8 "W5 |  | 1.984 | [13 empty] | VV | 2 | 2 | True | 0 | ROZPOCET
| VV |  | 1,83*0,20*3 "W6 |  | 1.098 | [13 empty] | VV | 2 | 2 | True | 0 | ROZPOCET
| VV |  | 1,80*0,20*1 "W7 |  | 0.36 | [13 empty] | VV | 2 | 2 | True | 0 | ROZPOCET
| VV |  | 1,03*0,20*3 "W8 |  | 0.618 | [13 empty] | VV | 2 | 2 | True | 0 | ROZPOCET
| VV |  | 0,65*0,20*2 "W14 |  | 0.26 | [13 empty] | VV | 2 | 2 | True | 0 | ROZPOCET
| VV |  | 0,50*0,20*4 "W15 |  | 0.4 | [13 empty] | VV | 2 | 2 | True | 0 | ROZPOCET
| VV |  | 0,50*0,20*6 "W16 |  | 0.6 | [13 empty] | VV | 2 | 2 | True | 0 | ROZPOCET
| VV |  | 1,01*0,20*1 "D3 |  | 0.202 | [13 empty] | VV | 2 | 2 | True | 0 | ROZPOCET
| VV |  | 1,01*0,20*2 "D4 |  | 0.404 | [13 empty] | VV | 2 | 2 | True | 0 | ROZPOCET
| VV |  | Součet |  | 12.984 | [13 empty] | VV | 2 | 4 | True | 1 | ROZPOCET
7 | K | 622142001 | Potažení vnějších stěn sklovláknitým pletivem vtlačeným do tenkovrstvé hmoty | m2 | 2.5 |  | 0 |  |  |  | základní |  | 0 | 0.00489 | 0.012225 | 0 | 0 | 4 | K | 2 |  |  |  | ROZPOCET | 0 | 0 | 0 | 0 | 0 | 1 | 0 | 4 | 1517092976
| VV |  | nadezdívka atik střecha S2+S3 - příl.č. D1.13 | [15 empty] | VV | 2 | 1 | True | 0 | ROZPOCET
| VV |  | (8,55-2,45)*0,20 "S2 |  | 1.22 | [13 empty] | VV | 2 | 2 | True | 0 | ROZPOCET
| VV |  | (8,50-2,10)*0,20 "S3 |  | 1.28 | [13 empty] | VV | 2 | 2 | True | 0 | ROZPOCET
| VV |  | Součet |  | 2.5 | [13 empty] | VV | 2 | 4 | True | 1 | ROZPOCET
8 | K | 622143004 | Montáž omítkových samolepících začišťovacích profilů (APU lišt) | m | 371.32 |  | 0 |  |  |  | základní |  | 0 | 0 | 0 | 0 | 0 | 4 | K | 2 |  |  |  | ROZPOCET | 0 | 0 | 0 | 0 | 0 | 1 | 0 | 4 | -1320947399
| VV |  | (1,91+3,23*2)*3 "W1 |  | 25.11 | [13 empty] | VV | 2 | 2 | True | 0 | ROZPOCET
| VV |  | (1,31+3,23*2)*10 "W2 |  | 77.7 | [13 empty] | VV | 2 | 2 | True | 0 | ROZPOCET
| VV |  | (1,33+3,22*2)*10 "W3 |  | 77.7 | [13 empty] | VV | 2 | 2 | True | 0 | ROZPOCET
| VV |  | (1,92+3,22*2)*3 "W4 |  | 25.08 | [13 empty] | VV | 2 | 2 | True | 0 | ROZPOCET
| VV |  | (1,34+3,23*2)*8 "W5 |  | 62.4 | [13 empty] | VV | 2 | 2 | True | 0 | ROZPOCET
| VV |  | (1,93+3,23*2)*3 "W6 |  | 25.17 | [13 empty] | VV | 2 | 2 | True | 0 | ROZPOCET
| VV |  | (1,90+3,18*2)*1 "W7 |  | 8.26 | [13 empty] | VV | 2 | 2 | True | 0 | ROZPOCET
| VV |  | (1,13+2,05*2)*3 "W8 |  | 15.69 | [13 empty] | VV | 2 | 2 | True | 0 | ROZPOCET
| VV |  | (0,75+0,90*2)*2 "W14 |  | 5.1 | [13 empty] | VV | 2 | 2 | True | 0 | ROZPOCET
| VV |  | (0,60+1,20*2)*4 "W15 |  | 12 | [13 empty] | VV | 2 | 2 | True | 0 | ROZPOCET
| VV |  | (0,60+1,20*2)*6 "W16 |  | 18 | [13 empty] | VV | 2 | 2 | True | 0 | ROZPOCET
| VV |  | (1,01+2,68*2)*1 "D3 |  | 6.37 | [13 empty] | VV | 2 | 2 | True | 0 | ROZPOCET
| VV |  | (1,01+2,68*2)*2 "D4 |  | 12.74 | [13 empty] | VV | 2 | 2 | True | 0 | ROZPOCET
| VV |  | Součet |  | 371.32 | [13 empty] | VV | 2 | 4 | True | 1 | ROZPOCET
9 | M | 590514760 | profil okenní začišťovací s tkaninou - 9 mm/2,4 m | m | 389.886 |  | 0 |  |  |  | základní |  | 0 | 4e-05 | 0.015595 | 0 | 0 | 8 | M | 2 |  |  |  | ROZPOCET | 0 | 0 | 0 | 0 | 0 | 1 | 0 | 4 | -1682113720
10 | K | 622321141 | Vápenocementová omítka štuková dvouvrstvá vnějších stěn nanášená ručně | m2 | 2.5 |  | 0 |  |  |  | základní |  | 0 | 0.02636 | 0.0659 | 0 | 0 | 4 | K | 2 |  |  |  | ROZPOCET | 0 | 0 | 0 | 0 | 0 | 1 | 0 | 4 | 133368522
| VV |  | nadezdívka atik střecha S2+S3 - příl.č. D1.13 | [15 empty] | VV | 2 | 1 | True | 0 | ROZPOCET
| VV |  | (8,55-2,45)*0,20 "S2 |  | 1.22 | [13 empty] | VV | 2 | 2 | True | 0 | ROZPOCET
| VV |  | (8,50-2,10)*0,20 "S3 |  | 1.28 | [13 empty] | VV | 2 | 2 | True | 0 | ROZPOCET
| VV |  | Součet |  | 2.5 | [13 empty] | VV | 2 | 4 | True | 1 | ROZPOCET
11 | K | 622325202 | Oprava vnější vápenné nebo vápenocementové štukové omítky složitosti 1 stěn v rozsahu do 30% | m2 | 59.16 |  | 0 |  |  |  | základní |  | 0 | 0.01255 | 0.74246 | 0 | 0 | 4 | K | 2 |  |  |  | ROZPOCET | 0 | 0 | 0 | 0 | 0 | 1 | 0 | 4 | 492680208
| VV |  | ostění oken + dveří | [15 empty] | VV | 2 | 1 | True | 0 | ROZPOCET
| VV |  | 3,18*2*0,20*3 "W1 |  | 3.816 | [13 empty] | VV | 2 | 2 | True | 0 | ROZPOCET
| VV |  | 3,18*2*0,20*10 "W2 |  | 12.72 | [13 empty] | VV | 2 | 2 | True | 0 | ROZPOCET
| VV |  | 3,17*2*0,20*10 "W3 |  | 12.68 | [13 empty] | VV | 2 | 2 | True | 0 | ROZPOCET
| VV |  | 3,17*2*0,20*3 "W4 |  | 3.804 | [13 empty] | VV | 2 | 2 | True | 0 | ROZPOCET
| VV |  | 3,18*2*0,20*8 "W5 |  | 10.176 | [13 empty] | VV | 2 | 2 | True | 0 | ROZPOCET
| VV |  | 3,18*2*0,20*3 "W6 |  | 3.816 | [13 empty] | VV | 2 | 2 | True | 0 | ROZPOCET
| VV |  | 3,13*2*0,20*1 "W7 |  | 1.252 | [13 empty] | VV | 2 | 2 | True | 0 | ROZPOCET
| VV |  | 2,00*2*0,20*3 "W8 |  | 2.4 | [13 empty] | VV | 2 | 2 | True | 0 | ROZPOCET
| VV |  | 0,85*2*0,20*2 "W14 |  | 0.68 | [13 empty] | VV | 2 | 2 | True | 0 | ROZPOCET
| VV |  | 1,15*2*0,20*4 "W15 |  | 1.84 | [13 empty] | VV | 2 | 2 | True | 0 | ROZPOCET
| VV |  | 1,15*2*0,20*6 "W16 |  | 2.76 | [13 empty] | VV | 2 | 2 | True | 0 | ROZPOCET
| VV |  | 2,68*2*0,20*1 "D3 |  | 1.072 | [13 empty] | VV | 2 | 2 | True | 0 | ROZPOCET
| VV |  | 2,68*2*0,20*2 "D4 |  | 2.144 | [13 empty] | VV | 2 | 2 | True | 0 | ROZPOCET
| VV |  | Součet |  | 59.16 | [13 empty] | VV | 2 | 4 | True | 1 | ROZPOCET
12 | K | 622611133 | Nátěr silikonový dvojnásobný vnějších omítaných stěn v barvě stávající omítky včetně penetrace provedený ručně | m2 | 61.66 |  | 0 |  |  |  | základní |  | 0 | 0.0006 | 0.036996 | 0 | 0 | 4 | K | 2 |  |  |  | ROZPOCET | 0 | 0 | 0 | 0 | 0 | 1 | 0 | 4 | -1719297745
| VV |  | nadezdívka atik střecha S2+S3 - příl.č. D1.13 | [15 empty] | VV | 2 | 1 | True | 0 | ROZPOCET
| VV |  | (8,55-2,45)*0,20 "S2 |  | 1.22 | [13 empty] | VV | 2 | 2 | True | 0 | ROZPOCET
| VV |  | (8,50-2,10)*0,20 "S3 |  | 1.28 | [13 empty] | VV | 2 | 2 | True | 0 | ROZPOCET
| VV |  | ostění oken + dveří | [15 empty] | VV | 2 | 1 | True | 0 | ROZPOCET
| VV |  | 3,18*2*0,20*3 "W1 |  | 3.816 | [13 empty] | VV | 2 | 2 | True | 0 | ROZPOCET
| VV |  | 3,18*2*0,20*10 "W2 |  | 12.72 | [13 empty] | VV | 2 | 2 | True | 0 | ROZPOCET
| VV |  | 3,17*2*0,20*10 "W3 |  | 12.68 | [13 empty] | VV | 2 | 2 | True | 0 | ROZPOCET
| VV |  | 3,17*2*0,20*3 "W4 |  | 3.804 | [13 empty] | VV | 2 | 2 | True | 0 | ROZPOCET
| VV |  | 3,18*2*0,20*8 "W5 |  | 10.176 | [13 empty] | VV | 2 | 2 | True | 0 | ROZPOCET
| VV |  | 3,18*2*0,20*3 "W6 |  | 3.816 | [13 empty] | VV | 2 | 2 | True | 0 | ROZPOCET
| VV |  | 3,13*2*0,20*1 "W7 |  | 1.252 | [13 empty] | VV | 2 | 2 | True | 0 | ROZPOCET
| VV |  | 2,00*2*0,20*3 "W8 |  | 2.4 | [13 empty] | VV | 2 | 2 | True | 0 | ROZPOCET
| VV |  | 0,85*2*0,20*2 "W14 |  | 0.68 | [13 empty] | VV | 2 | 2 | True | 0 | ROZPOCET
| VV |  | 1,15*2*0,20*4 "W15 |  | 1.84 | [13 empty] | VV | 2 | 2 | True | 0 | ROZPOCET
| VV |  | 1,15*2*0,20*6 "W16 |  | 2.76 | [13 empty] | VV | 2 | 2 | True | 0 | ROZPOCET
| VV |  | 2,68*2*0,20*1 "D3 |  | 1.072 | [13 empty] | VV | 2 | 2 | True | 0 | ROZPOCET
| VV |  | 2,68*2*0,20*2 "D4 |  | 2.144 | [13 empty] | VV | 2 | 2 | True | 0 | ROZPOCET
| VV |  | Součet |  | 61.66 | [13 empty] | VV | 2 | 4 | True | 1 | ROZPOCET
13 | K | 632451105 | Cementový samonivelační potěr ze suchých směsí tloušťky do 15 mm | m2 | 316.79 |  | 0 |  |  |  | základní |  | 0 | 0.0306 | 9.6938 | 0 | 0 | 4 | K | 2 |  |  |  | ROZPOCET | 0 | 0 | 0 | 0 | 0 | 1 | 0 | 4 | -1162413209
| VV |  | příl. č. D1.13 | [15 empty] | VV | 2 | 1 | True | 0 | ROZPOCET
| VV |  | 63,53+194,17+59,09 "skladba střechy S1,S2,S3 |  | 316.79 | [13 empty] | VV | 2 | 2 | True | 0 | ROZPOCET
| VV |  | Součet |  | 316.79 | [13 empty] | VV | 2 | 4 | True | 1 | ROZPOCET
| D | 9 | Ostatní konstrukce a práce, bourání |  |  |  | 0 | [5 empty] | 0 |  | 0.017438 |  | 96.3903 | 1 | D | 1 |  |  |  | ROZPOCET | [6 empty] | 0
14 | K | 949101111 | Lešení pomocné pro objekty pozemních staveb s lešeňovou podlahou v do 1,9 m zatížení do 150 kg/m2 | m2 | 18.75 |  | 0 |  |  |  | základní |  | 0 | 0.00013 | 0.0024375 | 0 | 0 | 4 | K | 2 |  |  |  | ROZPOCET | 0 | 0 | 0 | 0 | 0 | 1 | 0 | 4 | -322005335
| VV |  | dozdívka na střechách | [15 empty] | VV | 2 | 1 | True | 0 | ROZPOCET
| VV |  | ((8,55-2,45)+(8,50-2,10))*1,50 |  | 18.75 | [13 empty] | VV | 2 | 2 | True | 0 | ROZPOCET
| VV |  | Součet |  | 18.75 | [13 empty] | VV | 2 | 4 | True | 1 | ROZPOCET
15 | K | 952902021 | Čištění budov zametení hladkých podlah | m2 | 1200 |  | 0 |  |  |  | základní |  | 0 | 0 | 0 | 0 | 0 | 4 | K | 2 |  |  |  | ROZPOCET | 0 | 0 | 0 | 0 | 0 | 1 | 0 | 4 | -1622264796
| VV |  | předpokládaný rozsah - učebny | [15 empty] | VV | 2 | 1 | True | 0 | ROZPOCET
| VV |  | 1200,0 |  | 1200 | [13 empty] | VV | 2 | 2 | True | 0 | ROZPOCET
| VV |  | Součet |  | 1200 | [13 empty] | VV | 2 | 4 | True | 1 | ROZPOCET
16 | K | 952902031 | Čištění budov omytí hladkých podlah | m2 | 1200 |  | 0 |  |  |  | základní |  | 0 | 1e-05 | 0.012 | 0 | 0 | 4 | K | 2 |  |  |  | ROZPOCET | 0 | 0 | 0 | 0 | 0 | 1 | 0 | 4 | 1454890926
17 | K | 95290212R | Čištění budov - půdní prostor | m2 | 1150 |  | 0 |  |  |  | základní |  | 0 | 0 | 0 | 0 | 0 | 4 | K | 2 |  |  |  | ROZPOCET | 0 | 0 | 0 | 0 | 0 | 1 | 0 | 4 | -1398050024
18 | K | 952902221 | Čištění budov zametení schodišť | m2 | 300 |  | 0 |  |  |  | základní |  | 0 | 0 | 0 | 0 | 0 | 4 | K | 2 |  |  |  | ROZPOCET | 0 | 0 | 0 | 0 | 0 | 1 | 0 | 4 | 481514007
19 | K | 952902231 | Čištění budov omytí schodišť | m2 | 300 |  | 0 |  |  |  | základní |  | 0 | 1e-05 | 0.003 | 0 | 0 | 4 | K | 2 |  |  |  | ROZPOCET | 0 | 0 | 0 | 0 | 0 | 1 | 0 | 4 | -1436741710
20 | K | 965041341 | Bourání podkladů mazanin škvárobetonových tl do 100 mm pl přes 4 m2 | m3 | 7.97 |  | 0 |  |  |  | základní |  | 0 | 0 | 0 | 1.6 | 12.752 | 4 | K | 2 |  |  |  | ROZPOCET | 0 | 0 | 0 | 0 | 0 | 1 | 0 | 4 | -461213741
| VV |  | příl. č. D1.7 | [15 empty] | VV | 2 | 1 | True | 0 | ROZPOCET
| VV |  | 63,53*0,065 "S1 |  | 4.129 | [13 empty] | VV | 2 | 2 | True | 0 | ROZPOCET
| VV |  | 59,09*0,065 "S2 |  | 3.841 | [13 empty] | VV | 2 | 2 | True | 0 | ROZPOCET
| VV |  | Součet |  | 7.97 | [13 empty] | VV | 2 | 4 | True | 1 | ROZPOCET
21 | K | 965041441 | Bourání podkladů mazanin škvárobetonových tl přes 100 mm pl přes 4 m2 | m3 | 26.213 |  | 0 |  |  |  | základní |  | 0 | 0 | 0 | 1.6 | 41.9408 | 4 | K | 2 |  |  |  | ROZPOCET | 0 | 0 | 0 | 0 | 0 | 1 | 0 | 4 | -1449211290
| VV |  | příl. č. D1.7 | [15 empty] | VV | 2 | 1 | True | 0 | ROZPOCET
| VV |  | 194,17*0,135 "S2 |  | 26.213 | [13 empty] | VV | 2 | 2 | True | 0 | ROZPOCET
| VV |  | Součet |  | 26.213 | [13 empty] | VV | 2 | 4 | True | 1 | ROZPOCET
22 | K | 965042141 | Bourání podkladů pod dlažby nebo mazanin betonových nebo z litého asfaltu tl do 100 mm pl přes 4 m2 | m3 | 7.919 |  | 0 |  |  |  | základní |  | 0 | 0 | 0 | 2.2 | 17.4218 | 4 | K | 2 |  |  |  | ROZPOCET | 0 | 0 | 0 | 0 | 0 | 1 | 0 | 4 | 1995146418
| VV |  | příl. č. D1.7 | [15 empty] | VV | 2 | 1 | True | 0 | ROZPOCET
| VV |  | 63,53*0,025 "S1 |  | 1.588 | [13 empty] | VV | 2 | 2 | True | 0 | ROZPOCET
| VV |  | 194,17*0,025 "S2 |  | 4.854 | [13 empty] | VV | 2 | 2 | True | 0 | ROZPOCET
| VV |  | 59,09*0,025 "S3 |  | 1.477 | [13 empty] | VV | 2 | 2 | True | 0 | ROZPOCET
| VV |  | Součet |  | 7.919 | [13 empty] | VV | 2 | 4 | True | 1 | ROZPOCET
23 | K | 967031132 | Přisekání rovných ostění v cihelném zdivu na MV nebo MVC | m2 | 65.777 |  | 0 |  |  |  | základní |  | 0 | 0 | 0 | 0.055 | 3.6177 | 4 | K | 2 |  |  |  | ROZPOCET | 0 | 0 | 0 | 0 | 0 | 1 | 0 | 4 | -1386147905
| VV |  | (1,91+3,23)*2*3 "W1 |  | 30.84 | [13 empty] | VV | 2 | 2 | True | 0 | ROZPOCET
| VV |  | (1,31+3,23)*2*10 "W2 |  | 90.8 | [13 empty] | VV | 2 | 2 | True | 0 | ROZPOCET
| VV |  | (1,33+3,22)*2*10 "W3 |  | 91 | [13 empty] | VV | 2 | 2 | True | 0 | ROZPOCET
| VV |  | (1,92+3,22)*2*3 "W4 |  | 30.84 | [13 empty] | VV | 2 | 2 | True | 0 | ROZPOCET
| VV |  | (1,34+3,23)*2*8 "W5 |  | 73.12 | [13 empty] | VV | 2 | 2 | True | 0 | ROZPOCET
| VV |  | (1,93+3,23)*2*3 "W6 |  | 30.96 | [13 empty] | VV | 2 | 2 | True | 0 | ROZPOCET
| VV |  | (1,90+3,18)*2*1 "W7 |  | 10.16 | [13 empty] | VV | 2 | 2 | True | 0 | ROZPOCET
| VV |  | (1,13+2,05)*2*3 "W8 |  | 19.08 | [13 empty] | VV | 2 | 2 | True | 0 | ROZPOCET
| VV |  | (0,75+0,90)*2*2 "W14 |  | 6.6 | [13 empty] | VV | 2 | 2 | True | 0 | ROZPOCET
| VV |  | (0,60+1,20)*2*4 "W15 |  | 14.4 | [13 empty] | VV | 2 | 2 | True | 0 | ROZPOCET
| VV |  | (0,60+1,20)*2*6 "W16 |  | 21.6 | [13 empty] | VV | 2 | 2 | True | 0 | ROZPOCET
| VV |  | (1,01+2,68*2)*1 "D3 |  | 6.37 | [13 empty] | VV | 2 | 2 | True | 0 | ROZPOCET
| VV |  | (1,01+2,68*2)*2 "D4 |  | 12.74 | [13 empty] | VV | 2 | 2 | True | 0 | ROZPOCET
| VV |  | Mezisoučet |  | 438.51 | [13 empty] | VV | 2 | 3 | True | 0 | ROZPOCET
| VV |  | 438,51*0,15 |  | 65.777 | [13 empty] | VV | 2 | 2 | True | 1 | ROZPOCET
24 | K | 968062355 | Vybourání dřevěných rámů oken dvojitých včetně křídel pl do 2 m2 | m2 | 42.6 |  | 0 |  |  |  | základní |  | 0 | 0 | 0 | 0.062 | 2.6412 | 4 | K | 2 |  |  |  | ROZPOCET | 0 | 0 | 0 | 0 | 0 | 1 | 0 | 4 | 288349684
| VV |  | špaletová okna | [15 empty] | VV | 2 | 1 | True | 0 | ROZPOCET
| VV |  | (0,75+0,90)*2*2 "W14 |  | 6.6 | [13 empty] | VV | 2 | 2 | True | 0 | ROZPOCET
| VV |  | (0,60+1,20)*2*4 "W15 |  | 14.4 | [13 empty] | VV | 2 | 2 | True | 0 | ROZPOCET
| VV |  | (0,60+1,20)*2*6 "W16 |  | 21.6 | [13 empty] | VV | 2 | 2 | True | 0 | ROZPOCET
| VV |  | Součet |  | 42.6 | [13 empty] | VV | 2 | 4 | True | 1 | ROZPOCET
25 | K | 968062357 | Vybourání dřevěných rámů oken dvojitých včetně křídel pl přes 4 m2 | m2 | 357.72 |  | 0 |  |  |  | základní |  | 0 | 0 | 0 | 0.047 | 16.8128 | 4 | K | 2 |  |  |  | ROZPOCET | 0 | 0 | 0 | 0 | 0 | 1 | 0 | 4 | 1164572249
| VV |  | (1,91+3,23)*2*3 "W1 |  | 30.84 | [13 empty] | VV | 2 | 2 | True | 0 | ROZPOCET
| VV |  | (1,31+3,23)*2*10 "W2 |  | 90.8 | [13 empty] | VV | 2 | 2 | True | 0 | ROZPOCET
| VV |  | (1,33+3,22)*2*10 "W3 |  | 91 | [13 empty] | VV | 2 | 2 | True | 0 | ROZPOCET
| VV |  | (1,92+3,22)*2*3 "W4 |  | 30.84 | [13 empty] | VV | 2 | 2 | True | 0 | ROZPOCET
| VV |  | (1,34+3,23)*2*8 "W5 |  | 73.12 | [13 empty] | VV | 2 | 2 | True | 0 | ROZPOCET
| VV |  | (1,93+3,23)*2*3 "W6 |  | 30.96 | [13 empty] | VV | 2 | 2 | True | 0 | ROZPOCET
| VV |  | (1,90+3,18)*2*1 "W7 |  | 10.16 | [13 empty] | VV | 2 | 2 | True | 0 | ROZPOCET
| VV |  | Součet |  | 357.72 | [13 empty] | VV | 2 | 4 | True | 1 | ROZPOCET
26 | K | 968072456 | Vybourání kovových dveřních zárubní pl přes 2 m2 | m2 | 19.11 |  | 0 |  |  |  | základní |  | 0 | 0 | 0 | 0.063 | 1.2039 | 4 | K | 2 |  |  |  | ROZPOCET | 0 | 0 | 0 | 0 | 0 | 1 | 0 | 4 | 1515789610
| VV |  | vstupní dveře | [15 empty] | VV | 2 | 1 | True | 0 | ROZPOCET
| VV |  | (1,01+2,68*2)*1 "D3 |  | 6.37 | [13 empty] | VV | 2 | 2 | True | 0 | ROZPOCET
| VV |  | (1,01+2,68*2)*2 "D4 |  | 12.74 | [13 empty] | VV | 2 | 2 | True | 0 | ROZPOCET
| VV |  | Součet |  | 19.11 | [13 empty] | VV | 2 | 4 | True | 1 | ROZPOCET
| D | 997 | Přesun sutě |  |  |  | 0 | [5 empty] | 0 |  | 0 |  | 0 | 1 | D | 1 |  |  |  | ROZPOCET | [6 empty] | 0
27 | K | 997013215 | Vnitrostaveništní doprava suti a vybouraných hmot pro budovy v do 18 m ručně | t | 108.646 |  | 0 |  |  |  | základní |  | 0 | 0 | 0 | 0 | 0 | 4 | K | 2 |  |  |  | ROZPOCET | 0 | 0 | 0 | 0 | 0 | 1 | 0 | 4 | -1205560186
28 | K | 997013501 | Odvoz suti a vybouraných hmot na skládku nebo meziskládku do 1 km se složením | t | 108.646 |  | 0 |  |  |  | základní |  | 0 | 0 | 0 | 0 | 0 | 4 | K | 2 |  |  |  | ROZPOCET | 0 | 0 | 0 | 0 | 0 | 1 | 0 | 4 | 2047760767
29 | K | 997013509 | Příplatek k odvozu suti a vybouraných hmot na skládku ZKD 1 km přes 1 km | t | 977.814 |  | 0 |  |  |  | základní |  | 0 | 0 | 0 | 0 | 0 | 4 | K | 2 |  |  |  | ROZPOCET | 0 | 0 | 0 | 0 | 0 | 1 | 0 | 4 | -2117191602
30 | K | 997013814 | Poplatek za uložení stavebního odpadu z izolačních hmot na skládce (skládkovné) | t | 9.568 |  | 0 |  |  |  | základní |  | 0 | 0 | 0 | 0 | 0 | 4 | K | 2 |  |  |  | ROZPOCET | 0 | 0 | 0 | 0 | 0 | 1 | 0 | 4 | 1794328571
| VV |  | 9,568 |  | 9.568 | [13 empty] | VV | 2 | 2 | True | 0 | ROZPOCET
| VV |  | Součet |  | 9.568 | [13 empty] | VV | 2 | 4 | True | 1 | ROZPOCET
31 | K | 997013831 | Poplatek za uložení stavebního směsného odpadu na skládce (skládkovné) | t | 99.078 |  | 0 |  |  |  | základní |  | 0 | 0 | 0 | 0 | 0 | 4 | K | 2 |  |  |  | ROZPOCET | 0 | 0 | 0 | 0 | 0 | 1 | 0 | 4 | 1192495025
| VV |  | 108,646-9,568 |  | 99.078 | [13 empty] | VV | 2 | 2 | True | 0 | ROZPOCET
| VV |  | Součet |  | 99.078 | [13 empty] | VV | 2 | 4 | True | 1 | ROZPOCET
| D | 998 | Přesun hmot |  |  |  | 0 | [5 empty] | 0 |  | 0 |  | 0 | 1 | D | 1 |  |  |  | ROZPOCET | [6 empty] | 0
32 | K | 998011003 | Přesun hmot pro budovy zděné v do 24 m | t | 14.394 |  | 0 |  |  |  | základní |  | 0 | 0 | 0 | 0 | 0 | 4 | K | 2 |  |  |  | ROZPOCET | 0 | 0 | 0 | 0 | 0 | 1 | 0 | 4 | 980909281
| D | 999 | Práce HSV jinde neuvedené |  |  |  | 0 | [5 empty] | 0 |  | 0 |  | 0 | 1 | D | 1 |  |  |  | ROZPOCET | [6 empty] | 0
33 | K | 999.1 | Práce HSV jinde neuvedené | soub | 0 |  | 0 |  |  |  | základní |  | 0 | 0 | 0 | 0 | 0 | 4 | K | 2 |  |  |  | ROZPOCET | 0 | 0 | 0 | 0 | 0 | 1 | 0 | 4 | 803339457
| D | PSV | Práce a dodávky PSV |  |  |  | 0 | [5 empty] | 0 |  | 10.8787 |  | 12.2552 | 2 | D | 0 |  |  |  | ROZPOCET | [6 empty] | 0
| D | 712 | Povlakové krytiny |  |  |  | 0 | [5 empty] | 0 |  | 1.0902 |  | 9.2185 | 2 | D | 1 |  |  |  | ROZPOCET | [6 empty] | 0
34 | K | 712300831 | Odstranění povlakové krytiny střech do 10° jednovrstvé | m2 | 194.17 |  | 0 |  |  |  | základní |  | 0 | 0 | 0 | 0.006 | 1.165 | 16 | K | 2 |  |  |  | ROZPOCET | 0 | 0 | 0 | 0 | 0 | 1 | 0 | 16 | -2117487914
| VV |  | příl. č. D1.7 | [15 empty] | VV | 2 | 1 | True | 0 | ROZPOCET
| VV |  | 194,17 "S2 |  | 194.17 | [13 empty] | VV | 2 | 2 | True | 0 | ROZPOCET
| VV |  | Součet |  | 194.17 | [13 empty] | VV | 2 | 4 | True | 1 | ROZPOCET
35 | K | 712300832 | Odstranění povlakové krytiny střech do 10° dvouvrstvé | m2 | 59.09 |  | 0 |  |  |  | základní |  | 0 | 0 | 0 | 0.01 | 0.5909 | 16 | K | 2 |  |  |  | ROZPOCET | 0 | 0 | 0 | 0 | 0 | 1 | 0 | 16 | 1953246999
| VV |  | příl. č . D1.7 - předpoklad | [15 empty] | VV | 2 | 1 | True | 0 | ROZPOCET
| VV |  | 59,09 "S3 |  | 59.09 | [13 empty] | VV | 2 | 2 | True | 0 | ROZPOCET
| VV |  | Součet |  | 59.09 | [13 empty] | VV | 2 | 4 | True | 1 | ROZPOCET
36 | K | 712300833 | Odstranění povlakové krytiny střech do 10° třívrstvé | m2 | 257.7 |  | 0 |  |  |  | základní |  | 0 | 0 | 0 | 0.014 | 3.6078 | 16 | K | 2 |  |  |  | ROZPOCET | 0 | 0 | 0 | 0 | 0 | 1 | 0 | 16 | 998404915
| VV |  | příl.č. D1.7 | [15 empty] | VV | 2 | 1 | True | 0 | ROZPOCET
| VV |  | 63,53 "S1 |  | 63.53 | [13 empty] | VV | 2 | 2 | True | 0 | ROZPOCET
| VV |  | 194,17 "S2 |  | 194.17 | [13 empty] | VV | 2 | 2 | True | 0 | ROZPOCET
| VV |  | Součet |  | 257.7 | [13 empty] | VV | 2 | 4 | True | 1 | ROZPOCET
37 | K | 712300834 | Příplatek k odstranění povlakové krytiny střech do 10° ZKD vrstvu | m2 | 642.46 |  | 0 |  |  |  | základní |  | 0 | 0 | 0 | 0.006 | 3.8548 | 16 | K | 2 |  |  |  | ROZPOCET | 0 | 0 | 0 | 0 | 0 | 1 | 0 | 16 | 15034187
| VV |  | příl.č. D1.7 | [15 empty] | VV | 2 | 1 | True | 0 | ROZPOCET
| VV |  | 63,53*4 "S1 |  | 254.12 | [13 empty] | VV | 2 | 2 | True | 0 | ROZPOCET
| VV |  | 194,17*2 "S2 |  | 388.34 | [13 empty] | VV | 2 | 2 | True | 0 | ROZPOCET
| VV |  | Součet |  | 642.46 | [13 empty] | VV | 2 | 4 | True | 1 | ROZPOCET
38 | K | 712363001 | Provedení povlakové krytiny střech do 10° termoplastickou fólií PVC rozvinutím a natažením v ploše | m2 | 330.5 |  | 0 |  |  |  | základní |  | 0 | 0 | 0 | 0 | 0 | 16 | K | 2 |  |  |  | ROZPOCET | 0 | 0 | 0 | 0 | 0 | 1 | 0 | 16 | -2102886036
| VV |  | příl. č. D1.13 | [15 empty] | VV | 2 | 1 | True | 0 | ROZPOCET
| VV |  | 63,53+194,17+59,09 "skladba střechy S1,S2,S3 |  | 316.79 | [13 empty] | VV | 2 | 2 | True | 0 | ROZPOCET
| VV |  | (8,50+8,55+1,15*2+1,20*2)*0,30 "sladba střechy S1 vytažení izolace na stěny |  | 6.525 | [13 empty] | VV | 2 | 2 | True | 0 | ROZPOCET
| VV |  | (8,55+2,40+0,6*2)*0,30 "skladba S2 vytažení izolace na stěnu |  | 3.645 | [13 empty] | VV | 2 | 2 | True | 0 | ROZPOCET
| VV |  | (8,50+2,10+0,6*2)*0,30 "skladba S3 vytažení izolace na stěnu |  | 3.54 | [13 empty] | VV | 2 | 2 | True | 0 | ROZPOCET
| VV |  | Součet |  | 330.5 | [13 empty] | VV | 2 | 4 | True | 1 | ROZPOCET
39 | M | 28322012R | fólie hydroizolační střešní tl 1,5 mm (ref.výr. Dekplan 76) | m2 | 380.075 |  | 0 |  |  |  | základní |  | 0 | 0.0019 | 0.72214 | 0 | 0 | 32 | M | 2 |  |  |  | ROZPOCET | 0 | 0 | 0 | 0 | 0 | 1 | 0 | 16 | 333879283
40 | K | 712363103 | Provedení povlakové krytiny střech do 10° ukotvení fólie talířovou hmoždinkou do betonu nebo ŽB | kus | 1900.74 |  | 0 |  |  |  | základní |  | 0 | 0 | 0 | 0 | 0 | 16 | K | 2 |  |  |  | ROZPOCET | 0 | 0 | 0 | 0 | 0 | 1 | 0 | 16 | 1932397173
| VV |  | předpoklad 6ks/m2 | [15 empty] | VV | 2 | 1 | True | 0 | ROZPOCET
| VV |  | (63,53+194,17+59,09)*6,0 "skladba střechy S1,S2,S3 |  | 1900.74 | [13 empty] | VV | 2 | 2 | True | 0 | ROZPOCET
| VV |  | Součet |  | 1900.74 | [13 empty] | VV | 2 | 4 | True | 1 | ROZPOCET
41 | M | 590513510 | hmoždinka talířová s ocelovým trnem | kus | 1995.777 |  | 0 |  |  |  | základní |  | 0 | 7e-05 | 0.1397 | 0 | 0 | 32 | M | 2 |  |  |  | ROZPOCET | 0 | 0 | 0 | 0 | 0 | 1 | 0 | 16 | -1338103558
42 | K | 712363311 | Povlakové krytiny střech do 10° fóliové plechy VILPLANYL délky 2 m pásek rš 50 mm | kus | 32 |  | 0 |  |  |  | základní |  | 0 | 0.00056 | 0.01792 | 0 | 0 | 16 | K | 2 |  |  |  | ROZPOCET | 0 | 0 | 0 | 0 | 0 | 1 | 0 | 16 | 229019259
| VV |  | příl. D1.15 - K/8 | [15 empty] | VV | 2 | 1 | True | 0 | ROZPOCET
| VV |  | 64,0/2 |  | 32 | [13 empty] | VV | 2 | 2 | True | 0 | ROZPOCET
| VV |  | Součet |  | 32 | [13 empty] | VV | 2 | 4 | True | 1 | ROZPOCET
43 | K | 712363312 | Povlakové krytiny střech do 10° fóliové plechy VILPLANYL délky 2 m koutová lišta vnitřní rš 100 mm | kus | 32.5 |  | 0 |  |  |  | základní |  | 0 | 0.00111 | 0.036075 | 0 | 0 | 16 | K | 2 |  |  |  | ROZPOCET | 0 | 0 | 0 | 0 | 0 | 1 | 0 | 16 | -838035805
| VV |  | příl. D1.15 - K/7b | [15 empty] | VV | 2 | 1 | True | 0 | ROZPOCET
| VV |  | 65,0/2 |  | 32.5 | [13 empty] | VV | 2 | 2 | True | 0 | ROZPOCET
| VV |  | Součet |  | 32.5 | [13 empty] | VV | 2 | 4 | True | 1 | ROZPOCET
44 | K | 712363313 | Povlakové krytiny střech do 10° fóliové plechy VILPLANYL délky 2 m koutová lišta vnější rš 100 mm | kus | 7.5 |  | 0 |  |  |  | základní |  | 0 | 0.00111 | 0.008325 | 0 | 0 | 16 | K | 2 |  |  |  | ROZPOCET | 0 | 0 | 0 | 0 | 0 | 1 | 0 | 16 | 1111444077
| VV |  | příl. D1.15 - K/7a | [15 empty] | VV | 2 | 1 | True | 0 | ROZPOCET
| VV |  | 15,0/2 |  | 7.5 | [13 empty] | VV | 2 | 2 | True | 0 | ROZPOCET
| VV |  | Součet |  | 7.5 | [13 empty] | VV | 2 | 4 | True | 1 | ROZPOCET
45 | K | 712363317 | Povlakové krytiny střech do 10° fóliové plechy VILPLANYL délky 2 m okapnice široká rš 250 mm | kus | 39.5 |  | 0 |  |  |  | základní |  | 0 | 0.00278 | 0.10981 | 0 | 0 | 16 | K | 2 |  |  |  | ROZPOCET | 0 | 0 | 0 | 0 | 0 | 1 | 0 | 16 | 2100929512
| VV |  | příl. D1.15 - K/2 - | [15 empty] | VV | 2 | 1 | True | 0 | ROZPOCET
| VV |  | 79,0/2 |  | 39.5 | [13 empty] | VV | 2 | 2 | True | 0 | ROZPOCET
| VV |  | Součet |  | 39.5 | [13 empty] | VV | 2 | 4 | True | 1 | ROZPOCET
46 | K | 712363318 | Povlakové krytiny střech do 10° fóliové plechy VILPLANYL délky 2 m závětrná lišta rš 250 mm | kus | 7 |  | 0 |  |  |  | základní |  | 0 | 0.00278 | 0.01946 | 0 | 0 | 16 | K | 2 |  |  |  | ROZPOCET | 0 | 0 | 0 | 0 | 0 | 1 | 0 | 16 | -1179198466
| VV |  | příl. D1.15 - K/3 | [15 empty] | VV | 2 | 1 | True | 0 | ROZPOCET
| VV |  | 14,0/2 |  | 7 | [13 empty] | VV | 2 | 2 | True | 0 | ROZPOCET
| VV |  | Součet |  | 7 | [13 empty] | VV | 2 | 4 | True | 1 | ROZPOCET
47 | K | 712391171 | Provedení povlakové krytiny střech do 10° podkladní textilní vrstvy | m2 | 316.79 |  | 0 |  |  |  | základní |  | 0 | 0 | 0 | 0 | 0 | 16 | K | 2 |  |  |  | ROZPOCET | 0 | 0 | 0 | 0 | 0 | 1 | 0 | 16 | 1950912938
| VV |  | příl. č. D1.13 | [15 empty] | VV | 2 | 1 | True | 0 | ROZPOCET
| VV |  | 63,53+194,17+59,09 "skladba střechy S1,S2,S3 |  | 316.79 | [13 empty] | VV | 2 | 2 | True | 0 | ROZPOCET
| VV |  | Součet |  | 316.79 | [13 empty] | VV | 2 | 4 | True | 1 | ROZPOCET
48 | M | 693110011 | geotextilie tkaná PP 15 100 g/m2 | m2 | 364.309 |  | 0 |  |  |  | základní |  | 0 | 0.0001 | 0.036431 | 0 | 0 | 32 | M | 2 |  |  |  | ROZPOCET | 0 | 0 | 0 | 0 | 0 | 1 | 0 | 16 | 1643729550
49 | K | 7129979R1 | Provedení tahových a odtrhových zkoušek povlakové krytiny | soub | 1 |  | 0 |  |  |  | základní |  | 0 | 0.00031 | 0.00031 | 0 | 0 | 16 | K | 2 |  |  |  | ROZPOCET | 0 | 0 | 0 | 0 | 0 | 1 | 0 | 16 | -903891297
50 | K | 998712203 | Přesun hmot procentní pro krytiny povlakové v objektech v do 24 m | % |  |  | 0 |  |  |  | základní |  | 0 | 0 | 0 | 0 | 0 | 16 | K | 2 |  |  |  | ROZPOCET | 0 | 0 | 0 | 0 | 0 | 1 | 0 | 16 | -1118199863
51 | K | 998712292 | Příplatek k přesunu hmot procentní 712 za zvětšený přesun do 100 m | % |  |  | 0 |  |  |  | základní |  | 0 | 0 | 0 | 0 | 0 | 16 | K | 2 |  |  |  | ROZPOCET | 0 | 0 | 0 | 0 | 0 | 1 | 0 | 16 | 1727468394
| D | 713 | Izolace tepelné |  |  |  | 0 | [5 empty] | 0 |  | 4.8967 |  | 0.34951 | 2 | D | 1 |  |  |  | ROZPOCET | [6 empty] | 0
52 | K | 713121111 | Montáž izolace tepelné podlah volně kladenými deskami 1 vrstva | m2 | 50.5 |  | 0 |  |  |  | základní |  | 0 | 0 | 0 | 0 | 0 | 16 | K | 2 |  |  |  | ROZPOCET | 0 | 0 | 0 | 0 | 0 | 1 | 0 | 16 | -2026102662
| VV |  | pod vazné trámy - skladba S3, S4 - příl. D1.11,12 | [15 empty] | VV | 2 | 1 | True | 0 | ROZPOCET
| VV |  | 17,0+7,5+21,0+5,0 |  | 50.5 | [13 empty] | VV | 2 | 2 | True | 0 | ROZPOCET
| VV |  | Součet |  | 50.5 | [13 empty] | VV | 2 | 4 | True | 1 | ROZPOCET
53 | M | 631481011 | deska minerální střešní izolační tl. 50 mm | m2 | 12.75 |  | 0 |  |  |  | základní |  | 0 | 0.00175 | 0.022312 | 0 | 0 | 32 | M | 2 |  |  |  | ROZPOCET | 0 | 0 | 0 | 0 | 0 | 1 | 0 | 16 | 1710407561
54 | M | 631481021 | deska minerální střešní izolační tl. 60 mm | m2 | 38.76 |  | 0 |  |  |  | základní |  | 0 | 0.0021 | 0.081396 | 0 | 0 | 32 | M | 2 |  |  |  | ROZPOCET | 0 | 0 | 0 | 0 | 0 | 1 | 0 | 16 | 220035772
55 | K | 713121131 | Montáž izolace tepelné podlah parotěsné reflexní tl do 5 mm | m2 | 70.5 |  | 0 |  |  |  | základní |  | 0 | 0 | 0 | 0 | 0 | 16 | K | 2 |  |  |  | ROZPOCET | 0 | 0 | 0 | 0 | 0 | 1 | 0 | 16 | -1029850525
| VV |  | pod vazné trámy - skladba S3, S4 - příl. D1.11,12 | [15 empty] | VV | 2 | 1 | True | 0 | ROZPOCET
| VV |  | 33,0+7,5+25,0+5,0 |  | 70.5 | [13 empty] | VV | 2 | 2 | True | 0 | ROZPOCET
| VV |  | Součet |  | 70.5 | [13 empty] | VV | 2 | 4 | True | 1 | ROZPOCET
56 | M | 283292331 | fólie /parobrzda/ | m2 | 74.025 |  | 0 |  |  |  | základní |  | 0 | 0.00017 | 0.012584 | 0 | 0 | 32 | M | 2 |  |  |  | ROZPOCET | 0 | 0 | 0 | 0 | 0 | 1 | 0 | 16 | -1909659127
57 | K | 7131211R1 | D+M systémové zateplení podlahy s pochozí úpravou (ref. výr. Isover - Stepcross) | m2 | 1064.3 |  | 0 |  |  |  | základní |  | 0 | 0 | 0 | 0 | 0 | 16 | K | 2 |  |  |  | ROZPOCET | 0 | 0 | 0 | 0 | 0 | 1 | 0 | 16 | 925619787
| VV |  | systémové zateplení - viz. příloha D1.11,12 | [15 empty] | VV | 2 | 1 | True | 0 | ROZPOCET
| VV |  | - parozábrana | [15 empty] | VV | 2 | 1 | True | 0 | ROZPOCET
| VV |  | - tepelná izolace z paropropustných desek min. vlny Tl. 240 mm | [15 empty] | VV | 2 | 1 | True | 0 | ROZPOCET
| VV |  | - EPS kříže a trámky | [15 empty] | VV | 2 | 1 | True | 0 | ROZPOCET
| VV |  | - záklop z OSB desek tl. 22 mm na pero a drážku připevněných na nalepená prkna na EPS křížích a trámcích | [15 empty] | VV | 2 | 1 | True | 0 | ROZPOCET
| VV |  | Skladba S1+S2 | [15 empty] | VV | 2 | 1 | True | 0 | ROZPOCET
| VV |  | 511,0+25,0+500,8+27,5 |  | 1064.3 | [13 empty] | VV | 2 | 2 | True | 0 | ROZPOCET
| VV |  | Součet |  | 1064.3 | [13 empty] | VV | 2 | 4 | True | 1 | ROZPOCET
58 | K | 713140821 | Odstranění tepelné izolace střech nadstřešní volně kladených z polystyrenu tl do 100 mm | m2 | 194.17 |  | 0 |  |  |  | základní |  | 0 | 0 | 0 | 0.0018 | 0.34951 | 16 | K | 2 |  |  |  | ROZPOCET | 0 | 0 | 0 | 0 | 0 | 1 | 0 | 16 | 1254716417
| VV |  | příl. č. D1.7 | [15 empty] | VV | 2 | 1 | True | 0 | ROZPOCET
| VV |  | 194,17 "S2 |  | 194.17 | [13 empty] | VV | 2 | 2 | True | 0 | ROZPOCET
| VV |  | Součet |  | 194.17 | [13 empty] | VV | 2 | 4 | True | 1 | ROZPOCET
59 | K | 713141151 | Montáž izolace tepelné střech plochých kladené volně | m2 | 633.58 |  | 0 |  |  |  | základní |  | 0 | 0 | 0 | 0 | 0 | 16 | K | 2 |  |  |  | ROZPOCET | 0 | 0 | 0 | 0 | 0 | 1 | 0 | 16 | 660469662
| VV |  | příl. č. D1.13 - tepelněizolační spádové klíny+desky | [15 empty] | VV | 2 | 1 | True | 0 | ROZPOCET
| VV |  | (63,53+194,17+59,09)*2 "skladba střechy S1,S2,S3 |  | 633.58 | [13 empty] | VV | 2 | 2 | True | 0 | ROZPOCET
| VV |  | Součet |  | 633.58 | [13 empty] | VV | 2 | 4 | True | 1 | ROZPOCET
60 | M | 283723210 | deska z pěnového polystyrenu EPS 100 S 1000 x 500 x 200 mm | m2 | 310.77 |  | 0 |  |  |  | základní |  | 0 | 0.005 | 1.5538 | 0 | 0 | 32 | M | 2 |  |  |  | ROZPOCET | 0 | 0 | 0 | 0 | 0 | 1 | 0 | 16 | -1350262841
61 | M | 283759130 | deska z pěnového polystyrenu EPS 100 S 1000 x 500 (1000) mm | m3 | 34.138 |  | 0 |  |  |  | základní |  | 0 | 0.025 | 0.85345 | 0 | 0 | 32 | M | 2 |  |  |  | ROZPOCET | 0 | 0 | 0 | 0 | 0 | 1 | 0 | 16 | -1524822857
| VV |  | příl. č. D1.13 - tepelněizolační spádové klíny | [15 empty] | VV | 2 | 1 | True | 0 | ROZPOCET
| VV |  | (63,53-6,95*0,45*2)*0,19 "S2 - 20-360 mm |  | 10.882 | [13 empty] | VV | 2 | 2 | True | 0 | ROZPOCET
| VV |  | 194,17*0,094 "S1 - 20-168 mm |  | 18.252 | [13 empty] | VV | 2 | 2 | True | 0 | ROZPOCET
| VV |  | (59,09-6,51*0,45*2)*0,094 "S3 - 20-168 mm |  | 5.004 | [13 empty] | VV | 2 | 2 | True | 0 | ROZPOCET
| VV |  | Součet |  | 34.138 | [13 empty] | VV | 2 | 4 | True | 1 | ROZPOCET
62 | M | 283764040 | polystyren extrudovaný tl. 160 mm | m3 | 1.977 |  | 0 |  |  |  | základní |  | 0 | 0.032 | 0.063264 | 0 | 0 | 32 | M | 2 |  |  |  | ROZPOCET | 0 | 0 | 0 | 0 | 0 | 1 | 0 | 16 | -27640597
63 | K | 713291122 | Montáž izolace tepelné parotěsné zábrany stropů vrchem asfaltovým pásem | m2 | 316.79 |  | 0 |  |  |  | základní |  | 0 | 4e-05 | 0.012672 | 0 | 0 | 16 | K | 2 |  |  |  | ROZPOCET | 0 | 0 | 0 | 0 | 0 | 1 | 0 | 16 | 61078910
| VV |  | příl. č. D1.13 | [15 empty] | VV | 2 | 1 | True | 0 | ROZPOCET
| VV |  | 63,53+194,17+59,09 "skladba střechy S1,S2,S3 |  | 316.79 | [13 empty] | VV | 2 | 2 | True | 0 | ROZPOCET
| VV |  | Součet |  | 316.79 | [13 empty] | VV | 2 | 4 | True | 1 | ROZPOCET
64 | M | 628522641 | pás s modifikovaným asfaltem SBS | m2 | 475.185 |  | 0 |  |  |  | základní |  | 0 | 0.0035 | 1.6631 | 0 | 0 | 32 | M | 2 |  |  |  | ROZPOCET | 0 | 0 | 0 | 0 | 0 | 1 | 0 | 16 | -660909015
65 | K | 713291142 | Montáž izolace tepelné parotěsné zábrany stropů vrchem podkladní asfaltový nátěr | m2 | 316.79 |  | 0 |  |  |  | základní |  | 0 | 0 | 0 | 0 | 0 | 16 | K | 2 |  |  |  | ROZPOCET | 0 | 0 | 0 | 0 | 0 | 1 | 0 | 16 | -2002552932
| VV |  | příl. č. D1.13 | [15 empty] | VV | 2 | 1 | True | 0 | ROZPOCET
| VV |  | 63,53+194,17+59,09 "skladba střechy S1,S2,S3 |  | 316.79 | [13 empty] | VV | 2 | 2 | True | 0 | ROZPOCET
| VV |  | Součet |  | 316.79 | [13 empty] | VV | 2 | 4 | True | 1 | ROZPOCET
66 | M | 111631500 | lak asfaltový ALP/9 bal 9 kg | t | 0.634 |  | 0 |  |  |  | základní |  | 0 | 1 | 0.634 | 0 | 0 | 32 | M | 2 |  |  |  | ROZPOCET | 0 | 0 | 0 | 0 | 0 | 1 | 0 | 16 | 589329479
67 | K | 998713203 | Přesun hmot procentní pro izolace tepelné v objektech v do 24 m | % |  |  | 0 |  |  |  | základní |  | 0 | 0 | 0 | 0 | 0 | 16 | K | 2 |  |  |  | ROZPOCET | 0 | 0 | 0 | 0 | 0 | 1 | 0 | 16 | -2112204369
68 | K | 998713292 | Příplatek k přesunu hmot procentní 713 za zvětšený přesun do 100 m | % |  |  | 0 |  |  |  | základní |  | 0 | 0 | 0 | 0 | 0 | 16 | K | 2 |  |  |  | ROZPOCET | 0 | 0 | 0 | 0 | 0 | 1 | 0 | 16 | -1052971774
| D | 743 | Elektromontáže |  |  |  | 0 | [5 empty] | 0 |  | 0 |  | 0 | 2 | D | 1 |  |  |  | ROZPOCET | [6 empty] | 0
69 | K | 74362111R | Demontáž a opětovná montáž hromosvodného vedení | m | 160 |  | 0 |  |  |  | základní |  | 0 | 0 | 0 | 0 | 0 | 16 | K | 2 |  |  |  | ROZPOCET | 0 | 0 | 0 | 0 | 0 | 1 | 0 | 16 | 31898957
70 | K | 743991101 | Revize hromosvodného vedení | kus | 1 |  | 0 |  |  |  | základní |  | 0 | 0 | 0 | 0 | 0 | 16 | K | 2 |  |  |  | ROZPOCET | 0 | 0 | 0 | 0 | 0 | 1 | 0 | 16 | 173389126
| D | 762 | Konstrukce tesařské |  |  |  | 0 | [5 empty] | 0 |  | 0.34919 |  | 1.8954 | 2 | D | 1 |  |  |  | ROZPOCET | [6 empty] | 0
71 | K | 762211240 | Montáž schodiště přímočarého z fošen s podstupnicemi šířka ramene do 1,5 m | m | 2 |  | 0 |  |  |  | základní |  | 0 | 0.0051 | 0.0102 | 0 | 0 | 16 | K | 2 |  |  |  | ROZPOCET | 0 | 0 | 0 | 0 | 0 | 1 | 0 | 16 | -1788933073
| VV |  | dva vyrovnávací stupně - příl. D1.11,12 | [15 empty] | VV | 2 | 1 | True | 0 | ROZPOCET
| VV |  | 2,0 |  | 2 | [13 empty] | VV | 2 | 2 | True | 0 | ROZPOCET
| VV |  | Součet |  | 2 | [13 empty] | VV | 2 | 4 | True | 1 | ROZPOCET
72 | M | 60511021R | fošna hoblovaná tl. 50 mm | m3 | 0.045 |  | 0 |  |  |  | základní |  | 0 | 0.55 | 0.02475 | 0 | 0 | 32 | M | 2 |  |  |  | ROZPOCET | 0 | 0 | 0 | 0 | 0 | 1 | 0 | 16 | 380698907
| VV |  | (0,15+0,3)*1,0*0,05*2 |  | 0.045 | [13 empty] | VV | 2 | 2 | True | 0 | ROZPOCET
| VV |  | Součet |  | 0.045 | [13 empty] | VV | 2 | 4 | True | 1 | ROZPOCET
73 | K | 762511243 | Podlahové kce podkladové z desek OSB tl 15 mm na sraz | m2 | 12.114 |  | 0 |  |  |  | základní |  | 0 | 0.00985 | 0.11932 | 0 | 0 | 16 | K | 2 |  |  |  | ROZPOCET | 0 | 0 | 0 | 0 | 0 | 1 | 0 | 16 | 2072832315
| VV |  | příl. č. D1.13 - detail okapů | [15 empty] | VV | 2 | 1 | True | 0 | ROZPOCET
| VV |  | 6,95*2*0,45 "S2 |  | 6.255 | [13 empty] | VV | 2 | 2 | True | 0 | ROZPOCET
| VV |  | 6,51*2*0,45 "S3 |  | 5.859 | [13 empty] | VV | 2 | 2 | True | 0 | ROZPOCET
| VV |  | Součet |  | 12.114 | [13 empty] | VV | 2 | 4 | True | 1 | ROZPOCET
74 | K | 762511247 | Podlahové kce podkladové z desek OSB tl 25 mm na sraz šroubovaných | m2 | 12.114 |  | 0 |  |  |  | základní |  | 0 | 0.01571 | 0.19031 | 0 | 0 | 16 | K | 2 |  |  |  | ROZPOCET | 0 | 0 | 0 | 0 | 0 | 1 | 0 | 16 | -621139402
| VV |  | příl. č. D1.13 - detail okapů | [15 empty] | VV | 2 | 1 | True | 0 | ROZPOCET
| VV |  | 6,95*2*0,45 "S2 |  | 6.255 | [13 empty] | VV | 2 | 2 | True | 0 | ROZPOCET
| VV |  | 6,51*2*0,45 "S3 |  | 5.859 | [13 empty] | VV | 2 | 2 | True | 0 | ROZPOCET
| VV |  | Součet |  | 12.114 | [13 empty] | VV | 2 | 4 | True | 1 | ROZPOCET
75 | K | 7625228R1 | Demontáž dřevěných lávek | m2 | 63.18 |  | 0 |  |  |  | základní |  | 0 | 0 | 0 | 0.03 | 1.8954 | 16 | K | 2 |  |  |  | ROZPOCET | 0 | 0 | 0 | 0 | 0 | 1 | 0 | 16 | -1316667203
| VV |  | příl. č. D1.5, 6, 7 | [15 empty] | VV | 2 | 1 | True | 0 | ROZPOCET
| VV |  | 27,49+33,44+2,25 |  | 63.18 | [13 empty] | VV | 2 | 2 | True | 0 | ROZPOCET
| VV |  | Součet |  | 63.18 | [13 empty] | VV | 2 | 4 | True | 1 | ROZPOCET
76 | K | 7625231R1 | D+M dřevěné lávky | m2 | 63.18 |  | 0 |  |  |  | základní |  | 0 | 0 | 0 | 0 | 0 | 16 | K | 2 |  |  |  | ROZPOCET | 0 | 0 | 0 | 0 | 0 | 1 | 0 | 16 | -1913546159
| VV |  | příl. č. D1.11,12 - hoblovaná prkna tl. 24 mm, latě na zábradlí a hranoly 75/100 mm | [15 empty] | VV | 2 | 1 | True | 0 | ROZPOCET
| VV |  | 63,18 |  | 63.18 | [13 empty] | VV | 2 | 2 | True | 0 | ROZPOCET
| VV |  | Součet |  | 63.18 | [13 empty] | VV | 2 | 4 | True | 1 | ROZPOCET
77 | K | 762595001 | Spojovací prostředky pro položení dřevěných podlah a zakrytí kanálů | m2 | 24.228 |  | 0 |  |  |  | základní |  | 0 | 0.00019 | 0.0046033 | 0 | 0 | 16 | K | 2 |  |  |  | ROZPOCET | 0 | 0 | 0 | 0 | 0 | 1 | 0 | 16 | -138847626
| VV |  | 12,114*2 |  | 24.228 | [13 empty] | VV | 2 | 2 | True | 1 | ROZPOCET
78 | K | 998762203 | Přesun hmot procentní pro kce tesařské v objektech v do 24 m | % |  |  | 0 |  |  |  | základní |  | 0 | 0 | 0 | 0 | 0 | 16 | K | 2 |  |  |  | ROZPOCET | 0 | 0 | 0 | 0 | 0 | 1 | 0 | 16 | 1184666830
79 | K | 998762294 | Příplatek k přesunu hmot procentní 762 za zvětšený přesun do 1000 m | % |  |  | 0 |  |  |  | základní |  | 0 | 0 | 0 | 0 | 0 | 16 | K | 2 |  |  |  | ROZPOCET | 0 | 0 | 0 | 0 | 0 | 1 | 0 | 16 | 1052124546
| D | 764 | Konstrukce klempířské |  |  |  | 0 | [5 empty] | 0 |  | 0.66817 |  | 0.56166 | 2 | D | 1 |  |  |  | ROZPOCET | [6 empty] | 0
80 | K | 764002801 | Demontáž závětrné lišty do suti | m | 14 |  | 0 |  |  |  | základní |  | 0 | 0 | 0 | 0.0017 | 0.0238 | 16 | K | 2 |  |  |  | ROZPOCET | 0 | 0 | 0 | 0 | 0 | 1 | 0 | 16 | -1087959567
81 | K | 764002811 | Demontáž okapového plechu do suti v krytině povlakové | m | 79 |  | 0 |  |  |  | základní |  | 0 | 0 | 0 | 0.00177 | 0.13983 | 16 | K | 2 |  |  |  | ROZPOCET | 0 | 0 | 0 | 0 | 0 | 1 | 0 | 16 | -629180946
82 | K | 764002851 | Demontáž oplechování parapetů do suti | m | 9 |  | 0 |  |  |  | základní |  | 0 | 0 | 0 | 0.00167 | 0.01503 | 16 | K | 2 |  |  |  | ROZPOCET | 0 | 0 | 0 | 0 | 0 | 1 | 0 | 16 | 1857185281
83 | K | 764002871 | Demontáž lemování zdí do suti | m | 76 |  | 0 |  |  |  | základní |  | 0 | 0 | 0 | 0.00175 | 0.133 | 16 | K | 2 |  |  |  | ROZPOCET | 0 | 0 | 0 | 0 | 0 | 1 | 0 | 16 | 2050133640
84 | K | 764004801 | Demontáž podokapního žlabu do suti | m | 81 |  | 0 |  |  |  | základní |  | 0 | 0 | 0 | 0.0026 | 0.2106 | 16 | K | 2 |  |  |  | ROZPOCET | 0 | 0 | 0 | 0 | 0 | 1 | 0 | 16 | 1721654141
85 | K | 764004861 | Demontáž svodu do suti | m | 10 |  | 0 |  |  |  | základní |  | 0 | 0 | 0 | 0.00394 | 0.0394 | 16 | K | 2 |  |  |  | ROZPOCET | 0 | 0 | 0 | 0 | 0 | 1 | 0 | 16 | -350875459
86 | K | 764216604 | Oplechování rovných parapetů mechanicky kotvené z Pz s povrchovou úpravou rš 300 mm - K10 | m | 9 |  | 0 |  |  |  | základní |  | 0 | 0.00291 | 0.02619 | 0 | 0 | 16 | K | 2 |  |  |  | ROZPOCET | 0 | 0 | 0 | 0 | 0 | 1 | 0 | 16 | 955023696
87 | K | 7642434R1 | Krycí lišta vicenásobně ohnutá z TiZn předzvětralého plechu jednodílná rš 150 mm - K/4 | m | 51 |  | 0 |  |  |  | základní |  | 0 | 0.00213 | 0.10863 | 0 | 0 | 16 | K | 2 |  |  |  | ROZPOCET | 0 | 0 | 0 | 0 | 0 | 1 | 0 | 16 | -2100239500
88 | K | 76424644R | Oplechování parapetů rovných celoplošně lepené z TiZn předzvětralého plechu rš 120 mm - K/9 | m | 61 |  | 0 |  |  |  | základní |  | 0 | 0.00051 | 0.03111 | 0 | 0 | 16 | K | 2 |  |  |  | ROZPOCET | 0 | 0 | 0 | 0 | 0 | 1 | 0 | 16 | 44296599
89 | K | 76424842R | Krycí oplechování zateplení z TiZn předzvětralého plechu rš 400 mm | m | 76 |  | 0 |  |  |  | základní |  | 0 | 0.00318 | 0.24168 | 0 | 0 | 16 | K | 2 |  |  |  | ROZPOCET | 0 | 0 | 0 | 0 | 0 | 1 | 0 | 16 | -1358418642
90 | K | 764541405 | Žlab podokapní půlkruhový z TiZn předzvětralého plechu rš 330 mm - K/1 | m | 81 |  | 0 |  |  |  | základní |  | 0 | 0.00286 | 0.23166 | 0 | 0 | 16 | K | 2 |  |  |  | ROZPOCET | 0 | 0 | 0 | 0 | 0 | 1 | 0 | 16 | -1415167049
91 | K | 76454842R | Svody kruhové včetně objímek, kolen, odskoků z TiZn předzvětralého plechu průměru 125 mm - K/6 | m | 10 |  | 0 |  |  |  | základní |  | 0 | 0.00289 | 0.0289 | 0 | 0 | 16 | K | 2 |  |  |  | ROZPOCET | 0 | 0 | 0 | 0 | 0 | 1 | 0 | 16 | -1018376384
92 | K | 998764203 | Přesun hmot procentní pro konstrukce klempířské v objektech v do 24 m | % |  |  | 0 |  |  |  | základní |  | 0 | 0 | 0 | 0 | 0 | 16 | K | 2 |  |  |  | ROZPOCET | 0 | 0 | 0 | 0 | 0 | 1 | 0 | 16 | 853173472
93 | K | 998764292 | Příplatek k přesunu hmot procentní 764 za zvětšený přesun do 100 m | % |  |  | 0 |  |  |  | základní |  | 0 | 0 | 0 | 0 | 0 | 16 | K | 2 |  |  |  | ROZPOCET | 0 | 0 | 0 | 0 | 0 | 1 | 0 | 16 | -1869989924
| D | 766 | Konstrukce truhlářské |  |  |  | 0 | [5 empty] | 0 |  | 3.6276 |  | 0.23 | 2 | D | 1 |  |  |  | ROZPOCET | [6 empty] | 0
94 | K | 766441811 | Demontáž parapetních desek dřevěných nebo plastových šířky do 30 cm délky do 1,0 m | kus | 10 |  | 0 |  |  |  | základní |  | 0 | 0 | 0 | 0.003 | 0.03 | 16 | K | 2 |  |  |  | ROZPOCET | 0 | 0 | 0 | 0 | 0 | 1 | 0 | 16 | 1201190324
| VV |  | 4+6 "W15+16 |  | 10 | [13 empty] | VV | 2 | 2 | True | 0 | ROZPOCET
| VV |  | Součet |  | 10 | [13 empty] | VV | 2 | 4 | True | 1 | ROZPOCET
95 | K | 766441821 | Demontáž parapetních desek dřevěných nebo plastových šířky do 30 cm délky přes 1,0 m | kus | 40 |  | 0 |  |  |  | základní |  | 0 | 0 | 0 | 0.005 | 0.2 | 16 | K | 2 |  |  |  | ROZPOCET | 0 | 0 | 0 | 0 | 0 | 1 | 0 | 16 | -1221746358
| VV |  | okna W1,2,3,4,5,6,8 | [15 empty] | VV | 2 | 1 | True | 0 | ROZPOCET
| VV |  | 3+10+10+3+8+3+3 |  | 40 | [13 empty] | VV | 2 | 2 | True | 0 | ROZPOCET
| VV |  | Součet |  | 40 | [13 empty] | VV | 2 | 4 | True | 1 | ROZPOCET
96 | K | 766621013 | Montáž dřevěných oken plochy přes 1 m2 pevných výšky přes 2,5 m s rámem do zdiva | m2 | 6.042 |  | 0 |  |  |  | základní |  | 0 | 0.00025 | 0.0015105 | 0 | 0 | 16 | K | 2 |  |  |  | ROZPOCET | 0 | 0 | 0 | 0 | 0 | 1 | 0 | 16 | -1927438084
| VV |  | 1,90*3,18*1 "W7 |  | 6.042 | [13 empty] | VV | 2 | 2 | True | 0 | ROZPOCET
| VV |  | Součet |  | 6.042 | [13 empty] | VV | 2 | 4 | True | 1 | ROZPOCET
97 | M | 6111020R1 | Dřevěné eurookno IV 78 - hloubka rámu 78 mm, 2x pevně zasklené, s rámovým poutcem, zasklené bezpečnostním tepelně a zvukově izolačním trojsklem s Ug 0,7 W/(m2.K), Uw 0,9 W/(m2.K), s třídou zvukové izolace min. TZI 4 RW = 41 dB - W7 | kus | 1 |  | 0 |  |  |  | základní |  | 0 | 0.061 | 0.061 | 0 | 0 | 32 | M | 2 |  |  |  | ROZPOCET | 0 | 0 | 0 | 0 | 0 | 1 | 0 | 16 | 113337924
| VV |  | specifikace dodávky viz. příl D1.14 - tabulky vnějších výplní otvorů - rozměry okna 1900x3180 mm | [15 empty] | VV | 2 | 1 | True | 0 | ROZPOCET
| VV |  | Al okapnice | [15 empty] | VV | 2 | 1 | True | 0 | ROZPOCET
| VV |  | povrchová úprava: lazura palisandr | [15 empty] | VV | 2 | 1 | True | 0 | ROZPOCET
| VV |  | včetně kotevních, montážních prvků | [15 empty] | VV | 2 | 1 | True | 0 | ROZPOCET
| VV |  | včetně dodávky vnějších parapetů | [15 empty] | VV | 2 | 1 | True | 0 | ROZPOCET
| VV |  | 1,0 |  | 1 | [13 empty] | VV | 2 | 2 | True | 0 | ROZPOCET
| VV |  | Součet |  | 1 | [13 empty] | VV | 2 | 4 | True | 1 | ROZPOCET
98 | K | 766621212 | Montáž dřevěných oken plochy přes 1 m2 otevíravých výšky do 2,5 m s rámem do zdiva | m2 | 6.95 |  | 0 |  |  |  | základní |  | 0 | 0.00025 | 0.0017375 | 0 | 0 | 16 | K | 2 |  |  |  | ROZPOCET | 0 | 0 | 0 | 0 | 0 | 1 | 0 | 16 | -1030189298
| VV |  | 1,13*2,05*3 "W8 |  | 6.95 | [13 empty] | VV | 2 | 2 | True | 0 | ROZPOCET
| VV |  | Součet |  | 6.95 | [13 empty] | VV | 2 | 4 | True | 1 | ROZPOCET
99 | M | 6111022R7 | Dřevěné eurookno IV 78 - hloubka rámu 78 mm, otevíravé a otevíravě sklopné pravé, 4 křídlé, s dvěma rám. sloupky, rámovým poutcem, zasklené izol. trojsklem s Ug 0,7 W/(m2.K), Uw 0,9 W/(m2.K), s třídou zvuk.TZI 4 RW = 41 dB - W8 | kus | 3 |  | 0 |  |  |  | základní |  | 0 | 0.061 | 0.183 | 0 | 0 | 32 | M | 2 |  |  |  | ROZPOCET | 0 | 0 | 0 | 0 | 0 | 1 | 0 | 16 | -1458689056
| VV |  | specifikace dodávky viz. příl D1.14 - tabulky vnějších výplní otvorů - rozměry okna 1130x2050 mm | [15 empty] | VV | 2 | 1 | True | 0 | ROZPOCET
| VV |  | teplý okraj skla - plastový distanční rámeček, s větracím systémem | [15 empty] | VV | 2 | 1 | True | 0 | ROZPOCET
| VV |  | Al okapnice křídla a rámu | [15 empty] | VV | 2 | 1 | True | 0 | ROZPOCET
| VV |  | kování: celoobvodové, čtyřpolohová klika | [15 empty] | VV | 2 | 1 | True | 0 | ROZPOCET
| VV |  | povrchová úprava: lazura palisandr | [15 empty] | VV | 2 | 1 | True | 0 | ROZPOCET
| VV |  | kování: standardní celoobvodové, s pojistkou proti chybné manipulaci | [15 empty] | VV | 2 | 1 | True | 0 | ROZPOCET
| VV |  | včetně kotevních, montážních prvků | [15 empty] | VV | 2 | 1 | True | 0 | ROZPOCET
| VV |  | včetně dodávky vnitřních parapetů | [15 empty] | VV | 2 | 1 | True | 0 | ROZPOCET
| VV |  | včetně dodávky vnitřních hliníkových žaluzií (b. bílá) | [15 empty] | VV | 2 | 1 | True | 0 | ROZPOCET
| VV |  | včetně nastavení vnějšího parapetního plechu | [15 empty] | VV | 2 | 1 | True | 0 | ROZPOCET
| VV |  | 3,0 |  | 3 | [13 empty] | VV | 2 | 2 | True | 0 | ROZPOCET
| VV |  | Součet |  | 3 | [13 empty] | VV | 2 | 4 | True | 1 | ROZPOCET
100 | K | 766621213 | Montáž dřevěných oken plochy přes 1 m2 otevíravých výšky přes 2,5 m s rámem do zdiva | m2 | 175.522 |  | 0 |  |  |  | základní |  | 0 | 0.00025 | 0.04388 | 0 | 0 | 16 | K | 2 |  |  |  | ROZPOCET | 0 | 0 | 0 | 0 | 0 | 1 | 0 | 16 | 1787370136
| VV |  | 1,91*3,23*3 "W1 |  | 18.508 | [13 empty] | VV | 2 | 2 | True | 0 | ROZPOCET
| VV |  | 1,31*3,23*10 "W2 |  | 42.313 | [13 empty] | VV | 2 | 2 | True | 0 | ROZPOCET
| VV |  | 1,33*3,22*10 "W3 |  | 42.826 | [13 empty] | VV | 2 | 2 | True | 0 | ROZPOCET
| VV |  | 1,92*3,22*3 "W4 |  | 18.547 | [13 empty] | VV | 2 | 2 | True | 0 | ROZPOCET
| VV |  | 1,34*3,23*8 "W5 |  | 34.626 | [13 empty] | VV | 2 | 2 | True | 0 | ROZPOCET
| VV |  | 1,93*3,23*3 "W6 |  | 18.702 | [13 empty] | VV | 2 | 2 | True | 0 | ROZPOCET
| VV |  | Součet |  | 175.522 | [13 empty] | VV | 2 | 4 | True | 1 | ROZPOCET
101 | M | 6111022R1 | Dřevěné eurookno IV 78 - hloubka rámu 78 mm, 4x otevíravě sklopné pravé, 2x otevíravě sklopné levé, 6 křídlé, s dvěma rám. sloupky, rámovým poutcem, zasklené izol. trojsklem s Ug 0,7 W/(m2.K), Uw 0,9 W/(m2.K), s třídou zvuk.TZI 4 RW = 41 dB - W1 | kus | 3 |  | 0 |  |  |  | základní |  | 0 | 0.061 | 0.183 | 0 | 0 | 32 | M | 2 |  |  |  | ROZPOCET | 0 | 0 | 0 | 0 | 0 | 1 | 0 | 16 | -1113562150
| VV |  | specifikace dodávky viz. příl D1.14 - tabulky vnějších výplní otvorů - rozměry okna 1910x3230 mm | [15 empty] | VV | 2 | 1 | True | 0 | ROZPOCET
| VV |  | teplý okraj skla - plastový distanční rámeček, s větracím systémem | [15 empty] | VV | 2 | 1 | True | 0 | ROZPOCET
| VV |  | Al okapnice křídla a rámu | [15 empty] | VV | 2 | 1 | True | 0 | ROZPOCET
| VV |  | kování: celoobvodové, čtyřpolohová klika | [15 empty] | VV | 2 | 1 | True | 0 | ROZPOCET
| VV |  | povrchová úprava: lazura palisandr | [15 empty] | VV | 2 | 1 | True | 0 | ROZPOCET
| VV |  | kování: standardní celoobvodové, s pojistkou proti chybné manipulaci | [15 empty] | VV | 2 | 1 | True | 0 | ROZPOCET
| VV |  | včetně kotevních, montážních prvků | [15 empty] | VV | 2 | 1 | True | 0 | ROZPOCET
| VV |  | včetně dodávky vnitřních parapetů | [15 empty] | VV | 2 | 1 | True | 0 | ROZPOCET
| VV |  | včetně dodávky vnitřních hliníkových žaluzií (b. bílá) | [15 empty] | VV | 2 | 1 | True | 0 | ROZPOCET
| VV |  | včetně vnějšího přechodového parapetního plechu | [15 empty] | VV | 2 | 1 | True | 0 | ROZPOCET
| VV |  | 3,0 |  | 3 | [13 empty] | VV | 2 | 2 | True | 0 | ROZPOCET
| VV |  | Součet |  | 3 | [13 empty] | VV | 2 | 4 | True | 1 | ROZPOCET
102 | M | 6111022R2 | Dřevěné eurookno IV 78 - hloubka rámu 78 mm, otevíravé a otevíravě sklopné pravé, 4 křídlé, s dvěma rám. sloupky, rámovým poutcem, zasklené izol. trojsklem s Ug 0,7 W/(m2.K), Uw 0,9 W/(m2.K), s třídou zvuk.TZI 4 RW = 41 dB - W2 | kus | 10 |  | 0 |  |  |  | základní |  | 0 | 0.061 | 0.61 | 0 | 0 | 32 | M | 2 |  |  |  | ROZPOCET | 0 | 0 | 0 | 0 | 0 | 1 | 0 | 16 | -529395026
| VV |  | specifikace dodávky viz. příl D1.14 - tabulky vnějších výplní otvorů - rozměry okna 1310x3230 mm | [15 empty] | VV | 2 | 1 | True | 0 | ROZPOCET
| VV |  | teplý okraj skla - plastový distanční rámeček, s větracím systémem | [15 empty] | VV | 2 | 1 | True | 0 | ROZPOCET
| VV |  | Al okapnice křídla a rámu | [15 empty] | VV | 2 | 1 | True | 0 | ROZPOCET
| VV |  | kování: celoobvodové, čtyřpolohová klika | [15 empty] | VV | 2 | 1 | True | 0 | ROZPOCET
| VV |  | povrchová úprava: lazura palisandr | [15 empty] | VV | 2 | 1 | True | 0 | ROZPOCET
| VV |  | kování: standardní celoobvodové, s pojistkou proti chybné manipulaci | [15 empty] | VV | 2 | 1 | True | 0 | ROZPOCET
| VV |  | včetně kotevních, montážních prvků | [15 empty] | VV | 2 | 1 | True | 0 | ROZPOCET
| VV |  | včetně dodávky vnitřních parapetů | [15 empty] | VV | 2 | 1 | True | 0 | ROZPOCET
| VV |  | včetně dodávky vnitřních hliníkových žaluzií (b. bílá) | [15 empty] | VV | 2 | 1 | True | 0 | ROZPOCET
| VV |  | včetně vnějšího přechodového parapetního plechu | [15 empty] | VV | 2 | 1 | True | 0 | ROZPOCET
| VV |  | 10,0 |  | 10 | [13 empty] | VV | 2 | 2 | True | 0 | ROZPOCET
| VV |  | Součet |  | 10 | [13 empty] | VV | 2 | 4 | True | 1 | ROZPOCET
103 | M | 6111022R3 | Dřevěné eurookno IV 78 - hloubka rámu 78 mm, otevíravé a otevíravě sklopné pravé, 4 křídlé, s dvěma rám. sloupky, rámovým poutcem, zasklené izol. trojsklem s Ug 0,7 W/(m2.K), Uw 0,9 W/(m2.K), s třídou zvuk.TZI 4 RW = 41 dB - W3 | kus | 10 |  | 0 |  |  |  | základní |  | 0 | 0.061 | 0.61 | 0 | 0 | 32 | M | 2 |  |  |  | ROZPOCET | 0 | 0 | 0 | 0 | 0 | 1 | 0 | 16 | 915829337
| VV |  | specifikace dodávky viz. příl D1.14 - tabulky vnějších výplní otvorů - rozměry okna 1330x3220 mm | [15 empty] | VV | 2 | 1 | True | 0 | ROZPOCET
| VV |  | teplý okraj skla - plastový distanční rámeček, s větracím systémem | [15 empty] | VV | 2 | 1 | True | 0 | ROZPOCET
| VV |  | Al okapnice křídla a rámu | [15 empty] | VV | 2 | 1 | True | 0 | ROZPOCET
| VV |  | kování: celoobvodové, čtyřpolohová klika | [15 empty] | VV | 2 | 1 | True | 0 | ROZPOCET
| VV |  | povrchová úprava: lazura palisandr | [15 empty] | VV | 2 | 1 | True | 0 | ROZPOCET
| VV |  | kování: standardní celoobvodové, s pojistkou proti chybné manipulaci | [15 empty] | VV | 2 | 1 | True | 0 | ROZPOCET
| VV |  | včetně kotevních, montážních prvků | [15 empty] | VV | 2 | 1 | True | 0 | ROZPOCET
| VV |  | včetně dodávky vnitřních parapetů | [15 empty] | VV | 2 | 1 | True | 0 | ROZPOCET
| VV |  | včetně dodávky vnitřních hliníkových žaluzií (b. bílá) | [15 empty] | VV | 2 | 1 | True | 0 | ROZPOCET
| VV |  | včetně vnějšího přechodového parapetního plechu | [15 empty] | VV | 2 | 1 | True | 0 | ROZPOCET
| VV |  | 10,0 |  | 10 | [13 empty] | VV | 2 | 2 | True | 0 | ROZPOCET
| VV |  | Součet |  | 10 | [13 empty] | VV | 2 | 4 | True | 1 | ROZPOCET
104 | M | 6111022R4 | Dřevěné eurookno IV 78 - hloubka rámu 78 mm, 4x otevíravě sklopné pravé, 2x otevíravě sklopné levé, 6 křídlé, s dvěma rám. sloupky, rámovým poutcem, zasklené izol. trojsklem s Ug 0,7 W/(m2.K), Uw 0,9 W/(m2.K), s třídou zvuk.TZI 4 RW = 41 dB - W4 | kus | 3 |  | 0 |  |  |  | základní |  | 0 | 0.061 | 0.183 | 0 | 0 | 32 | M | 2 |  |  |  | ROZPOCET | 0 | 0 | 0 | 0 | 0 | 1 | 0 | 16 | 1031313075
| VV |  | specifikace dodávky viz. příl D1.14 - tabulky vnějších výplní otvorů - rozměry okna 1920x3220 mm | [15 empty] | VV | 2 | 1 | True | 0 | ROZPOCET
| VV |  | teplý okraj skla - plastový distanční rámeček, s větracím systémem | [15 empty] | VV | 2 | 1 | True | 0 | ROZPOCET
| VV |  | Al okapnice křídla a rámu | [15 empty] | VV | 2 | 1 | True | 0 | ROZPOCET
| VV |  | kování: celoobvodové, čtyřpolohová klika | [15 empty] | VV | 2 | 1 | True | 0 | ROZPOCET
| VV |  | povrchová úprava: lazura palisandr | [15 empty] | VV | 2 | 1 | True | 0 | ROZPOCET
| VV |  | kování: standardní celoobvodové, s pojistkou proti chybné manipulaci | [15 empty] | VV | 2 | 1 | True | 0 | ROZPOCET
| VV |  | včetně kotevních, montážních prvků | [15 empty] | VV | 2 | 1 | True | 0 | ROZPOCET
| VV |  | včetně dodávky vnitřních parapetů | [15 empty] | VV | 2 | 1 | True | 0 | ROZPOCET
| VV |  | včetně dodávky vnitřních hliníkových žaluzií (b. bílá) | [15 empty] | VV | 2 | 1 | True | 0 | ROZPOCET
| VV |  | včetně vnějšího přechodového parapetního plechu | [15 empty] | VV | 2 | 1 | True | 0 | ROZPOCET
| VV |  | 3,0 |  | 3 | [13 empty] | VV | 2 | 2 | True | 0 | ROZPOCET
| VV |  | Součet |  | 3 | [13 empty] | VV | 2 | 4 | True | 1 | ROZPOCET
105 | M | 6111022R5 | Dřevěné eurookno IV 78 - hloubka rámu 78 mm, otevíravé a otevíravě sklopné pravé, 4 křídlé, s dvěma rám. sloupky, rámovým poutcem, zasklené izol. trojsklem s Ug 0,7 W/(m2.K), Uw 0,9 W/(m2.K), s třídou zvuk.TZI 4 RW = 41 dB - W5 | kus | 8 |  | 0 |  |  |  | základní |  | 0 | 0.061 | 0.488 | 0 | 0 | 32 | M | 2 |  |  |  | ROZPOCET | 0 | 0 | 0 | 0 | 0 | 1 | 0 | 16 | 26619210
| VV |  | specifikace dodávky viz. příl D1.14 - tabulky vnějších výplní otvorů - rozměry okna 1340x3230 mm | [15 empty] | VV | 2 | 1 | True | 0 | ROZPOCET
| VV |  | teplý okraj skla - plastový distanční rámeček, s větracím systémem | [15 empty] | VV | 2 | 1 | True | 0 | ROZPOCET
| VV |  | Al okapnice křídla a rámu | [15 empty] | VV | 2 | 1 | True | 0 | ROZPOCET
| VV |  | kování: celoobvodové, čtyřpolohová klika | [15 empty] | VV | 2 | 1 | True | 0 | ROZPOCET
| VV |  | povrchová úprava: lazura palisandr | [15 empty] | VV | 2 | 1 | True | 0 | ROZPOCET
| VV |  | kování: standardní celoobvodové, s pojistkou proti chybné manipulaci | [15 empty] | VV | 2 | 1 | True | 0 | ROZPOCET
| VV |  | včetně kotevních, montážních prvků | [15 empty] | VV | 2 | 1 | True | 0 | ROZPOCET
| VV |  | včetně dodávky vnitřních parapetů | [15 empty] | VV | 2 | 1 | True | 0 | ROZPOCET
| VV |  | včetně dodávky vnitřních hliníkových žaluzií (b. bílá) | [15 empty] | VV | 2 | 1 | True | 0 | ROZPOCET
| VV |  | včetně vnějšího přechodového parapetního plechu | [15 empty] | VV | 2 | 1 | True | 0 | ROZPOCET
| VV |  | 8,0 |  | 8 | [13 empty] | VV | 2 | 2 | True | 0 | ROZPOCET
| VV |  | Součet |  | 8 | [13 empty] | VV | 2 | 4 | True | 1 | ROZPOCET
106 | M | 6111022R6 | Dřevěné eurookno IV 78 - hloubka rámu 78 mm, otevíravé a otevíravě sklopné pravé, 4 křídlé, s dvěma rám. sloupky, rámovým poutcem, zasklené izol. trojsklem s Ug 0,7 W/(m2.K), Uw 0,9 W/(m2.K), s třídou zvuk.TZI 4 RW = 41 dB - W6 | kus | 3 |  | 0 |  |  |  | základní |  | 0 | 0.061 | 0.183 | 0 | 0 | 32 | M | 2 |  |  |  | ROZPOCET | 0 | 0 | 0 | 0 | 0 | 1 | 0 | 16 | -133986004
| VV |  | specifikace dodávky viz. příl D1.14 - tabulky vnějších výplní otvorů - rozměry okna 1930x3230 mm | [15 empty] | VV | 2 | 1 | True | 0 | ROZPOCET
| VV |  | teplý okraj skla - plastový distanční rámeček, s větracím systémem | [15 empty] | VV | 2 | 1 | True | 0 | ROZPOCET
| VV |  | Al okapnice křídla a rámu | [15 empty] | VV | 2 | 1 | True | 0 | ROZPOCET
| VV |  | kování: celoobvodové, čtyřpolohová klika | [15 empty] | VV | 2 | 1 | True | 0 | ROZPOCET
| VV |  | povrchová úprava: lazura palisandr | [15 empty] | VV | 2 | 1 | True | 0 | ROZPOCET
| VV |  | kování: standardní celoobvodové, s pojistkou proti chybné manipulaci | [15 empty] | VV | 2 | 1 | True | 0 | ROZPOCET
| VV |  | včetně kotevních, montážních prvků | [15 empty] | VV | 2 | 1 | True | 0 | ROZPOCET
| VV |  | včetně dodávky vnitřních parapetů | [15 empty] | VV | 2 | 1 | True | 0 | ROZPOCET
| VV |  | včetně dodávky vnitřních hliníkových žaluzií (b. bílá) | [15 empty] | VV | 2 | 1 | True | 0 | ROZPOCET
| VV |  | včetně vnějšího přechodového parapetního plechu | [15 empty] | VV | 2 | 1 | True | 0 | ROZPOCET
| VV |  | 3,0 |  | 3 | [13 empty] | VV | 2 | 2 | True | 0 | ROZPOCET
| VV |  | Součet |  | 3 | [13 empty] | VV | 2 | 4 | True | 1 | ROZPOCET
107 | K | 766621622 | Montáž dřevěných oken plochy do 1 m2 zdvojených otevíravých, sklápěcích do zdiva | kus | 12 |  | 0 |  |  |  | základní |  | 0 | 0.00025 | 0.003 | 0 | 0 | 16 | K | 2 |  |  |  | ROZPOCET | 0 | 0 | 0 | 0 | 0 | 1 | 0 | 16 | -1178823128
| VV |  | 2,0 "W14 |  | 2 | [13 empty] | VV | 2 | 2 | True | 0 | ROZPOCET
| VV |  | 4,0 "W15 |  | 4 | [13 empty] | VV | 2 | 2 | True | 0 | ROZPOCET
| VV |  | 6,0 "W16 |  | 6 | [13 empty] | VV | 2 | 2 | True | 0 | ROZPOCET
| VV |  | Součet |  | 12 | [13 empty] | VV | 2 | 4 | True | 1 | ROZPOCET
108 | M | 6111019R1 | Dřevěné eurookno IV 78 - hloubka rámu 78 mm, otevíravě sklopné pravé, 1 křídlé, zasklené tepelně a zvukově izolačním trojsklem s Ug 0,7 W/(m2.K), Uw 0,9 W/(m2.K), s třídou zvukové izolace min. TZI 3 RW = 36 dB - W14 | kus | 2 |  | 0 |  |  |  | základní |  | 0 | 0.061 | 0.122 | 0 | 0 | 32 | M | 2 |  |  |  | ROZPOCET | 0 | 0 | 0 | 0 | 0 | 1 | 0 | 16 | 1015282396
| VV |  | specifikace dodávky viz. příl D1.14 - tabulky vnějších výplní otvorů - rozměry okna 750x900 mm | [15 empty] | VV | 2 | 1 | True | 0 | ROZPOCET
| VV |  | teplý okraj skla - plastový distanční rámeček, s větracím systémem | [15 empty] | VV | 2 | 1 | True | 0 | ROZPOCET
| VV |  | Al okapnice křídla a rámu | [15 empty] | VV | 2 | 1 | True | 0 | ROZPOCET
| VV |  | kování: celoobvodové, čtyřpolohová klika | [15 empty] | VV | 2 | 1 | True | 0 | ROZPOCET
| VV |  | povrchová úprava: lazura palisandr | [15 empty] | VV | 2 | 1 | True | 0 | ROZPOCET
| VV |  | kování: standardní celoobvodové, s pojistkou proti chybné manipulaci | [15 empty] | VV | 2 | 1 | True | 0 | ROZPOCET
| VV |  | včetně kotevních, montážních prvků | [15 empty] | VV | 2 | 1 | True | 0 | ROZPOCET
| VV |  | včetně dodávky a montáže vnějších parapetů | [15 empty] | VV | 2 | 1 | True | 0 | ROZPOCET
| VV |  | 2,0 |  | 2 | [13 empty] | VV | 2 | 2 | True | 0 | ROZPOCET
| VV |  | Součet |  | 2 | [13 empty] | VV | 2 | 4 | True | 1 | ROZPOCET
109 | M | 6111019R2 | Dřevěné eurookno IV 78 - hloubka rámu 78 mm, otevíravě sklopné pravé, 1 křídlé, zasklené tepelně a zvukově izolačním trojsklem s Ug 0,7 W/(m2.K), Uw 0,9 W/(m2.K), s třídou zvukové izolace min. TZI 3 RW = 36 dB - W15 | kus | 4 |  | 0 |  |  |  | základní |  | 0 | 0.061 | 0.244 | 0 | 0 | 32 | M | 2 |  |  |  | ROZPOCET | 0 | 0 | 0 | 0 | 0 | 1 | 0 | 16 | 1598105747
| VV |  | specifikace dodávky viz. příl D1.14 - tabulky vnějších výplní otvorů - rozměry okna 600x1200 mm | [15 empty] | VV | 2 | 1 | True | 0 | ROZPOCET
| VV |  | teplý okraj skla - plastový distanční rámeček, s větracím systémem | [15 empty] | VV | 2 | 1 | True | 0 | ROZPOCET
| VV |  | Al okapnice křídla a rámu | [15 empty] | VV | 2 | 1 | True | 0 | ROZPOCET
| VV |  | kování: celoobvodové, čtyřpolohová klika | [15 empty] | VV | 2 | 1 | True | 0 | ROZPOCET
| VV |  | povrchová úprava: lazura palisandr | [15 empty] | VV | 2 | 1 | True | 0 | ROZPOCET
| VV |  | kování: standardní celoobvodové, s pojistkou proti chybné manipulaci | [15 empty] | VV | 2 | 1 | True | 0 | ROZPOCET
| VV |  | včetně kotevních, montážních prvků | [15 empty] | VV | 2 | 1 | True | 0 | ROZPOCET
| VV |  | včetně dodávky a montáže vnitřních parapetů | [15 empty] | VV | 2 | 1 | True | 0 | ROZPOCET
| VV |  | 4,0 |  | 4 | [13 empty] | VV | 2 | 2 | True | 0 | ROZPOCET
| VV |  | Součet |  | 4 | [13 empty] | VV | 2 | 4 | True | 1 | ROZPOCET
110 | M | 6111019R3 | Dřevěné eurookno IV 78 - hloubka rámu 78 mm, otevíravě sklopné pravé, 1 křídlé, zasklené tepelně a zvukově izolačním trojsklem s Ug 0,7 W/(m2.K), Uw 0,9 W/(m2.K), s třídou zvukové izolace min. TZI 3 RW = 36 dB - W16 | kus | 6 |  | 0 |  |  |  | základní |  | 0 | 0.061 | 0.366 | 0 | 0 | 32 | M | 2 |  |  |  | ROZPOCET | 0 | 0 | 0 | 0 | 0 | 1 | 0 | 16 | 1355595302
| VV |  | specifikace dodávky viz. příl D1.14 - tabulky vnějších výplní otvorů - rozměry okna 600x1200 mm | [15 empty] | VV | 2 | 1 | True | 0 | ROZPOCET
| VV |  | teplý okraj skla - plastový distanční rámeček, s větracím systémem | [15 empty] | VV | 2 | 1 | True | 0 | ROZPOCET
| VV |  | Al okapnice křídla a rámu | [15 empty] | VV | 2 | 1 | True | 0 | ROZPOCET
| VV |  | kování: celoobvodové, čtyřpolohová klika | [15 empty] | VV | 2 | 1 | True | 0 | ROZPOCET
| VV |  | povrchová úprava: lazura palisandr | [15 empty] | VV | 2 | 1 | True | 0 | ROZPOCET
| VV |  | kování: standardní celoobvodové, s pojistkou proti chybné manipulaci | [15 empty] | VV | 2 | 1 | True | 0 | ROZPOCET
| VV |  | včetně kotevních, montážních prvků | [15 empty] | VV | 2 | 1 | True | 0 | ROZPOCET
| VV |  | včetně dodávky a montáže vnitřních plastových a vnějších parapetů z popl. plechu | [15 empty] | VV | 2 | 1 | True | 0 | ROZPOCET
| VV |  | 6,0 |  | 6 | [13 empty] | VV | 2 | 2 | True | 0 | ROZPOCET
| VV |  | Součet |  | 6 | [13 empty] | VV | 2 | 4 | True | 1 | ROZPOCET
111 | K | 7666292R1 | Příplatek k montáži oken rovné ostění - parotěsná fólie | m | 438.51 |  | 0 |  |  |  | základní |  | 0 | 0.00015 | 0.065776 | 0 | 0 | 16 | K | 2 |  |  |  | ROZPOCET | 0 | 0 | 0 | 0 | 0 | 1 | 0 | 16 | 1260696549
| VV |  | (1,91+3,23)*2*3 "W1 |  | 30.84 | [13 empty] | VV | 2 | 2 | True | 0 | ROZPOCET
| VV |  | (1,31+3,23)*2*10 "W2 |  | 90.8 | [13 empty] | VV | 2 | 2 | True | 0 | ROZPOCET
| VV |  | (1,33+3,22)*2*10 "W3 |  | 91 | [13 empty] | VV | 2 | 2 | True | 0 | ROZPOCET
| VV |  | (1,92+3,22)*2*3 "W4 |  | 30.84 | [13 empty] | VV | 2 | 2 | True | 0 | ROZPOCET
| VV |  | (1,34+3,23)*2*8 "W5 |  | 73.12 | [13 empty] | VV | 2 | 2 | True | 0 | ROZPOCET
| VV |  | (1,93+3,23)*2*3 "W6 |  | 30.96 | [13 empty] | VV | 2 | 2 | True | 0 | ROZPOCET
| VV |  | (1,90+3,18)*2*1 "W7 |  | 10.16 | [13 empty] | VV | 2 | 2 | True | 0 | ROZPOCET
| VV |  | (1,13+2,05)*2*3 "W8 |  | 19.08 | [13 empty] | VV | 2 | 2 | True | 0 | ROZPOCET
| VV |  | (0,75+0,90)*2*2 "W14 |  | 6.6 | [13 empty] | VV | 2 | 2 | True | 0 | ROZPOCET
| VV |  | (0,60+1,20)*2*4 "W15 |  | 14.4 | [13 empty] | VV | 2 | 2 | True | 0 | ROZPOCET
| VV |  | (0,60+1,20)*2*6 "W16 |  | 21.6 | [13 empty] | VV | 2 | 2 | True | 0 | ROZPOCET
| VV |  | (1,01+2,68*2)*1 "D3 |  | 6.37 | [13 empty] | VV | 2 | 2 | True | 0 | ROZPOCET
| VV |  | (1,01+2,68*2)*2 "D4 |  | 12.74 | [13 empty] | VV | 2 | 2 | True | 0 | ROZPOCET
| VV |  | Součet |  | 438.51 | [13 empty] | VV | 2 | 4 | True | 1 | ROZPOCET
112 | K | 7666292R2 | Příplatek k montáži oken rovné ostění - komprimační páska | m | 438.51 |  | 0 |  |  |  | základní |  | 0 | 0.00028 | 0.12278 | 0 | 0 | 16 | K | 2 |  |  |  | ROZPOCET | 0 | 0 | 0 | 0 | 0 | 1 | 0 | 16 | 1496447331
113 | K | 766660421 | Montáž vchodových dveří 1křídlových s nadsvětlíkem do zdiva | kus | 3 |  | 0 |  |  |  | základní |  | 0 | 0.00088 | 0.00264 | 0 | 0 | 16 | K | 2 |  |  |  | ROZPOCET | 0 | 0 | 0 | 0 | 0 | 1 | 0 | 16 | -161630189
| VV |  | 1,0 "D3 |  | 1 | [13 empty] | VV | 2 | 2 | True | 0 | ROZPOCET
| VV |  | 2,0 "D4 |  | 2 | [13 empty] | VV | 2 | 2 | True | 0 | ROZPOCET
| VV |  | Součet |  | 3 | [13 empty] | VV | 2 | 4 | True | 1 | ROZPOCET
114 | M | 6117399R1 | Dřevěné vstupní eurodveře IV 78 - jednokř., ven otev., plné, výška křídla 2100 mm, s pevně zaskleným nadsvětlíkem, zaskleným bezpeč. tep. a zvuk. izol. trojsklem s Ug 0,7 W/(m2.K), Uw 0,9 W/(m2.K), Ud 1,0 W/(m2.K), s tř. zv. izol. min TZI 4 RW = 41 - D3 | kus | 1 |  | 0 |  |  |  | základní |  | 0 | 0.05 | 0.05 | 0 | 0 | 32 | M | 2 |  |  |  | ROZPOCET | 0 | 0 | 0 | 0 | 0 | 1 | 0 | 16 | -905357814
| VV |  | specifkace viz. příloha D1.14 - tabulky výplní otvorů - rozměry -1010x2680 mm | [15 empty] | VV | 2 | 1 | True | 0 | ROZPOCET
| VV |  | teplý okraj skla - plastový distanční rámeček, s plochým prahem | [15 empty] | VV | 2 | 1 | True | 0 | ROZPOCET
| VV |  | povrchová úprava: lazura palisandr | [15 empty] | VV | 2 | 1 | True | 0 | ROZPOCET
| VV |  | kování dveří: klika/koule, s bezpečnostním překryvem | [15 empty] | VV | 2 | 1 | True | 0 | ROZPOCET
| VV |  | zámek: vložkový, bezpečnostní | [15 empty] | VV | 2 | 1 | True | 0 | ROZPOCET
| VV |  | kování: bezpečnostní vč. dodávky a montáže | [15 empty] | VV | 2 | 1 | True | 0 | ROZPOCET
| VV |  | včetně kotevních, montážních prvků | [15 empty] | VV | 2 | 1 | True | 0 | ROZPOCET
| VV |  | zámek se při zamčení uzavírá ve třech bodech (závora + 2 háky) | [15 empty] | VV | 2 | 1 | True | 0 | ROZPOCET
| VV |  | 1,0 |  | 1 | [13 empty] | VV | 2 | 2 | True | 0 | ROZPOCET
| VV |  | Součet |  | 1 | [13 empty] | VV | 2 | 4 | True | 1 | ROZPOCET
115 | M | 6117399R3 | Dřevěné vstupní eurodveře IV 78 - jednokř., ven otev., plné, výška křídla 2100 mm, s pevně zaskleným nadsvětlíkem, zaskleným bezpeč. tep. a zvuk. izol. trojsklem s Ug 0,7 W/(m2.K), Uw 0,9 W/(m2.K), Ud 1,0 W/(m2.K), s tř. zv. izol. min TZI 4 RW = 41 - D4 | kus | 2 |  | 0 |  |  |  | základní |  | 0 | 0.05 | 0.1 | 0 | 0 | 32 | M | 2 |  |  |  | ROZPOCET | 0 | 0 | 0 | 0 | 0 | 1 | 0 | 16 | -1060548306
| VV |  | specifkace viz. příloha D1.14 - tabulky výplní otvorů - rozměry -1010x2680 mm | [15 empty] | VV | 2 | 1 | True | 0 | ROZPOCET
| VV |  | teplý okraj skla - plastový distanční rámeček, s plochým prahem | [15 empty] | VV | 2 | 1 | True | 0 | ROZPOCET
| VV |  | povrchová úprava: lazura palisandr | [15 empty] | VV | 2 | 1 | True | 0 | ROZPOCET
| VV |  | kování dveří: klika/koule, s bezpečnostním překryvem | [15 empty] | VV | 2 | 1 | True | 0 | ROZPOCET
| VV |  | zámek: vložkový, bezpečnostní | [15 empty] | VV | 2 | 1 | True | 0 | ROZPOCET
| VV |  | kování: bezpečnostní vč. dodávky a montáže | [15 empty] | VV | 2 | 1 | True | 0 | ROZPOCET
| VV |  | včetně kotevních, montážních prvků | [15 empty] | VV | 2 | 1 | True | 0 | ROZPOCET
| VV |  | zámek se při zamčení uzavírá ve třech bodech (závora + 2 háky) | [15 empty] | VV | 2 | 1 | True | 0 | ROZPOCET
| VV |  | 2,0 |  | 2 | [13 empty] | VV | 2 | 2 | True | 0 | ROZPOCET
| VV |  | Součet |  | 2 | [13 empty] | VV | 2 | 4 | True | 1 | ROZPOCET
116 | K | 7666604R1 | Repase stávajících vstupníc dřevěné kazetové plné dveře - dvoukřídlové, dovnitř otevíravé, levé, se samozavíračem, výška křídla 3200 mm, bez prahu , nový nátěr a doplnění pryžovým těsněním po obvodu dv. křídel - D1-2,5,6 | kus | 4 |  | 0 |  |  |  | základní |  | 0 | 0.00081 | 0.00324 | 0 | 0 | 16 | K | 2 |  |  |  | ROZPOCET | 0 | 0 | 0 | 0 | 0 | 1 | 0 | 16 | -1611051276
| VV |  | příl. D1.14 - dveře 1800x3200 mm | [15 empty] | VV | 2 | 1 | True | 0 | ROZPOCET
| VV |  | povrchová úprava: lazura palisandr | [15 empty] | VV | 2 | 1 | True | 0 | ROZPOCET
| VV |  | kování: repase stávajících 6 ks dveřních závěsů | [15 empty] | VV | 2 | 1 | True | 0 | ROZPOCET
| VV |  | demontáž 3 ks cedulí s označením základní školy, státním znakem a znakem městské části a jejich zpětná montáž - dveře D1 | [15 empty] | VV | 2 | 1 | True | 0 | ROZPOCET
| VV |  | 1,0 "D1 |  | 1 | [13 empty] | VV | 2 | 2 | True | 0 | ROZPOCET
| VV |  | 1,0 "D2 |  | 1 | [13 empty] | VV | 2 | 2 | True | 0 | ROZPOCET
| VV |  | 1,0 "D5 |  | 1 | [13 empty] | VV | 2 | 2 | True | 0 | ROZPOCET
| VV |  | 1,0 "D6 |  | 1 | [13 empty] | VV | 2 | 2 | True | 0 | ROZPOCET
| VV |  | Součet |  | 4 | [13 empty] | VV | 2 | 4 | True | 1 | ROZPOCET
117 | K | 998766203 | Přesun hmot procentní pro konstrukce truhlářské v objektech v do 24 m | % |  |  | 0 |  |  |  | základní |  | 0 | 0 | 0 | 0 | 0 | 16 | K | 2 |  |  |  | ROZPOCET | 0 | 0 | 0 | 0 | 0 | 1 | 0 | 16 | -277479988
118 | K | 998766292 | Příplatek k přesunu hmot procentní 766 za zvětšený přesun do 100 m | % |  |  | 0 |  |  |  | základní |  | 0 | 0 | 0 | 0 | 0 | 16 | K | 2 |  |  |  | ROZPOCET | 0 | 0 | 0 | 0 | 0 | 1 | 0 | 16 | -2087692939
| D | 767 | Konstrukce zámečnické |  |  |  | 0 | [5 empty] | 0 |  | 0.00046 |  | 0.0002 | 2 | D | 1 |  |  |  | ROZPOCET | [6 empty] | 0
119 | K | 7672101R1 | Demontáž, repase (oprava+nátěr) a opětovná montáž stávajících ocelových schodů | kus | 1 |  | 0 |  |  |  | základní |  | 0 | 0 | 0 | 0 | 0 | 16 | K | 2 |  |  |  | ROZPOCET | 0 | 0 | 0 | 0 | 0 | 1 | 0 | 16 | -965740282
| VV |  | příl. č. D1.7 - střecha S3 | [15 empty] | VV | 2 | 1 | True | 0 | ROZPOCET
| VV |  | 1,0 |  | 1 | [13 empty] | VV | 2 | 2 | True | 0 | ROZPOCET
| VV |  | Součet |  | 1 | [13 empty] | VV | 2 | 4 | True | 1 | ROZPOCET
120 | K | 76764791R | Repase stávajících ocelových dveří 1000x2500 mm nalepením min. vlny tl. 100 mm a oplechování pozinkovaným plechem vč. zákl. nátěru a 2x vrchní nátěr | kus | 2 |  | 0 |  |  |  | základní |  | 0 | 5e-05 | 0.0001 | 0.0001 | 0.0002 | 16 | K | 2 |  |  |  | ROZPOCET | 0 | 0 | 0 | 0 | 0 | 1 | 0 | 16 | -1108510425
| VV |  | stávající dveře na půdu | [15 empty] | VV | 2 | 1 | True | 0 | ROZPOCET
| VV |  | 2,0 |  | 2 | [13 empty] | VV | 2 | 2 | True | 0 | ROZPOCET
| VV |  | Součet |  | 2 | [13 empty] | VV | 2 | 4 | True | 1 | ROZPOCET
121 | K | 7678321R1 | Demontáž, repase (oprava+nátěr) a opětovná montáž žebříku | kus | 1 |  | 0 |  |  |  | základní |  | 0 | 9e-05 | 9e-05 | 0 | 0 | 16 | K | 2 |  |  |  | ROZPOCET | 0 | 0 | 0 | 0 | 0 | 1 | 0 | 16 | 1444952236
| VV |  | příl. č. D1.7 | [15 empty] | VV | 2 | 1 | True | 0 | ROZPOCET
| VV |  | 1,0 "S1 |  | 1 | [13 empty] | VV | 2 | 2 | True | 0 | ROZPOCET
| VV |  | Součet |  | 1 | [13 empty] | VV | 2 | 4 | True | 1 | ROZPOCET
122 | K | 7678321R2 | Demontáž, repase (oprava+nátěr) a opětovná montáž žebříku | kus | 1 |  | 0 |  |  |  | základní |  | 0 | 9e-05 | 9e-05 | 0 | 0 | 16 | K | 2 |  |  |  | ROZPOCET | 0 | 0 | 0 | 0 | 0 | 1 | 0 | 16 | -2091484324
| VV |  | příl. č. D1.7 | [15 empty] | VV | 2 | 1 | True | 0 | ROZPOCET
| VV |  | 1,0 "S3 |  | 1 | [13 empty] | VV | 2 | 2 | True | 0 | ROZPOCET
| VV |  | Součet |  | 1 | [13 empty] | VV | 2 | 4 | True | 1 | ROZPOCET
123 | K | 7678321R3 | Demontáž, repase (oprava+nátěr) a opětovná montáž žebříku | kus | 1 |  | 0 |  |  |  | základní |  | 0 | 9e-05 | 9e-05 | 0 | 0 | 16 | K | 2 |  |  |  | ROZPOCET | 0 | 0 | 0 | 0 | 0 | 1 | 0 | 16 | 829561973
| VV |  | příl. č. D1.7 | [15 empty] | VV | 2 | 1 | True | 0 | ROZPOCET
| VV |  | 1,0 "S2 výlez na S1 |  | 1 | [13 empty] | VV | 2 | 2 | True | 0 | ROZPOCET
| VV |  | Součet |  | 1 | [13 empty] | VV | 2 | 4 | True | 1 | ROZPOCET
124 | K | 7678321R4 | Demontáž, repase (oprava+nátěr) a opětovná montáž žebříku | kus | 1 |  | 0 |  |  |  | základní |  | 0 | 9e-05 | 9e-05 | 0 | 0 | 16 | K | 2 |  |  |  | ROZPOCET | 0 | 0 | 0 | 0 | 0 | 1 | 0 | 16 | -2041863517
| VV |  | příl. č. D1.7 | [15 empty] | VV | 2 | 1 | True | 0 | ROZPOCET
| VV |  | 1,0 "S2 výlez na S3 |  | 1 | [13 empty] | VV | 2 | 2 | True | 0 | ROZPOCET
| VV |  | Součet |  | 1 | [13 empty] | VV | 2 | 4 | True | 1 | ROZPOCET
125 | K | 998767203 | Přesun hmot procentní pro zámečnické konstrukce v objektech v do 24 m | % |  |  | 0 |  |  |  | základní |  | 0 | 0 | 0 | 0 | 0 | 16 | K | 2 |  |  |  | ROZPOCET | 0 | 0 | 0 | 0 | 0 | 1 | 0 | 16 | -800070864
126 | K | 998767292 | Příplatek k přesunu hmot procentní 767 za zvětšený přesun do 100 m | % |  |  | 0 |  |  |  | základní |  | 0 | 0 | 0 | 0 | 0 | 16 | K | 2 |  |  |  | ROZPOCET | 0 | 0 | 0 | 0 | 0 | 1 | 0 | 16 | -1595968004
| D | 784 | Dokončovací práce |  |  |  | 0 | [5 empty] | 0 |  | 0.2465 |  | 0 | 2 | D | 1 |  |  |  | ROZPOCET | [6 empty] | 0
127 | K | 784221101 | Dvojnásobné bílé malby ze směsí za sucha dobře otěruvzdorných v místnostech do 3,80 m | m2 | 850 |  | 0 |  |  |  | základní |  | 0 | 0.00029 | 0.2465 | 0 | 0 | 16 | K | 2 |  |  |  | ROZPOCET | 0 | 0 | 0 | 0 | 0 | 1 | 0 | 16 | 210692355
| VV |  | výmalba stěn s okny | [15 empty] | VV | 2 | 1 | True | 0 | ROZPOCET
| VV |  | 850,0 |  | 850 | [13 empty] | VV | 2 | 2 | True | 0 | ROZPOCET
| VV |  | Součet |  | 850 | [13 empty] | VV | 2 | 4 | True | 1 | ROZPOCET
| D | 799 | Práce PSV jinde neuvedené |  |  |  | 0 | [5 empty] | 0 |  | 0 |  | 0 | 2 | D | 1 |  |  |  | ROZPOCET | [6 empty] | 0
128 | K | 799.1 | Práce PSV jinde neuvedené | soub | 0 |  | 0 |  |  |  | základní |  | 0 | 0 | 0 | 0 | 0 | 16 | K | 2 |  |  |  | ROZPOCET | 0 | 0 | 0 | 0 | 0 | 1 | 0 | 16 | 1079526277

## VON - VRN+ON
| List obsahuje: |  | 1) Krycí list soupisu | 2) Rekapitulace |  |  | 3) Soupis prací | Zpět na list: | Rekapitulace stavby
{0fd1e867-6160-4445-b5ea-296d975866af}
2
| KRYCÍ LIST SOUPISU | [8 empty] | v --- níže se nacházejí doplnkové a pomocné údaje k sestavám --- v | [8 empty] | False
Stavba:
Projekt energeticky úsporných opatření ZŠ Palmovka, Palmovka 8/468, Praha 8 - Libeň
Objekt:
VON - VRN+ON
| KSO: |  |  |  |  | CC-CZ:
| Místo: |  |  |  |  | Datum: | 8. 2. 2016
| Zadavatel: |  |  |  |  | IČ:
DIČ:
| Uchazeč: |  |  |  |  | IČ:
DIČ:
| Projektant: |  |  |  |  | IČ:
|  | d plus PROJEKTOVÁ A INŽENÝRSKÁ a.s. |  |  |  | DIČ:
Poznámka:
| Cena bez DPH | [5 empty] | 0
|  |  | Základ daně |  |  | Sazba daně | Výše daně
| DPH | základní | 0 |  |  | 21% | 0
|  | snížená | 0 |  |  | 15% | 0
|  | zákl. přenesená | 0 |  |  | 21% | 0
|  | sníž. přenesená | 0 |  |  | 15% | 0
|  | nulová | 0 |  |  | 0% | 0
| Cena s DPH |  |  | v | CZK |  | 0
REKAPITULACE ČLENĚNÍ SOUPISU PRACÍ
Stavba:
Projekt energeticky úsporných opatření ZŠ Palmovka, Palmovka 8/468, Praha 8 - Libeň
Objekt:
VON - VRN+ON
Místo: | [5 empty] | Datum: | 8. 2. 2016
Zadavatel: | [5 empty] | Projektant: | d plus PROJEKTOVÁ A INŽENÝRSKÁ a.s.
Uchazeč:
Kód dílu - Popis | [6 empty] | Cena celkem [CZK]
Náklady soupisu celkem | [6 empty] | 0 | [12 empty] | -1
| VRN - Vedlejší rozpočtové náklady | [5 empty] | 0
| VRN3 - Zařízení staveniště | [5 empty] | 0
SOUPIS PRACÍ
Stavba:
Projekt energeticky úsporných opatření ZŠ Palmovka, Palmovka 8/468, Praha 8 - Libeň
Objekt:
VON - VRN+ON
Místo: | [5 empty] | Datum: | 8. 2. 2016
Zadavatel: | [5 empty] | Projektant: | d plus PROJEKTOVÁ A INŽENÝRSKÁ a.s.
Uchazeč:
PČ | Typ | Kód | Popis | MJ | Množství | J.cena [CZK] | Cena celkem [CZK] | Cenová soustava |  | Poznámka | DPH | J. Nh [h] | Nh celkem [h] | J. hmotnost [t] | Hmotnost celkem [t] | J. suť [t] | Suť Celkem [t]
Náklady soupisu celkem | [6 empty] | 0 | [5 empty] | 0 |  | 0 |  | 0 |  | D | -1 | [7 empty] | 0
| D | VRN | Vedlejší rozpočtové náklady |  |  |  | 0 | [5 empty] | 0 |  | 0 |  | 0 | 5 | D | 0 | ROZPOCET | [6 empty] | 0
| D | VRN3 | Zařízení staveniště |  |  |  | 0 | [5 empty] | 0 |  | 0 |  | 0 | 5 | D | 1 | ROZPOCET | [6 empty] | 0
1 | K | 030001000 | Zařízení staveniště | % |  |  | 0 |  |  |  | základní |  | 0 | 0 | 0 | 0 | 0 | 1024 | K | 2 | ROZPOCET | 0 | 0 | 0 | 0 | 0 | 1 | 0 | 1024 | -214702696

## Pokyny pro vyplnění
Struktura údajů, formát souboru a metodika pro zpracování
Struktura
Soubor je složen ze záložky Rekapitulace stavby a záložek s názvem soupisu prací pro jednotlivé objekty ve formátu XLSX. Každá ze záložek přitom obsahuje
ještě samostatné sestavy vymezené orámovaním a nadpisem sestavy.
Rekapitulace stavby obsahuje sestavu Rekapitulace stavby a Rekapitulace objektů stavby a soupisů prací.
V sestavě Rekapitulace stavby jsou uvedeny informace identifikující předmět veřejné zakázky na stavební práce, KSO, CC-CZ, CZ-CPV, CZ-CPA a rekapitulaci
celkové nabídkové ceny uchazeče.
V sestavě Rekapitulace objektů stavby a soupisů prací je uvedena rekapitulace stavebních objektů, inženýrských objektů, provozních souborů,
vedlejších a ostatních nákladů a ostatních nákladů s rekapitulací nabídkové ceny za jednotlivé soupisy prací. Na základě údaje Typ je možné
identifikovat, zda se jedná o objekt nebo soupis prací pro daný objekt:
|  | STA | Stavební objekt pozemní
|  | ING | Stavební objekt inženýrský
|  | PRO | Provozní soubor
|  | VON | Vedlejší a ostatní náklady
|  | OST | Ostatní
|  | Soupis | Soupis prací pro daný typ objektu
Soupis prací pro jednotlivé objekty obsahuje sestavy Krycí list soupisu, Rekapitulace členění soupisu prací, Soupis prací. Za soupis prací může být považován
i objekt stavby v případě, že neobsahuje podřízenou zakázku.
Krycí list soupisu obsahuje rekapitulaci informací o předmětu veřejné zakázky ze sestavy Rekapitulace stavby, informaci o zařazení objektu do KSO,
CC-CZ, CZ-CPV, CZ-CPA a rekapitulaci celkové nabídkové ceny uchazeče za aktuální soupis prací.
Rekapitulace členění soupisu prací obsahuje rekapitulaci soupisu prací ve všech úrovních členění soupisu tak, jak byla tato členění použita (např.
stavební díly, funkční díly, případně jiné členění) s rekapitulací nabídkové ceny.
Soupis prací obsahuje položky veškerých stavebních nebo montážních prací, dodávek materiálů a služeb nezbytných pro zhotovení stavebního objektu,
inženýrského objektu, provozního souboru, vedlejších a ostatních nákladů.
Pro položky soupisu prací se zobrazují následující informace:
|  | PČ |  | Pořadové číslo položky v aktuálním soupisu
|  | TYP |  | Typ položky: K - konstrukce, M - materiál, PP - plný popis, PSC - poznámka k souboru cen, P - poznámka k položce, VV - výkaz výměr
|  | Kód |  | Kód položky
|  | Popis |  | Zkrácený popis položky
|  | MJ |  | Měrná jednotka položky
|  | Množství |  | Množství v měrné jednotce
|  | J.cena |  | Jednotková cena položky. Zadaní může obsahovat namísto J.ceny sloupce J.materiál a J.montáž, jejichž součet definuje
J.cenu položky.
|  | Cena celkem |  | Celková cena položky daná jako součin množství a j.ceny
|  | Cenová soustava |  | Příslušnost položky do cenové soustavy
Ke každé položce soupisu prací se na samostatných řádcích může zobrazovat:
Plný popis položky
Poznámka k souboru cen a poznámka zadavatele
Výkaz výměr
Pokud je k řádku výkazu výměr evidovaný údaj ve sloupci Kód, jedná se o definovaný odkaz, na který se může odvolávat výkaz výměr z jiné položky.
Metodika pro zpracování
Jednotlivé sestavy jsou v souboru provázány. Editovatelné pole jsou zvýrazněny žlutým podbarvením, ostatní pole neslouží k editaci a nesmí být jakkoliv
modifikovány.
Uchazeč je pro podání nabídky povinen vyplnit žlutě podbarvená pole:
Pole Uchazeč v sestavě Rekapitulace stavby - zde uchazeč vyplní svůj název (název subjektu)
Pole IČ a DIČ v sestavě Rekapitulace stavby - zde uchazeč vyplní svoje IČ a DIČ
Datum v sestavě Rekapitulace stavby - zde uchazeč vyplní datum vytvoření nabídky
J.cena = jednotková cena v sestavě Soupis prací o maximálním počtu desetinných míst uvedených v poli
- pokud sestavy soupisů prací obsahují pole J.cena, musí být všechna tato pole vyplněna nenulovými kladnými číslicemi
Poznámka - nepovinný údaj pro položku soupisu
V případě, že sestavy soupisů prací neobsahují pole J.cena, potom ve všech soupisech prací obsahují pole:
- J.materiál - jednotková cena materiálu
- J.montáž - jednotková cena montáže
Uchazeč je v tomto případě povinen vyplnit všechna pole J.materiál a pole J.montáž nenulovými kladnými číslicemi. V případech, kdy položka
neobsahuje žádný materiál je přípustné, aby pole J.materiál bylo vyplněno nulou. V případech, kdy položka neobsahuje žádnou montáž je přípustné,
aby pole J.montáž bylo vyplněno nulou. Není však přípustné, aby obě pole - J.materiál, J.Montáž byly u jedné položky vyplněny nulou.
Rekapitulace stavby
Název |  |  | Povinný |  | Popis | Typ | Max. počet
atributu |  |  | (A/N) |  |  |  | znaků
Kód |  |  | A |  | Kód stavby | String | 20
Stavba |  |  | A |  | Název stavby | String | 120
Místo |  |  | N |  | Místo stavby | String | 50
Datum |  |  | A |  | Datum vykonaného exportu | Date
KSO |  |  | N |  | Klasifikace stavebního objektu | String | 15
CC-CZ |  |  | N |  | Klasifikace stavbeních děl | String | 15
CZ-CPV |  |  | N |  | Společný slovník pro veřejné zakázky | String | 20
CZ-CPA |  |  | N |  | Klasifikace produkce podle činností | String | 20
Zadavatel |  |  | N |  | Zadavatel zadaní | String | 50
IČ |  |  | N |  | IČ zadavatele zadaní | String | 20
DIČ |  |  | N |  | DIČ zadavatele zadaní | String | 20
Uchazeč |  |  | N |  | Uchazeč veřejné zakázky | String | 50
Projektant |  |  | N |  | Projektant | String | 50
Poznámka |  |  | N |  | Poznámka k zadání | String | 255
Sazba DPH |  |  | A |  | Rekapitulace sazeb DPH u položek soupisů | eGSazbaDph
Základna DPH |  |  | A |  | Základna DPH určena součtem celkové ceny z položek soupisů | Double
Hodnota DPH |  |  | A |  | Hodnota DPH | Double
Cena bez DPH |  |  | A |  | Celková cena bez DPH za celou stavbu. Sčítává se ze všech listů. | Double
Cena s DPH |  |  | A |  | Celková cena s DPH za celou stavbu | Double
Rekapitulace objektů stavby a soupisů prací
Název |  |  | Povinný |  | Popis | Typ | Max. počet
atributu |  |  | (A/N) |  |  |  | znaků
Kód |  |  | A |  | Přebírá se z Rekapitulace stavby | String | 20
Stavba |  |  | A |  | Přebírá se z Rekapitulace stavby | String | 120
Místo |  |  | N |  | Přebírá se z Rekapitulace stavby | String | 50
Datum |  |  | A |  | Přebírá se z Rekapitulace stavby | Date
Zadavatel |  |  | N |  | Přebírá se z Rekapitulace stavby | String | 50
Projektant |  |  | N |  | Přebírá se z Rekapitulace stavby | String | 50
Uchazeč |  |  | N |  | Přebírá se z Rekapitulace stavby | String | 50
Kód |  |  | A |  | Kód objektu | String | 20
Objektu, Soupis prací |  |  | A |  | Název objektu | String | 120
Cena bez DPH |  |  | A |  | Cena bez DPH za daný objekt | Double
Cena s DPH |  |  | A |  | Cena spolu s DPH za daný objekt | Double
Typ |  |  | A |  | Typ zakázky | eGTypZakazky
Krycí list soupisu
Název |  |  | Povinný |  | Popis | Typ | Max. počet
atributu |  |  | (A/N) |  |  |  | znaků
Stavba |  |  | A |  | Přebírá se z Rekapitulace stavby | String | 120
Objekt |  |  | A |  | Kód a název objektu | String | 20 + 120
Soupis |  |  | A |  | Kód a název soupisu | String | 20 + 120
KSO |  |  | N |  | Klasifikace stavebního objektu | String | 15
CC-CZ |  |  | N |  | Klasifikace stavbeních děl | String | 15
CZ-CPV |  |  | N |  | Společný slovník pro veřejné zakázky | String | 20
CZ-CPA |  |  | N |  | Klasifikace produkce podle činností | String | 20
Místo |  |  | N |  | Přebírá se z Rekapitulace stavby | String | 50
Zadavatel |  |  | N |  | Přebírá se z Rekapitulace stavby | String | 50
Uchazeč |  |  | N |  | Přebírá se z Rekapitulace stavby | String | 50
Projektant |  |  | N |  | Přebírá se z Rekapitulace stavby | String | 50
Poznámka |  |  | N |  | Poznámka k soupisu prací | String | 255
Sazba DPH |  |  | A |  | Rekapitulace sazeb DPH na položkách aktuálního soupisu | eGSazbaDph
Základna DPH |  |  | A |  | Základna DPH určena součtem celkové ceny z položek aktuálního soupisu | Double
Hodnota DPH |  |  | A |  | Hodnota DPH | Double
Cena bez DPH |  |  | A |  | Cena bez DPH za daný soupis | Double
Cena s DPH |  |  | A |  | Cena s DPH za daný soupis | Double
Rekapitulace členění soupisu prací
Název |  |  | Povinný |  | Popis | Typ | Max. počet
atributu |  |  | (A/N) |  |  |  | znaků
Stavba |  |  | A |  | Přebírá se z Rekapitulace stavby | String | 120
Objekt |  |  | A |  | Kód a název objektu, přebírá se z Krycího listu soupisu | String | 20 + 120
Soupis |  |  | A |  | Kód a název objektu, přebírá se z Krycího listu soupisu | String | 20 + 120
Místo |  |  | N |  | Přebírá se z Rekapitulace stavby | String | 50
Datum |  |  | A |  | Přebírá se z Rekapitulace stavby | Date
Zadavatel |  |  | N |  | Přebírá se z Rekapitulace stavby | String | 50
Projektant |  |  | N |  | Přebírá se z Rekapitulace stavby | String | 50
Uchazeč |  |  | N |  | Přebírá se z Rekapitulace stavby | String | 50
Kód dílu - Popis |  |  | A |  | Kód a název dílu ze soupisu | String | 20 + 100
Cena celkem |  |  | A |  | Cena celkem za díl ze soupisu | Double
Soupis prací
Název |  |  | Povinný |  | Popis | Typ | Max. počet
atributu |  |  | (A/N) |  |  |  | znaků
Stavba |  |  | A |  | Přebírá se z Rekapitulace stavby | String | 120
Objekt |  |  | A |  | Kód a název objektu | String | 20 + 120
Soupis |  |  | A |  | Přebírá se z Krycího listu soupisu | String | 20 + 120
Místo |  |  | N |  | Přebírá se z Krycího listu soupisu | String | 50
Datum |  |  | A |  | Přebírá se z Krycího listu soupisu | Date
Zadavatel |  |  | N |  | Přebírá se z Krycího listu soupisu | String | 50
Projektant |  |  | N |  | Přebírá se z Krycího listu soupisu | String | 50
Uchazeč |  |  | N |  | Přebírá se z Krycího listu soupisu | String | 50
PČ |  |  | A |  | Pořadové číslo položky soupisu | Long
Typ |  |  | A |  | Typ položky soupisu | eGTypPolozky | 1
Kód |  |  | A |  | Kód položky ze soupisu | String | 20
Popis |  |  | A |  | Popis položky ze soupisu | String | 255
MJ |  |  | A |  | Měrná jednotka položky | String | 10
Množství |  |  | A |  | Množství položky soupisu | Double
J.Cena |  |  | A |  | Jednotková cena položky | Double
Cena celkem |  |  | A |  | Cena celkem vyčíslena jako J.Cena * Množství | Double
Cenová soustava |  |  | N |  | Zařazení položky do cenové soustavy | String | 50
p |  |  | N |  | Poznámka položky ze soupisu | Memo
psc |  |  | N |  | Poznámka k souboru cen ze soupisu | Memo
pp |  |  | N |  | Plný popis položky ze soupisu | Memo
vv |  |  | N |  | Výkaz výměr (figura, výraz, výměra) ze soupisu | Text,Text,Double | 20, 150
DPH |  |  | A |  | Sazba DPH pro položku | eGSazbaDPH
Hmotnost |  |  | A |  | Hmotnost položky ze soupisu | Double
Suť |  |  | A |  | Suť položky ze soupisu | Double
Nh |  |  | N |  | Normohodiny položky ze soupisu | Double
Datová věta
Typ věty |  |  | Hodnota |  | Význam
eGSazbaDPH |  |  | základní |  | Základní sazba DPH
|  |  | snížená |  | Snížená sazba DPH
|  |  | nulová |  | Nulová sazba DPH
|  |  | zákl. přenesená |  | Základní sazba DPH přenesená
|  |  | sníž. přenesená |  | Snížená sazba DPH přenesená
eGTypZakazky |  |  | STA |  | Stavební objekt
|  |  | PRO |  | Provozní soubor
|  |  | ING |  | Inženýrský objekt
|  |  | VON |  | Vedlejší a ostatní náklady
|  |  | OST |  | Ostatní náklady
eGTypPolozky |  |  | 1 |  | Položka typu HSV
|  |  | 2 |  | Položka typu PSV
|  |  | 3 |  | Položka typu M
|  |  | 4 |  | Položka typu OST