## Rekapitulace stavby
Export VZ |  | List obsahuje: |  |  |  |  | 1) Rekapitulace stavby |  |  | 2) Rekapitulace objektů stavby a soupisů prací | [15 empty] | 3.0 | ZAMOK |  |  |  |  | False | False | {aa034c24-d966-4929-9441-99dae0f75d4b}
[31 empty] | 0,01 | 21
[31 empty] | 0,01 | 15
|  | REKAPITULACE STAVBY | [15 empty] | v --- níže se nacházejí doplnkové a pomocné údaje k sestavám --- v | [11 empty] | Návod na vyplnění | 0,001
|  | Kód: |  |  |  |  | 108 | [22 empty] | Měnit lze pouze buňky se žlutým podbarvením! 1) v Rekapitulaci stavby vyplňte údaje o Uchazeči (přenesou se do ostatních sestav i v jiných listech) 2) na vybraných listech vyplňte v sestavě Soupis prací ceny u položek Podrobnosti k vyplnění naleznete na poslední záložce s Pokyny pro vyplnění | 0,01
|  | Stavba: |  |  |  |  | ZŠ Na Bendovce zateplení pláště objektu | [23 empty] | 0,01
|  | KSO: |  |  |  |  | 801 32 1 | [6 empty] | CC-CZ: | [16 empty] | 0,01
|  | Místo: |  |  |  |  | Na Bendovce č.p. 186/20, 180 00 Praha 8 -Bohnice | [6 empty] | Datum: |  | 9. 3. 2018 | [14 empty] | 0,01
0,01
|  | Zadavatel: | [11 empty] | IČ: | [16 empty] | 0,01
|  |  | Servisní středisko pro správu svěřeného majetku | [10 empty] | DIČ: | [16 empty] | 0,01
0,01
|  | Uchazeč: | [11 empty] | IČ: |  | Vyplň údaj | [14 empty] | 0,01
|  |  | Vyplň údaj | [10 empty] | DIČ: |  | Vyplň údaj | [14 empty] | 0,01
False
|  | Projektant: | [11 empty] | IČ: | [16 empty] | False
|  |  | BOMART spol. s r.o. | [10 empty] | DIČ: | [16 empty] | True
0,01
|  | Poznámka: | [28 empty] | 0,01
|  |  | Soupis prací je sestaven s využitím Cenové soustavy ÚRS. Položky, které pochází z této cenové soustavy, jsou ve sloupci 'Cenová soustava' označeny popisem 'CS ÚRS' a úrovní příslušného kalendářního pololetí. Veškeré další informace vymezující popis a podmínky použití těchto položek z Cenové soustavy, které nejsou uvedeny přímo v soupisu prací, jsou neomezeně dálkově k dispozici na www.cs-urs.cz, sekce Cenové a technické podmínky. Nedílnou součástí VV je i realizační PD, na kterou výkaz výměr navazuje a položky výkazu výměr podrobněji specifikuje a určuje. | [27 empty] | False
|  | Cena bez DPH | [11 empty] | 0
[8 empty] | Sazba daně |  | Základ daně |  |  |  | Výše daně
|  | DPH |  | základní |  |  |  | 21% |  | 0 |  |  |  | 0
|  |  |  | snížená |  |  |  | 15% |  | 0 |  |  |  | 0
|  |  |  | zákl. přenesená |  |  |  | 21% |  | 0 |  |  |  | 0
|  |  |  | sníž. přenesená |  |  |  | 15% |  | 0 |  |  |  | 0
|  |  |  | nulová |  |  |  | 0% |  | 0 |  |  |  | 0
|  | Cena s DPH | [6 empty] | v |  | CZK |  |  | 0
REKAPITULACE OBJEKTŮ STAVBY A SOUPISŮ PRACÍ
| Kód: | [6 empty] | 108
| Stavba: | [6 empty] | ZŠ Na Bendovce zateplení pláště objektu
| Místo: | [6 empty] | Na Bendovce č.p. 186/20, 180 00 Praha 8 -Bohnice |  |  |  |  | Datum: |  | 9. 3. 2018
| Zadavatel: | [6 empty] | Servisní středisko pro správu svěřeného majetku |  |  |  |  | Projektant: |  | BOMART spol. s r.o. |  |  | Informatívní údaje z listů zakázek
Uchazeč:
| Kód |  |  |  | Objekt, Soupis prací | [6 empty] | Cena bez DPH [CZK] |  |  |  | Cena s DPH [CZK] | Typ | z toho Ostat. náklady [CZK] | DPH [CZK] | Normohodiny [h] | DPH základní [CZK] | DPH snížená [CZK] | DPH základní přenesená [CZK] | DPH snížená přenesená [CZK] | Základna DPH základní | Základna DPH snížená | Základna DPH zákl. přenesená | Základna DPH sníž. přenesená | Základna DPH nulová
| Náklady stavby celkem | [10 empty] | 0 |  |  |  | 0 |  | 0 | 0 | 0 | 0 | 0 | 0 | 0 | 0 | 0 | 0 | 0 | 0 |  | D | 0 | ###NOIMPORT### | IMPORT | {aa034c24-d966-4929-9441-99dae0f75d4b} | {00000000-0000-0000-0000-000000000000} | 801 32 1
/ |  | 01 |  |  |  | Zateplení | [5 empty] | 0 |  |  |  | 0 | STA | 0 | 0 | 0 | 0 | 0 | 0 | 0 | 0 | 0 | 0 | 0 | 0 |  |  | 1 |  | IMPORT | {a3577fb4-d8f3-48b6-a3f5-49d60b16e0c5} | {aa034c24-d966-4929-9441-99dae0f75d4b} |  | 2
/ |  | 02 |  |  |  | Vzduchotechnika | [5 empty] | 0 |  |  |  | 0 | STA | 0 | 0 | 0 | 0 | 0 | 0 | 0 | 0 | 0 | 0 | 0 | 0 |  |  | 1 |  | IMPORT | {d17a989d-e84f-4d4f-be3b-fca88db44b35} | {aa034c24-d966-4929-9441-99dae0f75d4b} | 801 32 1 | 2
/ |  | 03 |  |  |  | Elektroinstalace | [5 empty] | 0 |  |  |  | 0 | STA | 0 | 0 | 0 | 0 | 0 | 0 | 0 | 0 | 0 | 0 | 0 | 0 |  |  | 1 |  | IMPORT | {70da345e-915a-40ce-b83d-2418e0843005} | {aa034c24-d966-4929-9441-99dae0f75d4b} | 801 32 1 | 2
/ |  | VON |  |  |  | VRN+ON | [5 empty] | 0 |  |  |  | 0 | STA | 0 | 0 | 0 | 0 | 0 | 0 | 0 | 0 | 0 | 0 | 0 | 0 |  |  | 1 |  | IMPORT | {72a5cbae-5e0d-4ca0-b629-0a8ef619c94f} | {aa034c24-d966-4929-9441-99dae0f75d4b} |  | 2

## 01 - Zateplení
| List obsahuje: |  | 1) Krycí list soupisu | 2) Rekapitulace |  |  | 3) Soupis prací | Zpět na list: | Rekapitulace stavby
{a3577fb4-d8f3-48b6-a3f5-49d60b16e0c5}
2
| KRYCÍ LIST SOUPISU | [8 empty] | v --- níže se nacházejí doplnkové a pomocné údaje k sestavám --- v | [8 empty] | False
Stavba:
ZŠ Na Bendovce zateplení pláště objektu
Objekt:
01 - Zateplení
| KSO: |  |  |  |  | CC-CZ:
| Místo: |  | Na Bendovce č.p. 186/20, 180 00 Praha 8 -Bohnice |  |  | Datum: | 9. 3. 2018
| Zadavatel: |  |  |  |  | IČ:
|  | Servisní středisko pro správu svěřeného majetku |  |  |  | DIČ:
| Uchazeč: |  |  |  |  | IČ:
DIČ:
| Projektant: |  |  |  |  | IČ:
|  | BOMART spol. s r.o. |  |  |  | DIČ:
Poznámka:
| Cena bez DPH | [5 empty] | 0
|  |  | Základ daně |  |  | Sazba daně | Výše daně
| DPH | základní | 0 |  |  | 21% | 0
|  | snížená | 0 |  |  | 15% | 0
|  | zákl. přenesená | 0 |  |  | 21% | 0
|  | sníž. přenesená | 0 |  |  | 15% | 0
|  | nulová | 0 |  |  | 0% | 0
| Cena s DPH |  |  | v | CZK |  | 0
REKAPITULACE ČLENĚNÍ SOUPISU PRACÍ
Stavba:
ZŠ Na Bendovce zateplení pláště objektu
Objekt:
01 - Zateplení
Místo: |  |  | Na Bendovce č.p. 186/20, 180 00 Praha 8 -Bohnice |  |  | Datum: | 9. 3. 2018
Zadavatel: |  |  | Servisní středisko pro správu svěřeného majetku |  |  | Projektant: | BOMART spol. s r.o.
Uchazeč:
Kód dílu - Popis | [6 empty] | Cena celkem [CZK]
Náklady soupisu celkem | [6 empty] | 0 | [12 empty] | -1
| 11 - Přípravné a přidružené práce | [5 empty] | 0
| 3 - Svislé a kompletní konstrukce | [5 empty] | 0
| 61 - Upravy povrchů vnitřní | [5 empty] | 0
| 62 - Úpravy povrchů vnější | [5 empty] | 0
| 94 - Lešení a stavební výtahy | [5 empty] | 0
| 95 - Dokončovací konstrukce na pozemních stavbách | [5 empty] | 0
| 96 - Bourání konstrukcí | [5 empty] | 0
| 97 - Prorážení otvorů | [5 empty] | 0
| 99 - Staveništní přesun hmot | [5 empty] | 0
| 711 - Izolace proti vodě | [5 empty] | 0
| 713 - Izolace tepelné | [5 empty] | 0
| 721 - Vnitřní kanalizace | [5 empty] | 0
| 735 - Ústřední vytápění - otopná tělesa | [5 empty] | 0
| 762 - Konstrukce tesařské | [5 empty] | 0
| 764 - Konstrukce klempířské | [5 empty] | 0
| 766 - Konstrukce truhlářské | [5 empty] | 0
| 767 - Konstrukce zámečnické | [5 empty] | 0
| 769 - Otvorové prvky z plastu | [5 empty] | 0
| 771 - Podlahy z dlaždic a obklady | [5 empty] | 0
| 783 - Nátěry | [5 empty] | 0
| 784 - Malby | [5 empty] | 0
| M21 - Elektromontáže | [5 empty] | 0
| M24 - Montáže vzduchotechnických zařízení | [5 empty] | 0
| D96 - Přesuny suti a vybouraných hmot | [5 empty] | 0
SOUPIS PRACÍ
Stavba:
ZŠ Na Bendovce zateplení pláště objektu
Objekt:
01 - Zateplení
Místo: |  |  | Na Bendovce č.p. 186/20, 180 00 Praha 8 -Bohnice |  |  | Datum: | 9. 3. 2018
Zadavatel: |  |  | Servisní středisko pro správu svěřeného majetku |  |  | Projektant: | BOMART spol. s r.o.
Uchazeč:
PČ | Typ | Kód | Popis | MJ | Množství | J.cena [CZK] | Cena celkem [CZK] | Cenová soustava |  | Poznámka | DPH | J. Nh [h] | Nh celkem [h] | J. hmotnost [t] | Hmotnost celkem [t] | J. suť [t] | Suť Celkem [t]
Náklady soupisu celkem | [6 empty] | 0 | [5 empty] | 0 |  | 6.6207 |  | 37.1709 |  | D | -1 | [10 empty] | 0
| D | 11 | Přípravné a přidružené práce |  |  |  | 0 | [5 empty] | 0 |  | 0 |  | 0 | 1 | D | 0 |  |  |  | ROZPOCET | [6 empty] | 0
1 | K | 111000111R | Zakrytí sousední střechy,očištění a případné opravy | soubor | 1 |  | 0 |  |  |  | základní |  | 0 | 0 | 0 | 0 | 0 | 4 | K | 1 |  |  |  | ROZPOCET | 0 | 0 | 0 | 0 | 0 | 1 | 0 | 4 | 2
| PP |  | Zakrytí sousední střechy,očištění a případné opravy | [15 empty] | PP | 1
2 | K | 111000112R | Sondy - ověření soudržnosti stávajícího zateplení | kpl | 1 |  | 0 |  |  |  | základní |  | 0 | 0 | 0 | 0 | 0 | 4 | K | 1 |  |  |  | ROZPOCET | 0 | 0 | 0 | 0 | 0 | 1 | 0 | 4 | 4
| PP |  | Sondy - ověření soudržnosti stávajícího zateplení | [15 empty] | PP | 1
3 | K | 111000113R | Dmtž a zpětná montáž doplňků na fasádě | kpl | 1 |  | 0 |  |  |  | základní |  | 0 | 0 | 0 | 0 | 0 | 4 | K | 1 |  |  |  | ROZPOCET | 0 | 0 | 0 | 0 | 0 | 1 | 0 | 4 | 6
| PP |  | Dmtž a zpětná montáž doplňků na fasádě | [15 empty] | PP | 1
| VV |  | "OV4 - pamětní deska" 1 |  | 1 | [13 empty] | VV | 1 | 2 | True | 0 | ROZPOCET
| VV |  | Součet |  | 1 | [13 empty] | VV | 1 | 4 | True | 1 | ROZPOCET
4 | K | 111000114R | Injektovaný kotevní systém pro dodatečné zateplení na stávající zateplenou stěnu | kpl | 3 |  | 0 |  |  |  | základní |  | 0 | 0 | 0 | 0 | 0 | 4 | K | 1 |  |  |  | ROZPOCET | 0 | 0 | 0 | 0 | 0 | 1 | 0 | 4 | 8
| PP |  | Injektovaný kotevní systém pro dodatečné zateplení na stávající zateplenou stěnu | [15 empty] | PP | 1
| VV |  | "O02:" 1 |  | 1 | [13 empty] | VV | 1 | 2 | True | 0 | ROZPOCET
| VV |  | "O03:" 1 |  | 1 | [13 empty] | VV | 1 | 2 | True | 0 | ROZPOCET
| VV |  | "O04:" 1 |  | 1 | [13 empty] | VV | 1 | 2 | True | 0 | ROZPOCET
| VV |  | Součet |  | 3 | [13 empty] | VV | 1 | 4 | True | 1 | ROZPOCET
5 | K | 111000115R | Dmtž a zpětná montáž doplňků na fasádě ( č.p. atd) | kpl | 1 |  | 0 |  |  |  | základní |  | 0 | 0 | 0 | 0 | 0 | 4 | K | 1 |  |  |  | ROZPOCET | 0 | 0 | 0 | 0 | 0 | 1 | 0 | 4 | 10
| PP |  | Dmtž a zpětná montáž doplňků na fasádě ( č.p. atd) | [15 empty] | PP | 1
| VV |  | "OV5 - čísla a tabulky, držák na vlajku:" 1 |  | 1 | [13 empty] | VV | 1 | 2 | True | 0 | ROZPOCET
| VV |  | Součet |  | 1 | [13 empty] | VV | 1 | 4 | True | 1 | ROZPOCET
| D | 3 | Svislé a kompletní konstrukce |  |  |  | 0 | [5 empty] | 0 |  | 0 |  | 0 | 1 | D | 0 |  |  |  | ROZPOCET | [6 empty] | 0
6 | K | 310238210AJ | Zazdívka otvorů po osazení VZT | kus | 8 |  | 0 |  |  |  | základní |  | 0 | 0 | 0 | 0 | 0 | 4 | K | 1 |  |  |  | ROZPOCET | 0 | 0 | 0 | 0 | 0 | 1 | 0 | 4 | 12
| PP |  | Zazdívka otvorů po osazení VZT | [15 empty] | PP | 1
7 | K | 349234831 | Doplnění zdiva okenních obrub | kus | 81.65 |  | 0 | CS ÚRS 2018 01 |  |  | základní |  | 0 | 0 | 0 | 0 | 0 | 4 | K | 1 |  |  |  | ROZPOCET | 0 | 0 | 0 | 0 | 0 | 1 | 0 | 4 | 14
| PP |  | Doplnění zdiva okenních obrub | [15 empty] | PP | 1
| VV |  | "O01:" (0,85+2,05*2)*8 |  | 39.6 | [13 empty] | VV | 1 | 2 | True | 0 | ROZPOCET
| VV |  | "O02:" (0,85+1,8*2)*8 |  | 35.6 | [13 empty] | VV | 1 | 2 | True | 0 | ROZPOCET
| VV |  | "O03:" 1+0,5*2 |  | 2 | [13 empty] | VV | 1 | 2 | True | 0 | ROZPOCET
| VV |  | "O04:" 0,85+1,8*2 |  | 4.45 | [13 empty] | VV | 1 | 2 | True | 0 | ROZPOCET
| VV |  | Součet |  | 81.65 | [13 empty] | VV | 1 | 4 | True | 1 | ROZPOCET
| D | 61 | Upravy povrchů vnitřní |  |  |  | 0 | [5 empty] | 0 |  | 1.1485 |  | 0 | 1 | D | 0 |  |  |  | ROZPOCET | [6 empty] | 0
8 | K | 612325223 | Vápenocementová štuková omítka malých ploch do 1,0 m2 na stěnách | kus | 8 |  | 0 | CS ÚRS 2018 01 |  |  | základní |  | 0 | 0.0415 | 0.332 | 0 | 0 | 4 | K | 1 |  |  |  | ROZPOCET | 0 | 0 | 0 | 0 | 0 | 1 | 0 | 4 | 16
| PP |  | Vápenocementová omítka jednotlivých malých ploch štuková na stěnách, plochy jednotlivě přes 0,25 do 1 m2 | [15 empty] | PP | 1
| VV |  | "oprava kolem prostupu VZT:" 4*2 |  | 8 | [13 empty] | VV | 1 | 2 | True | 0 | ROZPOCET
| VV |  | Součet |  | 8 | [13 empty] | VV | 1 | 4 | True | 1 | ROZPOCET
9 | K | 612403380 | Hrubá výplň rýh ve stěnách do 3x3 cm maltou ze SMS | m | 100 |  | 0 | CS ÚRS 2018 01 |  |  | základní |  | 0 | 0 | 0 | 0 | 0 | 4 | K | 1 |  |  |  | ROZPOCET | 0 | 0 | 0 | 0 | 0 | 1 | 0 | 4 | 18
| PP |  | Hrubá výplň rýh ve stěnách do 3x3 cm maltou ze SMS | [15 empty] | PP | 1
| VV |  | "elektroinstalace pro VZT:" 100 |  | 100 | [13 empty] | VV | 1 | 2 | True | 0 | ROZPOCET
| VV |  | Součet |  | 100 | [13 empty] | VV | 1 | 4 | True | 1 | ROZPOCET
10 | K | 619995001 | Začištění omítek kolem oken, dveří, podlah nebo obkladů | m | 81.65 |  | 0 | CS ÚRS 2018 01 |  |  | základní |  | 0 | 0.0015 | 0.12248 | 0 | 0 | 4 | K | 1 |  |  |  | ROZPOCET | 0 | 0 | 0 | 0 | 0 | 1 | 0 | 4 | 20
| PP |  | Začištění omítek (s dodáním hmot) kolem oken, dveří, podlah, obkladů apod. | [15 empty] | PP | 1
| VV |  | "O01:" (0,85+2,05*2)*8 |  | 39.6 | [13 empty] | VV | 1 | 2 | True | 0 | ROZPOCET
| VV |  | "O02:" (0,85+1,8*2)*8 |  | 35.6 | [13 empty] | VV | 1 | 2 | True | 0 | ROZPOCET
| VV |  | "O03:" 1+0,5*2 |  | 2 | [13 empty] | VV | 1 | 2 | True | 0 | ROZPOCET
| VV |  | "O04:" 0,85+1,8*2 |  | 4.45 | [13 empty] | VV | 1 | 2 | True | 0 | ROZPOCET
| VV |  | Součet |  | 81.65 | [13 empty] | VV | 1 | 4 | True | 1 | ROZPOCET
11 | K | 612421131 | Oprava vápen.omítek stěn do 5 % pl. - štukových s použitím suché maltové směsi | m2 | 50 |  | 0 |  |  |  | základní |  | 0 | 0 | 0 | 0 | 0 | 4 | K | 1 |  |  |  | ROZPOCET | 0 | 0 | 0 | 0 | 0 | 1 | 0 | 4 | 22
| PP |  | Oprava vápen.omítek stěn do 5 % pl. - štukových s použitím suché maltové směsi | [15 empty] | PP | 1
| VV |  | "Přeštukování začištění rých po elektroinstalaci k VZT:" 0,5*100 |  | 50 | [13 empty] | VV | 1 | 2 | True | 0 | ROZPOCET
| VV |  | Součet |  | 50 | [13 empty] | VV | 1 | 4 | True | 1 | ROZPOCET
12 | K | 612315422 | Oprava vnitřní vápenné štukové omítky stěn v rozsahu plochy do 30% | m2 | 40.825 |  | 0 | CS ÚRS 2018 01 |  |  | základní |  | 0 | 0.017 | 0.69403 | 0 | 0 | 4 | K | 1 |  |  |  | ROZPOCET | 0 | 0 | 0 | 0 | 0 | 1 | 0 | 4 | 24
| PP |  | Oprava vápenné omítky vnitřních ploch štukové dvouvrstvé, tloušťky do 20 mm a tloušťky štuku do 3 mm stěn, v rozsahu opravované plochy přes 10 do 30% | [15 empty] | PP | 1
| VV |  | "omítky kolem měněných oken:" | [15 empty] | VV | 1 | 1 | True | 0 | ROZPOCET
| VV |  | "O01:" (2,05*2+0,85)*0,5*8 |  | 19.8 | [13 empty] | VV | 1 | 2 | True | 0 | ROZPOCET
| VV |  | "O02:" (1,8*2+0,85)*0,5*8 |  | 17.8 | [13 empty] | VV | 1 | 2 | True | 0 | ROZPOCET
| VV |  | "O03:" (0,5*2+1)*0,5 |  | 1 | [13 empty] | VV | 1 | 2 | True | 0 | ROZPOCET
| VV |  | "O04:" (1,8*2+0,85)*0,5 |  | 2.225 | [13 empty] | VV | 1 | 2 | True | 0 | ROZPOCET
13 | K | 612425931R00 | Omítka vápenná vnitřního ostění - štuková | m2 | 32.86 |  | 0 | CS ÚRS 2018 01 |  |  | základní |  | 0 | 0 | 0 | 0 | 0 | 4 | K | 1 |  |  |  | ROZPOCET | 0 | 0 | 0 | 0 | 0 | 1 | 0 | 4 | 26
| PP |  | Omítka vápenná vnitřního ostění - štuková | [15 empty] | PP | 1
| VV |  | "O01:" (0,85+2,05*2)*0,4*8 |  | 15.84 | [13 empty] | VV | 1 | 2 | True | 0 | ROZPOCET
| VV |  | "O02:" (0,85+1,8*2)*0,4*8 |  | 14.24 | [13 empty] | VV | 1 | 2 | True | 0 | ROZPOCET
| VV |  | "O03:" (1*2+0,5)*0,4 |  | 1 | [13 empty] | VV | 1 | 2 | True | 0 | ROZPOCET
| VV |  | "O04:" (0,85+1,8*2)*0,4 |  | 1.78 | [13 empty] | VV | 1 | 2 | True | 0 | ROZPOCET
| VV |  | Součet |  | 32.86 | [13 empty] | VV | 1 | 4 | True | 1 | ROZPOCET
14 | K | 622473187 | Příplatek za okenní lištu (APU) - montáž včetně dodávky lišty | m2 | 159.45 |  | 0 | CS ÚRS 2018 01 |  |  | základní |  | 0 | 0 | 0 | 0 | 0 | 4 | K | 1 |  |  |  | ROZPOCET | 0 | 0 | 0 | 0 | 0 | 1 | 0 | 4 | 28
| PP |  | Příplatek za okenní lištu (APU) - montáž včetně dodávky lišty | [15 empty] | PP | 1
| VV |  | "1NP:" (2,05*2+0,85)*8 |  | 39.6 | [13 empty] | VV | 1 | 2 | True | 0 | ROZPOCET
| VV |  | 2,45*2+1,3 |  | 6.2 | [13 empty] | VV | 1 | 2 | True | 0 | ROZPOCET
| VV |  | (2,05*2+1,45)*6 |  | 33.3 | [13 empty] | VV | 1 | 2 | True | 0 | ROZPOCET
| VV |  | 2*2+0,9 |  | 4.9 | [13 empty] | VV | 1 | 2 | True | 0 | ROZPOCET
| VV |  | "2NP:"(1,8*2+0,85)*9 |  | 40.05 | [13 empty] | VV | 1 | 2 | True | 0 | ROZPOCET
| VV |  | (2,05*2+1,45)*6 |  | 33.3 | [13 empty] | VV | 1 | 2 | True | 0 | ROZPOCET
| VV |  | 0,5*2+1,1 |  | 2.1 | [13 empty] | VV | 1 | 2 | True | 0 | ROZPOCET
| D | 62 | Úpravy povrchů vnější |  |  |  | 0 | [5 empty] | 0 |  | 0.038194 |  | 0 | 1 | D | 0 |  |  |  | ROZPOCET | [6 empty] | 0
15 | K | 629991011R | Zakrytí výplní otvorů a svislých ploch fólií přilepenou lepící páskou | m2 | 68.915 |  | 0 |  |  |  | základní |  | 0 | 0 | 0 | 0 | 0 | 4 | K | 1 |  |  |  | ROZPOCET | 0 | 0 | 0 | 0 | 0 | 1 | 0 | 4 | 30
| PP |  | Zakrytí vnějších ploch před znečištěním včetně pozdějšího odkrytí výplní otvorů a svislých ploch fólií přilepenou lepící páskou | [15 empty] | PP | 1
| VV |  | "1NP:" (2,05*0,85)*8 |  | 13.94 | [13 empty] | VV | 1 | 2 | True | 0 | ROZPOCET
| VV |  | 2,45*1,3 |  | 3.185 | [13 empty] | VV | 1 | 2 | True | 0 | ROZPOCET
| VV |  | (2,05*1,45)*6 |  | 17.835 | [13 empty] | VV | 1 | 2 | True | 0 | ROZPOCET
| VV |  | 2*0,9 |  | 1.8 | [13 empty] | VV | 1 | 2 | True | 0 | ROZPOCET
| VV |  | "2NP:"(1,8*0,85)*9 |  | 13.77 | [13 empty] | VV | 1 | 2 | True | 0 | ROZPOCET
| VV |  | (2,05*1,45)*6 |  | 17.835 | [13 empty] | VV | 1 | 2 | True | 0 | ROZPOCET
| VV |  | 0,5*1,1 |  | 0.55 | [13 empty] | VV | 1 | 2 | True | 0 | ROZPOCET
16 | K | 629991011.1 | Zakrytí větracích mřížek na soklu fólií přilepenou lepící páskou | m2 | 13.94 |  | 0 |  |  |  | základní |  | 0 | 0 | 0 | 0 | 0 | 4 | K | 1 |  |  |  | ROZPOCET | 0 | 0 | 0 | 0 | 0 | 1 | 0 | 4 | -1634343540
| PP |  | Zakrytí větracích mřížek na soklu fólií přilepenou lepící páskou | [15 empty] | PP | 1
17 | K | 621016191R00 | Penetrační nátěr stěn, ,penetrace | m2 | 539.212 |  | 0 |  |  |  | základní |  | 0 | 0 | 0 | 0 | 0 | 4 | K | 1 |  |  |  | ROZPOCET | 0 | 0 | 0 | 0 | 0 | 1 | 0 | 4 | 32
| PP |  | Penetrační nátěr stěn, ,penetrace | [15 empty] | PP | 1
| VV |  | "St1+St2+Sta+ST2b:" (8,65*26)*2 |  | 449.8 | [13 empty] | VV | 1 | 2 | True | 0 | ROZPOCET
| VV |  | "St2b:" (7*1,5)+(7*0,8) |  | 16.1 | [13 empty] | VV | 1 | 2 | True | 0 | ROZPOCET
| VV |  | 10,76*8,56 |  | 92.106 | [13 empty] | VV | 1 | 2 | True | 0 | ROZPOCET
| VV |  | 10,76*4,2 |  | 45.192 | [13 empty] | VV | 1 | 2 | True | 0 | ROZPOCET
| VV |  | -(5,33*4,2) |  | -22.386 | [13 empty] | VV | 1 | 2 | True | 0 | ROZPOCET
| VV |  | -(8*4) |  | -32 | [13 empty] | VV | 1 | 2 | True | 0 | ROZPOCET
| VV |  | -(4*2,4) |  | -9.6 | [13 empty] | VV | 1 | 2 | True | 0 | ROZPOCET
18 | K | 622252001 | Montáž zakládacích soklových lišt kontaktního zateplení | m | 56.5 |  | 0 | CS ÚRS 2018 01 |  |  | základní |  | 0 | 6e-05 | 0.00339 | 0 | 0 | 4 | K | 1 |  |  |  | ROZPOCET | 0 | 0 | 0 | 0 | 0 | 1 | 0 | 4 | 34
| PP |  | Montáž lišt kontaktního zateplení zakládacích soklových připevněných hmoždinkami | [15 empty] | PP | 1
| VV |  | "St1:" 26*2 |  | 52 | [13 empty] | VV | 1 | 2 | True | 0 | ROZPOCET
| VV |  | 4,5 |  | 4.5 | [13 empty] | VV | 1 | 2 | True | 0 | ROZPOCET
19 | K | 622311113R00 | Dilatační profil fasádní | m | 16.7 |  | 0 |  |  |  | základní |  | 0 | 0 | 0 | 0 | 0 | 4 | K | 1 |  |  |  | ROZPOCET | 0 | 0 | 0 | 0 | 0 | 1 | 0 | 4 | 36
| PP |  | Dilatační profil fasádní | [15 empty] | PP | 1
| VV |  | "St1:" 8,35*2 |  | 16.7 | [13 empty] | VV | 1 | 2 | True | 0 | ROZPOCET
| VV |  | Součet |  | 16.7 | [13 empty] | VV | 1 | 4 | True | 1 | ROZPOCET
20 | K | 622311335R | Zatepl.systém , fasáda, EPS plus tl.160 mm s tenkovrstvou probarvenou jednosložkovou silikonovou omítkou se škrábanou strukturou , zrnitost 1,5mm | m2 | 378.785 |  | 0 |  |  |  | základní |  | 0 | 0 | 0 | 0 | 0 | 4 | K | 1 |  |  |  | ROZPOCET | 0 | 0 | 0 | 0 | 0 | 1 | 0 | 4 | 38
| PP |  | Zatepl.systém , fasáda, EPS plus tl.160 mm s tenkovrstvou probarvenou jednosložkovou silikonovou omítkou , penetrace, sklotextilní síťovina , lepící stěrkový tmel | [15 empty] | PP | 1
| VV |  | "St1:" (26*8,35)*2 |  | 434.2 | [13 empty] | VV | 1 | 2 | True | 0 | ROZPOCET
| VV |  | 4,5*3 |  | 13.5 | [13 empty] | VV | 1 | 2 | True | 0 | ROZPOCET
| VV |  | "Odpočet otvorové výplně:"-68,915 |  | -68.915 | [13 empty] | VV | 1 | 2 | True | 0 | ROZPOCET
21 | K | 622311353R | Zatepl.systém ostění, EPS F plus tl. 30 mm s tenkovrstvou probarvenou jednosložkovou silikonovou omítkou se škrábanou strukturou , zrnitost 1,5mm | m2 | 31.89 |  | 0 |  |  |  | základní |  | 0 | 0 | 0 | 0 | 0 | 4 | K | 1 |  |  |  | ROZPOCET | 0 | 0 | 0 | 0 | 0 | 1 | 0 | 4 | 40
| PP |  | Zatepl.systém , fasáda, EPS plus tl.30 mm s tenkovrstvou probarvenou jednosložkovou silikonovou omítkou , penetrace, sklotextilní síťovina , lepící stěrkový tmel | [15 empty] | PP | 1
| VV |  | "1NP:" (2,05*2+0,85)*0,2*8 |  | 7.92 | [13 empty] | VV | 1 | 2 | True | 0 | ROZPOCET
| VV |  | (2,45*2+1,3)*0,2 |  | 1.24 | [13 empty] | VV | 1 | 2 | True | 0 | ROZPOCET
| VV |  | (2,05*2+1,45)*0,2*6 |  | 6.66 | [13 empty] | VV | 1 | 2 | True | 0 | ROZPOCET
| VV |  | (2*2+0,9)*0,2 |  | 0.98 | [13 empty] | VV | 1 | 2 | True | 0 | ROZPOCET
| VV |  | "2NP:" (1,8*2+0,85)*0,2*9 |  | 8.01 | [13 empty] | VV | 1 | 2 | True | 0 | ROZPOCET
| VV |  | (2,05*2+1,45)*0,2*6 |  | 6.66 | [13 empty] | VV | 1 | 2 | True | 0 | ROZPOCET
| VV |  | (0,5*2+1,1)*0,2 |  | 0.42 | [13 empty] | VV | 1 | 2 | True | 0 | ROZPOCET
22 | K | 622311564R | Zateplovací systém , parapet, XPS tl. 40 mm | m2 | 7.03 |  | 0 |  |  |  | základní |  | 0 | 0 | 0 | 0 | 0 | 4 | K | 1 |  |  |  | ROZPOCET | 0 | 0 | 0 | 0 | 0 | 1 | 0 | 4 | 42
| PP |  | Zateplovací systém parapet, XPS tl. 40 mm | [15 empty] | PP | 1
| VV |  | "1NP:" (0,85*0,2)*8 |  | 1.36 | [13 empty] | VV | 1 | 2 | True | 0 | ROZPOCET
| VV |  | 1,3*0,2 |  | 0.26 | [13 empty] | VV | 1 | 2 | True | 0 | ROZPOCET
| VV |  | (1,45*0,2)*6 |  | 1.74 | [13 empty] | VV | 1 | 2 | True | 0 | ROZPOCET
| VV |  | 0,9*0,2 |  | 0.18 | [13 empty] | VV | 1 | 2 | True | 0 | ROZPOCET
| VV |  | "2NP:" (0,85*0,2)*9 |  | 1.53 | [13 empty] | VV | 1 | 2 | True | 0 | ROZPOCET
| VV |  | (1,45*0,2)*6 |  | 1.74 | [13 empty] | VV | 1 | 2 | True | 0 | ROZPOCET
| VV |  | 1,1*0,2 |  | 0.22 | [13 empty] | VV | 1 | 2 | True | 0 | ROZPOCET
23 | K | 62231183R | Zatepl.syst. fasáda, extrudovaný polystyren tl.160mm mm s omítkou s tenkovrstvou probarvenou jednosložkovou silikonovou se škrábanou strukturou , zrnitost 1,5mm | m2 | 16.47 |  | 0 |  |  |  | základní |  | 0 | 0 | 0 | 0 | 0 | 4 | K | 1 |  |  |  | ROZPOCET | 0 | 0 | 0 | 0 | 0 | 1 | 0 | 4 | 44
| PP |  | Zatepl.systém , fasáda, extrudovaný polystyren tl.160 mm s tenkovrstvou probarvenou jednosložkovou silikonovou omítkou , penetrace, sklotextilní síťovina , lepící stěrkový tmel | [15 empty] | PP | 1
| VV |  | "St2a:" (0,3+0,15)*(26+5,3+5,3) |  | 16.47 | [13 empty] | VV | 1 | 2 | True | 0 | ROZPOCET
| VV |  | Součet |  | 16.47 | [13 empty] | VV | 1 | 4 | True | 1 | ROZPOCET
24 | K | 622311835RT3 | Zatepl.syst., fasáda, miner.desky z kamenných vláken tl.160 mm s omítkou tenkovrstvou probarvenou jednosložkovou silikonovou se škrábanou strukturou , zrnitost 1,5mm | m2 | 104.442 |  | 0 |  |  |  | základní |  | 0 | 0 | 0 | 0 | 0 | 4 | K | 1 |  |  |  | ROZPOCET | 0 | 0 | 0 | 0 | 0 | 1 | 0 | 4 | 46
| PP |  | Zatepl.systém , fasáda,minerální desky z kamenných vláken tl.160 mm s tenkovrstvou probarvenou jednosložkovou silikonovou omítkou , penetrace, sklotextilní síťovina, lepící stěrkový tmel | [15 empty] | PP | 1
| VV |  | "St2:" (0,9*8,35)*2 |  | 15.03 | [13 empty] | VV | 1 | 2 | True | 0 | ROZPOCET
| VV |  | "St2b:" (7*1,5)+(7*0,8) |  | 16.1 | [13 empty] | VV | 1 | 2 | True | 0 | ROZPOCET
| VV |  | 10,76*8,56 |  | 92.106 | [13 empty] | VV | 1 | 2 | True | 0 | ROZPOCET
| VV |  | 10,76*4,2 |  | 45.192 | [13 empty] | VV | 1 | 2 | True | 0 | ROZPOCET
| VV |  | -(5,33*4,2) |  | -22.386 | [13 empty] | VV | 1 | 2 | True | 0 | ROZPOCET
| VV |  | -(8*4) |  | -32 | [13 empty] | VV | 1 | 2 | True | 0 | ROZPOCET
| VV |  | -(4*2,4) |  | -9.6 | [13 empty] | VV | 1 | 2 | True | 0 | ROZPOCET
| VV |  | Součet |  | 104.442 | [13 empty] | VV | 1 | 4 | True | 1 | ROZPOCET
25 | K | 622311932RT5 | Zatepl.systém , strop minerálněizolační deska tl. 100 mm s jednosložkovou vnitřní tenkovrstvou omítkou | m2 | 356.525 |  | 0 |  |  |  | základní |  | 0 | 0 | 0 | 0 | 0 | 4 | K | 1 |  |  |  | ROZPOCET | 0 | 0 | 0 | 0 | 0 | 1 | 0 | 4 | 48
| PP |  | Zatepl.systém , strop minerálněizolační deska tl. 100 mm s jednosložkovou vnitřní tenkovrstvou omítkou | [15 empty] | PP | 1
| VV |  | "St3:" | [15 empty] | VV | 1 | 1 | True | 0 | ROZPOCET
| VV |  | "1PP:" | [15 empty] | VV | 1 | 1 | True | 0 | ROZPOCET
| VV |  | "Sklep:" (3,35*6)*4 |  | 80.4 | [13 empty] | VV | 1 | 2 | True | 0 | ROZPOCET
| VV |  | (3,2+6)*2*2,35*2 |  | 86.48 | [13 empty] | VV | 1 | 2 | True | 0 | ROZPOCET
| VV |  | (5,8+2,7)*2*2,35 |  | 39.95 | [13 empty] | VV | 1 | 2 | True | 0 | ROZPOCET
| VV |  | (4,4+2,7)*2*2,35 |  | 33.37 | [13 empty] | VV | 1 | 2 | True | 0 | ROZPOCET
| VV |  | (4,3+2,7)*2*2,35 |  | 32.9 | [13 empty] | VV | 1 | 2 | True | 0 | ROZPOCET
| VV |  | (5,9+2,7)*2*2,35 |  | 40.42 | [13 empty] | VV | 1 | 2 | True | 0 | ROZPOCET
| VV |  | "Chodba:" (2,5+4)*2*2,35 |  | 30.55 | [13 empty] | VV | 1 | 2 | True | 0 | ROZPOCET
| VV |  | (0,5*4)*2,35 |  | 4.7 | [13 empty] | VV | 1 | 2 | True | 0 | ROZPOCET
| VV |  | 3,3*2,35 |  | 7.755 | [13 empty] | VV | 1 | 2 | True | 0 | ROZPOCET
26 | K | 622391233A.J | Příplatek za injektovaný kotevní systém | m2 | 41.68 |  | 0 |  |  |  | základní |  | 0 | 0 | 0 | 0 | 0 | 4 | K | 1 |  |  |  | ROZPOCET | 0 | 0 | 0 | 0 | 0 | 1 | 0 | 4 | 50
| PP |  | Příplatek za injektovaný kotevní systém | [15 empty] | PP | 1
27 | K | 622422331R | Oprava vápenocementové omítky vnějších ploch stupně členitosti 2 břizolitové, v rozsahu opravované plochy do 10% | m2 | 539.212 |  | 0 |  |  |  | základní |  | 0 | 0 | 0 | 0 | 0 | 4 | K | 1 |  |  |  | ROZPOCET | 0 | 0 | 0 | 0 | 0 | 1 | 0 | 4 | 52
| PP |  | Oprava vnějších omítek vápen. břizolitových včetně otlučení a očištění | [15 empty] | PP | 1
| VV |  | "St1+St2+Sta+ST2b:" (8,65*26)*2 |  | 449.8 | [13 empty] | VV | 1 | 2 | True | 0 | ROZPOCET
| VV |  | "St2b:" (7*1,5)+(7*0,8) |  | 16.1 | [13 empty] | VV | 1 | 2 | True | 0 | ROZPOCET
| VV |  | 10,76*8,56 |  | 92.106 | [13 empty] | VV | 1 | 2 | True | 0 | ROZPOCET
| VV |  | 10,76*4,2 |  | 45.192 | [13 empty] | VV | 1 | 2 | True | 0 | ROZPOCET
| VV |  | -(5,33*4,2) |  | -22.386 | [13 empty] | VV | 1 | 2 | True | 0 | ROZPOCET
| VV |  | -(8*4) |  | -32 | [13 empty] | VV | 1 | 2 | True | 0 | ROZPOCET
| VV |  | -(4*2,4) |  | -9.6 | [13 empty] | VV | 1 | 2 | True | 0 | ROZPOCET
28 | K | 622471329RT3 | Nátěr stěn vnějších Antigraffiti, | m2 | 176.8 |  | 0 |  |  |  | základní |  | 0 | 0 | 0 | 0 | 0 | 4 | K | 1 |  |  |  | ROZPOCET | 0 | 0 | 0 | 0 | 0 | 1 | 0 | 4 | 54
| PP |  | Nátěr stěn vnějších Antigraffiti, | [15 empty] | PP | 1
| P |  | Poznámka k položce: Poznámka k položce: Antigraffitti systém - reverzibilní barevný speciální dvouvrstvý nátěr proti graffiti | [15 empty] | P | 1
| VV |  | "St1+St2:" (26*3,4)*2 |  | 176.8 | [13 empty] | VV | 1 | 2 | True | 0 | ROZPOCET
| VV |  | Součet |  | 176.8 | [13 empty] | VV | 1 | 4 | True | 1 | ROZPOCET
29 | K | 622471444 | Nátěr stěn vnějších penetrace pod Antigraffiti, | m2 | 176.8 |  | 0 |  |  |  | základní |  | 0 | 0 | 0 | 0 | 0 | 4 | K | 1 |  |  |  | ROZPOCET | 0 | 0 | 0 | 0 | 0 | 1 | 0 | 4 | 56
| PP |  | Nátěr stěn vnějších penetrace pod Antigraffiti, | [15 empty] | PP | 1
| VV |  | "St1+St2:" (26*3,4)*2 |  | 176.8 | [13 empty] | VV | 1 | 2 | True | 0 | ROZPOCET
| VV |  | Součet |  | 176.8 | [13 empty] | VV | 1 | 4 | True | 1 | ROZPOCET
30 | K | 622473187RT2 | Příplatek za okenní lištu (APU) - montáž včetně dodávky lišty | m | 159.45 |  | 0 |  |  |  | základní |  | 0 | 0 | 0 | 0 | 0 | 4 | K | 1 |  |  |  | ROZPOCET | 0 | 0 | 0 | 0 | 0 | 1 | 0 | 4 | 58
| PP |  | Příplatek za okenní lištu (APU) - montáž včetně dodávky lišty | [15 empty] | PP | 1
| VV |  | "1NP:" (2,05*2+0,85)*8 |  | 39.6 | [13 empty] | VV | 1 | 2 | True | 0 | ROZPOCET
| VV |  | 2,45*2+1,3 |  | 6.2 | [13 empty] | VV | 1 | 2 | True | 0 | ROZPOCET
| VV |  | (2,05*2+1,45)*6 |  | 33.3 | [13 empty] | VV | 1 | 2 | True | 0 | ROZPOCET
| VV |  | 2*2+0,9 |  | 4.9 | [13 empty] | VV | 1 | 2 | True | 0 | ROZPOCET
| VV |  | "2NP:"(1,8*2+0,85)*9 |  | 40.05 | [13 empty] | VV | 1 | 2 | True | 0 | ROZPOCET
| VV |  | (2,05*2+1,45)*6 |  | 33.3 | [13 empty] | VV | 1 | 2 | True | 0 | ROZPOCET
| VV |  | 0,5*2+1,1 |  | 2.1 | [13 empty] | VV | 1 | 2 | True | 0 | ROZPOCET
31 | K | 629995101 | Očištění vnějších ploch tlakovou vodou | m2 | 1020.212 |  | 0 | CS ÚRS 2018 01 |  |  | základní |  | 0 | 0 | 0 | 0 | 0 | 4 | K | 1 |  |  |  | ROZPOCET | 0 | 0 | 0 | 0 | 0 | 1 | 0 | 4 | 60
| PP |  | Očištění vnějších ploch tlakovou vodou omytím | [15 empty] | PP | 1
| VV |  | "St1+St2+Sta+ST2b:" (8,65*26)*2*2 |  | 899.6 | [13 empty] | VV | 1 | 2 | True | 0 | ROZPOCET
| VV |  | (0,3*26)*2*2 |  | 31.2 | [13 empty] | VV | 1 | 2 | True | 0 | ROZPOCET
| VV |  | "St2b:" (7*1,5)+(7*0,8) |  | 16.1 | [13 empty] | VV | 1 | 2 | True | 0 | ROZPOCET
| VV |  | 10,76*8,56 |  | 92.106 | [13 empty] | VV | 1 | 2 | True | 0 | ROZPOCET
| VV |  | 10,76*4,2 |  | 45.192 | [13 empty] | VV | 1 | 2 | True | 0 | ROZPOCET
| VV |  | -(5,33*4,2) |  | -22.386 | [13 empty] | VV | 1 | 2 | True | 0 | ROZPOCET
| VV |  | -(8*4) |  | -32 | [13 empty] | VV | 1 | 2 | True | 0 | ROZPOCET
| VV |  | -(4*2,4) |  | -9.6 | [13 empty] | VV | 1 | 2 | True | 0 | ROZPOCET
32 | M | 59051638R | lišta zakládací pro telpelně izolační desky do roviny 163 mm tl.1,0mm | m | 62.15 |  | 0 |  |  |  | základní |  | 0 | 0.00056 | 0.034804 | 0 | 0 | 8 | M | 1 |  |  |  | ROZPOCET | 0 | 0 | 0 | 0 | 0 | 1 | 0 | 4 | 62
| PP |  | lišta zakládací pro telpelně izolační desky do roviny 163 mm tl.1,0mm | [15 empty] | PP | 1
| VV |  | 56,5*1,1 |  | 62.15 | [13 empty] | VV | 1 | 2 | True | 0 | ROZPOCET
| VV |  | Součet |  | 62.15 | [13 empty] | VV | 1 | 4 | True | 1 | ROZPOCET
| D | 94 | Lešení a stavební výtahy |  |  |  | 0 | [5 empty] | 0 |  | 0.0195 |  | 0 | 1 | D | 0 |  |  |  | ROZPOCET | [6 empty] | 0
33 | K | 941111121 | Montáž lešení řadového trubkového lehkého s podlahami zatížení do 200 kg/m2 š do 1,2 m v do 10 m | m2 | 1084.198 |  | 0 | CS ÚRS 2018 01 |  |  | základní |  | 0 | 0 | 0 | 0 | 0 | 4 | K | 1 |  |  |  | ROZPOCET | 0 | 0 | 0 | 0 | 0 | 1 | 0 | 4 | 64
| PP |  | Montáž lešení řadového trubkového lehkého pracovního s podlahami s provozním zatížením tř. 3 do 200 kg/m2 šířky tř. W09 přes 0,9 do 1,2 m, výšky do 10 m | [15 empty] | PP | 1
| VV |  | "St1+St2+Sta+ST2b:" (8,65*26)*2*2 |  | 899.6 | [13 empty] | VV | 1 | 2 | True | 0 | ROZPOCET
| VV |  | (0,3*26)*2*2 |  | 31.2 | [13 empty] | VV | 1 | 2 | True | 0 | ROZPOCET
| VV |  | "St2b:" (7*1,5)+(7*0,8) |  | 16.1 | [13 empty] | VV | 1 | 2 | True | 0 | ROZPOCET
| VV |  | 10,76*8,56 |  | 92.106 | [13 empty] | VV | 1 | 2 | True | 0 | ROZPOCET
| VV |  | 10,76*4,2 |  | 45.192 | [13 empty] | VV | 1 | 2 | True | 0 | ROZPOCET
34 | K | 941111221 | Příplatek k lešení řadovému trubkovému lehkému s podlahami š 1,2 m v 10 m za první a ZKD den použití | m2 | 69204 |  | 0 | CS ÚRS 2018 01 |  |  | základní |  | 0 | 0 | 0 | 0 | 0 | 4 | K | 1 |  |  |  | ROZPOCET | 0 | 0 | 0 | 0 | 0 | 1 | 0 | 4 | 66
| PP |  | Montáž lešení řadového trubkového lehkého pracovního s podlahami s provozním zatížením tř. 3 do 200 kg/m2 Příplatek za první a každý další den použití lešení k ceně -1121 | [15 empty] | PP | 1
| P |  | Poznámka k položce: Poznámka k položce: Začátek provozního součtu; St1+St2+Sta+ST2b: (8,65*28)*2*2; (0,3*26)*2*2; St2b: (7*1,5)+(7*0,8); 10,76*8,56; 10,76*4,2; Konec provozního součtu | [15 empty] | P | 1
| VV |  | 1153,4*60 |  | 69204 | [13 empty] | VV | 1 | 2 | True | 0 | ROZPOCET
| VV |  | Součet |  | 69204 | [13 empty] | VV | 1 | 4 | True | 1 | ROZPOCET
35 | K | 941111821 | Demontáž lešení řadového trubkového lehkého s podlahami zatížení do 200 kg/m2 š do 1,2 m v do 10 m | m2 | 1153.398 |  | 0 | CS ÚRS 2018 01 |  |  | základní |  | 0 | 0 | 0 | 0 | 0 | 4 | K | 1 |  |  |  | ROZPOCET | 0 | 0 | 0 | 0 | 0 | 1 | 0 | 4 | 68
| PP |  | Demontáž lešení řadového trubkového lehkého pracovního s podlahami s provozním zatížením tř. 3 do 200 kg/m2 šířky tř. W09 přes 0,9 do 1,2 m, výšky do 10 m | [15 empty] | PP | 1
| VV |  | "St1+St2+Sta+ST2b:" (8,65*28)*2*2 |  | 968.8 | [13 empty] | VV | 1 | 2 | True | 0 | ROZPOCET
| VV |  | (0,3*26)*2*2 |  | 31.2 | [13 empty] | VV | 1 | 2 | True | 0 | ROZPOCET
| VV |  | "St2b:" (7*1,5)+(7*0,8) |  | 16.1 | [13 empty] | VV | 1 | 2 | True | 0 | ROZPOCET
| VV |  | 10,76*8,56 |  | 92.106 | [13 empty] | VV | 1 | 2 | True | 0 | ROZPOCET
| VV |  | 10,76*4,2 |  | 45.192 | [13 empty] | VV | 1 | 2 | True | 0 | ROZPOCET
36 | K | 949101111R | Lešení pomocné pro objekty pozemních staveb s lešeňovou podlahou v do 1,9 m zatížení do 150 kg/m2 | m2 | 150 |  | 0 |  |  |  | základní |  | 0 | 0.00013 | 0.0195 | 0 | 0 | 4 | K | 1 |  |  |  | ROZPOCET | 0 | 0 | 0 | 0 | 0 | 1 | 0 | 4 | 70
| PP |  | Lešení pomocné pracovní pro objekty pozemních staveb pro zatížení do 150 kg/m2, o výšce lešeňové podlahy do 1,9 m | [15 empty] | PP | 1
| VV |  | "pro vnitřní práce:" 150 |  | 150 | [13 empty] | VV | 1 | 2 | True | 0 | ROZPOCET
| VV |  | Součet |  | 150 | [13 empty] | VV | 1 | 4 | True | 1 | ROZPOCET
37 | K | 944511111 | Montáž ochranné sítě z textilie z umělých vláken | m2 | 899.6 |  | 0 | CS ÚRS 2018 01 |  |  | základní |  | 0 | 0 | 0 | 0 | 0 | 4 | K | 1 |  |  |  | ROZPOCET | 0 | 0 | 0 | 0 | 0 | 1 | 0 | 4 | 72
| PP |  | Montáž ochranné sítě zavěšené na konstrukci lešení z textilie z umělých vláken | [15 empty] | PP | 1
| VV |  | (8,65*26,0)*2*2 |  | 899.6 | [13 empty] | VV | 1 | 2 | True | 0 | ROZPOCET
| VV |  | Součet |  | 899.6 | [13 empty] | VV | 1 | 4 | True | 1 | ROZPOCET
38 | K | 944511211 | Příplatek k ochranné síti za první a ZKD den použití | m2 | 53976 |  | 0 | CS ÚRS 2018 01 |  |  | základní |  | 0 | 0 | 0 | 0 | 0 | 4 | K | 1 |  |  |  | ROZPOCET | 0 | 0 | 0 | 0 | 0 | 1 | 0 | 4 | 74
| PP |  | Montáž ochranné sítě Příplatek za první a každý další den použití sítě k ceně -1111 | [15 empty] | PP | 1
| VV |  | "předpoklad 2 měsíce"899,6*2*30 |  | 53976 | [13 empty] | VV | 1 | 2 | True | 0 | ROZPOCET
| VV |  | Součet |  | 53976 | [13 empty] | VV | 1 | 4 | True | 1 | ROZPOCET
39 | K | 944511811 | Demontáž ochranné sítě z textilie z umělých vláken | m2 | 899.6 |  | 0 | CS ÚRS 2018 01 |  |  | základní |  | 0 | 0 | 0 | 0 | 0 | 4 | K | 1 |  |  |  | ROZPOCET | 0 | 0 | 0 | 0 | 0 | 1 | 0 | 4 | 76
| PP |  | Demontáž ochranné sítě zavěšené na konstrukci lešení z textilie z umělých vláken | [15 empty] | PP | 1
40 | K | 944711112 | Montáž záchytné stříšky š do 2 m | m | 4 |  | 0 | CS ÚRS 2018 01 |  |  | základní |  | 0 | 0 | 0 | 0 | 0 | 4 | K | 1 |  |  |  | ROZPOCET | 0 | 0 | 0 | 0 | 0 | 1 | 0 | 4 | 78
| PP |  | Montáž záchytné stříšky zřizované současně s lehkým nebo těžkým lešením, šířky přes 1,5 do 2,0 m | [15 empty] | PP | 1
| VV |  | 2,0*2 |  | 4 | [13 empty] | VV | 1 | 2 | True | 0 | ROZPOCET
| VV |  | Součet |  | 4 | [13 empty] | VV | 1 | 4 | True | 1 | ROZPOCET
41 | K | 944711212 | Příplatek k záchytné stříšce š do 2 m za první a ZKD den použití | m | 240 |  | 0 | CS ÚRS 2018 01 |  |  | základní |  | 0 | 0 | 0 | 0 | 0 | 4 | K | 1 |  |  |  | ROZPOCET | 0 | 0 | 0 | 0 | 0 | 1 | 0 | 4 | 80
| PP |  | Montáž záchytné stříšky Příplatek za první a každý další den použití záchytné stříšky k ceně -1112 | [15 empty] | PP | 1
| VV |  | "předpoklad 2 měsíce "4*60" |  | 240 | [13 empty] | VV | 1 | 2 | True | 0 | ROZPOCET
| VV |  | Součet |  | 240 | [13 empty] | VV | 1 | 4 | True | 1 | ROZPOCET
42 | K | 944711811 | Demontáž záchytné stříšky š do 1,5 m | m | 4 |  | 0 | CS ÚRS 2018 01 |  |  | základní |  | 0 | 0 | 0 | 0 | 0 | 4 | K | 1 |  |  |  | ROZPOCET | 0 | 0 | 0 | 0 | 0 | 1 | 0 | 4 | 82
| PP |  | Demontáž záchytné stříšky zřizované současně s lehkým nebo těžkým lešením, šířky do 1,5 m | [15 empty] | PP | 1
| D | 95 | Dokončovací konstrukce na pozemních stavbách |  |  |  | 0 | [5 empty] | 0 |  | 0.0099325 |  | 0 | 1 | D | 0 |  |  |  | ROZPOCET | [6 empty] | 0
43 | K | 952901106 | Čištění budov omytí dvojitých nebo zdvojených oken nebo balkonových dveří plochy do 1,5m2 | m2 | 96.625 |  | 0 | CS ÚRS 2018 01 |  |  | základní |  | 0 | 2e-05 | 0.0019325 | 0 | 0 | 4 | K | 1 |  |  |  | ROZPOCET | 0 | 0 | 0 | 0 | 0 | 1 | 0 | 4 | 84
| PP |  | Čištění budov při provádění oprav a udržovacích prací oken dvojitých nebo zdvojených omytím, plochy do přes 0,6 do 1,5 m2 | [15 empty] | PP | 1
| VV |  | "1NP:" (2,05*0,85)*8*2 |  | 27.88 | [13 empty] | VV | 1 | 2 | True | 0 | ROZPOCET
| VV |  | 2,45*1,3 |  | 3.185 | [13 empty] | VV | 1 | 2 | True | 0 | ROZPOCET
| VV |  | (2,05*1,45)*6 |  | 17.835 | [13 empty] | VV | 1 | 2 | True | 0 | ROZPOCET
| VV |  | 2*0,9 |  | 1.8 | [13 empty] | VV | 1 | 2 | True | 0 | ROZPOCET
| VV |  | "2NP:" (1,8*0,85)*9*2 |  | 27.54 | [13 empty] | VV | 1 | 2 | True | 0 | ROZPOCET
| VV |  | (2,05*1,45)*6 |  | 17.835 | [13 empty] | VV | 1 | 2 | True | 0 | ROZPOCET
| VV |  | 0,5*1,1 |  | 0.55 | [13 empty] | VV | 1 | 2 | True | 0 | ROZPOCET
44 | K | 952901111 | Vyčištění budov bytové a občanské výstavby při výšce podlaží do 4 m | m2 | 200 |  | 0 | CS ÚRS 2018 01 |  |  | základní |  | 0 | 4e-05 | 0.008 | 0 | 0 | 4 | K | 1 |  |  |  | ROZPOCET | 0 | 0 | 0 | 0 | 0 | 1 | 0 | 4 | 86
| PP |  | Vyčištění budov nebo objektů před předáním do užívání budov bytové nebo občanské výstavby, světlé výšky podlaží do 4 m | [15 empty] | PP | 1
45 | K | 952902601 | Čištění budov vysátí prachu z trámů | m2 | 527 |  | 0 | CS ÚRS 2018 01 |  |  | základní |  | 0 | 0 | 0 | 0 | 0 | 4 | K | 1 |  |  |  | ROZPOCET | 0 | 0 | 0 | 0 | 0 | 1 | 0 | 4 | 88
| PP |  | Čištění budov při provádění oprav a udržovacích prací vysátím prachu z trámů, nosníků apod. | [15 empty] | PP | 1
| VV |  | "stávající krov:" (7*22)*2 |  | 308 | [13 empty] | VV | 1 | 2 | True | 0 | ROZPOCET
| VV |  | 26*2 |  | 52 | [13 empty] | VV | 1 | 2 | True | 0 | ROZPOCET
| VV |  | (11*2)*7 |  | 154 | [13 empty] | VV | 1 | 2 | True | 0 | ROZPOCET
| VV |  | 5*2+3 |  | 13 | [13 empty] | VV | 1 | 2 | True | 0 | ROZPOCET
46 | K | 952903001R | Čištění budov odstranění ptačího nebo netopýřího trusu z podlahy | m2 | 247.35 |  | 0 |  |  |  | základní |  | 0 | 0 | 0 | 0 | 0 | 4 | K | 1 |  |  |  | ROZPOCET | 0 | 0 | 0 | 0 | 0 | 1 | 0 | 4 | 90
| PP |  | Čištění budov při provádění oprav a udržovacích prací odstraněním ptačího nebo netopýřího trusu z podlahy | [15 empty] | PP | 1
| VV |  | "Půda:" 25,5*9,7 |  | 247.35 | [13 empty] | VV | 1 | 2 | True | 0 | ROZPOCET
| VV |  | Součet |  | 247.35 | [13 empty] | VV | 1 | 4 | True | 1 | ROZPOCET
47 | K | 952902121 | Čištění budov zametení drsných podlah | m2 | 247.35 |  | 0 | CS ÚRS 2018 01 |  |  | základní |  | 0 | 0 | 0 | 0 | 0 | 4 | K | 1 |  |  |  | ROZPOCET | 0 | 0 | 0 | 0 | 0 | 1 | 0 | 4 | 92
| PP |  | Čištění budov při provádění oprav a udržovacích prací podlah drsných nebo chodníků zametením | [15 empty] | PP | 1
| VV |  | "Půda:" 25,5*9,7 |  | 247.35 | [13 empty] | VV | 1 | 2 | True | 0 | ROZPOCET
| VV |  | Součet |  | 247.35 | [13 empty] | VV | 1 | 4 | True | 1 | ROZPOCET
48 | K | 952903008 | Čištění budov odstranění ptačího nebo netopýřího trusu z těžko přístupných míst | m2 | 247.35 |  | 0 | CS ÚRS 2018 01 |  |  | základní |  | 0 | 0 | 0 | 0 | 0 | 4 | K | 1 |  |  |  | ROZPOCET | 0 | 0 | 0 | 0 | 0 | 1 | 0 | 4 | 94
| PP |  | Čištění budov při provádění oprav a udržovacích prací odstraněním ptačího nebo netopýřího trusu z těžko přístupného prostoru | [15 empty] | PP | 1
| VV |  | "Půda:" 25,5*9,7 |  | 247.35 | [13 empty] | VV | 1 | 2 | True | 0 | ROZPOCET
| VV |  | Součet |  | 247.35 | [13 empty] | VV | 1 | 4 | True | 1 | ROZPOCET
49 | K | 952902211R00 | Dezinfekce podlah a stěn-mikrobi z holub.trusu 1x | m2 | 107.33 |  | 0 |  |  |  | základní |  | 0 | 0 | 0 | 0 | 0 | 4 | K | 1 |  |  |  | ROZPOCET | 0 | 0 | 0 | 0 | 0 | 1 | 0 | 4 | 96
| PP |  | Dezinfekce podlah a stěn-mikrobi z holub.trusu 1x | [15 empty] | PP | 1
| VV |  | "Půda:" 25,5*0,6 |  | 15.3 | [13 empty] | VV | 1 | 2 | True | 0 | ROZPOCET
| VV |  | (9,7*4,9)*2 |  | 95.06 | [13 empty] | VV | 1 | 2 | True | 0 | ROZPOCET
| VV |  | -(4,9*4,85)*2 |  | -47.53 | [13 empty] | VV | 1 | 2 | True | 0 | ROZPOCET
| VV |  | 4*2 |  | 8 | [13 empty] | VV | 1 | 2 | True | 0 | ROZPOCET
| VV |  | (5,5*2+3,6)*2,5 |  | 36.5 | [13 empty] | VV | 1 | 2 | True | 0 | ROZPOCET
50 | K | 952902212R00 | Dezinsekce-postřik podlah a stěn-holubí roztoči 1x | m2 | 247.35 |  | 0 |  |  |  | základní |  | 0 | 0 | 0 | 0 | 0 | 4 | K | 1 |  |  |  | ROZPOCET | 0 | 0 | 0 | 0 | 0 | 1 | 0 | 4 | 98
| PP |  | Dezinsekce-postřik podlah a stěn-holubí roztoči 1x | [15 empty] | PP | 1
| VV |  | "Půda:" 25,5*9,7 |  | 247.35 | [13 empty] | VV | 1 | 2 | True | 0 | ROZPOCET
| VV |  | Součet |  | 247.35 | [13 empty] | VV | 1 | 4 | True | 1 | ROZPOCET
51 | K | 952902511 | Čištění střešních nebo nadstřešních konstrukcí šikmých střech budov | m2 | 379.6 |  | 0 | CS ÚRS 2018 01 |  |  | základní |  | 0 | 0 | 0 | 0 | 0 | 4 | K | 1 |  |  |  | ROZPOCET | 0 | 0 | 0 | 0 | 0 | 1 | 0 | 4 | 100
| PP |  | Čištění budov při provádění oprav a udržovacích prací střešních nebo nadstřešních konstrukcí, střech šikmých | [15 empty] | PP | 1
| VV |  | "S1:" (26*7,3)*2 |  | 379.6 | [13 empty] | VV | 1 | 2 | True | 0 | ROZPOCET
| VV |  | Součet |  | 379.6 | [13 empty] | VV | 1 | 4 | True | 1 | ROZPOCET
| D | 96 | Bourání konstrukcí |  |  |  | 0 | [5 empty] | 0 |  | 0 |  | 7.983 | 1 | D | 0 |  |  |  | ROZPOCET | [6 empty] | 0
52 | K | 966031314 | Vybourání částí říms z cihel vyložených do 250 mm tl přes 300 mm | m | 47.4 |  | 0 | CS ÚRS 2018 01 |  |  | základní |  | 0 | 0 | 0 | 0.11 | 5.214 | 4 | K | 1 |  |  |  | ROZPOCET | 0 | 0 | 0 | 0 | 0 | 1 | 0 | 4 | 102
| PP |  | Vybourání částí říms z cihel vyložených do 250 mm tl. přes 300 mm | [15 empty] | PP | 1
| VV |  | "strana ze zahrady:" 26 |  | 26 | [13 empty] | VV | 1 | 2 | True | 0 | ROZPOCET
| VV |  | "strana z ulice:" 10,7+10,7 |  | 21.4 | [13 empty] | VV | 1 | 2 | True | 0 | ROZPOCET
| VV |  | Součet |  | 47.4 | [13 empty] | VV | 1 | 4 | True | 1 | ROZPOCET
53 | K | 766441821 | Demontáž parapetních desek dřevěných nebo plastových šířky do 30 cm délky přes 1,0 m | kus | 15.45 |  | 0 | CS ÚRS 2018 01 |  |  | základní |  | 0 | 0 | 0 | 0.005 | 0.07725 | 4 | K | 1 |  |  |  | ROZPOCET | 0 | 0 | 0 | 0 | 0 | 1 | 0 | 4 | 104
| PP |  | Demontáž parapetních desek dřevěných nebo plastových šířky do 300 mm délky přes 1m | [15 empty] | PP | 1
| VV |  | "Vnitřní parapet:" | [15 empty] | VV | 1 | 1 | True | 0 | ROZPOCET
| VV |  | "O01:" 0,85*8 |  | 6.8 | [13 empty] | VV | 1 | 2 | True | 0 | ROZPOCET
| VV |  | "O02:" 0,85*8 |  | 6.8 | [13 empty] | VV | 1 | 2 | True | 0 | ROZPOCET
| VV |  | "O03:" 1 |  | 1 | [13 empty] | VV | 1 | 2 | True | 0 | ROZPOCET
| VV |  | "O04:" 0,85 |  | 0.85 | [13 empty] | VV | 1 | 2 | True | 0 | ROZPOCET
54 | K | 766691911 | Vyvěšení nebo zavěšení dřevěných křídel oken pl do 1,5 m2 | kus | 68 |  | 0 | CS ÚRS 2018 01 |  |  | základní |  | 0 | 0 | 0 | 0.0125 | 0.85 | 4 | K | 1 |  |  |  | ROZPOCET | 0 | 0 | 0 | 0 | 0 | 1 | 0 | 4 | 106
| PP |  | Ostatní práce vyvěšení nebo zavěšení křídel s případným uložením a opětovným zavěšením po provedení stavebních změn dřevěných okenních, plochy do 1,5 m2 | [15 empty] | PP | 1
| VV |  | "O01:" 2*2*8 |  | 32 | [13 empty] | VV | 1 | 2 | True | 0 | ROZPOCET
| VV |  | "O02:" 2*2*8 |  | 32 | [13 empty] | VV | 1 | 2 | True | 0 | ROZPOCET
| VV |  | "O03:" 2*1 |  | 2 | [13 empty] | VV | 1 | 2 | True | 0 | ROZPOCET
| VV |  | "O04:" 2*1 |  | 2 | [13 empty] | VV | 1 | 2 | True | 0 | ROZPOCET
55 | K | 968062355 | Vybourání dřevěných rámů oken dvojitých včetně křídel pl do 2 m2 | m2 | 28.21 |  | 0 | CS ÚRS 2018 01 |  |  | základní |  | 0 | 0 | 0 | 0.062 | 1.749 | 4 | K | 1 |  |  |  | ROZPOCET | 0 | 0 | 0 | 0 | 0 | 1 | 0 | 4 | 108
| PP |  | Vybourání dřevěných rámů oken s křídly, dveřních zárubní, vrat, stěn, ostění nebo obkladů rámů oken s křídly dvojitých, plochy do 2 m2 | [15 empty] | PP | 1
| VV |  | "O01:" (0,85*2,05)*8 |  | 13.94 | [13 empty] | VV | 1 | 2 | True | 0 | ROZPOCET
| VV |  | "O02:" (0,85*1,8)*8 |  | 12.24 | [13 empty] | VV | 1 | 2 | True | 0 | ROZPOCET
| VV |  | "O03:" 1*0,5 |  | 0.5 | [13 empty] | VV | 1 | 2 | True | 0 | ROZPOCET
| VV |  | "O04:" 0,85*1,8 |  | 1.53 | [13 empty] | VV | 1 | 2 | True | 0 | ROZPOCET
56 | K | 968095001R00 | Bourání potěru betonu parapetů š. do 25 cm | m | 30.9 |  | 0 |  |  |  | základní |  | 0 | 0 | 0 | 0.003 | 0.0927 | 4 | K | 1 |  |  |  | ROZPOCET | 0 | 0 | 0 | 0 | 0 | 1 | 0 | 4 | 110
| PP |  | Bourání potěru betonu parapetů š. do 25 cm | [15 empty] | PP | 1
| VV |  | "Vnitřní parapet:" | [15 empty] | VV | 1 | 1 | True | 0 | ROZPOCET
| VV |  | "O01:" 0,85*8 |  | 6.8 | [13 empty] | VV | 1 | 2 | True | 0 | ROZPOCET
| VV |  | "O02:" 0,85*8 |  | 6.8 | [13 empty] | VV | 1 | 2 | True | 0 | ROZPOCET
| VV |  | "O03:" 1 |  | 1 | [13 empty] | VV | 1 | 2 | True | 0 | ROZPOCET
| VV |  | "O04:" 0,85 |  | 0.85 | [13 empty] | VV | 1 | 2 | True | 0 | ROZPOCET
| VV |  | "Vější parapet:" | [15 empty] | VV | 1 | 1 | True | 0 | ROZPOCET
| VV |  | "O01:" 0,85*8 |  | 6.8 | [13 empty] | VV | 1 | 2 | True | 0 | ROZPOCET
| VV |  | "O02:" 0,85*8 |  | 6.8 | [13 empty] | VV | 1 | 2 | True | 0 | ROZPOCET
| VV |  | "O03:" 1 |  | 1 | [13 empty] | VV | 1 | 2 | True | 0 | ROZPOCET
| VV |  | "O04:" 0,85 |  | 0.85 | [13 empty] | VV | 1 | 2 | True | 0 | ROZPOCET
| D | 97 | Prorážení otvorů |  |  |  | 0 | [5 empty] | 0 |  | 0.01908 |  | 28.8503 | 1 | D | 0 |  |  |  | ROZPOCET | [6 empty] | 0
57 | K | 977151129 | Jádrové vrty diamantovými korunkami do D 350 mm do stavebních materiálů | m | 4 |  | 0 | CS ÚRS 2018 01 |  |  | základní |  | 0 | 0.00477 | 0.01908 | 0.384 | 1.536 | 4 | K | 1 |  |  |  | ROZPOCET | 0 | 0 | 0 | 0 | 0 | 1 | 0 | 4 | 112
| PP |  | Jádrové vrty diamantovými korunkami do stavebních materiálů (železobetonu, betonu, cihel, obkladů, dlažeb, kamene) průměru přes 300 do 350 mm | [15 empty] | PP | 1
| VV |  | "prostupy pro VZT:" | [15 empty] | VV | 1 | 1 | True | 0 | ROZPOCET
| VV |  | "1NP:" (0,5*2)*2 |  | 2 | [13 empty] | VV | 1 | 2 | True | 0 | ROZPOCET
| VV |  | "2NP:" (0,5*2)*2 |  | 2 | [13 empty] | VV | 1 | 2 | True | 0 | ROZPOCET
58 | K | 970033060R00 | Příp. za jádr. vrt. ve H nad 1,5 m cihel do D 60mm | m | 2 |  | 0 |  |  |  | základní |  | 0 | 0 | 0 | 0 | 0 | 4 | K | 1 |  |  |  | ROZPOCET | 0 | 0 | 0 | 0 | 0 | 1 | 0 | 4 | 114
| PP |  | Příp. za jádr. vrt. ve H nad 1,5 m cihel do D 60mm | [15 empty] | PP | 1
| VV |  | "prostupy pro VZT:" | [15 empty] | VV | 1 | 1 | True | 0 | ROZPOCET
| VV |  | "1NP:" 0,5*2 |  | 1 | [13 empty] | VV | 1 | 2 | True | 0 | ROZPOCET
| VV |  | "2NP:" 0,5*2 |  | 1 | [13 empty] | VV | 1 | 2 | True | 0 | ROZPOCET
59 | K | 970034060R00 | Příp. za jádr. vrt. vod. ve stěně cihel do D 60 mm | m | 4 |  | 0 |  |  |  | základní |  | 0 | 0 | 0 | 0 | 0 | 4 | K | 1 |  |  |  | ROZPOCET | 0 | 0 | 0 | 0 | 0 | 1 | 0 | 4 | 116
| PP |  | Příp. za jádr. vrt. vod. ve stěně cihel do D 60 mm | [15 empty] | PP | 1
| VV |  | "prostupy pro VZT:" | [15 empty] | VV | 1 | 1 | True | 0 | ROZPOCET
| VV |  | "1NP:" (0,5*2)*2 |  | 2 | [13 empty] | VV | 1 | 2 | True | 0 | ROZPOCET
| VV |  | "2NP:" (0,5*2)*2 |  | 2 | [13 empty] | VV | 1 | 2 | True | 0 | ROZPOCET
60 | K | 974049121 | Vysekání rýh v betonových zdech hl do 30 mm š do 30 mm | m | 100 |  | 0 | CS ÚRS 2018 01 |  |  | základní |  | 0 | 0 | 0 | 0.002 | 0.2 | 4 | K | 1 |  |  |  | ROZPOCET | 0 | 0 | 0 | 0 | 0 | 1 | 0 | 4 | 118
| PP |  | Vysekání rýh v betonových zdech do hl. 30 mm a šířky do 30 mm | [15 empty] | PP | 1
| VV |  | "elektroinstalace pro VZT:" 100 |  | 100 | [13 empty] | VV | 1 | 2 | True | 0 | ROZPOCET
61 | K | 978013191 | Otlučení (osekání) vnitřní vápenné nebo vápenocementové omítky stěn v rozsahu do 100 % | m2 | 451.905 |  | 0 | CS ÚRS 2018 01 |  |  | základní |  | 0 | 0 | 0 | 0.046 | 20.7876 | 4 | K | 1 |  |  |  | ROZPOCET | 0 | 0 | 0 | 0 | 0 | 1 | 0 | 4 | 120
| PP |  | Otlučení vápenných nebo vápenocementových omítek vnitřních ploch stěn s vyškrabáním spar, s očištěním zdiva, v rozsahu přes 50 do 100 % | [15 empty] | PP | 1
| VV |  | "1PP:" | [15 empty] | VV | 1 | 1 | True | 0 | ROZPOCET
| VV |  | "Sklep:" (3,35+6)*2*2,35*4 |  | 175.78 | [13 empty] | VV | 1 | 2 | True | 0 | ROZPOCET
| VV |  | (3,2+6)*2*2,35*2 |  | 86.48 | [13 empty] | VV | 1 | 2 | True | 0 | ROZPOCET
| VV |  | (5,8+2,7)*2*2,35 |  | 39.95 | [13 empty] | VV | 1 | 2 | True | 0 | ROZPOCET
| VV |  | (4,4+2,7)*2*2,35 |  | 33.37 | [13 empty] | VV | 1 | 2 | True | 0 | ROZPOCET
| VV |  | (4,3+2,7)*2*2,35 |  | 32.9 | [13 empty] | VV | 1 | 2 | True | 0 | ROZPOCET
| VV |  | (5,9+2,7)*2*2,35 |  | 40.42 | [13 empty] | VV | 1 | 2 | True | 0 | ROZPOCET
| VV |  | "Chodba:" (2,5+4)*2*2,35 |  | 30.55 | [13 empty] | VV | 1 | 2 | True | 0 | ROZPOCET
| VV |  | (0,5*4)*2,35 |  | 4.7 | [13 empty] | VV | 1 | 2 | True | 0 | ROZPOCET
| VV |  | 3,3*2,35 |  | 7.755 | [13 empty] | VV | 1 | 2 | True | 0 | ROZPOCET
62 | K | 978023411 | Vyškrabání spár zdiva cihelného mimo komínového | m2 | 451.905 |  | 0 | CS ÚRS 2018 01 |  |  | základní |  | 0 | 0 | 0 | 0.014 | 6.3267 | 4 | K | 1 |  |  |  | ROZPOCET | 0 | 0 | 0 | 0 | 0 | 1 | 0 | 4 | 122
| PP |  | Vyškrabání cementové malty ze spár zdiva cihelného mimo komínového | [15 empty] | PP | 1
| VV |  | "1PP:" | [15 empty] | VV | 1 | 1 | True | 0 | ROZPOCET
| VV |  | "Sklep:" (3,35+6)*2*2,35*4 |  | 175.78 | [13 empty] | VV | 1 | 2 | True | 0 | ROZPOCET
| VV |  | (3,2+6)*2*2,35*2 |  | 86.48 | [13 empty] | VV | 1 | 2 | True | 0 | ROZPOCET
| VV |  | (5,8+2,7)*2*2,35 |  | 39.95 | [13 empty] | VV | 1 | 2 | True | 0 | ROZPOCET
| VV |  | (4,4+2,7)*2*2,35 |  | 33.37 | [13 empty] | VV | 1 | 2 | True | 0 | ROZPOCET
| VV |  | (4,3+2,7)*2*2,35 |  | 32.9 | [13 empty] | VV | 1 | 2 | True | 0 | ROZPOCET
| VV |  | (5,9+2,7)*2*2,35 |  | 40.42 | [13 empty] | VV | 1 | 2 | True | 0 | ROZPOCET
| VV |  | "Chodba:" (2,5+4)*2*2,35 |  | 30.55 | [13 empty] | VV | 1 | 2 | True | 0 | ROZPOCET
| VV |  | (0,5*4)*2,35 |  | 4.7 | [13 empty] | VV | 1 | 2 | True | 0 | ROZPOCET
| VV |  | 3,3*2,35 |  | 7.755 | [13 empty] | VV | 1 | 2 | True | 0 | ROZPOCET
| D | 99 | Staveništní přesun hmot |  |  |  | 0 | [5 empty] | 0 |  | 0 |  | 0 | 1 | D | 0 |  |  |  | ROZPOCET | [6 empty] | 0
63 | K | 998018003 | Přesun hmot ruční pro budovy v do 24 m | t | 86.636 |  | 0 | CS ÚRS 2018 01 |  |  | základní |  | 0 | 0 | 0 | 0 | 0 | 4 | K | 1 |  |  |  | ROZPOCET | 0 | 0 | 0 | 0 | 0 | 1 | 0 | 4 | 124
| PP |  | Přesun hmot pro budovy občanské výstavby, bydlení, výrobu a služby ruční - bez užití mechanizace vodorovná dopravní vzdálenost do 100 m pro budovy s jakoukoliv nosnou konstrukcí výšky přes 12 do 24 m | [15 empty] | PP | 1
| P |  | Poznámka k položce: Poznámka k položce: u položek kde není uvedena hmotnost je vnitrostaveništní přesun hmot zahrnut v položce | [15 empty] | P | 1
| D | 711 | Izolace proti vodě |  |  |  | 0 | [5 empty] | 0 |  | 0 |  | 0 | 1 | D | 0 |  |  |  | ROZPOCET | [6 empty] | 0
64 | K | 711151111A.J | Izolace proti vlhk. vodorovná samolepicím pásem včetně bitumenového pásu pro plechové střechy | m2 | 20.8 |  | 0 |  |  |  | základní |  | 0 | 0 | 0 | 0 | 0 | 4 | K | 1 |  |  |  | ROZPOCET | 0 | 0 | 0 | 0 | 0 | 1 | 0 | 4 | 126
| PP |  | Izolace proti vlhk. vodorovná samolepicím pásem včetně bitumenového pásu pro plechové střechy | [15 empty] | PP | 1
| VV |  | "hřeben" (26,0*0,4)*2 |  | 20.8 | [13 empty] | VV | 1 | 2 | True | 0 | ROZPOCET
| VV |  | Součet |  | 20.8 | [13 empty] | VV | 1 | 4 | True | 1 | ROZPOCET
65 | K | 998713202 | Přesun hmot procentní pro izolace tepelné v objektech v do 12 m | % |  |  | 0 | CS ÚRS 2018 01 |  |  | základní |  | 0 | 0 | 0 | 0 | 0 | 4 | K | 1 |  |  |  | ROZPOCET | 0 | 0 | 0 | 0 | 0 | 1 | 0 | 4 | 128
| PP |  | Přesun hmot pro izolace tepelné stanovený procentní sazbou (%) z ceny vodorovná dopravní vzdálenost do 50 m v objektech výšky přes 6 do 12 m | [15 empty] | PP | 1
| D | 713 | Izolace tepelné |  |  |  | 0 | [5 empty] | 0 |  | 5.2326 |  | 0 | 1 | D | 0 |  |  |  | ROZPOCET | [6 empty] | 0
66 | K | 713111130R | Montáž izolace tepelné střech šikmých kladené mezi krokve 1 vrstva | m2 | 1092.6 |  | 0 |  |  |  | základní |  | 0 | 0 | 0 | 0 | 0 | 4 | K | 1 |  |  |  | ROZPOCET | 0 | 0 | 0 | 0 | 0 | 1 | 0 | 4 | 130
| PP |  | Montáž tepelné izolace střech šikmých rohožemi, pásy, deskami (izolační materiál ve specifikaci) kladenými volně mezi krokve 1 vrstva | [15 empty] | PP | 1
| VV |  | "S1 minerální tepelná izolace tl.60mm:" (7*25,5)*2+3,6*2 |  | 364.2 | [13 empty] | VV | 1 | 2 | True | 0 | ROZPOCET
| VV |  | minerál.izolace vložená do jednoduchého pomocného roštu celkem tl.200mm ve dvou vrstvách | [15 empty] | VV | 1 | 1 | True | 0 | ROZPOCET
| VV |  | "S1 minerální tepelná izolace tl.100mm:" (7*25,5)*2+3,6*2 |  | 364.2 | [13 empty] | VV | 1 | 2 | True | 0 | ROZPOCET
| VV |  | "S1 minerální tepelná izolace tl.100mm:" (7*25,5)*2+3,6*2 |  | 364.2 | [13 empty] | VV | 1 | 2 | True | 0 | ROZPOCET
67 | M | 63148152R | deska izolační minerální univerzální λ=0,035 tl 60mm | m2 | 400.62 |  | 0 |  |  |  | základní |  | 0 | 0.003 | 1.2019 | 0 | 0 | 8 | M | 1 |  |  |  | ROZPOCET | 0 | 0 | 0 | 0 | 0 | 1 | 0 | 4 | 132
| PP |  | deska izolační minerální univerzální λ=0,035 tl 60mm | [15 empty] | PP | 1
| P |  | Poznámka k položce: S1: (7*25,5)*2; 3,6*2; | [15 empty] | P | 1
| VV |  | 364,2*1,1 |  | 400.62 | [13 empty] | VV | 1 | 2 | True | 0 | ROZPOCET
| VV |  | Součet |  | 400.62 | [13 empty] | VV | 1 | 4 | True | 1 | ROZPOCET
68 | M | 63148154R | deska izolační minerální univerzální λ=0,035 tl 100mm | m2 | 801.24 |  | 0 |  |  |  | základní |  | 0 | 0.005 | 4.0062 | 0 | 0 | 8 | M | 1 |  |  |  | ROZPOCET | 0 | 0 | 0 | 0 | 0 | 1 | 0 | 4 | 134
| PP |  | deska izolační minerální univerzální λ=0,035 tl 100mm | [15 empty] | PP | 1
| VV |  | S1: (7*25,5)*2; 3,6*2; | [15 empty] | VV | 1 | 1 | True | 0 | ROZPOCET
| VV |  | 364,2*2*1,1 |  | 801.24 | [13 empty] | VV | 1 | 2 | True | 0 | ROZPOCET
69 | K | 713111211R | Dodávka a montáž parozábrany krovů spodem s přelepením spojů včetně materiálu | m2 | 364.2 |  | 0 |  |  |  | základní |  | 0 | 0 | 0 | 0 | 0 | 4 | K | 1 |  |  |  | ROZPOCET | 0 | 0 | 0 | 0 | 0 | 1 | 0 | 4 | 136
| PP |  | D+M parozábrany krovů spodem s přelepením spojů včetně materiálu | [15 empty] | PP | 1
| VV |  | "S1:" (7*25,5)*2 |  | 357 | [13 empty] | VV | 1 | 2 | True | 0 | ROZPOCET
| VV |  | 3,6*2 |  | 7.2 | [13 empty] | VV | 1 | 2 | True | 0 | ROZPOCET
70 | K | 713111222R | Dodávka a montáž parozábrany, zavěšené podhl., přelep. spojů reflexní parozábrana | m2 | 364.2 |  | 0 |  |  |  | základní |  | 0 | 0 | 0 | 0 | 0 | 4 | K | 1 |  |  |  | ROZPOCET | 0 | 0 | 0 | 0 | 0 | 1 | 0 | 4 | 138
| PP |  | D+M parozábrany, zavěšené podhl., přelep. spojů reflexní parozábrana | [15 empty] | PP | 1
| VV |  | "S1:" (7*25,5)*2 |  | 357 | [13 empty] | VV | 1 | 2 | True | 0 | ROZPOCET
| VV |  | 3,6*2 |  | 7.2 | [13 empty] | VV | 1 | 2 | True | 0 | ROZPOCET
71 | K | 713141125R00 | Izolace tepelná střech, desky, na lepidlo PUR | m2 | 5.005 |  | 0 |  |  |  | základní |  | 0 | 0 | 0 | 0 | 0 | 4 | K | 1 |  |  |  | ROZPOCET | 0 | 0 | 0 | 0 | 0 | 1 | 0 | 4 | 140
| PP |  | Izolace tepelná střech, desky, na lepidlo PUR | [15 empty] | PP | 1
| VV |  | "Stx:" 6,5*0,77 |  | 5.005 | [13 empty] | VV | 1 | 2 | True | 0 | ROZPOCET
| VV |  | Součet |  | 5.005 | [13 empty] | VV | 1 | 4 | True | 1 | ROZPOCET
72 | M | 283754621 | Deska polystyrenová XPS 50mm | m2 | 6 |  | 0 |  |  |  | základní |  | 0 | 0 | 0 | 0 | 0 | 8 | M | 1 |  |  |  | ROZPOCET | 0 | 0 | 0 | 0 | 0 | 1 | 0 | 4 | 142
| PP |  | Deska polystyrenová XPS 50mm | [15 empty] | PP | 1
| VV |  | Stx: | [15 empty] | VV | 1 | 1 | True | 0 | ROZPOCET
| VV |  | 6 |  | 6 | [13 empty] | VV | 1 | 2 | True | 0 | ROZPOCET
73 | K | 713131131R | Izolace tepelná stěn lepením lepidlo | m2 | 11.85 |  | 0 |  |  |  | základní |  | 0 | 0 | 0 | 0 | 0 | 4 | K | 1 |  |  |  | ROZPOCET | 0 | 0 | 0 | 0 | 0 | 1 | 0 | 4 | 144
| PP |  | Izolace tepelná stěn lepením lepidlo | [15 empty] | PP | 1
| P |  | Poznámka k položce: vyrovnání stěny po vybourání římsy: | [15 empty] | P | 1
| VV |  | "strana ze zahrady:" 26*0,25 |  | 6.5 | [13 empty] | VV | 1 | 2 | True | 0 | ROZPOCET
| VV |  | "strana z ulice:" (10,7+10,7)*0,25 |  | 5.35 | [13 empty] | VV | 1 | 2 | True | 0 | ROZPOCET
| VV |  | Součet |  | 11.85 | [13 empty] | VV | 1 | 4 | True | 1 | ROZPOCET
74 | M | 2833755012 | Deska izolační fasádní 1200x400x 30mm | m2 | 14.22 |  | 0 |  |  |  | základní |  | 0 | 0 | 0 | 0 | 0 | 8 | M | 1 |  |  |  | ROZPOCET | 0 | 0 | 0 | 0 | 0 | 1 | 0 | 4 | -489833913
| PP |  | Deska izolační fasádní 1200x400x 30mm | [15 empty] | PP | 1
| P |  | Poznámka k položce: vyrovnání stěny po vybourání římsy: | [15 empty] | P | 1
| VV |  | "strana ze zahrady:" 26*0,25 |  | 6.5 | [13 empty] | VV | 1 | 2 | True | 0 | ROZPOCET
| VV |  | "strana z ulice:" (10,7+10,7)*0,25 |  | 5.35 | [13 empty] | VV | 1 | 2 | True | 0 | ROZPOCET
| VV |  | Součet |  | 11.85 | [13 empty] | VV | 1 | 4 | True | 1 | ROZPOCET
| VV |  | 11,85*1,2 'Přepočtené koeficientem množství |  | 14.22 | [13 empty] | VV | 1 | 2 | False | 1 | ROZPOCET
150 | K | 713461132-R | Dodávka a montáž izolace tepelné přírub a ohybů skružemi na tmel za studena 2x | m2 | 9.6 |  | 0 |  |  |  | základní |  | 0 | 0.00256 | 0.024576 | 0 | 0 | 4 | K | 1 |  |  |  | ROZPOCET | 0 | 0 | 0 | 0 | 0 | 1 | 0 | 4 | 589127657
| PP |  | Dodávka a montáž izolace tepelné potrubí a ohybů tvarovkami nebo deskami bez povrchové úpravy skružemi z lehčených hmot připevněnými na tmel za studena, s vyspárováním a provedením spodního nátěru lakem přírub dvouvrstvá (materiál součástí ceny položky) | [15 empty] | PP | 1
| VV |  | 0,8*12 |  | 9.6 | [13 empty] | VV | 1 | 2 | True | 0 | ROZPOCET
75 | K | 998713202 | Přesun hmot procentní pro izolace tepelné v objektech v do 12 m | % |  |  | 0 | CS ÚRS 2018 01 |  |  | základní |  | 0 | 0 | 0 | 0 | 0 | 4 | K | 1 |  |  |  | ROZPOCET | 0 | 0 | 0 | 0 | 0 | 1 | 0 | 4 | 148
| PP |  | Přesun hmot pro izolace tepelné stanovený procentní sazbou (%) z ceny vodorovná dopravní vzdálenost do 50 m v objektech výšky přes 6 do 12 m | [15 empty] | PP | 1
| D | 721 | Vnitřní kanalizace |  |  |  | 0 | [5 empty] | 0 |  | 0 |  | 0.1602 | 1 | D | 0 |  |  |  | ROZPOCET | [6 empty] | 0
76 | K | 721110806 | Demontáž potrubí kameninové do DN 200 | m | 6 |  | 0 | CS ÚRS 2018 01 |  |  | základní |  | 0 | 0 | 0 | 0.0267 | 0.1602 | 4 | K | 1 |  |  |  | ROZPOCET | 0 | 0 | 0 | 0 | 0 | 1 | 0 | 4 | -201518146
| PP |  | Demontáž potrubí z kameninových trub normálních nebo kyselinovzdorných přes 100 do DN 200 | [15 empty] | PP | 1
77 | K | 721151209 | Potrubí Geberit, dešťové, D 125 x 4,9 | m | 6 |  | 0 |  |  |  | základní |  | 0 | 0 | 0 | 0 | 0 | 4 | K | 1 |  |  |  | ROZPOCET | 0 | 0 | 0 | 0 | 0 | 1 | 0 | 4 | -1315474202
| PP |  | Potrubí Geberit, dešťové, D 125 x 4,10 | [15 empty] | PP | 1
| VV |  | "OV6" 6 |  | 6 | [13 empty] | VV | 1 | 2 | True | 0 | ROZPOCET
| VV |  | Součet |  | 6 | [13 empty] | VV | 1 | 4 | True | 1 | ROZPOCET
78 | K | 998721201 | Přesun hmot procentní pro vnitřní kanalizace v objektech v do 6 m | % |  |  | 0 | CS ÚRS 2018 01 |  |  | základní |  | 0 | 0 | 0 | 0 | 0 | 4 | K | 1 |  |  |  | ROZPOCET | 0 | 0 | 0 | 0 | 0 | 1 | 0 | 4 | -864455726
| PP |  | Přesun hmot pro vnitřní kanalizace stanovený procentní sazbou (%) z ceny vodorovná dopravní vzdálenost do 50 m v objektech výšky do 6 m | [15 empty] | PP | 1
| D | 735 | Ústřední vytápění - otopná tělesa |  |  |  | 0 | [5 empty] | 0 |  | 0 |  | 0 | 2 | D | 0 |  |  |  | ROZPOCET | [6 empty] | 0
151 | K | 735000911 | Vyregulování ventilu nebo kohoutu dvojregulačního s ručním ovládáním | kus | 28 |  | 0 | CS ÚRS 2018 01 |  |  | základní |  | 0 | 0 | 0 | 0 | 0 | 16 | K | 1 |  |  |  | ROZPOCET | 0 | 0 | 0 | 0 | 0 | 1 | 0 | 16 | -425578521
| PP |  | Regulace otopného systému při opravách vyregulování dvojregulačních ventilů a kohoutů s ručním ovládáním | [15 empty] | PP | 1
| D | 762 | Konstrukce tesařské |  |  |  | 0 | [5 empty] | 0 |  | 0.056623 |  | 0 | 1 | D | 0 |  |  |  | ROZPOCET | [6 empty] | 0
79 | K | 762341014R | Bednění střech OSB 18 sraz krokve | m | 20.8 |  | 0 |  |  |  | základní |  | 0 | 0 | 0 | 0 | 0 | 4 | K | 1 |  |  |  | ROZPOCET | 0 | 0 | 0 | 0 | 0 | 1 | 0 | 4 | 590753467
| PP |  | Bednění střech OSB 18 sraz krokve | [15 empty] | PP | 1
80 | K | 762343101R | Montáž roštu pro tepelnou izolaci | m | 321 |  | 0 |  |  |  | základní |  | 0 | 0 | 0 | 0 | 0 | 4 | K | 1 |  |  |  | ROZPOCET | 0 | 0 | 0 | 0 | 0 | 1 | 0 | 4 | -1517355588
| PP |  | Montáž roštu pro tepelnou izolaci | [15 empty] | PP | 1
| VV |  | "S1:" (7*22)*2 |  | 308 | [13 empty] | VV | 1 | 2 | True | 0 | ROZPOCET
| VV |  | 5*2+3 |  | 13 | [13 empty] | VV | 1 | 2 | True | 0 | ROZPOCET
| VV |  | Součet |  | 321 | [13 empty] | VV | 1 | 4 | True | 1 | ROZPOCET
81 | K | 762352120R | Montáž nadstřešních konstrukcí větráků | m | 22.4 |  | 0 |  |  |  | základní |  | 0 | 0 | 0 | 0 | 0 | 4 | K | 1 |  |  |  | ROZPOCET | 0 | 0 | 0 | 0 | 0 | 1 | 0 | 4 | -978945331
| PP |  | Montáž nadstřešních konstrukcí větráků | [15 empty] | PP | 1
82 | K | 762395000 | Spojovací prostředky pro montáž krovu, bednění, laťování, světlíky, klíny | m3 | 2.38 |  | 0 | CS ÚRS 2018 01 |  |  | základní |  | 0 | 0.02337 | 0.055621 | 0 | 0 | 4 | K | 1 |  |  |  | ROZPOCET | 0 | 0 | 0 | 0 | 0 | 1 | 0 | 4 | 107415037
| PP |  | Spojovací prostředky krovů, bednění a laťování, nadstřešních konstrukcí svory, prkna, hřebíky, pásová ocel, vruty | [15 empty] | PP | 1
83 | K | 76244144R | Montáž obložení atiky,OSB desky,1vrst.,šroubováním včetně dodávky dřevoštěpkové desky OSB tl.22 mm, dřevěné latě + minerál.izolace tl.40-60mm | m2 | 5.01 |  | 0 |  |  |  | základní |  | 0 | 0 | 0 | 0 | 0 | 4 | K | 1 |  |  |  | ROZPOCET | 0 | 0 | 0 | 0 | 0 | 1 | 0 | 4 | -1959239046
| PP |  | Montáž obložení atiky,OSB desky,1vrst.,šroubováním včetně dodávky dřevoštěpkové desky OSB tl.22 mm | [15 empty] | PP | 1
84 | K | 762495000 | Spojovací prostředky pro montáž olištování, obložení stropů, střešních podhledů a stěn | m2 | 5.01 |  | 0 | CS ÚRS 2018 01 |  |  | základní |  | 0 | 0.0002 | 0.001002 | 0 | 0 | 4 | K | 1 |  |  |  | ROZPOCET | 0 | 0 | 0 | 0 | 0 | 1 | 0 | 4 | -1514371109
| PP |  | Spojovací prostředky olištování spár, obložení stropů, střešních podhledů a stěn hřebíky, vruty | [15 empty] | PP | 1
85 | K | 762811921U00 | Vyřezání části záklopu -0,25 prkna | m | 52 |  | 0 |  |  |  | základní |  | 0 | 0 | 0 | 0 | 0 | 4 | K | 1 |  |  |  | ROZPOCET | 0 | 0 | 0 | 0 | 0 | 1 | 0 | 4 | 1124773983
| PP |  | Vyřezání části záklopu -0,25 prkna | [15 empty] | PP | 1
86 | K | 762911111R00 | Impregnace řeziva máčením | m2 | 666.946 |  | 0 |  |  |  | základní |  | 0 | 0 | 0 | 0 | 0 | 4 | K | 1 |  |  |  | ROZPOCET | 0 | 0 | 0 | 0 | 0 | 1 | 0 | 4 | 806000735
| PP |  | Impregnace řeziva máčením | [15 empty] | PP | 1
| VV |  | "Stx:" (0,04*0,06)*11 |  | 0.026 | [13 empty] | VV | 1 | 2 | True | 0 | ROZPOCET
| VV |  | "Stávající krov:" 200 |  | 200 | [13 empty] | VV | 1 | 2 | True | 0 | ROZPOCET
| VV |  | "nový pomocný rastr S1:" (0,06+0,1)*2*321 |  | 102.72 | [13 empty] | VV | 1 | 2 | True | 0 | ROZPOCET
| VV |  | " stávající prkený záklop S1:" (7*25,5)*2 |  | 357 | [13 empty] | VV | 1 | 2 | True | 0 | ROZPOCET
| VV |  | 3,6*2 |  | 7.2 | [13 empty] | VV | 1 | 2 | True | 0 | ROZPOCET
| VV |  | Součet |  | 666.946 | [13 empty] | VV | 1 | 4 | True | 1 | ROZPOCET
87 | M | 60510011 | Lať střešní profil smrkový 40/60 mm dl = 3 - 5 m | m | 11 |  | 0 |  |  |  | základní |  | 0 | 0 | 0 | 0 | 0 | 8 | M | 1 |  |  |  | ROZPOCET | 0 | 0 | 0 | 0 | 0 | 1 | 0 | 4 | -1022028639
| PP |  | Lať střešní profil smrkový 40/60 mm dl = 3 - 5 m | [15 empty] | PP | 1
| P |  | Poznámka k položce: Poznámka k položce: Začátek provozního součtu; 0,77*13; Konec provozního součtu | [15 empty] | P | 1
| VV |  | 11 |  | 11 | [13 empty] | VV | 1 | 2 | True | 0 | ROZPOCET
| VV |  | Součet |  | 11 | [13 empty] | VV | 1 | 4 | True | 1 | ROZPOCET
88 | M | 60515001 | Hranolek SM/JD 1 25-75 cm2 dl. 200-350 cm | m3 | 0.35 |  | 0 |  |  |  | základní |  | 0 | 0 | 0 | 0 | 0 | 8 | M | 1 |  |  |  | ROZPOCET | 0 | 0 | 0 | 0 | 0 | 1 | 0 | 4 | -1439813649
| PP |  | hřeben střechy (0,08*0,16)*0,2*28*2 | [15 empty] | PP | 1
89 | M | 60515002 | Hranolek SM/JD 1 | m3 | 2.022 |  | 0 |  |  |  | základní |  | 0 | 0 | 0 | 0 | 0 | 8 | M | 1 |  |  |  | ROZPOCET | 0 | 0 | 0 | 0 | 0 | 1 | 0 | 4 | -1953896856
| PP |  | Hranolek SM/JD 1 | [15 empty] | PP | 1
| VV |  | "S1:" (0,06*0,1)*321*1,05 |  | 2.022 | [13 empty] | VV | 1 | 2 | True | 0 | ROZPOCET
| VV |  | Součet |  | 2.022 | [13 empty] | VV | 1 | 4 | True | 1 | ROZPOCET
90 | K | 998762202 | Přesun hmot procentní pro kce tesařské v objektech v do 12 m | % |  |  | 0 | CS ÚRS 2018 01 |  |  | základní |  | 0 | 0 | 0 | 0 | 0 | 4 | K | 1 |  |  |  | ROZPOCET | 0 | 0 | 0 | 0 | 0 | 1 | 0 | 4 | 917769876
| PP |  | Přesun hmot pro konstrukce tesařské stanovený procentní sazbou (%) z ceny vodorovná dopravní vzdálenost do 50 m v objektech výšky přes 6 do 12 m | [15 empty] | PP | 1
| D | 764 | Konstrukce klempířské |  |  |  | 0 | [5 empty] | 0 |  | 0 |  | 0.17741 | 1 | D | 0 |  |  |  | ROZPOCET | [6 empty] | 0
91 | K | 764231565 | Zaatikový plech - oplechování úžlabí rš. 260 mm elox.plexh | m | 6.5 |  | 0 |  |  |  | základní |  | 0 | 0 | 0 | 0 | 0 | 4 | K | 1 |  |  |  | ROZPOCET | 0 | 0 | 0 | 0 | 0 | 1 | 0 | 4 | 333952055
| PP |  | Zaatikový plech - oplechování úžlabí rš. 260 mm elox.plexh | [15 empty] | PP | 1
| VV |  | "K07:" 6,5 |  | 6.5 | [13 empty] | VV | 1 | 2 | True | 0 | ROZPOCET
| VV |  | Součet |  | 6.5 | [13 empty] | VV | 1 | 4 | True | 1 | ROZPOCET
92 | K | 764311831RT1 | Demontáž krytiny, tabule 2 x 1 m, do 25 m2, do 45° z Pz plechu | m2 | 52 |  | 0 |  |  |  | základní |  | 0 | 0 | 0 | 0 | 0 | 4 | K | 1 |  |  |  | ROZPOCET | 0 | 0 | 0 | 0 | 0 | 1 | 0 | 4 | -770359803
| PP |  | Demontáž krytiny, tabule 2 x 1 m, do 25 m2, do 45° z Pz plechu | [15 empty] | PP | 1
| VV |  | "Hřeben střechy:" 26*2 |  | 52 | [13 empty] | VV | 1 | 2 | True | 0 | ROZPOCET
| VV |  | Součet |  | 52 | [13 empty] | VV | 1 | 4 | True | 1 | ROZPOCET
93 | K | 764331851R00 | Demontáž zaatikový plech | m | 6.5 |  | 0 |  |  |  | základní |  | 0 | 0 | 0 | 0 | 0 | 4 | K | 1 |  |  |  | ROZPOCET | 0 | 0 | 0 | 0 | 0 | 1 | 0 | 4 | 123922772
| PP |  | Demontáž zaatikový plech | [15 empty] | PP | 1
94 | K | 764002851 | Demontáž oplechování parapetů do suti | m | 15.45 |  | 0 | CS ÚRS 2018 01 |  |  | základní |  | 0 | 0 | 0 | 0.00167 | 0.025801 | 4 | K | 1 |  |  |  | ROZPOCET | 0 | 0 | 0 | 0 | 0 | 1 | 0 | 4 | 1491607009
| PP |  | Demontáž klempířských konstrukcí oplechování parapetů do suti | [15 empty] | PP | 1
| VV |  | "O01:" 0,85*8 |  | 6.8 | [13 empty] | VV | 1 | 2 | True | 0 | ROZPOCET
| VV |  | "O02:" 0,85*8 |  | 6.8 | [13 empty] | VV | 1 | 2 | True | 0 | ROZPOCET
| VV |  | "O03:" 1 |  | 1 | [13 empty] | VV | 1 | 2 | True | 0 | ROZPOCET
| VV |  | "O04:" 0,85 |  | 0.85 | [13 empty] | VV | 1 | 2 | True | 0 | ROZPOCET
| VV |  | Součet |  | 15.45 | [13 empty] | VV | 1 | 4 | True | 1 | ROZPOCET
95 | K | 764002861 | Demontáž oplechování říms a ozdobných prvků do suti | m | 6.5 |  | 0 | CS ÚRS 2018 01 |  |  | základní |  | 0 | 0 | 0 | 0.00223 | 0.014495 | 4 | K | 1 |  |  |  | ROZPOCET | 0 | 0 | 0 | 0 | 0 | 1 | 0 | 4 | 1907176173
| PP |  | Demontáž klempířských konstrukcí oplechování říms do suti | [15 empty] | PP | 1
96 | K | 764430260RT | Oplechování atiky z Pz plechu, rš 770 mm podkladní plech nalepení | m | 6.5 |  | 0 |  |  |  | základní |  | 0 | 0 | 0 | 0 | 0 | 4 | K | 1 |  |  |  | ROZPOCET | 0 | 0 | 0 | 0 | 0 | 1 | 0 | 4 | -229325726
| PP |  | Oplechování atiky z Pz plechu, rš 770 mm podkladní plech nalepení | [15 empty] | PP | 1
| VV |  | "K03:" 6,5 |  | 6.5 | [13 empty] | VV | 1 | 2 | True | 0 | ROZPOCET
| VV |  | Součet |  | 6.5 | [13 empty] | VV | 1 | 4 | True | 1 | ROZPOCET
97 | K | 764004861 | Demontáž svodu do suti | m | 34.8 |  | 0 | CS ÚRS 2018 01 |  |  | základní |  | 0 | 0 | 0 | 0.00394 | 0.13711 | 4 | K | 1 |  |  |  | ROZPOCET | 0 | 0 | 0 | 0 | 0 | 1 | 0 | 4 | 1242537391
| PP |  | Demontáž klempířských konstrukcí svodu do suti | [15 empty] | PP | 1
98 | K | 764898303RT1 | Oplechování parapetů včetně rohů Ti Zn, rš 250 mm nalepení | m | 17.05 |  | 0 |  |  |  | základní |  | 0 | 0 | 0 | 0 | 0 | 4 | K | 1 |  |  |  | ROZPOCET | 0 | 0 | 0 | 0 | 0 | 1 | 0 | 4 | -293318287
| PP |  | Oplechování parapetů včetně rohů Ti Zn, rš 250 mm nalepení | [15 empty] | PP | 1
| VV |  | "K02:" 0,85*17 |  | 14.45 | [13 empty] | VV | 1 | 2 | True | 0 | ROZPOCET
| VV |  | 1 |  | 1 | [13 empty] | VV | 1 | 2 | True | 0 | ROZPOCET
| VV |  | 0,4*2 |  | 0.8 | [13 empty] | VV | 1 | 2 | True | 0 | ROZPOCET
| VV |  | "K06:" 0,4*2 |  | 0.8 | [13 empty] | VV | 1 | 2 | True | 0 | ROZPOCET
| VV |  | Součet |  | 17.05 | [13 empty] | VV | 1 | 4 | True | 1 | ROZPOCET
99 | K | 764898304RT1 | Oplechování parapetů včetně rohů Ti Zn, rš 400 mm nalepení | m | 19.36 |  | 0 |  |  |  | základní |  | 0 | 0 | 0 | 0 | 0 | 4 | K | 1 |  |  |  | ROZPOCET | 0 | 0 | 0 | 0 | 0 | 1 | 0 | 4 | -1441634455
| PP |  | Oplechování parapetů včetně rohů Ti Zn, rš 400 mm nalepení | [15 empty] | PP | 1
| VV |  | "K01:" 1,45*12 |  | 17.4 | [13 empty] | VV | 1 | 2 | True | 0 | ROZPOCET
| VV |  | 0,86*1 |  | 0.86 | [13 empty] | VV | 1 | 2 | True | 0 | ROZPOCET
| VV |  | 1,1*1 |  | 1.1 | [13 empty] | VV | 1 | 2 | True | 0 | ROZPOCET
| VV |  | Součet |  | 19.36 | [13 empty] | VV | 1 | 4 | True | 1 | ROZPOCET
100 | K | 764531640RT3 | Oplechování zdí elox.plech , rš. 500, lepením | m | 28 |  | 0 |  |  |  | základní |  | 0 | 0 | 0 | 0 | 0 | 4 | K | 1 |  |  |  | ROZPOCET | 0 | 0 | 0 | 0 | 0 | 1 | 0 | 4 | 887637217
| PP |  | Oplechování zdí elox.plech , rš. 500, lepením | [15 empty] | PP | 1
| VV |  | "K04:" 28 |  | 28 | [13 empty] | VV | 1 | 2 | True | 0 | ROZPOCET
| VV |  | Součet |  | 28 | [13 empty] | VV | 1 | 4 | True | 1 | ROZPOCET
101 | K | 764531670RT1 | Oplech.atiky elox.plech,tl.0,8mm,rš.880 mm,lepením | m | 6.5 |  | 0 |  |  |  | základní |  | 0 | 0 | 0 | 0 | 0 | 4 | K | 1 |  |  |  | ROZPOCET | 0 | 0 | 0 | 0 | 0 | 1 | 0 | 4 | -657260938
| PP |  | Oplech.atiky elox.plech,tl.0,8mm,rš.880 mm,lepením | [15 empty] | PP | 1
| VV |  | "K03:" 6,5 |  | 6.5 | [13 empty] | VV | 1 | 2 | True | 0 | ROZPOCET
| VV |  | Součet |  | 6.5 | [13 empty] | VV | 1 | 4 | True | 1 | ROZPOCET
102 | K | 764711151R00 | Krytina z lak.Al plechů,šablon.440x1000mm,na dřevo | m | 35.88 |  | 0 |  |  |  | základní |  | 0 | 0 | 0 | 0 | 0 | 4 | K | 1 |  |  |  | ROZPOCET | 0 | 0 | 0 | 0 | 0 | 1 | 0 | 4 | 629092380
| PP |  | Krytina z lak.Al plechů,šablon.440x1000mm,na dřevo | [15 empty] | PP | 1
| VV |  | "K08:" 0,83*26,0 |  | 21.58 | [13 empty] | VV | 1 | 2 | True | 0 | ROZPOCET
| VV |  | 0,55*26,0 |  | 14.3 | [13 empty] | VV | 1 | 2 | True | 0 | ROZPOCET
| VV |  | Součet |  | 35.88 | [13 empty] | VV | 1 | 4 | True | 1 | ROZPOCET
103 | K | 764718102R00 | Žlab podokapní půlkruh.z Al plechu lak., rš 250 mm | m | 1.1 |  | 0 |  |  |  | základní |  | 0 | 0 | 0 | 0 | 0 | 4 | K | 1 |  |  |  | ROZPOCET | 0 | 0 | 0 | 0 | 0 | 1 | 0 | 4 | -681873931
| PP |  | Žlab podokapní půlkruh.z Al plechu lak., rš 250 mm | [15 empty] | PP | 1
104 | K | 764718110R00 | Odpadní trouby kruhové z Al plechu lak., D 120 mm | m | 29.2 |  | 0 |  |  |  | základní |  | 0 | 0 | 0 | 0 | 0 | 4 | K | 1 |  |  |  | ROZPOCET | 0 | 0 | 0 | 0 | 0 | 1 | 0 | 4 | 1089452191
| PP |  | Odpadní trouby kruhové z Al plechu lak., D 120 mm | [15 empty] | PP | 1
| VV |  | Odpadní trouby kruhové z Al plechu lak., D 120 mm | [15 empty] | VV | 1 | 1 | True | 0 | ROZPOCET
| VV |  | "K05:" 29,2 |  | 29.2 | [13 empty] | VV | 1 | 2 | True | 0 | ROZPOCET
| VV |  | Součet |  | 29.2 | [13 empty] | VV | 1 | 4 | True | 1 | ROZPOCET
105 | K | 764701237R | Napojení odpadních trub do stávajících vpustí vč. vyčištění | ks | 4 |  | 0 |  |  |  | základní |  | 0 | 0 | 0 | 0 | 0 | 4 | K | 1 |  |  |  | ROZPOCET | 0 | 0 | 0 | 0 | 0 | 1 | 0 | 4 | 1028177552
| PP |  | Napojení nových svodů do stávajících vpustí vč. vyčištění | [15 empty] | PP | 1
| VV |  | 4 |  | 4 | [13 empty] | VV | 1 | 2 | True | 0 | ROZPOCET
| VV |  | Součet |  | 4 | [13 empty] | VV | 1 | 4 | True | 1 | ROZPOCET
106 | K | 764701238R | Provizorní odvod dešťové vody ze střech | kpl | 1 |  | 0 |  |  |  | základní |  | 0 | 0 | 0 | 0 | 0 | 4 | K | 1 |  |  |  | ROZPOCET | 0 | 0 | 0 | 0 | 0 | 1 | 0 | 4 | 2104046151
| PP |  | Provizorní odvod dešťové vody ze střech | [15 empty] | PP | 1
107 | K | 764701239R | Dodávka a montáž větracího pásu okapního výška 100mm | m | 52 |  | 0 |  |  |  | základní |  | 0 | 0 | 0 | 0 | 0 | 4 | K | 1 |  |  |  | ROZPOCET | 0 | 0 | 0 | 0 | 0 | 1 | 0 | 4 | -485389322
| PP |  | Dodávka a montáž větracího pásu okapního výška 100mm | [15 empty] | PP | 1
| VV |  | 26,0*2 |  | 52 | [13 empty] | VV | 1 | 2 | True | 0 | ROZPOCET
| VV |  | Součet |  | 52 | [13 empty] | VV | 1 | 4 | True | 1 | ROZPOCET
108 | K | 764701240R | Dodávka a montáž větracího pásu v hřebení - síťka proti hmyzu výška 180mm | m | 52 |  | 0 |  |  |  | základní |  | 0 | 0 | 0 | 0 | 0 | 4 | K | 1 |  |  |  | ROZPOCET | 0 | 0 | 0 | 0 | 0 | 1 | 0 | 4 | -517836020
| PP |  | Dodávka a montáž větracího pásu v hřebení - síťka proti hmyzu výška 180mm | [15 empty] | PP | 1
| VV |  | 26,0*2 |  | 52 | [13 empty] | VV | 1 | 2 | True | 0 | ROZPOCET
| VV |  | Součet |  | 52 | [13 empty] | VV | 1 | 4 | True | 1 | ROZPOCET
109 | K | 764701241R | Nastavení oplechování otvorů elekto a HUP o tloušťku zateplení | m | 1.2 |  | 0 |  |  |  | základní |  | 0 | 0 | 0 | 0 | 0 | 4 | K | 1 |  |  |  | ROZPOCET | 0 | 0 | 0 | 0 | 0 | 1 | 0 | 4 | -1513347556
| PP |  | Oplechování parapetů, rš 400 mm plech tl. 0,6 mm, povrchová úprava PE | [15 empty] | PP | 1
| VV |  | 0,6*2 |  | 1.2 | [13 empty] | VV | 1 | 2 | True | 0 | ROZPOCET
| VV |  | Součet |  | 1.2 | [13 empty] | VV | 1 | 4 | True | 1 | ROZPOCET
110 | K | 998764202 | Přesun hmot procentní pro konstrukce klempířské v objektech v do 12 m | % |  |  | 0 | CS ÚRS 2018 01 |  |  | základní |  | 0 | 0 | 0 | 0 | 0 | 4 | K | 1 |  |  |  | ROZPOCET | 0 | 0 | 0 | 0 | 0 | 1 | 0 | 4 | -1618101973
| PP |  | Přesun hmot pro konstrukce klempířské stanovený procentní sazbou (%) z ceny vodorovná dopravní vzdálenost do 50 m v objektech výšky přes 6 do 12 m | [15 empty] | PP | 1
| D | 766 | Konstrukce truhlářské |  |  |  | 0 | [5 empty] | 0 |  | 0 |  | 0 | 1 | D | 0 |  |  |  | ROZPOCET | [6 empty] | 0
111 | K | 60775309R | Parapet plastový bílé barvy vč.bočních krytů šíře 550 mm s nosem - interier | m | 13 |  | 0 |  |  |  | základní |  | 0 | 0 | 0 | 0 | 0 | 4 | K | 1 |  |  |  | ROZPOCET | 0 | 0 | 0 | 0 | 0 | 1 | 0 | 4 | -751093366
| PP |  | Parapet plastový bílé barvy vč.bočních krytů šíře 550 mm s nosem | [15 empty] | PP | 1
| P |  | Poznámka k položce: Poznámka k položce: Začátek provozního součtu; O01: 0,85*6; O02: 0,85*6; O03: 1; O04: 0,85; Konec provozního součtu | [15 empty] | P | 1
| VV |  | 13 |  | 13 | [13 empty] | VV | 1 | 2 | True | 0 | ROZPOCET
| VV |  | Součet |  | 13 | [13 empty] | VV | 1 | 4 | True | 1 | ROZPOCET
112 | K | 766601216RT2 | Těsnění oken.spáry, ostění, PT-Z folie + PP páska folie š. 75 mm; páska tl. 4 mm, š. 15 mm | m | 84.85 |  | 0 |  |  |  | základní |  | 0 | 0 | 0 | 0 | 0 | 4 | K | 1 |  |  |  | ROZPOCET | 0 | 0 | 0 | 0 | 0 | 1 | 0 | 4 | 1598389524
| PP |  | Těsnění oken.spáry, ostění, PT-Z folie + PP páska folie š. 75 mm; páska tl. 4 mm, š. 15 mm | [15 empty] | PP | 1
| VV |  | "O01:" (0,85+2,05*2)*8 |  | 39.6 | [13 empty] | VV | 1 | 2 | True | 0 | ROZPOCET
| VV |  | "O02:" (0,85+1,8*2)*8 |  | 35.6 | [13 empty] | VV | 1 | 2 | True | 0 | ROZPOCET
| VV |  | "O03:" 1+0,5*2 |  | 2 | [13 empty] | VV | 1 | 2 | True | 0 | ROZPOCET
| VV |  | "O04:" 0,85+1,8*2 |  | 4.45 | [13 empty] | VV | 1 | 2 | True | 0 | ROZPOCET
| VV |  | "O045:" (0,6*2+0,4)*2 |  | 3.2 | [13 empty] | VV | 1 | 2 | True | 0 | ROZPOCET
| VV |  | Součet |  | 84.85 | [13 empty] | VV | 1 | 4 | True | 1 | ROZPOCET
113 | K | 766601229RT2 | Těsnění oken.spáry,parapet,PT folie+PP folie+páska PT-L folie š.75 mm;PP-L folie š.100mm+páska tl.4mm | m | 15.45 |  | 0 |  |  |  | základní |  | 0 | 0 | 0 | 0 | 0 | 4 | K | 1 |  |  |  | ROZPOCET | 0 | 0 | 0 | 0 | 0 | 1 | 0 | 4 | -634016008
| PP |  | Těsnění oken.spáry,parapet,PT folie+PP folie+páska PT-L folie š.75 mm;PP-L folie š.100mm+páska tl.4mm | [15 empty] | PP | 1
| VV |  | "O01:" 0,85*8 |  | 6.8 | [13 empty] | VV | 1 | 2 | True | 0 | ROZPOCET
| VV |  | "O02:" 0,85*8 |  | 6.8 | [13 empty] | VV | 1 | 2 | True | 0 | ROZPOCET
| VV |  | "O03:" 1 |  | 1 | [13 empty] | VV | 1 | 2 | True | 0 | ROZPOCET
| VV |  | "O04:" 0,85 |  | 0.85 | [13 empty] | VV | 1 | 2 | True | 0 | ROZPOCET
| VV |  | Součet |  | 15.45 | [13 empty] | VV | 1 | 4 | True | 1 | ROZPOCET
114 | K | 766694111 | Montáž parapetních desek dřevěných nebo plastových šířky do 30 cm délky do 1,0 m | kus | 14 |  | 0 | CS ÚRS 2018 01 |  |  | základní |  | 0 | 0 | 0 | 0 | 0 | 4 | K | 1 |  |  |  | ROZPOCET | 0 | 0 | 0 | 0 | 0 | 1 | 0 | 4 | 630701184
| PP |  | Montáž ostatních truhlářských konstrukcí parapetních desek dřevěných nebo plastových šířky do 300 mm, délky do 1000 mm | [15 empty] | PP | 1
| VV |  | "O01:" 6 |  | 6 | [13 empty] | VV | 1 | 2 | True | 0 | ROZPOCET
| VV |  | "O02:" 6 |  | 6 | [13 empty] | VV | 1 | 2 | True | 0 | ROZPOCET
| VV |  | "O03:" 1 |  | 1 | [13 empty] | VV | 1 | 2 | True | 0 | ROZPOCET
| VV |  | "O04:" 1 |  | 1 | [13 empty] | VV | 1 | 2 | True | 0 | ROZPOCET
| VV |  | Součet |  | 14 | [13 empty] | VV | 1 | 4 | True | 1 | ROZPOCET
115 | K | 998766201 | Přesun hmot procentní pro konstrukce truhlářské v objektech v do 6 m | % |  |  | 0 | CS ÚRS 2018 01 |  |  | základní |  | 0 | 0 | 0 | 0 | 0 | 4 | K | 1 |  |  |  | ROZPOCET | 0 | 0 | 0 | 0 | 0 | 1 | 0 | 4 | -1647011388
| PP |  | Přesun hmot pro konstrukce truhlářské stanovený procentní sazbou (%) z ceny vodorovná dopravní vzdálenost do 50 m v objektech výšky do 6 m | [15 empty] | PP | 1
| D | 767 | Konstrukce zámečnické |  |  |  | 0 | [5 empty] | 0 |  | 0 |  | 0 | 1 | D | 0 |  |  |  | ROZPOCET | [6 empty] | 0
116 | K | 35712532 | Dvířka s rámem kovová - HUP průmyslová | kus | 1 |  | 0 |  |  |  | základní |  | 0 | 0 | 0 | 0 | 0 | 4 | K | 1 |  |  |  | ROZPOCET | 0 | 0 | 0 | 0 | 0 | 1 | 0 | 4 | 200516092
| PP |  | Dvířka s rámem kovová - HUP průmyslová | [15 empty] | PP | 1
| VV |  | "OV8:" 1 |  | 1 | [13 empty] | VV | 1 | 2 | True | 0 | ROZPOCET
| VV |  | Součet |  | 1 | [13 empty] | VV | 1 | 4 | True | 1 | ROZPOCET
117 | K | 357127101 | Elektroměrná dvířka s rámem plechová | kus | 1 |  | 0 |  |  |  | základní |  | 0 | 0 | 0 | 0 | 0 | 4 | K | 1 |  |  |  | ROZPOCET | 0 | 0 | 0 | 0 | 0 | 1 | 0 | 4 | 627529930
| PP |  | Elektroměrná dvířka s rámem plechová | [15 empty] | PP | 1
| VV |  | "OV7:" 1 |  | 1 | [13 empty] | VV | 1 | 2 | True | 0 | ROZPOCET
| VV |  | Součet |  | 1 | [13 empty] | VV | 1 | 4 | True | 1 | ROZPOCET
118 | K | 767311826U00 | Dmtž celoprosklené stříšky | kus | 3 |  | 0 |  |  |  | základní |  | 0 | 0 | 0 | 0 | 0 | 4 | K | 1 |  |  |  | ROZPOCET | 0 | 0 | 0 | 0 | 0 | 1 | 0 | 4 | 1796866262
| PP |  | Dmtž celoprosklené stříšky | [15 empty] | PP | 1
119 | K | 767312111R00 | Mtž celoprosklené stříšky | soubor | 3 |  | 0 |  |  |  | základní |  | 0 | 0 | 0 | 0 | 0 | 4 | K | 1 |  |  |  | ROZPOCET | 0 | 0 | 0 | 0 | 0 | 1 | 0 | 4 | 609369729
| PP |  | Mtž celoprosklené stříšky | [15 empty] | PP | 1
| VV |  | "OV1:" 3 |  | 3 | [13 empty] | VV | 1 | 2 | True | 0 | ROZPOCET
| VV |  | Součet |  | 3 | [13 empty] | VV | 1 | 4 | True | 1 | ROZPOCET
120 | M | 283189132 | Oblouková stříška kotvená a zavěšená do stěny 600/2500 mm,ocel.lakovaná konstrukce,polykarbonát | kus | 1 |  | 0 |  |  |  | základní |  | 0 | 0 | 0 | 0 | 0 | 8 | M | 1 |  |  |  | ROZPOCET | 0 | 0 | 0 | 0 | 0 | 1 | 0 | 4 | 446401128
| PP |  | Oblouková stříška kotvená a zavěšená do stěny 600/2500 mm,ocel.lakovaná konstrukce,polykarbonát | [15 empty] | PP | 1
| VV |  | "OV1:" 1 |  | 1 | [13 empty] | VV | 1 | 2 | True | 0 | ROZPOCET
| VV |  | Součet |  | 1 | [13 empty] | VV | 1 | 4 | True | 1 | ROZPOCET
121 | M | 283189132.1 | Oblouková stříška kotvená a zavěšená do stěny 600/1500 mm,ocel.lakovaná konstrukce,polykarbonát | kus | 2 |  | 0 |  |  |  | základní |  | 0 | 0 | 0 | 0 | 0 | 8 | M | 1 |  |  |  | ROZPOCET | 0 | 0 | 0 | 0 | 0 | 1 | 0 | 4 | 1640279545
| PP |  | Oblouková stříška kotvená a zavěšená do stěny 600/1500 mm,ocel.lakovaná konstrukce,polykarbonát | [15 empty] | PP | 1
122 | K | 76731211R | Demontáž, uskladnění a zpětná montáž nerezového komína na jižní fasádě včetně prodloužení horizontálního vedení o tlouštku zateplení a revize komínu | soubor | 1 |  | 0 |  |  |  | základní |  | 0 | 0 | 0 | 0 | 0 | 4 | K | 1 |  |  |  | ROZPOCET | 0 | 0 | 0 | 0 | 0 | 1 | 0 | 4 | 1979499775
| PP |  | Demontáž, uskladnění a zpětná montáž nerezového komína na jižní fasádě včetně prodloužení horizontálního vedení o tlouštku zateplení a revize komínu | [15 empty] | PP | 1
123 | K | 767646401U00 | Mtž dvířka 1kř+rám v-1 m | kus | 2 |  | 0 |  |  |  | základní |  | 0 | 0 | 0 | 0 | 0 | 4 | K | 1 |  |  |  | ROZPOCET | 0 | 0 | 0 | 0 | 0 | 1 | 0 | 4 | 41305274
| PP |  | Mtž dvířka 1kř+rám v-1 m | [15 empty] | PP | 1
| VV |  | "OV7:" 1 |  | 1 | [13 empty] | VV | 1 | 2 | True | 0 | ROZPOCET
| VV |  | "OV8:" 1 |  | 1 | [13 empty] | VV | 1 | 2 | True | 0 | ROZPOCET
| VV |  | Součet |  | 2 | [13 empty] | VV | 1 | 4 | True | 1 | ROZPOCET
124 | K | 998767201 | Přesun hmot procentní pro zámečnické konstrukce v objektech v do 6 m | % |  |  | 0 | CS ÚRS 2018 01 |  |  | základní |  | 0 | 0 | 0 | 0 | 0 | 4 | K | 1 |  |  |  | ROZPOCET | 0 | 0 | 0 | 0 | 0 | 1 | 0 | 4 | -1887492690
| PP |  | Přesun hmot pro zámečnické konstrukce stanovený procentní sazbou (%) z ceny vodorovná dopravní vzdálenost do 50 m v objektech výšky do 6 m | [15 empty] | PP | 1
| D | 769 | Otvorové prvky z plastu |  |  |  | 0 | [5 empty] | 0 |  | 0 |  | 0 | 1 | D | 0 |  |  |  | ROZPOCET | [6 empty] | 0
125 | K | 766622115 | Montáž oken plastových včetně montáže rámu na polyuretanovou pěnu plochy přes 1 m2 pevných do zdiva, výšky do 1,5 m | m | 20 |  | 0 |  |  |  | základní |  | 0 | 0 | 0 | 0 | 0 | 4 | K | 1 |  |  |  | ROZPOCET | 0 | 0 | 0 | 0 | 0 | 1 | 0 | 4 | 1832763281
| PP |  | Montáž plastových oken | [15 empty] | PP | 1
| VV |  | "01:" 8 |  | 8 | [13 empty] | VV | 1 | 2 | True | 0 | ROZPOCET
| VV |  | "02:" 8 |  | 8 | [13 empty] | VV | 1 | 2 | True | 0 | ROZPOCET
| VV |  | "03:" 1 |  | 1 | [13 empty] | VV | 1 | 2 | True | 0 | ROZPOCET
| VV |  | "04:" 1 |  | 1 | [13 empty] | VV | 1 | 2 | True | 0 | ROZPOCET
| VV |  | "05:" 2 |  | 2 | [13 empty] | VV | 1 | 2 | True | 0 | ROZPOCET
| VV |  | Součet |  | 20 | [13 empty] | VV | 1 | 4 | True | 1 | ROZPOCET
126 | M | 61143071 | Okno plastové dvojkřídlé otvíravé a výklopné 85 x 205 cm | kus | 8 |  | 0 |  |  |  | základní |  | 0 | 0 | 0 | 0 | 0 | 8 | M | 1 |  |  |  | ROZPOCET | 0 | 0 | 0 | 0 | 0 | 1 | 0 | 4 | 1831331007
| PP |  | Okno plastové dvojkřídlé otvíravé a výklopné 85 x 205 cm | [15 empty] | PP | 1
| VV |  | "01:" 8 |  | 8 | [13 empty] | VV | 1 | 2 | True | 0 | ROZPOCET
| VV |  | Součet |  | 8 | [13 empty] | VV | 1 | 4 | True | 1 | ROZPOCET
127 | M | 61143075 | Okno plastové jednokřídlé,výklopné 100x50 cm | kus | 1 |  | 0 |  |  |  | základní |  | 0 | 0 | 0 | 0 | 0 | 8 | M | 1 |  |  |  | ROZPOCET | 0 | 0 | 0 | 0 | 0 | 1 | 0 | 4 | -201315359
| PP |  | Okno plastové jednokřídlé,výklopné 100x50 cm | [15 empty] | PP | 1
| VV |  | "03:" 1 |  | 1 | [13 empty] | VV | 1 | 2 | True | 0 | ROZPOCET
| VV |  | Součet |  | 1 | [13 empty] | VV | 1 | 4 | True | 1 | ROZPOCET
128 | M | 61143111 | Okno plastové dvojkřídlé otvíravé a výklopné 85 x 180 cm | kus | 1 |  | 0 |  |  |  | základní |  | 0 | 0 | 0 | 0 | 0 | 8 | M | 1 |  |  |  | ROZPOCET | 0 | 0 | 0 | 0 | 0 | 1 | 0 | 4 | 1814627528
| PP |  | Okno plastové dvojkřídlé otvíravé a výklopné 85 x 180 cm | [15 empty] | PP | 1
| VV |  | "04:" 1 |  | 1 | [13 empty] | VV | 1 | 2 | True | 0 | ROZPOCET
| VV |  | Součet |  | 1 | [13 empty] | VV | 1 | 4 | True | 1 | ROZPOCET
129 | M | 61143251 | Okno plastové dvoukřídlé otvíravé a výklopné 85x180 cmm | kus | 8 |  | 0 |  |  |  | základní |  | 0 | 0 | 0 | 0 | 0 | 8 | M | 1 |  |  |  | ROZPOCET | 0 | 0 | 0 | 0 | 0 | 1 | 0 | 4 | 265336800
| PP |  | Okno plastové dvoukřídlé otvíravé a výklopné 85x180 cmm | [15 empty] | PP | 1
| VV |  | "02:" 8 |  | 8 | [13 empty] | VV | 1 | 2 | True | 0 | ROZPOCET
| VV |  | Součet |  | 8 | [13 empty] | VV | 1 | 4 | True | 1 | ROZPOCET
130 | M | 61143020 | Okno plastové jednokřídlé otvíravé 40 x 60 cm | kus | 2 |  | 0 |  |  |  | základní |  | 0 | 0 | 0 | 0 | 0 | 8 | M | 1 |  |  |  | ROZPOCET | 0 | 0 | 0 | 0 | 0 | 1 | 0 | 4 | 1070394005
| PP |  | Okno plastové jednokřídlé otvíravé 40 x 60 cm | [15 empty] | PP | 1
| VV |  | "05:" 2 |  | 2 | [13 empty] | VV | 1 | 2 | True | 0 | ROZPOCET
| VV |  | Součet |  | 2 | [13 empty] | VV | 1 | 4 | True | 1 | ROZPOCET
131 | K | 998766202 | Přesun hmot procentní pro konstrukce truhlářské v objektech v do 12 m | % |  |  | 0 | CS ÚRS 2018 01 |  |  | základní |  | 0 | 0 | 0 | 0 | 0 | 4 | K | 1 |  |  |  | ROZPOCET | 0 | 0 | 0 | 0 | 0 | 1 | 0 | 4 | -605480950
| PP |  | Přesun hmot pro konstrukce truhlářské stanovený procentní sazbou (%) z ceny vodorovná dopravní vzdálenost do 50 m v objektech výšky přes 6 do 12 m | [15 empty] | PP | 1
| D | 771 | Podlahy z dlaždic a obklady |  |  |  | 0 | [5 empty] | 0 |  | 0 |  | 0 | 1 | D | 0 |  |  |  | ROZPOCET | [6 empty] | 0
132 | K | 78147381R | Demontáž 2 řad kamenného obkladu soklu - vnější fasáda | bm | 24.7 |  | 0 |  |  |  | základní |  | 0 | 0 | 0 | 0 | 0 | 4 | K | 1 |  |  |  | ROZPOCET | 0 | 0 | 0 | 0 | 0 | 1 | 0 | 4 | 453755628
| PP |  | Demontáž 2 řad kamenného obkladu soklu - vnější fasáda | [15 empty] | PP | 1
| VV |  | 26,0-1,3 |  | 24.7 | [13 empty] | VV | 1 | 2 | True | 0 | ROZPOCET
| VV |  | Součet |  | 24.7 | [13 empty] | VV | 1 | 4 | True | 1 | ROZPOCET
| D | 783 | Nátěry |  |  |  | 0 | [5 empty] | 0 |  | 0.00082 |  | 0 | 1 | D | 0 |  |  |  | ROZPOCET | [6 empty] | 0
133 | K | 783201811 | Odstranění nátěrů z kovových konstrukcí oškrábáním | m2 | 60 |  | 0 |  |  |  | základní |  | 0 | 0 | 0 | 0 | 0 | 4 | K | 1 |  |  |  | ROZPOCET | 0 | 0 | 0 | 0 | 0 | 1 | 0 | 4 | -421583405
| PP |  | střecha nesoudržné vrstvy stávajícího nátěru plechové krytiny odhadovaná plocha: .: | [15 empty] | PP | 1
| VV |  | 60 |  | 60 | [13 empty] | VV | 1 | 2 | True | 0 | ROZPOCET
| VV |  | Součet |  | 60 | [13 empty] | VV | 1 | 4 | True | 1 | ROZPOCET
134 | K | 783314201 | Základní antikorozní jednonásobný syntetický standardní nátěr zámečnických konstrukcí | m2 | 2 |  | 0 | CS ÚRS 2018 01 |  |  | základní |  | 0 | 0.00017 | 0.00034 | 0 | 0 | 4 | K | 1 |  |  |  | ROZPOCET | 0 | 0 | 0 | 0 | 0 | 1 | 0 | 4 | -1110036172
| PP |  | Základní antikorozní nátěr zámečnických konstrukcí jednonásobný syntetický standardní | [15 empty] | PP | 1
135 | K | 783315101 | Mezinátěr jednonásobný syntetický standardní zámečnických konstrukcí | m2 | 2 |  | 0 | CS ÚRS 2018 01 |  |  | základní |  | 0 | 0.00012 | 0.00024 | 0 | 0 | 4 | K | 1 |  |  |  | ROZPOCET | 0 | 0 | 0 | 0 | 0 | 1 | 0 | 4 | 746919738
| PP |  | Mezinátěr zámečnických konstrukcí jednonásobný syntetický standardní | [15 empty] | PP | 1
| VV |  | 1,0+1,0 |  | 2 | [13 empty] | VV | 1 | 2 | True | 0 | ROZPOCET
| VV |  | Součet |  | 2 | [13 empty] | VV | 1 | 4 | True | 1 | ROZPOCET
136 | K | 783317101 | Krycí jednonásobný syntetický standardní nátěr zámečnických konstrukcí | m2 | 2 |  | 0 | CS ÚRS 2018 01 |  |  | základní |  | 0 | 0.00012 | 0.00024 | 0 | 0 | 4 | K | 1 |  |  |  | ROZPOCET | 0 | 0 | 0 | 0 | 0 | 1 | 0 | 4 | 1806544648
| PP |  | Krycí nátěr (email) zámečnických konstrukcí jednonásobný syntetický standardní | [15 empty] | PP | 1
| VV |  | 1,0+1,0 |  | 2 | [13 empty] | VV | 1 | 2 | True | 0 | ROZPOCET
| VV |  | Součet |  | 2 | [13 empty] | VV | 1 | 4 | True | 1 | ROZPOCET
137 | K | 783406811 | Odstranění nátěrů z klempířských konstrukcí oškrábáním | m2 | 379.6 |  | 0 | CS ÚRS 2018 01 |  |  | základní |  | 0 | 0 | 0 | 0 | 0 | 4 | K | 1 |  |  |  | ROZPOCET | 0 | 0 | 0 | 0 | 0 | 1 | 0 | 4 | 106451445
| PP |  | Odstranění nátěrů z klempířských konstrukcí oškrábáním | [15 empty] | PP | 1
| VV |  | "S1:" (26*7,3)*2 |  | 379.6 | [13 empty] | VV | 1 | 2 | True | 0 | ROZPOCET
| VV |  | Součet |  | 379.6 | [13 empty] | VV | 1 | 4 | True | 1 | ROZPOCET
138 | K | 783522000R00 | Nátěr syntet. klempířských konstrukcí, Z + 2 x | m2 | 379.6 |  | 0 |  |  |  | základní |  | 0 | 0 | 0 | 0 | 0 | 4 | K | 1 |  |  |  | ROZPOCET | 0 | 0 | 0 | 0 | 0 | 1 | 0 | 4 | -1699520000
| PP |  | Nátěr syntet. klempířských konstrukcí, Z + 2 x | [15 empty] | PP | 1
| VV |  | "S1:" (26*7,3)*2 |  | 379.6 | [13 empty] | VV | 1 | 2 | True | 0 | ROZPOCET
| VV |  | Součet |  | 379.6 | [13 empty] | VV | 1 | 4 | True | 1 | ROZPOCET
139 | K | 783993041U00 | Přípl penetrace podkladu | m2 | 176.8 |  | 0 |  |  |  | základní |  | 0 | 0 | 0 | 0 | 0 | 4 | K | 1 |  |  |  | ROZPOCET | 0 | 0 | 0 | 0 | 0 | 1 | 0 | 4 | -1784033121
| PP |  | Přípl penetrace podkladu | [15 empty] | PP | 1
| VV |  | "St1+St2:" (26*3,4)*2 |  | 176.8 | [13 empty] | VV | 1 | 2 | True | 0 | ROZPOCET
| VV |  | Součet |  | 176.8 | [13 empty] | VV | 1 | 4 | True | 1 | ROZPOCET
| D | 784 | Malby |  |  |  | 0 | [5 empty] | 0 |  | 0.09541 |  | 0 | 1 | D | 0 |  |  |  | ROZPOCET | [6 empty] | 0
140 | K | 784221101 | Dvojnásobné bílé malby ze směsí za sucha dobře otěruvzdorných v místnostech do 3,80 m | m2 | 329 |  | 0 | CS ÚRS 2018 01 |  |  | základní |  | 0 | 0.00029 | 0.09541 | 0 | 0 | 4 | K | 1 |  |  |  | ROZPOCET | 0 | 0 | 0 | 0 | 0 | 1 | 0 | 4 | -1095612928
| PP |  | Malby z malířských směsí otěruvzdorných za sucha dvojnásobné, bílé za sucha otěruvzdorné dobře v místnostech výšky do 3,80 m | [15 empty] | PP | 1
| VV |  | "Malba stěn u měněnných oken: " včetně zakrytí podlah | [15 empty] | VV | 1 | 1 | True | 0 | ROZPOCET
| VV |  | "1NP:" 21,5*3 |  | 64.5 | [13 empty] | VV | 1 | 2 | True | 0 | ROZPOCET
| VV |  | "2NP:" 21,5*3 |  | 64.5 | [13 empty] | VV | 1 | 2 | True | 0 | ROZPOCET
| VV |  | "malba po VZT vždy celá stěna zasažená stav.pracemi:" 200 |  | 200 | [13 empty] | VV | 1 | 2 | True | 0 | ROZPOCET
| VV |  | Součet |  | 329 | [13 empty] | VV | 1 | 4 | True | 1 | ROZPOCET
| D | M21 | Elektromontáže |  |  |  | 0 | [5 empty] | 0 |  | 0 |  | 0 | 1 | D | 0 |  |  |  | ROZPOCET | [6 empty] | 0
141 | K | 2105885445 | Demontáž a po zateplení stropu 1.PP zpětná montáž elektro rozvodů ve sklepních prostorech | kpl | 1 |  | 0 |  |  |  | základní |  | 0 | 0 | 0 | 0 | 0 | 4 | K | 1 |  |  |  | ROZPOCET | 0 | 0 | 0 | 0 | 0 | 1 | 0 | 4 | 1074823141
| PP |  | Demontáž a po zateplení stropu 1.PP zpětná montáž elektro rozvodů ve sklepních prostorech | [15 empty] | PP | 1
142 | K | 2105885446 | Přípomoce HSV | kpl | 1 |  | 0 |  |  |  | základní |  | 0 | 0 | 0 | 0 | 0 | 4 | K | 1 |  |  |  | ROZPOCET | 0 | 0 | 0 | 0 | 0 | 1 | 0 | 4 | -1203042095
| PP |  | přípomoce HSV | [15 empty] | PP | 1
| D | M24 | Montáže vzduchotechnických zařízení |  |  |  | 0 | [5 empty] | 0 |  | 0 |  | 0 | 1 | D | 0 |  |  |  | ROZPOCET | [6 empty] | 0
143 | K | 240111000AJ.1 | Přípomoce HSV | kpl | 1 |  | 0 |  |  |  | základní |  | 0 | 0 | 0 | 0 | 0 | 4 | K | 1 |  |  |  | ROZPOCET | 0 | 0 | 0 | 0 | 0 | 1 | 0 | 4 | 1903178872
| PP |  | přípomoce HSV | [15 empty] | PP | 1
| D | D96 | Přesuny suti a vybouraných hmot |  |  |  | 0 | [5 empty] | 0 |  | 0 |  | 0 | 1 | D | 0 |  |  |  | ROZPOCET | [6 empty] | 0
144 | K | 979011111R00 | Svislá doprava suti a vybour. hmot za 2.NP a 1.PP | t | 37.75 |  | 0 |  |  |  | základní |  | 0 | 0 | 0 | 0 | 0 | 4 | K | 1 |  |  |  | ROZPOCET | 0 | 0 | 0 | 0 | 0 | 1 | 0 | 4 | -1633837429
| PP |  | Svislá doprava suti a vybour. hmot za 2.NP a 1.PP | [15 empty] | PP | 1
145 | K | 979082121R00 | Příplatek k vnitrost. dopravě suti za dalších 5 m | t | 75.5 |  | 0 |  |  |  | základní |  | 0 | 0 | 0 | 0 | 0 | 4 | K | 1 |  |  |  | ROZPOCET | 0 | 0 | 0 | 0 | 0 | 1 | 0 | 4 | 2097753023
| PP |  | Příplatek k vnitrost. dopravě suti za dalších 5 m | [15 empty] | PP | 1
146 | K | 979999996R00 | Poplatek za skládku suti a vybouraných hmot | t | 37.75 |  | 0 |  |  |  | základní |  | 0 | 0 | 0 | 0 | 0 | 4 | K | 1 |  |  |  | ROZPOCET | 0 | 0 | 0 | 0 | 0 | 1 | 0 | 4 | -750904713
| PP |  | Poplatek za skládku suti a vybouraných hmot | [15 empty] | PP | 1
147 | K | 997013113 | Vnitrostaveništní doprava suti a vybouraných hmot pro budovy v do 12 m s použitím mechanizace | t | 37.75 |  | 0 | CS ÚRS 2018 01 |  |  | základní |  | 0 | 0 | 0 | 0 | 0 | 4 | K | 1 |  |  |  | ROZPOCET | 0 | 0 | 0 | 0 | 0 | 1 | 0 | 4 | 67056920
| PP |  | Vnitrostaveništní doprava suti a vybouraných hmot vodorovně do 50 m svisle s použitím mechanizace pro budovy a haly výšky přes 9 do 12 m | [15 empty] | PP | 1
148 | K | 997013501 | Odvoz suti a vybouraných hmot na skládku nebo meziskládku do 1 km se složením | t | 37.75 |  | 0 | CS ÚRS 2018 01 |  |  | základní |  | 0 | 0 | 0 | 0 | 0 | 4 | K | 1 |  |  |  | ROZPOCET | 0 | 0 | 0 | 0 | 0 | 1 | 0 | 4 | 1553514373
| PP |  | Odvoz suti a vybouraných hmot na skládku nebo meziskládku se složením, na vzdálenost do 1 km | [15 empty] | PP | 1
149 | K | 997013509 | Příplatek k odvozu suti a vybouraných hmot na skládku ZKD 1 km přes 1 km | t | 377.5 |  | 0 | CS ÚRS 2018 01 |  |  | základní |  | 0 | 0 | 0 | 0 | 0 | 4 | K | 1 |  |  |  | ROZPOCET | 0 | 0 | 0 | 0 | 0 | 1 | 0 | 4 | 1175046508
| PP |  | Odvoz suti a vybouraných hmot na skládku nebo meziskládku se složením, na vzdálenost Příplatek k ceně za každý další i započatý 1 km přes 1 km | [15 empty] | PP | 1

## 02 - Vzduchotechnika
| List obsahuje: |  | 1) Krycí list soupisu | 2) Rekapitulace |  |  | 3) Soupis prací | Zpět na list: | Rekapitulace stavby
{d17a989d-e84f-4d4f-be3b-fca88db44b35}
2
| KRYCÍ LIST SOUPISU | [8 empty] | v --- níže se nacházejí doplnkové a pomocné údaje k sestavám --- v | [8 empty] | False
Stavba:
ZŠ Na Bendovce zateplení pláště objektu
Objekt:
02 - Vzduchotechnika
| KSO: |  | 801 32 1 |  |  | CC-CZ:
| Místo: |  | Na Bendovce č.p. 186/20, 180 00 Praha 8 -Bohnice |  |  | Datum: | 9. 3. 2018
| Zadavatel: |  |  |  |  | IČ:
|  | Servisní středisko pro správu svěřeného majetku |  |  |  | DIČ:
| Uchazeč: |  |  |  |  | IČ:
DIČ:
| Projektant: |  |  |  |  | IČ:
|  | BOMART spol. s r.o. |  |  |  | DIČ:
Poznámka:
| Cena bez DPH | [5 empty] | 0
|  |  | Základ daně |  |  | Sazba daně | Výše daně
| DPH | základní | 0 |  |  | 21% | 0
|  | snížená | 0 |  |  | 15% | 0
|  | zákl. přenesená | 0 |  |  | 21% | 0
|  | sníž. přenesená | 0 |  |  | 15% | 0
|  | nulová | 0 |  |  | 0% | 0
| Cena s DPH |  |  | v | CZK |  | 0
REKAPITULACE ČLENĚNÍ SOUPISU PRACÍ
Stavba:
ZŠ Na Bendovce zateplení pláště objektu
Objekt:
02 - Vzduchotechnika
Místo: |  |  | Na Bendovce č.p. 186/20, 180 00 Praha 8 -Bohnice |  |  | Datum: | 9. 3. 2018
Zadavatel: |  |  | Servisní středisko pro správu svěřeného majetku |  |  | Projektant: | BOMART spol. s r.o.
Uchazeč:
Kód dílu - Popis | [6 empty] | Cena celkem [CZK]
Náklady soupisu celkem | [6 empty] | 0 | [12 empty] | -1
| O01 - Zařízení č. 1 - Větrání učebních tříd | [5 empty] | 0
SOUPIS PRACÍ
Stavba:
ZŠ Na Bendovce zateplení pláště objektu
Objekt:
02 - Vzduchotechnika
Místo: |  |  | Na Bendovce č.p. 186/20, 180 00 Praha 8 -Bohnice |  |  | Datum: | 9. 3. 2018
Zadavatel: |  |  | Servisní středisko pro správu svěřeného majetku |  |  | Projektant: | BOMART spol. s r.o.
Uchazeč:
PČ | Typ | Kód | Popis | MJ | Množství | J.cena [CZK] | Cena celkem [CZK] | Cenová soustava |  | Poznámka | DPH | J. Nh [h] | Nh celkem [h] | J. hmotnost [t] | Hmotnost celkem [t] | J. suť [t] | Suť Celkem [t]
Náklady soupisu celkem | [6 empty] | 0 | [5 empty] | 0 |  | 0 |  | 0 |  | D | -1 | [7 empty] | 0
| D | O01 | Zařízení č. 1 - Větrání učebních tříd |  |  |  | 0 | [5 empty] | 0 |  | 0 |  | 0 | 4 | D | 0 | ROZPOCET | [6 empty] | 0
1 | K | Pol12 | Interiérová vzduchotechnická rekuperační jednotka Duplex 720 Inter; vzduchový výkon 500m3/h/150Pa; protiproudý rekuperační výměník, dohřívač vzduchu, filtry vzduchu F7/G4, plynulé řízení EC ventilátorů, bypass, uzavírací klapky, regulace RD5, účinnost až | ks | 4 |  | 0 |  |  |  | základní |  | 0 | 0 | 0 | 0 | 0 | 512 | K | 1 | ROZPOCET | 0 | 0 | 0 | 0 | 0 | 1 | 0 | 512 | 593846701
| PP |  | Interiérová vzduchotechnická rekuperační jednotka Duplex 720 Inter; vzduchový výkon 500m3/h/150Pa; protiproudý rekuperační výměník, dohřívač vzduchu, filtry vzduchu F7/G4, plynulé řízení EC ventilátorů, bypass, uzavírací klapky, regulace RD5, účinnost až 93%; ele: 230V/50Hz/1,5kW | [15 empty] | PP | 1
2 | K | Pol13 | Přípravek z pozinku s mřížkami a síťkou proti hmyzu pro sání a výfuk vzduchu | ks | 4 |  | 0 |  |  |  | základní |  | 0 | 0 | 0 | 0 | 0 | 512 | K | 1 | ROZPOCET | 0 | 0 | 0 | 0 | 0 | 1 | 0 | 512 | 1669076145
| PP |  | Přípravek z pozinku s mřížkami a síťkou proti hmyzu pro sání a výfuk vzduchu | [15 empty] | PP | 1
3 | K | Pol14 | ADS CO2 -24 - čidlo CO2, prostorové | ks | 4 |  | 0 |  |  |  | základní |  | 0 | 0 | 0 | 0 | 0 | 512 | K | 1 | ROZPOCET | 0 | 0 | 0 | 0 | 0 | 1 | 0 | 512 | -208389390
| PP |  | ADS CO2 -24 - čidlo CO2, prostorové | [15 empty] | PP | 1
4 | K | Pol15 | Ovládací panel CP touch nástěnný | ks | 4 |  | 0 |  |  |  | základní |  | 0 | 0 | 0 | 0 | 0 | 512 | K | 1 | ROZPOCET | 0 | 0 | 0 | 0 | 0 | 1 | 0 | 512 | -1750802468
| PP |  | Ovládací panel CP touch nástěnný | [15 empty] | PP | 1
5 | K | Pol16 | Kruhové potrubí spiro O280mm | m | 6 |  | 0 |  |  |  | základní |  | 0 | 0 | 0 | 0 | 0 | 512 | K | 1 | ROZPOCET | 0 | 0 | 0 | 0 | 0 | 1 | 0 | 512 | -474124406
| PP |  | Kruhové potrubí spiro O280mm | [15 empty] | PP | 1
6 | K | Pol17 | Kruhové potrubí sonoflex O280mm, izolace 25mm | m | 4 |  | 0 |  |  |  | základní |  | 0 | 0 | 0 | 0 | 0 | 512 | K | 1 | ROZPOCET | 0 | 0 | 0 | 0 | 0 | 1 | 0 | 512 | 1103850988
| PP |  | Kruhové potrubí sonoflex O280mm, izolace 25mm | [15 empty] | PP | 1
7 | K | Pol18 | Propojovací kabel čidel CO2 a ovládacího panelu SYKFY2x2x0,5 vč. příslušenství (příchytky, lišty) | m | 30 |  | 0 |  |  |  | základní |  | 0 | 0 | 0 | 0 | 0 | 512 | K | 1 | ROZPOCET | 0 | 0 | 0 | 0 | 0 | 1 | 0 | 512 | -1417273664
| PP |  | Propojovací kabel čidel CO2 a ovládacího panelu SYKFY2x2x0,5 vč. příslušenství (příchytky, lišty) | [15 empty] | PP | 1
8 | K | Pol19 | Zákrytová lamino deska | m2 | 4 |  | 0 |  |  |  | základní |  | 0 | 0 | 0 | 0 | 0 | 512 | K | 1 | ROZPOCET | 0 | 0 | 0 | 0 | 0 | 1 | 0 | 512 | 2034634231
| PP |  | Zákrytová lamino deska | [15 empty] | PP | 1
9 | K | Pol20 | Montáž a zprovoznění systému vzduchotechniky a MaR | kpl | 1 |  | 0 |  |  |  | základní |  | 0 | 0 | 0 | 0 | 0 | 512 | K | 1 | ROZPOCET | 0 | 0 | 0 | 0 | 0 | 1 | 0 | 512 | -759097356
| PP |  | Montáž a zprovoznění systému vzduchotechniky a MaR | [15 empty] | PP | 1
10 | K | Pol21 | Zaregulování a měření průtoků; měření hluku; zkoušky; zaškolení obsluhy | kpl | 1 |  | 0 |  |  |  | základní |  | 0 | 0 | 0 | 0 | 0 | 512 | K | 1 | ROZPOCET | 0 | 0 | 0 | 0 | 0 | 1 | 0 | 512 | -445592835
| PP |  | Zaregulování a měření průtoků; měření hluku; zkoušky; zaškolení obsluhy | [15 empty] | PP | 1

## 03 - Elektroinstalace
| List obsahuje: |  | 1) Krycí list soupisu | 2) Rekapitulace |  |  | 3) Soupis prací | Zpět na list: | Rekapitulace stavby
{70da345e-915a-40ce-b83d-2418e0843005}
2
| KRYCÍ LIST SOUPISU | [8 empty] | v --- níže se nacházejí doplnkové a pomocné údaje k sestavám --- v | [8 empty] | False
Stavba:
ZŠ Na Bendovce zateplení pláště objektu
Objekt:
03 - Elektroinstalace
| KSO: |  | 801 32 1 |  |  | CC-CZ:
| Místo: |  | Na Bendovce č.p. 186/20, 180 00 Praha 8 -Bohnice |  |  | Datum: | 9. 3. 2018
| Zadavatel: |  |  |  |  | IČ:
|  | Servisní středisko pro správu svěřeného majetku |  |  |  | DIČ:
| Uchazeč: |  |  |  |  | IČ:
DIČ:
| Projektant: |  |  |  |  | IČ:
|  | BOMART spol. s r.o. |  |  |  | DIČ:
Poznámka:
| Cena bez DPH | [5 empty] | 0
|  |  | Základ daně |  |  | Sazba daně | Výše daně
| DPH | základní | 0 |  |  | 21% | 0
|  | snížená | 0 |  |  | 15% | 0
|  | zákl. přenesená | 0 |  |  | 21% | 0
|  | sníž. přenesená | 0 |  |  | 15% | 0
|  | nulová | 0 |  |  | 0% | 0
| Cena s DPH |  |  | v | CZK |  | 0
REKAPITULACE ČLENĚNÍ SOUPISU PRACÍ
Stavba:
ZŠ Na Bendovce zateplení pláště objektu
Objekt:
03 - Elektroinstalace
Místo: |  |  | Na Bendovce č.p. 186/20, 180 00 Praha 8 -Bohnice |  |  | Datum: | 9. 3. 2018
Zadavatel: |  |  | Servisní středisko pro správu svěřeného majetku |  |  | Projektant: | BOMART spol. s r.o.
Uchazeč:
Kód dílu - Popis | [6 empty] | Cena celkem [CZK]
Náklady soupisu celkem | [6 empty] | 0 | [12 empty] | -1
| OST - Ostatní | [5 empty] | 0
| O01 - Ostatní | [5 empty] | 0
SOUPIS PRACÍ
Stavba:
ZŠ Na Bendovce zateplení pláště objektu
Objekt:
03 - Elektroinstalace
Místo: |  |  | Na Bendovce č.p. 186/20, 180 00 Praha 8 -Bohnice |  |  | Datum: | 9. 3. 2018
Zadavatel: |  |  | Servisní středisko pro správu svěřeného majetku |  |  | Projektant: | BOMART spol. s r.o.
Uchazeč:
PČ | Typ | Kód | Popis | MJ | Množství | J.cena [CZK] | Cena celkem [CZK] | Cenová soustava |  | Poznámka | DPH | J. Nh [h] | Nh celkem [h] | J. hmotnost [t] | Hmotnost celkem [t] | J. suť [t] | Suť Celkem [t]
Náklady soupisu celkem | [6 empty] | 0 | [5 empty] | 0 |  | 0 |  | 0 |  | D | -1 | [7 empty] | 0
| D | OST | Ostatní |  |  |  | 0 | [5 empty] | 0 |  | 0 |  | 0 | 4 | D | 0 | ROZPOCET | [6 empty] | 0
| D | O01 | Ostatní |  |  |  | 0 | [5 empty] | 0 |  | 0 |  | 0 | 4 | D | 1 | ROZPOCET | [6 empty] | 0
1 | K | Pol1 | Demontáž stávajících svodů | ks | 3 |  | 0 |  |  |  | základní |  | 0 | 0 | 0 | 0 | 0 | 512 | K | 2 | ROZPOCET | 0 | 0 | 0 | 0 | 0 | 1 | 0 | 512 | 1987180485
| PP |  | Demontáž stávajících svodů | [15 empty] | PP | 2
2 | K | Pol2 | Jímací vodič FeZm 8 mm, vč. podpěr | m | 25 |  | 0 |  |  |  | základní |  | 0 | 0 | 0 | 0 | 0 | 512 | K | 2 | ROZPOCET | 0 | 0 | 0 | 0 | 0 | 1 | 0 | 512 | -780102390
| PP |  | Jímací vodič FeZm 8 mm, vč. podpěr | [15 empty] | PP | 2
3 | K | Pol3 | Jímací vodič FeZm 10 mm, vč. podpěr | m | 10 |  | 0 |  |  |  | základní |  | 0 | 0 | 0 | 0 | 0 | 512 | K | 2 | ROZPOCET | 0 | 0 | 0 | 0 | 0 | 1 | 0 | 512 | -798434466
| PP |  | Jímací vodič FeZm 10 mm, vč. podpěr | [15 empty] | PP | 2
4 | K | Pol4 | Ochranný úhelník (2 m) | ks | 3 |  | 0 |  |  |  | základní |  | 0 | 0 | 0 | 0 | 0 | 512 | K | 2 | ROZPOCET | 0 | 0 | 0 | 0 | 0 | 1 | 0 | 512 | 778819560
| PP |  | Ochranný úhelník (2 m) | [15 empty] | PP | 2
5 | K | Pol5 | Zkušební svorka | ks | 3 |  | 0 |  |  |  | základní |  | 0 | 0 | 0 | 0 | 0 | 512 | K | 2 | ROZPOCET | 0 | 0 | 0 | 0 | 0 | 1 | 0 | 512 | 863966253
| PP |  | Zkušební svorka | [15 empty] | PP | 2
6 | K | Pol6 | Hromosvodová svorka (SK, SP1, SS, ST10) | ks | 3 |  | 0 |  |  |  | základní |  | 0 | 0 | 0 | 0 | 0 | 512 | K | 2 | ROZPOCET | 0 | 0 | 0 | 0 | 0 | 1 | 0 | 512 | -2083036286
| PP |  | Hromosvodová svorka (SK, SP1, SS, ST10) | [15 empty] | PP | 2
7 | K | Pol7 | Kabel CYKY 3x2,5 | m | 120 |  | 0 |  |  |  | základní |  | 0 | 0 | 0 | 0 | 0 | 512 | K | 2 | ROZPOCET | 0 | 0 | 0 | 0 | 0 | 1 | 0 | 512 | 995002362
| PP |  | Kabel CYKY 3x2,5 | [15 empty] | PP | 2
8 | K | Pol8 | Jistič 1x16 A/B | ks | 4 |  | 0 |  |  |  | základní |  | 0 | 0 | 0 | 0 | 0 | 512 | K | 2 | ROZPOCET | 0 | 0 | 0 | 0 | 0 | 1 | 0 | 512 | 319170858
| PP |  | Jistič 1x16 A/B | [15 empty] | PP | 2
9 | K | Pol9 | Připojení VZT zařízení 230V | ks | 2 |  | 0 |  |  |  | základní |  | 0 | 0 | 0 | 0 | 0 | 512 | K | 2 | ROZPOCET | 0 | 0 | 0 | 0 | 0 | 1 | 0 | 512 | 1259455242
| PP |  | Připojení VZT zařízení 230V | [15 empty] | PP | 2
10 | K | Pol10 | Dokladová část (návody, protokoly) | kpl | 1 |  | 0 |  |  |  | základní |  | 0 | 0 | 0 | 0 | 0 | 512 | K | 2 | ROZPOCET | 0 | 0 | 0 | 0 | 0 | 1 | 0 | 512 | -1979249698
| PP |  | Dokladová část (návody, protokoly) | [15 empty] | PP | 2
11 | K | Pol11 | Vypracování dokumentace skutečného stavu | kpl | 1 |  | 0 |  |  |  | základní |  | 0 | 0 | 0 | 0 | 0 | 512 | K | 2 | ROZPOCET | 0 | 0 | 0 | 0 | 0 | 1 | 0 | 512 | 1676067974
| PP |  | Vypracování dokumentace skutečného stavu | [15 empty] | PP | 2
12 | K | Pol12.1 | Vypracování výchozí revizní zprávy | kpl | 1 |  | 0 |  |  |  | základní |  | 0 | 0 | 0 | 0 | 0 | 512 | K | 2 | ROZPOCET | 0 | 0 | 0 | 0 | 0 | 1 | 0 | 512 | -1153872713
| PP |  | Vypracování výchozí revizní zprávy | [15 empty] | PP | 2
13 | K | Pol13.1 | Vypracování dílčí revizní zprávy | kpl | 1 |  | 0 |  |  |  | základní |  | 0 | 0 | 0 | 0 | 0 | 512 | K | 2 | ROZPOCET | 0 | 0 | 0 | 0 | 0 | 1 | 0 | 512 | -945665775
| PP |  | Vypracování dílčí revizní zprávy | [15 empty] | PP | 2
14 | K | Pol14.1 | Úprava venkovního osvětlení OV2 a OV3 | kpl | 1 |  | 0 |  |  |  | základní |  | 0 | 0 | 0 | 0 | 0 | 512 | K | 2 | ROZPOCET | 0 | 0 | 0 | 0 | 0 | 1 | 0 | 512 | -1602730889
| PP |  | Úprava venkovního osvětlení OV2 a OV3 | [15 empty] | PP | 2

## VON - VRN+ON
| List obsahuje: |  | 1) Krycí list soupisu | 2) Rekapitulace |  |  | 3) Soupis prací | Zpět na list: | Rekapitulace stavby
{72a5cbae-5e0d-4ca0-b629-0a8ef619c94f}
2
| KRYCÍ LIST SOUPISU | [8 empty] | v --- níže se nacházejí doplnkové a pomocné údaje k sestavám --- v | [8 empty] | False
Stavba:
ZŠ Na Bendovce zateplení pláště objektu
Objekt:
VON - VRN+ON
| KSO: |  |  |  |  | CC-CZ:
| Místo: |  | Na Bendovce č.p. 186/20, 180 00 Praha 8 -Bohnice |  |  | Datum: | 9. 3. 2018
| Zadavatel: |  |  |  |  | IČ:
|  | Servisní středisko pro správu svěřeného majetku |  |  |  | DIČ:
| Uchazeč: |  |  |  |  | IČ:
DIČ:
| Projektant: |  |  |  |  | IČ:
|  | BOMART spol. s r.o. |  |  |  | DIČ:
Poznámka:
| Cena bez DPH | [5 empty] | 0
|  |  | Základ daně |  |  | Sazba daně | Výše daně
| DPH | základní | 0 |  |  | 21% | 0
|  | snížená | 0 |  |  | 15% | 0
|  | zákl. přenesená | 0 |  |  | 21% | 0
|  | sníž. přenesená | 0 |  |  | 15% | 0
|  | nulová | 0 |  |  | 0% | 0
| Cena s DPH |  |  | v | CZK |  | 0
REKAPITULACE ČLENĚNÍ SOUPISU PRACÍ
Stavba:
ZŠ Na Bendovce zateplení pláště objektu
Objekt:
VON - VRN+ON
Místo: |  |  | Na Bendovce č.p. 186/20, 180 00 Praha 8 -Bohnice |  |  | Datum: | 9. 3. 2018
Zadavatel: |  |  | Servisní středisko pro správu svěřeného majetku |  |  | Projektant: | BOMART spol. s r.o.
Uchazeč:
Kód dílu - Popis | [6 empty] | Cena celkem [CZK]
Náklady soupisu celkem | [6 empty] | 0 | [12 empty] | -1
| VRN - Vedlejší rozpočtové náklady | [5 empty] | 0
| VRN1 - Průzkumné, geodetické a projektové práce | [5 empty] | 0
| VRN3 - Zařízení staveniště | [5 empty] | 0
| VRN4 - Inženýrská činnost | [5 empty] | 0
| VRN9 - Ostatní náklady | [5 empty] | 0
SOUPIS PRACÍ
Stavba:
ZŠ Na Bendovce zateplení pláště objektu
Objekt:
VON - VRN+ON
Místo: |  |  | Na Bendovce č.p. 186/20, 180 00 Praha 8 -Bohnice |  |  | Datum: | 9. 3. 2018
Zadavatel: |  |  | Servisní středisko pro správu svěřeného majetku |  |  | Projektant: | BOMART spol. s r.o.
Uchazeč:
PČ | Typ | Kód | Popis | MJ | Množství | J.cena [CZK] | Cena celkem [CZK] | Cenová soustava |  | Poznámka | DPH | J. Nh [h] | Nh celkem [h] | J. hmotnost [t] | Hmotnost celkem [t] | J. suť [t] | Suť Celkem [t]
Náklady soupisu celkem | [6 empty] | 0 | [5 empty] | 0 |  | 0 |  | 0 |  | D | -1 | [7 empty] | 0
| D | VRN | Vedlejší rozpočtové náklady |  |  |  | 0 | [5 empty] | 0 |  | 0 |  | 0 | 5 | D | 0 | ROZPOCET | [6 empty] | 0
| D | VRN1 | Průzkumné, geodetické a projektové práce |  |  |  | 0 | [5 empty] | 0 |  | 0 |  | 0 | 5 | D | 1 | ROZPOCET | [6 empty] | 0
1 | K | 013254000 | Dokumentace skutečného provedení stavby | Kč | 1 |  | 0 |  |  |  | základní |  | 0 | 0 | 0 | 0 | 0 | 4 | K | 2 | ROZPOCET | 0 | 0 | 0 | 0 | 0 | 1 | 0 | 4 | 2
| PP |  | Dokumentace skutečného provedení stavby | [15 empty] | PP | 2
| D | VRN3 | Zařízení staveniště |  |  |  | 0 | [5 empty] | 0 |  | 0 |  | 0 | 5 | D | 1 | ROZPOCET | [6 empty] | 0
2 | K | 030001000 | Zařízení staveniště | Kč | 1 |  | 0 |  |  |  | základní |  | 0 | 0 | 0 | 0 | 0 | 4 | K | 2 | ROZPOCET | 0 | 0 | 0 | 0 | 0 | 1 | 0 | 4 | 4
| PP |  | Zařízení staveniště | [15 empty] | PP | 2
3 | K | 030001001 | Mimostaveništní doprava | Kč | 1 |  | 0 |  |  |  | základní |  | 0 | 0 | 0 | 0 | 0 | 4 | K | 2 | ROZPOCET | 0 | 0 | 0 | 0 | 0 | 1 | 0 | 4 | 6
| PP |  | Mimostaveništní doprava | [15 empty] | PP | 2
4 | K | 030001002 | Stížené pracovní podmínky při práci za provozu školy | Kč | 1 |  | 0 |  |  |  | základní |  | 0 | 0 | 0 | 0 | 0 | 4 | K | 2 | ROZPOCET | 0 | 0 | 0 | 0 | 0 | 1 | 0 | 4 | 8
| PP |  | Stížené pracovní podmínky při práci za provozu školy | [15 empty] | PP | 2
| D | VRN4 | Inženýrská činnost |  |  |  | 0 | [5 empty] | 0 |  | 0 |  | 0 | 5 | D | 1 | ROZPOCET | [6 empty] | 0
5 | K | 030001003 | Kompletační a inženýrská činnost | Kč | 1 |  | 0 |  |  |  | základní |  | 0 | 0 | 0 | 0 | 0 | 4 | K | 2 | ROZPOCET | 0 | 0 | 0 | 0 | 0 | 1 | 0 | 4 | 10
| PP |  | Kompletační a inženýrská činnost | [15 empty] | PP | 2
| D | VRN9 | Ostatní náklady |  |  |  | 0 | [5 empty] | 0 |  | 0 |  | 0 | 5 | D | 1 | ROZPOCET | [6 empty] | 0
6 | K | 092203000.1 | Vypracování výrobní dokumentace, navržení technologických postupů | Kč | 1 |  | 0 |  |  |  | základní |  | 0 | 0 | 0 | 0 | 0 | 4 | K | 2 | ROZPOCET | 0 | 0 | 0 | 0 | 0 | 1 | 0 | 4 | 16
| PP |  | Vypracování výrobní dokumentace, navržení technologických postupů | [15 empty] | PP | 2

## Pokyny pro vyplnění
Struktura údajů, formát souboru a metodika pro zpracování
Struktura
Soubor je složen ze záložky Rekapitulace stavby a záložek s názvem soupisu prací pro jednotlivé objekty ve formátu XLSX. Každá ze záložek přitom obsahuje
ještě samostatné sestavy vymezené orámovaním a nadpisem sestavy.
Rekapitulace stavby obsahuje sestavu Rekapitulace stavby a Rekapitulace objektů stavby a soupisů prací.
V sestavě Rekapitulace stavby jsou uvedeny informace identifikující předmět veřejné zakázky na stavební práce, KSO, CC-CZ, CZ-CPV, CZ-CPA a rekapitulaci
celkové nabídkové ceny uchazeče.
V sestavě Rekapitulace objektů stavby a soupisů prací je uvedena rekapitulace stavebních objektů, inženýrských objektů, provozních souborů,
vedlejších a ostatních nákladů a ostatních nákladů s rekapitulací nabídkové ceny za jednotlivé soupisy prací. Na základě údaje Typ je možné
identifikovat, zda se jedná o objekt nebo soupis prací pro daný objekt:
|  | STA | Stavební objekt pozemní
|  | ING | Stavební objekt inženýrský
|  | PRO | Provozní soubor
|  | VON | Vedlejší a ostatní náklady
|  | OST | Ostatní
|  | Soupis | Soupis prací pro daný typ objektu
Soupis prací pro jednotlivé objekty obsahuje sestavy Krycí list soupisu, Rekapitulace členění soupisu prací, Soupis prací. Za soupis prací může být považován
i objekt stavby v případě, že neobsahuje podřízenou zakázku.
Krycí list soupisu obsahuje rekapitulaci informací o předmětu veřejné zakázky ze sestavy Rekapitulace stavby, informaci o zařazení objektu do KSO,
CC-CZ, CZ-CPV, CZ-CPA a rekapitulaci celkové nabídkové ceny uchazeče za aktuální soupis prací.
Rekapitulace členění soupisu prací obsahuje rekapitulaci soupisu prací ve všech úrovních členění soupisu tak, jak byla tato členění použita (např.
stavební díly, funkční díly, případně jiné členění) s rekapitulací nabídkové ceny.
Soupis prací obsahuje položky veškerých stavebních nebo montážních prací, dodávek materiálů a služeb nezbytných pro zhotovení stavebního objektu,
inženýrského objektu, provozního souboru, vedlejších a ostatních nákladů.
Pro položky soupisu prací se zobrazují následující informace:
|  | PČ |  | Pořadové číslo položky v aktuálním soupisu
|  | TYP |  | Typ položky: K - konstrukce, M - materiál, PP - plný popis, PSC - poznámka k souboru cen, P - poznámka k položce, VV - výkaz výměr
|  | Kód |  | Kód položky
|  | Popis |  | Zkrácený popis položky
|  | MJ |  | Měrná jednotka položky
|  | Množství |  | Množství v měrné jednotce
|  | J.cena |  | Jednotková cena položky. Zadaní může obsahovat namísto J.ceny sloupce J.materiál a J.montáž, jejichž součet definuje
J.cenu položky.
|  | Cena celkem |  | Celková cena položky daná jako součin množství a j.ceny
|  | Cenová soustava |  | Příslušnost položky do cenové soustavy
Ke každé položce soupisu prací se na samostatných řádcích může zobrazovat:
Plný popis položky
Poznámka k souboru cen a poznámka zadavatele
Výkaz výměr
Pokud je k řádku výkazu výměr evidovaný údaj ve sloupci Kód, jedná se o definovaný odkaz, na který se může odvolávat výkaz výměr z jiné položky.
Metodika pro zpracování
Jednotlivé sestavy jsou v souboru provázány. Editovatelné pole jsou zvýrazněny žlutým podbarvením, ostatní pole neslouží k editaci a nesmí být jakkoliv
modifikovány.
Uchazeč je pro podání nabídky povinen vyplnit žlutě podbarvená pole:
Pole Uchazeč v sestavě Rekapitulace stavby - zde uchazeč vyplní svůj název (název subjektu)
Pole IČ a DIČ v sestavě Rekapitulace stavby - zde uchazeč vyplní svoje IČ a DIČ
Datum v sestavě Rekapitulace stavby - zde uchazeč vyplní datum vytvoření nabídky
J.cena = jednotková cena v sestavě Soupis prací o maximálním počtu desetinných míst uvedených v poli
- pokud sestavy soupisů prací obsahují pole J.cena, musí být všechna tato pole vyplněna nenulovými kladnými číslicemi
Poznámka - nepovinný údaj pro položku soupisu
V případě, že sestavy soupisů prací neobsahují pole J.cena, potom ve všech soupisech prací obsahují pole:
- J.materiál - jednotková cena materiálu
- J.montáž - jednotková cena montáže
Uchazeč je v tomto případě povinen vyplnit všechna pole J.materiál a pole J.montáž nenulovými kladnými číslicemi. V případech, kdy položka
neobsahuje žádný materiál je přípustné, aby pole J.materiál bylo vyplněno nulou. V případech, kdy položka neobsahuje žádnou montáž je přípustné,
aby pole J.montáž bylo vyplněno nulou. Není však přípustné, aby obě pole - J.materiál, J.Montáž byly u jedné položky vyplněny nulou.
Rekapitulace stavby
Název |  |  | Povinný |  | Popis | Typ | Max. počet
atributu |  |  | (A/N) |  |  |  | znaků
Kód |  |  | A |  | Kód stavby | String | 20
Stavba |  |  | A |  | Název stavby | String | 120
Místo |  |  | N |  | Místo stavby | String | 50
Datum |  |  | A |  | Datum vykonaného exportu | Date
KSO |  |  | N |  | Klasifikace stavebního objektu | String | 15
CC-CZ |  |  | N |  | Klasifikace stavbeních děl | String | 15
CZ-CPV |  |  | N |  | Společný slovník pro veřejné zakázky | String | 20
CZ-CPA |  |  | N |  | Klasifikace produkce podle činností | String | 20
Zadavatel |  |  | N |  | Zadavatel zadaní | String | 50
IČ |  |  | N |  | IČ zadavatele zadaní | String | 20
DIČ |  |  | N |  | DIČ zadavatele zadaní | String | 20
Uchazeč |  |  | N |  | Uchazeč veřejné zakázky | String | 50
Projektant |  |  | N |  | Projektant | String | 50
Poznámka |  |  | N |  | Poznámka k zadání | String | 255
Sazba DPH |  |  | A |  | Rekapitulace sazeb DPH u položek soupisů | eGSazbaDph
Základna DPH |  |  | A |  | Základna DPH určena součtem celkové ceny z položek soupisů | Double
Hodnota DPH |  |  | A |  | Hodnota DPH | Double
Cena bez DPH |  |  | A |  | Celková cena bez DPH za celou stavbu. Sčítává se ze všech listů. | Double
Cena s DPH |  |  | A |  | Celková cena s DPH za celou stavbu | Double
Rekapitulace objektů stavby a soupisů prací
Název |  |  | Povinný |  | Popis | Typ | Max. počet
atributu |  |  | (A/N) |  |  |  | znaků
Kód |  |  | A |  | Přebírá se z Rekapitulace stavby | String | 20
Stavba |  |  | A |  | Přebírá se z Rekapitulace stavby | String | 120
Místo |  |  | N |  | Přebírá se z Rekapitulace stavby | String | 50
Datum |  |  | A |  | Přebírá se z Rekapitulace stavby | Date
Zadavatel |  |  | N |  | Přebírá se z Rekapitulace stavby | String | 50
Projektant |  |  | N |  | Přebírá se z Rekapitulace stavby | String | 50
Uchazeč |  |  | N |  | Přebírá se z Rekapitulace stavby | String | 50
Kód |  |  | A |  | Kód objektu | String | 20
Objektu, Soupis prací |  |  | A |  | Název objektu | String | 120
Cena bez DPH |  |  | A |  | Cena bez DPH za daný objekt | Double
Cena s DPH |  |  | A |  | Cena spolu s DPH za daný objekt | Double
Typ |  |  | A |  | Typ zakázky | eGTypZakazky
Krycí list soupisu
Název |  |  | Povinný |  | Popis | Typ | Max. počet
atributu |  |  | (A/N) |  |  |  | znaků
Stavba |  |  | A |  | Přebírá se z Rekapitulace stavby | String | 120
Objekt |  |  | A |  | Kód a název objektu | String | 20 + 120
Soupis |  |  | A |  | Kód a název soupisu | String | 20 + 120
KSO |  |  | N |  | Klasifikace stavebního objektu | String | 15
CC-CZ |  |  | N |  | Klasifikace stavbeních děl | String | 15
CZ-CPV |  |  | N |  | Společný slovník pro veřejné zakázky | String | 20
CZ-CPA |  |  | N |  | Klasifikace produkce podle činností | String | 20
Místo |  |  | N |  | Přebírá se z Rekapitulace stavby | String | 50
Zadavatel |  |  | N |  | Přebírá se z Rekapitulace stavby | String | 50
Uchazeč |  |  | N |  | Přebírá se z Rekapitulace stavby | String | 50
Projektant |  |  | N |  | Přebírá se z Rekapitulace stavby | String | 50
Poznámka |  |  | N |  | Poznámka k soupisu prací | String | 255
Sazba DPH |  |  | A |  | Rekapitulace sazeb DPH na položkách aktuálního soupisu | eGSazbaDph
Základna DPH |  |  | A |  | Základna DPH určena součtem celkové ceny z položek aktuálního soupisu | Double
Hodnota DPH |  |  | A |  | Hodnota DPH | Double
Cena bez DPH |  |  | A |  | Cena bez DPH za daný soupis | Double
Cena s DPH |  |  | A |  | Cena s DPH za daný soupis | Double
Rekapitulace členění soupisu prací
Název |  |  | Povinný |  | Popis | Typ | Max. počet
atributu |  |  | (A/N) |  |  |  | znaků
Stavba |  |  | A |  | Přebírá se z Rekapitulace stavby | String | 120
Objekt |  |  | A |  | Kód a název objektu, přebírá se z Krycího listu soupisu | String | 20 + 120
Soupis |  |  | A |  | Kód a název objektu, přebírá se z Krycího listu soupisu | String | 20 + 120
Místo |  |  | N |  | Přebírá se z Rekapitulace stavby | String | 50
Datum |  |  | A |  | Přebírá se z Rekapitulace stavby | Date
Zadavatel |  |  | N |  | Přebírá se z Rekapitulace stavby | String | 50
Projektant |  |  | N |  | Přebírá se z Rekapitulace stavby | String | 50
Uchazeč |  |  | N |  | Přebírá se z Rekapitulace stavby | String | 50
Kód dílu - Popis |  |  | A |  | Kód a název dílu ze soupisu | String | 20 + 100
Cena celkem |  |  | A |  | Cena celkem za díl ze soupisu | Double
Soupis prací
Název |  |  | Povinný |  | Popis | Typ | Max. počet
atributu |  |  | (A/N) |  |  |  | znaků
Stavba |  |  | A |  | Přebírá se z Rekapitulace stavby | String | 120
Objekt |  |  | A |  | Kód a název objektu | String | 20 + 120
Soupis |  |  | A |  | Přebírá se z Krycího listu soupisu | String | 20 + 120
Místo |  |  | N |  | Přebírá se z Krycího listu soupisu | String | 50
Datum |  |  | A |  | Přebírá se z Krycího listu soupisu | Date
Zadavatel |  |  | N |  | Přebírá se z Krycího listu soupisu | String | 50
Projektant |  |  | N |  | Přebírá se z Krycího listu soupisu | String | 50
Uchazeč |  |  | N |  | Přebírá se z Krycího listu soupisu | String | 50
PČ |  |  | A |  | Pořadové číslo položky soupisu | Long
Typ |  |  | A |  | Typ položky soupisu | eGTypPolozky | 1
Kód |  |  | A |  | Kód položky ze soupisu | String | 20
Popis |  |  | A |  | Popis položky ze soupisu | String | 255
MJ |  |  | A |  | Měrná jednotka položky | String | 10
Množství |  |  | A |  | Množství položky soupisu | Double
J.Cena |  |  | A |  | Jednotková cena položky | Double
Cena celkem |  |  | A |  | Cena celkem vyčíslena jako J.Cena * Množství | Double
Cenová soustava |  |  | N |  | Zařazení položky do cenové soustavy | String | 50
p |  |  | N |  | Poznámka položky ze soupisu | Memo
psc |  |  | N |  | Poznámka k souboru cen ze soupisu | Memo
pp |  |  | N |  | Plný popis položky ze soupisu | Memo
vv |  |  | N |  | Výkaz výměr (figura, výraz, výměra) ze soupisu | Text,Text,Double | 20, 150
DPH |  |  | A |  | Sazba DPH pro položku | eGSazbaDPH
Hmotnost |  |  | A |  | Hmotnost položky ze soupisu | Double
Suť |  |  | A |  | Suť položky ze soupisu | Double
Nh |  |  | N |  | Normohodiny položky ze soupisu | Double
Datová věta
Typ věty |  |  | Hodnota |  | Význam
eGSazbaDPH |  |  | základní |  | Základní sazba DPH
|  |  | snížená |  | Snížená sazba DPH
|  |  | nulová |  | Nulová sazba DPH
|  |  | zákl. přenesená |  | Základní sazba DPH přenesená
|  |  | sníž. přenesená |  | Snížená sazba DPH přenesená
eGTypZakazky |  |  | STA |  | Stavební objekt
|  |  | PRO |  | Provozní soubor
|  |  | ING |  | Inženýrský objekt
|  |  | VON |  | Vedlejší a ostatní náklady
|  |  | OST |  | Ostatní náklady
eGTypPolozky |  |  | 1 |  | Položka typu HSV
|  |  | 2 |  | Položka typu PSV
|  |  | 3 |  | Položka typu M
|  |  | 4 |  | Položka typu OST