## Rekapitulace stavby
Export VZ |  | List obsahuje: |  |  |  |  | 1) Rekapitulace stavby |  |  | 2) Rekapitulace objektů stavby a soupisů prací | [15 empty] | 3.0 | ZAMOK |  |  |  |  | False | False | {74dd5c1b-9378-45eb-bbb2-84ea98202522}
[31 empty] | 0,01 | 21
[31 empty] | 0,01 | 15
|  | REKAPITULACE STAVBY | [15 empty] | v --- níže se nacházejí doplnkové a pomocné údaje k sestavám --- v | [11 empty] | Návod na vyplnění | 0,001
|  | Kód: |  |  |  |  | 107 | [22 empty] | Měnit lze pouze buňky se žlutým podbarvením! 1) v Rekapitulaci stavby vyplňte údaje o Uchazeči (přenesou se do ostatních sestav i v jiných listech) 2) na vybraných listech vyplňte v sestavě Soupis prací ceny u položek Podrobnosti k vyplnění naleznete na poslední záložce s Pokyny pro vyplnění | 0,01
|  | Stavba: |  |  |  |  | Projekt energeticky úsporných opatření ZŠ Palmovka | [23 empty] | 0,01
|  | KSO: |  |  |  |  | 801 32 1 | [6 empty] | CC-CZ: | [16 empty] | 0,01
|  | Místo: |  |  |  |  | Palmovka 8/468, Praha 8 - Libeň | [6 empty] | Datum: |  | 9. 3. 2018 | [14 empty] | 0,01
0,01
|  | Zadavatel: | [11 empty] | IČ: | [16 empty] | 0,01
|  |  | Městská část Praha 8 | [10 empty] | DIČ: | [16 empty] | 0,01
0,01
|  | Uchazeč: | [11 empty] | IČ: |  | Vyplň údaj | [14 empty] | 0,01
|  |  | Vyplň údaj | [10 empty] | DIČ: |  | Vyplň údaj | [14 empty] | 0,01
False
|  | Projektant: | [11 empty] | IČ: | [16 empty] | False
|  |  | D-plus, projektová a inženýrská a.s. | [10 empty] | DIČ: | [16 empty] | True
0,01
|  | Poznámka: | [28 empty] | 0,01
|  |  | Soupis prací je sestaven s využitím Cenové soustavy ÚRS. Položky, které pochází z této cenové soustavy, jsou ve sloupci 'Cenová soustava' označeny popisem 'CS ÚRS' a úrovní příslušného kalendářního pololetí. Veškeré další informace vymezující popis a podmínky použití těchto položek z Cenové soustavy, které nejsou uvedeny přímo v soupisu prací, jsou neomezeně dálkově k dispozici na www.cs-urs.cz, sekce Cenové a technické podmínky. Nedílnou součástí VV je i realizační PD, na kterou výkaz výměr navazuje a položky výkazu výměr podrobněji specifikuje a určuje. | [27 empty] | False
|  | Cena bez DPH | [11 empty] | 0
[8 empty] | Sazba daně |  | Základ daně |  |  |  | Výše daně
|  | DPH |  | základní |  |  |  | 21% |  | 0 |  |  |  | 0
|  |  |  | snížená |  |  |  | 15% |  | 0 |  |  |  | 0
|  |  |  | zákl. přenesená |  |  |  | 21% |  | 0 |  |  |  | 0
|  |  |  | sníž. přenesená |  |  |  | 15% |  | 0 |  |  |  | 0
|  |  |  | nulová |  |  |  | 0% |  | 0 |  |  |  | 0
|  | Cena s DPH | [6 empty] | v |  | CZK |  |  | 0
REKAPITULACE OBJEKTŮ STAVBY A SOUPISŮ PRACÍ
| Kód: | [6 empty] | 107
| Stavba: | [6 empty] | Projekt energeticky úsporných opatření ZŠ Palmovka
| Místo: | [6 empty] | Palmovka 8/468, Praha 8 - Libeň |  |  |  |  | Datum: |  | 9. 3. 2018
| Zadavatel: | [6 empty] | Městská část Praha 8 |  |  |  |  | Projektant: |  | D-plus, projektová a inženýrská a.s. |  |  | Informatívní údaje z listů zakázek
Uchazeč:
| Kód |  |  |  | Objekt, Soupis prací | [6 empty] | Cena bez DPH [CZK] |  |  |  | Cena s DPH [CZK] | Typ | z toho Ostat. náklady [CZK] | DPH [CZK] | Normohodiny [h] | DPH základní [CZK] | DPH snížená [CZK] | DPH základní přenesená [CZK] | DPH snížená přenesená [CZK] | Základna DPH základní | Základna DPH snížená | Základna DPH zákl. přenesená | Základna DPH sníž. přenesená | Základna DPH nulová
| Náklady stavby celkem | [10 empty] | 0 |  |  |  | 0 |  | 0 | 0 | 0 | 0 | 0 | 0 | 0 | 0 | 0 | 0 | 0 | 0 |  | D | 0 | ###NOIMPORT### | IMPORT | {74dd5c1b-9378-45eb-bbb2-84ea98202522} | {00000000-0000-0000-0000-000000000000} | 801 32 1
/ |  | SO 01 |  |  |  | Architektonicko-stavební řešení | [5 empty] | 0 |  |  |  | 0 | STA | 0 | 0 | 0 | 0 | 0 | 0 | 0 | 0 | 0 | 0 | 0 | 0 |  |  | 1 |  | IMPORT | {07ca60b9-7bae-4461-84bd-ee5aff415adf} | {74dd5c1b-9378-45eb-bbb2-84ea98202522} |  | 2
/ |  | VON |  |  |  | VRN+ON | [5 empty] | 0 |  |  |  | 0 | STA | 0 | 0 | 0 | 0 | 0 | 0 | 0 | 0 | 0 | 0 | 0 | 0 |  |  | 1 |  | IMPORT | {1d152394-28e7-482a-b6b2-07505a575341} | {74dd5c1b-9378-45eb-bbb2-84ea98202522} |  | 2

## SO 01 - Architektonicko-...
| List obsahuje: |  | 1) Krycí list soupisu | 2) Rekapitulace |  |  | 3) Soupis prací | Zpět na list: | Rekapitulace stavby
{07ca60b9-7bae-4461-84bd-ee5aff415adf}
2
| KRYCÍ LIST SOUPISU | [8 empty] | v --- níže se nacházejí doplnkové a pomocné údaje k sestavám --- v | [8 empty] | False
Stavba:
Projekt energeticky úsporných opatření ZŠ Palmovka
Objekt:
SO 01 - Architektonicko-stavební řešení
| KSO: |  |  |  |  | CC-CZ:
| Místo: |  | Palmovka 8/468, Praha 8 - Libeň |  |  | Datum: | 9. 3. 2018
| Zadavatel: |  |  |  |  | IČ:
|  | Městská část Praha 8 |  |  |  | DIČ:
| Uchazeč: |  |  |  |  | IČ:
DIČ:
| Projektant: |  |  |  |  | IČ:
|  | D-plus, projektová a inženýrská a.s. |  |  |  | DIČ:
Poznámka:
| Cena bez DPH | [5 empty] | 0
|  |  | Základ daně |  |  | Sazba daně | Výše daně
| DPH | základní | 0 |  |  | 21% | 0
|  | snížená | 0 |  |  | 15% | 0
|  | zákl. přenesená | 0 |  |  | 21% | 0
|  | sníž. přenesená | 0 |  |  | 15% | 0
|  | nulová | 0 |  |  | 0% | 0
| Cena s DPH |  |  | v | CZK |  | 0
REKAPITULACE ČLENĚNÍ SOUPISU PRACÍ
Stavba:
Projekt energeticky úsporných opatření ZŠ Palmovka
Objekt:
SO 01 - Architektonicko-stavební řešení
Místo: |  |  | Palmovka 8/468, Praha 8 - Libeň |  |  | Datum: | 9. 3. 2018
Zadavatel: |  |  | Městská část Praha 8 |  |  | Projektant: | D-plus, projektová a inženýrská a.s.
Uchazeč:
Kód dílu - Popis | [6 empty] | Cena celkem [CZK]
Náklady soupisu celkem | [6 empty] | 0 | [12 empty] | -1
| HSV - Práce a dodávky HSV | [5 empty] | 0
| 3 - Svislé a kompletní konstrukce | [5 empty] | 0
| 6 - Úpravy povrchů, podlahy a osazování výplní | [5 empty] | 0
| 9 - Ostatní konstrukce a práce, bourání | [5 empty] | 0
| 997 - Přesun sutě | [5 empty] | 0
| 998 - Přesun hmot | [5 empty] | 0
| PSV - Práce a dodávky PSV | [5 empty] | 0
| 712 - Povlakové krytiny | [5 empty] | 0
| 713 - Izolace tepelné | [5 empty] | 0
| 743 - Elektromontáže - hrubá montáž | [5 empty] | 0
| 762 - Konstrukce tesařské | [5 empty] | 0
| 764 - Konstrukce klempířské | [5 empty] | 0
| 766 - Konstrukce truhlářské | [5 empty] | 0
| 767 - Konstrukce zámečnické | [5 empty] | 0
| 784 - Dokončovací práce - malby a tapety | [5 empty] | 0
SOUPIS PRACÍ
Stavba:
Projekt energeticky úsporných opatření ZŠ Palmovka
Objekt:
SO 01 - Architektonicko-stavební řešení
Místo: |  |  | Palmovka 8/468, Praha 8 - Libeň |  |  | Datum: | 9. 3. 2018
Zadavatel: |  |  | Městská část Praha 8 |  |  | Projektant: | D-plus, projektová a inženýrská a.s.
Uchazeč:
PČ | Typ | Kód | Popis | MJ | Množství | J.cena [CZK] | Cena celkem [CZK] | Cenová soustava |  | Poznámka | DPH | J. Nh [h] | Nh celkem [h] | J. hmotnost [t] | Hmotnost celkem [t] | J. suť [t] | Suť Celkem [t]
Náklady soupisu celkem | [6 empty] | 0 | [5 empty] | 0 |  | 14.4004 |  | 96.6203 |  | D | -1 | [10 empty] | 0
| D | HSV | Práce a dodávky HSV |  |  |  | 0 | [5 empty] | 0 |  | 13.9368 |  | 96.3903 | 1 | D | 0 |  |  |  | ROZPOCET | [6 empty] | 0
| D | 3 | Svislé a kompletní konstrukce |  |  |  | 0 | [5 empty] | 0 |  | 2.6707 |  | 0 | 1 | D | 1 |  |  |  | ROZPOCET | [6 empty] | 0
1 | K | 31127212R | Zdivo atik tl 200 mm z pórobetonových přesných hladkých tvárnic | m3 | 0.5 |  | 0 |  |  |  | základní |  | 0 | 0 | 0 | 0 | 0 | 4 | K | 2 |  |  |  | ROZPOCET | 0 | 0 | 0 | 0 | 0 | 1 | 0 | 4 | 2
| PP |  | Zdivo atik tl 200 mm z pórobetonových přesných hladkých tvárnic | [15 empty] | PP | 2
| VV |  | nadezdívka atik střecha S2+S3 - příl.č. D1.9 | [15 empty] | VV | 2 | 1 | True | 0 | ROZPOCET
| VV |  | (8,55-2,45)*0,20*0,20 "S2 |  | 0.244 | [13 empty] | VV | 2 | 2 | True | 0 | ROZPOCET
| VV |  | (8,50-2,10)*0,20*0,20 "S3 |  | 0.256 | [13 empty] | VV | 2 | 2 | True | 0 | ROZPOCET
2 | K | 319202321 | Vyrovnání nerovného povrchu zdiva tl do 80 mm přizděním | m2 | 55.698 |  | 0 | CS ÚRS 2018 01 |  |  | základní |  | 0 | 0.04795 | 2.6707 | 0 | 0 | 4 | K | 2 |  |  |  | ROZPOCET | 0 | 0 | 0 | 0 | 0 | 1 | 0 | 4 | 4
| PP |  | Vyrovnání nerovného povrchu vnitřního i vnějšího zdiva přizděním, tl. přes 30 do 80 mm | [15 empty] | PP | 2
| D | 6 | Úpravy povrchů, podlahy a osazování výplní |  |  |  | 0 | [5 empty] | 0 |  | 11.2486 |  | 0 | 1 | D | 1 |  |  |  | ROZPOCET | [6 empty] | 0
3 | K | 619991001 | Zakrytí podlah fólií přilepenou lepící páskou | m2 | 300 |  | 0 | CS ÚRS 2018 01 |  |  | základní |  | 0 | 0 | 0 | 0 | 0 | 4 | K | 2 |  |  |  | ROZPOCET | 0 | 0 | 0 | 0 | 0 | 1 | 0 | 4 | 6
| PP |  | Zakrytí vnitřních ploch před znečištěním včetně pozdějšího odkrytí podlah fólií přilepenou lepící páskou | [15 empty] | PP | 2
| VV |  | předpokládaný rozsah | [15 empty] | VV | 2 | 1 | True | 0 | ROZPOCET
| VV |  | 300,0 |  | 300 | [13 empty] | VV | 2 | 2 | True | 0 | ROZPOCET
4 | K | 619995001 | Začištění omítek kolem oken, dveří, podlah nebo obkladů | m | 371.32 |  | 0 | CS ÚRS 2018 01 |  |  | základní |  | 0 | 0.0015 | 0.55698 | 0 | 0 | 4 | K | 2 |  |  |  | ROZPOCET | 0 | 0 | 0 | 0 | 0 | 1 | 0 | 4 | 8
| PP |  | Začištění omítek (s dodáním hmot) kolem oken, dveří, podlah, obkladů apod. | [15 empty] | PP | 2
| VV |  | ostění + nadpraží - viz. detail osazení oken příloha D1.12 | [15 empty] | VV | 2 | 1 | True | 0 | ROZPOCET
| VV |  | (1,91+3,23*2)*3 "W1 |  | 25.11 | [13 empty] | VV | 2 | 2 | True | 0 | ROZPOCET
| VV |  | (1,31+3,23*2)*10 "W2 |  | 77.7 | [13 empty] | VV | 2 | 2 | True | 0 | ROZPOCET
| VV |  | (1,33+3,22*2)*10 "W3 |  | 77.7 | [13 empty] | VV | 2 | 2 | True | 0 | ROZPOCET
| VV |  | (1,92+3,22*2)*3 "W4 |  | 25.08 | [13 empty] | VV | 2 | 2 | True | 0 | ROZPOCET
| VV |  | (1,34+3,23*2)*8 "W5 |  | 62.4 | [13 empty] | VV | 2 | 2 | True | 0 | ROZPOCET
| VV |  | (1,93+3,23*2)*3 "W6 |  | 25.17 | [13 empty] | VV | 2 | 2 | True | 0 | ROZPOCET
| VV |  | (1,90+3,18*2)*1 "W7 |  | 8.26 | [13 empty] | VV | 2 | 2 | True | 0 | ROZPOCET
| VV |  | (1,13+2,05*2)*3 "W8 |  | 15.69 | [13 empty] | VV | 2 | 2 | True | 0 | ROZPOCET
| VV |  | (0,75+0,90*2)*2 "W14 |  | 5.1 | [13 empty] | VV | 2 | 2 | True | 0 | ROZPOCET
| VV |  | (0,60+1,20*2)*4 "W15 |  | 12 | [13 empty] | VV | 2 | 2 | True | 0 | ROZPOCET
| VV |  | (0,60+1,20*2)*6 "W16 |  | 18 | [13 empty] | VV | 2 | 2 | True | 0 | ROZPOCET
| VV |  | (1,01+2,68*2)*1 "D3 |  | 6.37 | [13 empty] | VV | 2 | 2 | True | 0 | ROZPOCET
| VV |  | (1,01+2,68*2)*2 "D4 |  | 12.74 | [13 empty] | VV | 2 | 2 | True | 0 | ROZPOCET
5 | K | 621325202 | Oprava vnější vápenocementové štukové omítky složitosti 1 podhledů v rozsahu do 30% | m2 | 12.984 |  | 0 | CS ÚRS 2018 01 |  |  | základní |  | 0 | 0.01255 | 0.16295 | 0 | 0 | 4 | K | 2 |  |  |  | ROZPOCET | 0 | 0 | 0 | 0 | 0 | 1 | 0 | 4 | 10
| PP |  | Oprava vápenocementové omítky vnějších ploch stupně členitosti 1 štukové podhledů, v rozsahu opravované plochy přes 10 do 30% | [15 empty] | PP | 2
| VV |  | nadpraží oken + dveří | [15 empty] | VV | 2 | 1 | True | 0 | ROZPOCET
| VV |  | 1,81*0,20*3 "W1 |  | 1.086 | [13 empty] | VV | 2 | 2 | True | 0 | ROZPOCET
| VV |  | 1,21*0,20*10 "W2 |  | 2.42 | [13 empty] | VV | 2 | 2 | True | 0 | ROZPOCET
| VV |  | 1,23*0,20*10 "W3 |  | 2.46 | [13 empty] | VV | 2 | 2 | True | 0 | ROZPOCET
| VV |  | 1,82*0,20*3 "W4 |  | 1.092 | [13 empty] | VV | 2 | 2 | True | 0 | ROZPOCET
| VV |  | 1,24*0,20*8 "W5 |  | 1.984 | [13 empty] | VV | 2 | 2 | True | 0 | ROZPOCET
| VV |  | 1,83*0,20*3 "W6 |  | 1.098 | [13 empty] | VV | 2 | 2 | True | 0 | ROZPOCET
| VV |  | 1,80*0,20*1 "W7 |  | 0.36 | [13 empty] | VV | 2 | 2 | True | 0 | ROZPOCET
| VV |  | 1,03*0,20*3 "W8 |  | 0.618 | [13 empty] | VV | 2 | 2 | True | 0 | ROZPOCET
| VV |  | 0,65*0,20*2 "W14 |  | 0.26 | [13 empty] | VV | 2 | 2 | True | 0 | ROZPOCET
| VV |  | 0,50*0,20*4 "W15 |  | 0.4 | [13 empty] | VV | 2 | 2 | True | 0 | ROZPOCET
| VV |  | 0,50*0,20*6 "W16 |  | 0.6 | [13 empty] | VV | 2 | 2 | True | 0 | ROZPOCET
| VV |  | 1,01*0,20*1 "D3 |  | 0.202 | [13 empty] | VV | 2 | 2 | True | 0 | ROZPOCET
| VV |  | 1,01*0,20*2 "D4 |  | 0.404 | [13 empty] | VV | 2 | 2 | True | 0 | ROZPOCET
6 | K | 621611133 | Nátěr silikonový dvojnásobný vnějších omítaných podhledů v barvě stávající omítky včetně penetrace provedený ručně | m2 | 12.984 |  | 0 |  |  |  | základní |  | 0 | 0 | 0 | 0 | 0 | 4 | K | 2 |  |  |  | ROZPOCET | 0 | 0 | 0 | 0 | 0 | 1 | 0 | 4 | 12
| PP |  | Nátěr silikonový dvojnásobný vnějších omítaných podhledů v barvě stávající omítky včetně penetrace provedený ručně | [15 empty] | PP | 2
| VV |  | nadpraží oken + dveří | [15 empty] | VV | 2 | 1 | True | 0 | ROZPOCET
| VV |  | 1,81*0,20*3 "W1 |  | 1.086 | [13 empty] | VV | 2 | 2 | True | 0 | ROZPOCET
| VV |  | 1,21*0,20*10 "W2 |  | 2.42 | [13 empty] | VV | 2 | 2 | True | 0 | ROZPOCET
| VV |  | 1,23*0,20*10 "W3 |  | 2.46 | [13 empty] | VV | 2 | 2 | True | 0 | ROZPOCET
| VV |  | 1,82*0,20*3 "W4 |  | 1.092 | [13 empty] | VV | 2 | 2 | True | 0 | ROZPOCET
| VV |  | 1,24*0,20*8 "W5 |  | 1.984 | [13 empty] | VV | 2 | 2 | True | 0 | ROZPOCET
| VV |  | 1,83*0,20*3 "W6 |  | 1.098 | [13 empty] | VV | 2 | 2 | True | 0 | ROZPOCET
| VV |  | 1,80*0,20*1 "W7 |  | 0.36 | [13 empty] | VV | 2 | 2 | True | 0 | ROZPOCET
| VV |  | 1,03*0,20*3 "W8 |  | 0.618 | [13 empty] | VV | 2 | 2 | True | 0 | ROZPOCET
| VV |  | 0,65*0,20*2 "W14 |  | 0.26 | [13 empty] | VV | 2 | 2 | True | 0 | ROZPOCET
| VV |  | 0,50*0,20*4 "W15 |  | 0.4 | [13 empty] | VV | 2 | 2 | True | 0 | ROZPOCET
| VV |  | 0,50*0,20*6 "W16 |  | 0.6 | [13 empty] | VV | 2 | 2 | True | 0 | ROZPOCET
| VV |  | 1,01*0,20*1 "D3 |  | 0.202 | [13 empty] | VV | 2 | 2 | True | 0 | ROZPOCET
| VV |  | 1,01*0,20*2 "D4 |  | 0.404 | [13 empty] | VV | 2 | 2 | True | 0 | ROZPOCET
7 | K | 622142001 | Potažení vnějších stěn sklovláknitým pletivem vtlačeným do tenkovrstvé hmoty | m2 | 2.5 |  | 0 | CS ÚRS 2018 01 |  |  | základní |  | 0 | 0.00438 | 0.01095 | 0 | 0 | 4 | K | 2 |  |  |  | ROZPOCET | 0 | 0 | 0 | 0 | 0 | 1 | 0 | 4 | 14
| PP |  | Potažení vnějších ploch pletivem v ploše nebo pruzích, na plném podkladu sklovláknitým vtlačením do tmelu stěn | [15 empty] | PP | 2
| VV |  | nadezdívka atik střecha S2+S3 - příl.č. D1.9 | [15 empty] | VV | 2 | 1 | True | 0 | ROZPOCET
| VV |  | (8,55-2,45)*0,20 "S2 |  | 1.22 | [13 empty] | VV | 2 | 2 | True | 0 | ROZPOCET
| VV |  | (8,50-2,10)*0,20 "S3 |  | 1.28 | [13 empty] | VV | 2 | 2 | True | 0 | ROZPOCET
8 | K | 622143004 | Montáž omítkových samolepících začišťovacích profilů pro spojení s okenním rámem | m | 371.32 |  | 0 | CS ÚRS 2018 01 |  |  | základní |  | 0 | 0 | 0 | 0 | 0 | 4 | K | 2 |  |  |  | ROZPOCET | 0 | 0 | 0 | 0 | 0 | 1 | 0 | 4 | 16
| PP |  | Montáž omítkových profilů plastových nebo pozinkovaných, upevněných vtlačením do podkladní vrstvy nebo přibitím začišťovacích samolepících pro vytvoření dilatujícího spoje s okenním rámem | [15 empty] | PP | 2
| VV |  | (1,91+3,23*2)*3 "W1 |  | 25.11 | [13 empty] | VV | 2 | 2 | True | 0 | ROZPOCET
| VV |  | (1,31+3,23*2)*10 "W2 |  | 77.7 | [13 empty] | VV | 2 | 2 | True | 0 | ROZPOCET
| VV |  | (1,33+3,22*2)*10 "W3 |  | 77.7 | [13 empty] | VV | 2 | 2 | True | 0 | ROZPOCET
| VV |  | (1,92+3,22*2)*3 "W4 |  | 25.08 | [13 empty] | VV | 2 | 2 | True | 0 | ROZPOCET
| VV |  | (1,34+3,23*2)*8 "W5 |  | 62.4 | [13 empty] | VV | 2 | 2 | True | 0 | ROZPOCET
| VV |  | (1,93+3,23*2)*3 "W6 |  | 25.17 | [13 empty] | VV | 2 | 2 | True | 0 | ROZPOCET
| VV |  | (1,90+3,18*2)*1 "W7 |  | 8.26 | [13 empty] | VV | 2 | 2 | True | 0 | ROZPOCET
| VV |  | (1,13+2,05*2)*3 "W8 |  | 15.69 | [13 empty] | VV | 2 | 2 | True | 0 | ROZPOCET
| VV |  | (0,75+0,90*2)*2 "W14 |  | 5.1 | [13 empty] | VV | 2 | 2 | True | 0 | ROZPOCET
| VV |  | (0,60+1,20*2)*4 "W15 |  | 12 | [13 empty] | VV | 2 | 2 | True | 0 | ROZPOCET
| VV |  | (0,60+1,20*2)*6 "W16 |  | 18 | [13 empty] | VV | 2 | 2 | True | 0 | ROZPOCET
| VV |  | (1,01+2,68*2)*1 "D3 |  | 6.37 | [13 empty] | VV | 2 | 2 | True | 0 | ROZPOCET
| VV |  | (1,01+2,68*2)*2 "D4 |  | 12.74 | [13 empty] | VV | 2 | 2 | True | 0 | ROZPOCET
| VV |  | Součet |  | 371.32 | [13 empty] | VV | 2 | 4 | True | 1 | ROZPOCET
9 | M | 590514760 | profil okenní začišťovací se sklovláknitou armovací tkaninou 9 mm/2,4 m | m | 389.886 |  | 0 | CS ÚRS 2018 01 |  |  | základní |  | 0 | 4e-05 | 0.015595 | 0 | 0 | 8 | M | 2 |  |  |  | ROZPOCET | 0 | 0 | 0 | 0 | 0 | 1 | 0 | 4 | 18
| PP |  | profil okenní začišťovací se sklovláknitou armovací tkaninou 9 mm/2,4 m | [15 empty] | PP | 2
10 | K | 622321141 | Vápenocementová omítka štuková dvouvrstvá vnějších stěn nanášená ručně | m2 | 2.5 |  | 0 | CS ÚRS 2018 01 |  |  | základní |  | 0 | 0.02636 | 0.0659 | 0 | 0 | 4 | K | 2 |  |  |  | ROZPOCET | 0 | 0 | 0 | 0 | 0 | 1 | 0 | 4 | 20
| PP |  | Omítka vápenocementová vnějších ploch nanášená ručně dvouvrstvá, tloušťky jádrové omítky do 15 mm a tloušťky štuku do 3 mm štuková stěn | [15 empty] | PP | 2
| VV |  | nadezdívka atik střecha S2+S3 - příl.č. D1.9 | [15 empty] | VV | 2 | 1 | True | 0 | ROZPOCET
| VV |  | (8,55-2,45)*0,20 "S2 |  | 1.22 | [13 empty] | VV | 2 | 2 | True | 0 | ROZPOCET
| VV |  | (8,50-2,10)*0,20 "S3 |  | 1.28 | [13 empty] | VV | 2 | 2 | True | 0 | ROZPOCET
11 | K | 622325202 | Oprava vnější vápenocementové štukové omítky složitosti 1 stěn v rozsahu do 30% | m2 | 59.16 |  | 0 | CS ÚRS 2018 01 |  |  | základní |  | 0 | 0.01255 | 0.74246 | 0 | 0 | 4 | K | 2 |  |  |  | ROZPOCET | 0 | 0 | 0 | 0 | 0 | 1 | 0 | 4 | 22
| PP |  | Oprava vápenocementové omítky vnějších ploch stupně členitosti 1 štukové stěn, v rozsahu opravované plochy přes 10 do 30% | [15 empty] | PP | 2
| VV |  | ostění oken + dveří | [15 empty] | VV | 2 | 1 | True | 0 | ROZPOCET
| VV |  | 3,18*2*0,20*3 "W1 |  | 3.816 | [13 empty] | VV | 2 | 2 | True | 0 | ROZPOCET
| VV |  | 3,18*2*0,20*10 "W2 |  | 12.72 | [13 empty] | VV | 2 | 2 | True | 0 | ROZPOCET
| VV |  | 3,17*2*0,20*10 "W3 |  | 12.68 | [13 empty] | VV | 2 | 2 | True | 0 | ROZPOCET
| VV |  | 3,17*2*0,20*3 "W4 |  | 3.804 | [13 empty] | VV | 2 | 2 | True | 0 | ROZPOCET
| VV |  | 3,18*2*0,20*8 "W5 |  | 10.176 | [13 empty] | VV | 2 | 2 | True | 0 | ROZPOCET
| VV |  | 3,18*2*0,20*3 "W6 |  | 3.816 | [13 empty] | VV | 2 | 2 | True | 0 | ROZPOCET
| VV |  | 3,13*2*0,20*1 "W7 |  | 1.252 | [13 empty] | VV | 2 | 2 | True | 0 | ROZPOCET
| VV |  | 2,00*2*0,20*3 "W8 |  | 2.4 | [13 empty] | VV | 2 | 2 | True | 0 | ROZPOCET
| VV |  | 0,85*2*0,20*2 "W14 |  | 0.68 | [13 empty] | VV | 2 | 2 | True | 0 | ROZPOCET
| VV |  | 1,15*2*0,20*4 "W15 |  | 1.84 | [13 empty] | VV | 2 | 2 | True | 0 | ROZPOCET
| VV |  | 1,15*2*0,20*6 "W16 |  | 2.76 | [13 empty] | VV | 2 | 2 | True | 0 | ROZPOCET
| VV |  | 2,68*2*0,20*1 "D3 |  | 1.072 | [13 empty] | VV | 2 | 2 | True | 0 | ROZPOCET
| VV |  | 2,68*2*0,20*2 "D4 |  | 2.144 | [13 empty] | VV | 2 | 2 | True | 0 | ROZPOCET
12 | K | 622611133 | Nátěr silikonový dvojnásobný vnějších omítaných stěn v barvě stávající omítky včetně penetrace provedený ručně | m2 | 61.66 |  | 0 |  |  |  | základní |  | 0 | 0 | 0 | 0 | 0 | 4 | K | 2 |  |  |  | ROZPOCET | 0 | 0 | 0 | 0 | 0 | 1 | 0 | 4 | 24
| PP |  | Nátěr silikonový dvojnásobný vnějších omítaných stěn v barvě stávající omítky včetně penetrace provedený ručně | [15 empty] | PP | 2
| VV |  | nadezdívka atik střecha S2+S3 - příl.č. D1.9 | [15 empty] | VV | 2 | 1 | True | 0 | ROZPOCET
| VV |  | (8,55-2,45)*0,20 "S2 |  | 1.22 | [13 empty] | VV | 2 | 2 | True | 0 | ROZPOCET
| VV |  | (8,50-2,10)*0,20 "S3 |  | 1.28 | [13 empty] | VV | 2 | 2 | True | 0 | ROZPOCET
| VV |  | ostění oken + dveří | [15 empty] | VV | 2 | 1 | True | 0 | ROZPOCET
| VV |  | 3,18*2*0,20*3 "W1 |  | 3.816 | [13 empty] | VV | 2 | 2 | True | 0 | ROZPOCET
| VV |  | 3,18*2*0,20*10 "W2 |  | 12.72 | [13 empty] | VV | 2 | 2 | True | 0 | ROZPOCET
| VV |  | 3,17*2*0,20*10 "W3 |  | 12.68 | [13 empty] | VV | 2 | 2 | True | 0 | ROZPOCET
| VV |  | 3,17*2*0,20*3 "W4 |  | 3.804 | [13 empty] | VV | 2 | 2 | True | 0 | ROZPOCET
| VV |  | 3,18*2*0,20*8 "W5 |  | 10.176 | [13 empty] | VV | 2 | 2 | True | 0 | ROZPOCET
| VV |  | 3,18*2*0,20*3 "W6 |  | 3.816 | [13 empty] | VV | 2 | 2 | True | 0 | ROZPOCET
| VV |  | 3,13*2*0,20*1 "W7 |  | 1.252 | [13 empty] | VV | 2 | 2 | True | 0 | ROZPOCET
| VV |  | 2,00*2*0,20*3 "W8 |  | 2.4 | [13 empty] | VV | 2 | 2 | True | 0 | ROZPOCET
| VV |  | 0,85*2*0,20*2 "W14 |  | 0.68 | [13 empty] | VV | 2 | 2 | True | 0 | ROZPOCET
| VV |  | 1,15*2*0,20*4 "W15 |  | 1.84 | [13 empty] | VV | 2 | 2 | True | 0 | ROZPOCET
| VV |  | 1,15*2*0,20*6 "W16 |  | 2.76 | [13 empty] | VV | 2 | 2 | True | 0 | ROZPOCET
| VV |  | 2,68*2*0,20*1 "D3 |  | 1.072 | [13 empty] | VV | 2 | 2 | True | 0 | ROZPOCET
| VV |  | 2,68*2*0,20*2 "D4 |  | 2.144 | [13 empty] | VV | 2 | 2 | True | 0 | ROZPOCET
13 | K | 632451105 | Cementový samonivelační potěr ze suchých směsí tloušťky do 15 mm | m2 | 316.79 |  | 0 | CS ÚRS 2018 01 |  |  | základní |  | 0 | 0.0306 | 9.6938 | 0 | 0 | 4 | K | 2 |  |  |  | ROZPOCET | 0 | 0 | 0 | 0 | 0 | 1 | 0 | 4 | 26
| PP |  | Potěr cementový samonivelační ze suchých směsí tloušťky přes 10 do 15 mm | [15 empty] | PP | 2
| VV |  | příl. č. D1.9 | [15 empty] | VV | 2 | 1 | True | 0 | ROZPOCET
| VV |  | 63,53+194,17+59,09 "skladba střechy S1,S2,S3 |  | 316.79 | [13 empty] | VV | 2 | 2 | True | 0 | ROZPOCET
| D | 9 | Ostatní konstrukce a práce, bourání |  |  |  | 0 | [5 empty] | 0 |  | 0.017438 |  | 96.3903 | 1 | D | 1 |  |  |  | ROZPOCET | [6 empty] | 0
14 | K | 949101111 | Lešení pomocné pro objekty pozemních staveb s lešeňovou podlahou v do 1,9 m zatížení do 150 kg/m2 | m2 | 18.75 |  | 0 | CS ÚRS 2018 01 |  |  | základní |  | 0 | 0.00013 | 0.0024375 | 0 | 0 | 4 | K | 2 |  |  |  | ROZPOCET | 0 | 0 | 0 | 0 | 0 | 1 | 0 | 4 | 28
| PP |  | Lešení pomocné pracovní pro objekty pozemních staveb pro zatížení do 150 kg/m2, o výšce lešeňové podlahy do 1,9 m | [15 empty] | PP | 2
| VV |  | dozdívka na střechách | [15 empty] | VV | 2 | 1 | True | 0 | ROZPOCET
| VV |  | ((8,55-2,45)+(8,50-2,10))*1,50 |  | 18.75 | [13 empty] | VV | 2 | 2 | True | 0 | ROZPOCET
15 | K | 941112122 | Montáž lešení řadového trubkového lehkého bez podlah zatížení do 200 kg/m2 š do 1,2 m v do 25 m | m2 | 212.76 |  | 0 | CS ÚRS 2018 01 |  |  | základní |  | 0 | 0 | 0 | 0 | 0 | 4 | K | 2 |  |  |  | ROZPOCET | 0 | 0 | 0 | 0 | 0 | 1 | 0 | 4 | 30
| PP |  | Montáž lešení řadového trubkového lehkého pracovního bez podlah s provozním zatížením tř. 3 do 200 kg/m2 šířky tř. W09 přes 0,9 do 1,2 m, výšky přes 10 do 25 m | [15 empty] | PP | 2
| VV |  | lešení ve dvoře pro práce na plochých střechách | [15 empty] | VV | 2 | 1 | True | 0 | ROZPOCET
| VV |  | (8,01+9,72)*12,0 |  | 212.76 | [13 empty] | VV | 2 | 2 | True | 0 | ROZPOCET
16 | K | 941112222 | Příplatek k lešení řadovému trubkovému lehkému bez podlah š 1,2 m v 25m za první a ZKD den použití | m2 | 12765.6 |  | 0 | CS ÚRS 2018 01 |  |  | základní |  | 0 | 0 | 0 | 0 | 0 | 4 | K | 2 |  |  |  | ROZPOCET | 0 | 0 | 0 | 0 | 0 | 1 | 0 | 4 | 32
| PP |  | Montáž lešení řadového trubkového lehkého pracovního bez podlah s provozním zatížením tř. 3 do 200 kg/m2 Příplatek za první a každý další den použití lešení k ceně -2122 | [15 empty] | PP | 2
| VV |  | "předpoklad 2 měsíce " 212,76*60" |  | 12765.6 | [13 empty] | VV | 2 | 2 | True | 0 | ROZPOCET
| VV |  | Součet |  | 12765.6 | [13 empty] | VV | 2 | 4 | True | 1 | ROZPOCET
17 | K | 941112822 | Demontáž lešení řadového trubkového lehkého bez podlah zatížení do 200 kg/m2 š do 1,2 m v do 25 m | m2 | 212.76 |  | 0 | CS ÚRS 2018 01 |  |  | základní |  | 0 | 0 | 0 | 0 | 0 | 4 | K | 2 |  |  |  | ROZPOCET | 0 | 0 | 0 | 0 | 0 | 1 | 0 | 4 | 34
| PP |  | Demontáž lešení řadového trubkového lehkého pracovního bez podlah s provozním zatížením tř. 3 do 200 kg/m2 šířky W09 přes 0,9 do 1,2 m, výšky přes 10 do 25 m | [15 empty] | PP | 2
18 | K | 949221112 | Montáž lešeňové podlahy s příčníky pro dílcová lešení v do 25 m | m2 | 21.264 |  | 0 | CS ÚRS 2018 01 |  |  | základní |  | 0 | 0 | 0 | 0 | 0 | 4 | K | 2 |  |  |  | ROZPOCET | 0 | 0 | 0 | 0 | 0 | 1 | 0 | 4 | 36
| PP |  | Montáž lešeňové podlahy pro dílcová lešení s příčníky nebo podélníky, ve výšce přes 10 do 25 m | [15 empty] | PP | 2
| VV |  | (8,0+9,72)*1,2 |  | 21.264 | [13 empty] | VV | 2 | 2 | True | 0 | ROZPOCET
| VV |  | Součet |  | 21.264 | [13 empty] | VV | 2 | 4 | True | 1 | ROZPOCET
19 | K | 949211211 | Příplatek k lešeňové podlaze s příčníky pro trubková lešení za první a ZKD den použití | m2 | 1275.6 |  | 0 | CS ÚRS 2018 01 |  |  | základní |  | 0 | 0 | 0 | 0 | 0 | 4 | K | 2 |  |  |  | ROZPOCET | 0 | 0 | 0 | 0 | 0 | 1 | 0 | 4 | 38
| PP |  | Montáž lešeňové podlahy pro trubková lešení Příplatek za první a každý další den použití lešení k ceně -1111 nebo -1112 | [15 empty] | PP | 2
| VV |  | "předpoklad 2 měsíce" 21,26*60 |  | 1275.6 | [13 empty] | VV | 2 | 2 | True | 1 | ROZPOCET
20 | K | 949221812 | Demontáž lešeňové podlahy s příčníky pro dílcová lešení v do 25 m | m2 | 21.264 |  | 0 | CS ÚRS 2018 01 |  |  | základní |  | 0 | 0 | 0 | 0 | 0 | 4 | K | 2 |  |  |  | ROZPOCET | 0 | 0 | 0 | 0 | 0 | 1 | 0 | 4 | 42
| PP |  | Demontáž lešeňové podlahy pro dílcová lešení s příčníky nebo podélníky, ve výšce přes 10 do 25 m | [15 empty] | PP | 2
| VV |  | (8,0+9,72)*1,2 |  | 21.264 | [13 empty] | VV | 2 | 2 | True | 0 | ROZPOCET
| VV |  | Součet |  | 21.264 | [13 empty] | VV | 2 | 4 | True | 1 | ROZPOCET
21 | K | 952902021 | Čištění budov zametení hladkých podlah | m2 | 1200 |  | 0 | CS ÚRS 2018 01 |  |  | základní |  | 0 | 0 | 0 | 0 | 0 | 4 | K | 2 |  |  |  | ROZPOCET | 0 | 0 | 0 | 0 | 0 | 1 | 0 | 4 | 44
| PP |  | Čištění budov při provádění oprav a udržovacích prací podlah hladkých zametením | [15 empty] | PP | 2
| VV |  | předpokládaný rozsah - učebny | [15 empty] | VV | 2 | 1 | True | 0 | ROZPOCET
| VV |  | 1200,0 |  | 1200 | [13 empty] | VV | 2 | 2 | True | 0 | ROZPOCET
22 | K | 952902031 | Čištění budov omytí hladkých podlah | m2 | 1200 |  | 0 | CS ÚRS 2018 01 |  |  | základní |  | 0 | 1e-05 | 0.012 | 0 | 0 | 4 | K | 2 |  |  |  | ROZPOCET | 0 | 0 | 0 | 0 | 0 | 1 | 0 | 4 | 46
| PP |  | Čištění budov při provádění oprav a udržovacích prací podlah hladkých omytím | [15 empty] | PP | 2
23 | K | 95290212R | Čištění budov - půdní prostor | m2 | 1150 |  | 0 |  |  |  | základní |  | 0 | 0 | 0 | 0 | 0 | 4 | K | 2 |  |  |  | ROZPOCET | 0 | 0 | 0 | 0 | 0 | 1 | 0 | 4 | 48
| PP |  | Čištění budov - půdní prostor | [15 empty] | PP | 2
24 | K | 952902221 | Čištění budov zametení schodišť | m2 | 300 |  | 0 | CS ÚRS 2018 01 |  |  | základní |  | 0 | 0 | 0 | 0 | 0 | 4 | K | 2 |  |  |  | ROZPOCET | 0 | 0 | 0 | 0 | 0 | 1 | 0 | 4 | 50
| PP |  | Čištění budov při provádění oprav a udržovacích prací schodišť zametením | [15 empty] | PP | 2
25 | K | 952902231 | Čištění budov omytí schodišť | m2 | 300 |  | 0 | CS ÚRS 2018 01 |  |  | základní |  | 0 | 1e-05 | 0.003 | 0 | 0 | 4 | K | 2 |  |  |  | ROZPOCET | 0 | 0 | 0 | 0 | 0 | 1 | 0 | 4 | 52
| PP |  | Čištění budov při provádění oprav a udržovacích prací schodišť omytím | [15 empty] | PP | 2
26 | K | 965041341R | Bourání mazanin škvárobetonových tl do 100 mm pl přes 4 m2 | m3 | 7.97 |  | 0 |  |  |  | základní |  | 0 | 0 | 0 | 1.6 | 12.752 | 4 | K | 2 |  |  |  | ROZPOCET | 0 | 0 | 0 | 0 | 0 | 1 | 0 | 4 | 54
| PP |  | Bourání mazanin škvárobetonových tl. do 100 mm, plochy přes 4 m2 | [15 empty] | PP | 2
| VV |  | příl. č. D1.5 | [15 empty] | VV | 2 | 1 | True | 0 | ROZPOCET
| VV |  | 63,53*0,065 "S1 |  | 4.129 | [13 empty] | VV | 2 | 2 | True | 0 | ROZPOCET
| VV |  | 59,09*0,065 "S2 |  | 3.841 | [13 empty] | VV | 2 | 2 | True | 0 | ROZPOCET
27 | K | 965041441R | Bourání podkladů pod dlažby nebo mazanin škvárobetonových tl přes 100 mm pl přes 4 m2 | m3 | 26.213 |  | 0 |  |  |  | základní |  | 0 | 0 | 0 | 1.6 | 41.9408 | 4 | K | 2 |  |  |  | ROZPOCET | 0 | 0 | 0 | 0 | 0 | 1 | 0 | 4 | 56
| PP |  | Bourání mazanin škvárobetonových tl. přes 100 mm, plochy přes 4 m2 | [15 empty] | PP | 2
| VV |  | příl. č. D1.5 | [15 empty] | VV | 2 | 1 | True | 0 | ROZPOCET
| VV |  | 194,17*0,135 "S2 |  | 26.213 | [13 empty] | VV | 2 | 2 | True | 0 | ROZPOCET
28 | K | 965042141R | Bourání podkladů pod dlažby nebo mazanin betonových nebo z litého asfaltu tl do 100 mm pl přes 4 m2 | m3 | 7.919 |  | 0 |  |  |  | základní |  | 0 | 0 | 0 | 2.2 | 17.4218 | 4 | K | 2 |  |  |  | ROZPOCET | 0 | 0 | 0 | 0 | 0 | 1 | 0 | 4 | 58
| PP |  | Bourání mazanin betonových nebo z litého asfaltu tl. do 100 mm, plochy přes 4 m2 | [15 empty] | PP | 2
| VV |  | příl. č. D1.5 | [15 empty] | VV | 2 | 1 | True | 0 | ROZPOCET
| VV |  | 63,53*0,025 "S1 |  | 1.588 | [13 empty] | VV | 2 | 2 | True | 0 | ROZPOCET
| VV |  | 194,17*0,025 "S2 |  | 4.854 | [13 empty] | VV | 2 | 2 | True | 0 | ROZPOCET
| VV |  | 59,09*0,025 "S3 |  | 1.477 | [13 empty] | VV | 2 | 2 | True | 0 | ROZPOCET
29 | K | 967031132 | Přisekání rovných ostění v cihelném zdivu na MV nebo MVC | m2 | 65.777 |  | 0 | CS ÚRS 2018 01 |  |  | základní |  | 0 | 0 | 0 | 0.055 | 3.6177 | 4 | K | 2 |  |  |  | ROZPOCET | 0 | 0 | 0 | 0 | 0 | 1 | 0 | 4 | 60
| PP |  | Přisekání (špicování) plošné nebo rovných ostění zdiva z cihel pálených rovných ostění, bez odstupu, po hrubém vybourání otvorů, na maltu vápennou nebo vápenocementovou | [15 empty] | PP | 2
30 | K | 968062355 | Vybourání dřevěných rámů oken dvojitých včetně křídel pl do 2 m2 | m2 | 42.6 |  | 0 | CS ÚRS 2018 01 |  |  | základní |  | 0 | 0 | 0 | 0.062 | 2.6412 | 4 | K | 2 |  |  |  | ROZPOCET | 0 | 0 | 0 | 0 | 0 | 1 | 0 | 4 | 62
| PP |  | Vybourání dřevěných rámů oken s křídly, dveřních zárubní, vrat, stěn, ostění nebo obkladů rámů oken s křídly dvojitých, plochy do 2 m2 | [15 empty] | PP | 2
| VV |  | špaletová okna včetně žaluzií | [15 empty] | VV | 2 | 1 | True | 0 | ROZPOCET
| VV |  | (0,75+0,90)*2*2 "W14 |  | 6.6 | [13 empty] | VV | 2 | 2 | True | 0 | ROZPOCET
| VV |  | (0,60+1,20)*2*4 "W15 |  | 14.4 | [13 empty] | VV | 2 | 2 | True | 0 | ROZPOCET
| VV |  | (0,60+1,20)*2*6 "W16 |  | 21.6 | [13 empty] | VV | 2 | 2 | True | 0 | ROZPOCET
31 | K | 968062357 | Vybourání dřevěných rámů oken dvojitých včetně křídel pl přes 4 m2 | m2 | 357.72 |  | 0 | CS ÚRS 2018 01 |  |  | základní |  | 0 | 0 | 0 | 0.047 | 16.8128 | 4 | K | 2 |  |  |  | ROZPOCET | 0 | 0 | 0 | 0 | 0 | 1 | 0 | 4 | 64
| PP |  | Vybourání dřevěných rámů oken s křídly, dveřních zárubní, vrat, stěn, ostění nebo obkladů rámů oken s křídly dvojitých, plochy přes 4 m2 | [15 empty] | PP | 2
| VV |  | špaletová okna včetně žaluzií | [15 empty] | VV | 2 | 1 | True | 0 | ROZPOCET
| VV |  | (1,91+3,23)*2*3 "W1 |  | 30.84 | [13 empty] | VV | 2 | 2 | True | 0 | ROZPOCET
| VV |  | (1,31+3,23)*2*10 "W2 |  | 90.8 | [13 empty] | VV | 2 | 2 | True | 0 | ROZPOCET
| VV |  | (1,33+3,22)*2*10 "W3 |  | 91 | [13 empty] | VV | 2 | 2 | True | 0 | ROZPOCET
| VV |  | (1,92+3,22)*2*3 "W4 |  | 30.84 | [13 empty] | VV | 2 | 2 | True | 0 | ROZPOCET
| VV |  | (1,34+3,23)*2*8 "W5 |  | 73.12 | [13 empty] | VV | 2 | 2 | True | 0 | ROZPOCET
| VV |  | (1,93+3,23)*2*3 "W6 |  | 30.96 | [13 empty] | VV | 2 | 2 | True | 0 | ROZPOCET
| VV |  | (1,90+3,18)*2*1 "W7 |  | 10.16 | [13 empty] | VV | 2 | 2 | True | 0 | ROZPOCET
32 | K | 968072456 | Vybourání kovových dveřních zárubní pl přes 2 m2 | m2 | 19.11 |  | 0 | CS ÚRS 2018 01 |  |  | základní |  | 0 | 0 | 0 | 0.063 | 1.2039 | 4 | K | 2 |  |  |  | ROZPOCET | 0 | 0 | 0 | 0 | 0 | 1 | 0 | 4 | 66
| PP |  | Vybourání kovových rámů oken s křídly, dveřních zárubní, vrat, stěn, ostění nebo obkladů dveřních zárubní, plochy přes 2 m2 | [15 empty] | PP | 2
| VV |  | vstupní dveře | [15 empty] | VV | 2 | 1 | True | 0 | ROZPOCET
| VV |  | (1,01+2,68*2)*1 "D3 |  | 6.37 | [13 empty] | VV | 2 | 2 | True | 0 | ROZPOCET
| VV |  | (1,01+2,68*2)*2 "D4 |  | 12.74 | [13 empty] | VV | 2 | 2 | True | 0 | ROZPOCET
| D | 997 | Přesun sutě |  |  |  | 0 | [5 empty] | 0 |  | 0 |  | 0 | 1 | D | 1 |  |  |  | ROZPOCET | [6 empty] | 0
33 | K | 997013215 | Vnitrostaveništní doprava suti a vybouraných hmot pro budovy v do 18 m ručně | t | 106.95 |  | 0 | CS ÚRS 2018 01 |  |  | základní |  | 0 | 0 | 0 | 0 | 0 | 4 | K | 2 |  |  |  | ROZPOCET | 0 | 0 | 0 | 0 | 0 | 1 | 0 | 4 | 68
| PP |  | Vnitrostaveništní doprava suti a vybouraných hmot vodorovně do 50 m svisle ručně (nošením po schodech) pro budovy a haly výšky přes 15 do 18 m | [15 empty] | PP | 2
34 | K | 979082121R00 | Příplatek k vnitrost. dopravě suti za dalších 5 m | t | 427.8 |  | 0 |  |  |  | základní |  | 0 | 0 | 0 | 0 | 0 | 4 | K | 2 |  |  |  | ROZPOCET | 0 | 0 | 0 | 0 | 0 | 1 | 0 | 4 | 70
| PP |  | Příplatek k vnitrost. dopravě suti za dalších 5 m | [15 empty] | PP | 2
| VV |  | celkem 70 m do kontejneru v ul.Heydukova | [15 empty] | VV | 2 | 1 | True | 0 | ROZPOCET
| VV |  | 106,95*4 |  | 427.8 | [13 empty] | VV | 2 | 2 | True | 0 | ROZPOCET
35 | K | 997013501 | Odvoz suti a vybouraných hmot na skládku nebo meziskládku do 1 km se složením | t | 106.95 |  | 0 | CS ÚRS 2018 01 |  |  | základní |  | 0 | 0 | 0 | 0 | 0 | 4 | K | 2 |  |  |  | ROZPOCET | 0 | 0 | 0 | 0 | 0 | 1 | 0 | 4 | 72
| PP |  | Odvoz suti a vybouraných hmot na skládku nebo meziskládku se složením, na vzdálenost do 1 km | [15 empty] | PP | 2
36 | K | 997013509 | Příplatek k odvozu suti a vybouraných hmot na skládku ZKD 1 km přes 1 km | t | 962.549 |  | 0 | CS ÚRS 2018 01 |  |  | základní |  | 0 | 0 | 0 | 0 | 0 | 4 | K | 2 |  |  |  | ROZPOCET | 0 | 0 | 0 | 0 | 0 | 1 | 0 | 4 | 74
| PP |  | Odvoz suti a vybouraných hmot na skládku nebo meziskládku se složením, na vzdálenost Příplatek k ceně za každý další i započatý 1 km přes 1 km | [15 empty] | PP | 2
37 | K | 997013814 | Poplatek za uložení na skládce (skládkovné) stavebního odpadu izolací kód odpadu 170 604 | t | 9.568 |  | 0 | CS ÚRS 2018 01 |  |  | základní |  | 0 | 0 | 0 | 0 | 0 | 4 | K | 2 |  |  |  | ROZPOCET | 0 | 0 | 0 | 0 | 0 | 1 | 0 | 4 | 76
| PP |  | Poplatek za uložení stavebního odpadu na skládce (skládkovné) z izolačních materiálů zatříděného do Katalogu odpadů pod kódem 170 604 | [15 empty] | PP | 2
| VV |  | 9,568 |  | 9.568 | [13 empty] | VV | 2 | 2 | True | 0 | ROZPOCET
| VV |  | Součet |  | 9.568 | [13 empty] | VV | 2 | 4 | True | 1 | ROZPOCET
38 | K | 997013831 | Poplatek za uložení na skládce (skládkovné) stavebního odpadu směsného kód odpadu 170 904 | t | 97.182 |  | 0 | CS ÚRS 2018 01 |  |  | základní |  | 0 | 0 | 0 | 0 | 0 | 4 | K | 2 |  |  |  | ROZPOCET | 0 | 0 | 0 | 0 | 0 | 1 | 0 | 4 | 78
| PP |  | Poplatek za uložení stavebního odpadu na skládce (skládkovné) směsného stavebního a demoličního zatříděného do Katalogu odpadů pod kódem 170 904 | [15 empty] | PP | 2
| VV |  | 106,7499-9,568 |  | 97.182 | [13 empty] | VV | 2 | 2 | True | 0 | ROZPOCET
| VV |  | Součet |  | 97.182 | [13 empty] | VV | 2 | 4 | True | 1 | ROZPOCET
39 | K | 997013312 | Montáž a demontáž shozu suti v do 20 m | m | 24 |  | 0 | CS ÚRS 2018 01 |  |  | základní |  | 0 | 0 | 0 | 0 | 0 | 4 | K | 2 |  |  |  | ROZPOCET | 0 | 0 | 0 | 0 | 0 | 1 | 0 | 4 | 80
| PP |  | Doprava suti shozem montáž a demontáž shozu výšky přes 10 do 20 m | [15 empty] | PP | 2
| VV |  | 12,0*2 |  | 24 | [13 empty] | VV | 2 | 2 | True | 0 | ROZPOCET
| VV |  | Součet |  | 24 | [13 empty] | VV | 2 | 4 | True | 1 | ROZPOCET
40 | K | 997013322 | Příplatek za první a další den použití shozu k ceně - 3312 | m | 720 |  | 0 | CS ÚRS 2018 01 |  |  | základní |  | 0 | 0 | 0 | 0 | 0 | 4 | K | 2 |  |  |  | ROZPOCET | 0 | 0 | 0 | 0 | 0 | 1 | 0 | 4 | 82
| PP |  | Příplatek za první a další den použití shozu k ceně - 3312 | [15 empty] | PP | 2
| VV |  | "30 dní" 30*24 |  | 720 | [13 empty] | VV | 2 | 2 | True | 0 | ROZPOCET
| VV |  | Součet |  | 720 | [13 empty] | VV | 2 | 4 | True | 1 | ROZPOCET
| D | 998 | Přesun hmot |  |  |  | 0 | [5 empty] | 0 |  | 0 |  | 0 | 1 | D | 1 |  |  |  | ROZPOCET | [6 empty] | 0
41 | K | 998018003 | Přesun hmot ruční pro budovy v do 24 m | t | 22.659 |  | 0 | CS ÚRS 2018 01 |  |  | základní |  | 0 | 0 | 0 | 0 | 0 | 4 | K | 2 |  |  |  | ROZPOCET | 0 | 0 | 0 | 0 | 0 | 1 | 0 | 4 | 84
| PP |  | Přesun hmot pro budovy občanské výstavby, bydlení, výrobu a služby ruční - bez užití mechanizace vodorovná dopravní vzdálenost do 100 m pro budovy s jakoukoliv nosnou konstrukcí výšky přes 12 do 24 m | [15 empty] | PP | 2
| D | PSV | Práce a dodávky PSV |  |  |  | 0 | [5 empty] | 0 |  | 0.46365 |  | 0.23 | 2 | D | 0 |  |  |  | ROZPOCET | [6 empty] | 0
| D | 712 | Povlakové krytiny |  |  |  | 0 | [5 empty] | 0 |  | 0 |  | 0 | 2 | D | 1 |  |  |  | ROZPOCET | [6 empty] | 0
42 | K | 712300831 | Odstranění povlakové krytiny střech do 10° jednovrstvé | m2 | 194.17 |  | 0 |  |  |  | základní |  | 0 | 0 | 0 | 0 | 0 | 16 | K | 2 |  |  |  | ROZPOCET | 0 | 0 | 0 | 0 | 0 | 1 | 0 | 16 | 88
| PP |  | Odstranění ze střech plochých do 10° krytiny povlakové jednovrstvé | [15 empty] | PP | 2
| VV |  | příl. č. D1.7 | [15 empty] | VV | 2 | 1 | True | 0 | ROZPOCET
| VV |  | 194,17 "S2 |  | 194.17 | [13 empty] | VV | 2 | 2 | True | 0 | ROZPOCET
43 | K | 712300832 | Odstranění povlakové krytiny střech do 10° dvouvrstvé | m2 | 59.09 |  | 0 |  |  |  | základní |  | 0 | 0 | 0 | 0 | 0 | 16 | K | 2 |  |  |  | ROZPOCET | 0 | 0 | 0 | 0 | 0 | 1 | 0 | 16 | 90
| PP |  | Odstranění ze střech plochých do 10° krytiny povlakové dvouvrstvé | [15 empty] | PP | 2
| VV |  | příl. č . D1.5 - předpoklad | [15 empty] | VV | 2 | 1 | True | 0 | ROZPOCET
| VV |  | 59,09 "S3 |  | 59.09 | [13 empty] | VV | 2 | 2 | True | 0 | ROZPOCET
44 | K | 712300833 | Odstranění povlakové krytiny střech do 10° třívrstvé | m2 | 257.7 |  | 0 |  |  |  | základní |  | 0 | 0 | 0 | 0 | 0 | 16 | K | 2 |  |  |  | ROZPOCET | 0 | 0 | 0 | 0 | 0 | 1 | 0 | 16 | 92
| PP |  | Odstranění ze střech plochých do 10° krytiny povlakové třívrstvé | [15 empty] | PP | 2
| VV |  | příl.č. D1.7 | [15 empty] | VV | 2 | 1 | True | 0 | ROZPOCET
| VV |  | 63,53 "S1 |  | 63.53 | [13 empty] | VV | 2 | 2 | True | 0 | ROZPOCET
| VV |  | 194,17 "S2 |  | 194.17 | [13 empty] | VV | 2 | 2 | True | 0 | ROZPOCET
45 | K | 712300834 | Příplatek k odstranění povlakové krytiny střech do 10° ZKD vrstvu | m2 | 642.46 |  | 0 |  |  |  | základní |  | 0 | 0 | 0 | 0 | 0 | 16 | K | 2 |  |  |  | ROZPOCET | 0 | 0 | 0 | 0 | 0 | 1 | 0 | 16 | 94
| PP |  | Odstranění ze střech plochých do 10° krytiny povlakové Příplatek k ceně - 0833 za každou další vrstvu | [15 empty] | PP | 2
| VV |  | příl.č. D1.5 | [15 empty] | VV | 2 | 1 | True | 0 | ROZPOCET
| VV |  | 63,53*4 "S1 |  | 254.12 | [13 empty] | VV | 2 | 2 | True | 0 | ROZPOCET
| VV |  | 194,17*2 "S2 |  | 388.34 | [13 empty] | VV | 2 | 2 | True | 0 | ROZPOCET
46 | K | 712363001 | Provedení povlakové krytiny střech do 10° termoplastickou fólií PVC rozvinutím a natažením v ploše | m2 | 330.5 |  | 0 |  |  |  | základní |  | 0 | 0 | 0 | 0 | 0 | 16 | K | 2 |  |  |  | ROZPOCET | 0 | 0 | 0 | 0 | 0 | 1 | 0 | 16 | 96
| PP |  | Provedení povlakové krytiny střech plochých do 10° fólií termoplastickou mPVC (měkčené PVC) rozvinutí a natažení fólie v ploše | [15 empty] | PP | 2
| VV |  | příl. č. D1.9 | [15 empty] | VV | 2 | 1 | True | 0 | ROZPOCET
| VV |  | 63,53+194,17+59,09 "skladba střechy S1,S2,S3 |  | 316.79 | [13 empty] | VV | 2 | 2 | True | 0 | ROZPOCET
| VV |  | (8,50+8,55+1,15*2+1,20*2)*0,30 "sladba střechy S1 vytažení izolace na stěny |  | 6.525 | [13 empty] | VV | 2 | 2 | True | 0 | ROZPOCET
| VV |  | (8,55+2,40+0,6*2)*0,30 "skladba S2 vytažení izolace na stěnu |  | 3.645 | [13 empty] | VV | 2 | 2 | True | 0 | ROZPOCET
| VV |  | (8,50+2,10+0,6*2)*0,30 "skladba S3 vytažení izolace na stěnu |  | 3.54 | [13 empty] | VV | 2 | 2 | True | 0 | ROZPOCET
47 | M | 28322012R | fólie hydroizolační střešní tl 1,5 mm (ref.výr. Dekplan 76) | m2 | 380.075 |  | 0 |  |  |  | základní |  | 0 | 0 | 0 | 0 | 0 | 32 | M | 2 |  |  |  | ROZPOCET | 0 | 0 | 0 | 0 | 0 | 1 | 0 | 16 | 98
| PP |  | fólie hydroizolační střešní tl 1,5 mm (ref.výr. Dekplan 76) | [15 empty] | PP | 2
48 | K | 712363103 | Provedení povlakové krytiny střech do 10° ukotvení fólie talířovou hmoždinkou do betonu nebo ŽB | kus | 1900.74 |  | 0 |  |  |  | základní |  | 0 | 0 | 0 | 0 | 0 | 16 | K | 2 |  |  |  | ROZPOCET | 0 | 0 | 0 | 0 | 0 | 1 | 0 | 16 | 100
| PP |  | Provedení povlakové krytiny střech plochých do 10° fólií ostatní činnosti při pokládání hydroizolačních fólií (materiál ve specifikaci) mechanické ukotvení talířovou hmoždinkou do prostého nebo železového betonu | [15 empty] | PP | 2
| VV |  | předpoklad 6ks/m2 | [15 empty] | VV | 2 | 1 | True | 0 | ROZPOCET
| VV |  | (63,53+194,17+59,09)*6,0 "skladba střechy S1,S2,S3 |  | 1900.74 | [13 empty] | VV | 2 | 2 | True | 0 | ROZPOCET
49 | M | 590513510 | hmoždinka talířová s ocelovým předmontovaným trnem pro tepelnou izolaci 8x60 x 295 | kus | 1995.777 |  | 0 |  |  |  | základní |  | 0 | 0 | 0 | 0 | 0 | 32 | M | 2 |  |  |  | ROZPOCET | 0 | 0 | 0 | 0 | 0 | 1 | 0 | 16 | 102
| PP |  | hmoždinka talířová s ocelovým předmontovaným trnem pro tepelnou izolaci 8x60 x 295 | [15 empty] | PP | 2
50 | K | 712363311 | Povlakové krytiny střech do 10° z tvarovaných poplastovaných lišt délky 2 m pásek rš 50 mm | kus | 32 |  | 0 |  |  |  | základní |  | 0 | 0 | 0 | 0 | 0 | 16 | K | 2 |  |  |  | ROZPOCET | 0 | 0 | 0 | 0 | 0 | 1 | 0 | 16 | 104
| PP |  | Povlakové krytiny střech plochých do 10° z tvarovaných poplastovaných lišt pro mPVC, délka 2 m pásek rš 50 mm | [15 empty] | PP | 2
| VV |  | příl. D1.11 - K/8 | [15 empty] | VV | 2 | 1 | True | 0 | ROZPOCET
| VV |  | 64,0/2 |  | 32 | [13 empty] | VV | 2 | 2 | True | 0 | ROZPOCET
51 | K | 712363312 | Povlakové krytiny střech do 10° z tvarovaných poplastovaných lišt délky 2 m koutová lišta vnitřní rš 100 mm | kus | 32.5 |  | 0 |  |  |  | základní |  | 0 | 0 | 0 | 0 | 0 | 16 | K | 2 |  |  |  | ROZPOCET | 0 | 0 | 0 | 0 | 0 | 1 | 0 | 16 | 106
| PP |  | Povlakové krytiny střech plochých do 10° z tvarovaných poplastovaných lišt pro mPVC, délka 2 m vnitřní koutová lišta rš 100 mm | [15 empty] | PP | 2
| VV |  | příl. D1.11 - K/7b | [15 empty] | VV | 2 | 1 | True | 0 | ROZPOCET
| VV |  | 65,0/2 |  | 32.5 | [13 empty] | VV | 2 | 2 | True | 0 | ROZPOCET
52 | K | 712363313 | Povlakové krytiny střech do 10° z tvarovaných poplastovaných lišt délky 2 m koutová lišta vnější rš 100 mm | kus | 7.5 |  | 0 |  |  |  | základní |  | 0 | 0 | 0 | 0 | 0 | 16 | K | 2 |  |  |  | ROZPOCET | 0 | 0 | 0 | 0 | 0 | 1 | 0 | 16 | 108
| PP |  | Povlakové krytiny střech plochých do 10° z tvarovaných poplastovaných lišt pro mPVC, délka 2 m vnější koutová lišta rš 100 mm | [15 empty] | PP | 2
| VV |  | příl. D1.11 - K/7a | [15 empty] | VV | 2 | 1 | True | 0 | ROZPOCET
| VV |  | 15,0/2 |  | 7.5 | [13 empty] | VV | 2 | 2 | True | 0 | ROZPOCET
53 | K | 712363317 | Povlakové krytiny střech do 10° z tvarovaných poplastovaných lišt délky 2 m okapnice široká rš 250 mm | kus | 39.5 |  | 0 |  |  |  | základní |  | 0 | 0 | 0 | 0 | 0 | 16 | K | 2 |  |  |  | ROZPOCET | 0 | 0 | 0 | 0 | 0 | 1 | 0 | 16 | 110
| PP |  | Povlakové krytiny střech plochých do 10° z tvarovaných poplastovaných lišt pro mPVC, délka 2 m okapnice rš 250 mm | [15 empty] | PP | 2
| VV |  | příl. D1.11 - K/2 - | [15 empty] | VV | 2 | 1 | True | 0 | ROZPOCET
| VV |  | 79,0/2 |  | 39.5 | [13 empty] | VV | 2 | 2 | True | 0 | ROZPOCET
54 | K | 712363318 | Povlakové krytiny střech do 10° z tvarovaných poplastovaných lišt délky 2 m závětrná lišta rš 250 mm | kus | 7 |  | 0 |  |  |  | základní |  | 0 | 0 | 0 | 0 | 0 | 16 | K | 2 |  |  |  | ROZPOCET | 0 | 0 | 0 | 0 | 0 | 1 | 0 | 16 | 112
| PP |  | Povlakové krytiny střech plochých do 10° z tvarovaných poplastovaných lišt pro mPVC, délka 2 m závětrná lišta rš 250 mm | [15 empty] | PP | 2
| VV |  | příl. D1.11 - K/3 | [15 empty] | VV | 2 | 1 | True | 0 | ROZPOCET
| VV |  | 14,0/2 |  | 7 | [13 empty] | VV | 2 | 2 | True | 0 | ROZPOCET
55 | K | 712391171 | Provedení povlakové krytiny střech do 10° podkladní textilní vrstvy | m2 | 316.79 |  | 0 |  |  |  | základní |  | 0 | 0 | 0 | 0 | 0 | 16 | K | 2 |  |  |  | ROZPOCET | 0 | 0 | 0 | 0 | 0 | 1 | 0 | 16 | 114
| PP |  | Provedení povlakové krytiny střech plochých do 10° -ostatní práce provedení vrstvy textilní podkladní | [15 empty] | PP | 2
| VV |  | příl. č. D1.9 | [15 empty] | VV | 2 | 1 | True | 0 | ROZPOCET
| VV |  | 63,53+194,17+59,09 "skladba střechy S1,S2,S3 |  | 316.79 | [13 empty] | VV | 2 | 2 | True | 0 | ROZPOCET
56 | M | 693110011 | geotextilie tkaná PP 15 100 g/m2 | m2 | 364.309 |  | 0 |  |  |  | základní |  | 0 | 0 | 0 | 0 | 0 | 32 | M | 2 |  |  |  | ROZPOCET | 0 | 0 | 0 | 0 | 0 | 1 | 0 | 16 | 116
| PP |  | geotextilie tkaná PP 15 100 g/m2 | [15 empty] | PP | 2
57 | K | 7129979R1 | Provedení tahových a odtrhových zkoušek povlakové krytiny | soub | 1 |  | 0 |  |  |  | základní |  | 0 | 0 | 0 | 0 | 0 | 16 | K | 2 |  |  |  | ROZPOCET | 0 | 0 | 0 | 0 | 0 | 1 | 0 | 16 | 118
| PP |  | Provedení tahových a odtrhových zkoušek povlakové krytiny | [15 empty] | PP | 2
58 | K | 7129980R1 | Provizorní zakrytí střechy vč.demontáže | m2 | 380.148 |  | 0 |  |  |  | základní |  | 0 | 0 | 0 | 0 | 0 | 16 | K | 2 |  |  |  | ROZPOCET | 0 | 0 | 0 | 0 | 0 | 1 | 0 | 16 | 120
| PP |  | Provizorní zakrytí střechy | [15 empty] | PP | 2
| VV |  | 380,148 |  | 380.148 | [13 empty] | VV | 2 | 2 | True | 1 | ROZPOCET
59 | K | 998712203 | Přesun hmot procentní pro krytiny povlakové v objektech v do 24 m | % |  |  | 0 |  |  |  | základní |  | 0 | 0 | 0 | 0 | 0 | 16 | K | 2 |  |  |  | ROZPOCET | 0 | 0 | 0 | 0 | 0 | 1 | 0 | 16 | 122
| PP |  | Přesun hmot pro povlakové krytiny stanovený procentní sazbou (%) z ceny vodorovná dopravní vzdálenost do 50 m v objektech výšky přes 12 do 24 m | [15 empty] | PP | 2
60 | K | 998712292 | Příplatek k přesunu hmot procentní 712 za zvětšený přesun do 100 m | % |  |  | 0 |  |  |  | základní |  | 0 | 0 | 0 | 0 | 0 | 16 | K | 2 |  |  |  | ROZPOCET | 0 | 0 | 0 | 0 | 0 | 1 | 0 | 16 | 124
| PP |  | Přesun hmot pro povlakové krytiny stanovený procentní sazbou (%) z ceny Příplatek k cenám za zvětšený přesun přes vymezenou největší dopravní vzdálenost do 100 m | [15 empty] | PP | 2
| D | 713 | Izolace tepelné |  |  |  | 0 | [5 empty] | 0 |  | 0.14525 |  | 0 | 2 | D | 1 |  |  |  | ROZPOCET | [6 empty] | 0
61 | K | 713121111 | Montáž izolace tepelné podlah volně kladenými rohožemi, pásy, dílci, deskami 1 vrstva | m2 | 50.5 |  | 0 | CS ÚRS 2018 01 |  |  | základní |  | 0 | 0 | 0 | 0 | 0 | 16 | K | 2 |  |  |  | ROZPOCET | 0 | 0 | 0 | 0 | 0 | 1 | 0 | 16 | 126
| PP |  | Montáž tepelné izolace podlah rohožemi, pásy, deskami, dílci, bloky (izolační materiál ve specifikaci) kladenými volně jednovrstvá | [15 empty] | PP | 2
| VV |  | pod vazné trámy - skladba S3, S4 - příl. D1.7,8 | [15 empty] | VV | 2 | 1 | True | 0 | ROZPOCET
| VV |  | 17+7,5+21+5 |  | 50.5 | [13 empty] | VV | 2 | 2 | True | 0 | ROZPOCET
62 | M | 631481510R | deska izolační minerální univerzální λ=0,035 tl 50mm | m2 | 12.5 |  | 0 |  |  |  | základní |  | 0 | 0.0025 | 0.03125 | 0 | 0 | 32 | M | 2 |  |  |  | ROZPOCET | 0 | 0 | 0 | 0 | 0 | 1 | 0 | 16 | 128
| PP |  | deska izolační minerální univerzální λ=0,035 tl 50mm | [15 empty] | PP | 2
| VV |  | 7,50+5,0 |  | 12.5 | [13 empty] | VV | 2 | 2 | True | 0 | ROZPOCET
| VV |  | Součet |  | 12.5 | [13 empty] | VV | 2 | 4 | True | 1 | ROZPOCET
63 | M | 631481520R | deska izolační minerální univerzální λ=0,035 tl 60mm | m2 | 38 |  | 0 |  |  |  | základní |  | 0 | 0.003 | 0.114 | 0 | 0 | 32 | M | 2 |  |  |  | ROZPOCET | 0 | 0 | 0 | 0 | 0 | 1 | 0 | 16 | 130
| PP |  | deska izolační minerální univerzální λ=0,035 tl 60mm | [15 empty] | PP | 2
| VV |  | 17+21 |  | 38 | [13 empty] | VV | 2 | 2 | True | 0 | ROZPOCET
| VV |  | Součet |  | 38 | [13 empty] | VV | 2 | 4 | True | 1 | ROZPOCET
64 | K | 713121131 | Montáž izolace tepelné podlah parotěsné reflexní tl do 5 mm | m2 | 50.5 |  | 0 | CS ÚRS 2018 01 |  |  | základní |  | 0 | 0 | 0 | 0 | 0 | 16 | K | 2 |  |  |  | ROZPOCET | 0 | 0 | 0 | 0 | 0 | 1 | 0 | 16 | 132
| PP |  | Montáž tepelné izolace podlah parotěsnými reflexními pásy, tloušťka izolace do 5 mm | [15 empty] | PP | 2
| VV |  | pod vazné trámy - skladba S3, S4 - příl. D1.7,8 | [15 empty] | VV | 2 | 1 | True | 0 | ROZPOCET
| VV |  | 17+7,5+21+5 |  | 50.5 | [13 empty] | VV | 2 | 2 | True | 0 | ROZPOCET
65 | M | 283292331 | fólie /parobrzda/ | m2 | 55.6 |  | 0 |  |  |  | základní |  | 0 | 0 | 0 | 0 | 0 | 32 | M | 2 |  |  |  | ROZPOCET | 0 | 0 | 0 | 0 | 0 | 1 | 0 | 16 | 134
| PP |  | fólie /parobrzda/ | [15 empty] | PP | 2
66 | K | 7131211R1 | D+M systémové zateplení podlahy s pochozí úpravou (ref. výr. Isover - Stepcross) | m2 | 1064.5 |  | 0 |  |  |  | základní |  | 0 | 0 | 0 | 0 | 0 | 16 | K | 2 |  |  |  | ROZPOCET | 0 | 0 | 0 | 0 | 0 | 1 | 0 | 16 | 136
| PP |  | D+M systémové zateplení podlahy s pochozí úpravou (ref. výr. Isover - Stepcross) | [15 empty] | PP | 2
67 | K | 713140821 | Odstranění tepelné izolace střech nadstřešní volně kladené z polystyrenu tl do 100 mm | m2 | 194.17 |  | 0 |  |  |  | základní |  | 0 | 0 | 0 | 0 | 0 | 16 | K | 2 |  |  |  | ROZPOCET | 0 | 0 | 0 | 0 | 0 | 1 | 0 | 16 | 138
| PP |  | Odstranění tepelné izolace běžných stavebních konstrukcí z rohoží, pásů, dílců, desek, bloků střech plochých nadstřešních izolací volně položených z polystyrenu, tloušťka izolace do 100 mm | [15 empty] | PP | 2
| VV |  | příl. č. D1.7 | [15 empty] | VV | 2 | 1 | True | 0 | ROZPOCET
| VV |  | 194,17 "S2 |  | 194.17 | [13 empty] | VV | 2 | 2 | True | 0 | ROZPOCET
68 | K | 713141151 | Montáž izolace tepelné střech plochých kladené volně 1 vrstva rohoží, pásů, dílců, desek | m2 | 633.58 |  | 0 |  |  |  | základní |  | 0 | 0 | 0 | 0 | 0 | 16 | K | 2 |  |  |  | ROZPOCET | 0 | 0 | 0 | 0 | 0 | 1 | 0 | 16 | 140
| PP |  | Montáž tepelné izolace střech plochých rohožemi, pásy, deskami, dílci, bloky (izolační materiál ve specifikaci) kladenými volně jednovrstvá | [15 empty] | PP | 2
| VV |  | příl. č. D1.9 - tepelněizolační spádové klíny+desky | [15 empty] | VV | 2 | 1 | True | 0 | ROZPOCET
| VV |  | (63,53+194,17+59,09)*2 "skladba střechy S1,S2,S3 |  | 633.58 | [13 empty] | VV | 2 | 2 | True | 0 | ROZPOCET
69 | M | 283723210 | deska EPS 100 pro trvalé zatížení v tlaku (max. 2000 kg/m2) tl 200mm | m2 | 310.77 |  | 0 |  |  |  | základní |  | 0 | 0 | 0 | 0 | 0 | 32 | M | 2 |  |  |  | ROZPOCET | 0 | 0 | 0 | 0 | 0 | 1 | 0 | 16 | 142
| PP |  | deska EPS 100 pro trvalé zatížení v tlaku (max. 2000 kg/m2) tl 200mm | [15 empty] | PP | 2
70 | M | 283759130 | deska z pěnového polystyrenu EPS 100 S 1000 x 500 (1000) mm | m3 | 34.138 |  | 0 |  |  |  | základní |  | 0 | 0 | 0 | 0 | 0 | 32 | M | 2 |  |  |  | ROZPOCET | 0 | 0 | 0 | 0 | 0 | 1 | 0 | 16 | 144
| PP |  | deska z pěnového polystyrenu EPS 100 S 1000 x 500 (1000) mm | [15 empty] | PP | 2
| VV |  | příl. č. D1.9 - tepelněizolační spádové klíny | [15 empty] | VV | 2 | 1 | True | 0 | ROZPOCET
| VV |  | (63,53-6,95*0,45*2)*0,19 "S2 - 20-360 mm |  | 10.882 | [13 empty] | VV | 2 | 2 | True | 0 | ROZPOCET
| VV |  | 194,17*0,094 "S1 - 20-168 mm |  | 18.252 | [13 empty] | VV | 2 | 2 | True | 0 | ROZPOCET
| VV |  | (59,09-6,51*0,45*2)*0,094 "S3 - 20-168 mm |  | 5.004 | [13 empty] | VV | 2 | 2 | True | 0 | ROZPOCET
71 | M | 283764040 | deska z polystyrénu XPS, hrana rovná a strukturovaný povrch ?=0,033 m3 | m3 | 1.977 |  | 0 |  |  |  | základní |  | 0 | 0 | 0 | 0 | 0 | 32 | M | 2 |  |  |  | ROZPOCET | 0 | 0 | 0 | 0 | 0 | 1 | 0 | 16 | 146
| PP |  | deska z polystyrénu XPS, hrana rovná a strukturovaný povrch ?=0,033 m3 | [15 empty] | PP | 2
72 | K | 713291122 | Montáž izolace tepelné parotěsné zábrany stropů vrchem asfaltovým pásem | m2 | 316.79 |  | 0 |  |  |  | základní |  | 0 | 0 | 0 | 0 | 0 | 16 | K | 2 |  |  |  | ROZPOCET | 0 | 0 | 0 | 0 | 0 | 1 | 0 | 16 | 148
| PP |  | Montáž tepelné izolace chlazených a temperovaných místností - doplňky a konstrukční součásti parotěsné zábrany stropů vrchem asfaltovým pásem | [15 empty] | PP | 2
| VV |  | příl. č. D1.9 | [15 empty] | VV | 2 | 1 | True | 0 | ROZPOCET
| VV |  | 63,53+194,17+59,09 "skladba střechy S1,S2,S3 |  | 316.79 | [13 empty] | VV | 2 | 2 | True | 0 | ROZPOCET
73 | M | 628522641 | pás s modifikovaným asfaltem SBS | m2 | 475.185 |  | 0 |  |  |  | základní |  | 0 | 0 | 0 | 0 | 0 | 32 | M | 2 |  |  |  | ROZPOCET | 0 | 0 | 0 | 0 | 0 | 1 | 0 | 16 | 150
| PP |  | pás s modifikovaným asfaltem SBS | [15 empty] | PP | 2
74 | K | 713291142 | Montáž izolace tepelné parotěsné zábrany stropů vrchem podkladní asfaltový nátěr | m2 | 316.79 |  | 0 |  |  |  | základní |  | 0 | 0 | 0 | 0 | 0 | 16 | K | 2 |  |  |  | ROZPOCET | 0 | 0 | 0 | 0 | 0 | 1 | 0 | 16 | 152
| PP |  | Montáž tepelné izolace chlazených a temperovaných místností - doplňky a konstrukční součásti parotěsné zábrany stropů vrchem podkladním asfaltovým nátěrem | [15 empty] | PP | 2
| VV |  | příl. č. D1.9 | [15 empty] | VV | 2 | 1 | True | 0 | ROZPOCET
| VV |  | 63,53+194,17+59,09 "skladba střechy S1,S2,S3 |  | 316.79 | [13 empty] | VV | 2 | 2 | True | 0 | ROZPOCET
75 | M | 111631500 | lak asfaltový penetrační | t | 0.634 |  | 0 |  |  |  | základní |  | 0 | 0 | 0 | 0 | 0 | 32 | M | 2 |  |  |  | ROZPOCET | 0 | 0 | 0 | 0 | 0 | 1 | 0 | 16 | 154
| PP |  | lak asfaltový penetrační | [15 empty] | PP | 2
76 | K | 998713203 | Přesun hmot procentní pro izolace tepelné v objektech v do 24 m | % |  |  | 0 | CS ÚRS 2018 01 |  |  | základní |  | 0 | 0 | 0 | 0 | 0 | 16 | K | 2 |  |  |  | ROZPOCET | 0 | 0 | 0 | 0 | 0 | 1 | 0 | 16 | 156
| PP |  | Přesun hmot pro izolace tepelné stanovený procentní sazbou (%) z ceny vodorovná dopravní vzdálenost do 50 m v objektech výšky přes 12 do 24 m | [15 empty] | PP | 2
77 | K | 998713292 | Příplatek k přesunu hmot procentní 713 za zvětšený přesun do 100 m | % |  |  | 0 | CS ÚRS 2018 01 |  |  | základní |  | 0 | 0 | 0 | 0 | 0 | 16 | K | 2 |  |  |  | ROZPOCET | 0 | 0 | 0 | 0 | 0 | 1 | 0 | 16 | 158
| PP |  | Přesun hmot pro izolace tepelné stanovený procentní sazbou (%) z ceny Příplatek k cenám za zvětšený přesun přes vymezenou největší dopravní vzdálenost do 100 m | [15 empty] | PP | 2
| D | 743 | Elektromontáže - hrubá montáž |  |  |  | 0 | [5 empty] | 0 |  | 0 |  | 0 | 2 | D | 1 |  |  |  | ROZPOCET | [6 empty] | 0
78 | K | 74362111R | Demontáž a opětovná montáž hromosvodného vedení | m | 160 |  | 0 |  |  |  | základní |  | 0 | 0 | 0 | 0 | 0 | 16 | K | 2 |  |  |  | ROZPOCET | 0 | 0 | 0 | 0 | 0 | 1 | 0 | 16 | 160
| PP |  | Demontáž a opětovná montáž hromosvodného vedení | [15 empty] | PP | 2
79 | K | 74399110R | Revize hromosvodného vedení | kus | 1 |  | 0 |  |  |  | základní |  | 0 | 0 | 0 | 0 | 0 | 16 | K | 2 |  |  |  | ROZPOCET | 0 | 0 | 0 | 0 | 0 | 1 | 0 | 16 | 162
| PP |  | Revize hromosvodného vedení | [15 empty] | PP | 2
80 | K | 74399110R.1 | Přípomoce HSV pro DM+MT hromosvodu | kpl | 1 |  | 0 |  |  |  | základní |  | 0 | 0 | 0 | 0 | 0 | 16 | K | 2 |  |  |  | ROZPOCET | 0 | 0 | 0 | 0 | 0 | 1 | 0 | 16 | 164
| PP |  | Přípomoce HSV pro DM+MT hromosvodu | [15 empty] | PP | 2
| D | 762 | Konstrukce tesařské |  |  |  | 0 | [5 empty] | 0 |  | 0.015046 |  | 0 | 2 | D | 1 |  |  |  | ROZPOCET | [6 empty] | 0
81 | K | 762211240 | Montáž schodiště přímočarého z fošen s podstupnicemi šířka ramene do 1,5 m | m | 2 |  | 0 | CS ÚRS 2018 01 |  |  | základní |  | 0 | 0.0051 | 0.0102 | 0 | 0 | 16 | K | 2 |  |  |  | ROZPOCET | 0 | 0 | 0 | 0 | 0 | 1 | 0 | 16 | 166
| PP |  | Montáž schodiště přímočarého s podstupnicemi, šířka ramene přes 1,00 do 1,50 m, stupně z fošen | [15 empty] | PP | 2
| VV |  | dva vyrovnávací stupně - příl. D1.7,8 | [15 empty] | VV | 2 | 1 | True | 0 | ROZPOCET
| VV |  | 2,0 |  | 2 | [13 empty] | VV | 2 | 2 | True | 0 | ROZPOCET
82 | M | 60511021R | fošna hoblovaná tl. 50 mm | m3 | 0.045 |  | 0 |  |  |  | základní |  | 0 | 0 | 0 | 0 | 0 | 32 | M | 2 |  |  |  | ROZPOCET | 0 | 0 | 0 | 0 | 0 | 1 | 0 | 16 | 168
| PP |  | fošna hoblovaná tl. 50 mm | [15 empty] | PP | 2
| VV |  | (0,15+0,3)*1,0*0,05*2 |  | 0.045 | [13 empty] | VV | 2 | 2 | True | 0 | ROZPOCET
| VV |  | Součet |  | 0.045 | [13 empty] | VV | 2 | 4 | True | 1 | ROZPOCET
83 | K | 762511243 | Podlahové kce podkladové z desek OSB tl 15 mm na sraz šroubovaných | m2 | 12.114 |  | 0 |  |  |  | základní |  | 0 | 0 | 0 | 0 | 0 | 16 | K | 2 |  |  |  | ROZPOCET | 0 | 0 | 0 | 0 | 0 | 1 | 0 | 16 | 170
| PP |  | Podlahové konstrukce podkladové z dřevoštěpkových desek OSB jednovrstvých šroubovaných na sraz, tloušťky desky 15 mm | [15 empty] | PP | 2
| VV |  | příl. č. D1.9 - detail okapů | [15 empty] | VV | 2 | 1 | True | 0 | ROZPOCET
| VV |  | 6,95*2*0,45 "S2 |  | 6.255 | [13 empty] | VV | 2 | 2 | True | 0 | ROZPOCET
| VV |  | 6,51*2*0,45 "S3 |  | 5.859 | [13 empty] | VV | 2 | 2 | True | 0 | ROZPOCET
84 | K | 762511247 | Podlahové kce podkladové z desek OSB tl 25 mm na sraz šroubovaných | m2 | 12.114 |  | 0 |  |  |  | základní |  | 0 | 0 | 0 | 0 | 0 | 16 | K | 2 |  |  |  | ROZPOCET | 0 | 0 | 0 | 0 | 0 | 1 | 0 | 16 | 172
| PP |  | Podlahové konstrukce podkladové z dřevoštěpkových desek OSB jednovrstvých šroubovaných na sraz, tloušťky desky 25 mm | [15 empty] | PP | 2
| VV |  | příl. č. D1.9 - detail okapů | [15 empty] | VV | 2 | 1 | True | 0 | ROZPOCET
| VV |  | 6,95*2*0,45 "S2 |  | 6.255 | [13 empty] | VV | 2 | 2 | True | 0 | ROZPOCET
| VV |  | 6,51*2*0,45 "S3 |  | 5.859 | [13 empty] | VV | 2 | 2 | True | 0 | ROZPOCET
85 | K | 7625228R1 | Demontáž dřevěných lávek | m2 | 63.18 |  | 0 |  |  |  | základní |  | 0 | 0 | 0 | 0 | 0 | 16 | K | 2 |  |  |  | ROZPOCET | 0 | 0 | 0 | 0 | 0 | 1 | 0 | 16 | 174
| PP |  | Demontáž dřevěných lávek | [15 empty] | PP | 2
| VV |  | příl. č. D1.3,4 | [15 empty] | VV | 2 | 1 | True | 0 | ROZPOCET
| VV |  | 27,49+33,44+2,25 |  | 63.18 | [13 empty] | VV | 2 | 2 | True | 0 | ROZPOCET
86 | K | 7625231R1 | D+M dřevěné lávky | m2 | 63.18 |  | 0 |  |  |  | základní |  | 0 | 0 | 0 | 0 | 0 | 16 | K | 2 |  |  |  | ROZPOCET | 0 | 0 | 0 | 0 | 0 | 1 | 0 | 16 | 176
| PP |  | D+M dřevěné lávky | [15 empty] | PP | 2
| VV |  | příl. č. D1.7,8 - hoblovaná prkna tl. 24 mm, latě na zábradlí a hranoly 75/100 mm | [15 empty] | VV | 2 | 1 | True | 0 | ROZPOCET
| VV |  | 63,18 |  | 63.18 | [13 empty] | VV | 2 | 2 | True | 0 | ROZPOCET
87 | K | 762595001 | Spojovací prostředky pro položení dřevěných podlah a zakrytí kanálů | m2 | 24.228 |  | 0 | CS ÚRS 2018 01 |  |  | základní |  | 0 | 0.0002 | 0.0048456 | 0 | 0 | 16 | K | 2 |  |  |  | ROZPOCET | 0 | 0 | 0 | 0 | 0 | 1 | 0 | 16 | 178
| PP |  | Spojovací prostředky podlah a podkladových konstrukcí hřebíky, vruty | [15 empty] | PP | 2
| VV |  | 12,114*2 |  | 24.228 | [13 empty] | VV | 2 | 2 | True | 0 | ROZPOCET
| VV |  | Součet |  | 24.228 | [13 empty] | VV | 2 | 4 | True | 1 | ROZPOCET
88 | K | 998762203 | Přesun hmot procentní pro kce tesařské v objektech v do 24 m | % |  |  | 0 | CS ÚRS 2018 01 |  |  | základní |  | 0 | 0 | 0 | 0 | 0 | 16 | K | 2 |  |  |  | ROZPOCET | 0 | 0 | 0 | 0 | 0 | 1 | 0 | 16 | 180
| PP |  | Přesun hmot pro konstrukce tesařské stanovený procentní sazbou (%) z ceny vodorovná dopravní vzdálenost do 50 m v objektech výšky přes 12 do 24 m | [15 empty] | PP | 2
89 | K | 998762294 | Příplatek k přesunu hmot procentní 762 za zvětšený přesun do 1000 m | % |  |  | 0 | CS ÚRS 2018 01 |  |  | základní |  | 0 | 0 | 0 | 0 | 0 | 16 | K | 2 |  |  |  | ROZPOCET | 0 | 0 | 0 | 0 | 0 | 1 | 0 | 16 | 182
| PP |  | Přesun hmot pro konstrukce tesařské stanovený procentní sazbou (%) z ceny Příplatek k cenám za zvětšený přesun přes vymezenou největší dopravní vzdálenost do 1000 m | [15 empty] | PP | 2
| D | 764 | Konstrukce klempířské |  |  |  | 0 | [5 empty] | 0 |  | 0 |  | 0 | 2 | D | 1 |  |  |  | ROZPOCET | [6 empty] | 0
90 | K | 764002801 | Demontáž závětrné lišty do suti | m | 14 |  | 0 |  |  |  | základní |  | 0 | 0 | 0 | 0 | 0 | 16 | K | 2 |  |  |  | ROZPOCET | 0 | 0 | 0 | 0 | 0 | 1 | 0 | 16 | 184
| PP |  | Demontáž klempířských konstrukcí závětrné lišty do suti | [15 empty] | PP | 2
91 | K | 764002811 | Demontáž okapového plechu do suti v krytině povlakové | m | 79 |  | 0 |  |  |  | základní |  | 0 | 0 | 0 | 0 | 0 | 16 | K | 2 |  |  |  | ROZPOCET | 0 | 0 | 0 | 0 | 0 | 1 | 0 | 16 | 186
| PP |  | Demontáž klempířských konstrukcí okapového plechu do suti, v krytině povlakové | [15 empty] | PP | 2
92 | K | 764002851 | Demontáž oplechování parapetů do suti | m | 9 |  | 0 |  |  |  | základní |  | 0 | 0 | 0 | 0 | 0 | 16 | K | 2 |  |  |  | ROZPOCET | 0 | 0 | 0 | 0 | 0 | 1 | 0 | 16 | 188
| PP |  | Demontáž klempířských konstrukcí oplechování parapetů do suti | [15 empty] | PP | 2
93 | K | 764002871 | Demontáž lemování zdí do suti | m | 76 |  | 0 |  |  |  | základní |  | 0 | 0 | 0 | 0 | 0 | 16 | K | 2 |  |  |  | ROZPOCET | 0 | 0 | 0 | 0 | 0 | 1 | 0 | 16 | 190
| PP |  | Demontáž klempířských konstrukcí lemování zdí do suti | [15 empty] | PP | 2
94 | K | 764004801 | Demontáž podokapního žlabu do suti | m | 81 |  | 0 |  |  |  | základní |  | 0 | 0 | 0 | 0 | 0 | 16 | K | 2 |  |  |  | ROZPOCET | 0 | 0 | 0 | 0 | 0 | 1 | 0 | 16 | 192
| PP |  | Demontáž klempířských konstrukcí žlabu podokapního do suti | [15 empty] | PP | 2
95 | K | 764004861 | Demontáž svodu do suti | m | 10 |  | 0 |  |  |  | základní |  | 0 | 0 | 0 | 0 | 0 | 16 | K | 2 |  |  |  | ROZPOCET | 0 | 0 | 0 | 0 | 0 | 1 | 0 | 16 | 194
| PP |  | Demontáž klempířských konstrukcí svodu do suti | [15 empty] | PP | 2
96 | K | 764216604 | Oplechování rovných parapetů mechanicky kotvené z Pz s povrchovou úpravou rš 330 mm | m | 9 |  | 0 |  |  |  | základní |  | 0 | 0 | 0 | 0 | 0 | 16 | K | 2 |  |  |  | ROZPOCET | 0 | 0 | 0 | 0 | 0 | 1 | 0 | 16 | 196
| PP |  | Oplechování parapetů z pozinkovaného plechu s povrchovou úpravou rovných mechanicky kotvené, bez rohů rš 330 mm | [15 empty] | PP | 2
97 | K | 7642434R1 | Krycí lišta vicenásobně ohnutá z TiZn předzvětralého plechu jednodílná rš 150 mm - K/4 | m | 51 |  | 0 |  |  |  | základní |  | 0 | 0 | 0 | 0 | 0 | 16 | K | 2 |  |  |  | ROZPOCET | 0 | 0 | 0 | 0 | 0 | 1 | 0 | 16 | 198
| PP |  | Krycí lišta vicenásobně ohnutá z TiZn předzvětralého plechu jednodílná rš 150 mm - K/4 | [15 empty] | PP | 2
98 | K | 76424644R | Oplechování parapetů rovných celoplošně lepené z TiZn předzvětralého plechu rš 120 mm - K/9 | m | 61 |  | 0 |  |  |  | základní |  | 0 | 0 | 0 | 0 | 0 | 16 | K | 2 |  |  |  | ROZPOCET | 0 | 0 | 0 | 0 | 0 | 1 | 0 | 16 | 200
| PP |  | Oplechování parapetů rovných celoplošně lepené z TiZn předzvětralého plechu rš 120 mm - K/9 | [15 empty] | PP | 2
99 | K | 76424842R | Krycí oplechování zateplení z TiZn předzvětralého plechu rš 400 mm | m | 76 |  | 0 |  |  |  | základní |  | 0 | 0 | 0 | 0 | 0 | 16 | K | 2 |  |  |  | ROZPOCET | 0 | 0 | 0 | 0 | 0 | 1 | 0 | 16 | 202
| PP |  | Krycí oplechování zateplení z TiZn předzvětralého plechu rš 400 mm | [15 empty] | PP | 2
100 | K | 764541405 | Žlab podokapní půlkruhový z TiZn předzvětralého plechu rš 330 mm | m | 81 |  | 0 |  |  |  | základní |  | 0 | 0 | 0 | 0 | 0 | 16 | K | 2 |  |  |  | ROZPOCET | 0 | 0 | 0 | 0 | 0 | 1 | 0 | 16 | 204
| PP |  | Žlab podokapní z titanzinkového předzvětralého plechu včetně háků a čel půlkruhový rš 330 mm | [15 empty] | PP | 2
101 | K | 76454842R | Svody kruhové včetně objímek, kolen, odskoků z TiZn předzvětralého plechu průměru 125 mm - K/6 | m | 10 |  | 0 |  |  |  | základní |  | 0 | 0 | 0 | 0 | 0 | 16 | K | 2 |  |  |  | ROZPOCET | 0 | 0 | 0 | 0 | 0 | 1 | 0 | 16 | 206
| PP |  | Svody kruhové včetně objímek, kolen, odskoků z TiZn předzvětralého plechu průměru 125 mm - K/6 | [15 empty] | PP | 2
102 | K | 998764203 | Přesun hmot procentní pro konstrukce klempířské v objektech v do 24 m | % |  |  | 0 | CS ÚRS 2018 01 |  |  | základní |  | 0 | 0 | 0 | 0 | 0 | 16 | K | 2 |  |  |  | ROZPOCET | 0 | 0 | 0 | 0 | 0 | 1 | 0 | 16 | 208
| PP |  | Přesun hmot pro konstrukce klempířské stanovený procentní sazbou (%) z ceny vodorovná dopravní vzdálenost do 50 m v objektech výšky přes 12 do 24 m | [15 empty] | PP | 2
103 | K | 998764292 | Příplatek k přesunu hmot procentní 764 za zvětšený přesun do 100 m | % |  |  | 0 | CS ÚRS 2018 01 |  |  | základní |  | 0 | 0 | 0 | 0 | 0 | 16 | K | 2 |  |  |  | ROZPOCET | 0 | 0 | 0 | 0 | 0 | 1 | 0 | 16 | 210
| PP |  | Přesun hmot pro konstrukce klempířské stanovený procentní sazbou (%) z ceny Příplatek k cenám za zvětšený přesun přes vymezenou největší dopravní vzdálenost do 100 m | [15 empty] | PP | 2
| D | 766 | Konstrukce truhlářské |  |  |  | 0 | [5 empty] | 0 |  | 0.056859 |  | 0.23 | 2 | D | 1 |  |  |  | ROZPOCET | [6 empty] | 0
104 | K | 766441811 | Demontáž parapetních desek dřevěných nebo plastových šířky do 30 cm délky do 1,0 m | kus | 10 |  | 0 | CS ÚRS 2018 01 |  |  | základní |  | 0 | 0 | 0 | 0.003 | 0.03 | 16 | K | 2 |  |  |  | ROZPOCET | 0 | 0 | 0 | 0 | 0 | 1 | 0 | 16 | 212
| PP |  | Demontáž parapetních desek dřevěných nebo plastových šířky do 300 mm délky do 1m | [15 empty] | PP | 2
| VV |  | 4+6 "W15+16 |  | 10 | [13 empty] | VV | 2 | 2 | True | 0 | ROZPOCET
| VV |  | Součet |  | 10 | [13 empty] | VV | 2 | 4 | True | 1 | ROZPOCET
105 | K | 766441821 | Demontáž parapetních desek dřevěných nebo plastových šířky do 30 cm délky přes 1,0 m | kus | 40 |  | 0 | CS ÚRS 2018 01 |  |  | základní |  | 0 | 0 | 0 | 0.005 | 0.2 | 16 | K | 2 |  |  |  | ROZPOCET | 0 | 0 | 0 | 0 | 0 | 1 | 0 | 16 | 214
| PP |  | Demontáž parapetních desek dřevěných nebo plastových šířky do 300 mm délky přes 1m | [15 empty] | PP | 2
| VV |  | okna W1,2,3,4,5,6,8 | [15 empty] | VV | 2 | 1 | True | 0 | ROZPOCET
| VV |  | 3+10+10+3+8+3+3 |  | 40 | [13 empty] | VV | 2 | 2 | True | 0 | ROZPOCET
106 | K | 766621013 | Montáž dřevěných oken plochy přes 1 m2 pevných výšky přes 2,5 m s rámem do zdiva | m2 | 6.042 |  | 0 | CS ÚRS 2018 01 |  |  | základní |  | 0 | 0.00027 | 0.0016313 | 0 | 0 | 16 | K | 2 |  |  |  | ROZPOCET | 0 | 0 | 0 | 0 | 0 | 1 | 0 | 16 | 216
| PP |  | Montáž oken dřevěných včetně montáže rámu na polyuretanovou pěnu plochy přes 1 m2 pevných do zdiva, výšky přes 2,5 m | [15 empty] | PP | 2
| VV |  | 1,90*3,18*1 "W7 |  | 6.042 | [13 empty] | VV | 2 | 2 | True | 0 | ROZPOCET
| VV |  | Součet |  | 6.042 | [13 empty] | VV | 2 | 4 | True | 1 | ROZPOCET
107 | M | 6111020R1 | Dřevěné eurookno IV 78 - hloubka rámu 78 mm, 2x pevně zasklené, s rámovým poutcem, zasklené bezpečnostním tepelně a zvukově izolačním trojsklem s Ug 0,7 W/(m2.K), Uw 0,9 W/(m2.K), s třídou zvukové izolace min. TZI 4 RW = 41 dB - W7 | kus | 1 |  | 0 |  |  |  | základní |  | 0 | 0 | 0 | 0 | 0 | 32 | M | 2 |  |  |  | ROZPOCET | 0 | 0 | 0 | 0 | 0 | 1 | 0 | 16 | 218
| PP |  | Dřevěné eurookno IV 78 - hloubka rámu 78 mm, 2x pevně zasklené, s rámovým poutcem, zasklené bezpečnostním tepelně a zvukově izolačním trojsklem s Ug 0,7 W/(m2.K), Uw 0,9 W/(m2.K), s třídou zvukové izolace min. TZI 4 RW = 41 dB - W7 | [15 empty] | PP | 2
| P |  | Poznámka k položce: specifikace dodávky viz. příl D1.10 - tabulky vnějších výplní otvorů - rozměry okna 1900x3180 mm Al okapnice povrchová úprava: lazura palisandr včetně kotevních, montážních prvků včetně dodávky vnějších parapetů | [15 empty] | P | 2
| VV |  | 1,0 |  | 1 | [13 empty] | VV | 2 | 2 | True | 0 | ROZPOCET
108 | K | 766621212 | Montáž dřevěných oken plochy přes 1 m2 otevíravých výšky do 2,5 m s rámem do zdiva | m2 | 6.95 |  | 0 | CS ÚRS 2018 01 |  |  | základní |  | 0 | 0.00026 | 0.001807 | 0 | 0 | 16 | K | 2 |  |  |  | ROZPOCET | 0 | 0 | 0 | 0 | 0 | 1 | 0 | 16 | 220
| PP |  | Montáž oken dřevěných včetně montáže rámu na polyuretanovou pěnu plochy přes 1 m2 otevíravých nebo sklápěcích do zdiva, výšky přes 1,5 do 2,5 m | [15 empty] | PP | 2
| VV |  | 1,13*2,05*3 "W8 |  | 6.95 | [13 empty] | VV | 2 | 2 | True | 0 | ROZPOCET
| VV |  | Součet |  | 6.95 | [13 empty] | VV | 2 | 4 | True | 1 | ROZPOCET
109 | M | 6111022R7 | Dřevěné eurookno IV 78 - hloubka rámu 78 mm, otevíravé a otevíravě sklopné pravé, 4 křídlé, s dvěma rám. sloupky, rámovým poutcem, zasklené izol. trojsklem s Ug 0,7 W/(m2.K), Uw 0,9 W/(m2.K), s třídou zvuk.TZI 4 RW = 41 dB - W8 | kus | 3 |  | 0 |  |  |  | základní |  | 0 | 0 | 0 | 0 | 0 | 32 | M | 2 |  |  |  | ROZPOCET | 0 | 0 | 0 | 0 | 0 | 1 | 0 | 16 | 222
| PP |  | Dřevěné eurookno IV 78 - hloubka rámu 78 mm, otevíravé a otevíravě sklopné pravé, 4 křídlé, s dvěma rám. sloupky, rámovým poutcem, zasklené izol. trojsklem s Ug 0,7 W/(m2.K), Uw 0,9 W/(m2.K), s třídou zvuk.TZI 4 RW = 41 dB - W8 | [15 empty] | PP | 2
| P |  | Poznámka k položce: specifikace dodávky viz. příl D1.10 - tabulky vnějších výplní otvorů - rozměry okna 1130x2050 mm teplý okraj skla - plastový distanční rámeček, s větracím systémem Al okapnice křídla a rámu kování: celoobvodové, čtyřpolohová klika povrchová úprava: lazura palisandr kování: standardní celoobvodové, s pojistkou proti chybné manipulaci včetně kotevních, montážních prvků včetně dodávky vnitřních parapetů včetně dodávky vnitřních hliníkových žaluzií (b. bílá) včetně nastavení vnějšího parapetního plechu | [15 empty] | P | 2
| VV |  | 3,0 |  | 3 | [13 empty] | VV | 2 | 2 | True | 0 | ROZPOCET
110 | K | 766621213 | Montáž dřevěných oken plochy přes 1 m2 otevíravých výšky přes 2,5 m s rámem do zdiva | m2 | 175.522 |  | 0 | CS ÚRS 2018 01 |  |  | základní |  | 0 | 0.00027 | 0.047391 | 0 | 0 | 16 | K | 2 |  |  |  | ROZPOCET | 0 | 0 | 0 | 0 | 0 | 1 | 0 | 16 | 224
| PP |  | Montáž oken dřevěných včetně montáže rámu na polyuretanovou pěnu plochy přes 1 m2 otevíravých nebo sklápěcích do zdiva, výšky přes 2,5 m | [15 empty] | PP | 2
| VV |  | 1,91*3,23*3 "W1 |  | 18.508 | [13 empty] | VV | 2 | 2 | True | 0 | ROZPOCET
| VV |  | 1,31*3,23*10 "W2 |  | 42.313 | [13 empty] | VV | 2 | 2 | True | 0 | ROZPOCET
| VV |  | 1,33*3,22*10 "W3 |  | 42.826 | [13 empty] | VV | 2 | 2 | True | 0 | ROZPOCET
| VV |  | 1,92*3,22*3 "W4 |  | 18.547 | [13 empty] | VV | 2 | 2 | True | 0 | ROZPOCET
| VV |  | 1,34*3,23*8 "W5 |  | 34.626 | [13 empty] | VV | 2 | 2 | True | 0 | ROZPOCET
| VV |  | 1,93*3,23*3 "W6 |  | 18.702 | [13 empty] | VV | 2 | 2 | True | 0 | ROZPOCET
| VV |  | Součet |  | 175.522 | [13 empty] | VV | 2 | 4 | True | 1 | ROZPOCET
111 | M | 6111022R1 | Dřevěné eurookno IV 78 - hloubka rámu 78 mm, 4x otevíravě sklopné pravé, 2x otevíravě sklopné levé, 6 křídlé, s dvěma rám. sloupky, rámovým poutcem, zasklené izol. trojsklem s Ug 0,7 W/(m2.K), Uw 0,9 W/(m2.K), s třídou zvuk.TZI 4 RW = 41 dB - W1 | kus | 3 |  | 0 |  |  |  | základní |  | 0 | 0 | 0 | 0 | 0 | 32 | M | 2 |  |  |  | ROZPOCET | 0 | 0 | 0 | 0 | 0 | 1 | 0 | 16 | 226
| PP |  | Dřevěné eurookno IV 78 - hloubka rámu 78 mm, 4x otevíravě sklopné pravé, 2x otevíravě sklopné levé, 6 křídlé, s dvěma rám. sloupky, rámovým poutcem, zasklené izol. trojsklem s Ug 0,7 W/(m2.K), Uw 0,9 W/(m2.K), s třídou zvuk.TZI 4 RW = 41 dB - W1 | [15 empty] | PP | 2
| P |  | Poznámka k položce: specifikace dodávky viz. příl D1.10 - tabulky vnějších výplní otvorů - rozměry okna 1910x3230 mm teplý okraj skla - plastový distanční rámeček, s větracím systémem Al okapnice křídla a rámu kování: celoobvodové, čtyřpolohová klika povrchová úprava: lazura palisandr kování: standardní celoobvodové, s pojistkou proti chybné manipulaci včetně kotevních, montážních prvků včetně dodávky vnitřních parapetů včetně dodávky vnitřních hliníkových žaluzií (b. bílá) včetně vnějšího přechodového parapetního plechu | [15 empty] | P | 2
| VV |  | 3,0 |  | 3 | [13 empty] | VV | 2 | 2 | True | 0 | ROZPOCET
| VV |  | Součet |  | 3 | [13 empty] | VV | 2 | 4 | True | 1 | ROZPOCET
112 | M | 6111022R2 | Dřevěné eurookno IV 78 - hloubka rámu 78 mm, otevíravé a otevíravě sklopné pravé, 4 křídlé, s dvěma rám. sloupky, rámovým poutcem, zasklené izol. trojsklem s Ug 0,7 W/(m2.K), Uw 0,9 W/(m2.K), s třídou zvuk.TZI 4 RW = 41 dB - W2 | kus | 10 |  | 0 |  |  |  | základní |  | 0 | 0 | 0 | 0 | 0 | 32 | M | 2 |  |  |  | ROZPOCET | 0 | 0 | 0 | 0 | 0 | 1 | 0 | 16 | 228
| PP |  | Dřevěné eurookno IV 78 - hloubka rámu 78 mm, otevíravé a otevíravě sklopné pravé, 4 křídlé, s dvěma rám. sloupky, rámovým poutcem, zasklené izol. trojsklem s Ug 0,7 W/(m2.K), Uw 0,9 W/(m2.K), s třídou zvuk.TZI 4 RW = 41 dB - W2 | [15 empty] | PP | 2
| P |  | Poznámka k položce: specifikace dodávky viz. příl D1.10 - tabulky vnějších výplní otvorů - rozměry okna 1310x3230 mm teplý okraj skla - plastový distanční rámeček, s větracím systémem Al okapnice křídla a rámu kování: celoobvodové, čtyřpolohová klika povrchová úprava: lazura palisandr kování: standardní celoobvodové, s pojistkou proti chybné manipulaci včetně kotevních, montážních prvků včetně dodávky vnitřních parapetů včetně dodávky vnitřních hliníkových žaluzií (b. bílá) včetně vnějšího přechodového parapetního plechu | [15 empty] | P | 2
| VV |  | 10,0 |  | 10 | [13 empty] | VV | 2 | 2 | True | 0 | ROZPOCET
| VV |  | Součet |  | 10 | [13 empty] | VV | 2 | 4 | True | 1 | ROZPOCET
113 | M | 6111022R3 | Dřevěné eurookno IV 78 - hloubka rámu 78 mm, otevíravé a otevíravě sklopné pravé, 4 křídlé, s dvěma rám. sloupky, rámovým poutcem, zasklené izol. trojsklem s Ug 0,7 W/(m2.K), Uw 0,9 W/(m2.K), s třídou zvuk.TZI 4 RW = 41 dB - W3 | kus | 10 |  | 0 |  |  |  | základní |  | 0 | 0 | 0 | 0 | 0 | 32 | M | 2 |  |  |  | ROZPOCET | 0 | 0 | 0 | 0 | 0 | 1 | 0 | 16 | 230
| PP |  | Dřevěné eurookno IV 78 - hloubka rámu 78 mm, otevíravé a otevíravě sklopné pravé, 4 křídlé, s dvěma rám. sloupky, rámovým poutcem, zasklené izol. trojsklem s Ug 0,7 W/(m2.K), Uw 0,9 W/(m2.K), s třídou zvuk.TZI 4 RW = 41 dB - W3 | [15 empty] | PP | 2
| P |  | Poznámka k položce: specifikace dodávky viz. příl D1.10 - tabulky vnějších výplní otvorů - rozměry okna 1330x3220 mm teplý okraj skla - plastový distanční rámeček, s větracím systémem Al okapnice křídla a rámu kování: celoobvodové, čtyřpolohová klika povrchová úprava: lazura palisandr kování: standardní celoobvodové, s pojistkou proti chybné manipulaci včetně kotevních, montážních prvků včetně dodávky vnitřních parapetů včetně dodávky vnitřních hliníkových žaluzií (b. bílá) včetně vnějšího přechodového parapetního plechu | [15 empty] | P | 2
| VV |  | 10,0 |  | 10 | [13 empty] | VV | 2 | 2 | True | 0 | ROZPOCET
| VV |  | Součet |  | 10 | [13 empty] | VV | 2 | 4 | True | 1 | ROZPOCET
114 | M | 6111022R4 | Dřevěné eurookno IV 78 - hloubka rámu 78 mm, 4x otevíravě sklopné pravé, 2x otevíravě sklopné levé, 6 křídlé, s dvěma rám. sloupky, rámovým poutcem, zasklené izol. trojsklem s Ug 0,7 W/(m2.K), Uw 0,9 W/(m2.K), s třídou zvuk.TZI 4 RW = 41 dB - W4 | kus | 3 |  | 0 |  |  |  | základní |  | 0 | 0 | 0 | 0 | 0 | 32 | M | 2 |  |  |  | ROZPOCET | 0 | 0 | 0 | 0 | 0 | 1 | 0 | 16 | 232
| PP |  | Dřevěné eurookno IV 78 - hloubka rámu 78 mm, 4x otevíravě sklopné pravé, 2x otevíravě sklopné levé, 6 křídlé, s dvěma rám. sloupky, rámovým poutcem, zasklené izol. trojsklem s Ug 0,7 W/(m2.K), Uw 0,9 W/(m2.K), s třídou zvuk.TZI 4 RW = 41 dB - W4 | [15 empty] | PP | 2
| P |  | Poznámka k položce: specifikace dodávky viz. příl D1.10 - tabulky vnějších výplní otvorů - rozměry okna 1920x3220 mm teplý okraj skla - plastový distanční rámeček, s větracím systémem Al okapnice křídla a rámu kování: celoobvodové, čtyřpolohová klika povrchová úprava: lazura palisandr kování: standardní celoobvodové, s pojistkou proti chybné manipulaci včetně kotevních, montážních prvků včetně dodávky vnitřních parapetů včetně dodávky vnitřních hliníkových žaluzií (b. bílá) včetně vnějšího přechodového parapetního plechu | [15 empty] | P | 2
| VV |  | 3,0 |  | 3 | [13 empty] | VV | 2 | 2 | True | 0 | ROZPOCET
| VV |  | Součet |  | 3 | [13 empty] | VV | 2 | 4 | True | 1 | ROZPOCET
115 | M | 6111022R5 | Dřevěné eurookno IV 78 - hloubka rámu 78 mm, otevíravé a otevíravě sklopné pravé, 4 křídlé, s dvěma rám. sloupky, rámovým poutcem, zasklené izol. trojsklem s Ug 0,7 W/(m2.K), Uw 0,9 W/(m2.K), s třídou zvuk.TZI 4 RW = 41 dB - W5 | kus | 8 |  | 0 |  |  |  | základní |  | 0 | 0 | 0 | 0 | 0 | 32 | M | 2 |  |  |  | ROZPOCET | 0 | 0 | 0 | 0 | 0 | 1 | 0 | 16 | 234
| PP |  | Dřevěné eurookno IV 78 - hloubka rámu 78 mm, otevíravé a otevíravě sklopné pravé, 4 křídlé, s dvěma rám. sloupky, rámovým poutcem, zasklené izol. trojsklem s Ug 0,7 W/(m2.K), Uw 0,9 W/(m2.K), s třídou zvuk.TZI 4 RW = 41 dB - W5 | [15 empty] | PP | 2
| P |  | Poznámka k položce: specifikace dodávky viz. příl D1.10 - tabulky vnějších výplní otvorů - rozměry okna 1340x3230 mm teplý okraj skla - plastový distanční rámeček, s větracím systémem Al okapnice křídla a rámu kování: celoobvodové, čtyřpolohová klika povrchová úprava: lazura palisandr kování: standardní celoobvodové, s pojistkou proti chybné manipulaci včetně kotevních, montážních prvků včetně dodávky vnitřních parapetů včetně dodávky vnitřních hliníkových žaluzií (b. bílá) včetně vnějšího přechodového parapetního plechu | [15 empty] | P | 2
| VV |  | 8,0 |  | 8 | [13 empty] | VV | 2 | 2 | True | 0 | ROZPOCET
| VV |  | Součet |  | 8 | [13 empty] | VV | 2 | 4 | True | 1 | ROZPOCET
116 | M | 6111022R6 | Dřevěné eurookno IV 78 - hloubka rámu 78 mm, otevíravé a otevíravě sklopné pravé, 4 křídlé, s dvěma rám. sloupky, rámovým poutcem, zasklené izol. trojsklem s Ug 0,7 W/(m2.K), Uw 0,9 W/(m2.K), s třídou zvuk.TZI 4 RW = 41 dB - W6 | kus | 3 |  | 0 |  |  |  | základní |  | 0 | 0 | 0 | 0 | 0 | 32 | M | 2 |  |  |  | ROZPOCET | 0 | 0 | 0 | 0 | 0 | 1 | 0 | 16 | 236
| PP |  | Dřevěné eurookno IV 78 - hloubka rámu 78 mm, otevíravé a otevíravě sklopné pravé, 4 křídlé, s dvěma rám. sloupky, rámovým poutcem, zasklené izol. trojsklem s Ug 0,7 W/(m2.K), Uw 0,9 W/(m2.K), s třídou zvuk.TZI 4 RW = 41 dB - W6 | [15 empty] | PP | 2
| P |  | Poznámka k položce: specifikace dodávky viz. příl D1.10 - tabulky vnějších výplní otvorů - rozměry okna 1930x3230 mm teplý okraj skla - plastový distanční rámeček, s větracím systémem Al okapnice křídla a rámu kování: celoobvodové, čtyřpolohová klika povrchová úprava: lazura palisandr kování: standardní celoobvodové, s pojistkou proti chybné manipulaci včetně kotevních, montážních prvků včetně dodávky vnitřních parapetů včetně dodávky vnitřních hliníkových žaluzií (b. bílá) včetně vnějšího přechodového parapetního plechu | [15 empty] | P | 2
| VV |  | 3,0 |  | 3 | [13 empty] | VV | 2 | 2 | True | 0 | ROZPOCET
| VV |  | Součet |  | 3 | [13 empty] | VV | 2 | 4 | True | 1 | ROZPOCET
117 | K | 766621622 | Montáž dřevěných oken plochy do 1 m2 zdvojených otevíravých, sklápěcích do zdiva | kus | 12 |  | 0 | CS ÚRS 2018 01 |  |  | základní |  | 0 | 0.00027 | 0.00324 | 0 | 0 | 16 | K | 2 |  |  |  | ROZPOCET | 0 | 0 | 0 | 0 | 0 | 1 | 0 | 16 | 238
| PP |  | Montáž oken dřevěných plochy do 1 m2 včetně montáže rámu na polyuretanovou pěnu otevíravých nebo sklápěcích do zdiva | [15 empty] | PP | 2
| VV |  | 2,0 "W14 |  | 2 | [13 empty] | VV | 2 | 2 | True | 0 | ROZPOCET
| VV |  | 4,0 "W15 |  | 4 | [13 empty] | VV | 2 | 2 | True | 0 | ROZPOCET
| VV |  | 6,0 "W16 |  | 6 | [13 empty] | VV | 2 | 2 | True | 0 | ROZPOCET
| VV |  | Součet |  | 12 | [13 empty] | VV | 2 | 4 | True | 1 | ROZPOCET
118 | M | 6111019R1 | Dřevěné eurookno IV 78 - hloubka rámu 78 mm, otevíravě sklopné pravé, 1 křídlé, zasklené tepelně a zvukově izolačním trojsklem s Ug 0,7 W/(m2.K), Uw 0,9 W/(m2.K), s třídou zvukové izolace min. TZI 3 RW = 36 dB - W14 | kus | 2 |  | 0 |  |  |  | základní |  | 0 | 0 | 0 | 0 | 0 | 32 | M | 2 |  |  |  | ROZPOCET | 0 | 0 | 0 | 0 | 0 | 1 | 0 | 16 | 240
| PP |  | Dřevěné eurookno IV 78 - hloubka rámu 78 mm, otevíravě sklopné pravé, 1 křídlé, zasklené tepelně a zvukově izolačním trojsklem s Ug 0,7 W/(m2.K), Uw 0,9 W/(m2.K), s třídou zvukové izolace min. TZI 3 RW = 36 dB - W14 | [15 empty] | PP | 2
| P |  | Poznámka k položce: specifikace dodávky viz. příl D1.10 - tabulky vnějších výplní otvorů - rozměry okna 750x900 mm teplý okraj skla - plastový distanční rámeček, s větracím systémem Al okapnice křídla a rámu kování: celoobvodové, čtyřpolohová klika povrchová úprava: lazura palisandr kování: standardní celoobvodové, s pojistkou proti chybné manipulaci včetně kotevních, montážních prvků včetně dodávky a montáže vnějších parapetů | [15 empty] | P | 2
| VV |  | 2,0 |  | 2 | [13 empty] | VV | 2 | 2 | True | 0 | ROZPOCET
| VV |  | Součet |  | 2 | [13 empty] | VV | 2 | 4 | True | 1 | ROZPOCET
119 | M | 6111019R2 | Dřevěné eurookno IV 78 - hloubka rámu 78 mm, otevíravě sklopné pravé, 1 křídlé, zasklené tepelně a zvukově izolačním trojsklem s Ug 0,7 W/(m2.K), Uw 0,9 W/(m2.K), s třídou zvukové izolace min. TZI 3 RW = 36 dB - W15 | kus | 4 |  | 0 |  |  |  | základní |  | 0 | 0 | 0 | 0 | 0 | 32 | M | 2 |  |  |  | ROZPOCET | 0 | 0 | 0 | 0 | 0 | 1 | 0 | 16 | 242
| PP |  | Dřevěné eurookno IV 78 - hloubka rámu 78 mm, otevíravě sklopné pravé, 1 křídlé, zasklené tepelně a zvukově izolačním trojsklem s Ug 0,7 W/(m2.K), Uw 0,9 W/(m2.K), s třídou zvukové izolace min. TZI 3 RW = 36 dB - W15 | [15 empty] | PP | 2
| P |  | Poznámka k položce: specifikace dodávky viz. příl D1.10 - tabulky vnějších výplní otvorů - rozměry okna 600x1200 mm teplý okraj skla - plastový distanční rámeček, s větracím systémem Al okapnice křídla a rámu kování: celoobvodové, čtyřpolohová klika povrchová úprava: lazura palisandr kování: standardní celoobvodové, s pojistkou proti chybné manipulaci včetně kotevních, montážních prvků včetně dodávky a montáže vnitřních parapetů | [15 empty] | P | 2
| VV |  | 4,0 |  | 4 | [13 empty] | VV | 2 | 2 | True | 0 | ROZPOCET
| VV |  | Součet |  | 4 | [13 empty] | VV | 2 | 4 | True | 1 | ROZPOCET
120 | M | 6111019R3 | Dřevěné eurookno IV 78 - hloubka rámu 78 mm, otevíravě sklopné pravé, 1 křídlé, zasklené tepelně a zvukově izolačním trojsklem s Ug 0,7 W/(m2.K), Uw 0,9 W/(m2.K), s třídou zvukové izolace min. TZI 3 RW = 36 dB - W16 | kus | 6 |  | 0 |  |  |  | základní |  | 0 | 0 | 0 | 0 | 0 | 32 | M | 2 |  |  |  | ROZPOCET | 0 | 0 | 0 | 0 | 0 | 1 | 0 | 16 | 244
| PP |  | Dřevěné eurookno IV 78 - hloubka rámu 78 mm, otevíravě sklopné pravé, 1 křídlé, zasklené tepelně a zvukově izolačním trojsklem s Ug 0,7 W/(m2.K), Uw 0,9 W/(m2.K), s třídou zvukové izolace min. TZI 3 RW = 36 dB - W16 | [15 empty] | PP | 2
| P |  | Poznámka k položce: specifikace dodávky viz. příl D1.10 - tabulky vnějších výplní otvorů - rozměry okna 600x1200 mm teplý okraj skla - plastový distanční rámeček, s větracím systémem Al okapnice křídla a rámu kování: celoobvodové, čtyřpolohová klika povrchová úprava: lazura palisandr kování: standardní celoobvodové, s pojistkou proti chybné manipulaci včetně kotevních, montážních prvků včetně dodávky a montáže vnitřních plastových a vnějších parapetů z popl. plechu | [15 empty] | P | 2
| VV |  | 6,0 |  | 6 | [13 empty] | VV | 2 | 2 | True | 0 | ROZPOCET
| VV |  | Součet |  | 6 | [13 empty] | VV | 2 | 4 | True | 1 | ROZPOCET
121 | K | 7666292R1 | Příplatek k montáži oken rovné ostění - parotěsná fólie | m | 438.51 |  | 0 |  |  |  | základní |  | 0 | 0 | 0 | 0 | 0 | 16 | K | 2 |  |  |  | ROZPOCET | 0 | 0 | 0 | 0 | 0 | 1 | 0 | 16 | 246
| PP |  | Příplatek k montáži oken rovné ostění - parotěsná fólie | [15 empty] | PP | 2
| VV |  | (1,91+3,23)*2*3 "W1 |  | 30.84 | [13 empty] | VV | 2 | 2 | True | 0 | ROZPOCET
| VV |  | (1,31+3,23)*2*10 "W2 |  | 90.8 | [13 empty] | VV | 2 | 2 | True | 0 | ROZPOCET
| VV |  | (1,33+3,22)*2*10 "W3 |  | 91 | [13 empty] | VV | 2 | 2 | True | 0 | ROZPOCET
| VV |  | (1,92+3,22)*2*3 "W4 |  | 30.84 | [13 empty] | VV | 2 | 2 | True | 0 | ROZPOCET
| VV |  | (1,34+3,23)*2*8 "W5 |  | 73.12 | [13 empty] | VV | 2 | 2 | True | 0 | ROZPOCET
| VV |  | (1,93+3,23)*2*3 "W6 |  | 30.96 | [13 empty] | VV | 2 | 2 | True | 0 | ROZPOCET
| VV |  | (1,90+3,18)*2*1 "W7 |  | 10.16 | [13 empty] | VV | 2 | 2 | True | 0 | ROZPOCET
| VV |  | (1,13+2,05)*2*3 "W8 |  | 19.08 | [13 empty] | VV | 2 | 2 | True | 0 | ROZPOCET
| VV |  | (0,75+0,90)*2*2 "W14 |  | 6.6 | [13 empty] | VV | 2 | 2 | True | 0 | ROZPOCET
| VV |  | (0,60+1,20)*2*4 "W15 |  | 14.4 | [13 empty] | VV | 2 | 2 | True | 0 | ROZPOCET
| VV |  | (0,60+1,20)*2*6 "W16 |  | 21.6 | [13 empty] | VV | 2 | 2 | True | 0 | ROZPOCET
| VV |  | (1,01+2,68*2)*1 "D3 |  | 6.37 | [13 empty] | VV | 2 | 2 | True | 0 | ROZPOCET
| VV |  | (1,01+2,68*2)*2 "D4 |  | 12.74 | [13 empty] | VV | 2 | 2 | True | 0 | ROZPOCET
| VV |  | Součet |  | 438.51 | [13 empty] | VV | 2 | 4 | True | 1 | ROZPOCET
122 | K | 7666292R2 | Příplatek k montáži oken rovné ostění - komprimační páska | m | 438.51 |  | 0 |  |  |  | základní |  | 0 | 0 | 0 | 0 | 0 | 16 | K | 2 |  |  |  | ROZPOCET | 0 | 0 | 0 | 0 | 0 | 1 | 0 | 16 | 248
| PP |  | Příplatek k montáži oken rovné ostění - komprimační páska | [15 empty] | PP | 2
123 | K | 766660421 | Montáž vchodových dveří 1křídlových s nadsvětlíkem do zdiva | kus | 3 |  | 0 | CS ÚRS 2018 01 |  |  | základní |  | 0 | 0.00093 | 0.00279 | 0 | 0 | 16 | K | 2 |  |  |  | ROZPOCET | 0 | 0 | 0 | 0 | 0 | 1 | 0 | 16 | 250
| PP |  | Montáž dveřních křídel dřevěných nebo plastových vchodových dveří včetně rámu do zdiva jednokřídlových s nadsvětlíkem | [15 empty] | PP | 2
| VV |  | 1,0 "D3 |  | 1 | [13 empty] | VV | 2 | 2 | True | 0 | ROZPOCET
| VV |  | 2,0 "D4 |  | 2 | [13 empty] | VV | 2 | 2 | True | 0 | ROZPOCET
| VV |  | Součet |  | 3 | [13 empty] | VV | 2 | 4 | True | 1 | ROZPOCET
124 | M | 6117399R1 | Dřevěné vstupní eurodveře IV 78 - jednokř., ven otev., plné, výška křídla 2100 mm, s pevně zaskleným nadsvětlíkem, zaskleným bezpeč. tep. a zvuk. izol. trojsklem s Ug 0,7 W/(m2.K), Uw 0,9 W/(m2.K), Ud 1,0 W/(m2.K), s tř. zv. izol. min TZI 4 RW = 41 - D3 | kus | 1 |  | 0 |  |  |  | základní |  | 0 | 0 | 0 | 0 | 0 | 32 | M | 2 |  |  |  | ROZPOCET | 0 | 0 | 0 | 0 | 0 | 1 | 0 | 16 | 252
| PP |  | Dřevěné vstupní eurodveře IV 78 - jednokř., ven otev., plné, výška křídla 2100 mm, s pevně zaskleným nadsvětlíkem, zaskleným bezpeč. tep. a zvuk. izol. trojsklem s Ug 0,7 W/(m2.K), Uw 0,9 W/(m2.K), Ud 1,0 W/(m2.K), s tř. zv. izol. min TZI 4 RW = 41 - D3 | [15 empty] | PP | 2
| P |  | Poznámka k položce: specifkace viz. příloha D1.10 - tabulky výplní otvorů - rozměry -1010x2680 mm teplý okraj skla - plastový distanční rámeček, s plochým prahem povrchová úprava: lazura palisandr kování dveří: klika/koule, s bezpečnostním překryvem zámek: vložkový, bezpečnostní kování: bezpečnostní vč. dodávky a montáže včetně kotevních, montážních prvků zámek se při zamčení uzavírá ve třech bodech (závora + 2 háky) | [15 empty] | P | 2
| VV |  | 1,0 |  | 1 | [13 empty] | VV | 2 | 2 | True | 0 | ROZPOCET
| VV |  | Součet |  | 1 | [13 empty] | VV | 2 | 4 | True | 1 | ROZPOCET
125 | M | 6117399R3 | Dřevěné vstupní eurodveře IV 78 - jednokř., ven otev., plné, výška křídla 2100 mm, s pevně zaskleným nadsvětlíkem, zaskleným bezpeč. tep. a zvuk. izol. trojsklem s Ug 0,7 W/(m2.K), Uw 0,9 W/(m2.K), Ud 1,0 W/(m2.K), s tř. zv. izol. min TZI 4 RW = 41 - D4 | kus | 2 |  | 0 |  |  |  | základní |  | 0 | 0 | 0 | 0 | 0 | 32 | M | 2 |  |  |  | ROZPOCET | 0 | 0 | 0 | 0 | 0 | 1 | 0 | 16 | 254
| PP |  | Dřevěné vstupní eurodveře IV 78 - jednokř., ven otev., plné, výška křídla 2100 mm, s pevně zaskleným nadsvětlíkem, zaskleným bezpeč. tep. a zvuk. izol. trojsklem s Ug 0,7 W/(m2.K), Uw 0,9 W/(m2.K), Ud 1,0 W/(m2.K), s tř. zv. izol. min TZI 4 RW = 41 - D4 | [15 empty] | PP | 2
| P |  | Poznámka k položce: specifkace viz. příloha D1.10 - tabulky výplní otvorů - rozměry -1010x2680 mm teplý okraj skla - plastový distanční rámeček, s plochým prahem povrchová úprava: lazura palisandr kování dveří: klika/koule, s bezpečnostním překryvem zámek: vložkový, bezpečnostní kování: bezpečnostní vč. dodávky a montáže včetně kotevních, montážních prvků zámek se při zamčení uzavírá ve třech bodech (závora + 2 háky) | [15 empty] | P | 2
| VV |  | 2,0 |  | 2 | [13 empty] | VV | 2 | 2 | True | 0 | ROZPOCET
| VV |  | Součet |  | 2 | [13 empty] | VV | 2 | 4 | True | 1 | ROZPOCET
126 | K | 7666604R1 | Repase stávajících vstupních dřevěné kazetové plné dveře - dvoukřídlové, dovnitř otevíravé, levé, se samozavíračem, výška křídla 3200 mm, bez prahu , nový nátěr a doplnění pryžovým těsněním po obvodu dv. křídel - D1-2,5,6 | kus | 4 |  | 0 |  |  |  | základní |  | 0 | 0 | 0 | 0 | 0 | 16 | K | 2 |  |  |  | ROZPOCET | 0 | 0 | 0 | 0 | 0 | 1 | 0 | 16 | 256
| PP |  | Repase stávajících vstupníc dřevěné kazetové plné dveře - dvoukřídlové, dovnitř otevíravé, levé, se samozavíračem, výška křídla 3200 mm, bez prahu , nový nátěr a doplnění pryžovým těsněním po obvodu dv. křídel - D1-2,5,6 | [15 empty] | PP | 2
| P |  | Poznámka k položce: příl. D1.10 - dveře 1800x3200 mm povrchová úprava: lazura palisandr kování: repase stávajících 6 ks dveřních závěsů demontáž 3 ks cedulí s označením základní školy, státním znakem a znakem městské části a jejich zpětná montáž - dveře D1 | [15 empty] | P | 2
| VV |  | 1,0 "D1 |  | 1 | [13 empty] | VV | 2 | 2 | True | 0 | ROZPOCET
| VV |  | 1,0 "D2 |  | 1 | [13 empty] | VV | 2 | 2 | True | 0 | ROZPOCET
| VV |  | 1,0 "D5 |  | 1 | [13 empty] | VV | 2 | 2 | True | 0 | ROZPOCET
| VV |  | 1,0 "D6 |  | 1 | [13 empty] | VV | 2 | 2 | True | 0 | ROZPOCET
| VV |  | Součet |  | 4 | [13 empty] | VV | 2 | 4 | True | 1 | ROZPOCET
127 | K | 998766203 | Přesun hmot procentní pro konstrukce truhlářské v objektech v do 24 m | % |  |  | 0 | CS ÚRS 2018 01 |  |  | základní |  | 0 | 0 | 0 | 0 | 0 | 16 | K | 2 |  |  |  | ROZPOCET | 0 | 0 | 0 | 0 | 0 | 1 | 0 | 16 | 258
| PP |  | Přesun hmot pro konstrukce truhlářské stanovený procentní sazbou (%) z ceny vodorovná dopravní vzdálenost do 50 m v objektech výšky přes 12 do 24 m | [15 empty] | PP | 2
128 | K | 998766292 | Příplatek k přesunu hmot procentní 766 za zvětšený přesun do 100 m | % |  |  | 0 | CS ÚRS 2018 01 |  |  | základní |  | 0 | 0 | 0 | 0 | 0 | 16 | K | 2 |  |  |  | ROZPOCET | 0 | 0 | 0 | 0 | 0 | 1 | 0 | 16 | 260
| PP |  | Přesun hmot pro konstrukce truhlářské stanovený procentní sazbou (%) z ceny Příplatek k cenám za zvětšený přesun přes vymezenou největší dopravní vzdálenost do 100 m | [15 empty] | PP | 2
| D | 767 | Konstrukce zámečnické |  |  |  | 0 | [5 empty] | 0 |  | 0 |  | 0 | 2 | D | 1 |  |  |  | ROZPOCET | [6 empty] | 0
129 | K | 7672101R1 | Demontáž, repase (oprava+nátěr) a opětovná montáž stávajících ocelových schodů | kus | 1 |  | 0 |  |  |  | základní |  | 0 | 0 | 0 | 0 | 0 | 16 | K | 2 |  |  |  | ROZPOCET | 0 | 0 | 0 | 0 | 0 | 1 | 0 | 16 | 262
| PP |  | Demontáž, repase (oprava+nátěr) a opětovná montáž stávajících ocelových schodů | [15 empty] | PP | 2
| VV |  | příl. č. D1.5 - střecha S3 | [15 empty] | VV | 2 | 1 | True | 0 | ROZPOCET
| VV |  | 1,0 |  | 1 | [13 empty] | VV | 2 | 2 | True | 0 | ROZPOCET
130 | K | 76764791R | Repase stávajících ocelových dveří 1000x2500 mm nalepením min. vlny tl. 100 mm a oplechování pozinkovaným plechem vč. zákl. nátěru a 2x vrchní nátěr | kus | 2 |  | 0 |  |  |  | základní |  | 0 | 0 | 0 | 0 | 0 | 16 | K | 2 |  |  |  | ROZPOCET | 0 | 0 | 0 | 0 | 0 | 1 | 0 | 16 | 264
| PP |  | Repase stávajících ocelových dveří 1000x2500 mm nalepením min. vlny tl. 100 mm a oplechování pozinkovaným plechem vč. zákl. nátěru a 2x vrchní nátěr | [15 empty] | PP | 2
| VV |  | stávající dveře na půdu | [15 empty] | VV | 2 | 1 | True | 0 | ROZPOCET
| VV |  | 2,0 |  | 2 | [13 empty] | VV | 2 | 2 | True | 0 | ROZPOCET
131 | K | 7678321R1 | Demontáž, repase (oprava+nátěr) a opětovná montáž žebříku | kus | 1 |  | 0 |  |  |  | základní |  | 0 | 0 | 0 | 0 | 0 | 16 | K | 2 |  |  |  | ROZPOCET | 0 | 0 | 0 | 0 | 0 | 1 | 0 | 16 | 266
| PP |  | Demontáž, repase (oprava+nátěr) a opětovná montáž žebříku | [15 empty] | PP | 2
| VV |  | příl. č. D1.5 | [15 empty] | VV | 2 | 1 | True | 0 | ROZPOCET
| VV |  | 1,0 "S1 |  | 1 | [13 empty] | VV | 2 | 2 | True | 0 | ROZPOCET
132 | K | 7678321R2 | Demontáž, repase (oprava+nátěr) a opětovná montáž žebříku | kus | 1 |  | 0 |  |  |  | základní |  | 0 | 0 | 0 | 0 | 0 | 16 | K | 2 |  |  |  | ROZPOCET | 0 | 0 | 0 | 0 | 0 | 1 | 0 | 16 | 268
| PP |  | Demontáž, repase (oprava+nátěr) a opětovná montáž žebříku | [15 empty] | PP | 2
| VV |  | příl. č. D1.5 | [15 empty] | VV | 2 | 1 | True | 0 | ROZPOCET
| VV |  | 1,0 "S3 |  | 1 | [13 empty] | VV | 2 | 2 | True | 0 | ROZPOCET
133 | K | 7678321R3 | Demontáž, repase (oprava+nátěr) a opětovná montáž žebříku | kus | 1 |  | 0 |  |  |  | základní |  | 0 | 0 | 0 | 0 | 0 | 16 | K | 2 |  |  |  | ROZPOCET | 0 | 0 | 0 | 0 | 0 | 1 | 0 | 16 | 270
| PP |  | Demontáž, repase (oprava+nátěr) a opětovná montáž žebříku | [15 empty] | PP | 2
| VV |  | příl. č. D1.5 | [15 empty] | VV | 2 | 1 | True | 0 | ROZPOCET
| VV |  | 1,0 "S2 výlez na S1 |  | 1 | [13 empty] | VV | 2 | 2 | True | 0 | ROZPOCET
134 | K | 7678321R4 | Demontáž, repase (oprava+nátěr) a opětovná montáž žebříku | kus | 1 |  | 0 |  |  |  | základní |  | 0 | 0 | 0 | 0 | 0 | 16 | K | 2 |  |  |  | ROZPOCET | 0 | 0 | 0 | 0 | 0 | 1 | 0 | 16 | 272
| PP |  | Demontáž, repase (oprava+nátěr) a opětovná montáž žebříku | [15 empty] | PP | 2
| VV |  | příl. č. D1.5 | [15 empty] | VV | 2 | 1 | True | 0 | ROZPOCET
| VV |  | 1,0 "S2 výlez na S3 |  | 1 | [13 empty] | VV | 2 | 2 | True | 0 | ROZPOCET
135 | K | 998767203 | Přesun hmot procentní pro zámečnické konstrukce v objektech v do 24 m | % |  |  | 0 | CS ÚRS 2018 01 |  |  | základní |  | 0 | 0 | 0 | 0 | 0 | 16 | K | 2 |  |  |  | ROZPOCET | 0 | 0 | 0 | 0 | 0 | 1 | 0 | 16 | 274
| PP |  | Přesun hmot pro zámečnické konstrukce stanovený procentní sazbou (%) z ceny vodorovná dopravní vzdálenost do 50 m v objektech výšky přes 12 do 24 m | [15 empty] | PP | 2
136 | K | 998767292 | Příplatek k přesunu hmot procentní 767 za zvětšený přesun do 100 m | % |  |  | 0 | CS ÚRS 2018 01 |  |  | základní |  | 0 | 0 | 0 | 0 | 0 | 16 | K | 2 |  |  |  | ROZPOCET | 0 | 0 | 0 | 0 | 0 | 1 | 0 | 16 | 276
| PP |  | Přesun hmot pro zámečnické konstrukce stanovený procentní sazbou (%) z ceny Příplatek k cenám za zvětšený přesun přes vymezenou největší dopravní vzdálenost do 100 m | [15 empty] | PP | 2
| D | 784 | Dokončovací práce - malby a tapety |  |  |  | 0 | [5 empty] | 0 |  | 0.2465 |  | 0 | 2 | D | 1 |  |  |  | ROZPOCET | [6 empty] | 0
137 | K | 784221101 | Dvojnásobné bílé malby ze směsí za sucha dobře otěruvzdorných v místnostech do 3,80 m | m2 | 850 |  | 0 | CS ÚRS 2018 01 |  |  | základní |  | 0 | 0.00029 | 0.2465 | 0 | 0 | 16 | K | 2 |  |  |  | ROZPOCET | 0 | 0 | 0 | 0 | 0 | 1 | 0 | 16 | 278
| PP |  | Malby z malířských směsí otěruvzdorných za sucha dvojnásobné, bílé za sucha otěruvzdorné dobře v místnostech výšky do 3,80 m | [15 empty] | PP | 2
| VV |  | výmalba stěn s okny | [15 empty] | VV | 2 | 1 | True | 0 | ROZPOCET
| VV |  | 850,0 |  | 850 | [13 empty] | VV | 2 | 2 | True | 0 | ROZPOCET

## VON - VRN+ON
| List obsahuje: |  | 1) Krycí list soupisu | 2) Rekapitulace |  |  | 3) Soupis prací | Zpět na list: | Rekapitulace stavby
{1d152394-28e7-482a-b6b2-07505a575341}
2
| KRYCÍ LIST SOUPISU | [8 empty] | v --- níže se nacházejí doplnkové a pomocné údaje k sestavám --- v | [8 empty] | False
Stavba:
Projekt energeticky úsporných opatření ZŠ Palmovka
Objekt:
VON - VRN+ON
| KSO: |  |  |  |  | CC-CZ:
| Místo: |  | Palmovka 8/468, Praha 8 - Libeň |  |  | Datum: | 9. 3. 2018
| Zadavatel: |  |  |  |  | IČ:
|  | Městská část Praha 8 |  |  |  | DIČ:
| Uchazeč: |  |  |  |  | IČ:
DIČ:
| Projektant: |  |  |  |  | IČ:
|  | D-plus, projektová a inženýrská a.s. |  |  |  | DIČ:
Poznámka:
| Cena bez DPH | [5 empty] | 0
|  |  | Základ daně |  |  | Sazba daně | Výše daně
| DPH | základní | 0 |  |  | 21% | 0
|  | snížená | 0 |  |  | 15% | 0
|  | zákl. přenesená | 0 |  |  | 21% | 0
|  | sníž. přenesená | 0 |  |  | 15% | 0
|  | nulová | 0 |  |  | 0% | 0
| Cena s DPH |  |  | v | CZK |  | 0
REKAPITULACE ČLENĚNÍ SOUPISU PRACÍ
Stavba:
Projekt energeticky úsporných opatření ZŠ Palmovka
Objekt:
VON - VRN+ON
Místo: |  |  | Palmovka 8/468, Praha 8 - Libeň |  |  | Datum: | 9. 3. 2018
Zadavatel: |  |  | Městská část Praha 8 |  |  | Projektant: | D-plus, projektová a inženýrská a.s.
Uchazeč:
Kód dílu - Popis | [6 empty] | Cena celkem [CZK]
Náklady soupisu celkem | [6 empty] | 0 | [12 empty] | -1
| VRN - Vedlejší rozpočtové náklady | [5 empty] | 0
| VRN1 - Průzkumné, geodetické a projektové práce | [5 empty] | 0
| VRN3 - Zařízení staveniště | [5 empty] | 0
| VRN4 - Inženýrská činnost | [5 empty] | 0
| VRN9 - Ostatní náklady | [5 empty] | 0
SOUPIS PRACÍ
Stavba:
Projekt energeticky úsporných opatření ZŠ Palmovka
Objekt:
VON - VRN+ON
Místo: |  |  | Palmovka 8/468, Praha 8 - Libeň |  |  | Datum: | 9. 3. 2018
Zadavatel: |  |  | Městská část Praha 8 |  |  | Projektant: | D-plus, projektová a inženýrská a.s.
Uchazeč:
PČ | Typ | Kód | Popis | MJ | Množství | J.cena [CZK] | Cena celkem [CZK] | Cenová soustava |  | Poznámka | DPH | J. Nh [h] | Nh celkem [h] | J. hmotnost [t] | Hmotnost celkem [t] | J. suť [t] | Suť Celkem [t]
Náklady soupisu celkem | [6 empty] | 0 | [5 empty] | 0 |  | 0 |  | 0 |  | D | -1 | [7 empty] | 0
| D | VRN | Vedlejší rozpočtové náklady |  |  |  | 0 | [5 empty] | 0 |  | 0 |  | 0 | 5 | D | 0 | ROZPOCET | [6 empty] | 0
| D | VRN1 | Průzkumné, geodetické a projektové práce |  |  |  | 0 | [5 empty] | 0 |  | 0 |  | 0 | 5 | D | 1 | ROZPOCET | [6 empty] | 0
1 | K | 013254000 | Dokumentace skutečného provedení stavby | Kč | 1 |  | 0 |  |  |  | základní |  | 0 | 0 | 0 | 0 | 0 | 4 | K | 2 | ROZPOCET | 0 | 0 | 0 | 0 | 0 | 1 | 0 | 4 | 2
| PP |  | Dokumentace skutečného provedení stavby | [15 empty] | PP | 2
| D | VRN3 | Zařízení staveniště |  |  |  | 0 | [5 empty] | 0 |  | 0 |  | 0 | 5 | D | 1 | ROZPOCET | [6 empty] | 0
2 | K | 030001000 | Zařízení staveniště | Kč | 1 |  | 0 |  |  |  | základní |  | 0 | 0 | 0 | 0 | 0 | 4 | K | 2 | ROZPOCET | 0 | 0 | 0 | 0 | 0 | 1 | 0 | 4 | 4
| PP |  | Zařízení staveniště | [15 empty] | PP | 2
3 | K | 030001001 | Mimostaveništní doprava | Kč | 1 |  | 0 |  |  |  | základní |  | 0 | 0 | 0 | 0 | 0 | 4 | K | 2 | ROZPOCET | 0 | 0 | 0 | 0 | 0 | 1 | 0 | 4 | 6
| PP |  | Mimostaveništní doprava | [15 empty] | PP | 2
4 | K | 030001002 | Stížené pracovní podmínky při práci za provozu školy | Kč | 1 |  | 0 |  |  |  | základní |  | 0 | 0 | 0 | 0 | 0 | 4 | K | 2 | ROZPOCET | 0 | 0 | 0 | 0 | 0 | 1 | 0 | 4 | 8
| PP |  | Stížené pracovní podmínky při práci za provozu školy | [15 empty] | PP | 2
| D | VRN4 | Inženýrská činnost |  |  |  | 0 | [5 empty] | 0 |  | 0 |  | 0 | 5 | D | 1 | ROZPOCET | [6 empty] | 0
5 | K | 030001003 | Kompletační a inženýrská činnost | Kč | 1 |  | 0 |  |  |  | základní |  | 0 | 0 | 0 | 0 | 0 | 4 | K | 2 | ROZPOCET | 0 | 0 | 0 | 0 | 0 | 1 | 0 | 4 | 10
| PP |  | Kompletační a inženýrská činnost | [15 empty] | PP | 2
| D | VRN9 | Ostatní náklady |  |  |  | 0 | [5 empty] | 0 |  | 0 |  | 0 | 5 | D | 1 | ROZPOCET | [6 empty] | 0
6 | K | 092203000.1 | Vypracování výrobní dokumentace, navržení technologických postupů | Kč | 1 |  | 0 |  |  |  | základní |  | 0 | 0 | 0 | 0 | 0 | 4 | K | 2 | ROZPOCET | 0 | 0 | 0 | 0 | 0 | 1 | 0 | 4 | 16
| PP |  | Vypracování výrobní dokumentace, navržení technologických postupů | [15 empty] | PP | 2

## Pokyny pro vyplnění
Struktura údajů, formát souboru a metodika pro zpracování
Struktura
Soubor je složen ze záložky Rekapitulace stavby a záložek s názvem soupisu prací pro jednotlivé objekty ve formátu XLSX. Každá ze záložek přitom obsahuje
ještě samostatné sestavy vymezené orámovaním a nadpisem sestavy.
Rekapitulace stavby obsahuje sestavu Rekapitulace stavby a Rekapitulace objektů stavby a soupisů prací.
V sestavě Rekapitulace stavby jsou uvedeny informace identifikující předmět veřejné zakázky na stavební práce, KSO, CC-CZ, CZ-CPV, CZ-CPA a rekapitulaci
celkové nabídkové ceny uchazeče.
V sestavě Rekapitulace objektů stavby a soupisů prací je uvedena rekapitulace stavebních objektů, inženýrských objektů, provozních souborů,
vedlejších a ostatních nákladů a ostatních nákladů s rekapitulací nabídkové ceny za jednotlivé soupisy prací. Na základě údaje Typ je možné
identifikovat, zda se jedná o objekt nebo soupis prací pro daný objekt:
|  | STA | Stavební objekt pozemní
|  | ING | Stavební objekt inženýrský
|  | PRO | Provozní soubor
|  | VON | Vedlejší a ostatní náklady
|  | OST | Ostatní
|  | Soupis | Soupis prací pro daný typ objektu
Soupis prací pro jednotlivé objekty obsahuje sestavy Krycí list soupisu, Rekapitulace členění soupisu prací, Soupis prací. Za soupis prací může být považován
i objekt stavby v případě, že neobsahuje podřízenou zakázku.
Krycí list soupisu obsahuje rekapitulaci informací o předmětu veřejné zakázky ze sestavy Rekapitulace stavby, informaci o zařazení objektu do KSO,
CC-CZ, CZ-CPV, CZ-CPA a rekapitulaci celkové nabídkové ceny uchazeče za aktuální soupis prací.
Rekapitulace členění soupisu prací obsahuje rekapitulaci soupisu prací ve všech úrovních členění soupisu tak, jak byla tato členění použita (např.
stavební díly, funkční díly, případně jiné členění) s rekapitulací nabídkové ceny.
Soupis prací obsahuje položky veškerých stavebních nebo montážních prací, dodávek materiálů a služeb nezbytných pro zhotovení stavebního objektu,
inženýrského objektu, provozního souboru, vedlejších a ostatních nákladů.
Pro položky soupisu prací se zobrazují následující informace:
|  | PČ |  | Pořadové číslo položky v aktuálním soupisu
|  | TYP |  | Typ položky: K - konstrukce, M - materiál, PP - plný popis, PSC - poznámka k souboru cen, P - poznámka k položce, VV - výkaz výměr
|  | Kód |  | Kód položky
|  | Popis |  | Zkrácený popis položky
|  | MJ |  | Měrná jednotka položky
|  | Množství |  | Množství v měrné jednotce
|  | J.cena |  | Jednotková cena položky. Zadaní může obsahovat namísto J.ceny sloupce J.materiál a J.montáž, jejichž součet definuje
J.cenu položky.
|  | Cena celkem |  | Celková cena položky daná jako součin množství a j.ceny
|  | Cenová soustava |  | Příslušnost položky do cenové soustavy
Ke každé položce soupisu prací se na samostatných řádcích může zobrazovat:
Plný popis položky
Poznámka k souboru cen a poznámka zadavatele
Výkaz výměr
Pokud je k řádku výkazu výměr evidovaný údaj ve sloupci Kód, jedná se o definovaný odkaz, na který se může odvolávat výkaz výměr z jiné položky.
Metodika pro zpracování
Jednotlivé sestavy jsou v souboru provázány. Editovatelné pole jsou zvýrazněny žlutým podbarvením, ostatní pole neslouží k editaci a nesmí být jakkoliv
modifikovány.
Uchazeč je pro podání nabídky povinen vyplnit žlutě podbarvená pole:
Pole Uchazeč v sestavě Rekapitulace stavby - zde uchazeč vyplní svůj název (název subjektu)
Pole IČ a DIČ v sestavě Rekapitulace stavby - zde uchazeč vyplní svoje IČ a DIČ
Datum v sestavě Rekapitulace stavby - zde uchazeč vyplní datum vytvoření nabídky
J.cena = jednotková cena v sestavě Soupis prací o maximálním počtu desetinných míst uvedených v poli
- pokud sestavy soupisů prací obsahují pole J.cena, musí být všechna tato pole vyplněna nenulovými kladnými číslicemi
Poznámka - nepovinný údaj pro položku soupisu
V případě, že sestavy soupisů prací neobsahují pole J.cena, potom ve všech soupisech prací obsahují pole:
- J.materiál - jednotková cena materiálu
- J.montáž - jednotková cena montáže
Uchazeč je v tomto případě povinen vyplnit všechna pole J.materiál a pole J.montáž nenulovými kladnými číslicemi. V případech, kdy položka
neobsahuje žádný materiál je přípustné, aby pole J.materiál bylo vyplněno nulou. V případech, kdy položka neobsahuje žádnou montáž je přípustné,
aby pole J.montáž bylo vyplněno nulou. Není však přípustné, aby obě pole - J.materiál, J.Montáž byly u jedné položky vyplněny nulou.
Rekapitulace stavby
Název |  |  | Povinný |  | Popis | Typ | Max. počet
atributu |  |  | (A/N) |  |  |  | znaků
Kód |  |  | A |  | Kód stavby | String | 20
Stavba |  |  | A |  | Název stavby | String | 120
Místo |  |  | N |  | Místo stavby | String | 50
Datum |  |  | A |  | Datum vykonaného exportu | Date
KSO |  |  | N |  | Klasifikace stavebního objektu | String | 15
CC-CZ |  |  | N |  | Klasifikace stavbeních děl | String | 15
CZ-CPV |  |  | N |  | Společný slovník pro veřejné zakázky | String | 20
CZ-CPA |  |  | N |  | Klasifikace produkce podle činností | String | 20
Zadavatel |  |  | N |  | Zadavatel zadaní | String | 50
IČ |  |  | N |  | IČ zadavatele zadaní | String | 20
DIČ |  |  | N |  | DIČ zadavatele zadaní | String | 20
Uchazeč |  |  | N |  | Uchazeč veřejné zakázky | String | 50
Projektant |  |  | N |  | Projektant | String | 50
Poznámka |  |  | N |  | Poznámka k zadání | String | 255
Sazba DPH |  |  | A |  | Rekapitulace sazeb DPH u položek soupisů | eGSazbaDph
Základna DPH |  |  | A |  | Základna DPH určena součtem celkové ceny z položek soupisů | Double
Hodnota DPH |  |  | A |  | Hodnota DPH | Double
Cena bez DPH |  |  | A |  | Celková cena bez DPH za celou stavbu. Sčítává se ze všech listů. | Double
Cena s DPH |  |  | A |  | Celková cena s DPH za celou stavbu | Double
Rekapitulace objektů stavby a soupisů prací
Název |  |  | Povinný |  | Popis | Typ | Max. počet
atributu |  |  | (A/N) |  |  |  | znaků
Kód |  |  | A |  | Přebírá se z Rekapitulace stavby | String | 20
Stavba |  |  | A |  | Přebírá se z Rekapitulace stavby | String | 120
Místo |  |  | N |  | Přebírá se z Rekapitulace stavby | String | 50
Datum |  |  | A |  | Přebírá se z Rekapitulace stavby | Date
Zadavatel |  |  | N |  | Přebírá se z Rekapitulace stavby | String | 50
Projektant |  |  | N |  | Přebírá se z Rekapitulace stavby | String | 50
Uchazeč |  |  | N |  | Přebírá se z Rekapitulace stavby | String | 50
Kód |  |  | A |  | Kód objektu | String | 20
Objektu, Soupis prací |  |  | A |  | Název objektu | String | 120
Cena bez DPH |  |  | A |  | Cena bez DPH za daný objekt | Double
Cena s DPH |  |  | A |  | Cena spolu s DPH za daný objekt | Double
Typ |  |  | A |  | Typ zakázky | eGTypZakazky
Krycí list soupisu
Název |  |  | Povinný |  | Popis | Typ | Max. počet
atributu |  |  | (A/N) |  |  |  | znaků
Stavba |  |  | A |  | Přebírá se z Rekapitulace stavby | String | 120
Objekt |  |  | A |  | Kód a název objektu | String | 20 + 120
Soupis |  |  | A |  | Kód a název soupisu | String | 20 + 120
KSO |  |  | N |  | Klasifikace stavebního objektu | String | 15
CC-CZ |  |  | N |  | Klasifikace stavbeních děl | String | 15
CZ-CPV |  |  | N |  | Společný slovník pro veřejné zakázky | String | 20
CZ-CPA |  |  | N |  | Klasifikace produkce podle činností | String | 20
Místo |  |  | N |  | Přebírá se z Rekapitulace stavby | String | 50
Zadavatel |  |  | N |  | Přebírá se z Rekapitulace stavby | String | 50
Uchazeč |  |  | N |  | Přebírá se z Rekapitulace stavby | String | 50
Projektant |  |  | N |  | Přebírá se z Rekapitulace stavby | String | 50
Poznámka |  |  | N |  | Poznámka k soupisu prací | String | 255
Sazba DPH |  |  | A |  | Rekapitulace sazeb DPH na položkách aktuálního soupisu | eGSazbaDph
Základna DPH |  |  | A |  | Základna DPH určena součtem celkové ceny z položek aktuálního soupisu | Double
Hodnota DPH |  |  | A |  | Hodnota DPH | Double
Cena bez DPH |  |  | A |  | Cena bez DPH za daný soupis | Double
Cena s DPH |  |  | A |  | Cena s DPH za daný soupis | Double
Rekapitulace členění soupisu prací
Název |  |  | Povinný |  | Popis | Typ | Max. počet
atributu |  |  | (A/N) |  |  |  | znaků
Stavba |  |  | A |  | Přebírá se z Rekapitulace stavby | String | 120
Objekt |  |  | A |  | Kód a název objektu, přebírá se z Krycího listu soupisu | String | 20 + 120
Soupis |  |  | A |  | Kód a název objektu, přebírá se z Krycího listu soupisu | String | 20 + 120
Místo |  |  | N |  | Přebírá se z Rekapitulace stavby | String | 50
Datum |  |  | A |  | Přebírá se z Rekapitulace stavby | Date
Zadavatel |  |  | N |  | Přebírá se z Rekapitulace stavby | String | 50
Projektant |  |  | N |  | Přebírá se z Rekapitulace stavby | String | 50
Uchazeč |  |  | N |  | Přebírá se z Rekapitulace stavby | String | 50
Kód dílu - Popis |  |  | A |  | Kód a název dílu ze soupisu | String | 20 + 100
Cena celkem |  |  | A |  | Cena celkem za díl ze soupisu | Double
Soupis prací
Název |  |  | Povinný |  | Popis | Typ | Max. počet
atributu |  |  | (A/N) |  |  |  | znaků
Stavba |  |  | A |  | Přebírá se z Rekapitulace stavby | String | 120
Objekt |  |  | A |  | Kód a název objektu | String | 20 + 120
Soupis |  |  | A |  | Přebírá se z Krycího listu soupisu | String | 20 + 120
Místo |  |  | N |  | Přebírá se z Krycího listu soupisu | String | 50
Datum |  |  | A |  | Přebírá se z Krycího listu soupisu | Date
Zadavatel |  |  | N |  | Přebírá se z Krycího listu soupisu | String | 50
Projektant |  |  | N |  | Přebírá se z Krycího listu soupisu | String | 50
Uchazeč |  |  | N |  | Přebírá se z Krycího listu soupisu | String | 50
PČ |  |  | A |  | Pořadové číslo položky soupisu | Long
Typ |  |  | A |  | Typ položky soupisu | eGTypPolozky | 1
Kód |  |  | A |  | Kód položky ze soupisu | String | 20
Popis |  |  | A |  | Popis položky ze soupisu | String | 255
MJ |  |  | A |  | Měrná jednotka položky | String | 10
Množství |  |  | A |  | Množství položky soupisu | Double
J.Cena |  |  | A |  | Jednotková cena položky | Double
Cena celkem |  |  | A |  | Cena celkem vyčíslena jako J.Cena * Množství | Double
Cenová soustava |  |  | N |  | Zařazení položky do cenové soustavy | String | 50
p |  |  | N |  | Poznámka položky ze soupisu | Memo
psc |  |  | N |  | Poznámka k souboru cen ze soupisu | Memo
pp |  |  | N |  | Plný popis položky ze soupisu | Memo
vv |  |  | N |  | Výkaz výměr (figura, výraz, výměra) ze soupisu | Text,Text,Double | 20, 150
DPH |  |  | A |  | Sazba DPH pro položku | eGSazbaDPH
Hmotnost |  |  | A |  | Hmotnost položky ze soupisu | Double
Suť |  |  | A |  | Suť položky ze soupisu | Double
Nh |  |  | N |  | Normohodiny položky ze soupisu | Double
Datová věta
Typ věty |  |  | Hodnota |  | Význam
eGSazbaDPH |  |  | základní |  | Základní sazba DPH
|  |  | snížená |  | Snížená sazba DPH
|  |  | nulová |  | Nulová sazba DPH
|  |  | zákl. přenesená |  | Základní sazba DPH přenesená
|  |  | sníž. přenesená |  | Snížená sazba DPH přenesená
eGTypZakazky |  |  | STA |  | Stavební objekt
|  |  | PRO |  | Provozní soubor
|  |  | ING |  | Inženýrský objekt
|  |  | VON |  | Vedlejší a ostatní náklady
|  |  | OST |  | Ostatní náklady
eGTypPolozky |  |  | 1 |  | Položka typu HSV
|  |  | 2 |  | Položka typu PSV
|  |  | 3 |  | Položka typu M
|  |  | 4 |  | Položka typu OST