## List1
[11 empty] | ● | ● | ● | ●
poz. | Základní popis | Podrobný popis | rozměry [ mm ] |  |  | ks | připojení elektro |  |  |  | připojení ZTI |  |  | změkčená voda | Poznámka | Cena / ks | Cena celkem
|  |  | š. | hl. | v. |  | příkon kW/ks 230V | příkon kW/ks 400V | příkon kW celkem 230V | příkon kW celkem 400V | SV | TV | odpad DN
1 | Multifunkční pánev, elektrická, sklopná, užitná kapacita: 150 l, varná plocha 65dm2 | Multifunkční pánev, elektrická, sklopná, užitná kapacita: 150 l, varná plocha 65dm2 modus s 6 provozy: pečení ve velkém, minutky, vaječné pokrmy, ryby, mléčné výrobky, přílohy ruční modus se 3 provozy: pečení, vaření fritování. Samonavíjecí sprcha s automat. uzávěrem vody a plynulým dávkováním Sonda teploty jádra se 6 měřícími body Vypouštění vody přímo dnem pánve Automatické plnění plnění vodou s přesností minimálně na 1 litr Dotyková obrazovka s naváděcími symboly Ukazatel s vysvětlujícími texty pro všechny úpravy Centrální ovládací kolečko Indikátor provozu a varování digitální ukazatele teploty ukazatele požadované a skutečných hodnot, nastavení času digitálně 0-24 hod. s nastavením trvalého provozu bezpečnostní termostat; držák sondy jádra; servisní kryt přístupný zepředu; USB port zvedací a spouštěcí automatika košů 350 volně volitelných programů Ochrana proti průniku vody: IPX5 - bude požadováno doložení dle originální technické dokumentace výrobce CE certifikace - bude požadováno doložení dle originální technické dokumentace výrobce Vyrobeno v EU | 1542 | 914 | 1100 | 1 | - | 47 | - | 47 | ● |  | ● |  |  | 0 | 0
1a | Rameno zdvihací automatiky | Rameno pro automatické zdvihání a spouštění, k vaření a fritování v koších - originální příslušenství ke stroji |  |  |  | 1 | [9 empty] | 0 | 0
1b | Varné koše | Varný koš pro zvedací automatiku - originální příslušenství ke stroji |  |  |  | 3 | [9 empty] | 0 | 0
1c | Fritovací koše | Fritovací koš pro zvedací automatiku - originální příslušenství ke stroji |  |  |  | 3 | [9 empty] | 0 | 0
1d | Rošt - falešné dno | Rošt na dno pánve - originální příslušenství ke stroji Zamezuje styku mezi velkými kusy pečeného masa a dnem nádoby. |  |  |  | 3 | [9 empty] | 0 | 0
1e | Manipulační vozík | Manipulační vozík pro multiunkční pánev - originální příslušenství ke stroji Výškově nastavitelný, pro snadné a bezpečné vyprazdňování pokrmů a pro přepravu v 2/1 nebo 1/1 gastronádobách (gastronádoby nejsou součástí balení) |  |  |  | 1 | [9 empty] | 0 | 0
1f | Vypouštěcí síto | Síto - Při vypouštění vody zadržuje kousky potravin uvolněné při vaření. - originální příslušenství ke stroji |  |  |  | 1 | [9 empty] | 0 | 0
1g | Špachtle | Špachtle zesílená - originální příslušenství ke stroji |  |  |  | 1 | [9 empty] | 0 | 0
1h | Podlahová vpusť | Kompletní nerezová podlahová vana s roštem a protizápachovou uzávěrou |  |  |  | 1 | [9 empty] | 0 | 0
2 | Multifunkční varný kotel s míchadlem, využitelný objem 300L teplotní rozsah 30°-121°C | Multifunkční varný kotel s míchadlem, využitelný objem 300L, teplotní rozsah 30°-121°C Systém nepřímého ohřevu, duplikátor ohříván pomocí saturované páry o teplotě 121°C, vyhříváno je nejen dno, ale také kompletně boční stěny. Automatický odvzdušňovací systém. Doba potřebná pro dosažení varu (z 20°C na 90°C) při úplném naplnění méně než 45 minut. Elektronická řídící jednotka: velký a přehledný displej, ovládání přes dotykovou tastaturu. Základní funkce: paměť na 50 programů, doba a teplota ohřevu, chybová hlášení Nadstavbové funkce: dávkování vody, parametry míchání (směr, rychlost, taktování) Motorové sklápění pomocí lineárního motoru. Excentrická osa sklápění umožňuje plnění i vysokých nádob - pro bezproblémové plnění nádob až do výšky 600mm. Pěnová izolace PUR zvyšující účinnost ohřevu, snižující spotřebu energií a zajišťující minimální teplotu na vnějším opláštění. PUR vrstva kompletně izolující kotel až po horní výpustní hranu. Ovládací panel se sklonem pro snazší a ergonomické ovládání. Systém dvoudílného víka kotle: otočné vrchní víko z lehkého, ale odolného materiálu s vysokou tepelně izolační schopností - polykarbonát. Víko konstruováno, tak, aby napouštěcí systém nevyžadoval žádnou manipulaci s armaturou. Hlavní nerezové víko s roštem pro rychlou kontrolu pokrmu a přidávání tekutých a práškových ingrediencí aniž by byla vyžadována manipulace s víkem samotným. Hlavní bezpečností vypínač umístěný na pravé noze a částečně zapuštěný za přední hranu, což zamezuje nechtěnému odpojení stroje. Materiál: vnitřní vložka z kyselinovzdorné ocele AISI316 - DIN1.4404, síla 3mm. Míchací programy: - základní rozsah 25-100 ot/min, - šlehací program - 200 ot/min. Taktování míchadla: - jednosměrný režim; - střídavý režim: 15vt. - 5 vt. pauza - 15vt. opačně Krokový program pro snadné vyprázdnění při sklopeném kotli Speciální program pro míchání při otevřeném víku. Bezpečnostní prvky pro zastavení míchadla v případě zvednutí víka. Systém automatického dávkování vody - s možností naprogramování požadovaného množství a uložení do paměti programu. Automatické doplňování vody do duplikátoru s hlídáním správné hladiny Pokrmový senzor - zakomponovaný do dna kotle, umožňuje přesné meření teploty i u minimálního objemu vařeného pokrmu. Pevní kotvení konzolí/nohou do podlahy. Veškeré přívody v pravé noze (EL, SV, TV) Ochrana proti průniku vody: IPX5 - bude požadováno doložení dle originální technické dokumentace výrobce CE certifikace - bude požadováno doložení dle originální technické dokumentace výrobce Vyrobeno v EU | 1495 | 1145 | 1050 | 1 |  | 53 |  | 53 | ● | ● |  |  |  | 0 | 0
2a | Oplachová sprcha | Oplachová sprcha - ovládání na kotli, vybavena odnímatelným kartáčovým nástavcem pro čištění vnitřní kotle - originální příslušenství ke stroji |  |  |  | 1 | [9 empty] | 0 | 0
2b | Míchací nástavec | Univerzální míchací nástavec s promíchávacím roštem a stěrkami - originální příslušenství ke stroji |  |  |  | 1 | [9 empty] | 0 | 0
2c | Scezovací síto | Roštové scezovací síto - originální příslušenství ke stroji |  |  |  | 1 | [9 empty] | 0 | 0
3 | Tunelová myčka s automatickým posuvem košů, kapacita 200 košů/hod | • konstrukce mycího stroje z nerezové oceli (vč. mycích a oplachových ramen a fitrů nádrží) • max. instalovaný příkon do 30kW (bez sušení), pro mycí koše rozměru 50x50cm • směr posuvu košů zleva doprava, celková maximální délka mycího stroje 2700mm (bez sušení) • napojení na TUV pro plněním mycích tanků a SUV pro oplach, voda změkčená max. do 7°dH); stroj musí mít pouze 1 centrální napojení na TUV a 1 centrální napojení na SUV • hygienické provedení jednotlivých zón - nádrže v lisovaném provedení (bez svárů) s oblými roky, jednotlivé komory bez jakýchkoli vnitřních trubek • předmývací a mycí zóny s vícestupňovým filtračním systémem pro separaci hrubších nečistot a jejich průběžné odvádění do odpadu; max. objem předmývací nádrže 40L, max. objem mycí nádrže 70L • modulární konstrukce stroje musí umožňovat snadný upgrade/navýšení kapacity myčky do budoucna, tj. možnost přidání dalších modulů předmytí, mytí či sušení • ovládací panel v českém jazyce s min. třemi úrovněmi přístupu – obsluha/údržba zákazníka/autorizovaný servis • ovládání mycího stroje pomocí plně dotykového elektronického ovládacího panelu s možností nastavení alespoň 3 rychlostí posuvu košů; všechny rychlosti s možností individuálního přizpůsobení • výkon mycího stroje předpokládá min. 140 košů/hod při dodržení dvou minut kontaktního času v aktivní zóně; max. rychlost předpokládá umytí 200 košů/hod.; • trvalé sledování parametrů mycího procesu na displeji ovládacího panelu - signalizaci připravenosti k provozu, zobrazení teplot jednotlivých fází mycího procesu, ukazatele servisních parametrů, chybová hlášení s možností jejich uložení, • vypouštění jednotlivých nádrží přes ovládací panel. • Ovládací elektronika musí umožňovat stažení HACCP, počitadel a spotřeb přes USB klíč • Oplachová sekce musí být vybavena minimálně trojitým oplachem vybaveným 3 oplachovými čerpadly, musí být vybavena systémem přizpůsobujícím spotřebu vody dle skutečného množství nádobí procházejícím myčkou - spotřeba čisté oplachové vody maximálně do 0,5 l/koš, tj max spotřeba oplachové vody 100L/hod při max. rychlosti 200 košů/hod • funkce zajišťující, že zóny mycího stroje pracují, jen když strojem prochází koše s nádobím • zařízení pro úsporu energie využívající k předehřevu vody zbytkového tepla myčky vč. kondenzační jednotky pro kondenzaci odchozí páry. • max. množství odváděného vzduchu z prostoru samotné myčky, které je nutné odvádět odtahem VZT max. do 250 m³ /hod (tento požadavek nezohledňuje nutná obměna vzduchu v místnosti v závislosti na místních předpisech a podmínkách). | 2640 | 1785 | 895 | 1 |  | 30 |  | 30 | ● | ● | ● | ● |  | 0 | 0
• mycí stroj bude vybaven automatickým čistícím programem zabezpečujícím kompletní vyčištění myčky na konci pracovního dne a to včetně vnitřní strany dveří. • mycí stroj bude vybaven automatickým sanitačním programem zabezpečujícím kompletní sanitaci myčky na konci pracovního dne vodou o teplotě min. 70°C a to včetně vnitřní strany dveří. • Hlučnost stroje nesmí přesáhnout 65dBA • mycí stroj musí mít vlastní nouzový vypínač
• ovládací elektrické komponenty umístěny v samostatném centrálním boxu (s IP65 indexem ochrany proti vodě a průniku cizích předmětů) Ochrana proti průniku vody: IPX5 - bude požadováno doložení dle originální technické dokumentace výrobce CE certifikace - bude požadováno doložení dle originální technické dokumentace výrobce Vyrobeno v EU
3a | Sušící zóna s inspekčími dveřmí | Sušící zóna s mechanickým napojením na posuv myčky a s izolovanými dveřmi; konstrukce z ušlechtilé nerez oceli AISI 304; min. délka 850mm, max. přkon 9kW | 890 | 825 | 2020 | 1 |  | 9 |  | 9 | [5 empty] | 0 | 0
3b | Předmývací stůl s hlubokou vanou | Konstrukce z nerez oceli AISI304. Hluboká vana 1300x530x300mm se svažujícím se dnem směrem k odpadu a zadním zvýšeným protiostřikovým límcem 300mm. Odpad s vyjímatelným filtračním košíkem. Plastové krátké válečky.Čtvercové 40x40mm výškově stavitelné nohy. Pro mycí koše 500x500mm. Otvor pro předoplachovou sprchu | 1300 | 735 | 1213 | 1 | [6 empty] | ● |  |  | 0 | 0
3b1 | Předoplachová sprcha | K montáži na zadní zvýšený protiostřikový límec. | 200 | 600 | 100 | 1 |  |  |  |  | ● | ● |  |  |  | 0 | 0
3c | Vstupní otočka, mechanická, 90° | Konstrukce z nerez oceli AISI304. Dno svažující se k odpadu. Mechanický posun košů poháněný myčkou. Čtvercové 40x40mm výškově stavitelné nohy. Pro mycí koše 500x500mm. Pro připojení mezi dopravník a myčku na nakládací straně. Dodáváno v demontované stavu. Směr posuvu koše: levotočivý. | 850 | 850 | 910 | 1 | [6 empty] | ● |  |  | 0 | 0
3d | Výstupní válečkový dopravník | Konstrukce z nerez oceli AISI304. Vana se svažujícím se dnem směrem k odpadu. Plastové krátké válečky. Čtvercové 40x40mm výškově stavitelné nohy. Pro mycí koše 500x500mm. Vč. koncové desky s koncovým spínačem | 1200 | 620 | 910 | 1 | [6 empty] | ● |  |  | 0 | 0
3d1 | Spodní roštová police pod dopravník | Spodní roštová police s rámem, 1200mm, pod válečkový dopravník, nerez AISI34 | 1200 | 535 | 51 | 1 | [9 empty] | 0 | 0
3e | Změkčovač vody - SUV | Plně automatický kontinuální změkčovač, min. průtok 24 l/min., vstup/výstup 1", max.pracovní teplota 2-45°C. Kompaktní a výkonný systém pro odstranění celkové tvrdosti vody. Duplexový systém se 2 tanky, s objemovým kontrolním modulem, který automaticky řídí pracovní fáze změkčovače (změkčení, regeneraci, zpětný proplach). Automatické spuštění regenerace podle objemu (průtoku) upravené vody. Střídavý provoz tanků duplexu zajišťuje plynulou dodávku změkčené vody a to i během regenerace. Změkčovač pracuje plně automaticky, obsluha pouze doplňuje regenerační sůl. |  |  |  | 1 |  |  |  |  | ● |  | ● |  |  | 0 | 0
3f | Změkčovač vody - TUV | Plně automatický změkčovač TUV. min. průtok 14 l/min., vstup/výstup 3/4", max.pracovní teplota do 65°C. Kapacita 800 l při 10°dH. Systém je napájen elektrickým proudem. Řídící modul řídí čas regenerace pomocí hodin; regeneraci lze provádět podle aplikace a kvality vody 1-7x týdně (1x denně). Simplexový systém (obsahuje pouze jednu katexovou kolonu) neumožňuje kontinuální průtok upravené vody během regenerace. Regeneraci je proto vhodné provádět v nočních hodinách, kdy není potřeba upravené vody. |  |  |  | 1 | [5 empty] | ● | ● |  |  | 0 | 0
3g | Sada dávkovačů chemie | dávkovač mycího a leštícího prostředku pro tunelovou košovou myčku |  |  |  | 1 | 1 |  | 1 | [6 empty] | 0 | 0
3h | Základní sada košů k myčce | sada 10ti kusů - 2x na podnosy; 4x na talíře; 2x na příbory; 2x na skleničky |  |  |  | 1 | [9 empty] | 0 | 0
[7 empty] | 230V / 1N |  | 1
[7 empty] | 400V / 3N |  | 139 | [7 empty] | 0