## VzorPolozky (hidden)
Položkový rozpočet
S:
O:
R:

## 18-042-D14a-ZTI
Specifikace materiálu
S: |  | Přestavba sauny na skautskou klubovnu u MŠ Dolákova 598/3, Praha 8
O:
R: | D.1.4.a | Zdravotechnika
P.č. | Číslo položky | Název položky | MJ | množství | cena / MJ | celkem | Dodávka | Dodávka celk. | Montáž | Montáž celk. | DPH | cena s DPH | hmotnost / MJ | hmotnost celk.(t) | dem. hmotnost / MJ | dem. hmotnost celk.(t) | Ceník | Cen. soustava
Díl: | 721 | Kanalizace |  |  |  | 0 |  | 0 |  | 0 |  | 0 |  | 0 |  | 0
1 | 721001 | připojovací potrubí DN40, polypropylen (PP-HT); včetně tvarovek; včetně dodávky a montáže | bm | 1.3 |  | 0 |  | 0 |  | 0 | 21 | 0 | 0 | 0 | 0 | 0 |  | Vlastní
2 | 721002 | připojovací potrubí DN50, polypropylen (PP-HT); včetně tvarovek; včetně dodávky a montáže | bm | 14.1 |  | 0
3 | 721003 | připojovací potrubí DN110, polypropylen (PP-HT); včetně tvarovek; včetně dodávky a montáže | bm | 6.8 |  | 0 |  | 0 |  | 0 | 21 | 0 | 0 | 0 | 0 | 0 |  | Vlastní
4 | 721004 | odpadní potrubí DN75, polypropylen (PP-HT); včetně dodávky a montáže | bm | 7 |  | 0
5 | 721005 | odpadní potrubí DN110, polypropylen (PP-HT); včetně dodávky a montáže | bm | 45.6 |  | 0
6 | 721006 | ležaté potrubí DN110, polyvinylchlorid (PVC-KG); včetně dodávky a montáže | bm | 13.5 |  | 0
7 | 721007 | ležaté potrubí DN125, polyvinylchlorid (PVC-KG); včetně dodávky a montáže | bm | 14.2 |  | 0
8 | 721008 | drenážní potrubí PVC DN100 - děrovaná, polyvinylchlorid (PVC-KG); včetně dodávky a montáže | bm | 68.7 |  | 0
9 | 721009 | chránička DN250, polyvinylchlorid (PVC-KG); včetně dodávky a montáže | bm | 3 |  | 0
10 | 721010 | kotvení pro potrubí DN40, dle výrobce potrubí; včetně dodávky a montáže | ks | 3 |  | 0
11 | 721011 | kotvení pro potrubí DN50, dle výrobce potrubí; včetně dodávky a montáže | ks | 25 |  | 0 |  | 0 |  | 0
12 | 721012 | kotvení pro potrubí DN75, dle výrobce potrubí; včetně dodávky a montáže | ks | 14 |  | 0
13 | 721013 | kotvení pro potrubí DN110, dle výrobce potrubí; včetně dodávky a montáže | ks | 79 |  | 0
14 | 721014 | připojovací koleno pro umyvadlo DN50/40; polypropylen (PP-HT); včetně dodávky a montáže | ks | 6 |  | 0
15 | 721015 | koleno pro připojení WC a výlevky DN110 s kulovým kloubem nastavitelným od 0 - 90°; včetně dodávky a montáže | ks | 6 |  | 0
16 | 721016 | odvod kondenzátu od VZT jednotky - PE hadice, odbočka, redukce, gumová manžeta, ocelová svorka | ks | 3 |  | 0
17 | 721017 | redukce DN125/110; polypropylen (PP-HT); včetně dodávky a montáže | ks | 3 |  | 0
18 | 721018 | redukce DN125/110; polyvinylchlorid (PVC-KG); včetně dodávky a montáže | ks | 8 |  | 0
19 | 721019 | čistící kus DN110; polypropylen (PP-HT); včetně dodávky a montáže | ks | 4 |  | 0
20 | 721020 | větrací hlavice DN110; polypropylen (PP-HT); s integrovanou mPVC manžetou; včetně dodávky a montáže | ks | 3 |  | 0
21 | 721021 | Střešní vpusť DN100 s manžetou z mPVC s krycím nerezovým roštem a odtokem do boku; včetně odvodňovacího kroužku, prodluž. nástavce a nástavce s pevnou přírubou; včetně dodávky a montáže | ks | 1 |  | 0
22 | 721022 | drenážní šachtové dno s lapačem písku - DN300/125; polyvinylchlorid (PVC-KG); včetně dodávky a montáže | ks | 6 |  | 0
23 | 721023 | prodloužení drenážní šachty - dl. 1,0m; polyvinylchlorid (PVC-KG); včetně dodávky a montáže | bm | 12 |  | 0
24 | 721024 | poklop pro drenážní šachtu DN300 - pochozí; včetně roznášecího prstence; včetně dodávky a montáže | ks | 6 |  | 0
25 | 721025 | zkouška těsnosti potrubí | bm | 102.5 |  | 0
26 | 721026 | vysekání drážky ve zdivu pro potrubí (včetně vyplnění a zednického začištění na úrověň štuku po montáži potrubí) | soubor | 1 |  | 0
27 | 721027 | vrtaný prostup pro potrubí (včetně vyplnění a zednického začištění na úrověň štuku po montáži potrubí) | soubor | 1 |  | 0
28 | 721028 | vrtaný prostup pro potrubí základem (včetně vyplnění po montáži potrubí) | soubor | 1 |  | 0
29 | 721029 | požární ucpávka pro potrubí DN110; včetně dodávky a montáže | ks | 3 |  | 0
30 | 721030 | požární ucpávka pro potrubí DN110; včetně dodávky a montáže | ks | 14 |  | 0
31 | 721031 | výkop rýhy pro potrubí | m3 | 127.5 |  | 0
32 | 721032 | pískový podsyp a obsyp - 0,1m pod potrubí, 0,2m nad potrubí | m3 | 20.4 |  | 0
33 | 721033 | zához výkopu vytěženou zeminou | m3 | 107.1 |  | 0
34 | 721034 | hutnění zásypu, dle. ČSN 733050- po vrstvách | m2 | 62.9 |  | 0
35 | 721035 | odvoz přebytečného výkopku | m3 | 20.4 |  | 0
36 | 721036 | netkaná geotextilie - 200g/m2 pro drenážní potrubí | m2 | 174.9 |  | 0
37 | 721037 | náklady na PD | soubor | 1 |  | 0
Díl: | 722 | Vodovod |  |  |  | 0 |  | 0 |  | 0 |  | 0 |  | 0 |  | 0
38 | 722001 | potrubí studené vody PPR PN16 20x2,8, izolované požární izolací (tl.13mm); včetně dodávky a montáže | bm | 6.9 |  | 0
39 | 722002 | potrubí studené vody PPR PN16 25x3,5, izolované požární izolací (tl.13mm); včetně dodávky a montáže | bm | 72.8 |  | 0
40 | 722003 | potrubí studené vody PPR PN16 32x4,4, izolované požární izolací (tl.13mm); včetně dodávky a montáže | bm | 2.3 |  | 0
41 | 722004 | potrubí studené vody PPR PN16 40x5,5 izolované požární izolací (tl.13mm); včetně dodávky a montáže | bm | 82.3 |  | 0
42 | 722005 | potrubí teplé vody a cirkulace PPR PN16 20x2,8, izolované (tl.20mm); včetně dodávky a montáže | bm | 4.6 |  | 0
43 | 722006 | potrubí teplé vody a cirkulace PPR PN16 25x3,5, izolované (tl.20mm); včetně dodávky a montáže | bm | 46.6 |  | 0
44 | 722007 | potrubí teplé vody a cirkulace PPR PN16 32x4,4, izolované (tl.25mm); včetně dodávky a montáže | bm | 46.5 |  | 0
45 | 722008 | potrubí teplé vody a cirkulace PPR PN16 40x5,5, izolované (tl.30mm); včetně dodávky a montáže | bm | 79.8 |  | 0
46 | 722009 | kotvení plastového potrubí D20, dle výrobce potrubí; včetně dodávky a montáže | ks | 23 |  | 0
47 | 722010 | kotvení plastového potrubí D25, dle výrobce potrubí; včetně dodávky a montáže | ks | 311 |  | 0
48 | 722011 | kotvení plastového potrubí D32, dle výrobce potrubí; včetně dodávky a montáže | ks | 98 |  | 0
49 | 722012 | kotvení plastového potrubí D40, dle výrobce potrubí; včetně dodávky a montáže | ks | 325 |  | 0
50 | 722013 | rohový ventil DN15; chrom, dodávka a montáž; včetně dodávky a montáže | ks | 24 |  | 0
51 | 722014 | KK DN20 s vypouštěním; včetně dodávky a montáže | ks | 1 |  | 0
52 | 722015 | KK DN32 s vypouštěním; včetně dodávky a montáže | ks | 1 |  | 0
53 | 722016 | KK DN40 s vypouštěním; včetně dodávky a montáže | ks | 2 |  | 0
54 | 722017 | KK DN20; včetně dodávky a montáže | ks | 1 |  | 0
55 | 722018 | KK DN32; včetně dodávky a montáže | ks | 2 |  | 0
56 | 722019 | regulační armatura - RA DN32; včetně dodávky a montáže | ks | 1 |  | 0
57 | 722020 | zpětná klapka - ZK DN20; včetně dodávky a montáže | ks | 1 |  | 0
58 | 722021 | hydrantová skříň pro montáž do stěny, včetně hadicového systému D19/30; včetně dodávky a montáže | ks | 1 |  | 0
59 | 722022 | vodoměr Qn1,5 s dálkovým odeštěm; včetně dodávky a montáže | ks | 2 |  | 0
60 | 722023 | vrtané prostupy pro izolované potrubí (včetně vyplnění a zednického začištění na úrověň štuku po montáži potrubí) | soubor | 1 |  | 0
61 | 722024 | vysekání drážky ve zdivu pro izolované plastové potrubí (včetně vyplnění a zednického začištění na úrověň štuku po montáži potrubí) | soubor | 1 |  | 0
62 | 722025 | zkoušky potrubí - tlaková a těsnosti; desinfekce potrubí | bm | 339.5 |  | 0
63 | 722026 | náklady na PD | soubor | 1 |  | 0
Díl: | 725 | Zařizovací předměty |  |  |  | 0 |  | 0 |  | 0 | 21 | 0 | 0 | 0 | 0 | 0 |  | Vlastní
64 | 725001 | WC - závěsná záchodová mísa, stavební souprava pro předstěnovou montáž pro závěsné záchodové mísy + nádržka a ovládací tlačítko, spojovací a kotvící materiál, sedátko pro závěsnou záchodovou mísu (včetně osazení zař. předmětu a napojení na rozvody vody a kanalizace) | ks | 5 |  | 0 | [12 empty] | #REF!
65 | 725002 | WCi - kombi záchodová mísa pro imobilní; keramická bílá, s hlubokým dvojčinným splachováním, bílé sedátko pro kombi mísu, spojovací a kotvící materiál (včetně osazení zař. předmětu a napojení na rozvody vody a kanalizace) | ks | 1 |  | 0
66 | 725003 | U - umyvadlo keramické bílé; stojánková páková baterie; odpadní ventil 5/4"pro umyvadla se zátkou a řetízkem, šroub dlouhý(60mm), připojovací závit 5/4", sifon nerez(včetně osazení zař. předmětu a napojení na rozvody vody a kanalizace) | ks | 5 |  | 0
67 | 725004 | Ui - umyvadlo keramické bílé pro imobilní; stojánková páková baterie pro imobilní s dlouhou pákou; odpadní ventil 5/4"pro umyvadla se zátkou a řetízkem, šroub dlouhý(60mm), připojovací závit 5/4", sifon podomítkový (včetně osazení zař. předmětu a napojení na rozvody vody a kanalizace) | ks | 1 |  | 0
68 | 725005 | P - Pisoar s tlačným ventilem, plastový odpadní ventil DN50, spojovací a kotvící materiál, (včetně osazení zař. předmětu a napojení na rozvody vody a kanalizace) | ks | 2 |  | 0
69 | 725006 | S - sprcha se sprchovou vaničkou 900x900mm; nástěnná sprchová baterie včetně sprchového setu; zápachová uzávěrka DN50 pro sprchovou vaničku (včetně osazení zař. předmětu a napojení na rozvody vody a kanalizace) | ks | 2 |  | 0
70 | 725007 | D - dřez nerez do desky; stojánková páková baterie; odpadní ventil 6/4"pro umyvadla se zátkou a řetízkem, šroub dlouhý(60mm), připojovací závit 6/4", sifon nerez(včetně osazení zař. předmětu a napojení na rozvody vody a kanalizace) | ks | 1 |  | 0
71 | 725008 | B-závěsný bidet keramický bílý, stavební souprava pro předstěnovou montáž pro bidet, spojovací a kotvící materiál, sedátko pro závěsnou záchodovou mísu (včetně osazení zař. předmětu a napojení na rozvody vody a kanalizace) | ks | 1 |  | 0
72 | 725009 | VL -Keramická výlevka bílá s plastovou sklopnou mříží, nástěnná páková baterie pro výlevku (včetně osazení zař. předmětu a napojení na rozvody vody a kanalizace) | ks | 1 |  | 0
| Celkem |  |  |  |  | 0
Poznámky uchazeče k zadání