## Rozpočet
Název | Mj | Počet | Cena | Cena celkem
Elektromontáže SO01-S
Dodávky
Manipulace a přepojování | hod | 6 |  | 0
Dodávky - celkem |  |  |  | 0
Zemní práce
Bourání a obnova živičných povrchů | m2 | 20 |  | 0
Vytýčení trati - Kabelové vedení ve volném terénu | km | 0.01 |  | 0
Hloubení kabelové rýhy - Zemina třídy 3, šíře 500mm,hloubka 1200mm | m | 7 |  | 0
Zřízení kabelového lože - Z kopaného písku, bez zakrytí, šíře do 65cm,tloušťka 10cm | m | 14 |  | 0
Folie výstražná z PVC - Šířka 33cm | m | 7 |  | 0
Plastová zákrytová deska PE-HD 1000x300mm | ks | 7 |  | 0
Zához kabelové rýhy - Zemina třídy 3, šíře 500mm,hloubka 1000mm | m | 7 |  | 0
Odvoz zeminy - Do vzdálenosti 1 km | m3 | 2.1 |  | 0
Betonové překrytí hlavní trasy trubek v celé délce chodníkového přejezdu | m3 | 0.8 |  | 0
Skládkovné | m3 | 2.1 |  | 0
Úprava povrchu - Provizorní úprava terénu v zemina třídy 3 | m2 | 20 |  | 0
Zemní práce - celkem |  |  |  | 0
Trubky
Dělená chránička 06110/2, vn. průměr 110 mm, tuhá, hladká | m | 14 |  | 0
Trubky - celkem |  |  |  | 0
Ostatní
Vytýčení stávajících sítí | ks | 1 |  | 0
Dokumentace skutečného provedení | ks | 1 |  | 0
Administrativní činnost pro práci v OP dle vyjádření jednotlivých správců sítí | hod | 2 |  | 0
Provedení revize a vypracování revizní zprávy | ks | 1 |  | 0
Geodetické zaměření | ks | 1 |  | 0
Ostatní - celkem |  |  |  | 0
Elektromontáže SO01-S - celkem |  |  |  | 0
Podružným materiálem jsou myšleny hmoždinky, vruty, šrouby, kabelová oka, dutinky, svazovací pásky, příchytky pro vodiče a kabely a další výše nespecifikovaný materiál potřebný ke zdárnému a funkčnímu dokončení díla
Všechna el. zařízení, systémy a konstrukce budou oceňovány a dodávány plně funkční, tj. včetně všech komponentů, upevňovacích prvků, podpor a prostupů atd. Ceny obsahují náklady na přesun hmot, geodetické zaměření, pronájem techniky (jeřáb, plošina, atp)