## Rekapitulace stavby
Export Komplet | [24 empty] | VZ | 2.0 | ZAMOK |  |  |  |  | False | False | {3e8c41fd-4dc8-4286-9025-145e6e842f1e}
[31 empty] | 0,01 | 21
[31 empty] | 0,01 | 15
|  | REKAPITULACE STAVBY | [15 empty] | v --- níže se nacházejí doplnkové a pomocné údaje k sestavám --- v | [11 empty] | Návod na vyplnění | 0,001
|  | Kód: |  |  |  |  | 200824 | [22 empty] | Měnit lze pouze buňky se žlutým podbarvením! 1) v Rekapitulaci stavby vyplňte údaje o Uchazeči (přenesou se do ostatních sestav i v jiných listech) 2) na vybraných listech vyplňte v sestavě Soupis prací ceny u položek | 0,01
|  | Stavba: |  |  |  |  | Úprava bezmotorové komunikace A2 a A26 | [23 empty] | 0,1
|  | KSO: | [11 empty] | CC-CZ: | [16 empty] | 1
|  | Místo: |  |  |  |  | k. ú. Libeň [730891] | [6 empty] | Datum: |  | 27. 8. 2020 | [14 empty] | 10
100
|  | Zadavatel: | [11 empty] | IČ: | [16 empty] | 0,1
|  |  | Městská část Praha 8 | [10 empty] | DIČ: | [16 empty] | 0,1
0,1
|  | Uchazeč: | [11 empty] | IČ: |  | Vyplň údaj | [14 empty] | 0,1
|  |  | Vyplň údaj | [10 empty] | DIČ: |  | Vyplň údaj | [14 empty] | 0,1
False
|  | Projektant: | [11 empty] | IČ: | [16 empty] | False
|  |  | Atelier PROMIKA s.r.o. | [10 empty] | DIČ: | [16 empty] | True
0,01
|  | Zpracovatel: | [11 empty] | IČ: | [16 empty] | 0,01
[14 empty] | DIČ: | [16 empty] | True
Poznámka:
Soupis prací je sestaven s využitím Cenové soustavy ÚRS. Položky, které pochází z této cenové soustavy, jsou ve sloupci 'Cenová soustava' označeny popisem 'CS ÚRS' a úrovní příslušného kalendářního pololetí. Veškeré další informace vymezující popis a podmínky použití těchto položek z Cenové soustavy, které nejsou uvedeny přímo v soupisu prací, jsou neomezeně dálkově k dispozici na www.cs-urs.cz, sekce Cenové a technické podmínky.
|  | Cena bez DPH | [11 empty] | 0
[8 empty] | Sazba daně |  | Základ daně |  |  |  | Výše daně
|  | DPH |  | základní |  |  |  | 21% |  | 0 |  |  |  | 0
|  |  |  | snížená |  |  |  | 15% |  | 0 |  |  |  | 0
|  |  |  | zákl. přenesená |  |  |  | 21% |  | 0 |  |  |  | 0
|  |  |  | sníž. přenesená |  |  |  | 15% |  | 0 |  |  |  | 0
|  |  |  | nulová |  |  |  | 0% |  | 0 |  |  |  | 0
|  | Cena s DPH | [6 empty] | v |  | CZK |  |  | 0
REKAPITULACE OBJEKTŮ STAVBY A SOUPISŮ PRACÍ
| Kód: | [6 empty] | 200824
| Stavba: | [6 empty] | Úprava bezmotorové komunikace A2 a A26
| Místo: | [6 empty] | k. ú. Libeň [730891] |  |  |  |  | Datum: |  | 27. 8. 2020
| Zadavatel: | [6 empty] | Městská část Praha 8 |  |  |  |  | Projektant: |  | Atelier PROMIKA s.r.o. |  |  | Informatívní údaje z listů zakázek
| Uchazeč: | [11 empty] | Zpracovatel:
| Kód |  |  |  | Popis | [6 empty] | Cena bez DPH [CZK] |  |  |  | Cena s DPH [CZK] | Typ | z toho Ostat. náklady [CZK] | DPH [CZK] | Normohodiny [h] | DPH základní [CZK] | DPH snížená [CZK] | DPH základní přenesená [CZK] | DPH snížená přenesená [CZK] | Základna DPH základní | Základna DPH snížená | Základna DPH zákl. přenesená | Základna DPH sníž. přenesená | Základna DPH nulová
| Náklady stavby celkem | [10 empty] | 0 |  |  |  | 0 |  | 0 | 0 | 0 | 0 | 0 | 0 | 0 | 0 | 0 | 0 | 0 | 0 |  | D | 0 | ###NOIMPORT### | IMPORT | {3e8c41fd-4dc8-4286-9025-145e6e842f1e} | {00000000-0000-0000-0000-000000000000}
|  | SO 010 |  |  |  | Příprava území | [5 empty] | 0 |  |  |  | 0 | STA | 0 | 0 | 0 | 0 | 0 | 0 | 0 | 0 | 0 | 0 | 0 | 0 |  | D | 1 | ###NOIMPORT### | IMPORT | {424627b7-8b6a-4186-8e56-2289b955ed1e} | {3e8c41fd-4dc8-4286-9025-145e6e842f1e} | 2
/ |  |  | SO 010.1 |  |  |  | Příprava území, bourací práce vázacích prvků |  |  |  |  | 0 |  |  |  | 0 | Soupis | 0 | 0 | 0 | 0 | 0 | 0 | 0 | 0 | 0 | 0 | 0 | 0 |  |  | 2 |  | IMPORT | {220da839-e9ae-436c-88c0-c79c78e6b972} | {424627b7-8b6a-4186-8e56-2289b955ed1e}
/ |  |  | SO 010.2.1 |  |  |  | Příprava území, bez bouracích prací vázacích prvků, část SO 101 |  |  |  |  | 0 |  |  |  | 0 | Soupis | 0 | 0 | 0 | 0 | 0 | 0 | 0 | 0 | 0 | 0 | 0 | 0 |  |  | 2 |  | IMPORT | {26c460af-fe8e-472a-b768-b6d17d95e784} | {424627b7-8b6a-4186-8e56-2289b955ed1e}
/ |  |  | SO 010.2.2 |  |  |  | Příprava území, bez bouracích prací vázacích prvků, část SO 102.1 |  |  |  |  | 0 |  |  |  | 0 | Soupis | 0 | 0 | 0 | 0 | 0 | 0 | 0 | 0 | 0 | 0 | 0 | 0 |  |  | 2 |  | IMPORT | {96a3aa71-5654-4345-b79b-4be2cb9c1de3} | {424627b7-8b6a-4186-8e56-2289b955ed1e}
/ |  |  | SO 010.2.3 |  |  |  | Příprava území, bez bouracích prací vázacích prvků, část SO 102.2 |  |  |  |  | 0 |  |  |  | 0 | Soupis | 0 | 0 | 0 | 0 | 0 | 0 | 0 | 0 | 0 | 0 | 0 | 0 |  |  | 2 |  | IMPORT | {bcc628b2-9910-4961-9a5f-3b032caf0594} | {424627b7-8b6a-4186-8e56-2289b955ed1e}
/ |  |  | SO 010.3 |  |  |  | Příprava území, kácení |  |  |  |  | 0 |  |  |  | 0 | Soupis | 0 | 0 | 0 | 0 | 0 | 0 | 0 | 0 | 0 | 0 | 0 | 0 |  |  | 2 |  | IMPORT | {9a72692d-f611-4ffc-b9c7-4519d2ee0654} | {424627b7-8b6a-4186-8e56-2289b955ed1e}
/ |  | SO 101 |  |  |  | Nová bezmotorová komunikace A2 | [5 empty] | 0 |  |  |  | 0 | STA | 0 | 0 | 0 | 0 | 0 | 0 | 0 | 0 | 0 | 0 | 0 | 0 |  |  | 1 |  | IMPORT | {5b89111d-917d-4fa7-ac06-4bc43bf5bf4b} | {3e8c41fd-4dc8-4286-9025-145e6e842f1e} | 2
|  | SO 102 |  |  |  | Rekonstrukce bezmotorové komunikace A2 a A26 | [5 empty] | 0 |  |  |  | 0 | STA | 0 | 0 | 0 | 0 | 0 | 0 | 0 | 0 | 0 | 0 | 0 | 0 |  | D | 1 | ###NOIMPORT### | IMPORT | {b183af4f-3281-4f8a-aef6-93721567aff1} | {3e8c41fd-4dc8-4286-9025-145e6e842f1e} | 2
/ |  |  | SO 102.1 |  |  |  | Rekonstrukce bezmotorové komunikace A2 a A26, úsek ZÚ - km 0,932 |  |  |  |  | 0 |  |  |  | 0 | Soupis | 0 | 0 | 0 | 0 | 0 | 0 | 0 | 0 | 0 | 0 | 0 | 0 |  |  | 2 |  | IMPORT | {9d3c01e8-7cb2-4941-b86a-feb4c6e803d3} | {b183af4f-3281-4f8a-aef6-93721567aff1}
/ |  |  | SO 102.2 |  |  |  | Rekonstrukce bezmotorové komunikace A2 a A26, úsek km 0,932 - KÚ |  |  |  |  | 0 |  |  |  | 0 | Soupis | 0 | 0 | 0 | 0 | 0 | 0 | 0 | 0 | 0 | 0 | 0 | 0 |  |  | 2 |  | IMPORT | {472eba0e-4ed7-4d71-8612-33790be6ea2f} | {b183af4f-3281-4f8a-aef6-93721567aff1}
|  | SO 180 |  |  |  | Dopravně inženýrská opatření (DIO) | [5 empty] | 0 |  |  |  | 0 | STA | 0 | 0 | 0 | 0 | 0 | 0 | 0 | 0 | 0 | 0 | 0 | 0 |  | D | 1 | ###NOIMPORT### | IMPORT | {c9a5d615-c7ec-4691-9698-ea7178559ed6} | {3e8c41fd-4dc8-4286-9025-145e6e842f1e} | 2
/ |  |  | SO 180.1 |  |  |  | Dopravně inženýrská opatření (DIO) (část SO 101) |  |  |  |  | 0 |  |  |  | 0 | Soupis | 0 | 0 | 0 | 0 | 0 | 0 | 0 | 0 | 0 | 0 | 0 | 0 |  |  | 2 |  | IMPORT | {de9c39a0-1a85-4fe2-8666-4491ab1d48e7} | {c9a5d615-c7ec-4691-9698-ea7178559ed6}
/ |  |  | SO 180.2.1 |  |  |  | Dopravně inženýrská opatření (DIO) (část SO 102), úsek ZÚ - km 0,932 |  |  |  |  | 0 |  |  |  | 0 | Soupis | 0 | 0 | 0 | 0 | 0 | 0 | 0 | 0 | 0 | 0 | 0 | 0 |  |  | 2 |  | IMPORT | {c6f61edf-373e-46c2-82ff-734999348991} | {c9a5d615-c7ec-4691-9698-ea7178559ed6}
/ |  |  | SO 180.2.2 |  |  |  | Dopravně inženýrská opatření (DIO) (část SO 102), úsek km 0,932 - KÚ |  |  |  |  | 0 |  |  |  | 0 | Soupis | 0 | 0 | 0 | 0 | 0 | 0 | 0 | 0 | 0 | 0 | 0 | 0 |  |  | 2 |  | IMPORT | {96a03f7e-396c-429a-a8b8-8d28aaaf796b} | {c9a5d615-c7ec-4691-9698-ea7178559ed6}
|  | SO 190 |  |  |  | Stálé dopravní značení | [5 empty] | 0 |  |  |  | 0 | STA | 0 | 0 | 0 | 0 | 0 | 0 | 0 | 0 | 0 | 0 | 0 | 0 |  | D | 1 | ###NOIMPORT### | IMPORT | {b46c682b-e823-46e3-8a0c-ac3333a9bf6f} | {3e8c41fd-4dc8-4286-9025-145e6e842f1e} | 2
/ |  |  | SO 190.1 |  |  |  | Stálé dopravní značení (část SO 101) |  |  |  |  | 0 |  |  |  | 0 | Soupis | 0 | 0 | 0 | 0 | 0 | 0 | 0 | 0 | 0 | 0 | 0 | 0 |  |  | 2 |  | IMPORT | {2a7ea145-e6f5-4fab-8c95-d2b30d790c0c} | {b46c682b-e823-46e3-8a0c-ac3333a9bf6f}
/ |  |  | SO 190.2.1 |  |  |  | Stálé dopravní značení (část SO 102.1) |  |  |  |  | 0 |  |  |  | 0 | Soupis | 0 | 0 | 0 | 0 | 0 | 0 | 0 | 0 | 0 | 0 | 0 | 0 |  |  | 2 |  | IMPORT | {91b42646-d420-4bb3-a7ac-46f311656f9c} | {b46c682b-e823-46e3-8a0c-ac3333a9bf6f}
/ |  |  | SO 190.2.2 |  |  |  | Stálé dopravní značení (část SO 102.2) |  |  |  |  | 0 |  |  |  | 0 | Soupis | 0 | 0 | 0 | 0 | 0 | 0 | 0 | 0 | 0 | 0 | 0 | 0 |  |  | 2 |  | IMPORT | {91fbfbf9-ae2c-401f-bb3b-424cae69e740} | {b46c682b-e823-46e3-8a0c-ac3333a9bf6f}
/ |  | SO 201 |  |  |  | Přesun vázacích prvků | [5 empty] | 0 |  |  |  | 0 | STA | 0 | 0 | 0 | 0 | 0 | 0 | 0 | 0 | 0 | 0 | 0 | 0 |  |  | 1 |  | IMPORT | {50fad951-e96e-4f4f-9ae5-bc012d3be9ec} | {3e8c41fd-4dc8-4286-9025-145e6e842f1e} | 2
/ |  | SO 401 |  |  |  | Přeložka podzemního sdělovacího vedení | [5 empty] | 0 |  |  |  | 0 | STA | 0 | 0 | 0 | 0 | 0 | 0 | 0 | 0 | 0 | 0 | 0 | 0 |  |  | 1 |  | IMPORT | {9243a8d2-529a-4b19-a7c7-c49299bb1e2e} | {3e8c41fd-4dc8-4286-9025-145e6e842f1e} | -1
|  | SO 802 |  |  |  | Mobiliář | [5 empty] | 0 |  |  |  | 0 | STA | 0 | 0 | 0 | 0 | 0 | 0 | 0 | 0 | 0 | 0 | 0 | 0 |  | D | 1 | ###NOIMPORT### | IMPORT | {095f86b4-47cc-4c08-ab30-af10d15bd668} | {3e8c41fd-4dc8-4286-9025-145e6e842f1e} | 2
/ |  |  | SO 802.1 |  |  |  | Mobiliář (část SO 102), úsek ZÚ - km 0,932 |  |  |  |  | 0 |  |  |  | 0 | Soupis | 0 | 0 | 0 | 0 | 0 | 0 | 0 | 0 | 0 | 0 | 0 | 0 |  |  | 2 |  | IMPORT | {63fe767e-ac35-4ded-afcf-3be8b78d955d} | {095f86b4-47cc-4c08-ab30-af10d15bd668}
/ |  |  | SO 802.2 |  |  |  | Mobiliář (část SO 102), úsek km 0,932 - KÚ |  |  |  |  | 0 |  |  |  | 0 | Soupis | 0 | 0 | 0 | 0 | 0 | 0 | 0 | 0 | 0 | 0 | 0 | 0 |  |  | 2 |  | IMPORT | {1681223d-d666-48a1-9677-71bcace388ed} | {095f86b4-47cc-4c08-ab30-af10d15bd668}
/ |  | SO 810 |  |  |  | Náhradní výsadba | [5 empty] | 0 |  |  |  | 0 | STA | 0 | 0 | 0 | 0 | 0 | 0 | 0 | 0 | 0 | 0 | 0 | 0 |  |  | 1 |  | IMPORT | {7bd97e77-b5d6-4490-97cb-135192eb3928} | {3e8c41fd-4dc8-4286-9025-145e6e842f1e} | 2
/ |  | VON |  |  |  | Vedlejší a ostatní náklady | [5 empty] | 0 |  |  |  | 0 | VON | 0 | 0 | 0 | 0 | 0 | 0 | 0 | 0 | 0 | 0 | 0 | 0 |  |  | 1 |  | IMPORT | {e946ca9a-b82c-4467-babc-8780928106c2} | {3e8c41fd-4dc8-4286-9025-145e6e842f1e} | 2

## SO 010.1 - Příprava území...
{220da839-e9ae-436c-88c0-c79c78e6b972}
2
| KRYCÍ LIST SOUPISU PRACÍ | [7 empty] | v --- níže se nacházejí doplnkové a pomocné údaje k sestavám --- v | [8 empty] | False
Stavba:
Úprava bezmotorové komunikace A2 a A26
Objekt:
SO 010 - Příprava území
Soupis:
SO 010.1 - Příprava území, bourací práce vázacích prvků
| KSO: |  |  |  |  | CC-CZ:
| Místo: |  | k. ú. Libeň [730891] |  |  | Datum: | 27. 8. 2020
| Zadavatel: |  |  |  |  | IČ:
|  | Městská část Praha 8 |  |  |  | DIČ:
| Uchazeč: |  |  |  |  | IČ: | Vyplň údaj
|  | Vyplň údaj |  |  |  | DIČ: | Vyplň údaj
| Projektant: |  |  |  |  | IČ:
|  | Atelier PROMIKA s.r.o. |  |  |  | DIČ:
| Zpracovatel: |  |  |  |  | IČ:
DIČ:
Poznámka:
| Cena bez DPH | [5 empty] | 0
|  |  | Základ daně |  |  | Sazba daně | Výše daně
| DPH | základní | 0 |  |  | 21% | 0
|  | snížená | 0 |  |  | 15% | 0
|  | zákl. přenesená | 0 |  |  | 21% | 0
|  | sníž. přenesená | 0 |  |  | 15% | 0
|  | nulová | 0 |  |  | 0% | 0
| Cena s DPH |  |  | v | CZK |  | 0
REKAPITULACE ČLENĚNÍ SOUPISU PRACÍ
Stavba:
Úprava bezmotorové komunikace A2 a A26
Objekt:
SO 010 - Příprava území
Soupis:
SO 010.1 - Příprava území, bourací práce vázacích prvků
Místo: |  |  | k. ú. Libeň [730891] |  |  | Datum: | 27. 8. 2020
Zadavatel: |  |  | Městská část Praha 8 |  |  | Projektant: | Atelier PROMIKA s.r.o.
Uchazeč: |  |  | Vyplň údaj |  |  | Zpracovatel:
Kód dílu - Popis | [6 empty] | Cena celkem [CZK]
Náklady stavby celkem | [6 empty] | 0 | [11 empty] | -1
| HSV - Práce a dodávky HSV | [5 empty] | 0
| 9 - Ostatní konstrukce a práce, bourání | [5 empty] | 0
| 997 - Přesun sutě | [5 empty] | 0
SOUPIS PRACÍ
Stavba:
Úprava bezmotorové komunikace A2 a A26
Objekt:
SO 010 - Příprava území
Soupis:
SO 010.1 - Příprava území, bourací práce vázacích prvků
Místo: |  |  | k. ú. Libeň [730891] |  |  | Datum: | 27. 8. 2020
Zadavatel: |  |  | Městská část Praha 8 |  |  | Projektant: | Atelier PROMIKA s.r.o.
Uchazeč: |  |  | Vyplň údaj |  |  | Zpracovatel:
PČ | Typ | Kód | Popis | MJ | Množství | J.cena [CZK] | Cena celkem [CZK] | Cenová soustava |  | DPH | J. Nh [h] | Nh celkem [h] | J. hmotnost [t] | Hmotnost celkem [t] | J. suť [t] | Suť Celkem [t]
Náklady soupisu celkem | [6 empty] | 0 |  |  |  |  | 0 |  | 0 |  | 81.144 |  | D | -1 | [10 empty] | 0
| D | HSV | Práce a dodávky HSV |  |  |  | 0 |  |  |  |  | 0 |  | 0 |  | 81.144 | 1 | D | 0 |  |  |  | ROZPOCET | [6 empty] | 0
| D | 9 | Ostatní konstrukce a práce, bourání |  |  |  | 0 |  |  |  |  | 0 |  | 0 |  | 81.144 | 1 | D | 1 |  |  |  | ROZPOCET | [6 empty] | 0
1 | K | 961055111 | Bourání základů ze ŽB | m3 | 9.435 |  | 0 | CS ÚRS 2020 02 |  | základní |  | 0 | 0 | 0 | 2.4 | 22.644 | 4 | K | 2 |  |  |  | ROZPOCET | 0 | 0 | 0 | 0 | 0 | 1 | 0 | 4 | 1501378173
| PP |  | Bourání základů z betonu železového | [14 empty] | PP | 2
| VV |  | "BOURACÍ PRÁCE A DEMOLICE" | [14 empty] | VV | 2 | 1 | True | 0 | ROZPOCET
| VV |  | "Bourání stávajících vázacích prvků" | [14 empty] | VV | 2 | 1 | True | 0 | ROZPOCET
| VV |  | "železobetonový základ předpokládaných rozměrů 1,0x1,0 m, předpokládaná hloubka 1,5 m, ocelový kruh" 2*1,0*1,0*1,5 |  | 3 | [12 empty] | VV | 2 | 2 | True | 0 | ROZPOCET
| VV |  | "železobetonový základ předpokládaných rozměrů 3,3x1,3 m, předpokládaná hloubka 1,5 m, 2 ocelová pacholata" 1*3,3*1,3*1,5 |  | 6.435 | [12 empty] | VV | 2 | 2 | True | 0 | ROZPOCET
2 | K | 961055111-1 | Bourání základů z kamene | m3 | 22.5 |  | 0 |  |  | základní |  | 0 | 0 | 0 | 2.6 | 58.5 | 4 | K | 2 |  |  |  | ROZPOCET | 0 | 0 | 0 | 0 | 0 | 1 | 0 | 4 | -842582447
| PP |  | Bourání základů z kamene | [14 empty] | PP | 2
| VV |  | "BOURACÍ PRÁCE A DEMOLICE" | [14 empty] | VV | 2 | 1 | True | 0 | ROZPOCET
| VV |  | "Bourání stávajících vázacích prvků" | [14 empty] | VV | 2 | 1 | True | 0 | ROZPOCET
| VV |  | "kamenný základ předpokládaných rozměrů 1,0x1,0 m, předpokládaná hloubka 1,5 m, ocelový kruh" 15*1,0*1,0*1,5 |  | 22.5 | [12 empty] | VV | 2 | 2 | True | 0 | ROZPOCET
| D | 997 | Přesun sutě |  |  |  | 0 |  |  |  |  | 0 |  | 0 |  | 0 | 1 | D | 1 |  |  |  | ROZPOCET | [6 empty] | 0
3 | K | 997221561-1 | Vodorovná doprava suti na recyklační středisko nebo skládku z kusových materiálů včetně uložení na vzdálenost dle dodavatele stavby | t | 81.144 |  | 0 |  |  | základní |  | 0 | 0 | 0 | 0 | 0 | 4 | K | 2 |  |  |  | ROZPOCET | 0 | 0 | 0 | 0 | 0 | 1 | 0 | 4 | -1220899012
| PP |  | Vodorovná doprava suti na recyklační středisko nebo skládku bez naložení, ale se složením a s hrubým urovnáním z kusových materiálů na vzdálenost dle dodavatele stavby | [14 empty] | PP | 2
| P |  | Poznámka k položce: Kamenné prvky (kvádry) budou přednostně nabídnuty objednateli / správci, v případě zájmu o uskladnění očištěny a odvezeny na sklad objednatele / správce do 20km, vč. uložení - součást této položky. | [14 empty] | P | 2
4 | K | 997221625 | Poplatek za uložení na skládce (skládkovné) stavebního odpadu železobetonového kód odpadu 17 01 01 | t | 22.644 |  | 0 | CS ÚRS 2020 02 |  | základní |  | 0 | 0 | 0 | 0 | 0 | 4 | K | 2 |  |  |  | ROZPOCET | 0 | 0 | 0 | 0 | 0 | 1 | 0 | 4 | 1258363702
| PP |  | Poplatek za uložení stavebního odpadu na skládce (skládkovné) z armovaného betonu zatříděného do Katalogu odpadů pod kódem 17 01 01 | [14 empty] | PP | 2
| VV |  | "železobetonový základ" 22,644 |  | 22.644 | [12 empty] | VV | 2 | 2 | True | 0 | ROZPOCET
5 | K | 997221655 | Poplatek za uložení na skládce (skládkovné) zeminy a kamení kód odpadu 17 05 04 | t | 58.5 |  | 0 | CS ÚRS 2020 02 |  | základní |  | 0 | 0 | 0 | 0 | 0 | 4 | K | 2 |  |  |  | ROZPOCET | 0 | 0 | 0 | 0 | 0 | 1 | 0 | 4 | 2040462967
| PP |  | Poplatek za uložení stavebního odpadu na skládce (skládkovné) zeminy a kamení zatříděného do Katalogu odpadů pod kódem 17 05 04 | [14 empty] | PP | 2
| P |  | Poznámka k položce: Čerpáno dle skutečnosti - kamenné prvky (kvádry) budou přednostně nabídnuty objednateli / správci, v případě zájmu o uskladnění odvezeny na sklad objednatele / správce - bez poplatku za uložení. | [14 empty] | P | 2
| VV |  | "kamenný základ" 58,5 |  | 58.5 | [12 empty] | VV | 2 | 2 | True | 0 | ROZPOCET

## SO 010.2.1 - Příprava úze...
{26c460af-fe8e-472a-b768-b6d17d95e784}
2
| KRYCÍ LIST SOUPISU PRACÍ | [7 empty] | v --- níže se nacházejí doplnkové a pomocné údaje k sestavám --- v | [8 empty] | False
Stavba:
Úprava bezmotorové komunikace A2 a A26
Objekt:
SO 010 - Příprava území
Soupis:
SO 010.2.1 - Příprava území, bez bouracích prací vázacích prvků, část SO 101
| KSO: |  |  |  |  | CC-CZ:
| Místo: |  | k. ú. Libeň [730891] |  |  | Datum: | 27. 8. 2020
| Zadavatel: |  |  |  |  | IČ:
|  | Městská část Praha 8 |  |  |  | DIČ:
| Uchazeč: |  |  |  |  | IČ: | Vyplň údaj
|  | Vyplň údaj |  |  |  | DIČ: | Vyplň údaj
| Projektant: |  |  |  |  | IČ:
|  | Atelier PROMIKA s.r.o. |  |  |  | DIČ:
| Zpracovatel: |  |  |  |  | IČ:
DIČ:
Poznámka:
| Cena bez DPH | [5 empty] | 0
|  |  | Základ daně |  |  | Sazba daně | Výše daně
| DPH | základní | 0 |  |  | 21% | 0
|  | snížená | 0 |  |  | 15% | 0
|  | zákl. přenesená | 0 |  |  | 21% | 0
|  | sníž. přenesená | 0 |  |  | 15% | 0
|  | nulová | 0 |  |  | 0% | 0
| Cena s DPH |  |  | v | CZK |  | 0
REKAPITULACE ČLENĚNÍ SOUPISU PRACÍ
Stavba:
Úprava bezmotorové komunikace A2 a A26
Objekt:
SO 010 - Příprava území
Soupis:
SO 010.2.1 - Příprava území, bez bouracích prací vázacích prvků, část SO 101
Místo: |  |  | k. ú. Libeň [730891] |  |  | Datum: | 27. 8. 2020
Zadavatel: |  |  | Městská část Praha 8 |  |  | Projektant: | Atelier PROMIKA s.r.o.
Uchazeč: |  |  | Vyplň údaj |  |  | Zpracovatel:
Kód dílu - Popis | [6 empty] | Cena celkem [CZK]
Náklady stavby celkem | [6 empty] | 0 | [11 empty] | -1
| HSV - Práce a dodávky HSV | [5 empty] | 0
| 1 - Zemní práce | [5 empty] | 0
| 9 - Ostatní konstrukce a práce, bourání | [5 empty] | 0
| 997 - Přesun sutě | [5 empty] | 0
| 998 - Přesun hmot | [5 empty] | 0
SOUPIS PRACÍ
Stavba:
Úprava bezmotorové komunikace A2 a A26
Objekt:
SO 010 - Příprava území
Soupis:
SO 010.2.1 - Příprava území, bez bouracích prací vázacích prvků, část SO 101
Místo: |  |  | k. ú. Libeň [730891] |  |  | Datum: | 27. 8. 2020
Zadavatel: |  |  | Městská část Praha 8 |  |  | Projektant: | Atelier PROMIKA s.r.o.
Uchazeč: |  |  | Vyplň údaj |  |  | Zpracovatel:
PČ | Typ | Kód | Popis | MJ | Množství | J.cena [CZK] | Cena celkem [CZK] | Cenová soustava |  | DPH | J. Nh [h] | Nh celkem [h] | J. hmotnost [t] | Hmotnost celkem [t] | J. suť [t] | Suť Celkem [t]
Náklady soupisu celkem | [6 empty] | 0 |  |  |  |  | 0 |  | 1.0344 |  | 2049.2216 |  | D | -1 | [10 empty] | 0
| D | HSV | Práce a dodávky HSV |  |  |  | 0 |  |  |  |  | 0 |  | 1.0344 |  | 2049.2216 | 1 | D | 0 |  |  |  | ROZPOCET | [6 empty] | 0
| D | 1 | Zemní práce |  |  |  | 0 |  |  |  |  | 0 |  | 0.81557 |  | 2002.4245 | 1 | D | 1 |  |  |  | ROZPOCET | [6 empty] | 0
1 | K | 112251101 | Odstranění pařezů D do 300 mm | kus | 20 |  | 0 | CS ÚRS 2020 02 |  | základní |  | 0 | 0 | 0 | 0 | 0 | 4 | K | 2 |  |  |  | ROZPOCET | 0 | 0 | 0 | 0 | 0 | 1 | 0 | 4 | -1382931830
| PP |  | Odstranění pařezů strojně s jejich vykopáním, vytrháním nebo odstřelením průměru přes 100 do 300 mm | [14 empty] | PP | 2
| P |  | Poznámka k položce: položka bude čerpána v rozsahu dle skutečnosti | [14 empty] | P | 2
| VV |  | "KÁCENÍ A ÚPRAVY VEGETACE" | [14 empty] | VV | 2 | 1 | True | 0 | ROZPOCET
| VV |  | "Odstranění pařezů o průměru kmene max. 0,25 m (již pokácených stromů mimo tuto stavbu)" 20 |  | 20 | [12 empty] | VV | 2 | 2 | True | 0 | ROZPOCET
2 | K | 113105111 | Rozebrání dlažeb z lomového kamene kladených na sucho | m2 | 2057.1 |  | 0 | CS ÚRS 2020 02 |  | základní |  | 0 | 0 | 0 | 0.62 | 1275.402 | 4 | K | 2 |  |  |  | ROZPOCET | 0 | 0 | 0 | 0 | 0 | 1 | 0 | 4 | 404336508
| PP |  | Rozebrání dlažeb z lomového kamene s přemístěním hmot na skládku na vzdálenost do 3 m nebo s naložením na dopravní prostředek, kladených na sucho | [14 empty] | PP | 2
| P |  | Poznámka k položce: kameny budou částečně využity v SO 101, nevyužité kameny budou předány Povodí Vltavy | [14 empty] | P | 2
| VV |  | "BOURACÍ PRÁCE" | [14 empty] | VV | 2 | 1 | True | 0 | ROZPOCET
| VV |  | "Vybourání původní dlažby z kamenů předpokládané tl. 200 mm na sucho" 2057,1 |  | 2057.1 | [12 empty] | VV | 2 | 2 | True | 0 | ROZPOCET
3 | K | 113105113 | Rozebrání dlažeb z lomového kamene kladených na MC vyspárované MC | m2 | 579.5 |  | 0 | CS ÚRS 2020 02 |  | základní |  | 0 | 0 | 0 | 0.66 | 382.47 | 4 | K | 2 |  |  |  | ROZPOCET | 0 | 0 | 0 | 0 | 0 | 1 | 0 | 4 | 488046834
| PP |  | Rozebrání dlažeb z lomového kamene s přemístěním hmot na skládku na vzdálenost do 3 m nebo s naložením na dopravní prostředek, kladených do cementové malty se spárami zalitými cementovou maltou | [14 empty] | PP | 2
| P |  | Poznámka k položce: kameny budou částečně využity v SO 101, nevyužité kameny budou předány Povodí Vltavy | [14 empty] | P | 2
| VV |  | "BOURACÍ PRÁCE" | [14 empty] | VV | 2 | 1 | True | 0 | ROZPOCET
| VV |  | "Vybourání původních kamenů předpokládané tl. 200 mm vyspárovaných maltou v betonovém loži předpokládané tl. 100 mm, včetně lože" 579,5 |  | 579.5 | [12 empty] | VV | 2 | 2 | True | 0 | ROZPOCET
4 | K | 113106184 | Rozebrání dlažeb vozovek z velkých kostek s ložem ze živice strojně pl do 50 m2 | m2 | 19.3 |  | 0 | CS ÚRS 2020 02 |  | základní |  | 0 | 0 | 0 | 0.505 | 9.7465 | 4 | K | 2 |  |  |  | ROZPOCET | 0 | 0 | 0 | 0 | 0 | 1 | 0 | 4 | 359823188
| PP |  | Rozebrání dlažeb a dílců vozovek a ploch s přemístěním hmot na skládku na vzdálenost do 3 m nebo s naložením na dopravní prostředek, s jakoukoliv výplní spár strojně plochy jednotlivě do 50 m2 z velkých kostek s ložem ze živice | [14 empty] | PP | 2
| P |  | Poznámka k položce: Alterntivní položka k betonovému loži a spárování | [14 empty] | P | 2
| VV |  | "BOURACÍ PRÁCE" | [14 empty] | VV | 2 | 1 | True | 0 | ROZPOCET
| VV |  | "Odstranění původní kamenné dlažby z velkých kostek, vyspárovaných maltou v betonovém loži předpokládané tl. 100 mm, včetně lože" 19,3 |  | 19.3 | [12 empty] | VV | 2 | 2 | True | 0 | ROZPOCET
5 | K | 113106221 | Rozebrání dlažeb vozovek z drobných kostek s ložem z kameniva strojně pl přes 50 do 200 m2 | m2 | 83.9 |  | 0 | CS ÚRS 2020 02 |  | základní |  | 0 | 0 | 0 | 0.32 | 26.848 | 4 | K | 2 |  |  |  | ROZPOCET | 0 | 0 | 0 | 0 | 0 | 1 | 0 | 4 | -1089813398
| PP |  | Rozebrání dlažeb a dílců vozovek a ploch s přemístěním hmot na skládku na vzdálenost do 3 m nebo s naložením na dopravní prostředek, s jakoukoliv výplní spár strojně plochy jednotlivě přes 50 m2 do 200 m2 z drobných kostek nebo odseků s ložem z kameniva | [14 empty] | PP | 2
| P |  | Poznámka k položce: kostky budou využity v SO 101 | [14 empty] | P | 2
| VV |  | "BOURACÍ PRÁCE" | [14 empty] | VV | 2 | 1 | True | 0 | ROZPOCET
| VV |  | "Odstranění původní kamenné dlažby z drobných kostek 8-11 cm, včetně lože" 83,9 |  | 83.9 | [12 empty] | VV | 2 | 2 | True | 0 | ROZPOCET
6 | K | 113107161 | Odstranění podkladu z kameniva drceného tl 100 mm strojně pl přes 50 do 200 m2 | m2 | 83.9 |  | 0 | CS ÚRS 2020 02 |  | základní |  | 0 | 0 | 0 | 0.17 | 14.263 | 4 | K | 2 |  |  |  | ROZPOCET | 0 | 0 | 0 | 0 | 0 | 1 | 0 | 4 | -1343053710
| PP |  | Odstranění podkladů nebo krytů strojně plochy jednotlivě přes 50 m2 do 200 m2 s přemístěním hmot na skládku na vzdálenost do 20 m nebo s naložením na dopravní prostředek z kameniva hrubého drceného, o tl. vrstvy do 100 mm | [14 empty] | PP | 2
| VV |  | "BOURACÍ PRÁCE" | [14 empty] | VV | 2 | 1 | True | 0 | ROZPOCET
| VV |  | "Odstranění původních nestmelených podkladních vrstev v předpokládané tloušťce průměrně 80 mm plochy z drobných kamenných kostek" 83,9 |  | 83.9 | [12 empty] | VV | 2 | 2 | True | 0 | ROZPOCET
7 | K | 113107162 | Odstranění podkladu z kameniva drceného tl 200 mm strojně pl přes 50 do 200 m2 | m2 | 167.1 |  | 0 | CS ÚRS 2020 02 |  | základní |  | 0 | 0 | 0 | 0.29 | 48.459 | 4 | K | 2 |  |  |  | ROZPOCET | 0 | 0 | 0 | 0 | 0 | 1 | 0 | 4 | 2013523546
| PP |  | Odstranění podkladů nebo krytů strojně plochy jednotlivě přes 50 m2 do 200 m2 s přemístěním hmot na skládku na vzdálenost do 20 m nebo s naložením na dopravní prostředek z kameniva hrubého drceného, o tl. vrstvy přes 100 do 200 mm | [14 empty] | PP | 2
| VV |  | "BOURACÍ PRÁCE" | [14 empty] | VV | 2 | 1 | True | 0 | ROZPOCET
| VV |  | "Odstranění původních nestmelených podkladních vrstev v předpokládané tloušťce průměrně 150 mm asfaltových vozovek" 167,1 |  | 167.1 | [12 empty] | VV | 2 | 2 | True | 0 | ROZPOCET
8 | K | 113107171 | Odstranění podkladu z betonu prostého tl 150 mm strojně pl přes 50 do 200 m2 | m2 | 167.1 |  | 0 | CS ÚRS 2020 02 |  | základní |  | 0 | 0 | 0 | 0.325 | 54.3075 | 4 | K | 2 |  |  |  | ROZPOCET | 0 | 0 | 0 | 0 | 0 | 1 | 0 | 4 | 878691278
| PP |  | Odstranění podkladů nebo krytů strojně plochy jednotlivě přes 50 m2 do 200 m2 s přemístěním hmot na skládku na vzdálenost do 20 m nebo s naložením na dopravní prostředek z betonu prostého, o tl. vrstvy přes 100 do 150 mm | [14 empty] | PP | 2
| VV |  | "BOURACÍ PRÁCE" | [14 empty] | VV | 2 | 1 | True | 0 | ROZPOCET
| VV |  | "Odstranění vrstvy ze směsi stmelené cementem SC v předpokládané tloušťce průměrně 150 mm asfaltových vozovek" 167,1 |  | 167.1 | [12 empty] | VV | 2 | 2 | True | 0 | ROZPOCET
9 | K | 113107182 | Odstranění podkladu živičného tl 100 mm strojně pl přes 50 do 200 m2 | m2 | 167.1 |  | 0 | CS ÚRS 2020 02 |  | základní |  | 0 | 0 | 0 | 0.22 | 36.762 | 4 | K | 2 |  |  |  | ROZPOCET | 0 | 0 | 0 | 0 | 0 | 1 | 0 | 4 | 1449825810
| PP |  | Odstranění podkladů nebo krytů strojně plochy jednotlivě přes 50 m2 do 200 m2 s přemístěním hmot na skládku na vzdálenost do 20 m nebo s naložením na dopravní prostředek živičných, o tl. vrstvy přes 50 do 100 mm | [14 empty] | PP | 2
| VV |  | "BOURACÍ PRÁCE" | [14 empty] | VV | 2 | 1 | True | 0 | ROZPOCET
| VV |  | "Odstranění původních asfaltových vrstev vozovky v předpokládané tloušťce průměrně 100 mm u mostu Barikádníků a na KÚ" 167,1 |  | 167.1 | [12 empty] | VV | 2 | 2 | True | 0 | ROZPOCET
10 | K | 113107221 | Odstranění podkladu z kameniva drceného tl 100 mm strojně pl přes 200 m2 | m2 | 453.2 |  | 0 | CS ÚRS 2020 02 |  | základní |  | 0 | 0 | 0 | 0.17 | 77.044 | 4 | K | 2 |  |  |  | ROZPOCET | 0 | 0 | 0 | 0 | 0 | 1 | 0 | 4 | -245121285
| PP |  | Odstranění podkladů nebo krytů strojně plochy jednotlivě přes 200 m2 s přemístěním hmot na skládku na vzdálenost do 20 m nebo s naložením na dopravní prostředek z kameniva hrubého drceného, o tl. vrstvy do 100 mm | [14 empty] | PP | 2
| P |  | Poznámka k položce: položka bude čerpána v rozsahu dle skutečnosti - v případě nedostatečného modulu přetvárnosti - optimální způsob sanace pláně stanoví geotechnik | [14 empty] | P | 2
| VV |  | "BOURACÍ PRÁCE" | [14 empty] | VV | 2 | 1 | True | 0 | ROZPOCET
| VV |  | "Odstranění původních nestmelených podkladních vrstev v předpokládané tloušťce průměrně 100 mm plochy z kamenů v betonu" 453,2 |  | 453.2 | [12 empty] | VV | 2 | 2 | True | 0 | ROZPOCET
11 | K | 113107222 | Odstranění podkladu z kameniva drceného tl 200 mm strojně pl přes 200 m2 | m2 | 203.5 |  | 0 | CS ÚRS 2020 02 |  | základní |  | 0 | 0 | 0 | 0.29 | 59.015 | 4 | K | 2 |  |  |  | ROZPOCET | 0 | 0 | 0 | 0 | 0 | 1 | 0 | 4 | 535412677
| PP |  | Odstranění podkladů nebo krytů strojně plochy jednotlivě přes 200 m2 s přemístěním hmot na skládku na vzdálenost do 20 m nebo s naložením na dopravní prostředek z kameniva hrubého drceného, o tl. vrstvy přes 100 do 200 mm | [14 empty] | PP | 2
| P |  | Poznámka k položce: Upřesnění: podklad plochy z drobných kamenných kostek a plochy z kamenů v betonu pod mostem Barikádníků. položka bude čerpána v rozsahu dle skutečnosti - v případě nedostatečného modulu přetvárnosti - optimální způsob sanace pláně stanoví geotechnik | [14 empty] | P | 2
| VV |  | "BOURACÍ PRÁCE" | [14 empty] | VV | 2 | 1 | True | 0 | ROZPOCET
| VV |  | "Odstranění původních nestmelených podkladních vrstev v předpokládané tloušťce průměrně 200 mm" 203,5 |  | 203.5 | [12 empty] | VV | 2 | 2 | True | 0 | ROZPOCET
12 | K | 113107332 | Odstranění podkladu z betonu prostého tl 300 mm strojně pl do 50 m2 | m2 | 17 |  | 0 | CS ÚRS 2020 02 |  | základní |  | 0 | 0 | 0 | 0.625 | 10.625 | 4 | K | 2 |  |  |  | ROZPOCET | 0 | 0 | 0 | 0 | 0 | 1 | 0 | 4 | -487845549
| PP |  | Odstranění podkladů nebo krytů strojně plochy jednotlivě do 50 m2 s přemístěním hmot na skládku na vzdálenost do 3 m nebo s naložením na dopravní prostředek z betonu prostého, o tl. vrstvy přes 150 do 300 mm | [14 empty] | PP | 2
| VV |  | "BOURACÍ PRÁCE" | [14 empty] | VV | 2 | 1 | True | 0 | ROZPOCET
| VV |  | "Odstranění vrstvy z betonu v předpokládané tloušťce 200 mm (sanace cesty z kamenné dlažby)" 17,0 |  | 17 | [12 empty] | VV | 2 | 2 | True | 0 | ROZPOCET
13 | K | 113202111 | Vytrhání obrub krajníků obrubníků stojatých | m | 36.5 |  | 0 | CS ÚRS 2020 02 |  | základní |  | 0 | 0 | 0 | 0.205 | 7.4825 | 4 | K | 2 |  |  |  | ROZPOCET | 0 | 0 | 0 | 0 | 0 | 1 | 0 | 4 | -1011324306
| PP |  | Vytrhání obrub s vybouráním lože, s přemístěním hmot na skládku na vzdálenost do 3 m nebo s naložením na dopravní prostředek z krajníků nebo obrubníků stojatých | [14 empty] | PP | 2
| VV |  | "BOURACÍ PRÁCE" | [14 empty] | VV | 2 | 1 | True | 0 | ROZPOCET
| VV |  | "Vybourání stávajících kamenných krajníků včetně betonového lože" 36,5 |  | 36.5 | [12 empty] | VV | 2 | 2 | True | 0 | ROZPOCET
14 | K | 114203201 | Očištění lomového kamene nebo betonových tvárnic od hlíny nebo písku | m3 | 411.42 |  | 0 | CS ÚRS 2020 02 |  | základní |  | 0 | 0 | 0 | 0 | 0 | 4 | K | 2 |  |  |  | ROZPOCET | 0 | 0 | 0 | 0 | 0 | 1 | 0 | 4 | -58128349
| PP |  | Očištění lomového kamene nebo betonových tvárnic získaných při rozebrání dlažeb, záhozů, rovnanin a soustřeďovacích staveb od hlíny nebo písku | [14 empty] | PP | 2
| VV |  | "BOURACÍ PRÁCE" | [14 empty] | VV | 2 | 1 | True | 0 | ROZPOCET
| VV |  | "Očištění původní dlažby z kamenů předpokládané tl. 200 mm na sucho" 2057,1*0,2 |  | 411.42 | [12 empty] | VV | 2 | 2 | True | 0 | ROZPOCET
15 | K | 114203202 | Očištění lomového kamene nebo betonových tvárnic od malty | m3 | 115.9 |  | 0 | CS ÚRS 2020 02 |  | základní |  | 0 | 0 | 0 | 0 | 0 | 4 | K | 2 |  |  |  | ROZPOCET | 0 | 0 | 0 | 0 | 0 | 1 | 0 | 4 | 1970658612
| PP |  | Očištění lomového kamene nebo betonových tvárnic získaných při rozebrání dlažeb, záhozů, rovnanin a soustřeďovacích staveb od malty | [14 empty] | PP | 2
| VV |  | "BOURACÍ PRÁCE" | [14 empty] | VV | 2 | 1 | True | 0 | ROZPOCET
| VV |  | "Očištění původních kamenů předpokládané tl. 200 mm vyspárovaných maltou" 579,5*0,2 |  | 115.9 | [12 empty] | VV | 2 | 2 | True | 0 | ROZPOCET
16 | K | 162201421 | Vodorovné přemístění pařezů do 1 km D do 300 mm | kus | 20 |  | 0 | CS ÚRS 2020 02 |  | základní |  | 0 | 0 | 0 | 0 | 0 | 4 | K | 2 |  |  |  | ROZPOCET | 0 | 0 | 0 | 0 | 0 | 1 | 0 | 4 | -401838925
| PP |  | Vodorovné přemístění větví, kmenů nebo pařezů s naložením, složením a dopravou do 1000 m pařezů kmenů, průměru přes 100 do 300 mm | [14 empty] | PP | 2
| P |  | Poznámka k položce: vč. likvidace dřevní hmoty dle dispozic zhotovitele | [14 empty] | P | 2
| VV |  | "KÁCENÍ A ÚPRAVY VEGETACE" | [14 empty] | VV | 2 | 1 | True | 0 | ROZPOCET
| VV |  | "Odstranění pařezů o průměru kmene max. 0,25 m (již pokácených stromů mimo tuto stavbu)" 20 |  | 20 | [12 empty] | VV | 2 | 2 | True | 0 | ROZPOCET
17 | K | 174251201 | Zásyp jam po pařezech D pařezů do 300 mm | kus | 20 |  | 0 | CS ÚRS 2020 02 |  | základní |  | 0 | 0 | 0 | 0 | 0 | 4 | K | 2 |  |  |  | ROZPOCET | 0 | 0 | 0 | 0 | 0 | 1 | 0 | 4 | -2007204934
| PP |  | Zásyp jam po pařezech strojně výkopkem z horniny získané při dobývání pařezů s hrubým urovnáním povrchu zasypávky průměru pařezu přes 100 do 300 mm | [14 empty] | PP | 2
| VV |  | "KÁCENÍ A ÚPRAVY VEGETACE" | [14 empty] | VV | 2 | 1 | True | 0 | ROZPOCET
| VV |  | "Odstranění pařezů o průměru kmene max. 0,25 m (již pokácených stromů mimo tuto stavbu) - zapravení ploch po pařezech" 20 |  | 20 | [12 empty] | VV | 2 | 2 | True | 0 | ROZPOCET
18 | K | 184818231 | Ochrana kmene průměru do 300 mm bedněním výšky do 2 m | kus | 40 |  | 0 | CS ÚRS 2020 02 |  | základní |  | 0 | 0.01281 | 0.5124 | 0 | 0 | 4 | K | 2 |  |  |  | ROZPOCET | 0 | 0 | 0 | 0 | 0 | 1 | 0 | 4 | 203895029
| PP |  | Ochrana kmene bedněním před poškozením stavebním provozem zřízení včetně odstranění výšky bednění do 2 m průměru kmene do 300 mm | [14 empty] | PP | 2
| P |  | Poznámka k položce: položka bude čerpána v rozsahu dle skutečnosti | [14 empty] | P | 2
| VV |  | "KÁCENÍ A ÚPRAVY VEGETACE" | [14 empty] | VV | 2 | 1 | True | 0 | ROZPOCET
| VV |  | "Ochrana stromů průměru do 0,3 m bedněním" 40 |  | 40 | [12 empty] | VV | 2 | 2 | True | 0 | ROZPOCET
19 | K | 184818232 | Ochrana kmene průměru přes 300 do 500 mm bedněním výšky do 2 m | kus | 10 |  | 0 | CS ÚRS 2020 02 |  | základní |  | 0 | 0.02135 | 0.2135 | 0 | 0 | 4 | K | 2 |  |  |  | ROZPOCET | 0 | 0 | 0 | 0 | 0 | 1 | 0 | 4 | 1649022387
| PP |  | Ochrana kmene bedněním před poškozením stavebním provozem zřízení včetně odstranění výšky bednění do 2 m průměru kmene přes 300 do 500 mm | [14 empty] | PP | 2
| P |  | Poznámka k položce: položka bude čerpána v rozsahu dle skutečnosti | [14 empty] | P | 2
| VV |  | "KÁCENÍ A ÚPRAVY VEGETACE" | [14 empty] | VV | 2 | 1 | True | 0 | ROZPOCET
| VV |  | "Ochrana stromů průměru do 0,5 m bedněním" 10 |  | 10 | [12 empty] | VV | 2 | 2 | True | 0 | ROZPOCET
20 | K | 184818233 | Ochrana kmene průměru přes 500 do 700 mm bedněním výšky do 2 m | kus | 3 |  | 0 | CS ÚRS 2020 02 |  | základní |  | 0 | 0.02989 | 0.08967 | 0 | 0 | 4 | K | 2 |  |  |  | ROZPOCET | 0 | 0 | 0 | 0 | 0 | 1 | 0 | 4 | 328909789
| PP |  | Ochrana kmene bedněním před poškozením stavebním provozem zřízení včetně odstranění výšky bednění do 2 m průměru kmene přes 500 do 700 mm | [14 empty] | PP | 2
| P |  | Poznámka k položce: položka bude čerpána v rozsahu dle skutečnosti | [14 empty] | P | 2
| VV |  | "KÁCENÍ A ÚPRAVY VEGETACE" | [14 empty] | VV | 2 | 1 | True | 0 | ROZPOCET
| VV |  | "Ochrana stromů průměru do 0,7 m bedněním" 3 |  | 3 | [12 empty] | VV | 2 | 2 | True | 0 | ROZPOCET
| D | 9 | Ostatní konstrukce a práce, bourání |  |  |  | 0 |  |  |  |  | 0 |  | 0.21882 |  | 46.7971 | 1 | D | 1 |  |  |  | ROZPOCET | [6 empty] | 0
21 | K | 914511111 | Montáž sloupku dopravních značek délky do 3,5 m s betonovým základem | kus | 2 |  | 0 | CS ÚRS 2020 02 |  | základní |  | 0 | 0.10941 | 0.21882 | 0 | 0 | 4 | K | 2 |  |  |  | ROZPOCET | 0 | 0 | 0 | 0 | 0 | 1 | 0 | 4 | 1732993387
| PP |  | Montáž sloupku dopravních značek délky do 3,5 m do betonového základu | [14 empty] | PP | 2
| P |  | Poznámka k položce: Alternativní položka k sloupu plavebního znaku | [14 empty] | P | 2
| VV |  | "OSTATNÍ" | [14 empty] | VV | 2 | 1 | True | 0 | ROZPOCET
| VV |  | "Posun plavebního znaku (návěstidla, rozměr 1x1 m) na sloupku (průměr 100 mm) mimo komunikaci do betonového základu - zřízení" 2 |  | 2 | [12 empty] | VV | 2 | 2 | True | 0 | ROZPOCET
22 | K | 938122111-1 | Zdravotní řez kořenů stromů průměru kořene do 100mm | kus | 53 |  | 0 |  |  | základní |  | 0 | 0 | 0 | 0 | 0 | 4 | K | 2 |  |  |  | ROZPOCET | 0 | 0 | 0 | 0 | 0 | 1 | 0 | 4 | -497213
| PP |  | Zdravotní řez kořenů stromů průměru kořene do 100mm | [14 empty] | PP | 2
| P |  | Poznámka k položce: Specifikace prací: Ošetření hladkým řezem a ošetření řezu růstovými stimulátory nebo prostředky k ošetření ran (1 ks = 1 strom) položka bude čerpána v rozsahu dle skutečnosti | [14 empty] | P | 2
| VV |  | "KÁCENÍ A ÚPRAVY VEGETACE" | [14 empty] | VV | 2 | 1 | True | 0 | ROZPOCET
| VV |  | "Ošetření kořenů - odstranění stavebními pracemi poškozených kořenů do průměru 30 mm" 53 |  | 53 | [12 empty] | VV | 2 | 2 | True | 0 | ROZPOCET
23 | K | 961055111 | Bourání základů ze ŽB | m3 | 17 |  | 0 | CS ÚRS 2020 02 |  | základní |  | 0 | 0 | 0 | 2.4 | 40.8 | 4 | K | 2 |  |  |  | ROZPOCET | 0 | 0 | 0 | 0 | 0 | 1 | 0 | 4 | -54569586
| PP |  | Bourání základů z betonu železového | [14 empty] | PP | 2
| P |  | Poznámka k položce: položka bude čerpána v rozsahu dle skutečného stavu po odkrytí | [14 empty] | P | 2
| VV |  | "BOURACÍ PRÁCE" | [14 empty] | VV | 2 | 1 | True | 0 | ROZPOCET
| VV |  | "Bourání skrytých železobetonových konstrukcí" 17,0 |  | 17 | [12 empty] | VV | 2 | 2 | True | 0 | ROZPOCET
24 | K | 962052210-1 | Bourání zdiva nadzákladového ze ŽB do 1 m3 s provedením sanace ubourané plochy | m3 | 0.3 |  | 0 |  |  | základní |  | 0 | 0 | 0 | 2.4 | 0.72 | 4 | K | 2 |  |  |  | ROZPOCET | 0 | 0 | 0 | 0 | 0 | 1 | 0 | 4 | 91219215
| PP |  | Bourání zdiva železobetonového nadzákladového, objemu do 1 m3 s provedením sanace ubourané plochy | [14 empty] | PP | 2
| P |  | Poznámka k položce: Upřesňující popis prováděných prací: odbourání železobetonové konstrukce, vytvoření nové styčné plochy na konstrukci řezáním, konstrukce bude očištěna otryskáním, sanace ocelové výztuže (mech. očištění, nátěr), spojovací můstek, reprofilační malta, dvojitý antikarbonatační (sjednocující) nátěr | [14 empty] | P | 2
| VV |  | "BOURACÍ PRÁCE" | [14 empty] | VV | 2 | 1 | True | 0 | ROZPOCET
| VV |  | "Ubourání konstrukce z železobetonu - křídlo propustku v km 0,98 (vč. sanace ubourané plochy)" 0,3 |  | 0.3 | [12 empty] | VV | 2 | 2 | True | 0 | ROZPOCET
25 | K | 966001312 | Odstranění odpadkového koše přichyceného páskováním nebo šrouby | kus | 2 |  | 0 | CS ÚRS 2020 02 |  | základní |  | 0 | 0 | 0 | 0.014 | 0.028 | 4 | K | 2 |  |  |  | ROZPOCET | 0 | 0 | 0 | 0 | 0 | 1 | 0 | 4 | -106678481
| PP |  | Odstranění odpadkového koše přichyceného páskováním nebo šrouby | [14 empty] | PP | 2
| P |  | Poznámka k položce: Upřesnění: Koše jsou umístěny v hydrologických vrtech. vč. likvidace dle dispozic zhotovitele (malé množství) | [14 empty] | P | 2
| VV |  | "BOURACÍ PRÁCE" | [14 empty] | VV | 2 | 1 | True | 0 | ROZPOCET
| VV |  | "Demontáž prvků městského mobiliáře - odpadkový koš bez ukotvení k podkladu" 2 |  | 2 | [12 empty] | VV | 2 | 2 | True | 0 | ROZPOCET
26 | K | 966006111-1 | Zaslepení a zasypání hydrologických vrtů | kus | 2 |  | 0 |  |  | základní |  | 0 | 0 | 0 | 0 | 0 | 4 | K | 2 |  |  |  | ROZPOCET | 0 | 0 | 0 | 0 | 0 | 1 | 0 | 4 | -1697579426
| PP |  | Zaslepení a zasypání hydrologických vrtů | [14 empty] | PP | 2
| VV |  | "BOURACÍ PRÁCE" | [14 empty] | VV | 2 | 1 | True | 0 | ROZPOCET
| VV |  | "Zaslepení a zasypání nefunkčních hydrologických vrtů" 2 |  | 2 | [12 empty] | VV | 2 | 2 | True | 0 | ROZPOCET
27 | K | 966006133 | Odstranění směrových kůlů uklínovaných kameny nebo obetonovaných | kus | 2 |  | 0 | CS ÚRS 2020 02 |  | základní |  | 0 | 0 | 0 | 0.037 | 0.074 | 4 | K | 2 |  |  |  | ROZPOCET | 0 | 0 | 0 | 0 | 0 | 1 | 0 | 4 | -1975632563
| PP |  | Odstranění dopravních nebo orientačních značek se sloupkem s uložením hmot na vzdálenost do 20 m nebo s naložením na dopravní prostředek, se zásypem jam a jeho zhutněním kůly uklínované v zemi kameny nebo obetonované, popř. zaberaněné směrové | [14 empty] | PP | 2
| P |  | Poznámka k položce: Alternativní položka k sloupu plavebního znaku | [14 empty] | P | 2
| VV |  | "OSTATNÍ" | [14 empty] | VV | 2 | 1 | True | 0 | ROZPOCET
| VV |  | "Posun plavebního znaku (návěstidla, rozměr 1x1 m) na sloupku (průměr 100 mm) mimo komunikaci do betonového základu - odstranění spolu se znakem" 2 |  | 2 | [12 empty] | VV | 2 | 2 | True | 0 | ROZPOCET
28 | K | 966006531 | Odstranění PHS sloupek ocelový zakládaný do patky nebo do piloty | m | 16.2 |  | 0 | CS ÚRS 2020 02 |  | základní |  | 0 | 0 | 0 | 0.31945 | 5.1751 | 4 | K | 2 |  |  |  | ROZPOCET | 0 | 0 | 0 | 0 | 0 | 1 | 0 | 4 | 1976880219
| PP |  | Odstranění sloupků protihlukových stěn založených do patek nebo do pilot ocelových | [14 empty] | PP | 2
| P |  | Poznámka k položce: Alternativní položka ke sloupkům svodidla vč. likvidace dle dispozic zhotovitele (sběrné suroviny) | [14 empty] | P | 2
| VV |  | "BOURACÍ PRÁCE" | [14 empty] | VV | 2 | 1 | True | 0 | ROZPOCET
| VV |  | "Vybourání ocelových sloupků svodidla výšky 0,9 m včetně betonového lože u železničního mostu" 18*0,9 |  | 16.2 | [12 empty] | VV | 2 | 2 | True | 0 | ROZPOCET
29 | K | 979071112 | Očištění dlažebních kostek velkých s původním spárováním živičnou směsí nebo MC | m2 | 19.3 |  | 0 | CS ÚRS 2020 02 |  | základní |  | 0 | 0 | 0 | 0 | 0 | 4 | K | 2 |  |  |  | ROZPOCET | 0 | 0 | 0 | 0 | 0 | 1 | 0 | 4 | 817763101
| PP |  | Očištění vybouraných dlažebních kostek od spojovacího materiálu, s uložením očištěných kostek na skládku, s odklizením odpadových hmot na hromady a s odklizením vybouraných kostek na vzdálenost do 3 m velkých, s původním vyplněním spár živicí nebo cementovou maltou | [14 empty] | PP | 2
| VV |  | "BOURACÍ PRÁCE" | [14 empty] | VV | 2 | 1 | True | 0 | ROZPOCET
| VV |  | "Očištění původní kamenné dlažby z velkých kostek, vyspárovaných maltou" 19,3 |  | 19.3 | [12 empty] | VV | 2 | 2 | True | 0 | ROZPOCET
30 | K | 979071121 | Očištění dlažebních kostek drobných s původním spárováním kamenivem těženým | m2 | 83.9 |  | 0 | CS ÚRS 2020 02 |  | základní |  | 0 | 0 | 0 | 0 | 0 | 4 | K | 2 |  |  |  | ROZPOCET | 0 | 0 | 0 | 0 | 0 | 1 | 0 | 4 | 1726347632
| PP |  | Očištění vybouraných dlažebních kostek od spojovacího materiálu, s uložením očištěných kostek na skládku, s odklizením odpadových hmot na hromady a s odklizením vybouraných kostek na vzdálenost do 3 m drobných, s původním vyplněním spár kamenivem těženým | [14 empty] | PP | 2
| VV |  | "BOURACÍ PRÁCE" | [14 empty] | VV | 2 | 1 | True | 0 | ROZPOCET
| VV |  | "Očištění původní kamenné dlažby z drobných kostek 8-11 cm" 83,9 |  | 83.9 | [12 empty] | VV | 2 | 2 | True | 0 | ROZPOCET
| D | 997 | Přesun sutě |  |  |  | 0 |  |  |  |  | 0 |  | 0 |  | 0 | 1 | D | 1 |  |  |  | ROZPOCET | [6 empty] | 0
31 | K | 997221551-0 | Vodorovná doprava suti na meziskládku nebo z meziskládky ze sypkých materiálů včetně uložení na vzdálenost dle dodavatele stavby | t | 200.492 |  | 0 |  |  | základní |  | 0 | 0 | 0 | 0 | 0 | 4 | K | 2 |  |  |  | ROZPOCET | 0 | 0 | 0 | 0 | 0 | 1 | 0 | 4 | -984307777
| PP |  | Vodorovná doprava suti na meziskládku nebo z meziskládky bez naložení, ale se složením a s hrubým urovnáním ze sypkých materiálů, na vzdálenost dle dodavatele stavby | [14 empty] | PP | 2
| VV |  | "odvoz na meziskládku" | [14 empty] | VV | 2 | 1 | True | 0 | ROZPOCET
| VV |  | "Lomový kámen (výběr) pro následné použití v SO 101 - 20% původního kamene" 1578,7*0,2*0,576 |  | 181.866 | [12 empty] | VV | 2 | 2 | True | 0 | ROZPOCET
| VV |  | "očištěné drobné kostky pro následné použití v SO 101" 83,9*0,222 |  | 18.626 | [12 empty] | VV | 2 | 2 | True | 0 | ROZPOCET
32 | K | 997221551-1 | Vodorovná doprava suti na recyklační středisko nebo skládku ze sypkých materiálů včetně uložení na vzdálenost dle dodavatele stavby | t | 347.892 |  | 0 |  |  | základní |  | 0 | 0 | 0 | 0 | 0 | 4 | K | 2 |  |  |  | ROZPOCET | 0 | 0 | 0 | 0 | 0 | 1 | 0 | 4 | -1882981255
| PP |  | Vodorovná doprava suti na recyklační středisko nebo skládku bez naložení, ale se složením a s hrubým urovnáním ze sypkých materiálů, na vzdálenost dle dodavatele stavby | [14 empty] | PP | 2
| VV |  | "lože a spáry LK - zemina, kamenivo" 1275,402-2057,1*0,576 |  | 90.512 | [12 empty] | VV | 2 | 2 | True | 0 | ROZPOCET
| VV |  | "lože a spáry LK - beton, malta" 382,47-579,5*0,576 |  | 48.678 | [12 empty] | VV | 2 | 2 | True | 0 | ROZPOCET
| VV |  | "lože a spáry dlažby z velkých kostek - beton, malta" 9,747-19,3*0,417 |  | 1.699 | [12 empty] | VV | 2 | 2 | True | 0 | ROZPOCET
| VV |  | "lože a spáry dlažby z malých kostek - zemina, kamenivo" 26,848-83,9*0,222 |  | 8.222 | [12 empty] | VV | 2 | 2 | True | 0 | ROZPOCET
| VV |  | "vozovkové vrstvy - kamenivo" 14,263+48,459+77,044+59,015 |  | 198.781 | [12 empty] | VV | 2 | 2 | True | 0 | ROZPOCET
33 | K | 997221551-2 | Vodorovná doprava suti na sklad objednatele ze sypkých materiálů včetně uložení | t | 1344.863 |  | 0 |  |  | základní |  | 0 | 0 | 0 | 0 | 0 | 4 | K | 2 |  |  |  | ROZPOCET | 0 | 0 | 0 | 0 | 0 | 1 | 0 | 4 | -1744941755
| PP |  | Vodorovná doprava suti na sklad objednatele bez naložení, ale se složením a s hrubým urovnáním ze sypkých materiálů | [14 empty] | PP | 2
| P |  | Poznámka k položce: sklad Povodí Vltavy, resp. dle pokynů objednatele, do 20km | [14 empty] | P | 2
| VV |  | "očištěný LK - přebytek" (2057,1+579,5-1578,7*0,2)*0,576 |  | 1336.815 | [12 empty] | VV | 2 | 2 | True | 0 | ROZPOCET
| VV |  | "očištěné velké kostky" 19,3*0,417 |  | 8.048 | [12 empty] | VV | 2 | 2 | True | 0 | ROZPOCET
34 | K | 997221561-1 | Vodorovná doprava suti na recyklační středisko nebo skládku z kusových materiálů včetně uložení na vzdálenost dle dodavatele stavby | t | 113.936 |  | 0 |  |  | základní |  | 0 | 0 | 0 | 0 | 0 | 4 | K | 2 |  |  |  | ROZPOCET | 0 | 0 | 0 | 0 | 0 | 1 | 0 | 4 | 669894430
| PP |  | Vodorovná doprava suti na recyklační středisko nebo skládku bez naložení, ale se složením a s hrubým urovnáním z kusových materiálů na vzdálenost dle dodavatele stavby | [14 empty] | PP | 2
| VV |  | "vozovkové vrstvy - betony" 54,308+10,625 |  | 64.933 | [12 empty] | VV | 2 | 2 | True | 0 | ROZPOCET
| VV |  | "ostatní konstrukce - předpoklad železobeton" 40,8+0,72 |  | 41.52 | [12 empty] | VV | 2 | 2 | True | 0 | ROZPOCET
| VV |  | "obruby - kamenné krajníky" 7,483 |  | 7.483 | [12 empty] | VV | 2 | 2 | True | 0 | ROZPOCET
35 | K | 997221561-1a | Vodorovná doprava suti na recyklační středisko z kusových materiálů včetně uložení na vzdálenost dle dodavatele stavby | t | 36.762 |  | 0 |  |  | základní |  | 0 | 0 | 0 | 0 | 0 | 4 | K | 2 |  |  |  | ROZPOCET | 0 | 0 | 0 | 0 | 0 | 1 | 0 | 4 | -1390598252
| PP |  | Vodorovná doprava suti na recyklační středisko bez naložení, ale se složením a s hrubým urovnáním z kusových materiálů na vzdálenost dle dodavatele stavby | [14 empty] | PP | 2
| VV |  | "vozovkové vrstvy - živice (recykl. středisko / obalovna)" 36,762 |  | 36.762 | [12 empty] | VV | 2 | 2 | True | 0 | ROZPOCET
36 | K | 997221615 | Poplatek za uložení na skládce (skládkovné) stavebního odpadu betonového kód odpadu 17 01 01 | t | 115.31 |  | 0 | CS ÚRS 2020 02 |  | základní |  | 0 | 0 | 0 | 0 | 0 | 4 | K | 2 |  |  |  | ROZPOCET | 0 | 0 | 0 | 0 | 0 | 1 | 0 | 4 | -1386070949
| PP |  | Poplatek za uložení stavebního odpadu na skládce (skládkovné) z prostého betonu zatříděného do Katalogu odpadů pod kódem 17 01 01 | [14 empty] | PP | 2
| VV |  | "lože a spáry LK - beton, malta" 382,47-579,5*0,576 |  | 48.678 | [12 empty] | VV | 2 | 2 | True | 0 | ROZPOCET
| VV |  | "lože a spáry dlažby z velkých kostek - beton, malta" 9,747-19,3*0,417 |  | 1.699 | [12 empty] | VV | 2 | 2 | True | 0 | ROZPOCET
| VV |  | "vozovkové vrstvy - betony" 54,308+10,625 |  | 64.933 | [12 empty] | VV | 2 | 2 | True | 0 | ROZPOCET
37 | K | 997221625 | Poplatek za uložení na skládce (skládkovné) stavebního odpadu železobetonového kód odpadu 17 01 01 | t | 41.52 |  | 0 | CS ÚRS 2020 02 |  | základní |  | 0 | 0 | 0 | 0 | 0 | 4 | K | 2 |  |  |  | ROZPOCET | 0 | 0 | 0 | 0 | 0 | 1 | 0 | 4 | 1728131185
| PP |  | Poplatek za uložení stavebního odpadu na skládce (skládkovné) z armovaného betonu zatříděného do Katalogu odpadů pod kódem 17 01 01 | [14 empty] | PP | 2
| VV |  | "ostatní konstrukce - předpoklad železobeton" 40,8+0,72 |  | 41.52 | [12 empty] | VV | 2 | 2 | True | 0 | ROZPOCET
38 | K | 997221655 | Poplatek za uložení na skládce (skládkovné) zeminy a kamení kód odpadu 17 05 04 | t | 304.998 |  | 0 | CS ÚRS 2020 02 |  | základní |  | 0 | 0 | 0 | 0 | 0 | 4 | K | 2 |  |  |  | ROZPOCET | 0 | 0 | 0 | 0 | 0 | 1 | 0 | 4 | -1756211503
| PP |  | Poplatek za uložení stavebního odpadu na skládce (skládkovné) zeminy a kamení zatříděného do Katalogu odpadů pod kódem 17 05 04 | [14 empty] | PP | 2
| VV |  | "lože a spáry LK - zemina, kamenivo" 1275,402-2057,1*0,576 |  | 90.512 | [12 empty] | VV | 2 | 2 | True | 0 | ROZPOCET
| VV |  | "lože a spáry dlažby z malých kostek - zemina, kamenivo" 26,848-83,9*0,222 |  | 8.222 | [12 empty] | VV | 2 | 2 | True | 0 | ROZPOCET
| VV |  | "vozovkové vrstvy - kamenivo" 14,263+48,459+77,044+59,015 |  | 198.781 | [12 empty] | VV | 2 | 2 | True | 0 | ROZPOCET
| VV |  | "obruby - kamenné krajníky" 7,483 |  | 7.483 | [12 empty] | VV | 2 | 2 | True | 0 | ROZPOCET
39 | K | 997221875 | Poplatek za uložení stavebního odpadu na recyklační skládce (skládkovné) asfaltového bez obsahu dehtu zatříděného do Katalogu odpadů pod kódem 17 03 02 | t | 36.762 |  | 0 | CS ÚRS 2020 02 |  | základní |  | 0 | 0 | 0 | 0 | 0 | 4 | K | 2 |  |  |  | ROZPOCET | 0 | 0 | 0 | 0 | 0 | 1 | 0 | 4 | -1233723847
| PP |  | Poplatek za uložení stavebního odpadu na recyklační skládce (skládkovné) asfaltového bez obsahu dehtu zatříděného do Katalogu odpadů pod kódem 17 03 02 | [14 empty] | PP | 2
| VV |  | "vozovkové vrstvy - živice (recykl. středisko / obalovna)" 36,762 |  | 36.762 | [12 empty] | VV | 2 | 2 | True | 0 | ROZPOCET
| D | 998 | Přesun hmot |  |  |  | 0 |  |  |  |  | 0 |  | 0 |  | 0 | 1 | D | 1 |  |  |  | ROZPOCET | [6 empty] | 0
40 | K | 998231311 | Přesun hmot pro sadovnické a krajinářské úpravy vodorovně do 5000 m | t | 1.034 |  | 0 | CS ÚRS 2020 02 |  | základní |  | 0 | 0 | 0 | 0 | 0 | 4 | K | 2 |  |  |  | ROZPOCET | 0 | 0 | 0 | 0 | 0 | 1 | 0 | 4 | -1836715095
| PP |  | Přesun hmot pro sadovnické a krajinářské úpravy - strojně dopravní vzdálenost do 5000 m | [14 empty] | PP | 2

## SO 010.2.2 - Příprava úze...
{96a3aa71-5654-4345-b79b-4be2cb9c1de3}
2
| KRYCÍ LIST SOUPISU PRACÍ | [7 empty] | v --- níže se nacházejí doplnkové a pomocné údaje k sestavám --- v | [8 empty] | False
Stavba:
Úprava bezmotorové komunikace A2 a A26
Objekt:
SO 010 - Příprava území
Soupis:
SO 010.2.2 - Příprava území, bez bouracích prací vázacích prvků, část SO 102.1
| KSO: |  |  |  |  | CC-CZ:
| Místo: |  | k. ú. Libeň [730891] |  |  | Datum: | 27. 8. 2020
| Zadavatel: |  |  |  |  | IČ:
|  | Městská část Praha 8 |  |  |  | DIČ:
| Uchazeč: |  |  |  |  | IČ: | Vyplň údaj
|  | Vyplň údaj |  |  |  | DIČ: | Vyplň údaj
| Projektant: |  |  |  |  | IČ:
|  | Atelier PROMIKA s.r.o. |  |  |  | DIČ:
| Zpracovatel: |  |  |  |  | IČ:
DIČ:
Poznámka:
| Cena bez DPH | [5 empty] | 0
|  |  | Základ daně |  |  | Sazba daně | Výše daně
| DPH | základní | 0 |  |  | 21% | 0
|  | snížená | 0 |  |  | 15% | 0
|  | zákl. přenesená | 0 |  |  | 21% | 0
|  | sníž. přenesená | 0 |  |  | 15% | 0
|  | nulová | 0 |  |  | 0% | 0
| Cena s DPH |  |  | v | CZK |  | 0
REKAPITULACE ČLENĚNÍ SOUPISU PRACÍ
Stavba:
Úprava bezmotorové komunikace A2 a A26
Objekt:
SO 010 - Příprava území
Soupis:
SO 010.2.2 - Příprava území, bez bouracích prací vázacích prvků, část SO 102.1
Místo: |  |  | k. ú. Libeň [730891] |  |  | Datum: | 27. 8. 2020
Zadavatel: |  |  | Městská část Praha 8 |  |  | Projektant: | Atelier PROMIKA s.r.o.
Uchazeč: |  |  | Vyplň údaj |  |  | Zpracovatel:
Kód dílu - Popis | [6 empty] | Cena celkem [CZK]
Náklady stavby celkem | [6 empty] | 0 | [11 empty] | -1
| HSV - Práce a dodávky HSV | [5 empty] | 0
| 1 - Zemní práce | [5 empty] | 0
| 9 - Ostatní konstrukce a práce, bourání | [5 empty] | 0
| 997 - Přesun sutě | [5 empty] | 0
| 998 - Přesun hmot | [5 empty] | 0
SOUPIS PRACÍ
Stavba:
Úprava bezmotorové komunikace A2 a A26
Objekt:
SO 010 - Příprava území
Soupis:
SO 010.2.2 - Příprava území, bez bouracích prací vázacích prvků, část SO 102.1
Místo: |  |  | k. ú. Libeň [730891] |  |  | Datum: | 27. 8. 2020
Zadavatel: |  |  | Městská část Praha 8 |  |  | Projektant: | Atelier PROMIKA s.r.o.
Uchazeč: |  |  | Vyplň údaj |  |  | Zpracovatel:
PČ | Typ | Kód | Popis | MJ | Množství | J.cena [CZK] | Cena celkem [CZK] | Cenová soustava |  | DPH | J. Nh [h] | Nh celkem [h] | J. hmotnost [t] | Hmotnost celkem [t] | J. suť [t] | Suť Celkem [t]
Náklady soupisu celkem | [6 empty] | 0 |  |  |  |  | 0 |  | 0.43055 |  | 2173.4925 |  | D | -1 | [10 empty] | 0
| D | HSV | Práce a dodávky HSV |  |  |  | 0 |  |  |  |  | 0 |  | 0.43055 |  | 2173.4925 | 1 | D | 0 |  |  |  | ROZPOCET | [6 empty] | 0
| D | 1 | Zemní práce |  |  |  | 0 |  |  |  |  | 0 |  | 0.42848 |  | 2096.7165 | 1 | D | 1 |  |  |  | ROZPOCET | [6 empty] | 0
1 | K | 113106134 | Rozebrání dlažeb ze zámkových dlaždic komunikací pro pěší strojně pl do 50 m2 | m2 | 294.4 |  | 0 | CS ÚRS 2020 02 |  | základní |  | 0 | 0 | 0 | 0.26 | 76.544 | 4 | K | 2 |  |  |  | ROZPOCET | 0 | 0 | 0 | 0 | 0 | 1 | 0 | 4 | 1859203012
| PP |  | Rozebrání dlažeb komunikací pro pěší s přemístěním hmot na skládku na vzdálenost do 3 m nebo s naložením na dopravní prostředek s ložem z kameniva nebo živice a s jakoukoliv výplní spár strojně plochy jednotlivě do 50 m2 ze zámkové dlažby | [14 empty] | PP | 2
| VV |  | "BOURACÍ PRÁCE" | [14 empty] | VV | 2 | 1 | True | 0 | ROZPOCET
| VV |  | "Odstranění původní reliéfní betonové dlažby tl. 60 mm (hmatný pás) včetně lože (jednotl. do 50m2)" 291,2 |  | 291.2 | [12 empty] | VV | 2 | 2 | True | 0 | ROZPOCET
| VV |  | "Odstranění umělé vodící linie z betonové dlažby tl. 60 mm včetně lože (dlažba bude částečně využita v SO 102.1)" 3,2 |  | 3.2 | [12 empty] | VV | 2 | 2 | True | 0 | ROZPOCET
2 | K | 113106186 | Rozebrání dlažeb vozovek z drobných kostek s ložem ze živice strojně pl do 50 m2 | m2 | 2 |  | 0 | CS ÚRS 2020 02 |  | základní |  | 0 | 0 | 0 | 0.388 | 0.776 | 4 | K | 2 |  |  |  | ROZPOCET | 0 | 0 | 0 | 0 | 0 | 1 | 0 | 4 | 871074906
| PP |  | Rozebrání dlažeb a dílců vozovek a ploch s přemístěním hmot na skládku na vzdálenost do 3 m nebo s naložením na dopravní prostředek, s jakoukoliv výplní spár strojně plochy jednotlivě do 50 m2 z drobných kostek nebo odseků s ložem ze živice | [14 empty] | PP | 2
| VV |  | "BOURACÍ PRÁCE" | [14 empty] | VV | 2 | 1 | True | 0 | ROZPOCET
| VV |  | "Odstranění původní kamenné dlažby z kostek včetně lože (dlažba okolo povrchových znaků inženýrských sítí)" 2,0 |  | 2 | [12 empty] | VV | 2 | 2 | True | 0 | ROZPOCET
3 | K | 113107162 | Odstranění podkladu z kameniva drceného tl 200 mm strojně pl přes 50 do 200 m2 | m2 | 98 |  | 0 | CS ÚRS 2020 02 |  | základní |  | 0 | 0 | 0 | 0.29 | 28.42 | 4 | K | 2 |  |  |  | ROZPOCET | 0 | 0 | 0 | 0 | 0 | 1 | 0 | 4 | 2013523546
| PP |  | Odstranění podkladů nebo krytů strojně plochy jednotlivě přes 50 m2 do 200 m2 s přemístěním hmot na skládku na vzdálenost do 20 m nebo s naložením na dopravní prostředek z kameniva hrubého drceného, o tl. vrstvy přes 100 do 200 mm | [14 empty] | PP | 2
| VV |  | "BOURACÍ PRÁCE" | [14 empty] | VV | 2 | 1 | True | 0 | ROZPOCET
| VV |  | "Odstranění původních nestmelených podkladních vrstev vozovky v předpokládané tloušťce průměrně 200 mm v místě rekultivace stávající vozovky" 98,0 |  | 98 | [12 empty] | VV | 2 | 2 | True | 0 | ROZPOCET
4 | K | 113107231 | Odstranění podkladu z betonu prostého tl 150 mm strojně pl přes 200 m2 | m2 | 2742.6 |  | 0 | CS ÚRS 2020 02 |  | základní |  | 0 | 0 | 0 | 0.325 | 891.345 | 4 | K | 2 |  |  |  | ROZPOCET | 0 | 0 | 0 | 0 | 0 | 1 | 0 | 4 | -1093807566
| PP |  | Odstranění podkladů nebo krytů strojně plochy jednotlivě přes 200 m2 s přemístěním hmot na skládku na vzdálenost do 20 m nebo s naložením na dopravní prostředek z betonu prostého, o tl. vrstvy přes 100 do 150 mm | [14 empty] | PP | 2
| P |  | Poznámka k položce: v místě případné sanace vrstvou ze směsi stmelené cementem vozovky s navrženým asfaltovým krytem ; položka bude čerpána v rozsahu dle skutečnosti - optimální způsob sanace pláně stanoví geotechnik | [14 empty] | P | 2
| VV |  | "BOURACÍ PRÁCE" | [14 empty] | VV | 2 | 1 | True | 0 | ROZPOCET
| VV |  | "Odstranění vrstvy ze směsi stmelené cementem SC v předpokládané tloušťce průměrně 150 mm" 2742,6 |  | 2742.6 | [12 empty] | VV | 2 | 2 | True | 0 | ROZPOCET
5 | K | 113154324 | Frézování živičného krytu tl 100 mm pruh š 1 m pl do 10000 m2 bez překážek v trase | m2 | 4760.9 |  | 0 | CS ÚRS 2020 02 |  | základní |  | 0 | 9e-05 | 0.42848 | 0.23 | 1095.007 | 4 | K | 2 |  |  |  | ROZPOCET | 0 | 0 | 0 | 0 | 0 | 1 | 0 | 4 | 614257633
| PP |  | Frézování živičného podkladu nebo krytu s naložením na dopravní prostředek plochy přes 1 000 do 10 000 m2 bez překážek v trase pruhu šířky do 1 m, tloušťky vrstvy 100 mm | [14 empty] | PP | 2
| VV |  | "BOURACÍ PRÁCE" | [14 empty] | VV | 2 | 1 | True | 0 | ROZPOCET
| VV |  | "Frézování asfaltových vrstev vozovky v tloušťce průměrně 100 mm" 4760,9 |  | 4760.9 | [12 empty] | VV | 2 | 2 | True | 0 | ROZPOCET
6 | K | 113202111 | Vytrhání obrub krajníků obrubníků stojatých | m | 18.5 |  | 0 | CS ÚRS 2020 02 |  | základní |  | 0 | 0 | 0 | 0.205 | 3.7925 | 4 | K | 2 |  |  |  | ROZPOCET | 0 | 0 | 0 | 0 | 0 | 1 | 0 | 4 | -1011324306
| PP |  | Vytrhání obrub s vybouráním lože, s přemístěním hmot na skládku na vzdálenost do 3 m nebo s naložením na dopravní prostředek z krajníků nebo obrubníků stojatých | [14 empty] | PP | 2
| VV |  | "BOURACÍ PRÁCE" | [14 empty] | VV | 2 | 1 | True | 0 | ROZPOCET
| VV |  | "Vybourání stávajících kamenných krajníků včetně betonového lože (na ZÚ)" 18,5 |  | 18.5 | [12 empty] | VV | 2 | 2 | True | 0 | ROZPOCET
7 | K | 113204111 | Vytrhání obrub záhonových | m | 20.8 |  | 0 | CS ÚRS 2020 02 |  | základní |  | 0 | 0 | 0 | 0.04 | 0.832 | 4 | K | 2 |  |  |  | ROZPOCET | 0 | 0 | 0 | 0 | 0 | 1 | 0 | 4 | 1645263739
| PP |  | Vytrhání obrub s vybouráním lože, s přemístěním hmot na skládku na vzdálenost do 3 m nebo s naložením na dopravní prostředek záhonových | [14 empty] | PP | 2
| VV |  | "BOURACÍ PRÁCE" | [14 empty] | VV | 2 | 1 | True | 0 | ROZPOCET
| VV |  | "Vybourání stávajících betonových obrubníků šířky 50 mm včetně betonového lože" 20,8 |  | 20.8 | [12 empty] | VV | 2 | 2 | True | 0 | ROZPOCET
8 | K | 184851512 | Řez stromu tvarovací hlavový s intervalem 2 roky výškou nasazení hlavy do 6 m | kus | 82 |  | 0 | CS ÚRS 2020 02 |  | základní |  | 0 | 0 | 0 | 0 | 0 | 4 | K | 2 |  |  |  | ROZPOCET | 0 | 0 | 0 | 0 | 0 | 1 | 0 | 4 | 633702232
| PP |  | Řez stromů tvarovací hlavový s opakovaným intervalem řezu do 2 let výšky nasazení hlavy přes 2 do 6 m | [14 empty] | PP | 2
| P |  | Poznámka k položce: vč. likvidace dřevní hmoty dle dispozic zhotovitele | [14 empty] | P | 2
| VV |  | "KÁCENÍ A ÚPRAVY VEGETACE" | [14 empty] | VV | 2 | 1 | True | 0 | ROZPOCET
| VV |  | "Prořezání větví stromů o výšce do 6m (1 ks = 1 strom)" 82 |  | 82 | [12 empty] | VV | 2 | 2 | True | 0 | ROZPOCET
9 | K | 184851513 | Řez stromu tvarovací hlavový s intervalem 2 roky výškou nasazení hlavy přes 6 m | kus | 44 |  | 0 | CS ÚRS 2020 02 |  | základní |  | 0 | 0 | 0 | 0 | 0 | 4 | K | 2 |  |  |  | ROZPOCET | 0 | 0 | 0 | 0 | 0 | 1 | 0 | 4 | 1002094980
| PP |  | Řez stromů tvarovací hlavový s opakovaným intervalem řezu do 2 let výšky nasazení hlavy přes 6 m | [14 empty] | PP | 2
| P |  | Poznámka k položce: vč. likvidace dřevní hmoty dle dispozic zhotovitele | [14 empty] | P | 2
| VV |  | "KÁCENÍ A ÚPRAVY VEGETACE" | [14 empty] | VV | 2 | 1 | True | 0 | ROZPOCET
| VV |  | "Prořezání větví stromů o výšce přes 6m (1 ks = 1 strom)" 44 |  | 44 | [12 empty] | VV | 2 | 2 | True | 0 | ROZPOCET
| D | 9 | Ostatní konstrukce a práce, bourání |  |  |  | 0 |  |  |  |  | 0 |  | 0.00207 |  | 76.776 | 1 | D | 1 |  |  |  | ROZPOCET | [6 empty] | 0
10 | K | 938122111-1 | Zdravotní řez kořenů stromů průměru kořene do 100mm | kus | 32 |  | 0 |  |  | základní |  | 0 | 0 | 0 | 0 | 0 | 4 | K | 2 |  |  |  | ROZPOCET | 0 | 0 | 0 | 0 | 0 | 1 | 0 | 4 | -497213
| PP |  | Zdravotní řez kořenů stromů průměru kořene do 100mm | [14 empty] | PP | 2
| P |  | Poznámka k položce: Specifikace prací: Ošetření hladkým řezem a ošetření řezu růstovými stimulátory nebo prostředky k ošetření ran (1 ks = 1 strom) položka bude čerpána v rozsahu dle skutečnosti | [14 empty] | P | 2
| VV |  | "KÁCENÍ A ÚPRAVY VEGETACE" | [14 empty] | VV | 2 | 1 | True | 0 | ROZPOCET
| VV |  | "Ošetření kořenů - odstranění stavebními pracemi poškozených kořenů do průměru 30 mm" 32 |  | 32 | [12 empty] | VV | 2 | 2 | True | 0 | ROZPOCET
11 | K | 961044111 | Bourání základů z betonu prostého | m3 | 6.9 |  | 0 | CS ÚRS 2020 02 |  | základní |  | 0 | 0 | 0 | 2 | 13.8 | 4 | K | 2 |  |  |  | ROZPOCET | 0 | 0 | 0 | 0 | 0 | 1 | 0 | 4 | -2076996087
| PP |  | Bourání základů z betonu prostého | [14 empty] | PP | 2
| VV |  | "BOURACÍ PRÁCE" | [14 empty] | VV | 2 | 1 | True | 0 | ROZPOCET
| VV |  | "Ubourání obetonování kanalizačních šachet (realizovaného z důvodu výškového napojení nivelety vozovky a výšky poklopu) - odahad 0,3 m3/ks" 23*0,3 |  | 6.9 | [12 empty] | VV | 2 | 2 | True | 0 | ROZPOCET
12 | K | 961055111 | Bourání základů ze ŽB | m3 | 24 |  | 0 | CS ÚRS 2020 02 |  | základní |  | 0 | 0 | 0 | 2.4 | 57.6 | 4 | K | 2 |  |  |  | ROZPOCET | 0 | 0 | 0 | 0 | 0 | 1 | 0 | 4 | -54569586
| PP |  | Bourání základů z betonu železového | [14 empty] | PP | 2
| P |  | Poznámka k položce: položka bude čerpána v rozsahu dle skutečného stavu po odkrytí | [14 empty] | P | 2
| VV |  | "BOURACÍ PRÁCE" | [14 empty] | VV | 2 | 1 | True | 0 | ROZPOCET
| VV |  | "Bourání skrytých železobetonových konstrukcí" 24,0 |  | 24 | [12 empty] | VV | 2 | 2 | True | 0 | ROZPOCET
13 | K | 966005111 | Rozebrání a odstranění silničního zábradlí se sloupky osazenými s betonovými patkami | m | 126 |  | 0 | CS ÚRS 2020 02 |  | základní |  | 0 | 0 | 0 | 0.035 | 4.41 | 4 | K | 2 |  |  |  | ROZPOCET | 0 | 0 | 0 | 0 | 0 | 1 | 0 | 4 | -968920381
| PP |  | Rozebrání a odstranění silničního zábradlí a ocelových svodidel s přemístěním hmot na skládku na vzdálenost do 10 m nebo s naložením na dopravní prostředek, se zásypem jam po odstraněných sloupcích a s jeho zhutněním silničního zábradlí se sloupky osazenými s betonovými patkami | [14 empty] | PP | 2
| P |  | Poznámka k položce: vč. likvidace dle dispozic zhotovitele | [14 empty] | P | 2
| VV |  | "BOURACÍ PRÁCE" | [14 empty] | VV | 2 | 1 | True | 0 | ROZPOCET
| VV |  | "Demontáž ocelového zábradlí výšky 1,25 m, včetně vybourání betonových základů a zasypání jam" 126,0 |  | 126 | [12 empty] | VV | 2 | 2 | True | 0 | ROZPOCET
14 | K | 966005311 | Rozebrání a odstranění silničního svodidla s jednou pásnicí | m | 23 |  | 0 | CS ÚRS 2020 02 |  | základní |  | 0 | 9e-05 | 0.00207 | 0.042 | 0.966 | 4 | K | 2 |  |  |  | ROZPOCET | 0 | 0 | 0 | 0 | 0 | 1 | 0 | 4 | -1967373698
| PP |  | Rozebrání a odstranění silničního zábradlí a ocelových svodidel s přemístěním hmot na skládku na vzdálenost do 10 m nebo s naložením na dopravní prostředek, se zásypem jam po odstraněných sloupcích a s jeho zhutněním svodidla včetně sloupků, s jednou pásnicí silničního | [14 empty] | PP | 2
| P |  | Poznámka k položce: vč. likvidace dle dispozic zhotovitele | [14 empty] | P | 2
| VV |  | "BOURACÍ PRÁCE" | [14 empty] | VV | 2 | 1 | True | 0 | ROZPOCET
| VV |  | "Demontáž ocelového svodidla" 23,0 |  | 23 | [12 empty] | VV | 2 | 2 | True | 0 | ROZPOCET
15 | K | 966007223 | Odstranění vodorovného dopravního značení vodním paprskem z plochy značené plastem | m2 | 0.4 |  | 0 | CS ÚRS 2020 02 |  | základní |  | 0 | 0 | 0 | 0 | 0 | 4 | K | 2 |  |  |  | ROZPOCET | 0 | 0 | 0 | 0 | 0 | 1 | 0 | 4 | -1156240492
| PP |  | Odstranění vodorovného dopravního značení vodním paprskem pod tlakem 2 500 barů (např. Peel Jet) z betonového nebo živičného povrchu značeného plastem plošného | [14 empty] | PP | 2
| VV |  | "BOURACÍ PRÁCE" | [14 empty] | VV | 2 | 1 | True | 0 | ROZPOCET
| VV |  | "Odstranění lepeného signálního pásu z elastomeru (tryskáním, příp. mechanicky, příp. frézováním" 0,4 |  | 0.4 | [12 empty] | VV | 2 | 2 | True | 0 | ROZPOCET
16 | K | 979054451 | Očištění vybouraných zámkových dlaždic s původním spárováním z kameniva těženého | m2 | 2.6 |  | 0 | CS ÚRS 2020 02 |  | základní |  | 0 | 0 | 0 | 0 | 0 | 4 | K | 2 |  |  |  | ROZPOCET | 0 | 0 | 0 | 0 | 0 | 1 | 0 | 4 | 1726347632
| PP |  | Očištění vybouraných prvků komunikací od spojovacího materiálu s odklizením a uložením očištěných hmot a spojovacího materiálu na skládku na vzdálenost do 10 m zámkových dlaždic s vyplněním spár kamenivem | [14 empty] | PP | 2
| VV |  | "BOURACÍ PRÁCE" | [14 empty] | VV | 2 | 1 | True | 0 | ROZPOCET
| VV |  | "Očištění původní dlažby vodící linie pro pužití na SO 102.1" 2,6 |  | 2.6 | [12 empty] | VV | 2 | 2 | True | 0 | ROZPOCET
| D | 997 | Přesun sutě |  |  |  | 0 |  |  |  |  | 0 |  | 0 |  | 0 | 1 | D | 1 |  |  |  | ROZPOCET | [6 empty] | 0
17 | K | 997221551-0 | Vodorovná doprava suti na meziskládku nebo z meziskládky ze sypkých materiálů včetně uložení na vzdálenost dle dodavatele stavby | t | 0.32 |  | 0 |  |  | základní |  | 0 | 0 | 0 | 0 | 0 | 4 | K | 2 |  |  |  | ROZPOCET | 0 | 0 | 0 | 0 | 0 | 1 | 0 | 4 | -569439589
| PP |  | Vodorovná doprava suti na meziskládku nebo z meziskládky bez naložení, ale se složením a s hrubým urovnáním ze sypkých materiálů, na vzdálenost dle dodavatele stavby | [14 empty] | PP | 2
| VV |  | "odvoz na meziskládku" | [14 empty] | VV | 2 | 1 | True | 0 | ROZPOCET
| VV |  | "Umělá vodící linie z betonové dlažby tl. 60 mm (dlažba bude využita v SO 102.1)" 2,6*0,123 |  | 0.32 | [12 empty] | VV | 2 | 2 | True | 0 | ROZPOCET
18 | K | 997221551-1 | Vodorovná doprava suti na recyklační středisko nebo skládku ze sypkých materiálů včetně uložení na vzdálenost dle dodavatele stavby | t | 105.42 |  | 0 |  |  | základní |  | 0 | 0 | 0 | 0 | 0 | 4 | K | 2 |  |  |  | ROZPOCET | 0 | 0 | 0 | 0 | 0 | 1 | 0 | 4 | -1882981255
| PP |  | Vodorovná doprava suti na recyklační středisko nebo skládku bez naložení, ale se složením a s hrubým urovnáním ze sypkých materiálů, na vzdálenost dle dodavatele stavby | [14 empty] | PP | 2
| VV |  | "lože a spáry dlažby pro následné použití - zemina, kamenivo" 2,6*(0,26-0,123) |  | 0.356 | [12 empty] | VV | 2 | 2 | True | 0 | ROZPOCET
| VV |  | "Ostatní betonová dlažba" (294,4-2,6)*0,26 |  | 75.868 | [12 empty] | VV | 2 | 2 | True | 0 | ROZPOCET
| VV |  | "Odláždění okolo povrchových znaků inž. sítí" 0,776 |  | 0.776 | [12 empty] | VV | 2 | 2 | True | 0 | ROZPOCET
| VV |  | "vozovkové vrstvy - kamenivo" 28,42 |  | 28.42 | [12 empty] | VV | 2 | 2 | True | 0 | ROZPOCET
19 | K | 997221561-1 | Vodorovná doprava suti na recyklační středisko nebo skládku z kusových materiálů včetně uložení na vzdálenost dle dodavatele stavby | t | 967.37 |  | 0 |  |  | základní |  | 0 | 0 | 0 | 0 | 0 | 4 | K | 2 |  |  |  | ROZPOCET | 0 | 0 | 0 | 0 | 0 | 1 | 0 | 4 | 669894430
| PP |  | Vodorovná doprava suti na recyklační středisko nebo skládku bez naložení, ale se složením a s hrubým urovnáním z kusových materiálů na vzdálenost dle dodavatele stavby | [14 empty] | PP | 2
| VV |  | "vozovkové vrstvy - betony" 891,345 |  | 891.345 | [12 empty] | VV | 2 | 2 | True | 0 | ROZPOCET
| VV |  | "Obetonování kanalizačních šachet" 13,8 |  | 13.8 | [12 empty] | VV | 2 | 2 | True | 0 | ROZPOCET
| VV |  | "ostatní konstrukce - předpoklad železobeton" 57,6 |  | 57.6 | [12 empty] | VV | 2 | 2 | True | 0 | ROZPOCET
| VV |  | "obruby - kamenné krajníky" 3,793 |  | 3.793 | [12 empty] | VV | 2 | 2 | True | 0 | ROZPOCET
| VV |  | "obruby - betonové záhonové" 0,832 |  | 0.832 | [12 empty] | VV | 2 | 2 | True | 0 | ROZPOCET
20 | K | 997221561-1a | Vodorovná doprava suti na recyklační středisko z kusových materiálů včetně uložení na vzdálenost dle dodavatele stavby | t | 1095.007 |  | 0 |  |  | základní |  | 0 | 0 | 0 | 0 | 0 | 4 | K | 2 |  |  |  | ROZPOCET | 0 | 0 | 0 | 0 | 0 | 1 | 0 | 4 | -1390598252
| PP |  | Vodorovná doprava suti na recyklační středisko bez naložení, ale se složením a s hrubým urovnáním z kusových materiálů na vzdálenost dle dodavatele stavby | [14 empty] | PP | 2
| VV |  | "vozovkové vrstvy - živice (recykl. středisko / obalovna)" 1095,007 |  | 1095.007 | [12 empty] | VV | 2 | 2 | True | 0 | ROZPOCET
21 | K | 997221615 | Poplatek za uložení na skládce (skládkovné) stavebního odpadu betonového kód odpadu 17 01 01 | t | 981.845 |  | 0 | CS ÚRS 2020 02 |  | základní |  | 0 | 0 | 0 | 0 | 0 | 4 | K | 2 |  |  |  | ROZPOCET | 0 | 0 | 0 | 0 | 0 | 1 | 0 | 4 | -1386070949
| PP |  | Poplatek za uložení stavebního odpadu na skládce (skládkovné) z prostého betonu zatříděného do Katalogu odpadů pod kódem 17 01 01 | [14 empty] | PP | 2
| VV |  | "Ostatní betonová dlažba" (294,4-2,6)*0,26 |  | 75.868 | [12 empty] | VV | 2 | 2 | True | 0 | ROZPOCET
| VV |  | "vozovkové vrstvy - betony" 891,345 |  | 891.345 | [12 empty] | VV | 2 | 2 | True | 0 | ROZPOCET
| VV |  | "Obetonování kanalizačních šachet" 13,8 |  | 13.8 | [12 empty] | VV | 2 | 2 | True | 0 | ROZPOCET
| VV |  | "obruby - betonové záhonové" 0,832 |  | 0.832 | [12 empty] | VV | 2 | 2 | True | 0 | ROZPOCET
22 | K | 997221625 | Poplatek za uložení na skládce (skládkovné) stavebního odpadu železobetonového kód odpadu 17 01 01 | t | 57.6 |  | 0 | CS ÚRS 2020 02 |  | základní |  | 0 | 0 | 0 | 0 | 0 | 4 | K | 2 |  |  |  | ROZPOCET | 0 | 0 | 0 | 0 | 0 | 1 | 0 | 4 | 1728131185
| PP |  | Poplatek za uložení stavebního odpadu na skládce (skládkovné) z armovaného betonu zatříděného do Katalogu odpadů pod kódem 17 01 01 | [14 empty] | PP | 2
| VV |  | "ostatní konstrukce - předpoklad železobeton" 57,6 |  | 57.6 | [12 empty] | VV | 2 | 2 | True | 0 | ROZPOCET
23 | K | 997221655 | Poplatek za uložení na skládce (skládkovné) zeminy a kamení kód odpadu 17 05 04 | t | 32.569 |  | 0 | CS ÚRS 2020 02 |  | základní |  | 0 | 0 | 0 | 0 | 0 | 4 | K | 2 |  |  |  | ROZPOCET | 0 | 0 | 0 | 0 | 0 | 1 | 0 | 4 | -1756211503
| PP |  | Poplatek za uložení stavebního odpadu na skládce (skládkovné) zeminy a kamení zatříděného do Katalogu odpadů pod kódem 17 05 04 | [14 empty] | PP | 2
| VV |  | "lože a spáry dlažby pro následné použití - zemina, kamenivo" 2,6*(0,26-0,123) |  | 0.356 | [12 empty] | VV | 2 | 2 | True | 0 | ROZPOCET
| VV |  | "vozovkové vrstvy - kamenivo" 28,42 |  | 28.42 | [12 empty] | VV | 2 | 2 | True | 0 | ROZPOCET
| VV |  | "obruby - kamenné krajníky" 3,793 |  | 3.793 | [12 empty] | VV | 2 | 2 | True | 0 | ROZPOCET
24 | K | 997221875 | Poplatek za uložení stavebního odpadu na recyklační skládce (skládkovné) asfaltového bez obsahu dehtu zatříděného do Katalogu odpadů pod kódem 17 03 02 | t | 1095.007 |  | 0 | CS ÚRS 2020 02 |  | základní |  | 0 | 0 | 0 | 0 | 0 | 4 | K | 2 |  |  |  | ROZPOCET | 0 | 0 | 0 | 0 | 0 | 1 | 0 | 4 | -1233723847
| PP |  | Poplatek za uložení stavebního odpadu na recyklační skládce (skládkovné) asfaltového bez obsahu dehtu zatříděného do Katalogu odpadů pod kódem 17 03 02 | [14 empty] | PP | 2
| VV |  | "vozovkové vrstvy - živice (recykl. středisko / obalovna)" 1095,007 |  | 1095.007 | [12 empty] | VV | 2 | 2 | True | 0 | ROZPOCET
| D | 998 | Přesun hmot |  |  |  | 0 |  |  |  |  | 0 |  | 0 |  | 0 | 1 | D | 1 |  |  |  | ROZPOCET | [6 empty] | 0
25 | K | 998225111 | Přesun hmot pro pozemní komunikace s krytem z kamene, monolitickým betonovým nebo živičným | t | 0.431 |  | 0 | CS ÚRS 2020 02 |  | základní |  | 0 | 0 | 0 | 0 | 0 | 4 | K | 2 |  |  |  | ROZPOCET | 0 | 0 | 0 | 0 | 0 | 1 | 0 | 4 | -592404464
| PP |  | Přesun hmot pro komunikace s krytem z kameniva, monolitickým betonovým nebo živičným dopravní vzdálenost do 200 m jakékoliv délky objektu | [14 empty] | PP | 2

## SO 010.2.3 - Příprava úze...
{bcc628b2-9910-4961-9a5f-3b032caf0594}
2
| KRYCÍ LIST SOUPISU PRACÍ | [7 empty] | v --- níže se nacházejí doplnkové a pomocné údaje k sestavám --- v | [8 empty] | False
Stavba:
Úprava bezmotorové komunikace A2 a A26
Objekt:
SO 010 - Příprava území
Soupis:
SO 010.2.3 - Příprava území, bez bouracích prací vázacích prvků, část SO 102.2
| KSO: |  |  |  |  | CC-CZ:
| Místo: |  | k. ú. Libeň [730891] |  |  | Datum: | 27. 8. 2020
| Zadavatel: |  |  |  |  | IČ:
|  | Městská část Praha 8 |  |  |  | DIČ:
| Uchazeč: |  |  |  |  | IČ: | Vyplň údaj
|  | Vyplň údaj |  |  |  | DIČ: | Vyplň údaj
| Projektant: |  |  |  |  | IČ:
|  | Atelier PROMIKA s.r.o. |  |  |  | DIČ:
| Zpracovatel: |  |  |  |  | IČ:
DIČ:
Poznámka:
| Cena bez DPH | [5 empty] | 0
|  |  | Základ daně |  |  | Sazba daně | Výše daně
| DPH | základní | 0 |  |  | 21% | 0
|  | snížená | 0 |  |  | 15% | 0
|  | zákl. přenesená | 0 |  |  | 21% | 0
|  | sníž. přenesená | 0 |  |  | 15% | 0
|  | nulová | 0 |  |  | 0% | 0
| Cena s DPH |  |  | v | CZK |  | 0
REKAPITULACE ČLENĚNÍ SOUPISU PRACÍ
Stavba:
Úprava bezmotorové komunikace A2 a A26
Objekt:
SO 010 - Příprava území
Soupis:
SO 010.2.3 - Příprava území, bez bouracích prací vázacích prvků, část SO 102.2
Místo: |  |  | k. ú. Libeň [730891] |  |  | Datum: | 27. 8. 2020
Zadavatel: |  |  | Městská část Praha 8 |  |  | Projektant: | Atelier PROMIKA s.r.o.
Uchazeč: |  |  | Vyplň údaj |  |  | Zpracovatel:
Kód dílu - Popis | [6 empty] | Cena celkem [CZK]
Náklady stavby celkem | [6 empty] | 0 | [11 empty] | -1
| HSV - Práce a dodávky HSV | [5 empty] | 0
| 1 - Zemní práce | [5 empty] | 0
| 9 - Ostatní konstrukce a práce, bourání | [5 empty] | 0
| 997 - Přesun sutě | [5 empty] | 0
| 998 - Přesun hmot | [5 empty] | 0
SOUPIS PRACÍ
Stavba:
Úprava bezmotorové komunikace A2 a A26
Objekt:
SO 010 - Příprava území
Soupis:
SO 010.2.3 - Příprava území, bez bouracích prací vázacích prvků, část SO 102.2
Místo: |  |  | k. ú. Libeň [730891] |  |  | Datum: | 27. 8. 2020
Zadavatel: |  |  | Městská část Praha 8 |  |  | Projektant: | Atelier PROMIKA s.r.o.
Uchazeč: |  |  | Vyplň údaj |  |  | Zpracovatel:
PČ | Typ | Kód | Popis | MJ | Množství | J.cena [CZK] | Cena celkem [CZK] | Cenová soustava |  | DPH | J. Nh [h] | Nh celkem [h] | J. hmotnost [t] | Hmotnost celkem [t] | J. suť [t] | Suť Celkem [t]
Náklady soupisu celkem | [6 empty] | 0 |  |  |  |  | 0 |  | 0.27044 |  | 1483.1685 |  | D | -1 | [10 empty] | 0
| D | HSV | Práce a dodávky HSV |  |  |  | 0 |  |  |  |  | 0 |  | 0.27044 |  | 1483.1685 | 1 | D | 0 |  |  |  | ROZPOCET | [6 empty] | 0
| D | 1 | Zemní práce |  |  |  | 0 |  |  |  |  | 0 |  | 0.27044 |  | 1439.2765 | 1 | D | 1 |  |  |  | ROZPOCET | [6 empty] | 0
1 | K | 113106134 | Rozebrání dlažeb ze zámkových dlaždic komunikací pro pěší strojně pl do 50 m2 | m2 | 76.5 |  | 0 | CS ÚRS 2020 02 |  | základní |  | 0 | 0 | 0 | 0.26 | 19.89 | 4 | K | 2 |  |  |  | ROZPOCET | 0 | 0 | 0 | 0 | 0 | 1 | 0 | 4 | 1859203012
| PP |  | Rozebrání dlažeb komunikací pro pěší s přemístěním hmot na skládku na vzdálenost do 3 m nebo s naložením na dopravní prostředek s ložem z kameniva nebo živice a s jakoukoliv výplní spár strojně plochy jednotlivě do 50 m2 ze zámkové dlažby | [14 empty] | PP | 2
| VV |  | "BOURACÍ PRÁCE" | [14 empty] | VV | 2 | 1 | True | 0 | ROZPOCET
| VV |  | "Odstranění původní reliéfní betonové dlažby tl. 60 mm (hmatný pás) včetně lože (jednotl. do 50m2)" 76,5 |  | 76.5 | [12 empty] | VV | 2 | 2 | True | 0 | ROZPOCET
2 | K | 113106185 | Rozebrání dlažeb vozovek z drobných kostek s ložem z kameniva strojně pl do 50 m2 | m2 | 19.1 |  | 0 | CS ÚRS 2020 02 |  | základní |  | 0 | 0 | 0 | 0.32 | 6.112 | 4 | K | 2 |  |  |  | ROZPOCET | 0 | 0 | 0 | 0 | 0 | 1 | 0 | 4 | 871074906
| PP |  | Rozebrání dlažeb a dílců vozovek a ploch s přemístěním hmot na skládku na vzdálenost do 3 m nebo s naložením na dopravní prostředek, s jakoukoliv výplní spár strojně plochy jednotlivě do 50 m2 z drobných kostek nebo odseků s ložem z kameniva | [14 empty] | PP | 2
| VV |  | "BOURACÍ PRÁCE" | [14 empty] | VV | 2 | 1 | True | 0 | ROZPOCET
| VV |  | "Odstranění původní kamenné dlažby z kostek včetně lože (kostky budou částečně využity v SO 102.2)" 19,1 |  | 19.1 | [12 empty] | VV | 2 | 2 | True | 0 | ROZPOCET
3 | K | 113107162 | Odstranění podkladu z kameniva drceného tl 200 mm strojně pl přes 50 do 200 m2 | m2 | 127 |  | 0 | CS ÚRS 2020 02 |  | základní |  | 0 | 0 | 0 | 0.29 | 36.83 | 4 | K | 2 |  |  |  | ROZPOCET | 0 | 0 | 0 | 0 | 0 | 1 | 0 | 4 | 2013523546
| PP |  | Odstranění podkladů nebo krytů strojně plochy jednotlivě přes 50 m2 do 200 m2 s přemístěním hmot na skládku na vzdálenost do 20 m nebo s naložením na dopravní prostředek z kameniva hrubého drceného, o tl. vrstvy přes 100 do 200 mm | [14 empty] | PP | 2
| VV |  | "BOURACÍ PRÁCE" | [14 empty] | VV | 2 | 1 | True | 0 | ROZPOCET
| VV |  | "Odstranění původních nestmelených podkladních vrstev vozovky v předpokládané tloušťce průměrně 200 mm v místě rekultivace stávající vozovky" 127,0 |  | 127 | [12 empty] | VV | 2 | 2 | True | 0 | ROZPOCET
4 | K | 113107222 | Odstranění podkladu z kameniva drceného tl 200 mm strojně pl přes 200 m2 | m2 | 377 |  | 0 | CS ÚRS 2020 02 |  | základní |  | 0 | 0 | 0 | 0.29 | 109.33 | 4 | K | 2 |  |  |  | ROZPOCET | 0 | 0 | 0 | 0 | 0 | 1 | 0 | 4 | 1935314165
| PP |  | Odstranění podkladů nebo krytů strojně plochy jednotlivě přes 200 m2 s přemístěním hmot na skládku na vzdálenost do 20 m nebo s naložením na dopravní prostředek z kameniva hrubého drceného, o tl. vrstvy přes 100 do 200 mm | [14 empty] | PP | 2
| P |  | Poznámka k položce: položka bude čerpána v rozsahu dle skutečnosti - optimální způsob sanace pláně stanoví geotechnik | [14 empty] | P | 2
| VV |  | "BOURACÍ PRÁCE" | [14 empty] | VV | 2 | 1 | True | 0 | ROZPOCET
| VV |  | "Odstranění původních nestmelených podkladních vrstev vozovky v předpokládané tloušťce průměrně 150 mm v místě navržené mlatové plochy" 377,0 |  | 377 | [12 empty] | VV | 2 | 2 | True | 0 | ROZPOCET
5 | K | 113107230 | Odstranění podkladu z betonu prostého tl 100 mm strojně pl přes 200 m2 | m2 | 709.8 |  | 0 | CS ÚRS 2020 02 |  | základní |  | 0 | 0 | 0 | 0.24 | 170.352 | 4 | K | 2 |  |  |  | ROZPOCET | 0 | 0 | 0 | 0 | 0 | 1 | 0 | 4 | 866830303
| PP |  | Odstranění podkladů nebo krytů strojně plochy jednotlivě přes 200 m2 s přemístěním hmot na skládku na vzdálenost do 20 m nebo s naložením na dopravní prostředek z betonu prostého, o tl. vrstvy do 100 mm | [14 empty] | PP | 2
| VV |  | "BOURACÍ PRÁCE" | [14 empty] | VV | 2 | 1 | True | 0 | ROZPOCET
| VV |  | "Odstranění části vrstvy ze směsi stmelené cementem SC v předpokládané tloušťce průměrně 50 mm v místě navržené mlatové plochy" 709,8 |  | 709.8 | [12 empty] | VV | 2 | 2 | True | 0 | ROZPOCET
6 | K | 113107231 | Odstranění podkladu z betonu prostého tl 150 mm strojně pl přes 200 m2 | m2 | 1177.7 |  | 0 | CS ÚRS 2020 02 |  | základní |  | 0 | 0 | 0 | 0.325 | 382.7525 | 4 | K | 2 |  |  |  | ROZPOCET | 0 | 0 | 0 | 0 | 0 | 1 | 0 | 4 | -1093807566
| PP |  | Odstranění podkladů nebo krytů strojně plochy jednotlivě přes 200 m2 s přemístěním hmot na skládku na vzdálenost do 20 m nebo s naložením na dopravní prostředek z betonu prostého, o tl. vrstvy přes 100 do 150 mm | [14 empty] | PP | 2
| P |  | Poznámka k položce: v místě případné sanace vrstvou ze směsi stmelené cementem vozovky s navrženým asfaltovým krytem ; položka bude čerpána v rozsahu dle skutečnosti - optimální způsob sanace pláně stanoví geotechnik | [14 empty] | P | 2
| VV |  | "BOURACÍ PRÁCE" | [14 empty] | VV | 2 | 1 | True | 0 | ROZPOCET
| VV |  | "Odstranění vrstvy ze směsi stmelené cementem SC v předpokládané tloušťce průměrně 150 mm" 1177,7 |  | 1177.7 | [12 empty] | VV | 2 | 2 | True | 0 | ROZPOCET
7 | K | 113154324 | Frézování živičného krytu tl 100 mm pruh š 1 m pl do 10000 m2 bez překážek v trase | m2 | 3004.9 |  | 0 | CS ÚRS 2020 02 |  | základní |  | 0 | 9e-05 | 0.27044 | 0.23 | 691.127 | 4 | K | 2 |  |  |  | ROZPOCET | 0 | 0 | 0 | 0 | 0 | 1 | 0 | 4 | 614257633
| PP |  | Frézování živičného podkladu nebo krytu s naložením na dopravní prostředek plochy přes 1 000 do 10 000 m2 bez překážek v trase pruhu šířky do 1 m, tloušťky vrstvy 100 mm | [14 empty] | PP | 2
| VV |  | "BOURACÍ PRÁCE" | [14 empty] | VV | 2 | 1 | True | 0 | ROZPOCET
| VV |  | "Frézování asfaltových vrstev vozovky v tloušťce průměrně 100 mm" 3004,9 |  | 3004.9 | [12 empty] | VV | 2 | 2 | True | 0 | ROZPOCET
8 | K | 113202111 | Vytrhání obrub krajníků obrubníků stojatých | m | 47.8 |  | 0 | CS ÚRS 2020 02 |  | základní |  | 0 | 0 | 0 | 0.205 | 9.799 | 4 | K | 2 |  |  |  | ROZPOCET | 0 | 0 | 0 | 0 | 0 | 1 | 0 | 4 | -1011324306
| PP |  | Vytrhání obrub s vybouráním lože, s přemístěním hmot na skládku na vzdálenost do 3 m nebo s naložením na dopravní prostředek z krajníků nebo obrubníků stojatých | [14 empty] | PP | 2
| VV |  | "BOURACÍ PRÁCE" | [14 empty] | VV | 2 | 1 | True | 0 | ROZPOCET
| VV |  | "Vybourání stávajících betonových obrubníků šířky 150 mm včetně betonového lože" 47,8 |  | 47.8 | [12 empty] | VV | 2 | 2 | True | 0 | ROZPOCET
9 | K | 113203111 | Vytrhání obrub z dlažebních kostek | m | 54.4 |  | 0 | CS ÚRS 2020 02 |  | základní |  | 0 | 0 | 0 | 0.115 | 6.256 | 4 | K | 2 |  |  |  | ROZPOCET | 0 | 0 | 0 | 0 | 0 | 1 | 0 | 4 | -179353853
| PP |  | Vytrhání obrub s vybouráním lože, s přemístěním hmot na skládku na vzdálenost do 3 m nebo s naložením na dopravní prostředek z dlažebních kostek | [14 empty] | PP | 2
| VV |  | "BOURACÍ PRÁCE" | [14 empty] | VV | 2 | 1 | True | 0 | ROZPOCET
| VV |  | "Vybourání stávající řádky ze 2 kamenných kostek velkých včetně betonového lože" 2*27,2 |  | 54.4 | [12 empty] | VV | 2 | 2 | True | 0 | ROZPOCET
10 | K | 113204111 | Vytrhání obrub záhonových | m | 170.7 |  | 0 | CS ÚRS 2020 02 |  | základní |  | 0 | 0 | 0 | 0.04 | 6.828 | 4 | K | 2 |  |  |  | ROZPOCET | 0 | 0 | 0 | 0 | 0 | 1 | 0 | 4 | 1645263739
| PP |  | Vytrhání obrub s vybouráním lože, s přemístěním hmot na skládku na vzdálenost do 3 m nebo s naložením na dopravní prostředek záhonových | [14 empty] | PP | 2
| VV |  | "BOURACÍ PRÁCE" | [14 empty] | VV | 2 | 1 | True | 0 | ROZPOCET
| VV |  | "Vybourání stávajících betonových obrubníků šířky 50 mm včetně betonového lože" 170,7 |  | 170.7 | [12 empty] | VV | 2 | 2 | True | 0 | ROZPOCET
11 | K | 184851512 | Řez stromu tvarovací hlavový s intervalem 2 roky výškou nasazení hlavy do 6 m | kus | 20 |  | 0 | CS ÚRS 2020 02 |  | základní |  | 0 | 0 | 0 | 0 | 0 | 4 | K | 2 |  |  |  | ROZPOCET | 0 | 0 | 0 | 0 | 0 | 1 | 0 | 4 | 633702232
| PP |  | Řez stromů tvarovací hlavový s opakovaným intervalem řezu do 2 let výšky nasazení hlavy přes 2 do 6 m | [14 empty] | PP | 2
| P |  | Poznámka k položce: vč. likvidace dřevní hmoty dle dispozic zhotovitele | [14 empty] | P | 2
| VV |  | "KÁCENÍ A ÚPRAVY VEGETACE" | [14 empty] | VV | 2 | 1 | True | 0 | ROZPOCET
| VV |  | "Prořezání větví stromů o výšce do 6m (1 ks = 1 strom)" 20 |  | 20 | [12 empty] | VV | 2 | 2 | True | 0 | ROZPOCET
12 | K | 184851513 | Řez stromu tvarovací hlavový s intervalem 2 roky výškou nasazení hlavy přes 6 m | kus | 13 |  | 0 | CS ÚRS 2020 02 |  | základní |  | 0 | 0 | 0 | 0 | 0 | 4 | K | 2 |  |  |  | ROZPOCET | 0 | 0 | 0 | 0 | 0 | 1 | 0 | 4 | 1002094980
| PP |  | Řez stromů tvarovací hlavový s opakovaným intervalem řezu do 2 let výšky nasazení hlavy přes 6 m | [14 empty] | PP | 2
| P |  | Poznámka k položce: vč. likvidace dřevní hmoty dle dispozic zhotovitele | [14 empty] | P | 2
| VV |  | "KÁCENÍ A ÚPRAVY VEGETACE" | [14 empty] | VV | 2 | 1 | True | 0 | ROZPOCET
| VV |  | "Prořezání větví stromů o výšce přes 6m (1 ks = 1 strom)" 13 |  | 13 | [12 empty] | VV | 2 | 2 | True | 0 | ROZPOCET
| D | 9 | Ostatní konstrukce a práce, bourání |  |  |  | 0 |  |  |  |  | 0 |  | 0 |  | 43.892 | 1 | D | 1 |  |  |  | ROZPOCET | [6 empty] | 0
13 | K | 911381832 | Odstranění městské ochranné betonové zábrany délky 1 m výšky 0,5 m | m | 17 |  | 0 | CS ÚRS 2020 02 |  | základní |  | 0 | 0 | 0 | 0.261 | 4.437 | 4 | K | 2 |  |  |  | ROZPOCET | 0 | 0 | 0 | 0 | 0 | 1 | 0 | 4 | -1102593919
| PP |  | Odstranění městské ochranné zábrany s naložením na dopravní prostředek průběžné nebo koncové délky 1 m, výšky 0,5 m | [14 empty] | PP | 2
| VV |  | "BOURACÍ PRÁCE" | [14 empty] | VV | 2 | 1 | True | 0 | ROZPOCET
| VV |  | "Odstranění betonových svodidel" 17,0 |  | 17 | [12 empty] | VV | 2 | 2 | True | 0 | ROZPOCET
14 | K | 938122111-1 | Zdravotní řez kořenů stromů průměru kořene do 100mm | kus | 10 |  | 0 |  |  | základní |  | 0 | 0 | 0 | 0 | 0 | 4 | K | 2 |  |  |  | ROZPOCET | 0 | 0 | 0 | 0 | 0 | 1 | 0 | 4 | -497213
| PP |  | Zdravotní řez kořenů stromů průměru kořene do 100mm | [14 empty] | PP | 2
| P |  | Poznámka k položce: Specifikace prací: Ošetření hladkým řezem a ošetření řezu růstovými stimulátory nebo prostředky k ošetření ran (1 ks = 1 strom) položka bude čerpána v rozsahu dle skutečnosti | [14 empty] | P | 2
| VV |  | "KÁCENÍ A ÚPRAVY VEGETACE" | [14 empty] | VV | 2 | 1 | True | 0 | ROZPOCET
| VV |  | "Ošetření kořenů - odstranění stavebními pracemi poškozených kořenů do průměru 30 mm" 10 |  | 10 | [12 empty] | VV | 2 | 2 | True | 0 | ROZPOCET
15 | K | 961044111 | Bourání základů z betonu prostého | m3 | 2.1 |  | 0 | CS ÚRS 2020 02 |  | základní |  | 0 | 0 | 0 | 2 | 4.2 | 4 | K | 2 |  |  |  | ROZPOCET | 0 | 0 | 0 | 0 | 0 | 1 | 0 | 4 | -2076996087
| PP |  | Bourání základů z betonu prostého | [14 empty] | PP | 2
| VV |  | "BOURACÍ PRÁCE" | [14 empty] | VV | 2 | 1 | True | 0 | ROZPOCET
| VV |  | "Ubourání obetonování kanalizačních šachet (realizovaného z důvodu výškového napojení nivelety vozovky a výšky poklopu) - odahad 0,3 m3/ks" 7*0,3 |  | 2.1 | [12 empty] | VV | 2 | 2 | True | 0 | ROZPOCET
16 | K | 961055111 | Bourání základů ze ŽB | m3 | 11 |  | 0 | CS ÚRS 2020 02 |  | základní |  | 0 | 0 | 0 | 2.4 | 26.4 | 4 | K | 2 |  |  |  | ROZPOCET | 0 | 0 | 0 | 0 | 0 | 1 | 0 | 4 | -54569586
| PP |  | Bourání základů z betonu železového | [14 empty] | PP | 2
| P |  | Poznámka k položce: položka bude čerpána v rozsahu dle skutečného stavu po odkrytí | [14 empty] | P | 2
| VV |  | "BOURACÍ PRÁCE" | [14 empty] | VV | 2 | 1 | True | 0 | ROZPOCET
| VV |  | "Bourání skrytých železobetonových konstrukcí" 11,0 |  | 11 | [12 empty] | VV | 2 | 2 | True | 0 | ROZPOCET
17 | K | 966005111 | Rozebrání a odstranění silničního zábradlí se sloupky osazenými s betonovými patkami | m | 253 |  | 0 | CS ÚRS 2020 02 |  | základní |  | 0 | 0 | 0 | 0.035 | 8.855 | 4 | K | 2 |  |  |  | ROZPOCET | 0 | 0 | 0 | 0 | 0 | 1 | 0 | 4 | -968920381
| PP |  | Rozebrání a odstranění silničního zábradlí a ocelových svodidel s přemístěním hmot na skládku na vzdálenost do 10 m nebo s naložením na dopravní prostředek, se zásypem jam po odstraněných sloupcích a s jeho zhutněním silničního zábradlí se sloupky osazenými s betonovými patkami | [14 empty] | PP | 2
| P |  | Poznámka k položce: vč. likvidace dle dispozic zhotovitele | [14 empty] | P | 2
| VV |  | "BOURACÍ PRÁCE" | [14 empty] | VV | 2 | 1 | True | 0 | ROZPOCET
| VV |  | "Demontáž ocelového zábradlí výšky 1,25 m, včetně vybourání betonových základů a zasypání jam" 253,0 |  | 253 | [12 empty] | VV | 2 | 2 | True | 0 | ROZPOCET
18 | K | 979071121 | Očištění dlažebních kostek drobných s původním spárováním kamenivem těženým | m2 | 17.77 |  | 0 | CS ÚRS 2020 02 |  | základní |  | 0 | 0 | 0 | 0 | 0 | 4 | K | 2 |  |  |  | ROZPOCET | 0 | 0 | 0 | 0 | 0 | 1 | 0 | 4 | 1726347632
| PP |  | Očištění vybouraných dlažebních kostek od spojovacího materiálu, s uložením očištěných kostek na skládku, s odklizením odpadových hmot na hromady a s odklizením vybouraných kostek na vzdálenost do 3 m drobných, s původním vyplněním spár kamenivem těženým | [14 empty] | PP | 2
| VV |  | "BOURACÍ PRÁCE" | [14 empty] | VV | 2 | 1 | True | 0 | ROZPOCET
| VV |  | "Očištění původní drobné dlažby pro pužití na SO 102.2" 24,7*0,1+10,7+4,6 |  | 17.77 | [12 empty] | VV | 2 | 2 | True | 0 | ROZPOCET
| D | 997 | Přesun sutě |  |  |  | 0 |  |  |  |  | 0 |  | 0 |  | 0 | 1 | D | 1 |  |  |  | ROZPOCET | [6 empty] | 0
19 | K | 997221551-0 | Vodorovná doprava suti na meziskládku nebo z meziskládky ze sypkých materiálů včetně uložení na vzdálenost dle dodavatele stavby | t | 3.945 |  | 0 |  |  | základní |  | 0 | 0 | 0 | 0 | 0 | 4 | K | 2 |  |  |  | ROZPOCET | 0 | 0 | 0 | 0 | 0 | 1 | 0 | 4 | -569439589
| PP |  | Vodorovná doprava suti na meziskládku nebo z meziskládky bez naložení, ale se složením a s hrubým urovnáním ze sypkých materiálů, na vzdálenost dle dodavatele stavby | [14 empty] | PP | 2
| VV |  | "odvoz na meziskládku" | [14 empty] | VV | 2 | 1 | True | 0 | ROZPOCET
| VV |  | "Drobná očištěná dlažba (dlažba bude využita v SO 102.2)" 17,77*0,222 |  | 3.945 | [12 empty] | VV | 2 | 2 | True | 0 | ROZPOCET
20 | K | 997221551-1 | Vodorovná doprava suti na recyklační středisko nebo skládku ze sypkých materiálů včetně uložení na vzdálenost dle dodavatele stavby | t | 174.473 |  | 0 |  |  | základní |  | 0 | 0 | 0 | 0 | 0 | 4 | K | 2 |  |  |  | ROZPOCET | 0 | 0 | 0 | 0 | 0 | 1 | 0 | 4 | -1882981255
| PP |  | Vodorovná doprava suti na recyklační středisko nebo skládku bez naložení, ale se složením a s hrubým urovnáním ze sypkých materiálů, na vzdálenost dle dodavatele stavby | [14 empty] | PP | 2
| VV |  | "lože a spáry dlažby pro následné použití - zemina, kamenivo" 17,77*(0,32-0,222) |  | 1.741 | [12 empty] | VV | 2 | 2 | True | 0 | ROZPOCET
| VV |  | "Ostatní drobná dlažba" (19,1-17,77)*0,32 |  | 0.426 | [12 empty] | VV | 2 | 2 | True | 0 | ROZPOCET
| VV |  | "Obruba z dvouřádky kostek" 6,256 |  | 6.256 | [12 empty] | VV | 2 | 2 | True | 0 | ROZPOCET
| VV |  | "Betonová dlažba (hmatný pás)" 19,89 |  | 19.89 | [12 empty] | VV | 2 | 2 | True | 0 | ROZPOCET
| VV |  | "vozovkové vrstvy - kamenivo" 36,83+109,33 |  | 146.16 | [12 empty] | VV | 2 | 2 | True | 0 | ROZPOCET
21 | K | 997221561-1 | Vodorovná doprava suti na recyklační středisko nebo skládku z kusových materiálů včetně uložení na vzdálenost dle dodavatele stavby | t | 604.769 |  | 0 |  |  | základní |  | 0 | 0 | 0 | 0 | 0 | 4 | K | 2 |  |  |  | ROZPOCET | 0 | 0 | 0 | 0 | 0 | 1 | 0 | 4 | 669894430
| PP |  | Vodorovná doprava suti na recyklační středisko nebo skládku bez naložení, ale se složením a s hrubým urovnáním z kusových materiálů na vzdálenost dle dodavatele stavby | [14 empty] | PP | 2
| VV |  | "vozovkové vrstvy - betony" 170,352+382,753 |  | 553.105 | [12 empty] | VV | 2 | 2 | True | 0 | ROZPOCET
| VV |  | "Obetonování kanalizačních šachet" 4,2 |  | 4.2 | [12 empty] | VV | 2 | 2 | True | 0 | ROZPOCET
| VV |  | "ostatní konstrukce - předpoklad železobeton" 26,4 |  | 26.4 | [12 empty] | VV | 2 | 2 | True | 0 | ROZPOCET
| VV |  | "betonová svodidla" 4,437 |  | 4.437 | [12 empty] | VV | 2 | 2 | True | 0 | ROZPOCET
| VV |  | "obruby - betonové silniční+záhonové" 9,799+6,828 |  | 16.627 | [12 empty] | VV | 2 | 2 | True | 0 | ROZPOCET
22 | K | 997221561-1a | Vodorovná doprava suti na recyklační středisko z kusových materiálů včetně uložení na vzdálenost dle dodavatele stavby | t | 691.127 |  | 0 |  |  | základní |  | 0 | 0 | 0 | 0 | 0 | 4 | K | 2 |  |  |  | ROZPOCET | 0 | 0 | 0 | 0 | 0 | 1 | 0 | 4 | -1390598252
| PP |  | Vodorovná doprava suti na recyklační středisko bez naložení, ale se složením a s hrubým urovnáním z kusových materiálů na vzdálenost dle dodavatele stavby | [14 empty] | PP | 2
| VV |  | "vozovkové vrstvy - živice (recykl. středisko / obalovna)" 691,127 |  | 691.127 | [12 empty] | VV | 2 | 2 | True | 0 | ROZPOCET
23 | K | 997221615 | Poplatek za uložení na skládce (skládkovné) stavebního odpadu betonového kód odpadu 17 01 01 | t | 598.259 |  | 0 | CS ÚRS 2020 02 |  | základní |  | 0 | 0 | 0 | 0 | 0 | 4 | K | 2 |  |  |  | ROZPOCET | 0 | 0 | 0 | 0 | 0 | 1 | 0 | 4 | -1386070949
| PP |  | Poplatek za uložení stavebního odpadu na skládce (skládkovné) z prostého betonu zatříděného do Katalogu odpadů pod kódem 17 01 01 | [14 empty] | PP | 2
| VV |  | "Betonová dlažba (hmatný pás)" 19,89 |  | 19.89 | [12 empty] | VV | 2 | 2 | True | 0 | ROZPOCET
| VV |  | "vozovkové vrstvy - betony" 170,352+382,753 |  | 553.105 | [12 empty] | VV | 2 | 2 | True | 0 | ROZPOCET
| VV |  | "Obetonování kanalizačních šachet" 4,2 |  | 4.2 | [12 empty] | VV | 2 | 2 | True | 0 | ROZPOCET
| VV |  | "betonová svodidla" 4,437 |  | 4.437 | [12 empty] | VV | 2 | 2 | True | 0 | ROZPOCET
| VV |  | "obruby - betonové silniční+záhonové" 9,799+6,828 |  | 16.627 | [12 empty] | VV | 2 | 2 | True | 0 | ROZPOCET
24 | K | 997221625 | Poplatek za uložení na skládce (skládkovné) stavebního odpadu železobetonového kód odpadu 17 01 01 | t | 26.4 |  | 0 | CS ÚRS 2020 02 |  | základní |  | 0 | 0 | 0 | 0 | 0 | 4 | K | 2 |  |  |  | ROZPOCET | 0 | 0 | 0 | 0 | 0 | 1 | 0 | 4 | 1728131185
| PP |  | Poplatek za uložení stavebního odpadu na skládce (skládkovné) z armovaného betonu zatříděného do Katalogu odpadů pod kódem 17 01 01 | [14 empty] | PP | 2
| VV |  | "ostatní konstrukce - předpoklad železobeton" 26,4 |  | 26.4 | [12 empty] | VV | 2 | 2 | True | 0 | ROZPOCET
25 | K | 997221655 | Poplatek za uložení na skládce (skládkovné) zeminy a kamení kód odpadu 17 05 04 | t | 154.583 |  | 0 | CS ÚRS 2020 02 |  | základní |  | 0 | 0 | 0 | 0 | 0 | 4 | K | 2 |  |  |  | ROZPOCET | 0 | 0 | 0 | 0 | 0 | 1 | 0 | 4 | -1756211503
| PP |  | Poplatek za uložení stavebního odpadu na skládce (skládkovné) zeminy a kamení zatříděného do Katalogu odpadů pod kódem 17 05 04 | [14 empty] | PP | 2
| VV |  | "lože a spáry dlažby pro následné použití - zemina, kamenivo" 17,77*(0,32-0,222) |  | 1.741 | [12 empty] | VV | 2 | 2 | True | 0 | ROZPOCET
| VV |  | "Ostatní drobná dlažba" (19,1-17,77)*0,32 |  | 0.426 | [12 empty] | VV | 2 | 2 | True | 0 | ROZPOCET
| VV |  | "Obruba z dvouřádky kostek" 6,256 |  | 6.256 | [12 empty] | VV | 2 | 2 | True | 0 | ROZPOCET
| VV |  | "vozovkové vrstvy - kamenivo" 36,83+109,33 |  | 146.16 | [12 empty] | VV | 2 | 2 | True | 0 | ROZPOCET
26 | K | 997221875 | Poplatek za uložení stavebního odpadu na recyklační skládce (skládkovné) asfaltového bez obsahu dehtu zatříděného do Katalogu odpadů pod kódem 17 03 02 | t | 691.127 |  | 0 | CS ÚRS 2020 02 |  | základní |  | 0 | 0 | 0 | 0 | 0 | 4 | K | 2 |  |  |  | ROZPOCET | 0 | 0 | 0 | 0 | 0 | 1 | 0 | 4 | -1233723847
| PP |  | Poplatek za uložení stavebního odpadu na recyklační skládce (skládkovné) asfaltového bez obsahu dehtu zatříděného do Katalogu odpadů pod kódem 17 03 02 | [14 empty] | PP | 2
| VV |  | "vozovkové vrstvy - živice (recykl. středisko / obalovna)" 691,127 |  | 691.127 | [12 empty] | VV | 2 | 2 | True | 0 | ROZPOCET
| D | 998 | Přesun hmot |  |  |  | 0 |  |  |  |  | 0 |  | 0 |  | 0 | 1 | D | 1 |  |  |  | ROZPOCET | [6 empty] | 0
27 | K | 998225111 | Přesun hmot pro pozemní komunikace s krytem z kamene, monolitickým betonovým nebo živičným | t | 0.27 |  | 0 | CS ÚRS 2020 02 |  | základní |  | 0 | 0 | 0 | 0 | 0 | 4 | K | 2 |  |  |  | ROZPOCET | 0 | 0 | 0 | 0 | 0 | 1 | 0 | 4 | -592404464
| PP |  | Přesun hmot pro komunikace s krytem z kameniva, monolitickým betonovým nebo živičným dopravní vzdálenost do 200 m jakékoliv délky objektu | [14 empty] | PP | 2

## SO 010.3 - Příprava území...
[18 empty] | {9a72692d-f611-4ffc-b9c7-4519d2ee0654} | [5 empty] | B2 | B2 | 106 | 2
2
| KRYCÍ LIST SOUPISU PRACÍ | [7 empty] | v --- níže se nacházejí doplnkové a pomocné údaje k sestavám --- v | [8 empty] | False
Stavba:
Úprava bezmotorové komunikace A2 a A26
Objekt:
SO 010 - Příprava území
Soupis:
SO 010.3 - Příprava území, kácení
| KSO: |  |  |  |  | CC-CZ:
| Místo: |  | k. ú. Libeň [730891] |  |  | Datum: | 27. 8. 2020
| Zadavatel: |  |  |  |  | IČ:
|  | Městská část Praha 8 |  |  |  | DIČ:
| Uchazeč: |  |  |  |  | IČ: | Vyplň údaj
|  | Vyplň údaj |  |  |  | DIČ: | Vyplň údaj
| Projektant: |  |  |  |  | IČ:
|  | Atelier PROMIKA s.r.o. |  |  |  | DIČ:
| Zpracovatel: |  |  |  |  | IČ:
DIČ:
Poznámka:
| Cena bez DPH | [5 empty] | 0
|  |  | Základ daně |  |  | Sazba daně | Výše daně
| DPH | základní | 0 |  |  | 21% | 0
|  | snížená | 0 |  |  | 15% | 0
|  | zákl. přenesená | 0 |  |  | 21% | 0
|  | sníž. přenesená | 0 |  |  | 15% | 0
|  | nulová | 0 |  |  | 0% | 0
| Cena s DPH |  |  | v | CZK |  | 0
REKAPITULACE ČLENĚNÍ SOUPISU PRACÍ
Stavba:
Úprava bezmotorové komunikace A2 a A26
Objekt:
SO 010 - Příprava území
Soupis:
SO 010.3 - Příprava území, kácení
Místo: |  |  | k. ú. Libeň [730891] |  |  | Datum: | 27. 8. 2020
Zadavatel: |  |  | Městská část Praha 8 |  |  | Projektant: | Atelier PROMIKA s.r.o.
Uchazeč: |  |  | Vyplň údaj |  |  | Zpracovatel:
Kód dílu - Popis | [6 empty] | Cena celkem [CZK]
Náklady stavby celkem | [6 empty] | 0 | [11 empty] | -1
| HSV - Práce a dodávky HSV | [5 empty] | 0
| 1 - Zemní práce | [5 empty] | 0
SOUPIS PRACÍ
Stavba:
Úprava bezmotorové komunikace A2 a A26
Objekt:
SO 010 - Příprava území
Soupis:
SO 010.3 - Příprava území, kácení
Místo: |  |  | k. ú. Libeň [730891] |  |  | Datum: | 27. 8. 2020
Zadavatel: |  |  | Městská část Praha 8 |  |  | Projektant: | Atelier PROMIKA s.r.o.
Uchazeč: |  |  | Vyplň údaj |  |  | Zpracovatel:
PČ | Typ | Kód | Popis | MJ | Množství | J.cena [CZK] | Cena celkem [CZK] | Cenová soustava |  | DPH | J. Nh [h] | Nh celkem [h] | J. hmotnost [t] | Hmotnost celkem [t] | J. suť [t] | Suť Celkem [t]
Náklady soupisu celkem | [6 empty] | 0 |  |  |  |  | 0 |  | 0 |  | 0 |  | D | -1 | [14 empty] | 0
| D | HSV | Práce a dodávky HSV |  |  |  | 0 |  |  |  |  | 0 |  | 0 |  | 0 | 1 | D | 0 |  |  |  | ROZPOCET | [10 empty] | 0
| D | 1 | Zemní práce |  |  |  | 0 |  |  |  |  | 0 |  | 0 |  | 0 | 4 | D | 1 |  |  |  | ROZPOCET | [10 empty] | 0
1 | K | 111251111 | Drcení ořezaných větví D do 100 mm s odvozem do 20 km | m3 | 344.8 |  | 0 | CS ÚRS 2020 02 |  | základní |  | 0 | 0 | 0 | 0 | 0 | 4 | K | 2 |  |  |  | ROZPOCET |  |  |  |  | 0 | 0 | 0 | 0 | 0 | 1 | 0 | 4 | 292258057
| PP |  | Drcení ořezaných větví strojně - (štěpkování) s naložením na dopravní prostředek a odvozem drtě do 20 km a se složením o průměru větví do 100 mm | [14 empty] | PP | 2
| P |  | Poznámka k položce: povinný odkup zhotovitelem | [14 empty] | P | 2
| VV | A2 | 4776*0.05 "odhad 0,05 m3 dřevní hmoty na 1 m2 |  | 238.8 | [12 empty] | VV | 2 | 2 | True | 0 | ROZPOCET
| VV | B2 | 106 "větve D do 100 mm pokácených stromů - odhad |  | 106 | [12 empty] | VV | 2 | 2 | True | 0 | ROZPOCET
| VV | C2 | "Celkem: "A2+B2 |  | 344.8 | [12 empty] | VV | 2 | 2 | True | 1 | ROZPOCET
2 | K | 111251112R | Rozřezání ořezaných větví D nad 100 mm a kmenů pokácených stromů s odvozem do 20 km - odhad | m3 | 137 |  | 0 |  |  | základní |  | 0 | 0 | 0 | 0 | 0 | 512 | K | 2 |  |  |  | ROZPOCET |  |  |  |  | 0 | 0 | 0 | 0 | 0 | 1 | 0 | 512 | -831713992
| PP |  | Drcení ořezaných větví strojně - (štěpkování) s naložením na dopravní prostředek a odvozem drtě do 20 km a se složením o průměru větví nad 100 mm | [14 empty] | PP | 2
| P |  | Poznámka k položce: povinný odkup zhotovitelem s výjimkou 15 ks odvětvených kmenů z pozemků p.č. 3973/1 ,4009/1 k.ú. Libeň, které budou deponovány na břehovém pozemku a protokolárně předány Povodí Vltavy, státní podnik | [14 empty] | P | 2
3 | K | 111251203 | Odstranění křovin a stromů průměru kmene do 100 mm i s kořeny sklonu terénu přes 1:5 z celkové plochy přes 500 m2 strojně | m2 | 4776 |  | 0 | CS ÚRS 2020 02 |  | základní |  | 0 | 0 | 0 | 0 | 0 | 512 | K | 2 |  |  |  | ROZPOCET |  |  |  |  | 0 | 0 | 0 | 0 | 0 | 1 | 0 | 512 | 450008479
| PP |  | Odstranění křovin a stromů s odstraněním kořenů strojně průměru kmene do 100 mm v rovině nebo ve svahu sklonu terénu přes 1:5, při celkové ploše přes 500 m2 | [14 empty] | PP | 2
| P |  | Poznámka k položce: odstranění pařezů a kořenů vč. naložení na dopravní prostředek | [14 empty] | P | 2
4 | K | 112101101 | Odstranění stromů listnatých průměru kmene do 300 mm | kus | 38 |  | 0 | CS ÚRS 2020 02 |  | základní |  | 0 | 0 | 0 | 0 | 0 | 512 | K | 2 |  |  |  | ROZPOCET |  |  |  |  | 0 | 0 | 0 | 0 | 0 | 1 | 0 | 512 | 1507434676
| PP |  | Odstranění stromů s odřezáním kmene a s odvětvením listnatých, průměru kmene přes 100 do 300 mm | [14 empty] | PP | 2
| VV |  | 24+14 |  | 38 | [12 empty] | VV | 2 | 2 | True | 1 | ROZPOCET
5 | K | 112101102 | Odstranění stromů listnatých průměru kmene do 500 mm | kus | 11 |  | 0 | CS ÚRS 2020 02 |  | základní |  | 0 | 0 | 0 | 0 | 0 | 512 | K | 2 |  |  |  | ROZPOCET |  |  |  |  | 0 | 0 | 0 | 0 | 0 | 1 | 0 | 512 | -1006152499
| PP |  | Odstranění stromů s odřezáním kmene a s odvětvením listnatých, průměru kmene přes 300 do 500 mm | [14 empty] | PP | 2
| VV |  | 6+5 |  | 11 | [12 empty] | VV | 2 | 2 | True | 1 | ROZPOCET
6 | K | 112101103 | Odstranění stromů listnatých průměru kmene do 700 mm | kus | 1 |  | 0 | CS ÚRS 2020 02 |  | základní |  | 0 | 0 | 0 | 0 | 0 | 512 | K | 2 |  |  |  | ROZPOCET |  |  |  |  | 0 | 0 | 0 | 0 | 0 | 1 | 0 | 512 | 1262320736
| PP |  | Odstranění stromů s odřezáním kmene a s odvětvením listnatých, průměru kmene přes 500 do 700 mm | [14 empty] | PP | 2
7 | K | 112101104 | Odstranění stromů listnatých průměru kmene do 900 mm | kus | 4 |  | 0 | CS ÚRS 2020 02 |  | základní |  | 0 | 0 | 0 | 0 | 0 | 512 | K | 2 |  |  |  | ROZPOCET |  |  |  |  | 0 | 0 | 0 | 0 | 0 | 1 | 0 | 512 | 1478258407
| PP |  | Odstranění stromů s odřezáním kmene a s odvětvením listnatých, průměru kmene přes 700 do 900 mm | [14 empty] | PP | 2
| VV |  | 1+3 |  | 4 | [12 empty] | VV | 2 | 2 | True | 1 | ROZPOCET
8 | K | 112101105 | Odstranění stromů listnatých průměru kmene do 1100 mm | kus | 1 |  | 0 | CS ÚRS 2020 02 |  | základní |  | 0 | 0 | 0 | 0 | 0 | 512 | K | 2 |  |  |  | ROZPOCET |  |  |  |  | 0 | 0 | 0 | 0 | 0 | 1 | 0 | 512 | -181316081
| PP |  | Odstranění stromů s odřezáním kmene a s odvětvením listnatých, průměru kmene přes 900 do 1100 mm | [14 empty] | PP | 2
9 | K | 112101106 | Odstranění stromů listnatých průměru kmene do 1300 mm | kus | 2 |  | 0 | CS ÚRS 2020 02 |  | základní |  | 0 | 0 | 0 | 0 | 0 | 512 | K | 2 |  |  |  | ROZPOCET |  |  |  |  | 0 | 0 | 0 | 0 | 0 | 1 | 0 | 512 | -2128191678
| PP |  | Odstranění stromů s odřezáním kmene a s odvětvením listnatých, průměru kmene přes 1100 do 1300 mm | [14 empty] | PP | 2
| VV |  | 1+1 |  | 2 | [12 empty] | VV | 2 | 2 | True | 1 | ROZPOCET
10 | K | 112101107 | Odstranění stromů listnatých průměru kmene do 1500 mm | kus | 4 |  | 0 | CS ÚRS 2020 02 |  | základní |  | 0 | 0 | 0 | 0 | 0 | 512 | K | 2 |  |  |  | ROZPOCET |  |  |  |  | 0 | 0 | 0 | 0 | 0 | 1 | 0 | 512 | 1980638856
| PP |  | Odstranění stromů s odřezáním kmene a s odvětvením listnatých, průměru kmene přes 1300 do 1500 mm | [14 empty] | PP | 2
| VV |  | 2+2 |  | 4 | [12 empty] | VV | 2 | 2 | True | 1 | ROZPOCET
11 | K | 112251101 | Odstranění pařezů D do 300 mm | kus | 38 |  | 0 | CS ÚRS 2020 02 |  | základní |  | 0 | 0 | 0 | 0 | 0 | 512 | K | 2 |  |  |  | ROZPOCET |  |  |  |  | 0 | 0 | 0 | 0 | 0 | 1 | 0 | 512 | 1478857863
| PP |  | Odstranění pařezů strojně s jejich vykopáním, vytrháním nebo odstřelením průměru přes 100 do 300 mm | [14 empty] | PP | 2
| VV |  | 24+14 |  | 38 | [12 empty] | VV | 2 | 2 | True | 1 | ROZPOCET
12 | K | 112251102 | Odstranění pařezů D do 500 mm | kus | 11 |  | 0 | CS ÚRS 2020 02 |  | základní |  | 0 | 0 | 0 | 0 | 0 | 512 | K | 2 |  |  |  | ROZPOCET |  |  |  |  | 0 | 0 | 0 | 0 | 0 | 1 | 0 | 512 | 1497656604
| PP |  | Odstranění pařezů strojně s jejich vykopáním, vytrháním nebo odstřelením průměru přes 300 do 500 mm | [14 empty] | PP | 2
| VV |  | 6+5 |  | 11 | [12 empty] | VV | 2 | 2 | True | 1 | ROZPOCET
13 | K | 112251103 | Odstranění pařezů D do 700 mm | kus | 1 |  | 0 | CS ÚRS 2020 02 |  | základní |  | 0 | 0 | 0 | 0 | 0 | 512 | K | 2 |  |  |  | ROZPOCET |  |  |  |  | 0 | 0 | 0 | 0 | 0 | 1 | 0 | 512 | 2030640937
| PP |  | Odstranění pařezů strojně s jejich vykopáním, vytrháním nebo odstřelením průměru přes 500 do 700 mm | [14 empty] | PP | 2
14 | K | 112251104 | Odstranění pařezů D do 900 mm | kus | 4 |  | 0 | CS ÚRS 2020 02 |  | základní |  | 0 | 0 | 0 | 0 | 0 | 512 | K | 2 |  |  |  | ROZPOCET |  |  |  |  | 0 | 0 | 0 | 0 | 0 | 1 | 0 | 512 | 1888446845
| PP |  | Odstranění pařezů strojně s jejich vykopáním, vytrháním nebo odstřelením průměru přes 700 do 900 mm | [14 empty] | PP | 2
| VV |  | 1+3 |  | 4 | [12 empty] | VV | 2 | 2 | True | 1 | ROZPOCET
15 | K | 112251105 | Odstranění pařezů D do 1100 mm | kus | 1 |  | 0 | CS ÚRS 2020 02 |  | základní |  | 0 | 0 | 0 | 0 | 0 | 512 | K | 2 |  |  |  | ROZPOCET |  |  |  |  | 0 | 0 | 0 | 0 | 0 | 1 | 0 | 512 | 309985118
| PP |  | Odstranění pařezů strojně s jejich vykopáním, vytrháním nebo odstřelením průměru přes 900 do 1100 mm | [14 empty] | PP | 2
16 | K | 112251107 | Odstranění pařezů D do 1300 mm | kus | 2 |  | 0 | CS ÚRS 2020 02 |  | základní |  | 0 | 0 | 0 | 0 | 0 | 512 | K | 2 |  |  |  | ROZPOCET |  |  |  |  | 0 | 0 | 0 | 0 | 0 | 1 | 0 | 512 | -494019430
| PP |  | Odstranění pařezů strojně s jejich vykopáním, vytrháním nebo odstřelením průměru přes 1100 do 1300 mm | [14 empty] | PP | 2
| VV |  | 1+1 |  | 2 | [12 empty] | VV | 2 | 2 | True | 1 | ROZPOCET
17 | K | 112251108 | Odstranění pařezů D do 1500 mm | kus | 4 |  | 0 | CS ÚRS 2020 02 |  | základní |  | 0 | 0 | 0 | 0 | 0 | 512 | K | 2 |  |  |  | ROZPOCET |  |  |  |  | 0 | 0 | 0 | 0 | 0 | 1 | 0 | 512 | -641242014
| PP |  | Odstranění pařezů strojně s jejich vykopáním, vytrháním nebo odstřelením průměru přes 1300 do 1500 mm | [14 empty] | PP | 2
| VV |  | 2+2 |  | 4 | [12 empty] | VV | 2 | 2 | True | 1 | ROZPOCET
18 | K | 162201411 | Vodorovné přemístění kmenů stromů listnatých do 1 km D kmene do 300 mm | kus | 38 |  | 0 | CS ÚRS 2020 02 |  | základní |  | 0 | 0 | 0 | 0 | 0 | 512 | K | 2 |  |  |  | ROZPOCET |  |  |  |  | 0 | 0 | 0 | 0 | 0 | 1 | 0 | 512 | 812645015
| PP |  | Vodorovné přemístění větví, kmenů nebo pařezů s naložením, složením a dopravou do 1000 m kmenů stromů listnatých, průměru přes 100 do 300 mm | [14 empty] | PP | 2
19 | K | 162201412 | Vodorovné přemístění kmenů stromů listnatých do 1 km D kmene do 500 mm | kus | 11 |  | 0 | CS ÚRS 2020 02 |  | základní |  | 0 | 0 | 0 | 0 | 0 | 512 | K | 2 |  |  |  | ROZPOCET |  |  |  |  | 0 | 0 | 0 | 0 | 0 | 1 | 0 | 512 | 1888134420
| PP |  | Vodorovné přemístění větví, kmenů nebo pařezů s naložením, složením a dopravou do 1000 m kmenů stromů listnatých, průměru přes 300 do 500 mm | [14 empty] | PP | 2
20 | K | 162201413 | Vodorovné přemístění kmenů stromů listnatých do 1 km D kmene do 700 mm | kus | 1 |  | 0 | CS ÚRS 2020 02 |  | základní |  | 0 | 0 | 0 | 0 | 0 | 512 | K | 2 |  |  |  | ROZPOCET |  |  |  |  | 0 | 0 | 0 | 0 | 0 | 1 | 0 | 512 | 199001752
| PP |  | Vodorovné přemístění větví, kmenů nebo pařezů s naložením, složením a dopravou do 1000 m kmenů stromů listnatých, průměru přes 500 do 700 mm | [14 empty] | PP | 2
21 | K | 162201414 | Vodorovné přemístění kmenů stromů listnatých do 1 km D kmene do 900 mm | kus | 4 |  | 0 | CS ÚRS 2020 02 |  | základní |  | 0 | 0 | 0 | 0 | 0 | 512 | K | 2 |  |  |  | ROZPOCET |  |  |  |  | 0 | 0 | 0 | 0 | 0 | 1 | 0 | 512 | 19294064
| PP |  | Vodorovné přemístění větví, kmenů nebo pařezů s naložením, složením a dopravou do 1000 m kmenů stromů listnatých, průměru přes 700 do 900 mm | [14 empty] | PP | 2
22 | K | 162201421 | Vodorovné přemístění pařezů do 1 km D do 300 mm | kus | 38 |  | 0 | CS ÚRS 2020 02 |  | základní |  | 0 | 0 | 0 | 0 | 0 | 512 | K | 2 |  |  |  | ROZPOCET |  |  |  |  | 0 | 0 | 0 | 0 | 0 | 1 | 0 | 512 | -449973902
| PP |  | Vodorovné přemístění větví, kmenů nebo pařezů s naložením, složením a dopravou do 1000 m pařezů kmenů, průměru přes 100 do 300 mm | [14 empty] | PP | 2
| VV |  | 24+14 |  | 38 | [12 empty] | VV | 2 | 2 | True | 1 | ROZPOCET
23 | K | 162201422 | Vodorovné přemístění pařezů do 1 km D do 500 mm | kus | 11 |  | 0 | CS ÚRS 2020 02 |  | základní |  | 0 | 0 | 0 | 0 | 0 | 512 | K | 2 |  |  |  | ROZPOCET |  |  |  |  | 0 | 0 | 0 | 0 | 0 | 1 | 0 | 512 | -952403374
| PP |  | Vodorovné přemístění větví, kmenů nebo pařezů s naložením, složením a dopravou do 1000 m pařezů kmenů, průměru přes 300 do 500 mm | [14 empty] | PP | 2
| VV |  | 6+5 |  | 11 | [12 empty] | VV | 2 | 2 | True | 1 | ROZPOCET
24 | K | 162201423 | Vodorovné přemístění pařezů do 1 km D do 700 mm | kus | 1 |  | 0 | CS ÚRS 2020 02 |  | základní |  | 0 | 0 | 0 | 0 | 0 | 512 | K | 2 |  |  |  | ROZPOCET |  |  |  |  | 0 | 0 | 0 | 0 | 0 | 1 | 0 | 512 | 1311172210
| PP |  | Vodorovné přemístění větví, kmenů nebo pařezů s naložením, složením a dopravou do 1000 m pařezů kmenů, průměru přes 500 do 700 mm | [14 empty] | PP | 2
25 | K | 162201424 | Vodorovné přemístění pařezů do 1 km D do 900 mm | kus | 4 |  | 0 | CS ÚRS 2020 02 |  | základní |  | 0 | 0 | 0 | 0 | 0 | 512 | K | 2 |  |  |  | ROZPOCET |  |  |  |  | 0 | 0 | 0 | 0 | 0 | 1 | 0 | 512 | -835360076
| PP |  | Vodorovné přemístění větví, kmenů nebo pařezů s naložením, složením a dopravou do 1000 m pařezů kmenů, průměru přes 700 do 900 mm | [14 empty] | PP | 2
| VV |  | 1+3 |  | 4 | [12 empty] | VV | 2 | 2 | True | 1 | ROZPOCET
26 | K | 162201510 | Vodorovné přemístění kmenů stromů listnatých do 1 km D kmene do 1100 mm | kus | 1 |  | 0 | CS ÚRS 2020 02 |  | základní |  | 0 | 0 | 0 | 0 | 0 | 512 | K | 2 |  |  |  | ROZPOCET |  |  |  |  | 0 | 0 | 0 | 0 | 0 | 1 | 0 | 512 | 868569574
| PP |  | Vodorovné přemístění větví, kmenů nebo pařezů s naložením, složením a dopravou do 1000 m kmenů stromů listnatých, průměru přes 900 do 1100 mm | [14 empty] | PP | 2
27 | K | 162201511 | Vodorovné přemístění kmenů stromů listnatých do 1 km D kmene do 1300 mm | kus | 2 |  | 0 | CS ÚRS 2020 02 |  | základní |  | 0 | 0 | 0 | 0 | 0 | 512 | K | 2 |  |  |  | ROZPOCET |  |  |  |  | 0 | 0 | 0 | 0 | 0 | 1 | 0 | 512 | 53773608
| PP |  | Vodorovné přemístění větví, kmenů nebo pařezů s naložením, složením a dopravou do 1000 m kmenů stromů listnatých, průměru přes 1100 do 1300 mm | [14 empty] | PP | 2
28 | K | 162201512 | Vodorovné přemístění kmenů stromů listnatých do 1 km D kmene do 1500 mm | kus | 4 |  | 0 | CS ÚRS 2020 02 |  | základní |  | 0 | 0 | 0 | 0 | 0 | 512 | K | 2 |  |  |  | ROZPOCET |  |  |  |  | 0 | 0 | 0 | 0 | 0 | 1 | 0 | 512 | 1368407992
| PP |  | Vodorovné přemístění větví, kmenů nebo pařezů s naložením, složením a dopravou do 1000 m kmenů stromů listnatých, průměru přes 1300 do 1500 mm | [14 empty] | PP | 2
29 | K | 162201520 | Vodorovné přemístění pařezů do 1 km D do 1100 mm | kus | 1 |  | 0 | CS ÚRS 2020 02 |  | základní |  | 0 | 0 | 0 | 0 | 0 | 512 | K | 2 |  |  |  | ROZPOCET |  |  |  |  | 0 | 0 | 0 | 0 | 0 | 1 | 0 | 512 | 945578785
| PP |  | Vodorovné přemístění větví, kmenů nebo pařezů s naložením, složením a dopravou do 1000 m pařezů kmenů, průměru přes 900 do 1100 mm | [14 empty] | PP | 2
30 | K | 162201521 | Vodorovné přemístění pařezů do 1 km D do 1300 mm | kus | 2 |  | 0 | CS ÚRS 2020 02 |  | základní |  | 0 | 0 | 0 | 0 | 0 | 512 | K | 2 |  |  |  | ROZPOCET |  |  |  |  | 0 | 0 | 0 | 0 | 0 | 1 | 0 | 512 | -496722171
| PP |  | Vodorovné přemístění větví, kmenů nebo pařezů s naložením, složením a dopravou do 1000 m pařezů kmenů, průměru přes 1100 do 1300 mm | [14 empty] | PP | 2
| VV |  | 1+1 |  | 2 | [12 empty] | VV | 2 | 2 | True | 1 | ROZPOCET
31 | K | 162201522 | Vodorovné přemístění pařezů do 1 km D do 1500 mm | kus | 4 |  | 0 | CS ÚRS 2020 02 |  | základní |  | 0 | 0 | 0 | 0 | 0 | 512 | K | 2 |  |  |  | ROZPOCET |  |  |  |  | 0 | 0 | 0 | 0 | 0 | 1 | 0 | 512 | 821367759
| PP |  | Vodorovné přemístění větví, kmenů nebo pařezů s naložením, složením a dopravou do 1000 m pařezů kmenů, průměru přes 1300 do 1500 mm | [14 empty] | PP | 2
| VV |  | 2+2 |  | 4 | [12 empty] | VV | 2 | 2 | True | 1 | ROZPOCET
32 | K | 162301951 | Příplatek k vodorovnému přemístění kmenů stromů listnatých D kmene do 300 mm ZKD 1 km | kus | 532 |  | 0 | CS ÚRS 2020 02 |  | základní |  | 0 | 0 | 0 | 0 | 0 | 512 | K | 2 |  |  |  | ROZPOCET |  |  |  |  | 0 | 0 | 0 | 0 | 0 | 1 | 0 | 512 | 1711614189
| PP |  | Vodorovné přemístění větví, kmenů nebo pařezů s naložením, složením a dopravou Příplatek k cenám za každých dalších i započatých 1000 m přes 1000 m kmenů stromů listnatých, o průměru přes 100 do 300 mm | [14 empty] | PP | 2
| VV |  | 38*14 |  | 532 | [12 empty] | VV | 2 | 2 | True | 1 | ROZPOCET
33 | K | 162301952 | Příplatek k vodorovnému přemístění kmenů stromů listnatých D kmene do 500 mm ZKD 1 km | kus | 154 |  | 0 | CS ÚRS 2020 02 |  | základní |  | 0 | 0 | 0 | 0 | 0 | 512 | K | 2 |  |  |  | ROZPOCET |  |  |  |  | 0 | 0 | 0 | 0 | 0 | 1 | 0 | 512 | 1326564348
| PP |  | Vodorovné přemístění větví, kmenů nebo pařezů s naložením, složením a dopravou Příplatek k cenám za každých dalších i započatých 1000 m přes 1000 m kmenů stromů listnatých, o průměru přes 300 do 500 mm | [14 empty] | PP | 2
| VV |  | 11*14 |  | 154 | [12 empty] | VV | 2 | 2 | True | 1 | ROZPOCET
34 | K | 162301953 | Příplatek k vodorovnému přemístění kmenů stromů listnatých D kmene do 700 mm ZKD 1 km | kus | 14 |  | 0 | CS ÚRS 2020 02 |  | základní |  | 0 | 0 | 0 | 0 | 0 | 512 | K | 2 |  |  |  | ROZPOCET |  |  |  |  | 0 | 0 | 0 | 0 | 0 | 1 | 0 | 512 | 993195644
| PP |  | Vodorovné přemístění větví, kmenů nebo pařezů s naložením, složením a dopravou Příplatek k cenám za každých dalších i započatých 1000 m přes 1000 m kmenů stromů listnatých, o průměru přes 500 do 700 mm | [14 empty] | PP | 2
| VV |  | 1*14 |  | 14 | [12 empty] | VV | 2 | 2 | True | 1 | ROZPOCET
35 | K | 162301954 | Příplatek k vodorovnému přemístění kmenů stromů listnatých D kmene do 900 mm ZKD 1 km | kus | 56 |  | 0 | CS ÚRS 2020 02 |  | základní |  | 0 | 0 | 0 | 0 | 0 | 512 | K | 2 |  |  |  | ROZPOCET |  |  |  |  | 0 | 0 | 0 | 0 | 0 | 1 | 0 | 512 | 1620245231
| PP |  | Vodorovné přemístění větví, kmenů nebo pařezů s naložením, složením a dopravou Příplatek k cenám za každých dalších i započatých 1000 m přes 1000 m kmenů stromů listnatých, o průměru přes 700 do 900 mm | [14 empty] | PP | 2
| VV |  | 4*14 |  | 56 | [12 empty] | VV | 2 | 2 | True | 1 | ROZPOCET
36 | K | 162301955 | Příplatek k vodorovnému přemístění kmenů stromů listnatých D kmene do 1100 mm ZKD 1 km | kus | 14 |  | 0 | CS ÚRS 2020 02 |  | základní |  | 0 | 0 | 0 | 0 | 0 | 512 | K | 2 |  |  |  | ROZPOCET |  |  |  |  | 0 | 0 | 0 | 0 | 0 | 1 | 0 | 512 | -2136955667
| PP |  | Vodorovné přemístění větví, kmenů nebo pařezů s naložením, složením a dopravou Příplatek k cenám za každých dalších i započatých 1000 m přes 1000 m kmenů stromů listnatých, o průměru přes 900 do 1100 mm | [14 empty] | PP | 2
| VV |  | 1*14 |  | 14 | [12 empty] | VV | 2 | 2 | True | 1 | ROZPOCET
37 | K | 162301956 | Příplatek k vodorovnému přemístění kmenů stromů listnatých D kmene do 1300 mm ZKD 1 km | kus | 28 |  | 0 | CS ÚRS 2020 02 |  | základní |  | 0 | 0 | 0 | 0 | 0 | 512 | K | 2 |  |  |  | ROZPOCET |  |  |  |  | 0 | 0 | 0 | 0 | 0 | 1 | 0 | 512 | 1949529454
| PP |  | Vodorovné přemístění větví, kmenů nebo pařezů s naložením, složením a dopravou Příplatek k cenám za každých dalších i započatých 1000 m přes 1000 m kmenů stromů listnatých, o průměru přes 1100 do 1300 mm | [14 empty] | PP | 2
| VV |  | 2*14 |  | 28 | [12 empty] | VV | 2 | 2 | True | 1 | ROZPOCET
38 | K | 162301957 | Příplatek k vodorovnému přemístění kmenů stromů listnatých D kmene do 1500 mm ZKD 1 km | kus | 56 |  | 0 | CS ÚRS 2020 02 |  | základní |  | 0 | 0 | 0 | 0 | 0 | 512 | K | 2 |  |  |  | ROZPOCET |  |  |  |  | 0 | 0 | 0 | 0 | 0 | 1 | 0 | 512 | -435908107
| PP |  | Vodorovné přemístění větví, kmenů nebo pařezů s naložením, složením a dopravou Příplatek k cenám za každých dalších i započatých 1000 m přes 1000 m kmenů stromů listnatých, o průměru přes 1300 do 1500 mm | [14 empty] | PP | 2
| VV |  | 4*14 |  | 56 | [12 empty] | VV | 2 | 2 | True | 1 | ROZPOCET
39 | K | 162301971 | Příplatek k vodorovnému přemístění pařezů D 300 mm ZKD 1 km | kus | 532 |  | 0 | CS ÚRS 2020 02 |  | základní |  | 0 | 0 | 0 | 0 | 0 | 512 | K | 2 |  |  |  | ROZPOCET |  |  |  |  | 0 | 0 | 0 | 0 | 0 | 1 | 0 | 512 | 510333486
| PP |  | Vodorovné přemístění větví, kmenů nebo pařezů s naložením, složením a dopravou Příplatek k cenám za každých dalších i započatých 1000 m přes 1000 m pařezů kmenů, průměru přes 100 do 300 mm | [14 empty] | PP | 2
| VV |  | (24+14)*14 |  | 532 | [12 empty] | VV | 2 | 2 | True | 1 | ROZPOCET
40 | K | 162301972 | Příplatek k vodorovnému přemístění pařezů D 500 mm ZKD 1 km | kus | 154 |  | 0 | CS ÚRS 2020 02 |  | základní |  | 0 | 0 | 0 | 0 | 0 | 512 | K | 2 |  |  |  | ROZPOCET |  |  |  |  | 0 | 0 | 0 | 0 | 0 | 1 | 0 | 512 | 1697603504
| PP |  | Vodorovné přemístění větví, kmenů nebo pařezů s naložením, složením a dopravou Příplatek k cenám za každých dalších i započatých 1000 m přes 1000 m pařezů kmenů, průměru přes 300 do 500 mm | [14 empty] | PP | 2
| VV |  | (6+5)*14 |  | 154 | [12 empty] | VV | 2 | 2 | True | 1 | ROZPOCET
41 | K | 162301973 | Příplatek k vodorovnému přemístění pařezů D 700 mm ZKD 1 km | kus | 14 |  | 0 | CS ÚRS 2020 02 |  | základní |  | 0 | 0 | 0 | 0 | 0 | 512 | K | 2 |  |  |  | ROZPOCET |  |  |  |  | 0 | 0 | 0 | 0 | 0 | 1 | 0 | 512 | -1321001634
| PP |  | Vodorovné přemístění větví, kmenů nebo pařezů s naložením, složením a dopravou Příplatek k cenám za každých dalších i započatých 1000 m přes 1000 m pařezů kmenů, průměru přes 500 do 700 mm | [14 empty] | PP | 2
| VV |  | 1*14 |  | 14 | [12 empty] | VV | 2 | 2 | True | 1 | ROZPOCET
42 | K | 162301974 | Příplatek k vodorovnému přemístění pařezů D 900 mm ZKD 1 km | kus | 56 |  | 0 | CS ÚRS 2020 02 |  | základní |  | 0 | 0 | 0 | 0 | 0 | 512 | K | 2 |  |  |  | ROZPOCET |  |  |  |  | 0 | 0 | 0 | 0 | 0 | 1 | 0 | 512 | -1290048231
| PP |  | Vodorovné přemístění větví, kmenů nebo pařezů s naložením, složením a dopravou Příplatek k cenám za každých dalších i započatých 1000 m přes 1000 m pařezů kmenů, průměru přes 700 do 900 mm | [14 empty] | PP | 2
| VV |  | (1+3)*14 |  | 56 | [12 empty] | VV | 2 | 2 | True | 1 | ROZPOCET
43 | K | 162301975 | Příplatek k vodorovnému přemístění pařezů D 1100 mm ZKD 1 km | kus | 14 |  | 0 | CS ÚRS 2020 02 |  | základní |  | 0 | 0 | 0 | 0 | 0 | 512 | K | 2 |  |  |  | ROZPOCET |  |  |  |  | 0 | 0 | 0 | 0 | 0 | 1 | 0 | 512 | 1603195080
| PP |  | Vodorovné přemístění větví, kmenů nebo pařezů s naložením, složením a dopravou Příplatek k cenám za každých dalších i započatých 1000 m přes 1000 m pařezů kmenů, průměru přes 900 do 1100 mm | [14 empty] | PP | 2
| VV |  | 1*14 |  | 14 | [12 empty] | VV | 2 | 2 | True | 1 | ROZPOCET
44 | K | 162301976 | Příplatek k vodorovnému přemístění pařezů D 1300 mm ZKD 1 km | kus | 28 |  | 0 | CS ÚRS 2020 02 |  | základní |  | 0 | 0 | 0 | 0 | 0 | 512 | K | 2 |  |  |  | ROZPOCET |  |  |  |  | 0 | 0 | 0 | 0 | 0 | 1 | 0 | 512 | -147971072
| PP |  | Vodorovné přemístění větví, kmenů nebo pařezů s naložením, složením a dopravou Příplatek k cenám za každých dalších i započatých 1000 m přes 1000 m pařezů kmenů, průměru přes 1100 do 1300 mm | [14 empty] | PP | 2
| VV |  | (1+1)*14 |  | 28 | [12 empty] | VV | 2 | 2 | True | 1 | ROZPOCET
45 | K | 162301977 | Příplatek k vodorovnému přemístění pařezů D 1500 mm ZKD 1 km | kus | 56 |  | 0 | CS ÚRS 2020 02 |  | základní |  | 0 | 0 | 0 | 0 | 0 | 512 | K | 2 |  |  |  | ROZPOCET |  |  |  |  | 0 | 0 | 0 | 0 | 0 | 1 | 0 | 512 | 1020605944
| PP |  | Vodorovné přemístění větví, kmenů nebo pařezů s naložením, složením a dopravou Příplatek k cenám za každých dalších i započatých 1000 m přes 1000 m pařezů kmenů, průměru přes 1300 do 1500 mm | [14 empty] | PP | 2
| VV |  | (2+2)*14 |  | 56 | [12 empty] | VV | 2 | 2 | True | 1 | ROZPOCET
46 | K | 174251201 | Zásyp jam po pařezech D pařezů do 300 mm | kus | 38 |  | 0 | CS ÚRS 2020 02 |  | základní |  | 0 | 0 | 0 | 0 | 0 | 512 | K | 2 |  |  |  | ROZPOCET |  |  |  |  | 0 | 0 | 0 | 0 | 0 | 1 | 0 | 512 | 66528448
| PP |  | Zásyp jam po pařezech strojně výkopkem z horniny získané při dobývání pařezů s hrubým urovnáním povrchu zasypávky průměru pařezu přes 100 do 300 mm | [14 empty] | PP | 2
| VV |  | 24+14 |  | 38 | [12 empty] | VV | 2 | 2 | True | 1 | ROZPOCET
47 | K | 174251202 | Zásyp jam po pařezech D pařezů do 500 mm | kus | 11 |  | 0 | CS ÚRS 2020 02 |  | základní |  | 0 | 0 | 0 | 0 | 0 | 512 | K | 2 |  |  |  | ROZPOCET |  |  |  |  | 0 | 0 | 0 | 0 | 0 | 1 | 0 | 512 | 987768531
| PP |  | Zásyp jam po pařezech strojně výkopkem z horniny získané při dobývání pařezů s hrubým urovnáním povrchu zasypávky průměru pařezu přes 300 do 500 mm | [14 empty] | PP | 2
| VV |  | 6+5 |  | 11 | [12 empty] | VV | 2 | 2 | True | 1 | ROZPOCET
48 | K | 174251203 | Zásyp jam po pařezech D pařezů do 700 mm | kus | 1 |  | 0 | CS ÚRS 2020 02 |  | základní |  | 0 | 0 | 0 | 0 | 0 | 512 | K | 2 |  |  |  | ROZPOCET |  |  |  |  | 0 | 0 | 0 | 0 | 0 | 1 | 0 | 512 | -702786503
| PP |  | Zásyp jam po pařezech strojně výkopkem z horniny získané při dobývání pařezů s hrubým urovnáním povrchu zasypávky průměru pařezu přes 500 do 700 mm | [14 empty] | PP | 2
49 | K | 174251204 | Zásyp jam po pařezech D pařezů do 900 mm | kus | 4 |  | 0 | CS ÚRS 2020 02 |  | základní |  | 0 | 0 | 0 | 0 | 0 | 512 | K | 2 |  |  |  | ROZPOCET |  |  |  |  | 0 | 0 | 0 | 0 | 0 | 1 | 0 | 512 | 1853471675
| PP |  | Zásyp jam po pařezech strojně výkopkem z horniny získané při dobývání pařezů s hrubým urovnáním povrchu zasypávky průměru pařezu přes 700 do 900 mm | [14 empty] | PP | 2
| VV |  | 1+3 |  | 4 | [12 empty] | VV | 2 | 2 | True | 1 | ROZPOCET
50 | K | 174251205 | Zásyp jam po pařezech D pařezů do 1100 mm | kus | 1 |  | 0 | CS ÚRS 2020 02 |  | základní |  | 0 | 0 | 0 | 0 | 0 | 512 | K | 2 |  |  |  | ROZPOCET |  |  |  |  | 0 | 0 | 0 | 0 | 0 | 1 | 0 | 512 | 756262175
| PP |  | Zásyp jam po pařezech strojně výkopkem z horniny získané při dobývání pařezů s hrubým urovnáním povrchu zasypávky průměru pařezu přes 900 do 1100 mm | [14 empty] | PP | 2
51 | K | 174251206 | Zásyp jam po pařezech D pařezů do 1300 mm | kus | 2 |  | 0 | CS ÚRS 2020 02 |  | základní |  | 0 | 0 | 0 | 0 | 0 | 512 | K | 2 |  |  |  | ROZPOCET |  |  |  |  | 0 | 0 | 0 | 0 | 0 | 1 | 0 | 512 | -1391560508
| PP |  | Zásyp jam po pařezech strojně výkopkem z horniny získané při dobývání pařezů s hrubým urovnáním povrchu zasypávky průměru pařezu přes 1100 do 1300 mm | [14 empty] | PP | 2
| VV |  | 1+1 |  | 2 | [12 empty] | VV | 2 | 2 | True | 1 | ROZPOCET
52 | K | 174251207 | Zásyp jam po pařezech D pařezů do 1500 mm | kus | 4 |  | 0 | CS ÚRS 2020 02 |  | základní |  | 0 | 0 | 0 | 0 | 0 | 512 | K | 2 |  |  |  | ROZPOCET |  |  |  |  | 0 | 0 | 0 | 0 | 0 | 1 | 0 | 512 | -1801773901
| PP |  | Zásyp jam po pařezech strojně výkopkem z horniny získané při dobývání pařezů s hrubým urovnáním povrchu zasypávky průměru pařezu přes 1300 do 1500 mm | [14 empty] | PP | 2
| VV |  | 2+2 |  | 4 | [12 empty] | VV | 2 | 2 | True | 1 | ROZPOCET
53 | K | 184851512 | Řez stromu tvarovací hlavový s intervalem 2 roky výškou nasazení hlavy do 6 m | kus | 114 |  | 0 | CS ÚRS 2020 02 |  | základní |  | 0 | 0 | 0 | 0 | 0 | 512 | K | 2 |  |  |  | ROZPOCET |  |  |  |  | 0 | 0 | 0 | 0 | 0 | 1 | 0 | 512 | 2072400396
| PP |  | Řez stromů tvarovací hlavový s opakovaným intervalem řezu do 2 let výšky nasazení hlavy přes 2 do 6 m | [14 empty] | PP | 2
| P |  | Poznámka k položce: vč. likvidace dřevní hmoty dle dispozic zhotovitele | [14 empty] | P | 2
54 | K | 184851513 | Řez stromu tvarovací hlavový s intervalem 2 roky výškou nasazení hlavy přes 6 m | kus | 61 |  | 0 | CS ÚRS 2020 02 |  | základní |  | 0 | 0 | 0 | 0 | 0 | 512 | K | 2 |  |  |  | ROZPOCET |  |  |  |  | 0 | 0 | 0 | 0 | 0 | 1 | 0 | 512 | -827935648
| PP |  | Řez stromů tvarovací hlavový s opakovaným intervalem řezu do 2 let výšky nasazení hlavy přes 6 m | [14 empty] | PP | 2
| P |  | Poznámka k položce: vč. likvidace dřevní hmoty dle dispozic zhotovitele | [14 empty] | P | 2
55 | K | 184852233 | Řez stromu zdravotní o ploše koruny do 30 m2 lezeckou technikou | kus | 21 |  | 0 | CS ÚRS 2020 02 |  | základní |  | 0 | 0 | 0 | 0 | 0 | 512 | K | 2 |  |  |  | ROZPOCET |  |  |  |  | 0 | 0 | 0 | 0 | 0 | 1 | 0 | 512 | 1392301014
| PP |  | Řez stromů prováděný lezeckou technikou zdravotní (S-RZ), plocha koruny stromu do 30 m2 | [14 empty] | PP | 2
56 | K | 184852234 | Řez stromu zdravotní o ploše koruny do 60 m2 lezeckou technikou | kus | 11 |  | 0 | CS ÚRS 2020 02 |  | základní |  | 0 | 0 | 0 | 0 | 0 | 512 | K | 2 |  |  |  | ROZPOCET |  |  |  |  | 0 | 0 | 0 | 0 | 0 | 1 | 0 | 512 | 827911051
| PP |  | Řez stromů prováděný lezeckou technikou zdravotní (S-RZ), plocha koruny stromu přes 30 do 60 m2 | [14 empty] | PP | 2
57 | K | 184852235 | Řez stromu zdravotní o ploše koruny do 90 m2 lezeckou technikou | kus | 5 |  | 0 | CS ÚRS 2020 02 |  | základní |  | 0 | 0 | 0 | 0 | 0 | 512 | K | 2 |  |  |  | ROZPOCET |  |  |  |  | 0 | 0 | 0 | 0 | 0 | 1 | 0 | 512 | -1576848324
| PP |  | Řez stromů prováděný lezeckou technikou zdravotní (S-RZ), plocha koruny stromu přes 60 do 90 m2 | [14 empty] | PP | 2
58 | K | 184852239 | Řez stromu zdravotní o ploše koruny do 210 m2 lezeckou technikou | kus | 1 |  | 0 | CS ÚRS 2020 02 |  | základní |  | 0 | 0 | 0 | 0 | 0 | 512 | K | 2 |  |  |  | ROZPOCET |  |  |  |  | 0 | 0 | 0 | 0 | 0 | 1 | 0 | 512 | -1063383159
| PP |  | Řez stromů prováděný lezeckou technikou zdravotní (S-RZ), plocha koruny stromu přes 180 do 210 m2 | [14 empty] | PP | 2

## SO 101 - Nová bezmotorová...
{5b89111d-917d-4fa7-ac06-4bc43bf5bf4b}
2
| KRYCÍ LIST SOUPISU PRACÍ | [7 empty] | v --- níže se nacházejí doplnkové a pomocné údaje k sestavám --- v | [8 empty] | False
Stavba:
Úprava bezmotorové komunikace A2 a A26
Objekt:
SO 101 - Nová bezmotorová komunikace A2
| KSO: |  |  |  |  | CC-CZ:
| Místo: |  | k. ú. Libeň [730891] |  |  | Datum: | 27. 8. 2020
| Zadavatel: |  |  |  |  | IČ:
|  | Městská část Praha 8 |  |  |  | DIČ:
| Uchazeč: |  |  |  |  | IČ: | Vyplň údaj
|  | Vyplň údaj |  |  |  | DIČ: | Vyplň údaj
| Projektant: |  |  |  |  | IČ:
|  | Atelier PROMIKA s.r.o. |  |  |  | DIČ:
| Zpracovatel: |  |  |  |  | IČ:
DIČ:
Poznámka:
| Cena bez DPH | [5 empty] | 0
|  |  | Základ daně |  |  | Sazba daně | Výše daně
| DPH | základní | 0 |  |  | 21% | 0
|  | snížená | 0 |  |  | 15% | 0
|  | zákl. přenesená | 0 |  |  | 21% | 0
|  | sníž. přenesená | 0 |  |  | 15% | 0
|  | nulová | 0 |  |  | 0% | 0
| Cena s DPH |  |  | v | CZK |  | 0
REKAPITULACE ČLENĚNÍ SOUPISU PRACÍ
Stavba:
Úprava bezmotorové komunikace A2 a A26
Objekt:
SO 101 - Nová bezmotorová komunikace A2
Místo: |  |  | k. ú. Libeň [730891] |  |  | Datum: | 27. 8. 2020
Zadavatel: |  |  | Městská část Praha 8 |  |  | Projektant: | Atelier PROMIKA s.r.o.
Uchazeč: |  |  | Vyplň údaj |  |  | Zpracovatel:
Kód dílu - Popis | [6 empty] | Cena celkem [CZK]
Náklady stavby celkem | [6 empty] | 0 | [11 empty] | -1
| HSV - Práce a dodávky HSV | [5 empty] | 0
| 1 - Zemní práce | [5 empty] | 0
| 2 - Zakládání | [5 empty] | 0
| 3 - Svislé a kompletní konstrukce | [5 empty] | 0
| 4 - Vodorovné konstrukce | [5 empty] | 0
| 5 - Komunikace pozemní | [5 empty] | 0
| 8 - Trubní vedení | [5 empty] | 0
| 9 - Ostatní konstrukce a práce, bourání | [5 empty] | 0
| 997 - Přesun sutě | [5 empty] | 0
| 998 - Přesun hmot | [5 empty] | 0
| PSV - Práce a dodávky PSV | [5 empty] | 0
| 711 - Izolace proti vodě, vlhkosti a plynům | [5 empty] | 0
| M - Práce a dodávky M | [5 empty] | 0
| 46-M - Zemní práce při extr.mont.pracích | [5 empty] | 0
SOUPIS PRACÍ
Stavba:
Úprava bezmotorové komunikace A2 a A26
Objekt:
SO 101 - Nová bezmotorová komunikace A2
Místo: |  |  | k. ú. Libeň [730891] |  |  | Datum: | 27. 8. 2020
Zadavatel: |  |  | Městská část Praha 8 |  |  | Projektant: | Atelier PROMIKA s.r.o.
Uchazeč: |  |  | Vyplň údaj |  |  | Zpracovatel:
PČ | Typ | Kód | Popis | MJ | Množství | J.cena [CZK] | Cena celkem [CZK] | Cenová soustava |  | DPH | J. Nh [h] | Nh celkem [h] | J. hmotnost [t] | Hmotnost celkem [t] | J. suť [t] | Suť Celkem [t]
Náklady soupisu celkem | [6 empty] | 0 |  |  |  |  | 0 |  | 3081.7054 |  | 0 |  | D | -1 | [10 empty] | 0
| D | HSV | Práce a dodávky HSV |  |  |  | 0 |  |  |  |  | 0 |  | 3080.644 |  | 0 | 1 | D | 0 |  |  |  | ROZPOCET | [6 empty] | 0
| D | 1 | Zemní práce |  |  |  | 0 |  |  |  |  | 0 |  | 547.2909 |  | 0 | 1 | D | 1 |  |  |  | ROZPOCET | [6 empty] | 0
1 | K | 111301111 | Sejmutí drnu tl do 100 mm s přemístěním do 50 m nebo naložením na dopravní prostředek | m2 | 2875.7 |  | 0 | CS ÚRS 2020 02 |  | základní |  | 0 | 0 | 0 | 0 | 0 | 4 | K | 2 |  |  |  | ROZPOCET | 0 | 0 | 0 | 0 | 0 | 1 | 0 | 4 | -574868868
| PP |  | Sejmutí drnu tl. do 100 mm, v jakékoliv ploše | [14 empty] | PP | 2
| VV |  | "ZEMNÍ PRÁCE" | [14 empty] | VV | 2 | 1 | True | 0 | ROZPOCET
| VV |  | "Sejmutí drnu / zbytků ornice v tloušťce 100 mm" 2875,7 |  | 2875.7 | [12 empty] | VV | 2 | 2 | True | 0 | ROZPOCET
2 | K | 122251104 | Odkopávky a prokopávky nezapažené v hornině třídy těžitelnosti I, skupiny 3 objem do 500 m3 strojně | m3 | 1813 |  | 0 | CS ÚRS 2020 02 |  | základní |  | 0 | 0 | 0 | 0 | 0 | 4 | K | 2 |  |  |  | ROZPOCET | 0 | 0 | 0 | 0 | 0 | 1 | 0 | 4 | -933602936
| PP |  | Odkopávky a prokopávky nezapažené strojně v hornině třídy těžitelnosti I skupiny 3 přes 100 do 500 m3 | [14 empty] | PP | 2
| VV |  | "ZEMNÍ PRÁCE" | [14 empty] | VV | 2 | 1 | True | 0 | ROZPOCET
| VV |  | "Výkop (jednotlivě do 500 m3)" 1813 |  | 1813 | [12 empty] | VV | 2 | 2 | True | 0 | ROZPOCET
3 | K | 122251106 | Odkopávky a prokopávky nezapažené v hornině třídy těžitelnosti I, skupiny 3 objem do 5000 m3 strojně | m3 | 1533 |  | 0 | CS ÚRS 2020 02 |  | základní |  | 0 | 0 | 0 | 0 | 0 | 4 | K | 2 |  |  |  | ROZPOCET | 0 | 0 | 0 | 0 | 0 | 1 | 0 | 4 | -831473364
| PP |  | Odkopávky a prokopávky nezapažené strojně v hornině třídy těžitelnosti I skupiny 3 přes 1 000 do 5 000 m3 | [14 empty] | PP | 2
| P |  | Poznámka k položce: položka bude čerpána v rozsahu dle skutečnosti - optimální způsob sanace pláně stanoví geotechnik | [14 empty] | P | 2
| VV |  | "ZEMNÍ PRÁCE" | [14 empty] | VV | 2 | 1 | True | 0 | ROZPOCET
| VV |  | "Výkop pro provedení sanace aktivní zóny" 1533 |  | 1533 | [12 empty] | VV | 2 | 2 | True | 0 | ROZPOCET
4 | K | 162651112-1 | Vodorovné přemístění výkopku/sypaniny z horniny třídy těžitelnosti I, skupiny 1 až 3 na meziskládku nebo z meziskládky dle dodavatele stavby včetně uložení | m3 | 348 |  | 0 |  |  | základní |  | 0 | 0 | 0 | 0 | 0 | 4 | K | 2 |  |  |  | ROZPOCET | 0 | 0 | 0 | 0 | 0 | 1 | 0 | 4 | 66259971
| PP |  | Vodorovné přemístění výkopku nebo sypaniny po suchu na obvyklém dopravním prostředku, bez naložení výkopku, z horniny třídy těžitelnosti I skupiny 1 až 3 na meziskládku nebo z meziskládky dle dodavatele stavby včetně uložení | [14 empty] | PP | 2
| P |  | Poznámka k položce: Součást položky je i výběr vhodného materiálu pro zpětný násyp / zásyp. | [14 empty] | P | 2
| VV |  | "odvoz na meziskládku" | [14 empty] | VV | 2 | 1 | True | 0 | ROZPOCET
| VV |  | "materiál pro zpětné použití z výkopů" 174 |  | 174 | [12 empty] | VV | 2 | 2 | True | 0 | ROZPOCET
| VV |  | "dovoz z meziskládky" | [14 empty] | VV | 2 | 1 | True | 0 | ROZPOCET
| VV |  | "materiál pro zpětné použití z výkopů" 174 |  | 174 | [12 empty] | VV | 2 | 2 | True | 0 | ROZPOCET
5 | K | 162751117-1 | Vodorovné přemístění výkopku/sypaniny z horniny třídy těžitelnosti I, skupiny 1 až 3 na recyklační středisko nebo skládku dle dodavatele stavby včetně uložení | m3 | 3459.57 |  | 0 |  |  | základní |  | 0 | 0 | 0 | 0 | 0 | 4 | K | 2 |  |  |  | ROZPOCET | 0 | 0 | 0 | 0 | 0 | 1 | 0 | 4 | 1374526027
| PP |  | Vodorovné přemístění výkopku nebo sypaniny po suchu na obvyklém dopravním prostředku, bez naložení výkopku, z horniny třídy těžitelnosti I skupiny 1 až 3 na recyklační středisko nebo skládku dle dodavatele stavby včetně uložení | [14 empty] | PP | 2
| VV |  | "Výkop (jednotlivě do 500 m3)" 1813 |  | 1813 | [12 empty] | VV | 2 | 2 | True | 0 | ROZPOCET
| VV |  | "Odpočet materiálu pro zpětné použití" -174 |  | -174 | [12 empty] | VV | 2 | 2 | True | 0 | ROZPOCET
| VV |  | "drn / zbytky ornice" 2875,7*0,1 |  | 287.57 | [12 empty] | VV | 2 | 2 | True | 0 | ROZPOCET
| VV |  | "Výkop pro provedení sanace aktivní zóny" 1533 |  | 1533 | [12 empty] | VV | 2 | 2 | True | 0 | ROZPOCET
6 | K | 167151111 | Nakládání výkopku z hornin třídy těžitelnosti I, skupiny 1 až 3 přes 100 m3 | m3 | 174 |  | 0 | CS ÚRS 2020 02 |  | základní |  | 0 | 0 | 0 | 0 | 0 | 4 | K | 2 |  |  |  | ROZPOCET | 0 | 0 | 0 | 0 | 0 | 1 | 0 | 4 | 786398517
| PP |  | Nakládání, skládání a překládání neulehlého výkopku nebo sypaniny strojně nakládání, množství přes 100 m3, z hornin třídy těžitelnosti I, skupiny 1 až 3 | [14 empty] | PP | 2
| VV |  | "dovoz z meziskládky" | [14 empty] | VV | 2 | 1 | True | 0 | ROZPOCET
| VV |  | "materiál pro zpětné použití z výkopů" 174 |  | 174 | [12 empty] | VV | 2 | 2 | True | 0 | ROZPOCET
7 | K | 171151103 | Uložení sypaniny z hornin soudržných do násypů zhutněných strojně | m3 | 174 |  | 0 | CS ÚRS 2020 02 |  | základní |  | 0 | 0 | 0 | 0 | 0 | 4 | K | 2 |  |  |  | ROZPOCET | 0 | 0 | 0 | 0 | 0 | 1 | 0 | 4 | -1451600334
| PP |  | Uložení sypanin do násypů strojně s rozprostřením sypaniny ve vrstvách a s hrubým urovnáním zhutněných z hornin soudržných jakékoliv třídy těžitelnosti | [14 empty] | PP | 2
| VV |  | "ZEMNÍ PRÁCE" | [14 empty] | VV | 2 | 1 | True | 0 | ROZPOCET
| VV |  | "Násyp, zhutnění, použití materiálu vytěženého na stavbě" 174 |  | 174 | [12 empty] | VV | 2 | 2 | True | 0 | ROZPOCET
8 | K | 171152111 | Uložení sypaniny z hornin nesoudržných a sypkých do násypů zhutněných v aktivní zóně silnic a dálnic | m3 | 1533 |  | 0 | CS ÚRS 2020 02 |  | základní |  | 0 | 0 | 0 | 0 | 0 | 4 | K | 2 |  |  |  | ROZPOCET | 0 | 0 | 0 | 0 | 0 | 1 | 0 | 4 | 2070482521
| PP |  | Uložení sypaniny do zhutněných násypů pro silnice, dálnice a letiště s rozprostřením sypaniny ve vrstvách, s hrubým urovnáním a uzavřením povrchu násypu z hornin nesoudržných sypkých v aktivní zóně | [14 empty] | PP | 2
| P |  | Poznámka k položce: položka bude čerpána v rozsahu dle skutečnosti - optimální způsob sanace pláně stanoví geotechnik | [14 empty] | P | 2
| VV |  | "KONSTRUKCE ZPEVNĚNÝCH PLOCH" | [14 empty] | VV | 2 | 1 | True | 0 | ROZPOCET
| VV |  | "Sanace zemní pláně štěrkodrtí ŠDA v tl. 300 mm 5109,7 m2 *0,3 m" 1533 |  | 1533 | [12 empty] | VV | 2 | 2 | True | 0 | ROZPOCET
9 | M | 58344197 | štěrkodrť frakce 0/63 | t | 3219.3 |  | 0 | CS ÚRS 2020 02 |  | základní |  | 0 | 0 | 0 | 0 | 0 | 8 | M | 2 |  |  |  | ROZPOCET | 0 | 0 | 0 | 0 | 0 | 1 | 0 | 4 | -306376829
| PP |  | štěrkodrť frakce 0/63 | [14 empty] | PP | 2
| P |  | Poznámka k položce: položka bude čerpána v rozsahu dle skutečnosti - optimální způsob sanace pláně stanoví geotechnik | [14 empty] | P | 2
| VV |  | "KONSTRUKCE ZPEVNĚNÝCH PLOCH" | [14 empty] | VV | 2 | 1 | True | 0 | ROZPOCET
| VV |  | "Sanace zemní pláně štěrkodrtí ŠDA v tl. 300 mm 5109,7 m2 *0,3 m" 1533 |  | 1533 | [12 empty] | VV | 2 | 2 | True | 0 | ROZPOCET
| VV |  | 1533*2,1 'Přepočtené koeficientem množství |  | 3219.3 | [12 empty] | VV | 2 | 2 | False | 1 | ROZPOCET
10 | K | 171201231 | Poplatek za uložení zeminy a kamení na recyklační skládce (skládkovné) kód odpadu 17 05 04 | t | 6227.226 |  | 0 | CS ÚRS 2020 02 |  | základní |  | 0 | 0 | 0 | 0 | 0 | 4 | K | 2 |  |  |  | ROZPOCET | 0 | 0 | 0 | 0 | 0 | 1 | 0 | 4 | 1524463010
| PP |  | Poplatek za uložení stavebního odpadu na recyklační skládce (skládkovné) zeminy a kamení zatříděného do Katalogu odpadů pod kódem 17 05 04 | [14 empty] | PP | 2
| VV |  | "Výkop (jednotlivě do 500 m3)" 1813 |  | 1813 | [12 empty] | VV | 2 | 2 | True | 0 | ROZPOCET
| VV |  | "Odpočet materiálu pro zpětné použití" -174 |  | -174 | [12 empty] | VV | 2 | 2 | True | 0 | ROZPOCET
| VV |  | "drn / zbytky ornice" 2875,7*0,1 |  | 287.57 | [12 empty] | VV | 2 | 2 | True | 0 | ROZPOCET
| VV |  | "Výkop pro provedení sanace aktivní zóny" 1533 |  | 1533 | [12 empty] | VV | 2 | 2 | True | 0 | ROZPOCET
| VV |  | 3459,57*1,8 'Přepočtené koeficientem množství |  | 6227.226 | [12 empty] | VV | 2 | 2 | False | 1 | ROZPOCET
11 | K | 174151101 | Zásyp jam, šachet rýh nebo kolem objektů sypaninou se zhutněním | m3 | 260.6 |  | 0 | CS ÚRS 2020 02 |  | základní |  | 0 | 0 | 0 | 0 | 0 | 4 | K | 2 |  |  |  | ROZPOCET | 0 | 0 | 0 | 0 | 0 | 1 | 0 | 4 | 1895283886
| PP |  | Zásyp sypaninou z jakékoliv horniny strojně s uložením výkopku ve vrstvách se zhutněním jam, šachet, rýh nebo kolem objektů v těchto vykopávkách | [14 empty] | PP | 2
| VV |  | "KONSTRUKCE ZPEVNĚNÝCH PLOCH" | [14 empty] | VV | 2 | 1 | True | 0 | ROZPOCET
| VV |  | "Drenážní zásyp za rubem zídky z betonových palisád" 260,6 |  | 260.6 | [12 empty] | VV | 2 | 2 | True | 0 | ROZPOCET
12 | M | 58343959 | kamenivo drcené hrubé frakce 32/63 | t | 547.26 |  | 0 | CS ÚRS 2020 02 |  | základní |  | 0 | 1 | 547.26 | 0 | 0 | 8 | M | 2 |  |  |  | ROZPOCET | 0 | 0 | 0 | 0 | 0 | 1 | 0 | 4 | -1249526963
| PP |  | kamenivo drcené hrubé frakce 32/63 | [14 empty] | PP | 2
| VV |  | "KONSTRUKCE ZPEVNĚNÝCH PLOCH" | [14 empty] | VV | 2 | 1 | True | 0 | ROZPOCET
| VV |  | "Drenážní zásyp za rubem zídky z betonových palisád" 260,6 |  | 260.6 | [12 empty] | VV | 2 | 2 | True | 0 | ROZPOCET
| VV |  | 260,6*2,1 'Přepočtené koeficientem množství |  | 547.26 | [12 empty] | VV | 2 | 2 | False | 1 | ROZPOCET
13 | K | 181351103 | Rozprostření ornice tl vrstvy do 200 mm pl do 500 m2 v rovině nebo ve svahu do 1:5 strojně | m2 | 1235.5 |  | 0 | CS ÚRS 2020 02 |  | základní |  | 0 | 0 | 0 | 0 | 0 | 4 | K | 2 |  |  |  | ROZPOCET | 0 | 0 | 0 | 0 | 0 | 1 | 0 | 4 | -1941613517
| PP |  | Rozprostření a urovnání ornice v rovině nebo ve svahu sklonu do 1:5 strojně při souvislé ploše přes 100 do 500 m2, tl. vrstvy do 200 mm | [14 empty] | PP | 2
| VV |  | "ZEMNÍ PRÁCE" | [14 empty] | VV | 2 | 1 | True | 0 | ROZPOCET
| VV |  | "Ohumusování v tl. 150 mm v rovině a ve svahu o sklonu max 1:5 z nakupovaného materiálu (jednotl. do 500m2)" 1235,5 |  | 1235.5 | [12 empty] | VV | 2 | 2 | True | 0 | ROZPOCET
14 | M | 10364101 | zemina pro terénní úpravy - ornice | t | 333.585 |  | 0 | CS ÚRS 2020 02 |  | základní |  | 0 | 0 | 0 | 0 | 0 | 8 | M | 2 |  |  |  | ROZPOCET | 0 | 0 | 0 | 0 | 0 | 1 | 0 | 4 | 570740891
| PP |  | zemina pro terénní úpravy - ornice | [14 empty] | PP | 2
| VV |  | "ZEMNÍ PRÁCE" | [14 empty] | VV | 2 | 1 | True | 0 | ROZPOCET
| VV |  | "Ohumusování v tl. 150 mm v rovině a ve svahu o sklonu max 1:5 z nakupovaného materiálu" 1235,5*0,15 |  | 185.325 | [12 empty] | VV | 2 | 2 | True | 0 | ROZPOCET
| VV |  | 185,325*1,8 'Přepočtené koeficientem množství |  | 333.585 | [12 empty] | VV | 2 | 2 | False | 1 | ROZPOCET
15 | K | 181411131-1 | Založení parkového trávníku výsevem plochy do 10000 m2 v rovině a ve svahu do 1:5, včetně obdělání půdy, hnojení půdy hnojivem a dodávkou hnojiva, včetně ošetření trávníku, klíčící trávník je nutné v suchém období kropit a po dosažení výšky 10 – 15 cm | m2 | 1235.5 |  | 0 |  |  | základní |  | 0 | 0 | 0 | 0 | 0 | 4 | K | 2 |  |  |  | ROZPOCET | 0 | 0 | 0 | 0 | 0 | 1 | 0 | 4 | 1216702714
| PP |  | Založení parkového trávníku výsevem plochy do 10000 m2 v rovině a ve svahu do 1:5, včetně obdělání půdy, hnojení půdy hnojivem a dodávkou hnojiva, včetně ošetření trávníku, klíčící trávník je nutné v suchém období kropit a po dosažení výšky 10 – 15 cm | [14 empty] | PP | 2
| VV |  | "OSTATNÍ" | [14 empty] | VV | 2 | 1 | True | 0 | ROZPOCET
| VV |  | "Založení trávníku v rovině a ve svahu o sklonu max 1:5, ošetřování a zalévání do předání správci" 1235,5 |  | 1235.5 | [12 empty] | VV | 2 | 2 | True | 0 | ROZPOCET
16 | M | 00572100 | osivo jetelotráva intenzivní víceletá | kg | 30.888 |  | 0 | CS ÚRS 2020 02 |  | základní |  | 0 | 0.001 | 0.030888 | 0 | 0 | 8 | M | 2 |  |  |  | ROZPOCET | 0 | 0 | 0 | 0 | 0 | 1 | 0 | 4 | 180062143
| PP |  | osivo jetelotráva intenzivní víceletá | [14 empty] | PP | 2
| VV |  | "OSTATNÍ" | [14 empty] | VV | 2 | 1 | True | 0 | ROZPOCET
| VV |  | "Založení trávníku v rovině a ve svahu o sklonu max 1:5, ošetřování a zalévání do předání správci" 1235,5*2,5/100 |  | 30.888 | [12 empty] | VV | 2 | 2 | True | 0 | ROZPOCET
17 | K | 181951111 | Úprava pláně v hornině třídy těžitelnosti I, skupiny 1 až 3 bez zhutnění strojně | m2 | 1235.5 |  | 0 | CS ÚRS 2020 02 |  | základní |  | 0 | 0 | 0 | 0 | 0 | 4 | K | 2 |  |  |  | ROZPOCET | 0 | 0 | 0 | 0 | 0 | 1 | 0 | 4 | -1513518504
| PP |  | Úprava pláně vyrovnáním výškových rozdílů strojně v hornině třídy těžitelnosti I, skupiny 1 až 3 bez zhutnění | [14 empty] | PP | 2
| VV |  | "ZEMNÍ PRÁCE" | [14 empty] | VV | 2 | 1 | True | 0 | ROZPOCET
| VV |  | "Ohumusování v tl. 150 mm v rovině a ve svahu o sklonu max 1:5 - úprava pláně" 1235,5 |  | 1235.5 | [12 empty] | VV | 2 | 2 | True | 0 | ROZPOCET
18 | K | 181951112 | Úprava pláně v hornině třídy těžitelnosti I, skupiny 1 až 3 se zhutněním strojně | m2 | 5109.7 |  | 0 | CS ÚRS 2020 02 |  | základní |  | 0 | 0 | 0 | 0 | 0 | 4 | K | 2 |  |  |  | ROZPOCET | 0 | 0 | 0 | 0 | 0 | 1 | 0 | 4 | -193731168
| PP |  | Úprava pláně vyrovnáním výškových rozdílů strojně v hornině třídy těžitelnosti I, skupiny 1 až 3 se zhutněním | [14 empty] | PP | 2
| VV |  | "ZEMNÍ PRÁCE" | [14 empty] | VV | 2 | 1 | True | 0 | ROZPOCET
| VV |  | "Příprava zemní pláně/ parapláně (výměra dla sanací)" 5109,7 |  | 5109.7 | [12 empty] | VV | 2 | 2 | True | 0 | ROZPOCET
| D | 2 | Zakládání |  |  |  | 0 |  |  |  |  | 0 |  | 10.4573 |  | 0 | 1 | D | 1 |  |  |  | ROZPOCET | [6 empty] | 0
19 | K | 212755214 | Trativody z drenážních trubek plastových flexibilních D 100 mm bez lože | m | 485 |  | 0 | CS ÚRS 2020 02 |  | základní |  | 0 | 0.00049 | 0.23765 | 0 | 0 | 4 | K | 2 |  |  |  | ROZPOCET | 0 | 0 | 0 | 0 | 0 | 1 | 0 | 4 | -2131457142
| PP |  | Trativody bez lože z drenážních trubek plastových flexibilních D 100 mm | [14 empty] | PP | 2
| VV |  | "ODVODNĚNÍ" | [14 empty] | VV | 2 | 1 | True | 0 | ROZPOCET
| VV |  | "Podélná drenáž z drenážní trubky PVC - DN 100 částečně perforovaná s plným dnem" 485,0 |  | 485 | [12 empty] | VV | 2 | 2 | True | 0 | ROZPOCET
20 | K | 273322511 | Základové desky ze ŽB se zvýšenými nároky na prostředí tř. C 25/30 | m3 | 4 |  | 0 | CS ÚRS 2020 02 |  | základní |  | 0 | 2.4533 | 9.8132 | 0 | 0 | 4 | K | 2 |  |  |  | ROZPOCET | 0 | 0 | 0 | 0 | 0 | 1 | 0 | 4 | -1544108259
| PP |  | Základy z betonu železového (bez výztuže) desky z betonu se zvýšenými nároky na prostředí tř. C 25/30 | [14 empty] | PP | 2
| P |  | Poznámka k položce: Alternativní položka pro roznášecí desku Deska bude provedena z důvodu nízkého krytí průmyslového vodovodu pod cyklostezkou. | [14 empty] | P | 2
| VV |  | "KONSTRUKCE ZPEVNĚNÝCH PLOCH" | [14 empty] | VV | 2 | 1 | True | 0 | ROZPOCET
| VV |  | "Železobetonová roznášecí deska s kari sítí při obou površích, šířka desky 1 m, tloušťka desky 200 mm, délka celkem 20 m" 20,0*1,0*0,2 |  | 4 | [12 empty] | VV | 2 | 2 | True | 0 | ROZPOCET
21 | K | 273351121 | Zřízení bednění základových desek | m2 | 8.4 |  | 0 | CS ÚRS 2020 02 |  | základní |  | 0 | 0.00247 | 0.020748 | 0 | 0 | 4 | K | 2 |  |  |  | ROZPOCET | 0 | 0 | 0 | 0 | 0 | 1 | 0 | 4 | 1023028416
| PP |  | Bednění základů desek zřízení | [14 empty] | PP | 2
| VV |  | "KONSTRUKCE ZPEVNĚNÝCH PLOCH" | [14 empty] | VV | 2 | 1 | True | 0 | ROZPOCET
| VV |  | "Železobetonová roznášecí deska s kari sítí při obou površích, šířka desky 1 m, tloušťka desky 200 mm, délka celkem 20 m" 42,0*0,2 |  | 8.4 | [12 empty] | VV | 2 | 2 | True | 0 | ROZPOCET
22 | K | 273351122 | Odstranění bednění základových desek | m2 | 8.4 |  | 0 | CS ÚRS 2020 02 |  | základní |  | 0 | 0 | 0 | 0 | 0 | 4 | K | 2 |  |  |  | ROZPOCET | 0 | 0 | 0 | 0 | 0 | 1 | 0 | 4 | -1943112412
| PP |  | Bednění základů desek odstranění | [14 empty] | PP | 2
23 | K | 273362021 | Výztuž základových desek svařovanými sítěmi Kari | t | 0.363 |  | 0 | CS ÚRS 2020 02 |  | základní |  | 0 | 1.0628 | 0.38579 | 0 | 0 | 4 | K | 2 |  |  |  | ROZPOCET | 0 | 0 | 0 | 0 | 0 | 1 | 0 | 4 | 777655846
| PP |  | Výztuž základů desek ze svařovaných sítí z drátů typu KARI | [14 empty] | PP | 2
| VV |  | "KONSTRUKCE ZPEVNĚNÝCH PLOCH" | [14 empty] | VV | 2 | 1 | True | 0 | ROZPOCET
| VV |  | "Železobetonová roznášecí deska s kari sítí při obou površích s oky 100x100 mm a průměrem drátu 8 mm" 20,0*2*7,9/1000*1,15 |  | 0.363 | [12 empty] | VV | 2 | 2 | True | 0 | ROZPOCET
| D | 3 | Svislé a kompletní konstrukce |  |  |  | 0 |  |  |  |  | 0 |  | 297.2271 |  | 0 | 1 | D | 1 |  |  |  | ROZPOCET | [6 empty] | 0
24 | K | 339921132 | Osazování betonových palisád do betonového základu v řadě výšky prvku přes 0,5 do 1 m | m | 63.9 |  | 0 | CS ÚRS 2020 02 |  | základní |  | 0 | 0.24127 | 15.4172 | 0 | 0 | 4 | K | 2 |  |  |  | ROZPOCET | 0 | 0 | 0 | 0 | 0 | 1 | 0 | 4 | -2133097917
| PP |  | Osazování palisád betonových v řadě se zabetonováním výšky palisády přes 500 do 1000 mm | [14 empty] | PP | 2
| VV |  | "KONSTRUKCE ZPEVNĚNÝCH PLOCH" | [14 empty] | VV | 2 | 1 | True | 0 | ROZPOCET
| VV |  | "Betonová palisáda šířky 120 mm, výšky 600 m, uložená do betonového lože C20/25 nXF3 s opěrou" 27,0 |  | 27 | [12 empty] | VV | 2 | 2 | True | 0 | ROZPOCET
| VV |  | "Betonová palisáda šířky 120 mm, výšky 800 m, uložená do betonového lože C20/25 nXF3 s opěrou" 36,9 |  | 36.9 | [12 empty] | VV | 2 | 2 | True | 0 | ROZPOCET
25 | M | 59228412 | palisáda betonová tyčová půlkulatá přírodní 175x200x600mm | kus | 135 |  | 0 | CS ÚRS 2020 02 |  | základní |  | 0 | 0.0365 | 4.9275 | 0 | 0 | 8 | M | 2 |  |  |  | ROZPOCET | 0 | 0 | 0 | 0 | 0 | 1 | 0 | 4 | -1802121034
| PP |  | palisáda betonová tyčová půlkulatá přírodní 175x200x600mm | [14 empty] | PP | 2
| P |  | Poznámka k položce: dle PD minimální šířka palisády 120mm, pro výkaz uvažováno s prvkem šířky 200mm | [14 empty] | P | 2
| VV |  | "KONSTRUKCE ZPEVNĚNÝCH PLOCH" | [14 empty] | VV | 2 | 1 | True | 0 | ROZPOCET
| VV |  | "Betonová palisáda šířky 120 mm, výšky 600 m, uložená do betonového lože C20/25 nXF3 s opěrou" 27,0/0,2 |  | 135 | [12 empty] | VV | 2 | 2 | True | 0 | ROZPOCET
26 | M | 59228413 | palisáda betonová tyčová půlkulatá přírodní 175x200x800mm | kus | 184.5 |  | 0 | CS ÚRS 2020 02 |  | základní |  | 0 | 0.0505 | 9.3173 | 0 | 0 | 8 | M | 2 |  |  |  | ROZPOCET | 0 | 0 | 0 | 0 | 0 | 1 | 0 | 4 | -77596424
| PP |  | palisáda betonová tyčová půlkulatá přírodní 175x200x800mm | [14 empty] | PP | 2
| P |  | Poznámka k položce: dle PD minimální šířka palisády 120mm, pro výkaz uvažováno s prvkem šířky 200mm | [14 empty] | P | 2
| VV |  | "KONSTRUKCE ZPEVNĚNÝCH PLOCH" | [14 empty] | VV | 2 | 1 | True | 0 | ROZPOCET
| VV |  | "Betonová palisáda šířky 120 mm, výšky 800 m, uložená do betonového lože C20/25 nXF3 s opěrou" 36,9/0,2 |  | 184.5 | [12 empty] | VV | 2 | 2 | True | 0 | ROZPOCET
27 | K | 339921133 | Osazování betonových palisád do betonového základu v řadě výšky prvku přes 1 do 1,5 m | m | 406.9 |  | 0 | CS ÚRS 2020 02 |  | základní |  | 0 | 0.29757 | 121.0812 | 0 | 0 | 4 | K | 2 |  |  |  | ROZPOCET | 0 | 0 | 0 | 0 | 0 | 1 | 0 | 4 | -668682224
| PP |  | Osazování palisád betonových v řadě se zabetonováním výšky palisády přes 1000 do 1500 mm | [14 empty] | PP | 2
| VV |  | "KONSTRUKCE ZPEVNĚNÝCH PLOCH" | [14 empty] | VV | 2 | 1 | True | 0 | ROZPOCET
| VV |  | "Betonová palisáda šířky 120 mm, výšky 1200 m, uložená do betonového lože C20/25 nXF3 s opěrou" 406,9 |  | 406.9 | [12 empty] | VV | 2 | 2 | True | 0 | ROZPOCET
28 | M | 59228415 | palisáda betonová tyčová půlkulatá přírodní 175x200x1200mm | kus | 2034.5 |  | 0 | CS ÚRS 2020 02 |  | základní |  | 0 | 0.072 | 146.484 | 0 | 0 | 8 | M | 2 |  |  |  | ROZPOCET | 0 | 0 | 0 | 0 | 0 | 1 | 0 | 4 | 210487132
| PP |  | palisáda betonová tyčová půlkulatá přírodní 175x200x1200mm | [14 empty] | PP | 2
| P |  | Poznámka k položce: dle PD minimální šířka palisády 120mm, pro výkaz uvažováno s prvkem šířky 200mm | [14 empty] | P | 2
| VV |  | "KONSTRUKCE ZPEVNĚNÝCH PLOCH" | [14 empty] | VV | 2 | 1 | True | 0 | ROZPOCET
| VV |  | "Betonová palisáda šířky 120 mm, výšky 1200 m, uložená do betonového lože C20/25 nXF3 s opěrou" 406,9/0,2 |  | 2034.5 | [12 empty] | VV | 2 | 2 | True | 0 | ROZPOCET
| D | 4 | Vodorovné konstrukce |  |  |  | 0 |  |  |  |  | 0 |  | 1771.425 |  | 0 | 1 | D | 1 |  |  |  | ROZPOCET | [6 empty] | 0
29 | K | 451317777 | Podklad nebo lože pod dlažbu vodorovný nebo do sklonu 1:5 z betonu prostého tl do 100 mm | m2 | 1447.1 |  | 0 | CS ÚRS 2020 02 |  | základní |  | 0 | 0 | 0 | 0 | 0 | 4 | K | 2 |  |  |  | ROZPOCET | 0 | 0 | 0 | 0 | 0 | 1 | 0 | 4 | -1127868062
| PP |  | Podklad nebo lože pod dlažbu (přídlažbu) v ploše vodorovné nebo ve sklonu do 1:5, tloušťky od 50 do 100 mm z betonu prostého | [14 empty] | PP | 2
| VV |  | "KONSTRUKCE ZPEVNĚNÝCH PLOCH" | [14 empty] | VV | 2 | 1 | True | 0 | ROZPOCET
| VV |  | "Dlažba z LK tl. 300 mm nad úrovní min. hladiny (20% očištěný původní kámen z SO 010.2.1, 80% nakupovaný kámen) vyspárovaný cem. maltou MC25-XF4" | [14 empty] | VV | 2 | 1 | True | 0 | ROZPOCET
| VV |  | "Betonové lože C20/25 nXF3 tl. 150 mm" | [14 empty] | VV | 2 | 1 | True | 0 | ROZPOCET
| VV |  | "PLOCHA Z KAMENE V BETONU (BŘEHOVÉ OPEVNĚNÍ)" 1447,1 |  | 1447.1 | [12 empty] | VV | 2 | 2 | True | 0 | ROZPOCET
30 | K | 451319777 | Příplatek ZKD 10 mm tl přes 100 mm u podkladu nebo lože pod dlažbu z betonu | m2 | 7235.5 |  | 0 | CS ÚRS 2020 02 |  | základní |  | 0 | 0 | 0 | 0 | 0 | 4 | K | 2 |  |  |  | ROZPOCET | 0 | 0 | 0 | 0 | 0 | 1 | 0 | 4 | 220746469
| PP |  | Podklad nebo lože pod dlažbu (přídlažbu) Příplatek k cenám za každých dalších i započatých 10 mm tloušťky podkladu nebo lože přes 100 mm z betonu prostého | [14 empty] | PP | 2
| VV |  | "KONSTRUKCE ZPEVNĚNÝCH PLOCH" | [14 empty] | VV | 2 | 1 | True | 0 | ROZPOCET
| VV |  | "Dlažba z LK tl. 300 mm nad úrovní min. hladiny (20% očištěný původní kámen z SO 010.2.1, 80% nakupovaný kámen) vyspárovaný cem. maltou MC25-XF4" | [14 empty] | VV | 2 | 1 | True | 0 | ROZPOCET
| VV |  | "Betonové lože C20/25 nXF3 tl. 150 mm (dalších 5*10mm)" | [14 empty] | VV | 2 | 1 | True | 0 | ROZPOCET
| VV |  | "PLOCHA Z KAMENE V BETONU (BŘEHOVÉ OPEVNĚNÍ)" 1447,1*5 |  | 7235.5 | [12 empty] | VV | 2 | 2 | True | 0 | ROZPOCET
31 | K | 451319779 | Příplatek za sklon nad 1:5 podkladu nebo lože z betonu | m2 | 1447.1 |  | 0 | CS ÚRS 2020 02 |  | základní |  | 0 | 0 | 0 | 0 | 0 | 4 | K | 2 |  |  |  | ROZPOCET | 0 | 0 | 0 | 0 | 0 | 1 | 0 | 4 | -809836040
| PP |  | Podklad nebo lože pod dlažbu (přídlažbu) Příplatek k cenám za zřízení podkladu nebo lože pod dlažbu ve sklonu přes 1:5, pro jakoukoliv tloušťku z betonu prostého | [14 empty] | PP | 2
| VV |  | "KONSTRUKCE ZPEVNĚNÝCH PLOCH" | [14 empty] | VV | 2 | 1 | True | 0 | ROZPOCET
| VV |  | "Dlažba z LK tl. 300 mm nad úrovní min. hladiny (20% očištěný původní kámen z SO 010.2.1, 80% nakupovaný kámen) vyspárovaný cem. maltou MC25-XF4" | [14 empty] | VV | 2 | 1 | True | 0 | ROZPOCET
| VV |  | "Betonové lože C20/25 nXF3 tl. 150 mm" | [14 empty] | VV | 2 | 1 | True | 0 | ROZPOCET
| VV |  | "PLOCHA Z KAMENE V BETONU (BŘEHOVÉ OPEVNĚNÍ)" 1447,1 |  | 1447.1 | [12 empty] | VV | 2 | 2 | True | 0 | ROZPOCET
32 | K | 451571112 | Lože pod dlažby ze štěrkopísku vrstva tl nad 100 do 150 mm | m2 | 1546.1 |  | 0 | CS ÚRS 2020 02 |  | základní |  | 0 | 0.31879 | 492.8812 | 0 | 0 | 4 | K | 2 |  |  |  | ROZPOCET | 0 | 0 | 0 | 0 | 0 | 1 | 0 | 4 | -2084900234
| PP |  | Lože pod dlažby ze štěrkopísků, tl. vrstvy přes 100 do 150 mm | [14 empty] | PP | 2
| VV |  | "KONSTRUKCE ZPEVNĚNÝCH PLOCH" | [14 empty] | VV | 2 | 1 | True | 0 | ROZPOCET
| VV |  | "Dlažba z kamene tl. 300 mm (20% očištěný původní kámen z SO 010.2.1, 80% nakupovaný kámen)" | [14 empty] | VV | 2 | 1 | True | 0 | ROZPOCET
| VV |  | "PLOCHA Z KAMENE NA SUCHO + V BETONU (BŘEHOVÉ OPEVNĚNÍ" 1447,1+99,0 |  | 1546.1 | [12 empty] | VV | 2 | 2 | True | 0 | ROZPOCET
33 | K | 465511327 | Dlažba z lomového kamene na sucho s vyklínováním a vyplněním spár tl 300 mm | m2 | 99 |  | 0 | CS ÚRS 2020 02 |  | základní |  | 0 | 0.60105 | 59.5039 | 0 | 0 | 4 | K | 2 |  |  |  | ROZPOCET | 0 | 0 | 0 | 0 | 0 | 1 | 0 | 4 | 52521117
| PP |  | Dlažba z lomového kamene lomařsky upraveného na sucho s vyklínováním kamenem, s vyplněním spár těženým kamenivem, drnem nebo ornicí s osetím, tl. kamene 300 mm | [14 empty] | PP | 2
| VV |  | "KONSTRUKCE ZPEVNĚNÝCH PLOCH" | [14 empty] | VV | 2 | 1 | True | 0 | ROZPOCET
| VV |  | "Dlažba z LK tl. 300 mm pod úrovní min. hladiny (20% očištěný původní kámen z SO 010.2.1, 80% nakupovaný kámen) uložení na sucho s vyklínováním spar" | [14 empty] | VV | 2 | 1 | True | 0 | ROZPOCET
| VV |  | "PLOCHA Z KAMENE NA SUCHO (BŘEHOVÉ OPEVNĚNÍ)" 99,0 |  | 99 | [12 empty] | VV | 2 | 2 | True | 0 | ROZPOCET
34 | K | 465513327 | Dlažba z lomového kamene na cementovou maltu s vyspárováním tl 300 mm pro hráze | m2 | 1447.1 |  | 0 | CS ÚRS 2020 02 |  | základní |  | 0 | 0.93779 | 1357.0759 | 0 | 0 | 4 | K | 2 |  |  |  | ROZPOCET | 0 | 0 | 0 | 0 | 0 | 1 | 0 | 4 | 40340245
| PP |  | Dlažba z lomového kamene lomařsky upraveného na cementovou maltu, s vyspárováním cementovou maltou, tl. kamene 300 mm | [14 empty] | PP | 2
| VV |  | "KONSTRUKCE ZPEVNĚNÝCH PLOCH" | [14 empty] | VV | 2 | 1 | True | 0 | ROZPOCET
| VV |  | "Dlažba z LK tl. 300 mm nad úrovní min. hladiny (20% očištěný původní kámen z SO 010.2.1, 80% nakupovaný kámen) vyspárovaný cem. maltou MC25-XF4" | [14 empty] | VV | 2 | 1 | True | 0 | ROZPOCET
| VV |  | "PLOCHA Z KAMENE V BETONU (BŘEHOVÉ OPEVNĚNÍ)" 1447,1 |  | 1447.1 | [12 empty] | VV | 2 | 2 | True | 0 | ROZPOCET
35 | M | 58380760 | kámen lomový rigol DR 20,25,30 | t | -178.111 |  | 0 | CS ÚRS 2020 02 |  | základní |  | 0 | 1 | -178.111 | 0 | 0 | 8 | M | 2 |  |  |  | ROZPOCET | 0 | 0 | 0 | 0 | 0 | 1 | 0 | 4 | -673788428
| PP |  | kámen lomový rigol DR 20,25,30 | [14 empty] | PP | 2
| VV |  | "KONSTRUKCE ZPEVNĚNÝCH PLOCH" | [14 empty] | VV | 2 | 1 | True | 0 | ROZPOCET
| VV |  | "Dlažba z kamene tl. 300 mm (20% očištěný původní kámen z SO 010.2.1)" | [14 empty] | VV | 2 | 1 | True | 0 | ROZPOCET
| VV |  | "PLOCHA Z KAMENE V BETONU (BŘEHOVÉ OPEVNĚNÍ)" | [14 empty] | VV | 2 | 1 | True | 0 | ROZPOCET
| VV |  | "ODPOČET 20% materiálu (LK) z pol. 465511327 a 465513327" -(1447,1+99,0)*0,2*0,576 |  | -178.111 | [12 empty] | VV | 2 | 2 | True | 0 | ROZPOCET
36 | K | 465519327 | Příplatek za dlažbu v pruhu užším než čtyřnásobek tloušťky tl 300 mm | m2 | 463.83 |  | 0 | CS ÚRS 2020 02 |  | základní |  | 0 | 0.0864 | 40.0749 | 0 | 0 | 4 | K | 2 |  |  |  | ROZPOCET | 0 | 0 | 0 | 0 | 0 | 1 | 0 | 4 | -2010634768
| PP |  | Dlažba z lomového kamene lomařsky upraveného Příplatek k cenám za dlažbu v pruhu užším než čtyřnásobek tloušťky dlažby, tl. kamene 300 mm | [14 empty] | PP | 2
| VV |  | "KONSTRUKCE ZPEVNĚNÝCH PLOCH" | [14 empty] | VV | 2 | 1 | True | 0 | ROZPOCET
| VV |  | "Dlažba z kamene tl. 300 mm (20% očištěný původní kámen z SO 010.2.1, 80% nakupovaný kámen)" | [14 empty] | VV | 2 | 1 | True | 0 | ROZPOCET
| VV |  | "PLOCHA Z KAMENE NA SUCHO + V BETONU (BŘEHOVÉ OPEVNĚNÍ) - cca 30% plochy" (1447,1+99,0)*0,3 |  | 463.83 | [12 empty] | VV | 2 | 2 | True | 0 | ROZPOCET
| D | 5 | Komunikace pozemní |  |  |  | 0 |  |  |  |  | 0 |  | 96.7315 |  | 0 | 1 | D | 1 |  |  |  | ROZPOCET | [6 empty] | 0
37 | K | 564861111.a | Podklad ze štěrkodrtě ŠD tl 200 mm | m2 | 3440.1 |  | 0 | CS ÚRS 2020 02 |  | základní |  | 0 | 0 | 0 | 0 | 0 | 4 | K | 2 |  |  |  | ROZPOCET | 0 | 0 | 0 | 0 | 0 | 1 | 0 | 4 | -2090736444
| PP |  | Podklad ze štěrkodrti ŠD s rozprostřením a zhutněním, po zhutnění tl. 200 mm | [14 empty] | PP | 2
| P |  | Poznámka k položce: Z výměry neodečteno zúžení průřezu o betonové lože obrub, ponecháno jako rezerva na nerovnost podkladku (tl. MIN. 200mm) | [14 empty] | P | 2
| VV |  | "KONSTRUKCE ZPEVNĚNÝCH PLOCH" | [14 empty] | VV | 2 | 1 | True | 0 | ROZPOCET
| VV |  | "VOZOVKA S ASFALTOVÝM KRYTEM - STEZKA PRO CHODCE A CYKLISTY, CHODNÍK" 3396,9 |  | 3396.9 | [12 empty] | VV | 2 | 2 | True | 0 | ROZPOCET
| VV |  | "PLOCHA Z KAMENNÉ DLAŽBY - NAPOJENÍ NA PŮVODNÍ KOMUNIKACI" 43,2 |  | 43.2 | [12 empty] | VV | 2 | 2 | True | 0 | ROZPOCET
38 | K | 564861111.b | Podklad ze štěrkodrtě ŠD tl 200 mm | m2 | 181.6 |  | 0 | CS ÚRS 2020 02 |  | základní |  | 0 | 0 | 0 | 0 | 0 | 4 | K | 2 |  |  |  | ROZPOCET | 0 | 0 | 0 | 0 | 0 | 1 | 0 | 4 | 275253000
| PP |  | Podklad ze štěrkodrti ŠD s rozprostřením a zhutněním, po zhutnění tl. 200 mm | [14 empty] | PP | 2
| P |  | Poznámka k položce: Z výměry neodečteno zúžení průřezu o betonové lože obrub, ponecháno jako rezerva na nerovnost podkladku (tl. MIN. 200mm) ; položka bude čerpána v rozsahu dle skutečnosti - optimální způsob sanace pláně stanoví geotechnik | [14 empty] | P | 2
| VV |  | "KONSTRUKCE ZPEVNĚNÝCH PLOCH" | [14 empty] | VV | 2 | 1 | True | 0 | ROZPOCET
| VV |  | "VOZOVKA S ASFALTOVÝM KRYTEM NA PŮVODNÍ DLÁŽDĚNÉ PLOŠE - STEZKA PRO CHODCE A CYKLISTY" 74,7 |  | 74.7 | [12 empty] | VV | 2 | 2 | True | 0 | ROZPOCET
| VV |  | "PLOCHA Z KAMENNÉ DLAŽBY POD MOSTEM BARIKÁDNÍKŮ" 106,9 |  | 106.9 | [12 empty] | VV | 2 | 2 | True | 0 | ROZPOCET
39 | K | 567122114 | Podklad ze směsi stmelené cementem SC C 8/10 (KSC I) tl 150 mm | m2 | 3621.7 |  | 0 | CS ÚRS 2020 02 |  | základní |  | 0 | 0 | 0 | 0 | 0 | 4 | K | 2 |  |  |  | ROZPOCET | 0 | 0 | 0 | 0 | 0 | 1 | 0 | 4 | -1981854793
| PP |  | Podklad ze směsi stmelené cementem SC bez dilatačních spár, s rozprostřením a zhutněním SC C 8/10 (KSC I), po zhutnění tl. 150 mm | [14 empty] | PP | 2
| VV |  | "KONSTRUKCE ZPEVNĚNÝCH PLOCH" | [14 empty] | VV | 2 | 1 | True | 0 | ROZPOCET
| VV |  | "VOZOVKA S ASFALTOVÝM KRYTEM - STEZKA PRO CHODCE A CYKLISTY, CHODNÍK" 3396,9 |  | 3396.9 | [12 empty] | VV | 2 | 2 | True | 0 | ROZPOCET
| VV |  | "VOZOVKA S ASFALTOVÝM KRYTEM NA PŮVODNÍ DLÁŽDĚNÉ PLOŠE - STEZKA PRO CHODCE A CYKLISTY" 74,7 |  | 74.7 | [12 empty] | VV | 2 | 2 | True | 0 | ROZPOCET
| VV |  | "PLOCHA Z KAMENNÉ DLAŽBY - NAPOJENÍ NA PŮVODNÍ KOMUNIKACI" 43,2 |  | 43.2 | [12 empty] | VV | 2 | 2 | True | 0 | ROZPOCET
| VV |  | "PLOCHA Z KAMENNÉ DLAŽBY POD MOSTEM BARIKÁDNÍKŮ" 106,9 |  | 106.9 | [12 empty] | VV | 2 | 2 | True | 0 | ROZPOCET
40 | K | 573191111 | Postřik infiltrační kationaktivní emulzí v množství 1 kg/m2 | m2 | 3471.6 |  | 0 | CS ÚRS 2020 02 |  | základní |  | 0 | 0 | 0 | 0 | 0 | 4 | K | 2 |  |  |  | ROZPOCET | 0 | 0 | 0 | 0 | 0 | 1 | 0 | 4 | -1847957344
| PP |  | Postřik infiltrační kationaktivní emulzí v množství 1,00 kg/m2 | [14 empty] | PP | 2
| VV |  | "KONSTRUKCE ZPEVNĚNÝCH PLOCH" | [14 empty] | VV | 2 | 1 | True | 0 | ROZPOCET
| VV |  | "Infiltrační postřik emulzní PI- C 1,00 kg/m2" | [14 empty] | VV | 2 | 1 | True | 0 | ROZPOCET
| VV |  | "VOZOVKA S ASFALTOVÝM KRYTEM - STEZKA PRO CHODCE A CYKLISTY, CHODNÍK" 3396,9 |  | 3396.9 | [12 empty] | VV | 2 | 2 | True | 0 | ROZPOCET
| VV |  | "VOZOVKA S ASFALTOVÝM KRYTEM NA PŮVODNÍ DLÁŽDĚNÉ PLOŠE - STEZKA PRO CHODCE A CYKLISTY" 74,7 |  | 74.7 | [12 empty] | VV | 2 | 2 | True | 0 | ROZPOCET
41 | K | 577143111 | Asfaltový beton vrstva obrusná ACO 8 (ABJ) tl 50 mm š do 3 m z nemodifikovaného asfaltu | m2 | 3471.6 |  | 0 | CS ÚRS 2020 02 |  | základní |  | 0 | 0 | 0 | 0 | 0 | 4 | K | 2 |  |  |  | ROZPOCET | 0 | 0 | 0 | 0 | 0 | 1 | 0 | 4 | 917629912
| PP |  | Asfaltový beton vrstva obrusná ACO 8 (ABJ) s rozprostřením a se zhutněním z nemodifikovaného asfaltu v pruhu šířky do 3 m, po zhutnění tl. 50 mm | [14 empty] | PP | 2
| VV |  | "KONSTRUKCE ZPEVNĚNÝCH PLOCH" | [14 empty] | VV | 2 | 1 | True | 0 | ROZPOCET
| VV |  | "Asfaltový beton pro obrusnou vrstvu ACO 8 tl. 50 mm" | [14 empty] | VV | 2 | 1 | True | 0 | ROZPOCET
| VV |  | "VOZOVKA S ASFALTOVÝM KRYTEM - STEZKA PRO CHODCE A CYKLISTY, CHODNÍK" 3396,9 |  | 3396.9 | [12 empty] | VV | 2 | 2 | True | 0 | ROZPOCET
| VV |  | "VOZOVKA S ASFALTOVÝM KRYTEM NA PŮVODNÍ DLÁŽDĚNÉ PLOŠE - STEZKA PRO CHODCE A CYKLISTY" 74,7 |  | 74.7 | [12 empty] | VV | 2 | 2 | True | 0 | ROZPOCET
42 | K | 591211111 | Kladení dlažby z kostek drobných z kamene do lože z kameniva těženého tl 50 mm | m2 | 150.1 |  | 0 | CS ÚRS 2020 02 |  | základní |  | 0 | 0.1837 | 27.5734 | 0 | 0 | 4 | K | 2 |  |  |  | ROZPOCET | 0 | 0 | 0 | 0 | 0 | 1 | 0 | 4 | 535291278
| PP |  | Kladení dlažby z kostek s provedením lože do tl. 50 mm, s vyplněním spár, s dvojím beraněním a se smetením přebytečného materiálu na krajnici drobných z kamene, do lože z kameniva těženého | [14 empty] | PP | 2
| VV |  | "KONSTRUKCE ZPEVNĚNÝCH PLOCH" | [14 empty] | VV | 2 | 1 | True | 0 | ROZPOCET
| VV |  | "Dlažba z drobných kamenných kostek 8-11 cm, 100% nakupované ; Lože z drti fr. 4-8 L tl. 40 mm" | [14 empty] | VV | 2 | 1 | True | 0 | ROZPOCET
| VV |  | "PLOCHA Z KAMENNÉ DLAŽBY - NAPOJENÍ NA PŮVODNÍ KOMUNIKACI" 43,2 |  | 43.2 | [12 empty] | VV | 2 | 2 | True | 0 | ROZPOCET
| VV |  | "PLOCHA Z KAMENNÉ DLAŽBY POD MOSTEM BARIKÁDNÍKŮ" 106,9 |  | 106.9 | [12 empty] | VV | 2 | 2 | True | 0 | ROZPOCET
43 | K | 591241111 | Kladení dlažby z kostek drobných z kamene na MC tl 50 mm | m2 | 99 |  | 0 | CS ÚRS 2020 02 |  | základní |  | 0 | 0.19536 | 19.3406 | 0 | 0 | 4 | K | 2 |  |  |  | ROZPOCET | 0 | 0 | 0 | 0 | 0 | 1 | 0 | 4 | -1827670656
| PP |  | Kladení dlažby z kostek s provedením lože do tl. 50 mm, s vyplněním spár, s dvojím beraněním a se smetením přebytečného materiálu na krajnici drobných z kamene, do lože z cementové malty | [14 empty] | PP | 2
| VV |  | "KONSTRUKCE ZPEVNĚNÝCH PLOCH" | [14 empty] | VV | 2 | 1 | True | 0 | ROZPOCET
| VV |  | "Drobné kamenné kostky 8-11 cm (zbývající očištěné kostky z SO 010.2.1 + nákup nových), uložené do betonového lože C20/25 nXF3 s opěrou" 99,0 |  | 99 | [12 empty] | VV | 2 | 2 | True | 0 | ROZPOCET
44 | M | 58381007 | kostka dlažební žula drobná 8/10 | m2 | 178.704 |  | 0 | CS ÚRS 2020 02 |  | základní |  | 0 | 0.222 | 39.6723 | 0 | 0 | 8 | M | 2 |  |  |  | ROZPOCET | 0 | 0 | 0 | 0 | 0 | 1 | 0 | 4 | -191452545
| PP |  | kostka dlažební žula drobná 8/10 | [14 empty] | PP | 2
| VV |  | "KONSTRUKCE ZPEVNĚNÝCH PLOCH" | [14 empty] | VV | 2 | 1 | True | 0 | ROZPOCET
| VV |  | "Dlažba z drobných kamenných kostek 8-11 cm, 100% nakupované ; Lože z drti fr. 4-8 L tl. 40 mm" | [14 empty] | VV | 2 | 1 | True | 0 | ROZPOCET
| VV |  | "PLOCHA Z KAMENNÉ DLAŽBY - NAPOJENÍ NA PŮVODNÍ KOMUNIKACI" 43,2 |  | 43.2 | [12 empty] | VV | 2 | 2 | True | 0 | ROZPOCET
| VV |  | "PLOCHA Z KAMENNÉ DLAŽBY POD MOSTEM BARIKÁDNÍKŮ" 106,9 |  | 106.9 | [12 empty] | VV | 2 | 2 | True | 0 | ROZPOCET
| VV |  | "KONSTRUKCE ZPEVNĚNÝCH PLOCH" | [14 empty] | VV | 2 | 1 | True | 0 | ROZPOCET
| VV |  | "Drobné kamenné kostky 8-11 cm uložené do bet. lože C20/25 nXF3 s opěrou - nákup nových (výpočet nedostačujícího materiálu)" 99,0+2*0,1*50,0-83,9 |  | 25.1 | [12 empty] | VV | 2 | 2 | True | 0 | ROZPOCET
| VV |  | 175,2*1,02 'Přepočtené koeficientem množství |  | 178.704 | [12 empty] | VV | 2 | 2 | False | 1 | ROZPOCET
45 | K | 596841220 | Kladení betonové dlažby komunikací pro pěší do lože z cement malty vel do 0,25 m2 plochy do 50 m2 | m2 | 36.1 |  | 0 | CS ÚRS 2020 02 |  | základní |  | 0 | 0.1461 | 5.2742 | 0 | 0 | 4 | K | 2 |  |  |  | ROZPOCET | 0 | 0 | 0 | 0 | 0 | 1 | 0 | 4 | 766624265
| PP |  | Kladení dlažby z betonových nebo kameninových dlaždic komunikací pro pěší s vyplněním spár a se smetením přebytečného materiálu na vzdálenost do 3 m s ložem z cementové malty tl. do 30 mm velikosti dlaždic přes 0,09 m2 do 0,25 m2, pro plochy do 50 m2 | [14 empty] | PP | 2
| VV |  | "KONSTRUKCE ZPEVNĚNÝCH PLOCH" | [14 empty] | VV | 2 | 1 | True | 0 | ROZPOCET
| VV |  | "Umělá vodící linie šířky 400 mm, betonová dlažba s vodící drážkou, uložená do betonového lože C20/25 nXF3h" 36,1 |  | 36.1 | [12 empty] | VV | 2 | 2 | True | 0 | ROZPOCET
46 | M | 59245019-1 | dlažba tvar čtverec betonová pro nevidomé 200x200x60mm přírodní | m2 | 37.183 |  | 0 |  |  | základní |  | 0 | 0.131 | 4.871 | 0 | 0 | 8 | M | 2 |  |  |  | ROZPOCET | 0 | 0 | 0 | 0 | 0 | 1 | 0 | 4 | -638107675
| PP |  | dlažba tvar čtverec betonová pro nevidomé 200x200x60mm přírodní | [14 empty] | PP | 2
| VV |  | 36,1*1,03 'Přepočtené koeficientem množství |  | 37.183 | [12 empty] | VV | 2 | 2 | False | 1 | ROZPOCET
| D | 8 | Trubní vedení |  |  |  | 0 |  |  |  |  | 0 |  | 2.6013 |  | 0 | 1 | D | 1 |  |  |  | ROZPOCET | [6 empty] | 0
47 | K | 897173114-1 | Rekonstrukce betonové šachty armaturní komory PVK - sanace betonové konstrukce šachty | kus | 1 |  | 0 | CS ÚRS 2020 02 |  | základní |  | 0 | 0.0765 | 0.0765 | 0 | 0 | 4 | K | 2 |  |  |  | ROZPOCET | 0 | 0 | 0 | 0 | 0 | 1 | 0 | 4 | -1112409513
| PP |  | Rekonstrukce betonové šachty armaturní komory PVK dle požadavku správce PVK - sanace betonové konstrukce šachty o vnějších rozměrech 1000x1000 mm a usazení nového rámu a uzamykatelného poklopu o rozměrech 600x600 mm v km 1,0 | [14 empty] | PP | 2
| P |  | Poznámka k položce: Zahrnuje odbourání železobetonové konstrukce, vytvoření nové styčné plochy na konstrukci řezáním, konstrukce bude očištěna otryskáním, ocelové výztuže budou sanovány, provede se spojovací můstek, reprofilační malta, dvojitý antikarbonatační nátěr, usazení nového rámu a poklopu do sanovaného betonového základu. | [14 empty] | P | 2
| VV |  | "OSTATNÍ" | [14 empty] | VV | 2 | 1 | True | 0 | ROZPOCET
| VV |  | "Rekonstrukce betonové šachty armaturní komory PVK" 1 |  | 1 | [12 empty] | VV | 2 | 2 | True | 0 | ROZPOCET
48 | K | 899331111 | Výšková úprava uličního vstupu nebo vpusti do 200 mm zvýšením poklopu | kus | 6 |  | 0 | CS ÚRS 2020 02 |  | základní |  | 0 | 0.4208 | 2.5248 | 0 | 0 | 4 | K | 2 |  |  |  | ROZPOCET | 0 | 0 | 0 | 0 | 0 | 1 | 0 | 4 | -1204417782
| PP |  | Výšková úprava uličního vstupu nebo vpusti do 200 mm zvýšením poklopu | [14 empty] | PP | 2
| P |  | Poznámka k položce: příp. snížením Zahrnuje veškeré povrchové znaky inženýrských sítí (kanalizace, voda, plyn) položka bude čerpána v rozsahu dle skutečnosti | [14 empty] | P | 2
| VV |  | "OSTATNÍ" | [14 empty] | VV | 2 | 1 | True | 0 | ROZPOCET
| VV |  | "Výšková rektifikace povrchových znaků inženýrských sítí" 6 |  | 6 | [12 empty] | VV | 2 | 2 | True | 0 | ROZPOCET
| D | 9 | Ostatní konstrukce a práce, bourání |  |  |  | 0 |  |  |  |  | 0 |  | 354.9109 |  | 0 | 1 | D | 1 |  |  |  | ROZPOCET | [6 empty] | 0
49 | K | 911121211-1 | Oprava ocelového zábradlí svařovaného nebo šroubovaného - očištění a obnova PKO | m | 24 |  | 0 |  |  | základní |  | 0 | 0.00117 | 0.02808 | 0 | 0 | 4 | K | 2 |  |  |  | ROZPOCET | 0 | 0 | 0 | 0 | 0 | 1 | 0 | 4 | 420828265
| PP |  | Oprava ocelového zábradlí svařovaného nebo šroubovaného - očištění a obnova PKO | [14 empty] | PP | 2
| VV |  | "OSTATNÍ" | [14 empty] | VV | 2 | 1 | True | 0 | ROZPOCET
| VV |  | "Ocelové zábradlí - očištění a nátěr (obnova PKO)" 24,0 |  | 24 | [12 empty] | VV | 2 | 2 | True | 0 | ROZPOCET
50 | K | 916111123 | Osazení obruby z drobných kostek s boční opěrou do lože z betonu prostého | m | 100 |  | 0 | CS ÚRS 2020 02 |  | základní |  | 0 | 0.08978 | 8.978 | 0 | 0 | 4 | K | 2 |  |  |  | ROZPOCET | 0 | 0 | 0 | 0 | 0 | 1 | 0 | 4 | -2023567072
| PP |  | Osazení silniční obruby z dlažebních kostek v jedné řadě s ložem tl. přes 50 do 100 mm, s vyplněním a zatřením spár cementovou maltou z drobných kostek s boční opěrou z betonu prostého, do lože z betonu prostého téže značky | [14 empty] | PP | 2
| VV |  | "KONSTRUKCE ZPEVNĚNÝCH PLOCH" | [14 empty] | VV | 2 | 1 | True | 0 | ROZPOCET
| VV |  | "Řada ze 2 drobných kamenných kostek 8-11 cm (100 % očištěné kostky z SO 010.2.1), uložená do betonového lože C20/25 nXF3 s opěrou" 2*50,0 |  | 100 | [12 empty] | VV | 2 | 2 | True | 0 | ROZPOCET
51 | K | 916231213 | Osazení chodníkového obrubníku betonového stojatého s boční opěrou do lože z betonu prostého | m | 1969.2 |  | 0 | CS ÚRS 2020 02 |  | základní |  | 0 | 0.1295 | 255.0114 | 0 | 0 | 4 | K | 2 |  |  |  | ROZPOCET | 0 | 0 | 0 | 0 | 0 | 1 | 0 | 4 | 1007743586
| PP |  | Osazení chodníkového obrubníku betonového se zřízením lože, s vyplněním a zatřením spár cementovou maltou stojatého s boční opěrou z betonu prostého, do lože z betonu prostého | [14 empty] | PP | 2
| VV |  | "KONSTRUKCE ZPEVNĚNÝCH PLOCH" | [14 empty] | VV | 2 | 1 | True | 0 | ROZPOCET
| VV |  | "Betonová obruba 80/250 mm přímá, uložená do betonového lože C20/25 nXF3 s opěrou" 1964,1 |  | 1964.1 | [12 empty] | VV | 2 | 2 | True | 0 | ROZPOCET
| VV |  | "Betonová obruba 80/250 mm oblouková R=1 m, uložená do betonového lože C20/25 nXF3 s opěrou" 5,1 |  | 5.1 | [12 empty] | VV | 2 | 2 | True | 0 | ROZPOCET
52 | M | 59217016 | obrubník betonový chodníkový 1000x80x250mm | m | 1964.1 |  | 0 | CS ÚRS 2020 02 |  | základní |  | 0 | 0.045 | 88.3845 | 0 | 0 | 8 | M | 2 |  |  |  | ROZPOCET | 0 | 0 | 0 | 0 | 0 | 1 | 0 | 4 | 1181700421
| PP |  | obrubník betonový chodníkový 1000x80x250mm | [14 empty] | PP | 2
| VV |  | "KONSTRUKCE ZPEVNĚNÝCH PLOCH" | [14 empty] | VV | 2 | 1 | True | 0 | ROZPOCET
| VV |  | "Betonová obruba 80/250 mm přímá, uložená do betonového lože C20/25 nXF3 s opěrou" 1964,1 |  | 1964.1 | [12 empty] | VV | 2 | 2 | True | 0 | ROZPOCET
53 | M | 59217016-1 | obrubník betonový chodníkový 1000x80x250mm oblouk R=1m | m | 5.1 |  | 0 |  |  | základní |  | 0 | 0.045 | 0.2295 | 0 | 0 | 8 | M | 2 |  |  |  | ROZPOCET | 0 | 0 | 0 | 0 | 0 | 1 | 0 | 4 | -818504239
| PP |  | obrubník betonový chodníkový 1000x80x250mm oblouk R=1m | [14 empty] | PP | 2
| VV |  | "KONSTRUKCE ZPEVNĚNÝCH PLOCH" | [14 empty] | VV | 2 | 1 | True | 0 | ROZPOCET
| VV |  | "Betonová obruba 80/250 mm oblouková R=1 m, uložená do betonového lože C20/25 nXF3 s opěrou" 5,1 |  | 5.1 | [12 empty] | VV | 2 | 2 | True | 0 | ROZPOCET
54 | K | 919726201.a | Geotextilie pro vyztužení, separaci a filtraci tkaná z PP podélná pevnost v tahu do 15 kN/m | m2 | 5380.5 |  | 0 | CS ÚRS 2020 02 |  | základní |  | 0 | 0.00025 | 1.3451 | 0 | 0 | 4 | K | 2 |  |  |  | ROZPOCET | 0 | 0 | 0 | 0 | 0 | 1 | 0 | 4 | -761651900
| PP |  | Geotextilie tkaná pro vyztužení, separaci nebo filtraci z polypropylenu, podélná pevnost v tahu do 15 kN/m | [14 empty] | PP | 2
| VV |  | "KONSTRUKCE ZPEVNĚNÝCH PLOCH" | [14 empty] | VV | 2 | 1 | True | 0 | ROZPOCET
| VV |  | "Tkaná geotextílie, pevnost proti protlačení CBR min. 2,5 kN" 5380,5 |  | 5380.5 | [12 empty] | VV | 2 | 2 | True | 0 | ROZPOCET
55 | K | 919726201.b | Geotextilie pro vyztužení, separaci a filtraci tkaná z PP podélná pevnost v tahu do 15 kN/m | m2 | 3520.8 |  | 0 | CS ÚRS 2020 02 |  | základní |  | 0 | 0.00025 | 0.8802 | 0 | 0 | 4 | K | 2 |  |  |  | ROZPOCET | 0 | 0 | 0 | 0 | 0 | 1 | 0 | 4 | 506193296
| PP |  | Geotextilie tkaná pro vyztužení, separaci nebo filtraci z polypropylenu, podélná pevnost v tahu do 15 kN/m | [14 empty] | PP | 2
| P |  | Poznámka k položce: položka bude čerpána v rozsahu dle skutečnosti - optimální způsob sanace pláně stanoví geotechnik | [14 empty] | P | 2
| VV |  | "KONSTRUKCE ZPEVNĚNÝCH PLOCH" | [14 empty] | VV | 2 | 1 | True | 0 | ROZPOCET
| VV |  | "Tkaná geotextílie v případě sanace zemní pláně, pevnost proti protlačení CBR min. 2,5 kN" 3520,8 |  | 3520.8 | [12 empty] | VV | 2 | 2 | True | 0 | ROZPOCET
56 | K | 919732211 | Styčná spára napojení nového živičného povrchu na stávající za tepla š 15 mm hl 25 mm s prořezáním | m | 88.6 |  | 0 | CS ÚRS 2020 02 |  | základní |  | 0 | 0.00061 | 0.054046 | 0 | 0 | 4 | K | 2 |  |  |  | ROZPOCET | 0 | 0 | 0 | 0 | 0 | 1 | 0 | 4 | 249427976
| PP |  | Styčná pracovní spára při napojení nového živičného povrchu na stávající se zalitím za tepla modifikovanou asfaltovou hmotou s posypem vápenným hydrátem šířky do 15 mm, hloubky do 25 mm včetně prořezání spáry | [14 empty] | PP | 2
| P |  | Poznámka k položce: položka bude čerpána v rozsahu dle skutečnosti | [14 empty] | P | 2
| VV |  | "KONSTRUKCE ZPEVNĚNÝCH PLOCH" | [14 empty] | VV | 2 | 1 | True | 0 | ROZPOCET
| VV |  | "Ošetření spár těsnící asfaltovou modifikovanou zálivkou za horka typu N2 dle ČSN EN 14188-1" 88,6 |  | 88.6 | [12 empty] | VV | 2 | 2 | True | 0 | ROZPOCET
57 | K | 919735111 | Řezání stávajícího živičného krytu hl do 50 mm | m | 88.6 |  | 0 | CS ÚRS 2020 02 |  | základní |  | 0 | 0 | 0 | 0 | 0 | 4 | K | 2 |  |  |  | ROZPOCET | 0 | 0 | 0 | 0 | 0 | 1 | 0 | 4 | 1849660881
| PP |  | Řezání stávajícího živičného krytu nebo podkladu hloubky do 50 mm | [14 empty] | PP | 2
| P |  | Poznámka k položce: položka bude čerpána v rozsahu dle skutečnosti | [14 empty] | P | 2
| VV |  | "KONSTRUKCE ZPEVNĚNÝCH PLOCH" | [14 empty] | VV | 2 | 1 | True | 0 | ROZPOCET
| VV |  | "Zaříznutí spáry asfaltových vrstev vozovek v tl. 50 mm" 88,6 |  | 88.6 | [12 empty] | VV | 2 | 2 | True | 0 | ROZPOCET
| D | 997 | Přesun sutě |  |  |  | 0 |  |  |  |  | 0 |  | 0 |  | 0 | 1 | D | 1 |  |  |  | ROZPOCET | [6 empty] | 0
58 | K | 997221551-0 | Vodorovná doprava suti na meziskládku nebo z meziskládky ze sypkých materiálů včetně uložení na vzdálenost dle dodavatele stavby | t | 200.492 |  | 0 |  |  | základní |  | 0 | 0 | 0 | 0 | 0 | 4 | K | 2 |  |  |  | ROZPOCET | 0 | 0 | 0 | 0 | 0 | 1 | 0 | 4 | 274643054
| PP |  | Vodorovná doprava suti na meziskládku nebo z meziskládky bez naložení, ale se složením a s hrubým urovnáním ze sypkých materiálů, na vzdálenost dle dodavatele stavby | [14 empty] | PP | 2
| VV |  | "dovoz z meziskládky" | [14 empty] | VV | 2 | 1 | True | 0 | ROZPOCET
| VV |  | "Lomový kámen (výběr) - 20% původního kamene" 1578,7*0,2*0,576 |  | 181.866 | [12 empty] | VV | 2 | 2 | True | 0 | ROZPOCET
| VV |  | "očištěné drobné kostky" 83,9*0,222 |  | 18.626 | [12 empty] | VV | 2 | 2 | True | 0 | ROZPOCET
59 | K | 997221612 | Nakládání vybouraných hmot na dopravní prostředky pro vodorovnou dopravu | t | 150.29 |  | 0 | CS ÚRS 2020 02 |  | základní |  | 0 | 0 | 0 | 0 | 0 | 4 | K | 2 |  |  |  | ROZPOCET | 0 | 0 | 0 | 0 | 0 | 1 | 0 | 4 | 462474261
| PP |  | Nakládání na dopravní prostředky pro vodorovnou dopravu vybouraných hmot | [14 empty] | PP | 2
| VV |  | "dovoz z meziskládky" | [14 empty] | VV | 2 | 1 | True | 0 | ROZPOCET
| VV |  | "Lomový kámen (výběr) - 20% původního kamene" 1578,7*0,2*0,417 |  | 131.664 | [12 empty] | VV | 2 | 2 | True | 0 | ROZPOCET
| VV |  | "očištěné drobné kostky" 83,9*0,222 |  | 18.626 | [12 empty] | VV | 2 | 2 | True | 0 | ROZPOCET
| D | 998 | Přesun hmot |  |  |  | 0 |  |  |  |  | 0 |  | 0 |  | 0 | 1 | D | 1 |  |  |  | ROZPOCET | [6 empty] | 0
60 | K | 998225111 | Přesun hmot pro pozemní komunikace s krytem z kamene, monolitickým betonovým nebo živičným | t | 3080.644 |  | 0 | CS ÚRS 2020 02 |  | základní |  | 0 | 0 | 0 | 0 | 0 | 4 | K | 2 |  |  |  | ROZPOCET | 0 | 0 | 0 | 0 | 0 | 1 | 0 | 4 | 1234938346
| PP |  | Přesun hmot pro komunikace s krytem z kameniva, monolitickým betonovým nebo živičným dopravní vzdálenost do 200 m jakékoliv délky objektu | [14 empty] | PP | 2
61 | K | 998225192 | Příplatek k přesunu hmot pro pozemní komunikace s krytem z kamene, živičným, betonovým do 2000 m | t | 3080.644 |  | 0 | CS ÚRS 2020 02 |  | základní |  | 0 | 0 | 0 | 0 | 0 | 4 | K | 2 |  |  |  | ROZPOCET | 0 | 0 | 0 | 0 | 0 | 1 | 0 | 4 | -2138929156
| PP |  | Přesun hmot pro komunikace s krytem z kameniva, monolitickým betonovým nebo živičným Příplatek k ceně za zvětšený přesun přes vymezenou největší dopravní vzdálenost do 2000 m | [14 empty] | PP | 2
| D | PSV | Práce a dodávky PSV |  |  |  | 0 |  |  |  |  | 0 |  | 0.5024 |  | 0 | 2 | D | 0 |  |  |  | ROZPOCET | [6 empty] | 0
| D | 711 | Izolace proti vodě, vlhkosti a plynům |  |  |  | 0 |  |  |  |  | 0 |  | 0.5024 |  | 0 | 2 | D | 1 |  |  |  | ROZPOCET | [6 empty] | 0
62 | K | 711161215 | Izolace proti zemní vlhkosti nopovou fólií svislá, nopek v 20,0 mm, tl do 1,0 mm | m2 | 628 |  | 0 | CS ÚRS 2020 02 |  | základní |  | 0 | 0.0008 | 0.5024 | 0 | 0 | 16 | K | 2 |  |  |  | ROZPOCET | 0 | 0 | 0 | 0 | 0 | 1 | 0 | 16 | -946415035
| PP |  | Izolace proti zemní vlhkosti a beztlakové vodě nopovými fóliemi na ploše svislé S vrstva ochranná, odvětrávací a drenážní výška nopku 20,0 mm, tl. fólie do 1,0 mm | [14 empty] | PP | 2
| VV |  | "KONSTRUKCE ZPEVNĚNÝCH PLOCH" | [14 empty] | VV | 2 | 1 | True | 0 | ROZPOCET
| VV |  | "Izolační fólie na rubu zídky z betonových palisád" 628,0 |  | 628 | [12 empty] | VV | 2 | 2 | True | 0 | ROZPOCET
63 | K | 998711101 | Přesun hmot tonážní pro izolace proti vodě, vlhkosti a plynům v objektech výšky do 6 m | t | 0.502 |  | 0 | CS ÚRS 2020 02 |  | základní |  | 0 | 0 | 0 | 0 | 0 | 16 | K | 2 |  |  |  | ROZPOCET | 0 | 0 | 0 | 0 | 0 | 1 | 0 | 16 | 2073693222
| PP |  | Přesun hmot pro izolace proti vodě, vlhkosti a plynům stanovený z hmotnosti přesunovaného materiálu vodorovná dopravní vzdálenost do 50 m v objektech výšky do 6 m | [14 empty] | PP | 2
64 | K | 998711193 | Příplatek k přesunu hmot tonážní 711 za zvětšený přesun do 500 m | t | 0.502 |  | 0 | CS ÚRS 2020 02 |  | základní |  | 0 | 0 | 0 | 0 | 0 | 16 | K | 2 |  |  |  | ROZPOCET | 0 | 0 | 0 | 0 | 0 | 1 | 0 | 16 | 909740043
| PP |  | Přesun hmot pro izolace proti vodě, vlhkosti a plynům stanovený z hmotnosti přesunovaného materiálu Příplatek k cenám za zvětšený přesun přes vymezenou největší dopravní vzdálenost do 500 m | [14 empty] | PP | 2
| D | M | Práce a dodávky M |  |  |  | 0 |  |  |  |  | 0 |  | 0.559 |  | 0 | 3 | D | 0 |  |  |  | ROZPOCET | [6 empty] | 0
| D | 46-M | Zemní práce při extr.mont.pracích |  |  |  | 0 |  |  |  |  | 0 |  | 0.559 |  | 0 | 3 | D | 1 |  |  |  | ROZPOCET | [6 empty] | 0
65 | K | 460510201 | Kanály do rýhy neasfaltované z prefabrikovaných betonových žlabů rozměrů 17x14/10,5x10 cm | m | 13 |  | 0 | CS ÚRS 2020 02 |  | základní |  | 0 | 0.043 | 0.559 | 0 | 0 | 64 | K | 2 |  |  |  | ROZPOCET | 0 | 0 | 0 | 0 | 0 | 1 | 0 | 64 | -207451830
| PP |  | Kabelové prostupy, kanály a multikanály kanály z prefabrikovaných betonových žlabů včetně utěsnění, vyspárování a zakrytí víkem do rýhy, bez výkopových prací neasfaltované 17x14/10,5x10 cm | [14 empty] | PP | 2
| P |  | Poznámka k položce: požadavek společnosti PREdistribuce, a. s. Konkrétní typ žlabu bude příp. upřesněn. | [14 empty] | P | 2
| VV |  | "OSTATNÍ" | [14 empty] | VV | 2 | 1 | True | 0 | ROZPOCET
| VV |  | "Kabelové betonové žlaby pro mechanickou ochranu kabelů" 13 |  | 13 | [12 empty] | VV | 2 | 2 | True | 0 | ROZPOCET

## SO 102.1 - Rekonstrukce b...
{9d3c01e8-7cb2-4941-b86a-feb4c6e803d3}
2
| KRYCÍ LIST SOUPISU PRACÍ | [7 empty] | v --- níže se nacházejí doplnkové a pomocné údaje k sestavám --- v | [8 empty] | False
Stavba:
Úprava bezmotorové komunikace A2 a A26
Objekt:
SO 102 - Rekonstrukce bezmotorové komunikace A2 a A26
Soupis:
SO 102.1 - Rekonstrukce bezmotorové komunikace A2 a A26, úsek ZÚ - km 0,932
| KSO: |  |  |  |  | CC-CZ:
| Místo: |  | k. ú. Libeň [730891] |  |  | Datum: | 27. 8. 2020
| Zadavatel: |  |  |  |  | IČ:
|  | Městská část Praha 8 |  |  |  | DIČ:
| Uchazeč: |  |  |  |  | IČ: | Vyplň údaj
|  | Vyplň údaj |  |  |  | DIČ: | Vyplň údaj
| Projektant: |  |  |  |  | IČ:
|  | Atelier PROMIKA s.r.o. |  |  |  | DIČ:
| Zpracovatel: |  |  |  |  | IČ:
DIČ:
Poznámka:
| Cena bez DPH | [5 empty] | 0
|  |  | Základ daně |  |  | Sazba daně | Výše daně
| DPH | základní | 0 |  |  | 21% | 0
|  | snížená | 0 |  |  | 15% | 0
|  | zákl. přenesená | 0 |  |  | 21% | 0
|  | sníž. přenesená | 0 |  |  | 15% | 0
|  | nulová | 0 |  |  | 0% | 0
| Cena s DPH |  |  | v | CZK |  | 0
REKAPITULACE ČLENĚNÍ SOUPISU PRACÍ
Stavba:
Úprava bezmotorové komunikace A2 a A26
Objekt:
SO 102 - Rekonstrukce bezmotorové komunikace A2 a A26
Soupis:
SO 102.1 - Rekonstrukce bezmotorové komunikace A2 a A26, úsek ZÚ - km 0,932
Místo: |  |  | k. ú. Libeň [730891] |  |  | Datum: | 27. 8. 2020
Zadavatel: |  |  | Městská část Praha 8 |  |  | Projektant: | Atelier PROMIKA s.r.o.
Uchazeč: |  |  | Vyplň údaj |  |  | Zpracovatel:
Kód dílu - Popis | [6 empty] | Cena celkem [CZK]
Náklady stavby celkem | [6 empty] | 0 | [11 empty] | -1
| HSV - Práce a dodávky HSV | [5 empty] | 0
| 1 - Zemní práce | [5 empty] | 0
| 5 - Komunikace pozemní | [5 empty] | 0
| 8 - Trubní vedení | [5 empty] | 0
| 9 - Ostatní konstrukce a práce, bourání | [5 empty] | 0
| 997 - Přesun sutě | [5 empty] | 0
| 998 - Přesun hmot | [5 empty] | 0
| M - Práce a dodávky M | [5 empty] | 0
| 46-M - Zemní práce při extr.mont.pracích | [5 empty] | 0
SOUPIS PRACÍ
Stavba:
Úprava bezmotorové komunikace A2 a A26
Objekt:
SO 102 - Rekonstrukce bezmotorové komunikace A2 a A26
Soupis:
SO 102.1 - Rekonstrukce bezmotorové komunikace A2 a A26, úsek ZÚ - km 0,932
Místo: |  |  | k. ú. Libeň [730891] |  |  | Datum: | 27. 8. 2020
Zadavatel: |  |  | Městská část Praha 8 |  |  | Projektant: | Atelier PROMIKA s.r.o.
Uchazeč: |  |  | Vyplň údaj |  |  | Zpracovatel:
PČ | Typ | Kód | Popis | MJ | Množství | J.cena [CZK] | Cena celkem [CZK] | Cenová soustava |  | DPH | J. Nh [h] | Nh celkem [h] | J. hmotnost [t] | Hmotnost celkem [t] | J. suť [t] | Suť Celkem [t]
Náklady soupisu celkem | [6 empty] | 0 |  |  |  |  | 0 |  | 358.3095 |  | 2.75 |  | D | -1 | [10 empty] | 0
| D | HSV | Práce a dodávky HSV |  |  |  | 0 |  |  |  |  | 0 |  | 358.127 |  | 2.75 | 1 | D | 0 |  |  |  | ROZPOCET | [6 empty] | 0
| D | 1 | Zemní práce |  |  |  | 0 |  |  |  |  | 0 |  | 0.020355 |  | 0 | 1 | D | 1 |  |  |  | ROZPOCET | [6 empty] | 0
1 | K | 111301111 | Sejmutí drnu tl do 100 mm s přemístěním do 50 m nebo naložením na dopravní prostředek | m2 | 486.5 |  | 0 | CS ÚRS 2020 02 |  | základní |  | 0 | 0 | 0 | 0 | 0 | 4 | K | 2 |  |  |  | ROZPOCET | 0 | 0 | 0 | 0 | 0 | 1 | 0 | 4 | -574868868
| PP |  | Sejmutí drnu tl. do 100 mm, v jakékoliv ploše | [14 empty] | PP | 2
| VV |  | "ZEMNÍ PRÁCE" | [14 empty] | VV | 2 | 1 | True | 0 | ROZPOCET
| VV |  | "Sejmutí drnu / zbytků ornice v tloušťce 100 mm" 486,5 |  | 486.5 | [12 empty] | VV | 2 | 2 | True | 0 | ROZPOCET
2 | K | 122251103 | Odkopávky a prokopávky nezapažené v hornině třídy těžitelnosti I, skupiny 3 objem do 100 m3 strojně | m3 | 95 |  | 0 | CS ÚRS 2020 02 |  | základní |  | 0 | 0 | 0 | 0 | 0 | 4 | K | 2 |  |  |  | ROZPOCET | 0 | 0 | 0 | 0 | 0 | 1 | 0 | 4 | -831473364
| PP |  | Odkopávky a prokopávky nezapažené strojně v hornině třídy těžitelnosti I skupiny 3 přes 50 do 100 m3 | [14 empty] | PP | 2
| P |  | Poznámka k položce: položka bude čerpána v rozsahu dle skutečnosti - optimální způsob sanace pláně stanoví geotechnik | [14 empty] | P | 2
| VV |  | "ZEMNÍ PRÁCE" | [14 empty] | VV | 2 | 1 | True | 0 | ROZPOCET
| VV |  | "Výkop pro provedení sanace aktivní zóny" 95 |  | 95 | [12 empty] | VV | 2 | 2 | True | 0 | ROZPOCET
3 | K | 122251104 | Odkopávky a prokopávky nezapažené v hornině třídy těžitelnosti I, skupiny 3 objem do 500 m3 strojně | m3 | 311 |  | 0 | CS ÚRS 2020 02 |  | základní |  | 0 | 0 | 0 | 0 | 0 | 4 | K | 2 |  |  |  | ROZPOCET | 0 | 0 | 0 | 0 | 0 | 1 | 0 | 4 | -933602936
| PP |  | Odkopávky a prokopávky nezapažené strojně v hornině třídy těžitelnosti I skupiny 3 přes 100 do 500 m3 | [14 empty] | PP | 2
| VV |  | "ZEMNÍ PRÁCE" | [14 empty] | VV | 2 | 1 | True | 0 | ROZPOCET
| VV |  | "Výkop" 311 |  | 311 | [12 empty] | VV | 2 | 2 | True | 0 | ROZPOCET
4 | K | 162651112-1 | Vodorovné přemístění výkopku/sypaniny z horniny třídy těžitelnosti I, skupiny 1 až 3 na meziskládku nebo z meziskládky dle dodavatele stavby včetně uložení | m3 | 360 |  | 0 |  |  | základní |  | 0 | 0 | 0 | 0 | 0 | 4 | K | 2 |  |  |  | ROZPOCET | 0 | 0 | 0 | 0 | 0 | 1 | 0 | 4 | -1126295672
| PP |  | Vodorovné přemístění výkopku nebo sypaniny po suchu na obvyklém dopravním prostředku, bez naložení výkopku, z horniny třídy těžitelnosti I skupiny 1 až 3 na meziskládku nebo z meziskládky dle dodavatele stavby včetně uložení | [14 empty] | PP | 2
| P |  | Poznámka k položce: Součást položky je i výběr vhodného materiálu pro zpětný násyp / zásyp. | [14 empty] | P | 2
| VV |  | "odvoz na meziskládku" | [14 empty] | VV | 2 | 1 | True | 0 | ROZPOCET
| VV |  | "materiál pro zpětné použití z výkopů" 180 |  | 180 | [12 empty] | VV | 2 | 2 | True | 0 | ROZPOCET
| VV |  | "dovoz z meziskládky" | [14 empty] | VV | 2 | 1 | True | 0 | ROZPOCET
| VV |  | "materiál pro zpětné použití z výkopů" 180 |  | 180 | [12 empty] | VV | 2 | 2 | True | 0 | ROZPOCET
5 | K | 162751117-1 | Vodorovné přemístění výkopku/sypaniny z horniny třídy těžitelnosti I, skupiny 1 až 3 na recyklační středisko nebo skládku dle dodavatele stavby včetně uložení | m3 | 274.65 |  | 0 |  |  | základní |  | 0 | 0 | 0 | 0 | 0 | 4 | K | 2 |  |  |  | ROZPOCET | 0 | 0 | 0 | 0 | 0 | 1 | 0 | 4 | 1917934422
| PP |  | Vodorovné přemístění výkopku nebo sypaniny po suchu na obvyklém dopravním prostředku, bez naložení výkopku, z horniny třídy těžitelnosti I skupiny 1 až 3 na recyklační středisko nebo skládku dle dodavatele stavby včetně uložení | [14 empty] | PP | 2
| VV |  | "Výkop" 311 |  | 311 | [12 empty] | VV | 2 | 2 | True | 0 | ROZPOCET
| VV |  | "Odpočet materiálu pro zpětné použití" -180 |  | -180 | [12 empty] | VV | 2 | 2 | True | 0 | ROZPOCET
| VV |  | "drn / zbytky ornice" 486,5*0,1 |  | 48.65 | [12 empty] | VV | 2 | 2 | True | 0 | ROZPOCET
| VV |  | "Výkop pro provedení sanace aktivní zóny" 95 |  | 95 | [12 empty] | VV | 2 | 2 | True | 0 | ROZPOCET
6 | K | 167151111 | Nakládání výkopku z hornin třídy těžitelnosti I, skupiny 1 až 3 přes 100 m3 | m3 | 180 |  | 0 | CS ÚRS 2020 02 |  | základní |  | 0 | 0 | 0 | 0 | 0 | 4 | K | 2 |  |  |  | ROZPOCET | 0 | 0 | 0 | 0 | 0 | 1 | 0 | 4 | -930249671
| PP |  | Nakládání, skládání a překládání neulehlého výkopku nebo sypaniny strojně nakládání, množství přes 100 m3, z hornin třídy těžitelnosti I, skupiny 1 až 3 | [14 empty] | PP | 2
| VV |  | "dovoz z meziskládky" | [14 empty] | VV | 2 | 1 | True | 0 | ROZPOCET
| VV |  | "materiál pro zpětné použití z výkopů" 180 |  | 180 | [12 empty] | VV | 2 | 2 | True | 0 | ROZPOCET
7 | K | 171151103 | Uložení sypaniny z hornin soudržných do násypů zhutněných strojně | m3 | 180 |  | 0 | CS ÚRS 2020 02 |  | základní |  | 0 | 0 | 0 | 0 | 0 | 4 | K | 2 |  |  |  | ROZPOCET | 0 | 0 | 0 | 0 | 0 | 1 | 0 | 4 | -1451600334
| PP |  | Uložení sypanin do násypů strojně s rozprostřením sypaniny ve vrstvách a s hrubým urovnáním zhutněných z hornin soudržných jakékoliv třídy těžitelnosti | [14 empty] | PP | 2
| VV |  | "ZEMNÍ PRÁCE" | [14 empty] | VV | 2 | 1 | True | 0 | ROZPOCET
| VV |  | "Násyp, zhutnění, použití materiálu vytěženého na stavbě" 180 |  | 180 | [12 empty] | VV | 2 | 2 | True | 0 | ROZPOCET
8 | K | 171152111 | Uložení sypaniny z hornin nesoudržných a sypkých do násypů zhutněných v aktivní zóně silnic a dálnic | m3 | 95 |  | 0 | CS ÚRS 2020 02 |  | základní |  | 0 | 0 | 0 | 0 | 0 | 4 | K | 2 |  |  |  | ROZPOCET | 0 | 0 | 0 | 0 | 0 | 1 | 0 | 4 | 2070482521
| PP |  | Uložení sypaniny do zhutněných násypů pro silnice, dálnice a letiště s rozprostřením sypaniny ve vrstvách, s hrubým urovnáním a uzavřením povrchu násypu z hornin nesoudržných sypkých v aktivní zóně | [14 empty] | PP | 2
| P |  | Poznámka k položce: položka bude čerpána v rozsahu dle skutečnosti - optimální způsob sanace pláně stanoví geotechnik | [14 empty] | P | 2
| VV |  | "KONSTRUKCE ZPEVNĚNÝCH PLOCH" | [14 empty] | VV | 2 | 1 | True | 0 | ROZPOCET
| VV |  | "Sanace zemní pláně štěrkodrtí ŠDA v tl. 300 mm 315,4 m2 *0,3 m" 95 |  | 95 | [12 empty] | VV | 2 | 2 | True | 0 | ROZPOCET
9 | M | 58344197 | štěrkodrť frakce 0/63 | t | 199.5 |  | 0 | CS ÚRS 2020 02 |  | základní |  | 0 | 0 | 0 | 0 | 0 | 8 | M | 2 |  |  |  | ROZPOCET | 0 | 0 | 0 | 0 | 0 | 1 | 0 | 4 | -306376829
| PP |  | štěrkodrť frakce 0/63 | [14 empty] | PP | 2
| P |  | Poznámka k položce: položka bude čerpána v rozsahu dle skutečnosti - optimální způsob sanace pláně stanoví geotechnik | [14 empty] | P | 2
| VV |  | "KONSTRUKCE ZPEVNĚNÝCH PLOCH" | [14 empty] | VV | 2 | 1 | True | 0 | ROZPOCET
| VV |  | "Sanace zemní pláně štěrkodrtí ŠDA v tl. 300 mm 315,4 m2 *0,3 m" 95 |  | 95 | [12 empty] | VV | 2 | 2 | True | 0 | ROZPOCET
| VV |  | 95*2,1 'Přepočtené koeficientem množství |  | 199.5 | [12 empty] | VV | 2 | 2 | False | 1 | ROZPOCET
10 | K | 171201231 | Poplatek za uložení zeminy a kamení na recyklační skládce (skládkovné) kód odpadu 17 05 04 | t | 494.37 |  | 0 | CS ÚRS 2020 02 |  | základní |  | 0 | 0 | 0 | 0 | 0 | 4 | K | 2 |  |  |  | ROZPOCET | 0 | 0 | 0 | 0 | 0 | 1 | 0 | 4 | -2126385498
| PP |  | Poplatek za uložení stavebního odpadu na recyklační skládce (skládkovné) zeminy a kamení zatříděného do Katalogu odpadů pod kódem 17 05 04 | [14 empty] | PP | 2
| VV |  | "Výkop" 311 |  | 311 | [12 empty] | VV | 2 | 2 | True | 0 | ROZPOCET
| VV |  | "Odpočet materiálu pro zpětné použití" -180 |  | -180 | [12 empty] | VV | 2 | 2 | True | 0 | ROZPOCET
| VV |  | "drn / zbytky ornice" 486,5*0,1 |  | 48.65 | [12 empty] | VV | 2 | 2 | True | 0 | ROZPOCET
| VV |  | "Výkop pro provedení sanace aktivní zóny" 95 |  | 95 | [12 empty] | VV | 2 | 2 | True | 0 | ROZPOCET
| VV |  | 274,65*1,8 'Přepočtené koeficientem množství |  | 494.37 | [12 empty] | VV | 2 | 2 | False | 1 | ROZPOCET
11 | K | 181351103 | Rozprostření ornice tl vrstvy do 200 mm pl do 500 m2 v rovině nebo ve svahu do 1:5 strojně | m2 | 814.2 |  | 0 | CS ÚRS 2020 02 |  | základní |  | 0 | 0 | 0 | 0 | 0 | 4 | K | 2 |  |  |  | ROZPOCET | 0 | 0 | 0 | 0 | 0 | 1 | 0 | 4 | -1941613517
| PP |  | Rozprostření a urovnání ornice v rovině nebo ve svahu sklonu do 1:5 strojně při souvislé ploše přes 100 do 500 m2, tl. vrstvy do 200 mm | [14 empty] | PP | 2
| VV |  | "ZEMNÍ PRÁCE" | [14 empty] | VV | 2 | 1 | True | 0 | ROZPOCET
| VV |  | "Ohumusování v tl. 150 mm v rovině a ve svahu o sklonu max 1:5 z nakupovaného materiálu (jednotl. do 500m2)" 814,2 |  | 814.2 | [12 empty] | VV | 2 | 2 | True | 0 | ROZPOCET
12 | M | 10364101 | zemina pro terénní úpravy - ornice | t | 219.834 |  | 0 | CS ÚRS 2020 02 |  | základní |  | 0 | 0 | 0 | 0 | 0 | 8 | M | 2 |  |  |  | ROZPOCET | 0 | 0 | 0 | 0 | 0 | 1 | 0 | 4 | 570740891
| PP |  | zemina pro terénní úpravy - ornice | [14 empty] | PP | 2
| VV |  | "ZEMNÍ PRÁCE" | [14 empty] | VV | 2 | 1 | True | 0 | ROZPOCET
| VV |  | "Ohumusování v tl. 150 mm v rovině a ve svahu o sklonu max 1:5 z nakupovaného materiálu" 814,2*0,15 |  | 122.13 | [12 empty] | VV | 2 | 2 | True | 0 | ROZPOCET
| VV |  | 122,13*1,8 'Přepočtené koeficientem množství |  | 219.834 | [12 empty] | VV | 2 | 2 | False | 1 | ROZPOCET
13 | K | 181411131-1 | Založení parkového trávníku výsevem plochy do 10000 m2 v rovině a ve svahu do 1:5, včetně obdělání půdy, hnojení půdy hnojivem a dodávkou hnojiva, včetně ošetření trávníku, klíčící trávník je nutné v suchém období kropit a po dosažení výšky 10 – 15 cm | m2 | 814.2 |  | 0 |  |  | základní |  | 0 | 0 | 0 | 0 | 0 | 4 | K | 2 |  |  |  | ROZPOCET | 0 | 0 | 0 | 0 | 0 | 1 | 0 | 4 | 1216702714
| PP |  | Založení parkového trávníku výsevem plochy do 10000 m2 v rovině a ve svahu do 1:5, včetně obdělání půdy, hnojení půdy hnojivem a dodávkou hnojiva, včetně ošetření trávníku, klíčící trávník je nutné v suchém období kropit a po dosažení výšky 10 – 15 cm | [14 empty] | PP | 2
| VV |  | "OSTATNÍ" | [14 empty] | VV | 2 | 1 | True | 0 | ROZPOCET
| VV |  | "Založení trávníku v rovině a ve svahu o sklonu max 1:5, ošetřování a zalévání do předání správci" 814,2 |  | 814.2 | [12 empty] | VV | 2 | 2 | True | 0 | ROZPOCET
14 | M | 00572100 | osivo jetelotráva intenzivní víceletá | kg | 20.355 |  | 0 | CS ÚRS 2020 02 |  | základní |  | 0 | 0.001 | 0.020355 | 0 | 0 | 8 | M | 2 |  |  |  | ROZPOCET | 0 | 0 | 0 | 0 | 0 | 1 | 0 | 4 | 180062143
| PP |  | osivo jetelotráva intenzivní víceletá | [14 empty] | PP | 2
| VV |  | "OSTATNÍ" | [14 empty] | VV | 2 | 1 | True | 0 | ROZPOCET
| VV |  | "Založení trávníku v rovině a ve svahu o sklonu max 1:5, ošetřování a zalévání do předání správci" 814,2*2,5/100 |  | 20.355 | [12 empty] | VV | 2 | 2 | True | 0 | ROZPOCET
15 | K | 181951111 | Úprava pláně v hornině třídy těžitelnosti I, skupiny 1 až 3 bez zhutnění strojně | m2 | 814.2 |  | 0 | CS ÚRS 2020 02 |  | základní |  | 0 | 0 | 0 | 0 | 0 | 4 | K | 2 |  |  |  | ROZPOCET | 0 | 0 | 0 | 0 | 0 | 1 | 0 | 4 | -1513518504
| PP |  | Úprava pláně vyrovnáním výškových rozdílů strojně v hornině třídy těžitelnosti I, skupiny 1 až 3 bez zhutnění | [14 empty] | PP | 2
| VV |  | "ZEMNÍ PRÁCE" | [14 empty] | VV | 2 | 1 | True | 0 | ROZPOCET
| VV |  | "Ohumusování v tl. 150 mm v rovině a ve svahu o sklonu max 1:5 - úprava pláně" 814,2 |  | 814.2 | [12 empty] | VV | 2 | 2 | True | 0 | ROZPOCET
16 | K | 181951112 | Úprava pláně v hornině třídy těžitelnosti I, skupiny 1 až 3 se zhutněním strojně | m2 | 315.4 |  | 0 | CS ÚRS 2020 02 |  | základní |  | 0 | 0 | 0 | 0 | 0 | 4 | K | 2 |  |  |  | ROZPOCET | 0 | 0 | 0 | 0 | 0 | 1 | 0 | 4 | -193731168
| PP |  | Úprava pláně vyrovnáním výškových rozdílů strojně v hornině třídy těžitelnosti I, skupiny 1 až 3 se zhutněním | [14 empty] | PP | 2
| VV |  | "ZEMNÍ PRÁCE" | [14 empty] | VV | 2 | 1 | True | 0 | ROZPOCET
| VV |  | "Příprava zemní pláně/ parapláně (výměra dla sanací)" 315,4 |  | 315.4 | [12 empty] | VV | 2 | 2 | True | 0 | ROZPOCET
| D | 5 | Komunikace pozemní |  |  |  | 0 |  |  |  |  | 0 |  | 7.9958 |  | 0 | 1 | D | 1 |  |  |  | ROZPOCET | [6 empty] | 0
17 | K | 565135111 | Asfaltový beton vrstva podkladní ACP 16 (obalované kamenivo OKS) tl 50 mm š do 3 m | m2 | 4858.7 |  | 0 | CS ÚRS 2020 02 |  | základní |  | 0 | 0 | 0 | 0 | 0 | 4 | K | 2 |  |  |  | ROZPOCET | 0 | 0 | 0 | 0 | 0 | 1 | 0 | 4 | 2024009285
| PP |  | Asfaltový beton vrstva podkladní ACP 16 (obalované kamenivo střednězrnné - OKS) s rozprostřením a zhutněním v pruhu šířky přes 1,5 do 3 m, po zhutnění tl. 50 mm | [14 empty] | PP | 2
| VV |  | "KONSTRUKCE ZPEVNĚNÝCH PLOCH" | [14 empty] | VV | 2 | 1 | True | 0 | ROZPOCET
| VV |  | "Asfaltový beton pro podkladní vrstvu ACP 16+ tl. 50 mm" | [14 empty] | VV | 2 | 1 | True | 0 | ROZPOCET
| VV |  | "VOZOVKA S ASFALTOVÝM KRYTEM - STEZKA PRO CHODCE A CYKLISTY, CHODNÍK" 4858,7 |  | 4858.7 | [12 empty] | VV | 2 | 2 | True | 0 | ROZPOCET
18 | K | 566501111-1 | Předláždění stávající dlažby z velkých kamenných kostek | m2 | 5.1 |  | 0 |  |  | základní |  | 0 | 0 | 0 | 0 | 0 | 4 | K | 2 |  |  |  | ROZPOCET | 0 | 0 | 0 | 0 | 0 | 1 | 0 | 4 | -255730831
| PP |  | Předláždění stávající dlažby z velkých kamenných kostek | [14 empty] | PP | 2
| VV |  | "KONSTRUKCE ZPEVNĚNÝCH PLOCH" | [14 empty] | VV | 2 | 1 | True | 0 | ROZPOCET
| VV |  | "obnova případně rozebrané stávající dlažby sjezdu v km 0,5 (z důvodu stavebních prací nebo při potřebě výškového napojení)" 5,1 |  | 5.1 | [12 empty] | VV | 2 | 2 | True | 0 | ROZPOCET
19 | K | 567122114 | Podklad ze směsi stmelené cementem SC C 8/10 (KSC I) tl 150 mm | m2 | 2879.7 |  | 0 | CS ÚRS 2020 02 |  | základní |  | 0 | 0 | 0 | 0 | 0 | 4 | K | 2 |  |  |  | ROZPOCET | 0 | 0 | 0 | 0 | 0 | 1 | 0 | 4 | -1981854793
| PP |  | Podklad ze směsi stmelené cementem SC bez dilatačních spár, s rozprostřením a zhutněním SC C 8/10 (KSC I), po zhutnění tl. 150 mm | [14 empty] | PP | 2
| P |  | Poznámka k položce: položka bude čerpána v rozsahu dle skutečnosti - optimální způsob sanace pláně stanoví geotechnik | [14 empty] | P | 2
| VV |  | "KONSTRUKCE ZPEVNĚNÝCH PLOCH" | [14 empty] | VV | 2 | 1 | True | 0 | ROZPOCET
| VV |  | "VOZOVKA S ASFALTOVÝM KRYTEM - STEZKA PRO CHODCE A CYKLISTY, CHODNÍK - SANACE" 2879,7 |  | 2879.7 | [12 empty] | VV | 2 | 2 | True | 0 | ROZPOCET
20 | K | 573191111 | Postřik infiltrační kationaktivní emulzí v množství 1 kg/m2 | m2 | 4858.7 |  | 0 | CS ÚRS 2020 02 |  | základní |  | 0 | 0 | 0 | 0 | 0 | 4 | K | 2 |  |  |  | ROZPOCET | 0 | 0 | 0 | 0 | 0 | 1 | 0 | 4 | -1847957344
| PP |  | Postřik infiltrační kationaktivní emulzí v množství 1,00 kg/m2 | [14 empty] | PP | 2
| VV |  | "KONSTRUKCE ZPEVNĚNÝCH PLOCH" | [14 empty] | VV | 2 | 1 | True | 0 | ROZPOCET
| VV |  | "Infiltrační postřik emulzní PI- C 1,00 kg/m2" | [14 empty] | VV | 2 | 1 | True | 0 | ROZPOCET
| VV |  | "VOZOVKA S ASFALTOVÝM KRYTEM - STEZKA PRO CHODCE A CYKLISTY, CHODNÍK" 4858,7 |  | 4858.7 | [12 empty] | VV | 2 | 2 | True | 0 | ROZPOCET
21 | K | 573231106 | Postřik živičný spojovací ze silniční emulze v množství 0,30 kg/m2 | m2 | 4858.7 |  | 0 | CS ÚRS 2020 02 |  | základní |  | 0 | 0 | 0 | 0 | 0 | 4 | K | 2 |  |  |  | ROZPOCET | 0 | 0 | 0 | 0 | 0 | 1 | 0 | 4 | 1698440819
| PP |  | Postřik spojovací PS bez posypu kamenivem ze silniční emulze, v množství 0,30 kg/m2 | [14 empty] | PP | 2
| VV |  | "KONSTRUKCE ZPEVNĚNÝCH PLOCH" | [14 empty] | VV | 2 | 1 | True | 0 | ROZPOCET
| VV |  | "Spojovací postřik emulzní PS - C 0,30 kg/m2" | [14 empty] | VV | 2 | 1 | True | 0 | ROZPOCET
| VV |  | "VOZOVKA S ASFALTOVÝM KRYTEM - STEZKA PRO CHODCE A CYKLISTY, CHODNÍK" 4858,7 |  | 4858.7 | [12 empty] | VV | 2 | 2 | True | 0 | ROZPOCET
22 | K | 577143111 | Asfaltový beton vrstva obrusná ACO 8 (ABJ) tl 50 mm š do 3 m z nemodifikovaného asfaltu | m2 | 4858.7 |  | 0 | CS ÚRS 2020 02 |  | základní |  | 0 | 0 | 0 | 0 | 0 | 4 | K | 2 |  |  |  | ROZPOCET | 0 | 0 | 0 | 0 | 0 | 1 | 0 | 4 | 917629912
| PP |  | Asfaltový beton vrstva obrusná ACO 8 (ABJ) s rozprostřením a se zhutněním z nemodifikovaného asfaltu v pruhu šířky do 3 m, po zhutnění tl. 50 mm | [14 empty] | PP | 2
| VV |  | "KONSTRUKCE ZPEVNĚNÝCH PLOCH" | [14 empty] | VV | 2 | 1 | True | 0 | ROZPOCET
| VV |  | "Asfaltový beton pro obrusnou vrstvu ACO 8 tl. 50 mm" | [14 empty] | VV | 2 | 1 | True | 0 | ROZPOCET
| VV |  | "VOZOVKA S ASFALTOVÝM KRYTEM - STEZKA PRO CHODCE A CYKLISTY, CHODNÍK" 4858,7 |  | 4858.7 | [12 empty] | VV | 2 | 2 | True | 0 | ROZPOCET
23 | K | 596841220 | Kladení betonové dlažby komunikací pro pěší do lože z cement malty vel do 0,25 m2 plochy do 50 m2 | m2 | 29.7 |  | 0 | CS ÚRS 2020 02 |  | základní |  | 0 | 0.1461 | 4.3392 | 0 | 0 | 4 | K | 2 |  |  |  | ROZPOCET | 0 | 0 | 0 | 0 | 0 | 1 | 0 | 4 | 766624265
| PP |  | Kladení dlažby z betonových nebo kameninových dlaždic komunikací pro pěší s vyplněním spár a se smetením přebytečného materiálu na vzdálenost do 3 m s ložem z cementové malty tl. do 30 mm velikosti dlaždic přes 0,09 m2 do 0,25 m2, pro plochy do 50 m2 | [14 empty] | PP | 2
| P |  | Poznámka k položce: část z výzisku SO 010.2.2 | [14 empty] | P | 2
| VV |  | "KONSTRUKCE ZPEVNĚNÝCH PLOCH" | [14 empty] | VV | 2 | 1 | True | 0 | ROZPOCET
| VV |  | "Umělá vodící linie šířky 400 mm, betonová dlažba s vodící drážkou, uložená do betonového lože C20/25 nXF3" 18,4+2,6 |  | 21 | [12 empty] | VV | 2 | 2 | True | 0 | ROZPOCET
| VV |  | "Betonová dlažba reliéfní barevně kontrastní (varovné a signální pásy), uložená do betonového lože C20/25 nXF3" 8,7 |  | 8.7 | [12 empty] | VV | 2 | 2 | True | 0 | ROZPOCET
24 | M | 59245019-1 | dlažba tvar čtverec betonová pro nevidomé 200x200x60mm přírodní | m2 | 18.952 |  | 0 |  |  | základní |  | 0 | 0.131 | 2.4827 | 0 | 0 | 8 | M | 2 |  |  |  | ROZPOCET | 0 | 0 | 0 | 0 | 0 | 1 | 0 | 4 | -638107675
| PP |  | dlažba tvar čtverec betonová pro nevidomé 200x200x60mm přírodní | [14 empty] | PP | 2
| VV |  | 18,4*1,03 'Přepočtené koeficientem množství |  | 18.952 | [12 empty] | VV | 2 | 2 | False | 1 | ROZPOCET
25 | M | 59245006 | dlažba tvar obdélník betonová pro nevidomé 200x100x60mm barevná | m2 | 8.961 |  | 0 | CS ÚRS 2020 02 |  | základní |  | 0 | 0.131 | 1.1739 | 0 | 0 | 8 | M | 2 |  |  |  | ROZPOCET | 0 | 0 | 0 | 0 | 0 | 1 | 0 | 4 | 607201362
| PP |  | dlažba tvar obdélník betonová pro nevidomé 200x100x60mm barevná | [14 empty] | PP | 2
| VV |  | 8,7*1,03 'Přepočtené koeficientem množství |  | 8.961 | [12 empty] | VV | 2 | 2 | False | 1 | ROZPOCET
| D | 8 | Trubní vedení |  |  |  | 0 |  |  |  |  | 0 |  | 19.4404 |  | 0 | 1 | D | 1 |  |  |  | ROZPOCET | [6 empty] | 0
26 | K | 894412411-1 | Oprava stávající šachty s provedením výměny svrchní části šachty | kus | 23 |  | 0 | CS ÚRS 2020 02 |  | základní |  | 0 | 0.15 | 3.45 | 0 | 0 | 4 | K | 2 |  |  |  | ROZPOCET | 0 | 0 | 0 | 0 | 0 | 1 | 0 | 4 | 233459034
| PP |  | Oprava stávající šachty s provedením výměny svrchní části šachty | [14 empty] | PP | 2
| P |  | Poznámka k položce: Položka zahrnuje: Odstranění přechodového kónusu a 1 skruže stávající šachty, uložení nové skruže v požadované výšce, přechodového kónusu a rektifikačních kroužků (výšková rektifikace stávajících šachet většího rozsahu) (1 ks = 1 šachta) ; položka bude čerpána v rozsahu dle skutečnosti | [14 empty] | P | 2
| VV |  | "OSTATNÍ" | [14 empty] | VV | 2 | 1 | True | 0 | ROZPOCET
| VV |  | "Oprava šachet v trase" 23 |  | 23 | [12 empty] | VV | 2 | 2 | True | 0 | ROZPOCET
27 | K | 899331111 | Výšková úprava uličního vstupu nebo vpusti do 200 mm zvýšením poklopu | kus | 38 |  | 0 | CS ÚRS 2020 02 |  | základní |  | 0 | 0.4208 | 15.9904 | 0 | 0 | 4 | K | 2 |  |  |  | ROZPOCET | 0 | 0 | 0 | 0 | 0 | 1 | 0 | 4 | -1204417782
| PP |  | Výšková úprava uličního vstupu nebo vpusti do 200 mm zvýšením poklopu | [14 empty] | PP | 2
| P |  | Poznámka k položce: příp. snížením Zahrnuje veškeré povrchové znaky inženýrských sítí (kanalizace, voda, plyn) položka bude čerpána v rozsahu dle skutečnosti | [14 empty] | P | 2
| VV |  | "OSTATNÍ" | [14 empty] | VV | 2 | 1 | True | 0 | ROZPOCET
| VV |  | "Výšková rektifikace povrchových znaků inženýrských sítí" 38 |  | 38 | [12 empty] | VV | 2 | 2 | True | 0 | ROZPOCET
| D | 9 | Ostatní konstrukce a práce, bourání |  |  |  | 0 |  |  |  |  | 0 |  | 330.6705 |  | 2.75 | 1 | D | 1 |  |  |  | ROZPOCET | [6 empty] | 0
28 | K | 915223111 | Varovný pás z plastu pro orientaci nevidomých šířky 420 mm | m | 12.143 |  | 0 | CS ÚRS 2020 02 |  | základní |  | 0 | 0.00354 | 0.042986 | 0 | 0 | 4 | K | 2 |  |  |  | ROZPOCET | 0 | 0 | 0 | 0 | 0 | 1 | 0 | 4 | -827973594
| PP |  | Orientační prvky pro nevidomé z plastu na pozemních komunikacích a komunikacích pro pěší varovný pás šířky 420 mm | [14 empty] | PP | 2
| VV |  | "KONSTRUKCE ZPEVNĚNÝCH PLOCH" | [14 empty] | VV | 2 | 1 | True | 0 | ROZPOCET
| VV |  | "Signální pás z elastomeru bílý lepený na stávající povrch" 5,1/0,42 |  | 12.143 | [12 empty] | VV | 2 | 2 | True | 0 | ROZPOCET
29 | K | 916111123-1 | Výšková úprava obruby z drobných kostek s boční opěrou do lože z betonu prostého | m | 89 |  | 0 |  |  | základní |  | 0 | 0.08978 | 7.9904 | 0 | 0 | 4 | K | 2 |  |  |  | ROZPOCET | 0 | 0 | 0 | 0 | 0 | 1 | 0 | 4 | -2023567072
| PP |  | Výšková úprava silniční obruby z dlažebních kostek v jedné řadě s vybouráním, očištěním kostek, likvidací původního lože, zpětně uložených s ložem tl. přes 50 do 100 mm, s vyplněním a zatřením spár cementovou maltou z drobných kostek s boční opěrou z betonu prostého, do lože z betonu prostého téže značky | [14 empty] | PP | 2
| P |  | Poznámka k položce: obnova případně poškozené stávající řady kostek - položka bude čerpána v rozsahu dle skutečnosti | [14 empty] | P | 2
| VV |  | "KONSTRUKCE ZPEVNĚNÝCH PLOCH" | [14 empty] | VV | 2 | 1 | True | 0 | ROZPOCET
| VV |  | "Řada z drobných kamenných kostek 8-11 cm (50 % očištěné původní kostky), uložená do betonového lože C20/25 nXF3 s opěrou" 89 |  | 89 | [12 empty] | VV | 2 | 2 | True | 0 | ROZPOCET
30 | M | 58381007 | kostka dlažební žula drobná 8/10 | m2 | 4.539 |  | 0 | CS ÚRS 2020 02 |  | základní |  | 0 | 0.222 | 1.0077 | 0 | 0 | 8 | M | 2 |  |  |  | ROZPOCET | 0 | 0 | 0 | 0 | 0 | 1 | 0 | 4 | -191452545
| PP |  | kostka dlažební žula drobná 8/10 | [14 empty] | PP | 2
| P |  | Poznámka k položce: příp. využití stávajícíh kostek, dle zastiženého stavu, předpoklad 50% - položka bude čerpána v rozsahu dle skutečnosti | [14 empty] | P | 2
| VV |  | "KONSTRUKCE ZPEVNĚNÝCH PLOCH" | [14 empty] | VV | 2 | 1 | True | 0 | ROZPOCET
| VV |  | "Řada z drobných kamenných kostek 8-11 cm, uložená do betonového lože C20/25 nXF3 s opěrou - pořízení nových z 50%" 89*0,1*0,5 |  | 4.45 | [12 empty] | VV | 2 | 2 | True | 0 | ROZPOCET
| VV |  | 4,45*1,02 'Přepočtené koeficientem množství |  | 4.539 | [12 empty] | VV | 2 | 2 | False | 1 | ROZPOCET
31 | K | 916231213 | Osazení chodníkového obrubníku betonového stojatého s boční opěrou do lože z betonu prostého | m | 1814 |  | 0 | CS ÚRS 2020 02 |  | základní |  | 0 | 0.1295 | 234.913 | 0 | 0 | 4 | K | 2 |  |  |  | ROZPOCET | 0 | 0 | 0 | 0 | 0 | 1 | 0 | 4 | 1007743586
| PP |  | Osazení chodníkového obrubníku betonového se zřízením lože, s vyplněním a zatřením spár cementovou maltou stojatého s boční opěrou z betonu prostého, do lože z betonu prostého | [14 empty] | PP | 2
| VV |  | "KONSTRUKCE ZPEVNĚNÝCH PLOCH" | [14 empty] | VV | 2 | 1 | True | 0 | ROZPOCET
| VV |  | "Betonová obruba 80/250 mm přímá, uložená do betonového lože C20/25 nXF3 s opěrou" 1814 |  | 1814 | [12 empty] | VV | 2 | 2 | True | 0 | ROZPOCET
32 | M | 59217016 | obrubník betonový chodníkový 1000x80x250mm | m | 1814 |  | 0 | CS ÚRS 2020 02 |  | základní |  | 0 | 0.045 | 81.63 | 0 | 0 | 8 | M | 2 |  |  |  | ROZPOCET | 0 | 0 | 0 | 0 | 0 | 1 | 0 | 4 | 1181700421
| PP |  | obrubník betonový chodníkový 1000x80x250mm | [14 empty] | PP | 2
| VV |  | "KONSTRUKCE ZPEVNĚNÝCH PLOCH" | [14 empty] | VV | 2 | 1 | True | 0 | ROZPOCET
| VV |  | "Betonová obruba 80/250 mm přímá, uložená do betonového lože C20/25 nXF3 s opěrou" 1814 |  | 1814 | [12 empty] | VV | 2 | 2 | True | 0 | ROZPOCET
33 | K | 916241213-1 | Výškjová úprava obrubníku kamenného stojatého s boční opěrou do lože z betonu prostého | m | 24.9 |  | 0 |  |  | základní |  | 0 | 0.14067 | 3.5027 | 0 | 0 | 4 | K | 2 |  |  |  | ROZPOCET | 0 | 0 | 0 | 0 | 0 | 1 | 0 | 4 | -115835445
| PP |  | Výšková prava obrubníku kamenného s vyjmutím, očíštěním, likvidací původního lože a spar, zpětným uložením obrubníku, se zřízením lože, s vyplněním a zatřením spár cementovou maltou stojatého s boční opěrou z betonu prostého, do lože z betonu prostého | [14 empty] | PP | 2
| P |  | Poznámka k položce: položka bude čerpána v rozsahu dle skutečnosti | [14 empty] | P | 2
| VV |  | "KONSTRUKCE ZPEVNĚNÝCH PLOCH" | [14 empty] | VV | 2 | 1 | True | 0 | ROZPOCET
| VV |  | "Kamenný krajník (50 % očištěný původní krajník), uložen do betonového lože C20/25 nXF3 s opěrou" 24,9 |  | 24.9 | [12 empty] | VV | 2 | 2 | True | 0 | ROZPOCET
34 | M | 58380001 | krajník kamenný žulový silniční 130x200x300-800mm | m | 12.45 |  | 0 | CS ÚRS 2020 02 |  | základní |  | 0 | 0.065 | 0.80925 | 0 | 0 | 8 | M | 2 |  |  |  | ROZPOCET | 0 | 0 | 0 | 0 | 0 | 1 | 0 | 4 | -1198434846
| PP |  | krajník kamenný žulový silniční 130x200x300-800mm | [14 empty] | PP | 2
| P |  | Poznámka k položce: využití stávajícíh krajníků, dle zastiženého stavu, předpoklad 50% - položka bude čerpána v rozsahu dle skutečnosti | [14 empty] | P | 2
| VV |  | "KONSTRUKCE ZPEVNĚNÝCH PLOCH" | [14 empty] | VV | 2 | 1 | True | 0 | ROZPOCET
| VV |  | "Kamenný krajník - pořízení nových z 50%" 24,9*0,5 |  | 12.45 | [12 empty] | VV | 2 | 2 | True | 0 | ROZPOCET
35 | K | 919726201 | Geotextilie pro vyztužení, separaci a filtraci tkaná z PP podélná pevnost v tahu do 15 kN/m | m2 | 315.4 |  | 0 | CS ÚRS 2020 02 |  | základní |  | 0 | 0.00025 | 0.07885 | 0 | 0 | 4 | K | 2 |  |  |  | ROZPOCET | 0 | 0 | 0 | 0 | 0 | 1 | 0 | 4 | 506193296
| PP |  | Geotextilie tkaná pro vyztužení, separaci nebo filtraci z polypropylenu, podélná pevnost v tahu do 15 kN/m | [14 empty] | PP | 2
| P |  | Poznámka k položce: šířka 3 m dle TP 97, pevnost proti protlačení CBR > 3 kN, odolnost proti proražení < 10 mm, tažnost > 50% ; položka bude čerpána v rozsahu dle skutečnosti - optimální způsob sanace pláně stanoví geotechnik | [14 empty] | P | 2
| VV |  | "KONSTRUKCE ZPEVNĚNÝCH PLOCH" | [14 empty] | VV | 2 | 1 | True | 0 | ROZPOCET
| VV |  | "Tkaná geotextílie v případě sanace zemní pláně, pevnost proti protlačení CBR min. 3,0 kN" 315,4 |  | 315.4 | [12 empty] | VV | 2 | 2 | True | 0 | ROZPOCET
36 | K | 919732211 | Styčná spára napojení nového živičného povrchu na stávající za tepla š 15 mm hl 25 mm s prořezáním | m | 1140.4 |  | 0 | CS ÚRS 2020 02 |  | základní |  | 0 | 0.00061 | 0.69564 | 0 | 0 | 4 | K | 2 |  |  |  | ROZPOCET | 0 | 0 | 0 | 0 | 0 | 1 | 0 | 4 | 249427976
| PP |  | Styčná pracovní spára při napojení nového živičného povrchu na stávající se zalitím za tepla modifikovanou asfaltovou hmotou s posypem vápenným hydrátem šířky do 15 mm, hloubky do 25 mm včetně prořezání spáry | [14 empty] | PP | 2
| P |  | Poznámka k položce: položka bude čerpána v rozsahu dle skutečnosti | [14 empty] | P | 2
| VV |  | "KONSTRUKCE ZPEVNĚNÝCH PLOCH" | [14 empty] | VV | 2 | 1 | True | 0 | ROZPOCET
| VV |  | "Ošetření spár těsnící asfaltovou modifikovanou zálivkou za horka typu N2 dle ČSN EN 14188-1" 1140,4 |  | 1140.4 | [12 empty] | VV | 2 | 2 | True | 0 | ROZPOCET
37 | K | 919735112 | Řezání stávajícího živičného krytu hl do 100 mm | m | 1140.4 |  | 0 | CS ÚRS 2020 02 |  | základní |  | 0 | 0 | 0 | 0 | 0 | 4 | K | 2 |  |  |  | ROZPOCET | 0 | 0 | 0 | 0 | 0 | 1 | 0 | 4 | 1849660881
| PP |  | Řezání stávajícího živičného krytu nebo podkladu hloubky přes 50 do 100 mm | [14 empty] | PP | 2
| P |  | Poznámka k položce: položka bude čerpána v rozsahu dle skutečnosti | [14 empty] | P | 2
| VV |  | "KONSTRUKCE ZPEVNĚNÝCH PLOCH" | [14 empty] | VV | 2 | 1 | True | 0 | ROZPOCET
| VV |  | "Zaříznutí spáry asfaltových vrstev vozovek v tl. 100 mm" 1140,4 |  | 1140.4 | [12 empty] | VV | 2 | 2 | True | 0 | ROZPOCET
38 | K | 938902431 | Čištění propustků strojně tlakovou vodou D do 500 mm při tl nánosu do 75% DN | m | 41 |  | 0 | CS ÚRS 2020 02 |  | základní |  | 0 | 0 | 0 | 0.05 | 2.05 | 4 | K | 2 |  |  |  | ROZPOCET | 0 | 0 | 0 | 0 | 0 | 1 | 0 | 4 | 848494234
| PP |  | Čištění propustků s odstraněním travnatého porostu nebo nánosu, s naložením na dopravní prostředek nebo s přemístěním na hromady na vzdálenost do 20 m strojně tlakovou vodou tloušťky nánosu přes 50 do 75% průměru propustku do 500 mm | [14 empty] | PP | 2
| P |  | Poznámka k položce: Alternativní položka k čištění přípojek a liniových žlabů | [14 empty] | P | 2
| VV |  | "ODVODNĚNÍ" | [14 empty] | VV | 2 | 1 | True | 0 | ROZPOCET
| VV |  | "Vyčištění přípojky uliční vpusti ke kanalizaci" 32 |  | 32 | [12 empty] | VV | 2 | 2 | True | 0 | ROZPOCET
| VV |  | "Vyčištění liniového odvodňovacího žlabu" 9 |  | 9 | [12 empty] | VV | 2 | 2 | True | 0 | ROZPOCET
39 | K | 938902442-1 | Čištění uličních vpustí | m | 7 |  | 0 |  |  | základní |  | 0 | 0 | 0 | 0.1 | 0.7 | 4 | K | 2 |  |  |  | ROZPOCET | 0 | 0 | 0 | 0 | 0 | 1 | 0 | 4 | 304245759
| PP |  | Čištění uličních vpustí | [14 empty] | PP | 2
| VV |  | "ODVODNĚNÍ" | [14 empty] | VV | 2 | 1 | True | 0 | ROZPOCET
| VV |  | "Vyčištění zanesených uličních vpustí" 7 |  | 7 | [12 empty] | VV | 2 | 2 | True | 0 | ROZPOCET
40 | K | 985111233-1 | Sanace povrchu železobetonové konstrukce | m2 | 35 |  | 0 |  |  | základní |  | 0 | 0 | 0 | 0 | 0 | 4 | K | 2 |  |  |  | ROZPOCET | 0 | 0 | 0 | 0 | 0 | 1 | 0 | 4 | 737785991
| PP |  | Sanace povrchu železobetonové konstrukce | [14 empty] | PP | 2
| P |  | Poznámka k položce: Položka zahrnuje: Očištění konstrukce otryskáním tlakovou vodou s tlakem do 400 bar, případná sanace ocelové výztuže (mech. očištění, nátěr), spojovací můstek, reprofilační malta, dvojitý antikarbonatační (sjednocující) nátěr. | [14 empty] | P | 2
| VV |  | "OSTATNÍ" | [14 empty] | VV | 2 | 1 | True | 0 | ROZPOCET
| VV |  | "Sanace betonové římsy na ZÚ vpravo v dl. 23 m" 35 |  | 35 | [12 empty] | VV | 2 | 2 | True | 0 | ROZPOCET
| D | 997 | Přesun sutě |  |  |  | 0 |  |  |  |  | 0 |  | 0 |  | 0 | 1 | D | 1 |  |  |  | ROZPOCET | [6 empty] | 0
41 | K | 997221551-0 | Vodorovná doprava suti na meziskládku nebo z meziskládky ze sypkých materiálů včetně uložení na vzdálenost dle dodavatele stavby | t | 0.32 |  | 0 |  |  | základní |  | 0 | 0 | 0 | 0 | 0 | 4 | K | 2 |  |  |  | ROZPOCET | 0 | 0 | 0 | 0 | 0 | 1 | 0 | 4 | 274643054
| PP |  | Vodorovná doprava suti na meziskládku nebo z meziskládky bez naložení, ale se složením a s hrubým urovnáním ze sypkých materiálů, na vzdálenost dle dodavatele stavby | [14 empty] | PP | 2
| VV |  | "dovoz z meziskládky" | [14 empty] | VV | 2 | 1 | True | 0 | ROZPOCET
| VV |  | "Umělá vodící linie z betonové dlažby tl. 60 mm" 2,6*0,123 |  | 0.32 | [12 empty] | VV | 2 | 2 | True | 0 | ROZPOCET
42 | K | 997221551-1 | Vodorovná doprava suti na recyklační středisko nebo skládku ze sypkých materiálů včetně uložení na vzdálenost dle dodavatele stavby | t | 2.75 |  | 0 |  |  | základní |  | 0 | 0 | 0 | 0 | 0 | 4 | K | 2 |  |  |  | ROZPOCET | 0 | 0 | 0 | 0 | 0 | 1 | 0 | 4 | -1844798249
| PP |  | Vodorovná doprava suti na recyklační středisko nebo skládku bez naložení, ale se složením a s hrubým urovnáním ze sypkých materiálů, na vzdálenost dle dodavatele stavby | [14 empty] | PP | 2
| VV |  | "Odpad z čištění UV a potrubí" 2,75 |  | 2.75 | [12 empty] | VV | 2 | 2 | True | 0 | ROZPOCET
43 | K | 997221612 | Nakládání vybouraných hmot na dopravní prostředky pro vodorovnou dopravu | t | 0.32 |  | 0 | CS ÚRS 2020 02 |  | základní |  | 0 | 0 | 0 | 0 | 0 | 4 | K | 2 |  |  |  | ROZPOCET | 0 | 0 | 0 | 0 | 0 | 1 | 0 | 4 | 462474261
| PP |  | Nakládání na dopravní prostředky pro vodorovnou dopravu vybouraných hmot | [14 empty] | PP | 2
| VV |  | "dovoz z meziskládky" | [14 empty] | VV | 2 | 1 | True | 0 | ROZPOCET
| VV |  | "Umělá vodící linie z betonové dlažby tl. 60 mm" 2,6*0,123 |  | 0.32 | [12 empty] | VV | 2 | 2 | True | 0 | ROZPOCET
44 | K | 997221655 | Poplatek za uložení na skládce (skládkovné) zeminy a kamení kód odpadu 17 05 04 | t | 2.75 |  | 0 | CS ÚRS 2020 02 |  | základní |  | 0 | 0 | 0 | 0 | 0 | 4 | K | 2 |  |  |  | ROZPOCET | 0 | 0 | 0 | 0 | 0 | 1 | 0 | 4 | 386674612
| PP |  | Poplatek za uložení stavebního odpadu na skládce (skládkovné) zeminy a kamení zatříděného do Katalogu odpadů pod kódem 17 05 04 | [14 empty] | PP | 2
| VV |  | "Odpad z čištění UV a potrubí" 2,75 |  | 2.75 | [12 empty] | VV | 2 | 2 | True | 0 | ROZPOCET
| D | 998 | Přesun hmot |  |  |  | 0 |  |  |  |  | 0 |  | 0 |  | 0 | 1 | D | 1 |  |  |  | ROZPOCET | [6 empty] | 0
45 | K | 998225111 | Přesun hmot pro pozemní komunikace s krytem z kamene, monolitickým betonovým nebo živičným | t | 358.127 |  | 0 | CS ÚRS 2020 02 |  | základní |  | 0 | 0 | 0 | 0 | 0 | 4 | K | 2 |  |  |  | ROZPOCET | 0 | 0 | 0 | 0 | 0 | 1 | 0 | 4 | 1234938346
| PP |  | Přesun hmot pro komunikace s krytem z kameniva, monolitickým betonovým nebo živičným dopravní vzdálenost do 200 m jakékoliv délky objektu | [14 empty] | PP | 2
46 | K | 998225191 | Příplatek k přesunu hmot pro pozemní komunikace s krytem z kamene, živičným, betonovým do 1000 m | t | 358.127 |  | 0 | CS ÚRS 2020 02 |  | základní |  | 0 | 0 | 0 | 0 | 0 | 4 | K | 2 |  |  |  | ROZPOCET | 0 | 0 | 0 | 0 | 0 | 1 | 0 | 4 | -2138929156
| PP |  | Přesun hmot pro komunikace s krytem z kameniva, monolitickým betonovým nebo živičným Příplatek k ceně za zvětšený přesun přes vymezenou největší dopravní vzdálenost do 1000 m | [14 empty] | PP | 2
| D | M | Práce a dodávky M |  |  |  | 0 |  |  |  |  | 0 |  | 0.18244 |  | 0 | 3 | D | 0 |  |  |  | ROZPOCET | [6 empty] | 0
| D | 46-M | Zemní práce při extr.mont.pracích |  |  |  | 0 |  |  |  |  | 0 |  | 0.18244 |  | 0 | 3 | D | 1 |  |  |  | ROZPOCET | [6 empty] | 0
47 | K | 460510055 | Kabelové prostupy z trub plastových do rýhy bez obsypu, průměru do 15 cm | m | 233.9 |  | 0 | CS ÚRS 2020 02 |  | základní |  | 0 | 0 | 0 | 0 | 0 | 64 | K | 2 |  |  |  | ROZPOCET | 0 | 0 | 0 | 0 | 0 | 1 | 0 | 64 | 720529115
| PP |  | Kabelové prostupy, kanály a multikanály kabelové prostupy z trub plastových včetně osazení, utěsnění a spárování do rýhy, bez výkopových prací bez obsypu, vnitřního průměru přes 10 do 15 cm | [14 empty] | PP | 2
| VV |  | "OSTATNÍ" | [14 empty] | VV | 2 | 1 | True | 0 | ROZPOCET
| VV |  | "Uložení prázdných korugovaných dělených chrániček DN 110 (pro budoucí uložení veřejného osvětlení)" 233,9 |  | 233.9 | [12 empty] | VV | 2 | 2 | True | 0 | ROZPOCET
48 | M | 34571098 | trubka elektroinstalační dělená (chránička) D 100/110mm, HDPE | m | 233.9 |  | 0 | CS ÚRS 2020 02 |  | základní |  | 0 | 0.00078 | 0.18244 | 0 | 0 | 128 | M | 2 |  |  |  | ROZPOCET | 0 | 0 | 0 | 0 | 0 | 1 | 0 | 128 | 1915009557
| PP |  | trubka elektroinstalační dělená (chránička) D 100/110mm, HDPE | [14 empty] | PP | 2

## SO 102.2 - Rekonstrukce b...
{472eba0e-4ed7-4d71-8612-33790be6ea2f}
2
| KRYCÍ LIST SOUPISU PRACÍ | [7 empty] | v --- níže se nacházejí doplnkové a pomocné údaje k sestavám --- v | [8 empty] | False
Stavba:
Úprava bezmotorové komunikace A2 a A26
Objekt:
SO 102 - Rekonstrukce bezmotorové komunikace A2 a A26
Soupis:
SO 102.2 - Rekonstrukce bezmotorové komunikace A2 a A26, úsek km 0,932 - KÚ
| KSO: |  |  |  |  | CC-CZ:
| Místo: |  | k. ú. Libeň [730891] |  |  | Datum: | 27. 8. 2020
| Zadavatel: |  |  |  |  | IČ:
|  | Městská část Praha 8 |  |  |  | DIČ:
| Uchazeč: |  |  |  |  | IČ: | Vyplň údaj
|  | Vyplň údaj |  |  |  | DIČ: | Vyplň údaj
| Projektant: |  |  |  |  | IČ:
|  | Atelier PROMIKA s.r.o. |  |  |  | DIČ:
| Zpracovatel: |  |  |  |  | IČ:
DIČ:
Poznámka:
| Cena bez DPH | [5 empty] | 0
|  |  | Základ daně |  |  | Sazba daně | Výše daně
| DPH | základní | 0 |  |  | 21% | 0
|  | snížená | 0 |  |  | 15% | 0
|  | zákl. přenesená | 0 |  |  | 21% | 0
|  | sníž. přenesená | 0 |  |  | 15% | 0
|  | nulová | 0 |  |  | 0% | 0
| Cena s DPH |  |  | v | CZK |  | 0
REKAPITULACE ČLENĚNÍ SOUPISU PRACÍ
Stavba:
Úprava bezmotorové komunikace A2 a A26
Objekt:
SO 102 - Rekonstrukce bezmotorové komunikace A2 a A26
Soupis:
SO 102.2 - Rekonstrukce bezmotorové komunikace A2 a A26, úsek km 0,932 - KÚ
Místo: |  |  | k. ú. Libeň [730891] |  |  | Datum: | 27. 8. 2020
Zadavatel: |  |  | Městská část Praha 8 |  |  | Projektant: | Atelier PROMIKA s.r.o.
Uchazeč: |  |  | Vyplň údaj |  |  | Zpracovatel:
Kód dílu - Popis | [6 empty] | Cena celkem [CZK]
Náklady stavby celkem | [6 empty] | 0 | [11 empty] | -1
| HSV - Práce a dodávky HSV | [5 empty] | 0
| 1 - Zemní práce | [5 empty] | 0
| 5 - Komunikace pozemní | [5 empty] | 0
| 8 - Trubní vedení | [5 empty] | 0
| 9 - Ostatní konstrukce a práce, bourání | [5 empty] | 0
| 997 - Přesun sutě | [5 empty] | 0
| 998 - Přesun hmot | [5 empty] | 0
| M - Práce a dodávky M | [5 empty] | 0
| 46-M - Zemní práce při extr.mont.pracích | [5 empty] | 0
SOUPIS PRACÍ
Stavba:
Úprava bezmotorové komunikace A2 a A26
Objekt:
SO 102 - Rekonstrukce bezmotorové komunikace A2 a A26
Soupis:
SO 102.2 - Rekonstrukce bezmotorové komunikace A2 a A26, úsek km 0,932 - KÚ
Místo: |  |  | k. ú. Libeň [730891] |  |  | Datum: | 27. 8. 2020
Zadavatel: |  |  | Městská část Praha 8 |  |  | Projektant: | Atelier PROMIKA s.r.o.
Uchazeč: |  |  | Vyplň údaj |  |  | Zpracovatel:
PČ | Typ | Kód | Popis | MJ | Množství | J.cena [CZK] | Cena celkem [CZK] | Cenová soustava |  | DPH | J. Nh [h] | Nh celkem [h] | J. hmotnost [t] | Hmotnost celkem [t] | J. suť [t] | Suť Celkem [t]
Náklady soupisu celkem | [6 empty] | 0 |  |  |  |  | 0 |  | 169.7408 |  | 1.25 |  | D | -1 | [10 empty] | 0
| D | HSV | Práce a dodávky HSV |  |  |  | 0 |  |  |  |  | 0 |  | 169.6 |  | 1.25 | 1 | D | 0 |  |  |  | ROZPOCET | [6 empty] | 0
| D | 1 | Zemní práce |  |  |  | 0 |  |  |  |  | 0 |  | 0.009788 |  | 0 | 1 | D | 1 |  |  |  | ROZPOCET | [6 empty] | 0
1 | K | 111301111 | Sejmutí drnu tl do 100 mm s přemístěním do 50 m nebo naložením na dopravní prostředek | m2 | 235.4 |  | 0 | CS ÚRS 2020 02 |  | základní |  | 0 | 0 | 0 | 0 | 0 | 4 | K | 2 |  |  |  | ROZPOCET | 0 | 0 | 0 | 0 | 0 | 1 | 0 | 4 | -574868868
| PP |  | Sejmutí drnu tl. do 100 mm, v jakékoliv ploše | [14 empty] | PP | 2
| VV |  | "ZEMNÍ PRÁCE" | [14 empty] | VV | 2 | 1 | True | 0 | ROZPOCET
| VV |  | "Sejmutí drnu / zbytků ornice v tloušťce 100 mm" 235,4 |  | 235.4 | [12 empty] | VV | 2 | 2 | True | 0 | ROZPOCET
2 | K | 122251102 | Odkopávky a prokopávky nezapažené v hornině třídy těžitelnosti I, skupiny 3 objem do 50 m3 strojně | m3 | 91 |  | 0 | CS ÚRS 2020 02 |  | základní |  | 0 | 0 | 0 | 0 | 0 | 4 | K | 2 |  |  |  | ROZPOCET | 0 | 0 | 0 | 0 | 0 | 1 | 0 | 4 | -933602936
| PP |  | Odkopávky a prokopávky nezapažené strojně v hornině třídy těžitelnosti I skupiny 3 přes 20 do 50 m3 | [14 empty] | PP | 2
| VV |  | "ZEMNÍ PRÁCE" | [14 empty] | VV | 2 | 1 | True | 0 | ROZPOCET
| VV |  | "Výkop (jednotl. do 50 m3)" 91 |  | 91 | [12 empty] | VV | 2 | 2 | True | 0 | ROZPOCET
3 | K | 122251103 | Odkopávky a prokopávky nezapažené v hornině třídy těžitelnosti I, skupiny 3 objem do 100 m3 strojně | m3 | 75 |  | 0 | CS ÚRS 2020 02 |  | základní |  | 0 | 0 | 0 | 0 | 0 | 4 | K | 2 |  |  |  | ROZPOCET | 0 | 0 | 0 | 0 | 0 | 1 | 0 | 4 | -831473364
| PP |  | Odkopávky a prokopávky nezapažené strojně v hornině třídy těžitelnosti I skupiny 3 přes 50 do 100 m3 | [14 empty] | PP | 2
| P |  | Poznámka k položce: položka bude čerpána v rozsahu dle skutečnosti - optimální způsob sanace pláně stanoví geotechnik | [14 empty] | P | 2
| VV |  | "ZEMNÍ PRÁCE" | [14 empty] | VV | 2 | 1 | True | 0 | ROZPOCET
| VV |  | "Výkop pro provedení sanace aktivní zóny" 75 |  | 75 | [12 empty] | VV | 2 | 2 | True | 0 | ROZPOCET
4 | K | 162651112-1 | Vodorovné přemístění výkopku/sypaniny z horniny třídy těžitelnosti I, skupiny 1 až 3 na meziskládku nebo z meziskládky dle dodavatele stavby včetně uložení | m3 | 168 |  | 0 |  |  | základní |  | 0 | 0 | 0 | 0 | 0 | 4 | K | 2 |  |  |  | ROZPOCET | 0 | 0 | 0 | 0 | 0 | 1 | 0 | 4 | -1126295672
| PP |  | Vodorovné přemístění výkopku nebo sypaniny po suchu na obvyklém dopravním prostředku, bez naložení výkopku, z horniny třídy těžitelnosti I skupiny 1 až 3 na meziskládku nebo z meziskládky dle dodavatele stavby včetně uložení | [14 empty] | PP | 2
| P |  | Poznámka k položce: Součást položky je i výběr vhodného materiálu pro zpětný násyp / zásyp. | [14 empty] | P | 2
| VV |  | "odvoz na meziskládku" | [14 empty] | VV | 2 | 1 | True | 0 | ROZPOCET
| VV |  | "materiál pro zpětné použití z výkopů" 84 |  | 84 | [12 empty] | VV | 2 | 2 | True | 0 | ROZPOCET
| VV |  | "dovoz z meziskládky" | [14 empty] | VV | 2 | 1 | True | 0 | ROZPOCET
| VV |  | "materiál pro zpětné použití z výkopů" 84 |  | 84 | [12 empty] | VV | 2 | 2 | True | 0 | ROZPOCET
5 | K | 162751117-1 | Vodorovné přemístění výkopku/sypaniny z horniny třídy těžitelnosti I, skupiny 1 až 3 na recyklační středisko nebo skládku dle dodavatele stavby včetně uložení | m3 | 105.54 |  | 0 |  |  | základní |  | 0 | 0 | 0 | 0 | 0 | 4 | K | 2 |  |  |  | ROZPOCET | 0 | 0 | 0 | 0 | 0 | 1 | 0 | 4 | 1917934422
| PP |  | Vodorovné přemístění výkopku nebo sypaniny po suchu na obvyklém dopravním prostředku, bez naložení výkopku, z horniny třídy těžitelnosti I skupiny 1 až 3 na recyklační středisko nebo skládku dle dodavatele stavby včetně uložení | [14 empty] | PP | 2
| VV |  | "Výkop" 91 |  | 91 | [12 empty] | VV | 2 | 2 | True | 0 | ROZPOCET
| VV |  | "Odpočet materiálu pro zpětné použití" -84 |  | -84 | [12 empty] | VV | 2 | 2 | True | 0 | ROZPOCET
| VV |  | "drn / zbytky ornice" 235,4*0,1 |  | 23.54 | [12 empty] | VV | 2 | 2 | True | 0 | ROZPOCET
| VV |  | "Výkop pro provedení sanace aktivní zóny" 75 |  | 75 | [12 empty] | VV | 2 | 2 | True | 0 | ROZPOCET
6 | K | 167151111 | Nakládání výkopku z hornin třídy těžitelnosti I, skupiny 1 až 3 přes 100 m3 | m3 | 84 |  | 0 | CS ÚRS 2020 02 |  | základní |  | 0 | 0 | 0 | 0 | 0 | 4 | K | 2 |  |  |  | ROZPOCET | 0 | 0 | 0 | 0 | 0 | 1 | 0 | 4 | -930249671
| PP |  | Nakládání, skládání a překládání neulehlého výkopku nebo sypaniny strojně nakládání, množství přes 100 m3, z hornin třídy těžitelnosti I, skupiny 1 až 3 | [14 empty] | PP | 2
| VV |  | "dovoz z meziskládky" | [14 empty] | VV | 2 | 1 | True | 0 | ROZPOCET
| VV |  | "materiál pro zpětné použití z výkopů" 84 |  | 84 | [12 empty] | VV | 2 | 2 | True | 0 | ROZPOCET
7 | K | 171151103 | Uložení sypaniny z hornin soudržných do násypů zhutněných strojně | m3 | 84 |  | 0 | CS ÚRS 2020 02 |  | základní |  | 0 | 0 | 0 | 0 | 0 | 4 | K | 2 |  |  |  | ROZPOCET | 0 | 0 | 0 | 0 | 0 | 1 | 0 | 4 | -1451600334
| PP |  | Uložení sypanin do násypů strojně s rozprostřením sypaniny ve vrstvách a s hrubým urovnáním zhutněných z hornin soudržných jakékoliv třídy těžitelnosti | [14 empty] | PP | 2
| VV |  | "ZEMNÍ PRÁCE" | [14 empty] | VV | 2 | 1 | True | 0 | ROZPOCET
| VV |  | "Násyp, zhutnění, použití materiálu vytěženého na stavbě" 84 |  | 84 | [12 empty] | VV | 2 | 2 | True | 0 | ROZPOCET
8 | K | 171152111 | Uložení sypaniny z hornin nesoudržných a sypkých do násypů zhutněných v aktivní zóně silnic a dálnic | m3 | 75 |  | 0 | CS ÚRS 2020 02 |  | základní |  | 0 | 0 | 0 | 0 | 0 | 4 | K | 2 |  |  |  | ROZPOCET | 0 | 0 | 0 | 0 | 0 | 1 | 0 | 4 | 2070482521
| PP |  | Uložení sypaniny do zhutněných násypů pro silnice, dálnice a letiště s rozprostřením sypaniny ve vrstvách, s hrubým urovnáním a uzavřením povrchu násypu z hornin nesoudržných sypkých v aktivní zóně | [14 empty] | PP | 2
| P |  | Poznámka k položce: položka bude čerpána v rozsahu dle skutečnosti - optimální způsob sanace pláně stanoví geotechnik | [14 empty] | P | 2
| VV |  | "KONSTRUKCE ZPEVNĚNÝCH PLOCH" | [14 empty] | VV | 2 | 1 | True | 0 | ROZPOCET
| VV |  | "Sanace zemní pláně štěrkodrtí ŠDA v tl. 300 mm 249,9 m2 *0,3 m" 75 |  | 75 | [12 empty] | VV | 2 | 2 | True | 0 | ROZPOCET
9 | M | 58344197 | štěrkodrť frakce 0/63 | t | 157.5 |  | 0 | CS ÚRS 2020 02 |  | základní |  | 0 | 0 | 0 | 0 | 0 | 8 | M | 2 |  |  |  | ROZPOCET | 0 | 0 | 0 | 0 | 0 | 1 | 0 | 4 | -306376829
| PP |  | štěrkodrť frakce 0/63 | [14 empty] | PP | 2
| P |  | Poznámka k položce: položka bude čerpána v rozsahu dle skutečnosti - optimální způsob sanace pláně stanoví geotechnik | [14 empty] | P | 2
| VV |  | "KONSTRUKCE ZPEVNĚNÝCH PLOCH" | [14 empty] | VV | 2 | 1 | True | 0 | ROZPOCET
| VV |  | "Sanace zemní pláně štěrkodrtí ŠDA v tl. 300 mm 249,9 m2 *0,3 m" 75 |  | 75 | [12 empty] | VV | 2 | 2 | True | 0 | ROZPOCET
| VV |  | 75*2,1 'Přepočtené koeficientem množství |  | 157.5 | [12 empty] | VV | 2 | 2 | False | 1 | ROZPOCET
10 | K | 171201231 | Poplatek za uložení zeminy a kamení na recyklační skládce (skládkovné) kód odpadu 17 05 04 | t | 189.972 |  | 0 | CS ÚRS 2020 02 |  | základní |  | 0 | 0 | 0 | 0 | 0 | 4 | K | 2 |  |  |  | ROZPOCET | 0 | 0 | 0 | 0 | 0 | 1 | 0 | 4 | -2126385498
| PP |  | Poplatek za uložení stavebního odpadu na recyklační skládce (skládkovné) zeminy a kamení zatříděného do Katalogu odpadů pod kódem 17 05 04 | [14 empty] | PP | 2
| VV |  | "Výkop" 91 |  | 91 | [12 empty] | VV | 2 | 2 | True | 0 | ROZPOCET
| VV |  | "Odpočet materiálu pro zpětné použití" -84 |  | -84 | [12 empty] | VV | 2 | 2 | True | 0 | ROZPOCET
| VV |  | "drn / zbytky ornice" 235,4*0,1 |  | 23.54 | [12 empty] | VV | 2 | 2 | True | 0 | ROZPOCET
| VV |  | "Výkop pro provedení sanace aktivní zóny" 75 |  | 75 | [12 empty] | VV | 2 | 2 | True | 0 | ROZPOCET
| VV |  | 105,54*1,8 'Přepočtené koeficientem množství |  | 189.972 | [12 empty] | VV | 2 | 2 | False | 1 | ROZPOCET
11 | K | 181351103 | Rozprostření ornice tl vrstvy do 200 mm pl do 500 m2 v rovině nebo ve svahu do 1:5 strojně | m2 | 391.5 |  | 0 | CS ÚRS 2020 02 |  | základní |  | 0 | 0 | 0 | 0 | 0 | 4 | K | 2 |  |  |  | ROZPOCET | 0 | 0 | 0 | 0 | 0 | 1 | 0 | 4 | -1941613517
| PP |  | Rozprostření a urovnání ornice v rovině nebo ve svahu sklonu do 1:5 strojně při souvislé ploše přes 100 do 500 m2, tl. vrstvy do 200 mm | [14 empty] | PP | 2
| VV |  | "ZEMNÍ PRÁCE" | [14 empty] | VV | 2 | 1 | True | 0 | ROZPOCET
| VV |  | "Ohumusování v tl. 150 mm v rovině a ve svahu o sklonu max 1:5 z nakupovaného materiálu" 391,5 |  | 391.5 | [12 empty] | VV | 2 | 2 | True | 0 | ROZPOCET
12 | M | 10364101 | zemina pro terénní úpravy - ornice | t | 105.705 |  | 0 | CS ÚRS 2020 02 |  | základní |  | 0 | 0 | 0 | 0 | 0 | 8 | M | 2 |  |  |  | ROZPOCET | 0 | 0 | 0 | 0 | 0 | 1 | 0 | 4 | 570740891
| PP |  | zemina pro terénní úpravy - ornice | [14 empty] | PP | 2
| VV |  | "ZEMNÍ PRÁCE" | [14 empty] | VV | 2 | 1 | True | 0 | ROZPOCET
| VV |  | "Ohumusování v tl. 150 mm v rovině a ve svahu o sklonu max 1:5 z nakupovaného materiálu" 391,5*0,15 |  | 58.725 | [12 empty] | VV | 2 | 2 | True | 0 | ROZPOCET
| VV |  | 58,725*1,8 'Přepočtené koeficientem množství |  | 105.705 | [12 empty] | VV | 2 | 2 | False | 1 | ROZPOCET
13 | K | 181411131-1 | Založení parkového trávníku výsevem plochy do 10000 m2 v rovině a ve svahu do 1:5, včetně obdělání půdy, hnojení půdy hnojivem a dodávkou hnojiva, včetně ošetření trávníku, klíčící trávník je nutné v suchém období kropit a po dosažení výšky 10 – 15 cm | m2 | 391.5 |  | 0 |  |  | základní |  | 0 | 0 | 0 | 0 | 0 | 4 | K | 2 |  |  |  | ROZPOCET | 0 | 0 | 0 | 0 | 0 | 1 | 0 | 4 | 1216702714
| PP |  | Založení parkového trávníku výsevem plochy do 10000 m2 v rovině a ve svahu do 1:5, včetně obdělání půdy, hnojení půdy hnojivem a dodávkou hnojiva, včetně ošetření trávníku, klíčící trávník je nutné v suchém období kropit a po dosažení výšky 10 – 15 cm | [14 empty] | PP | 2
| VV |  | "OSTATNÍ" | [14 empty] | VV | 2 | 1 | True | 0 | ROZPOCET
| VV |  | "Založení trávníku v rovině a ve svahu o sklonu max 1:5, ošetřování a zalévání do předání správci" 391,5 |  | 391.5 | [12 empty] | VV | 2 | 2 | True | 0 | ROZPOCET
14 | M | 00572100 | osivo jetelotráva intenzivní víceletá | kg | 9.788 |  | 0 | CS ÚRS 2020 02 |  | základní |  | 0 | 0.001 | 0.009788 | 0 | 0 | 8 | M | 2 |  |  |  | ROZPOCET | 0 | 0 | 0 | 0 | 0 | 1 | 0 | 4 | 180062143
| PP |  | osivo jetelotráva intenzivní víceletá | [14 empty] | PP | 2
| VV |  | "OSTATNÍ" | [14 empty] | VV | 2 | 1 | True | 0 | ROZPOCET
| VV |  | "Založení trávníku v rovině a ve svahu o sklonu max 1:5, ošetřování a zalévání do předání správci" 391,5*2,5/100 |  | 9.788 | [12 empty] | VV | 2 | 2 | True | 0 | ROZPOCET
15 | K | 181951111 | Úprava pláně v hornině třídy těžitelnosti I, skupiny 1 až 3 bez zhutnění strojně | m2 | 391.5 |  | 0 | CS ÚRS 2020 02 |  | základní |  | 0 | 0 | 0 | 0 | 0 | 4 | K | 2 |  |  |  | ROZPOCET | 0 | 0 | 0 | 0 | 0 | 1 | 0 | 4 | -1513518504
| PP |  | Úprava pláně vyrovnáním výškových rozdílů strojně v hornině třídy těžitelnosti I, skupiny 1 až 3 bez zhutnění | [14 empty] | PP | 2
| VV |  | "ZEMNÍ PRÁCE" | [14 empty] | VV | 2 | 1 | True | 0 | ROZPOCET
| VV |  | "Ohumusování v tl. 150 mm v rovině a ve svahu o sklonu max 1:5 - úprava pláně" 391,5 |  | 391.5 | [12 empty] | VV | 2 | 2 | True | 0 | ROZPOCET
16 | K | 181951112 | Úprava pláně v hornině třídy těžitelnosti I, skupiny 1 až 3 se zhutněním strojně | m2 | 249.9 |  | 0 | CS ÚRS 2020 02 |  | základní |  | 0 | 0 | 0 | 0 | 0 | 4 | K | 2 |  |  |  | ROZPOCET | 0 | 0 | 0 | 0 | 0 | 1 | 0 | 4 | -193731168
| PP |  | Úprava pláně vyrovnáním výškových rozdílů strojně v hornině třídy těžitelnosti I, skupiny 1 až 3 se zhutněním | [14 empty] | PP | 2
| VV |  | "ZEMNÍ PRÁCE" | [14 empty] | VV | 2 | 1 | True | 0 | ROZPOCET
| VV |  | "Příprava zemní pláně/ parapláně (výměra dla sanací)" 249,9 |  | 249.9 | [12 empty] | VV | 2 | 2 | True | 0 | ROZPOCET
| D | 5 | Komunikace pozemní |  |  |  | 0 |  |  |  |  | 0 |  | 11.7755 |  | 0 | 1 | D | 1 |  |  |  | ROZPOCET | [6 empty] | 0
17 | K | 564752111 | Podklad z vibrovaného štěrku VŠ tl 150 mm | m2 | 791.7 |  | 0 | CS ÚRS 2020 02 |  | základní |  | 0 | 0 | 0 | 0 | 0 | 4 | K | 2 |  |  |  | ROZPOCET | 0 | 0 | 0 | 0 | 0 | 1 | 0 | 4 | 721531367
| PP |  | Podklad nebo kryt z vibrovaného štěrku VŠ s rozprostřením, vlhčením a zhutněním, po zhutnění tl. 150 mm | [14 empty] | PP | 2
| VV |  | "KONSTRUKCE ZPEVNĚNÝCH PLOCH" | [14 empty] | VV | 2 | 1 | True | 0 | ROZPOCET
| VV |  | "PLOCHA Z MLATU" 791,7 |  | 791.7 | [12 empty] | VV | 2 | 2 | True | 0 | ROZPOCET
18 | K | 564851111 | Podklad ze štěrkodrtě ŠD tl 150 mm | m2 | 395.9 |  | 0 | CS ÚRS 2020 02 |  | základní |  | 0 | 0 | 0 | 0 | 0 | 4 | K | 2 |  |  |  | ROZPOCET | 0 | 0 | 0 | 0 | 0 | 1 | 0 | 4 | -1542996228
| PP |  | Podklad ze štěrkodrti ŠD s rozprostřením a zhutněním, po zhutnění tl. 150 mm | [14 empty] | PP | 2
| P |  | Poznámka k položce: položka bude čerpána v rozsahu dle skutečnosti - optimální způsob sanace pláně stanoví geotechnik | [14 empty] | P | 2
| VV |  | "KONSTRUKCE ZPEVNĚNÝCH PLOCH" | [14 empty] | VV | 2 | 1 | True | 0 | ROZPOCET
| VV |  | "PLOCHA Z MLATU - SANACE" 395,9 |  | 395.9 | [12 empty] | VV | 2 | 2 | True | 0 | ROZPOCET
19 | K | 565135111 | Asfaltový beton vrstva podkladní ACP 16 (obalované kamenivo OKS) tl 50 mm š do 3 m | m2 | 2254.3 |  | 0 | CS ÚRS 2020 02 |  | základní |  | 0 | 0 | 0 | 0 | 0 | 4 | K | 2 |  |  |  | ROZPOCET | 0 | 0 | 0 | 0 | 0 | 1 | 0 | 4 | 2024009285
| PP |  | Asfaltový beton vrstva podkladní ACP 16 (obalované kamenivo střednězrnné - OKS) s rozprostřením a zhutněním v pruhu šířky přes 1,5 do 3 m, po zhutnění tl. 50 mm | [14 empty] | PP | 2
| VV |  | "KONSTRUKCE ZPEVNĚNÝCH PLOCH" | [14 empty] | VV | 2 | 1 | True | 0 | ROZPOCET
| VV |  | "Asfaltový beton pro podkladní vrstvu ACP 16+ tl. 50 mm" | [14 empty] | VV | 2 | 1 | True | 0 | ROZPOCET
| VV |  | "VOZOVKA S ASFALTOVÝM KRYTEM - STEZKA PRO CHODCE A CYKLISTY, CHODNÍK" 2254,3 |  | 2254.3 | [12 empty] | VV | 2 | 2 | True | 0 | ROZPOCET
20 | K | 567122114 | Podklad ze směsi stmelené cementem SC C 8/10 (KSC I) tl 150 mm | m2 | 1114 |  | 0 | CS ÚRS 2020 02 |  | základní |  | 0 | 0 | 0 | 0 | 0 | 4 | K | 2 |  |  |  | ROZPOCET | 0 | 0 | 0 | 0 | 0 | 1 | 0 | 4 | -1981854793
| PP |  | Podklad ze směsi stmelené cementem SC bez dilatačních spár, s rozprostřením a zhutněním SC C 8/10 (KSC I), po zhutnění tl. 150 mm | [14 empty] | PP | 2
| P |  | Poznámka k položce: položka sanace bude čerpána v rozsahu dle skutečnosti - optimální způsob sanace pláně stanoví geotechnik | [14 empty] | P | 2
| VV |  | "KONSTRUKCE ZPEVNĚNÝCH PLOCH" | [14 empty] | VV | 2 | 1 | True | 0 | ROZPOCET
| VV |  | "VOZOVKA S ASFALTOVÝM KRYTEM - STEZKA PRO CHODCE A CYKLISTY, CHODNÍK - SANACE" 1103,3 |  | 1103.3 | [12 empty] | VV | 2 | 2 | True | 0 | ROZPOCET
| VV |  | "PLOCHA Z KAMENNÉ DLAŽBY" 10,7 |  | 10.7 | [12 empty] | VV | 2 | 2 | True | 0 | ROZPOCET
21 | K | 571901111 | Posyp krytu kamenivem drceným nebo těženým do 5 kg/m2 | m2 | 7.35 |  | 0 | CS ÚRS 2020 02 |  | základní |  | 0 | 0 | 0 | 0 | 0 | 4 | K | 2 |  |  |  | ROZPOCET | 0 | 0 | 0 | 0 | 0 | 1 | 0 | 4 | -443767458
| PP |  | Posyp podkladu nebo krytu s rozprostřením a zhutněním kamenivem drceným nebo těženým, v množství do 5 kg/m2 | [14 empty] | PP | 2
| VV |  | "KONSTRUKCE ZPEVNĚNÝCH PLOCH" | [14 empty] | VV | 2 | 1 | True | 0 | ROZPOCET
| VV |  | "Zásyp křemičitým pískem" | [14 empty] | VV | 2 | 1 | True | 0 | ROZPOCET
| VV |  | "OBNOVA VOZOVKY S ASFALTOVÝM KRYTEM V MÍSTĚ ULOŽENÍ OBRUB - spodní vrstva na 50% plochy" 14,7*0,5 |  | 7.35 | [12 empty] | VV | 2 | 2 | True | 0 | ROZPOCET
22 | K | 573191111 | Postřik infiltrační kationaktivní emulzí v množství 1 kg/m2 | m2 | 2254.3 |  | 0 | CS ÚRS 2020 02 |  | základní |  | 0 | 0 | 0 | 0 | 0 | 4 | K | 2 |  |  |  | ROZPOCET | 0 | 0 | 0 | 0 | 0 | 1 | 0 | 4 | -1847957344
| PP |  | Postřik infiltrační kationaktivní emulzí v množství 1,00 kg/m2 | [14 empty] | PP | 2
| VV |  | "KONSTRUKCE ZPEVNĚNÝCH PLOCH" | [14 empty] | VV | 2 | 1 | True | 0 | ROZPOCET
| VV |  | "Infiltrační postřik emulzní PI- C 1,00 kg/m2" | [14 empty] | VV | 2 | 1 | True | 0 | ROZPOCET
| VV |  | "VOZOVKA S ASFALTOVÝM KRYTEM - STEZKA PRO CHODCE A CYKLISTY, CHODNÍK" 2254,3 |  | 2254.3 | [12 empty] | VV | 2 | 2 | True | 0 | ROZPOCET
23 | K | 573231106 | Postřik živičný spojovací ze silniční emulze v množství 0,30 kg/m2 | m2 | 2254.3 |  | 0 | CS ÚRS 2020 02 |  | základní |  | 0 | 0 | 0 | 0 | 0 | 4 | K | 2 |  |  |  | ROZPOCET | 0 | 0 | 0 | 0 | 0 | 1 | 0 | 4 | 1698440819
| PP |  | Postřik spojovací PS bez posypu kamenivem ze silniční emulze, v množství 0,30 kg/m2 | [14 empty] | PP | 2
| VV |  | "KONSTRUKCE ZPEVNĚNÝCH PLOCH" | [14 empty] | VV | 2 | 1 | True | 0 | ROZPOCET
| VV |  | "Spojovací postřik emulzní PS - C 0,30 kg/m2" | [14 empty] | VV | 2 | 1 | True | 0 | ROZPOCET
| VV |  | "VOZOVKA S ASFALTOVÝM KRYTEM - STEZKA PRO CHODCE A CYKLISTY, CHODNÍK" 2254,3 |  | 2254.3 | [12 empty] | VV | 2 | 2 | True | 0 | ROZPOCET
24 | K | 573231107 | Postřik živičný spojovací ze silniční emulze v množství 0,40 kg/m2 | m2 | 22.05 |  | 0 | CS ÚRS 2020 02 |  | základní |  | 0 | 0 | 0 | 0 | 0 | 4 | K | 2 |  |  |  | ROZPOCET | 0 | 0 | 0 | 0 | 0 | 1 | 0 | 4 | -193440771
| PP |  | Postřik spojovací PS bez posypu kamenivem ze silniční emulze, v množství 0,40 kg/m2 | [14 empty] | PP | 2
| VV |  | "KONSTRUKCE ZPEVNĚNÝCH PLOCH" | [14 empty] | VV | 2 | 1 | True | 0 | ROZPOCET
| VV |  | "Spojovací postřik emulzní PS - C 0,40 kg/m2" | [14 empty] | VV | 2 | 1 | True | 0 | ROZPOCET
| VV |  | "OBNOVA VOZOVKY S ASFALTOVÝM KRYTEM V MÍSTĚ ULOŽENÍ OBRUB - vrchní vrstva" 14,7 |  | 14.7 | [12 empty] | VV | 2 | 2 | True | 0 | ROZPOCET
| VV |  | "OBNOVA VOZOVKY S ASFALTOVÝM KRYTEM V MÍSTĚ ULOŽENÍ OBRUB - spodní vrstva na 50% plochy" 14,7*0,5 |  | 7.35 | [12 empty] | VV | 2 | 2 | True | 0 | ROZPOCET
25 | K | 577143111 | Asfaltový beton vrstva obrusná ACO 8 (ABJ) tl 50 mm š do 3 m z nemodifikovaného asfaltu | m2 | 2254.3 |  | 0 | CS ÚRS 2020 02 |  | základní |  | 0 | 0 | 0 | 0 | 0 | 4 | K | 2 |  |  |  | ROZPOCET | 0 | 0 | 0 | 0 | 0 | 1 | 0 | 4 | 917629912
| PP |  | Asfaltový beton vrstva obrusná ACO 8 (ABJ) s rozprostřením a se zhutněním z nemodifikovaného asfaltu v pruhu šířky do 3 m, po zhutnění tl. 50 mm | [14 empty] | PP | 2
| VV |  | "KONSTRUKCE ZPEVNĚNÝCH PLOCH" | [14 empty] | VV | 2 | 1 | True | 0 | ROZPOCET
| VV |  | "Asfaltový beton pro obrusnou vrstvu ACO 8 tl. 50 mm" | [14 empty] | VV | 2 | 1 | True | 0 | ROZPOCET
| VV |  | "VOZOVKA S ASFALTOVÝM KRYTEM - STEZKA PRO CHODCE A CYKLISTY, CHODNÍK" 2254,3 |  | 2254.3 | [12 empty] | VV | 2 | 2 | True | 0 | ROZPOCET
26 | K | 578143113 | Litý asfalt MA 11 (LAS) tl 40 mm š do 3 m z nemodifikovaného asfaltu | m2 | 22.05 |  | 0 | CS ÚRS 2020 02 |  | základní |  | 0 | 0 | 0 | 0 | 0 | 4 | K | 2 |  |  |  | ROZPOCET | 0 | 0 | 0 | 0 | 0 | 1 | 0 | 4 | 211116972
| PP |  | Litý asfalt MA 11 (LAS) s rozprostřením z nemodifikovaného asfaltu v pruhu šířky do 3 m tl. 40 mm | [14 empty] | PP | 2
| VV |  | "KONSTRUKCE ZPEVNĚNÝCH PLOCH" | [14 empty] | VV | 2 | 1 | True | 0 | ROZPOCET
| VV |  | "Litý asfalt MA 11 II tl. 40mm" | [14 empty] | VV | 2 | 1 | True | 0 | ROZPOCET
| VV |  | "OBNOVA VOZOVKY S ASFALTOVÝM KRYTEM V MÍSTĚ ULOŽENÍ OBRUB - vrchní vrstva" 14,7 |  | 14.7 | [12 empty] | VV | 2 | 2 | True | 0 | ROZPOCET
| VV |  | "OBNOVA VOZOVKY S ASFALTOVÝM KRYTEM V MÍSTĚ ULOŽENÍ OBRUB - spodní vrstva na 50% plochy" 14,7*0,5 |  | 7.35 | [12 empty] | VV | 2 | 2 | True | 0 | ROZPOCET
27 | K | 591211111 | Kladení dlažby z kostek drobných z kamene do lože z kameniva těženého tl 50 mm | m2 | 15.3 |  | 0 | CS ÚRS 2020 02 |  | základní |  | 0 | 0.1837 | 2.8106 | 0 | 0 | 4 | K | 2 |  |  |  | ROZPOCET | 0 | 0 | 0 | 0 | 0 | 1 | 0 | 4 | -836762285
| PP |  | Kladení dlažby z kostek s provedením lože do tl. 50 mm, s vyplněním spár, s dvojím beraněním a se smetením přebytečného materiálu na krajnici drobných z kamene, do lože z kameniva těženého | [14 empty] | PP | 2
| VV |  | "KONSTRUKCE ZPEVNĚNÝCH PLOCH" | [14 empty] | VV | 2 | 1 | True | 0 | ROZPOCET
| VV |  | "Dlažba z drobných kamenných kostek 8-11 cm (100% očištěné původní kostky z SO 010.2.3) ; Lože z drti fr. 4-8 L tl. 40 mm" | [14 empty] | VV | 2 | 1 | True | 0 | ROZPOCET
| VV |  | "PLOCHA Z KAMENNÉ DLAŽBY" 10,7 |  | 10.7 | [12 empty] | VV | 2 | 2 | True | 0 | ROZPOCET
| VV |  | "PLOCHA Z KAMENNÉ DLAŽBY-PŘEDLÁŽDĚNÍ PO MONTÁŽI STOJANŮ JÍZDNÍCH KOL" 4,6 |  | 4.6 | [12 empty] | VV | 2 | 2 | True | 0 | ROZPOCET
28 | K | 596841220 | Kladení betonové dlažby komunikací pro pěší do lože z cement malty vel do 0,25 m2 plochy do 50 m2 | m2 | 31.9 |  | 0 | CS ÚRS 2020 02 |  | základní |  | 0 | 0.1461 | 4.6606 | 0 | 0 | 4 | K | 2 |  |  |  | ROZPOCET | 0 | 0 | 0 | 0 | 0 | 1 | 0 | 4 | 766624265
| PP |  | Kladení dlažby z betonových nebo kameninových dlaždic komunikací pro pěší s vyplněním spár a se smetením přebytečného materiálu na vzdálenost do 3 m s ložem z cementové malty tl. do 30 mm velikosti dlaždic přes 0,09 m2 do 0,25 m2, pro plochy do 50 m2 | [14 empty] | PP | 2
| P |  | Poznámka k položce: | [14 empty] | P | 2
| VV |  | "KONSTRUKCE ZPEVNĚNÝCH PLOCH" | [14 empty] | VV | 2 | 1 | True | 0 | ROZPOCET
| VV |  | "Umělá vodící linie šířky 400 mm, betonová dlažba s vodící drážkou, uložená do betonového lože C20/25 nXF3" 22,5 |  | 22.5 | [12 empty] | VV | 2 | 2 | True | 0 | ROZPOCET
| VV |  | "Betonová dlažba reliéfní barevně kontrastní (varovné a signální pásy), uložená do betonového lože C20/25 nXF3" 9,4 |  | 9.4 | [12 empty] | VV | 2 | 2 | True | 0 | ROZPOCET
29 | M | 59245019-1 | dlažba tvar čtverec betonová pro nevidomé 200x200x60mm přírodní | m2 | 23.175 |  | 0 |  |  | základní |  | 0 | 0.131 | 3.0359 | 0 | 0 | 8 | M | 2 |  |  |  | ROZPOCET | 0 | 0 | 0 | 0 | 0 | 1 | 0 | 4 | -638107675
| PP |  | dlažba tvar čtverec betonová pro nevidomé 200x200x60mm přírodní | [14 empty] | PP | 2
| VV |  | 22,5*1,03 'Přepočtené koeficientem množství |  | 23.175 | [12 empty] | VV | 2 | 2 | False | 1 | ROZPOCET
30 | M | 59245006 | dlažba tvar obdélník betonová pro nevidomé 200x100x60mm barevná | m2 | 9.682 |  | 0 | CS ÚRS 2020 02 |  | základní |  | 0 | 0.131 | 1.2683 | 0 | 0 | 8 | M | 2 |  |  |  | ROZPOCET | 0 | 0 | 0 | 0 | 0 | 1 | 0 | 4 | 607201362
| PP |  | dlažba tvar obdélník betonová pro nevidomé 200x100x60mm barevná | [14 empty] | PP | 2
| VV |  | 9,4*1,03 'Přepočtené koeficientem množství |  | 9.682 | [12 empty] | VV | 2 | 2 | False | 1 | ROZPOCET
| D | 8 | Trubní vedení |  |  |  | 0 |  |  |  |  | 0 |  | 15.6376 |  | 0.45 | 1 | D | 1 |  |  |  | ROZPOCET | [6 empty] | 0
31 | K | 894412411-1 | Oprava stávající šachty s provedením výměny svrchní části šachty | kus | 7 |  | 0 | CS ÚRS 2020 02 |  | základní |  | 0 | 0.15 | 1.05 | 0 | 0 | 4 | K | 2 |  |  |  | ROZPOCET | 0 | 0 | 0 | 0 | 0 | 1 | 0 | 4 | 233459034
| PP |  | Oprava stávající šachty s provedením výměny svrchní části šachty | [14 empty] | PP | 2
| P |  | Poznámka k položce: Položka zahrnuje: Odstranění přechodového kónusu a 1 skruže stávající šachty, uložení nové skruže v požadované výšce, přechodového kónusu a rektifikačních kroužků (výšková rektifikace stávajících šachet většího rozsahu) (1 ks = 1 šachta) ; položka bude čerpána v rozsahu dle skutečnosti | [14 empty] | P | 2
| VV |  | "OSTATNÍ" | [14 empty] | VV | 2 | 1 | True | 0 | ROZPOCET
| VV |  | "Oprava šachet v trase" 7 |  | 7 | [12 empty] | VV | 2 | 2 | True | 0 | ROZPOCET
32 | K | 899131112-1 | Výměna čtvercového podklopu šachty | kus | 1 |  | 0 |  |  | základní |  | 0 | 0.70121 | 0.70121 | 0.45 | 0.45 | 4 | K | 2 |  |  |  | ROZPOCET | 0 | 0 | 0 | 0 | 0 | 1 | 0 | 4 | 2056033777
| PP |  | Výměna čtvercového podklopu šachty | [14 empty] | PP | 2
| VV |  | "OSTATNÍ" | [14 empty] | VV | 2 | 1 | True | 0 | ROZPOCET
| VV |  | "Výměna čtvercového poklopu šachty v km 0,92" 1 |  | 1 | [12 empty] | VV | 2 | 2 | True | 0 | ROZPOCET
33 | K | 899331111 | Výšková úprava uličního vstupu nebo vpusti do 200 mm zvýšením poklopu | kus | 33 |  | 0 | CS ÚRS 2020 02 |  | základní |  | 0 | 0.4208 | 13.8864 | 0 | 0 | 4 | K | 2 |  |  |  | ROZPOCET | 0 | 0 | 0 | 0 | 0 | 1 | 0 | 4 | -1204417782
| PP |  | Výšková úprava uličního vstupu nebo vpusti do 200 mm zvýšením poklopu | [14 empty] | PP | 2
| P |  | Poznámka k položce: příp. snížením Zahrnuje veškeré povrchové znaky inženýrských sítí (kanalizace, voda, plyn) položka bude čerpána v rozsahu dle skutečnosti | [14 empty] | P | 2
| VV |  | "OSTATNÍ" | [14 empty] | VV | 2 | 1 | True | 0 | ROZPOCET
| VV |  | "Výšková rektifikace povrchových znaků inženýrských sítí" 33 |  | 33 | [12 empty] | VV | 2 | 2 | True | 0 | ROZPOCET
| D | 9 | Ostatní konstrukce a práce, bourání |  |  |  | 0 |  |  |  |  | 0 |  | 142.1771 |  | 0.8 | 1 | D | 1 |  |  |  | ROZPOCET | [6 empty] | 0
34 | K | 916111123 | Osazení obruby z drobných kostek s boční opěrou do lože z betonu prostého | m | 24.7 |  | 0 | CS ÚRS 2020 02 |  | základní |  | 0 | 0.08978 | 2.2176 | 0 | 0 | 4 | K | 2 |  |  |  | ROZPOCET | 0 | 0 | 0 | 0 | 0 | 1 | 0 | 4 | -2023567072
| PP |  | Osazení silniční obruby z dlažebních kostek v jedné řadě s ložem tl. přes 50 do 100 mm, s vyplněním a zatřením spár cementovou maltou z drobných kostek s boční opěrou z betonu prostého, do lože z betonu prostého téže značky | [14 empty] | PP | 2
| P |  | Poznámka k položce: obnova případně poškozené stávající řady kostek - položka bude čerpána v rozsahu dle skutečnosti | [14 empty] | P | 2
| VV |  | "KONSTRUKCE ZPEVNĚNÝCH PLOCH" | [14 empty] | VV | 2 | 1 | True | 0 | ROZPOCET
| VV |  | "Řada z drobných kamenných kostek (100% očištěné původní kostky z SO 010.2.3), uložená do betonového lože C20/25 nXF3 s opěrou" 24,7 |  | 24.7 | [12 empty] | VV | 2 | 2 | True | 0 | ROZPOCET
35 | K | 916231213 | Osazení chodníkového obrubníku betonového stojatého s boční opěrou do lože z betonu prostého | m | 483.5 |  | 0 | CS ÚRS 2020 02 |  | základní |  | 0 | 0.1295 | 62.6133 | 0 | 0 | 4 | K | 2 |  |  |  | ROZPOCET | 0 | 0 | 0 | 0 | 0 | 1 | 0 | 4 | 1007743586
| PP |  | Osazení chodníkového obrubníku betonového se zřízením lože, s vyplněním a zatřením spár cementovou maltou stojatého s boční opěrou z betonu prostého, do lože z betonu prostého | [14 empty] | PP | 2
| VV |  | "KONSTRUKCE ZPEVNĚNÝCH PLOCH" | [14 empty] | VV | 2 | 1 | True | 0 | ROZPOCET
| VV |  | "Betonová obruba 80/250 mm přímá, uložená do betonového lože C20/25 nXF3 s opěrou" 483,5 |  | 483.5 | [12 empty] | VV | 2 | 2 | True | 0 | ROZPOCET
36 | M | 59217016 | obrubník betonový chodníkový 1000x80x250mm | m | 483.5 |  | 0 | CS ÚRS 2020 02 |  | základní |  | 0 | 0.045 | 21.7575 | 0 | 0 | 8 | M | 2 |  |  |  | ROZPOCET | 0 | 0 | 0 | 0 | 0 | 1 | 0 | 4 | 1181700421
| PP |  | obrubník betonový chodníkový 1000x80x250mm | [14 empty] | PP | 2
| VV |  | "KONSTRUKCE ZPEVNĚNÝCH PLOCH" | [14 empty] | VV | 2 | 1 | True | 0 | ROZPOCET
| VV |  | "Betonová obruba 80/250 mm přímá, uložená do betonového lože C20/25 nXF3 s opěrou" 483,5 |  | 483.5 | [12 empty] | VV | 2 | 2 | True | 0 | ROZPOCET
37 | K | 916241113 | Osazení obrubníku kamenného ležatého s boční opěrou do lože z betonu prostého | m | 29.4 |  | 0 | CS ÚRS 2020 02 |  | základní |  | 0 | 0.16849 | 4.9536 | 0 | 0 | 4 | K | 2 |  |  |  | ROZPOCET | 0 | 0 | 0 | 0 | 0 | 1 | 0 | 4 | 65563488
| PP |  | Osazení obrubníku kamenného se zřízením lože, s vyplněním a zatřením spár cementovou maltou ležatého s boční opěrou z betonu prostého, do lože z betonu prostého | [14 empty] | PP | 2
| VV |  | "KONSTRUKCE ZPEVNĚNÝCH PLOCH" | [14 empty] | VV | 2 | 1 | True | 0 | ROZPOCET
| VV |  | "Kamenná obruba 300/200 mm přímá, uložená do betonového lože C20/25 nXF3 s opěrou" 29,4 |  | 29.4 | [12 empty] | VV | 2 | 2 | True | 0 | ROZPOCET
38 | M | 58380003 | obrubník kamenný žulový přímý 300x200mm | m | 29.4 |  | 0 | CS ÚRS 2020 02 |  | základní |  | 0 | 0.15 | 4.41 | 0 | 0 | 8 | M | 2 |  |  |  | ROZPOCET | 0 | 0 | 0 | 0 | 0 | 1 | 0 | 4 | -23259515
| PP |  | obrubník kamenný žulový přímý 300x200mm | [14 empty] | PP | 2
39 | K | 916331112-1 | Osazení zahradního obrubníku kovového do lože z betonu s boční opěrou | m | 213 |  | 0 |  |  | základní |  | 0 | 0.10095 | 21.5023 | 0 | 0 | 4 | K | 2 |  |  |  | ROZPOCET | 0 | 0 | 0 | 0 | 0 | 1 | 0 | 4 | -2374615
| PP |  | Osazení zahradního obrubníku kovového s ložem tl. od 50 do 100 mm z betonu prostého s boční opěrou z betonu prostého | [14 empty] | PP | 2
| VV |  | "KONSTRUKCE ZPEVNĚNÝCH PLOCH" | [14 empty] | VV | 2 | 1 | True | 0 | ROZPOCET
| VV |  | "Obruba z ocelové pásoviny tl. 5 mm, výšky 250 mm, uložená do betonového lože C20/25 nXF3 s opěrou" 213 |  | 213 | [12 empty] | VV | 2 | 2 | True | 0 | ROZPOCET
40 | M | 59217050-1 | ocelová pásovina 5/250mm | m | 213 |  | 0 |  |  | základní |  | 0 | 0.11465 | 24.4204 | 0 | 0 | 8 | M | 2 |  |  |  | ROZPOCET | 0 | 0 | 0 | 0 | 0 | 1 | 0 | 4 | -1806317312
| PP |  | ocelová pásovina 5/250mm | [14 empty] | PP | 2
| VV |  | "KONSTRUKCE ZPEVNĚNÝCH PLOCH" | [14 empty] | VV | 2 | 1 | True | 0 | ROZPOCET
| VV |  | "Obruba z ocelové pásoviny tl. 5 mm, výšky 250 mm, uložená do betonového lože C20/25 nXF3 s opěrou" 213 |  | 213 | [12 empty] | VV | 2 | 2 | True | 0 | ROZPOCET
41 | K | 919726201 | Geotextilie pro vyztužení, separaci a filtraci tkaná z PP podélná pevnost v tahu do 15 kN/m | m2 | 249.9 |  | 0 | CS ÚRS 2020 02 |  | základní |  | 0 | 0.00025 | 0.062475 | 0 | 0 | 4 | K | 2 |  |  |  | ROZPOCET | 0 | 0 | 0 | 0 | 0 | 1 | 0 | 4 | 506193296
| PP |  | Geotextilie tkaná pro vyztužení, separaci nebo filtraci z polypropylenu, podélná pevnost v tahu do 15 kN/m | [14 empty] | PP | 2
| P |  | Poznámka k položce: šířka 3 m dle TP 97, pevnost proti protlačení CBR > 3 kN, odolnost proti proražení < 10 mm, tažnost > 50% ; položka bude čerpána v rozsahu dle skutečnosti - optimální způsob sanace pláně stanoví geotechnik | [14 empty] | P | 2
| VV |  | "KONSTRUKCE ZPEVNĚNÝCH PLOCH" | [14 empty] | VV | 2 | 1 | True | 0 | ROZPOCET
| VV |  | "Tkaná geotextílie v případě sanace zemní pláně, pevnost proti protlačení CBR min. 3,0 kN" 249,9 |  | 249.9 | [12 empty] | VV | 2 | 2 | True | 0 | ROZPOCET
42 | K | 919732211 | Styčná spára napojení nového živičného povrchu na stávající za tepla š 15 mm hl 25 mm s prořezáním | m | 393.3 |  | 0 | CS ÚRS 2020 02 |  | základní |  | 0 | 0.00061 | 0.23991 | 0 | 0 | 4 | K | 2 |  |  |  | ROZPOCET | 0 | 0 | 0 | 0 | 0 | 1 | 0 | 4 | 249427976
| PP |  | Styčná pracovní spára při napojení nového živičného povrchu na stávající se zalitím za tepla modifikovanou asfaltovou hmotou s posypem vápenným hydrátem šířky do 15 mm, hloubky do 25 mm včetně prořezání spáry | [14 empty] | PP | 2
| P |  | Poznámka k položce: položka bude čerpána v rozsahu dle skutečnosti | [14 empty] | P | 2
| VV |  | "KONSTRUKCE ZPEVNĚNÝCH PLOCH" | [14 empty] | VV | 2 | 1 | True | 0 | ROZPOCET
| VV |  | "Ošetření spár těsnící asfaltovou modifikovanou zálivkou za horka typu N2 dle ČSN EN 14188-1" 393,3 |  | 393.3 | [12 empty] | VV | 2 | 2 | True | 0 | ROZPOCET
43 | K | 919735112 | Řezání stávajícího živičného krytu hl do 100 mm | m | 393.3 |  | 0 | CS ÚRS 2020 02 |  | základní |  | 0 | 0 | 0 | 0 | 0 | 4 | K | 2 |  |  |  | ROZPOCET | 0 | 0 | 0 | 0 | 0 | 1 | 0 | 4 | 1849660881
| PP |  | Řezání stávajícího živičného krytu nebo podkladu hloubky přes 50 do 100 mm | [14 empty] | PP | 2
| P |  | Poznámka k položce: položka bude čerpána v rozsahu dle skutečnosti | [14 empty] | P | 2
| VV |  | "KONSTRUKCE ZPEVNĚNÝCH PLOCH" | [14 empty] | VV | 2 | 1 | True | 0 | ROZPOCET
| VV |  | "Zaříznutí spáry asfaltových vrstev vozovek v tl. 100 mm" 393,3 |  | 393.3 | [12 empty] | VV | 2 | 2 | True | 0 | ROZPOCET
44 | K | 938902431 | Čištění propustků strojně tlakovou vodou D do 500 mm při tl nánosu do 75% DN | m | 12 |  | 0 | CS ÚRS 2020 02 |  | základní |  | 0 | 0 | 0 | 0.05 | 0.6 | 4 | K | 2 |  |  |  | ROZPOCET | 0 | 0 | 0 | 0 | 0 | 1 | 0 | 4 | 848494234
| PP |  | Čištění propustků s odstraněním travnatého porostu nebo nánosu, s naložením na dopravní prostředek nebo s přemístěním na hromady na vzdálenost do 20 m strojně tlakovou vodou tloušťky nánosu přes 50 do 75% průměru propustku do 500 mm | [14 empty] | PP | 2
| P |  | Poznámka k položce: Alternativní položka k čištění přípojek a liniových žlabů | [14 empty] | P | 2
| VV |  | "ODVODNĚNÍ" | [14 empty] | VV | 2 | 1 | True | 0 | ROZPOCET
| VV |  | "Vyčištění přípojky uliční vpusti ke kanalizaci" 12 |  | 12 | [12 empty] | VV | 2 | 2 | True | 0 | ROZPOCET
45 | K | 938902442-1 | Čištění uličních vpustí | m | 2 |  | 0 |  |  | základní |  | 0 | 0 | 0 | 0.1 | 0.2 | 4 | K | 2 |  |  |  | ROZPOCET | 0 | 0 | 0 | 0 | 0 | 1 | 0 | 4 | 304245759
| PP |  | Čištění uličních vpustí | [14 empty] | PP | 2
| VV |  | "ODVODNĚNÍ" | [14 empty] | VV | 2 | 1 | True | 0 | ROZPOCET
| VV |  | "Vyčištění zanesených uličních vpustí" 2 |  | 2 | [12 empty] | VV | 2 | 2 | True | 0 | ROZPOCET
| D | 997 | Přesun sutě |  |  |  | 0 |  |  |  |  | 0 |  | 0 |  | 0 | 1 | D | 1 |  |  |  | ROZPOCET | [6 empty] | 0
46 | K | 997221551-0 | Vodorovná doprava suti na meziskládku nebo z meziskládky ze sypkých materiálů včetně uložení na vzdálenost dle dodavatele stavby | t | 3.945 |  | 0 |  |  | základní |  | 0 | 0 | 0 | 0 | 0 | 4 | K | 2 |  |  |  | ROZPOCET | 0 | 0 | 0 | 0 | 0 | 1 | 0 | 4 | 274643054
| PP |  | Vodorovná doprava suti na meziskládku nebo z meziskládky bez naložení, ale se složením a s hrubým urovnáním ze sypkých materiálů, na vzdálenost dle dodavatele stavby | [14 empty] | PP | 2
| VV |  | "dovoz z meziskládky" | [14 empty] | VV | 2 | 1 | True | 0 | ROZPOCET
| VV |  | "Drobná očištěná dlažba (dlažba bude využita v SO 102.2)" 17,77*0,222 |  | 3.945 | [12 empty] | VV | 2 | 2 | True | 0 | ROZPOCET
47 | K | 997221551-1 | Vodorovná doprava suti na recyklační středisko nebo skládku ze sypkých materiálů včetně uložení na vzdálenost dle dodavatele stavby | t | 0.8 |  | 0 |  |  | základní |  | 0 | 0 | 0 | 0 | 0 | 4 | K | 2 |  |  |  | ROZPOCET | 0 | 0 | 0 | 0 | 0 | 1 | 0 | 4 | -1844798249
| PP |  | Vodorovná doprava suti na recyklační středisko nebo skládku bez naložení, ale se složením a s hrubým urovnáním ze sypkých materiálů, na vzdálenost dle dodavatele stavby | [14 empty] | PP | 2
| VV |  | "Odpad z čištění UV a potrubí" 0,8 |  | 0.8 | [12 empty] | VV | 2 | 2 | True | 0 | ROZPOCET
48 | K | 997221612 | Nakládání vybouraných hmot na dopravní prostředky pro vodorovnou dopravu | t | 3.945 |  | 0 | CS ÚRS 2020 02 |  | základní |  | 0 | 0 | 0 | 0 | 0 | 4 | K | 2 |  |  |  | ROZPOCET | 0 | 0 | 0 | 0 | 0 | 1 | 0 | 4 | 462474261
| PP |  | Nakládání na dopravní prostředky pro vodorovnou dopravu vybouraných hmot | [14 empty] | PP | 2
| VV |  | "dovoz z meziskládky" | [14 empty] | VV | 2 | 1 | True | 0 | ROZPOCET
| VV |  | "Drobná očištěná dlažba (dlažba bude využita v SO 102.2)" 17,77*0,222 |  | 3.945 | [12 empty] | VV | 2 | 2 | True | 0 | ROZPOCET
49 | K | 997221655 | Poplatek za uložení na skládce (skládkovné) zeminy a kamení kód odpadu 17 05 04 | t | 0.8 |  | 0 | CS ÚRS 2020 02 |  | základní |  | 0 | 0 | 0 | 0 | 0 | 4 | K | 2 |  |  |  | ROZPOCET | 0 | 0 | 0 | 0 | 0 | 1 | 0 | 4 | 386674612
| PP |  | Poplatek za uložení stavebního odpadu na skládce (skládkovné) zeminy a kamení zatříděného do Katalogu odpadů pod kódem 17 05 04 | [14 empty] | PP | 2
| VV |  | "Odpad z čištění UV a potrubí" 0,8 |  | 0.8 | [12 empty] | VV | 2 | 2 | True | 0 | ROZPOCET
| D | 998 | Přesun hmot |  |  |  | 0 |  |  |  |  | 0 |  | 0 |  | 0 | 1 | D | 1 |  |  |  | ROZPOCET | [6 empty] | 0
50 | K | 998225111 | Přesun hmot pro pozemní komunikace s krytem z kamene, monolitickým betonovým nebo živičným | t | 169.6 |  | 0 | CS ÚRS 2020 02 |  | základní |  | 0 | 0 | 0 | 0 | 0 | 4 | K | 2 |  |  |  | ROZPOCET | 0 | 0 | 0 | 0 | 0 | 1 | 0 | 4 | 1234938346
| PP |  | Přesun hmot pro komunikace s krytem z kameniva, monolitickým betonovým nebo živičným dopravní vzdálenost do 200 m jakékoliv délky objektu | [14 empty] | PP | 2
51 | K | 998225191 | Příplatek k přesunu hmot pro pozemní komunikace s krytem z kamene, živičným, betonovým do 1000 m | t | 169.6 |  | 0 | CS ÚRS 2020 02 |  | základní |  | 0 | 0 | 0 | 0 | 0 | 4 | K | 2 |  |  |  | ROZPOCET | 0 | 0 | 0 | 0 | 0 | 1 | 0 | 4 | -2138929156
| PP |  | Přesun hmot pro komunikace s krytem z kameniva, monolitickým betonovým nebo živičným Příplatek k ceně za zvětšený přesun přes vymezenou největší dopravní vzdálenost do 1000 m | [14 empty] | PP | 2
| D | M | Práce a dodávky M |  |  |  | 0 |  |  |  |  | 0 |  | 0.14087 |  | 0 | 3 | D | 0 |  |  |  | ROZPOCET | [6 empty] | 0
| D | 46-M | Zemní práce při extr.mont.pracích |  |  |  | 0 |  |  |  |  | 0 |  | 0.14087 |  | 0 | 3 | D | 1 |  |  |  | ROZPOCET | [6 empty] | 0
52 | K | 460510055 | Kabelové prostupy z trub plastových do rýhy bez obsypu, průměru do 15 cm | m | 180.6 |  | 0 | CS ÚRS 2020 02 |  | základní |  | 0 | 0 | 0 | 0 | 0 | 64 | K | 2 |  |  |  | ROZPOCET | 0 | 0 | 0 | 0 | 0 | 1 | 0 | 64 | 720529115
| PP |  | Kabelové prostupy, kanály a multikanály kabelové prostupy z trub plastových včetně osazení, utěsnění a spárování do rýhy, bez výkopových prací bez obsypu, vnitřního průměru přes 10 do 15 cm | [14 empty] | PP | 2
| VV |  | "OSTATNÍ" | [14 empty] | VV | 2 | 1 | True | 0 | ROZPOCET
| VV |  | "Uložení prázdných korugovaných dělených chrániček DN 110 (pro budoucí uložení veřejného osvětlení)" 180,6 |  | 180.6 | [12 empty] | VV | 2 | 2 | True | 0 | ROZPOCET
53 | M | 34571098 | trubka elektroinstalační dělená (chránička) D 100/110mm, HDPE | m | 180.6 |  | 0 | CS ÚRS 2020 02 |  | základní |  | 0 | 0.00078 | 0.14087 | 0 | 0 | 128 | M | 2 |  |  |  | ROZPOCET | 0 | 0 | 0 | 0 | 0 | 1 | 0 | 128 | 1915009557
| PP |  | trubka elektroinstalační dělená (chránička) D 100/110mm, HDPE | [14 empty] | PP | 2

## SO 180.1 - Dopravně inžen...
{de9c39a0-1a85-4fe2-8666-4491ab1d48e7}
2
| KRYCÍ LIST SOUPISU PRACÍ | [7 empty] | v --- níže se nacházejí doplnkové a pomocné údaje k sestavám --- v | [8 empty] | False
Stavba:
Úprava bezmotorové komunikace A2 a A26
Objekt:
SO 180 - Dopravně inženýrská opatření (DIO)
Soupis:
SO 180.1 - Dopravně inženýrská opatření (DIO) (část SO 101)
| KSO: |  |  |  |  | CC-CZ:
| Místo: |  | k. ú. Libeň [730891] |  |  | Datum: | 27. 8. 2020
| Zadavatel: |  |  |  |  | IČ:
|  | Městská část Praha 8 |  |  |  | DIČ:
| Uchazeč: |  |  |  |  | IČ: | Vyplň údaj
|  | Vyplň údaj |  |  |  | DIČ: | Vyplň údaj
| Projektant: |  |  |  |  | IČ:
|  | Atelier PROMIKA s.r.o. |  |  |  | DIČ:
| Zpracovatel: |  |  |  |  | IČ:
DIČ:
Poznámka:
| Cena bez DPH | [5 empty] | 0
|  |  | Základ daně |  |  | Sazba daně | Výše daně
| DPH | základní | 0 |  |  | 21% | 0
|  | snížená | 0 |  |  | 15% | 0
|  | zákl. přenesená | 0 |  |  | 21% | 0
|  | sníž. přenesená | 0 |  |  | 15% | 0
|  | nulová | 0 |  |  | 0% | 0
| Cena s DPH |  |  | v | CZK |  | 0
REKAPITULACE ČLENĚNÍ SOUPISU PRACÍ
Stavba:
Úprava bezmotorové komunikace A2 a A26
Objekt:
SO 180 - Dopravně inženýrská opatření (DIO)
Soupis:
SO 180.1 - Dopravně inženýrská opatření (DIO) (část SO 101)
Místo: |  |  | k. ú. Libeň [730891] |  |  | Datum: | 27. 8. 2020
Zadavatel: |  |  | Městská část Praha 8 |  |  | Projektant: | Atelier PROMIKA s.r.o.
Uchazeč: |  |  | Vyplň údaj |  |  | Zpracovatel:
Kód dílu - Popis | [6 empty] | Cena celkem [CZK]
Náklady stavby celkem | [6 empty] | 0 | [11 empty] | -1
| VRN - Vedlejší rozpočtové náklady | [5 empty] | 0
| VRN1 - Průzkumné, geodetické a projektové práce | [5 empty] | 0
| VRN3 - Zařízení staveniště | [5 empty] | 0
| VRN4 - Inženýrská činnost | [5 empty] | 0
SOUPIS PRACÍ
Stavba:
Úprava bezmotorové komunikace A2 a A26
Objekt:
SO 180 - Dopravně inženýrská opatření (DIO)
Soupis:
SO 180.1 - Dopravně inženýrská opatření (DIO) (část SO 101)
Místo: |  |  | k. ú. Libeň [730891] |  |  | Datum: | 27. 8. 2020
Zadavatel: |  |  | Městská část Praha 8 |  |  | Projektant: | Atelier PROMIKA s.r.o.
Uchazeč: |  |  | Vyplň údaj |  |  | Zpracovatel:
PČ | Typ | Kód | Popis | MJ | Množství | J.cena [CZK] | Cena celkem [CZK] | Cenová soustava |  | DPH | J. Nh [h] | Nh celkem [h] | J. hmotnost [t] | Hmotnost celkem [t] | J. suť [t] | Suť Celkem [t]
Náklady soupisu celkem | [6 empty] | 0 |  |  |  |  | 0 |  | 0 |  | 0 |  | D | -1 | [7 empty] | 0
| D | VRN | Vedlejší rozpočtové náklady |  |  |  | 0 |  |  |  |  | 0 |  | 0 |  | 0 | 5 | D | 0 | ROZPOCET | [6 empty] | 0
| D | VRN1 | Průzkumné, geodetické a projektové práce |  |  |  | 0 |  |  |  |  | 0 |  | 0 |  | 0 | 5 | D | 1 | ROZPOCET | [6 empty] | 0
1 | K | 013203000 | Dokumentace stavby bez rozlišení | kpl | 1 |  | 0 | CS ÚRS 2020 02 |  | základní |  | 0 | 0 | 0 | 0 | 0 | 1024 | K | 2 | ROZPOCET | 0 | 0 | 0 | 0 | 0 | 1 | 0 | 1024 | -1739903662
| PP |  | Dokumentace stavby bez rozlišení | [14 empty] | PP | 2
| P |  | Poznámka k položce: Vypracování podrobného projektu DIO vč. stanovení harmonogramu (celkové doby trvání etapy). | [14 empty] | P | 2
| D | VRN3 | Zařízení staveniště |  |  |  | 0 |  |  |  |  | 0 |  | 0 |  | 0 | 5 | D | 1 | ROZPOCET | [6 empty] | 0
2 | K | 034303000 | Dopravní značení na staveništi | kpl | 1 |  | 0 | CS ÚRS 2020 02 |  | základní |  | 0 | 0 | 0 | 0 | 0 | 1024 | K | 2 | ROZPOCET | 0 | 0 | 0 | 0 | 0 | 1 | 0 | 1024 | 212919341
| PP |  | Dopravní značení na staveništi | [14 empty] | PP | 2
| P |  | Poznámka k položce: Předpokládaná doba realizace etapy (trvání DIO) = XXX měsíců ; Položka zahrnuje - osazení značení dle TP66 a případné řízení provozu proškolenými pracovníky - montáž, pronájem a demontáž DIO - zakrytí nebo úpravu stávajícího DZ v rozporu s DIO | [14 empty] | P | 2
| D | VRN4 | Inženýrská činnost |  |  |  | 0 |  |  |  |  | 0 |  | 0 |  | 0 | 5 | D | 1 | ROZPOCET | [6 empty] | 0
3 | K | 049103000 | Náklady vzniklé v souvislosti s realizací stavby | kpl | 1 |  | 0 | CS ÚRS 2020 02 |  | základní |  | 0 | 0 | 0 | 0 | 0 | 1024 | K | 2 | ROZPOCET | 0 | 0 | 0 | 0 | 0 | 1 | 0 | 1024 | -2085850044
| PP |  | Náklady vzniklé v souvislosti s realizací stavby | [14 empty] | PP | 2
| P |  | Poznámka k položce: Projednání DIO s DO, zajištění DIR | [14 empty] | P | 2

## SO 180.2.1 - Dopravně inž...
{c6f61edf-373e-46c2-82ff-734999348991}
2
| KRYCÍ LIST SOUPISU PRACÍ | [7 empty] | v --- níže se nacházejí doplnkové a pomocné údaje k sestavám --- v | [8 empty] | False
Stavba:
Úprava bezmotorové komunikace A2 a A26
Objekt:
SO 180 - Dopravně inženýrská opatření (DIO)
Soupis:
SO 180.2.1 - Dopravně inženýrská opatření (DIO) (část SO 102), úsek ZÚ - km 0,932
| KSO: |  |  |  |  | CC-CZ:
| Místo: |  | k. ú. Libeň [730891] |  |  | Datum: | 27. 8. 2020
| Zadavatel: |  |  |  |  | IČ:
|  | Městská část Praha 8 |  |  |  | DIČ:
| Uchazeč: |  |  |  |  | IČ: | Vyplň údaj
|  | Vyplň údaj |  |  |  | DIČ: | Vyplň údaj
| Projektant: |  |  |  |  | IČ:
|  | Atelier PROMIKA s.r.o. |  |  |  | DIČ:
| Zpracovatel: |  |  |  |  | IČ:
DIČ:
Poznámka:
| Cena bez DPH | [5 empty] | 0
|  |  | Základ daně |  |  | Sazba daně | Výše daně
| DPH | základní | 0 |  |  | 21% | 0
|  | snížená | 0 |  |  | 15% | 0
|  | zákl. přenesená | 0 |  |  | 21% | 0
|  | sníž. přenesená | 0 |  |  | 15% | 0
|  | nulová | 0 |  |  | 0% | 0
| Cena s DPH |  |  | v | CZK |  | 0
REKAPITULACE ČLENĚNÍ SOUPISU PRACÍ
Stavba:
Úprava bezmotorové komunikace A2 a A26
Objekt:
SO 180 - Dopravně inženýrská opatření (DIO)
Soupis:
SO 180.2.1 - Dopravně inženýrská opatření (DIO) (část SO 102), úsek ZÚ - km 0,932
Místo: |  |  | k. ú. Libeň [730891] |  |  | Datum: | 27. 8. 2020
Zadavatel: |  |  | Městská část Praha 8 |  |  | Projektant: | Atelier PROMIKA s.r.o.
Uchazeč: |  |  | Vyplň údaj |  |  | Zpracovatel:
Kód dílu - Popis | [6 empty] | Cena celkem [CZK]
Náklady stavby celkem | [6 empty] | 0 | [11 empty] | -1
| VRN - Vedlejší rozpočtové náklady | [5 empty] | 0
| VRN1 - Průzkumné, geodetické a projektové práce | [5 empty] | 0
| VRN3 - Zařízení staveniště | [5 empty] | 0
| VRN4 - Inženýrská činnost | [5 empty] | 0
SOUPIS PRACÍ
Stavba:
Úprava bezmotorové komunikace A2 a A26
Objekt:
SO 180 - Dopravně inženýrská opatření (DIO)
Soupis:
SO 180.2.1 - Dopravně inženýrská opatření (DIO) (část SO 102), úsek ZÚ - km 0,932
Místo: |  |  | k. ú. Libeň [730891] |  |  | Datum: | 27. 8. 2020
Zadavatel: |  |  | Městská část Praha 8 |  |  | Projektant: | Atelier PROMIKA s.r.o.
Uchazeč: |  |  | Vyplň údaj |  |  | Zpracovatel:
PČ | Typ | Kód | Popis | MJ | Množství | J.cena [CZK] | Cena celkem [CZK] | Cenová soustava |  | DPH | J. Nh [h] | Nh celkem [h] | J. hmotnost [t] | Hmotnost celkem [t] | J. suť [t] | Suť Celkem [t]
Náklady soupisu celkem | [6 empty] | 0 |  |  |  |  | 0 |  | 0 |  | 0 |  | D | -1 | [7 empty] | 0
| D | VRN | Vedlejší rozpočtové náklady |  |  |  | 0 |  |  |  |  | 0 |  | 0 |  | 0 | 5 | D | 0 | ROZPOCET | [6 empty] | 0
| D | VRN1 | Průzkumné, geodetické a projektové práce |  |  |  | 0 |  |  |  |  | 0 |  | 0 |  | 0 | 5 | D | 1 | ROZPOCET | [6 empty] | 0
1 | K | 013203000 | Dokumentace stavby bez rozlišení | kpl | 1 |  | 0 | CS ÚRS 2020 02 |  | základní |  | 0 | 0 | 0 | 0 | 0 | 1024 | K | 2 | ROZPOCET | 0 | 0 | 0 | 0 | 0 | 1 | 0 | 1024 | -1739903662
| PP |  | Dokumentace stavby bez rozlišení | [14 empty] | PP | 2
| P |  | Poznámka k položce: Vypracování podrobného projektu DIO vč. stanovení harmonogramu (celkové doby trvání etapy). | [14 empty] | P | 2
| D | VRN3 | Zařízení staveniště |  |  |  | 0 |  |  |  |  | 0 |  | 0 |  | 0 | 5 | D | 1 | ROZPOCET | [6 empty] | 0
2 | K | 034303000 | Dopravní značení na staveništi | kpl | 1 |  | 0 | CS ÚRS 2020 02 |  | základní |  | 0 | 0 | 0 | 0 | 0 | 1024 | K | 2 | ROZPOCET | 0 | 0 | 0 | 0 | 0 | 1 | 0 | 1024 | 212919341
| PP |  | Dopravní značení na staveništi | [14 empty] | PP | 2
| P |  | Poznámka k položce: Předpokládaná doba realizace etapy (trvání DIO) = XXX měsíců ; Položka zahrnuje - osazení značení dle TP66 a případné řízení provozu proškolenými pracovníky - montáž, pronájem a demontáž DIO - zakrytí nebo úpravu stávajícího DZ v rozporu s DIO | [14 empty] | P | 2
| D | VRN4 | Inženýrská činnost |  |  |  | 0 |  |  |  |  | 0 |  | 0 |  | 0 | 5 | D | 1 | ROZPOCET | [6 empty] | 0
3 | K | 049103000 | Náklady vzniklé v souvislosti s realizací stavby | kpl | 1 |  | 0 | CS ÚRS 2020 02 |  | základní |  | 0 | 0 | 0 | 0 | 0 | 1024 | K | 2 | ROZPOCET | 0 | 0 | 0 | 0 | 0 | 1 | 0 | 1024 | -2085850044
| PP |  | Náklady vzniklé v souvislosti s realizací stavby | [14 empty] | PP | 2
| P |  | Poznámka k položce: Projednání DIO s DO, zajištění DIR | [14 empty] | P | 2

## SO 180.2.2 - Dopravně inž...
{96a03f7e-396c-429a-a8b8-8d28aaaf796b}
2
| KRYCÍ LIST SOUPISU PRACÍ | [7 empty] | v --- níže se nacházejí doplnkové a pomocné údaje k sestavám --- v | [8 empty] | False
Stavba:
Úprava bezmotorové komunikace A2 a A26
Objekt:
SO 180 - Dopravně inženýrská opatření (DIO)
Soupis:
SO 180.2.2 - Dopravně inženýrská opatření (DIO) (část SO 102), úsek km 0,932 - KÚ
| KSO: |  |  |  |  | CC-CZ:
| Místo: |  | k. ú. Libeň [730891] |  |  | Datum: | 27. 8. 2020
| Zadavatel: |  |  |  |  | IČ:
|  | Městská část Praha 8 |  |  |  | DIČ:
| Uchazeč: |  |  |  |  | IČ: | Vyplň údaj
|  | Vyplň údaj |  |  |  | DIČ: | Vyplň údaj
| Projektant: |  |  |  |  | IČ:
|  | Atelier PROMIKA s.r.o. |  |  |  | DIČ:
| Zpracovatel: |  |  |  |  | IČ:
DIČ:
Poznámka:
| Cena bez DPH | [5 empty] | 0
|  |  | Základ daně |  |  | Sazba daně | Výše daně
| DPH | základní | 0 |  |  | 21% | 0
|  | snížená | 0 |  |  | 15% | 0
|  | zákl. přenesená | 0 |  |  | 21% | 0
|  | sníž. přenesená | 0 |  |  | 15% | 0
|  | nulová | 0 |  |  | 0% | 0
| Cena s DPH |  |  | v | CZK |  | 0
REKAPITULACE ČLENĚNÍ SOUPISU PRACÍ
Stavba:
Úprava bezmotorové komunikace A2 a A26
Objekt:
SO 180 - Dopravně inženýrská opatření (DIO)
Soupis:
SO 180.2.2 - Dopravně inženýrská opatření (DIO) (část SO 102), úsek km 0,932 - KÚ
Místo: |  |  | k. ú. Libeň [730891] |  |  | Datum: | 27. 8. 2020
Zadavatel: |  |  | Městská část Praha 8 |  |  | Projektant: | Atelier PROMIKA s.r.o.
Uchazeč: |  |  | Vyplň údaj |  |  | Zpracovatel:
Kód dílu - Popis | [6 empty] | Cena celkem [CZK]
Náklady stavby celkem | [6 empty] | 0 | [11 empty] | -1
| VRN - Vedlejší rozpočtové náklady | [5 empty] | 0
| VRN1 - Průzkumné, geodetické a projektové práce | [5 empty] | 0
| VRN3 - Zařízení staveniště | [5 empty] | 0
| VRN4 - Inženýrská činnost | [5 empty] | 0
SOUPIS PRACÍ
Stavba:
Úprava bezmotorové komunikace A2 a A26
Objekt:
SO 180 - Dopravně inženýrská opatření (DIO)
Soupis:
SO 180.2.2 - Dopravně inženýrská opatření (DIO) (část SO 102), úsek km 0,932 - KÚ
Místo: |  |  | k. ú. Libeň [730891] |  |  | Datum: | 27. 8. 2020
Zadavatel: |  |  | Městská část Praha 8 |  |  | Projektant: | Atelier PROMIKA s.r.o.
Uchazeč: |  |  | Vyplň údaj |  |  | Zpracovatel:
PČ | Typ | Kód | Popis | MJ | Množství | J.cena [CZK] | Cena celkem [CZK] | Cenová soustava |  | DPH | J. Nh [h] | Nh celkem [h] | J. hmotnost [t] | Hmotnost celkem [t] | J. suť [t] | Suť Celkem [t]
Náklady soupisu celkem | [6 empty] | 0 |  |  |  |  | 0 |  | 0 |  | 0 |  | D | -1 | [7 empty] | 0
| D | VRN | Vedlejší rozpočtové náklady |  |  |  | 0 |  |  |  |  | 0 |  | 0 |  | 0 | 5 | D | 0 | ROZPOCET | [6 empty] | 0
| D | VRN1 | Průzkumné, geodetické a projektové práce |  |  |  | 0 |  |  |  |  | 0 |  | 0 |  | 0 | 5 | D | 1 | ROZPOCET | [6 empty] | 0
1 | K | 013203000 | Dokumentace stavby bez rozlišení | kpl | 1 |  | 0 | CS ÚRS 2020 02 |  | základní |  | 0 | 0 | 0 | 0 | 0 | 1024 | K | 2 | ROZPOCET | 0 | 0 | 0 | 0 | 0 | 1 | 0 | 1024 | -1739903662
| PP |  | Dokumentace stavby bez rozlišení | [14 empty] | PP | 2
| P |  | Poznámka k položce: Vypracování podrobného projektu DIO vč. stanovení harmonogramu (celkové doby trvání etapy). | [14 empty] | P | 2
| D | VRN3 | Zařízení staveniště |  |  |  | 0 |  |  |  |  | 0 |  | 0 |  | 0 | 5 | D | 1 | ROZPOCET | [6 empty] | 0
2 | K | 034303000 | Dopravní značení na staveništi | kpl | 1 |  | 0 | CS ÚRS 2020 02 |  | základní |  | 0 | 0 | 0 | 0 | 0 | 1024 | K | 2 | ROZPOCET | 0 | 0 | 0 | 0 | 0 | 1 | 0 | 1024 | 212919341
| PP |  | Dopravní značení na staveništi | [14 empty] | PP | 2
| P |  | Poznámka k položce: Předpokládaná doba realizace etapy (trvání DIO) = XXX měsíců ; Položka zahrnuje - osazení značení dle TP66 a případné řízení provozu proškolenými pracovníky - montáž, pronájem a demontáž DIO - zakrytí nebo úpravu stávajícího DZ v rozporu s DIO | [14 empty] | P | 2
| D | VRN4 | Inženýrská činnost |  |  |  | 0 |  |  |  |  | 0 |  | 0 |  | 0 | 5 | D | 1 | ROZPOCET | [6 empty] | 0
3 | K | 049103000 | Náklady vzniklé v souvislosti s realizací stavby | kpl | 1 |  | 0 | CS ÚRS 2020 02 |  | základní |  | 0 | 0 | 0 | 0 | 0 | 1024 | K | 2 | ROZPOCET | 0 | 0 | 0 | 0 | 0 | 1 | 0 | 1024 | -2085850044
| PP |  | Náklady vzniklé v souvislosti s realizací stavby | [14 empty] | PP | 2
| P |  | Poznámka k položce: Projednání DIO s DO, zajištění DIR | [14 empty] | P | 2

## SO 190.1 - Stálé dopravní...
{2a7ea145-e6f5-4fab-8c95-d2b30d790c0c}
2
| KRYCÍ LIST SOUPISU PRACÍ | [7 empty] | v --- níže se nacházejí doplnkové a pomocné údaje k sestavám --- v | [8 empty] | False
Stavba:
Úprava bezmotorové komunikace A2 a A26
Objekt:
SO 190 - Stálé dopravní značení
Soupis:
SO 190.1 - Stálé dopravní značení (část SO 101)
| KSO: |  |  |  |  | CC-CZ:
| Místo: |  | k. ú. Libeň [730891] |  |  | Datum: | 27. 8. 2020
| Zadavatel: |  |  |  |  | IČ:
|  | Městská část Praha 8 |  |  |  | DIČ:
| Uchazeč: |  |  |  |  | IČ: | Vyplň údaj
|  | Vyplň údaj |  |  |  | DIČ: | Vyplň údaj
| Projektant: |  |  |  |  | IČ:
|  | Atelier PROMIKA s.r.o. |  |  |  | DIČ:
| Zpracovatel: |  |  |  |  | IČ:
DIČ:
Poznámka:
| Cena bez DPH | [5 empty] | 0
|  |  | Základ daně |  |  | Sazba daně | Výše daně
| DPH | základní | 0 |  |  | 21% | 0
|  | snížená | 0 |  |  | 15% | 0
|  | zákl. přenesená | 0 |  |  | 21% | 0
|  | sníž. přenesená | 0 |  |  | 15% | 0
|  | nulová | 0 |  |  | 0% | 0
| Cena s DPH |  |  | v | CZK |  | 0
REKAPITULACE ČLENĚNÍ SOUPISU PRACÍ
Stavba:
Úprava bezmotorové komunikace A2 a A26
Objekt:
SO 190 - Stálé dopravní značení
Soupis:
SO 190.1 - Stálé dopravní značení (část SO 101)
Místo: |  |  | k. ú. Libeň [730891] |  |  | Datum: | 27. 8. 2020
Zadavatel: |  |  | Městská část Praha 8 |  |  | Projektant: | Atelier PROMIKA s.r.o.
Uchazeč: |  |  | Vyplň údaj |  |  | Zpracovatel:
Kód dílu - Popis | [6 empty] | Cena celkem [CZK]
Náklady stavby celkem | [6 empty] | 0 | [11 empty] | -1
| HSV - Práce a dodávky HSV | [5 empty] | 0
| 9 - Ostatní konstrukce a práce, bourání | [5 empty] | 0
| 998 - Přesun hmot | [5 empty] | 0
SOUPIS PRACÍ
Stavba:
Úprava bezmotorové komunikace A2 a A26
Objekt:
SO 190 - Stálé dopravní značení
Soupis:
SO 190.1 - Stálé dopravní značení (část SO 101)
Místo: |  |  | k. ú. Libeň [730891] |  |  | Datum: | 27. 8. 2020
Zadavatel: |  |  | Městská část Praha 8 |  |  | Projektant: | Atelier PROMIKA s.r.o.
Uchazeč: |  |  | Vyplň údaj |  |  | Zpracovatel:
PČ | Typ | Kód | Popis | MJ | Množství | J.cena [CZK] | Cena celkem [CZK] | Cenová soustava |  | DPH | J. Nh [h] | Nh celkem [h] | J. hmotnost [t] | Hmotnost celkem [t] | J. suť [t] | Suť Celkem [t]
Náklady soupisu celkem | [6 empty] | 0 |  |  |  |  | 0 |  | 1.3724 |  | 0.176 |  | D | -1 | [10 empty] | 0
| D | HSV | Práce a dodávky HSV |  |  |  | 0 |  |  |  |  | 0 |  | 1.3724 |  | 0.176 | 1 | D | 0 |  |  |  | ROZPOCET | [6 empty] | 0
| D | 9 | Ostatní konstrukce a práce, bourání |  |  |  | 0 |  |  |  |  | 0 |  | 1.3724 |  | 0.176 | 1 | D | 1 |  |  |  | ROZPOCET | [6 empty] | 0
1 | K | 914111111 | Montáž svislé dopravní značky do velikosti 1 m2 objímkami na sloupek nebo konzolu | kus | 22 |  | 0 | CS ÚRS 2020 02 |  | základní |  | 0 | 0.0007 | 0.0154 | 0 | 0 | 4 | K | 2 |  |  |  | ROZPOCET | 0 | 0 | 0 | 0 | 0 | 1 | 0 | 4 | -1099475582
| PP |  | Montáž svislé dopravní značky základní velikosti do 1 m2 objímkami na sloupky nebo konzoly | [14 empty] | PP | 2
| VV |  | "SVISLÉ DOPRAVNÍ ZNAČENÍ NAVRHOVANÉ" | [14 empty] | VV | 2 | 1 | True | 0 | ROZPOCET
| VV |  | "IS21a + IS21b na jeden sloupek" 2 |  | 2 | [12 empty] | VV | 2 | 2 | True | 0 | ROZPOCET
| VV |  | "C9a + IS21a + C9b na jeden sloupek" 3 |  | 3 | [12 empty] | VV | 2 | 2 | True | 0 | ROZPOCET
| VV |  | "C9a + C9b na jeden sloupek" 3*2 |  | 6 | [12 empty] | VV | 2 | 2 | True | 0 | ROZPOCET
| VV |  | "IS19a + IS19c + IS21d na jeden sloupek" 3 |  | 3 | [12 empty] | VV | 2 | 2 | True | 0 | ROZPOCET
| VV |  | "IS19b + IS19c na jeden sloupek" 2 |  | 2 | [12 empty] | VV | 2 | 2 | True | 0 | ROZPOCET
| VV |  | "IS21a na jeden sloupek" 2*1 |  | 2 | [12 empty] | VV | 2 | 2 | True | 0 | ROZPOCET
| VV |  | "IS19a + IS19b na jeden sloupek" 2 |  | 2 | [12 empty] | VV | 2 | 2 | True | 0 | ROZPOCET
| VV |  | "C9a + IS21a na jeden sloupek" 2 |  | 2 | [12 empty] | VV | 2 | 2 | True | 0 | ROZPOCET
2 | M | 40445639 | informativní značky směrové IS 18a, IS21 300x200mm | kus | 7 |  | 0 | CS ÚRS 2020 02 |  | základní |  | 0 | 0.0005 | 0.0035 | 0 | 0 | 8 | M | 2 |  |  |  | ROZPOCET | 0 | 0 | 0 | 0 | 0 | 1 | 0 | 4 | -1694243754
| PP |  | informativní značky směrové IS 18a, IS21 300x200mm | [14 empty] | PP | 2
| VV |  | "SVISLÉ DOPRAVNÍ ZNAČENÍ NAVRHOVANÉ" | [14 empty] | VV | 2 | 1 | True | 0 | ROZPOCET
| VV |  | "IS21a + IS21b na jeden sloupek" 2 |  | 2 | [12 empty] | VV | 2 | 2 | True | 0 | ROZPOCET
| VV |  | "C9a + IS21a + C9b na jeden sloupek" 1 |  | 1 | [12 empty] | VV | 2 | 2 | True | 0 | ROZPOCET
| VV |  | "IS19a + IS19c + IS21d na jeden sloupek" 1 |  | 1 | [12 empty] | VV | 2 | 2 | True | 0 | ROZPOCET
| VV |  | "IS21a na jeden sloupek" 2*1 |  | 2 | [12 empty] | VV | 2 | 2 | True | 0 | ROZPOCET
| VV |  | "C9a + IS21a na jeden sloupek" 1 |  | 1 | [12 empty] | VV | 2 | 2 | True | 0 | ROZPOCET
3 | M | 40445620 | zákazové, příkazové dopravní značky B1-B34, C1-15 700mm | kus | 9 |  | 0 | CS ÚRS 2020 02 |  | základní |  | 0 | 0.0025 | 0.0225 | 0 | 0 | 8 | M | 2 |  |  |  | ROZPOCET | 0 | 0 | 0 | 0 | 0 | 1 | 0 | 4 | 1727192130
| PP |  | zákazové, příkazové dopravní značky B1-B34, C1-15 700mm | [14 empty] | PP | 2
| VV |  | "SVISLÉ DOPRAVNÍ ZNAČENÍ NAVRHOVANÉ" | [14 empty] | VV | 2 | 1 | True | 0 | ROZPOCET
| VV |  | "C9a + IS21a + C9b na jeden sloupek" 2 |  | 2 | [12 empty] | VV | 2 | 2 | True | 0 | ROZPOCET
| VV |  | "C9a + C9b na jeden sloupek" 3*2 |  | 6 | [12 empty] | VV | 2 | 2 | True | 0 | ROZPOCET
| VV |  | "C9a + IS21a na jeden sloupek" 1 |  | 1 | [12 empty] | VV | 2 | 2 | True | 0 | ROZPOCET
4 | M | 40445629 | informativní značky směrové IS1a, IS2a, IS3a, IS4a, IS19a 1100x330mm | kus | 2 |  | 0 | CS ÚRS 2020 02 |  | základní |  | 0 | 0.0036 | 0.0072 | 0 | 0 | 8 | M | 2 |  |  |  | ROZPOCET | 0 | 0 | 0 | 0 | 0 | 1 | 0 | 4 | -1085898179
| PP |  | informativní značky směrové IS1a, IS2a, IS3a, IS4a, IS19a 1100x330mm | [14 empty] | PP | 2
| VV |  | "SVISLÉ DOPRAVNÍ ZNAČENÍ NAVRHOVANÉ" | [14 empty] | VV | 2 | 1 | True | 0 | ROZPOCET
| VV |  | "IS19a + IS19c + IS21d na jeden sloupek" 1 |  | 1 | [12 empty] | VV | 2 | 2 | True | 0 | ROZPOCET
| VV |  | "IS19a + IS19b na jeden sloupek" 1 |  | 1 | [12 empty] | VV | 2 | 2 | True | 0 | ROZPOCET
5 | M | 40445630 | informativní značky směrové IS1b, IS2b, IS3b, IS4b, IS19b 1100x500mm | kus | 2 |  | 0 | CS ÚRS 2020 02 |  | základní |  | 0 | 0.0056 | 0.0112 | 0 | 0 | 8 | M | 2 |  |  |  | ROZPOCET | 0 | 0 | 0 | 0 | 0 | 1 | 0 | 4 | -82823449
| PP |  | informativní značky směrové IS1b, IS2b, IS3b, IS4b, IS19b 1100x500mm | [14 empty] | PP | 2
| VV |  | "SVISLÉ DOPRAVNÍ ZNAČENÍ NAVRHOVANÉ" | [14 empty] | VV | 2 | 1 | True | 0 | ROZPOCET
| VV |  | "IS19b + IS19c na jeden sloupek" 1 |  | 1 | [12 empty] | VV | 2 | 2 | True | 0 | ROZPOCET
| VV |  | "IS19a + IS19b na jeden sloupek" 1 |  | 1 | [12 empty] | VV | 2 | 2 | True | 0 | ROZPOCET
6 | M | 40445631 | informativní značky směrové IS1c, IS2c, IS3c, IS4c, IS5, IS11b, d, IS19c 1350x330mm | kus | 2 |  | 0 | CS ÚRS 2020 02 |  | základní |  | 0 | 0.0045 | 0.009 | 0 | 0 | 8 | M | 2 |  |  |  | ROZPOCET | 0 | 0 | 0 | 0 | 0 | 1 | 0 | 4 | 455006618
| PP |  | informativní značky směrové IS1c, IS2c, IS3c, IS4c, IS5, IS11b, d, IS19c 1350x330mm | [14 empty] | PP | 2
| VV |  | "SVISLÉ DOPRAVNÍ ZNAČENÍ NAVRHOVANÉ" | [14 empty] | VV | 2 | 1 | True | 0 | ROZPOCET
| VV |  | "IS19a + IS19c + IS21d na jeden sloupek" 1 |  | 1 | [12 empty] | VV | 2 | 2 | True | 0 | ROZPOCET
| VV |  | "IS19b + IS19c na jeden sloupek" 1 |  | 1 | [12 empty] | VV | 2 | 2 | True | 0 | ROZPOCET
7 | K | 914511112 | Montáž sloupku dopravních značek délky do 3,5 m s betonovým základem a patkou | kus | 11 |  | 0 | CS ÚRS 2020 02 |  | základní |  | 0 | 0.11241 | 1.2365 | 0 | 0 | 4 | K | 2 |  |  |  | ROZPOCET | 0 | 0 | 0 | 0 | 0 | 1 | 0 | 4 | -554349233
| PP |  | Montáž sloupku dopravních značek délky do 3,5 m do hliníkové patky | [14 empty] | PP | 2
| VV |  | "SVISLÉ DOPRAVNÍ ZNAČENÍ NAVRHOVANÉ" | [14 empty] | VV | 2 | 1 | True | 0 | ROZPOCET
| VV |  | "IS21a + IS21b na jeden sloupek" 1 |  | 1 | [12 empty] | VV | 2 | 2 | True | 0 | ROZPOCET
| VV |  | "C9a + IS21a + C9b na jeden sloupek" 1 |  | 1 | [12 empty] | VV | 2 | 2 | True | 0 | ROZPOCET
| VV |  | "C9a + C9b na jeden sloupek" 3 |  | 3 | [12 empty] | VV | 2 | 2 | True | 0 | ROZPOCET
| VV |  | "IS19a + IS19c + IS21d na jeden sloupek" 1 |  | 1 | [12 empty] | VV | 2 | 2 | True | 0 | ROZPOCET
| VV |  | "IS19b + IS19c na jeden sloupek" 1 |  | 1 | [12 empty] | VV | 2 | 2 | True | 0 | ROZPOCET
| VV |  | "IS21a na jeden sloupek" 2 |  | 2 | [12 empty] | VV | 2 | 2 | True | 0 | ROZPOCET
| VV |  | "IS19a + IS19b na jeden sloupek" 1 |  | 1 | [12 empty] | VV | 2 | 2 | True | 0 | ROZPOCET
| VV |  | "C9a + IS21a na jeden sloupek" 1 |  | 1 | [12 empty] | VV | 2 | 2 | True | 0 | ROZPOCET
8 | M | 40445225 | sloupek pro dopravní značku Zn D 60mm v 3,5m | kus | 11 |  | 0 | CS ÚRS 2020 02 |  | základní |  | 0 | 0.0061 | 0.0671 | 0 | 0 | 8 | M | 2 |  |  |  | ROZPOCET | 0 | 0 | 0 | 0 | 0 | 1 | 0 | 4 | 953118695
| PP |  | sloupek pro dopravní značku Zn D 60mm v 3,5m | [14 empty] | PP | 2
9 | K | 966006132 | Odstranění značek dopravních nebo orientačních se sloupky s betonovými patkami | kus | 2 |  | 0 | CS ÚRS 2020 02 |  | základní |  | 0 | 0 | 0 | 0.082 | 0.164 | 4 | K | 2 |  |  |  | ROZPOCET | 0 | 0 | 0 | 0 | 0 | 1 | 0 | 4 | -1803650278
| PP |  | Odstranění dopravních nebo orientačních značek se sloupkem s uložením hmot na vzdálenost do 20 m nebo s naložením na dopravní prostředek, se zásypem jam a jeho zhutněním s betonovou patkou | [14 empty] | PP | 2
| P |  | Poznámka k položce: vč. příp. likvidace dle dispozic zhotovitele (sběrné suroviny) | [14 empty] | P | 2
| VV |  | "RUŠENÉ A PŘESOUVANÉ SVISLÉ DOPRAVNÍ ZNAČENÍ" | [14 empty] | VV | 2 | 1 | True | 0 | ROZPOCET
| VV |  | "Demontáž IS20 včetně sloupku" 2 |  | 2 | [12 empty] | VV | 2 | 2 | True | 0 | ROZPOCET
10 | K | 966006211 | Odstranění svislých dopravních značek ze sloupů, sloupků nebo konzol | kus | 3 |  | 0 | CS ÚRS 2020 02 |  | základní |  | 0 | 0 | 0 | 0.004 | 0.012 | 4 | K | 2 |  |  |  | ROZPOCET | 0 | 0 | 0 | 0 | 0 | 1 | 0 | 4 | -1603362369
| PP |  | Odstranění (demontáž) svislých dopravních značek s odklizením materiálu na skládku na vzdálenost do 20 m nebo s naložením na dopravní prostředek ze sloupů, sloupků nebo konzol | [14 empty] | PP | 2
| P |  | Poznámka k položce: vč. příp. likvidace dle dispozic zhotovitele (sběrné suroviny) | [14 empty] | P | 2
| VV |  | "RUŠENÉ A PŘESOUVANÉ SVISLÉ DOPRAVNÍ ZNAČENÍ" | [14 empty] | VV | 2 | 1 | True | 0 | ROZPOCET
| VV |  | "Demontáž IS21a, bez sloupku (ponechán)" 2 |  | 2 | [12 empty] | VV | 2 | 2 | True | 0 | ROZPOCET
| VV |  | "Demontáž IS20, bez sloupku (montováno na stožár VO)" 1 |  | 1 | [12 empty] | VV | 2 | 2 | True | 0 | ROZPOCET
| D | 998 | Přesun hmot |  |  |  | 0 |  |  |  |  | 0 |  | 0 |  | 0 | 1 | D | 1 |  |  |  | ROZPOCET | [6 empty] | 0
11 | K | 998225111 | Přesun hmot pro pozemní komunikace s krytem z kamene, monolitickým betonovým nebo živičným | t | 1.372 |  | 0 | CS ÚRS 2020 02 |  | základní |  | 0 | 0 | 0 | 0 | 0 | 4 | K | 2 |  |  |  | ROZPOCET | 0 | 0 | 0 | 0 | 0 | 1 | 0 | 4 | 1224754804
| PP |  | Přesun hmot pro komunikace s krytem z kameniva, monolitickým betonovým nebo živičným dopravní vzdálenost do 200 m jakékoliv délky objektu | [14 empty] | PP | 2
12 | K | 998225192 | Příplatek k přesunu hmot pro pozemní komunikace s krytem z kamene, živičným, betonovým do 2000 m | t | 1.372 |  | 0 | CS ÚRS 2020 02 |  | základní |  | 0 | 0 | 0 | 0 | 0 | 4 | K | 2 |  |  |  | ROZPOCET | 0 | 0 | 0 | 0 | 0 | 1 | 0 | 4 | 171828935
| PP |  | Přesun hmot pro komunikace s krytem z kameniva, monolitickým betonovým nebo živičným Příplatek k ceně za zvětšený přesun přes vymezenou největší dopravní vzdálenost do 2000 m | [14 empty] | PP | 2

## SO 190.2.1 - Stálé doprav...
{91b42646-d420-4bb3-a7ac-46f311656f9c}
2
| KRYCÍ LIST SOUPISU PRACÍ | [7 empty] | v --- níže se nacházejí doplnkové a pomocné údaje k sestavám --- v | [8 empty] | False
Stavba:
Úprava bezmotorové komunikace A2 a A26
Objekt:
SO 190 - Stálé dopravní značení
Soupis:
SO 190.2.1 - Stálé dopravní značení (část SO 102.1)
| KSO: |  |  |  |  | CC-CZ:
| Místo: |  | k. ú. Libeň [730891] |  |  | Datum: | 27. 8. 2020
| Zadavatel: |  |  |  |  | IČ:
|  | Městská část Praha 8 |  |  |  | DIČ:
| Uchazeč: |  |  |  |  | IČ: | Vyplň údaj
|  | Vyplň údaj |  |  |  | DIČ: | Vyplň údaj
| Projektant: |  |  |  |  | IČ:
|  | Atelier PROMIKA s.r.o. |  |  |  | DIČ:
| Zpracovatel: |  |  |  |  | IČ:
DIČ:
Poznámka:
| Cena bez DPH | [5 empty] | 0
|  |  | Základ daně |  |  | Sazba daně | Výše daně
| DPH | základní | 0 |  |  | 21% | 0
|  | snížená | 0 |  |  | 15% | 0
|  | zákl. přenesená | 0 |  |  | 21% | 0
|  | sníž. přenesená | 0 |  |  | 15% | 0
|  | nulová | 0 |  |  | 0% | 0
| Cena s DPH |  |  | v | CZK |  | 0
REKAPITULACE ČLENĚNÍ SOUPISU PRACÍ
Stavba:
Úprava bezmotorové komunikace A2 a A26
Objekt:
SO 190 - Stálé dopravní značení
Soupis:
SO 190.2.1 - Stálé dopravní značení (část SO 102.1)
Místo: |  |  | k. ú. Libeň [730891] |  |  | Datum: | 27. 8. 2020
Zadavatel: |  |  | Městská část Praha 8 |  |  | Projektant: | Atelier PROMIKA s.r.o.
Uchazeč: |  |  | Vyplň údaj |  |  | Zpracovatel:
Kód dílu - Popis | [6 empty] | Cena celkem [CZK]
Náklady stavby celkem | [6 empty] | 0 | [11 empty] | -1
| HSV - Práce a dodávky HSV | [5 empty] | 0
| 9 - Ostatní konstrukce a práce, bourání | [5 empty] | 0
| 998 - Přesun hmot | [5 empty] | 0
SOUPIS PRACÍ
Stavba:
Úprava bezmotorové komunikace A2 a A26
Objekt:
SO 190 - Stálé dopravní značení
Soupis:
SO 190.2.1 - Stálé dopravní značení (část SO 102.1)
Místo: |  |  | k. ú. Libeň [730891] |  |  | Datum: | 27. 8. 2020
Zadavatel: |  |  | Městská část Praha 8 |  |  | Projektant: | Atelier PROMIKA s.r.o.
Uchazeč: |  |  | Vyplň údaj |  |  | Zpracovatel:
PČ | Typ | Kód | Popis | MJ | Množství | J.cena [CZK] | Cena celkem [CZK] | Cenová soustava |  | DPH | J. Nh [h] | Nh celkem [h] | J. hmotnost [t] | Hmotnost celkem [t] | J. suť [t] | Suť Celkem [t]
Náklady soupisu celkem | [6 empty] | 0 |  |  |  |  | 0 |  | 0.77944 |  | 0.422 |  | D | -1 | [10 empty] | 0
| D | HSV | Práce a dodávky HSV |  |  |  | 0 |  |  |  |  | 0 |  | 0.77944 |  | 0.422 | 1 | D | 0 |  |  |  | ROZPOCET | [6 empty] | 0
| D | 9 | Ostatní konstrukce a práce, bourání |  |  |  | 0 |  |  |  |  | 0 |  | 0.77944 |  | 0.422 | 1 | D | 1 |  |  |  | ROZPOCET | [6 empty] | 0
1 | K | 914111111 | Montáž svislé dopravní značky do velikosti 1 m2 objímkami na sloupek nebo konzolu | kus | 10 |  | 0 | CS ÚRS 2020 02 |  | základní |  | 0 | 0.0007 | 0.007 | 0 | 0 | 4 | K | 2 |  |  |  | ROZPOCET | 0 | 0 | 0 | 0 | 0 | 1 | 0 | 4 | -1099475582
| PP |  | Montáž svislé dopravní značky základní velikosti do 1 m2 objímkami na sloupky nebo konzoly | [14 empty] | PP | 2
| VV |  | "RUŠENÉ A PŘESOUVANÉ SVISLÉ DOPRAVNÍ ZNAČENÍ" | [14 empty] | VV | 2 | 1 | True | 0 | ROZPOCET
| VV |  | "Přesun IS19a + IS19c do jiné polohy na nový sloupek (původní ponechán)" 1+1 |  | 2 | [12 empty] | VV | 2 | 2 | True | 0 | ROZPOCET
| VV |  | "SVISLÉ DOPRAVNÍ ZNAČENÍ NAVRHOVANÉ" | [14 empty] | VV | 2 | 1 | True | 0 | ROZPOCET
| VV |  | "C9a + E13 na jeden sloupek, včetně sloupku" 1+1 |  | 2 | [12 empty] | VV | 2 | 2 | True | 0 | ROZPOCET
| VV |  | "C9b na jeden sloupek, včetně sloupku" 1 |  | 1 | [12 empty] | VV | 2 | 2 | True | 0 | ROZPOCET
| VV |  | "C9a + C9b na jeden sloupek, včetně sloupku" 1+1 |  | 2 | [12 empty] | VV | 2 | 2 | True | 0 | ROZPOCET
| VV |  | "IS21d, montáž na stávající sloupek, dodávka" 1 |  | 1 | [12 empty] | VV | 2 | 2 | True | 0 | ROZPOCET
| VV |  | "C9a + IS21a na jeden sloupek, včetně sloupku" 1+1 |  | 2 | [12 empty] | VV | 2 | 2 | True | 0 | ROZPOCET
2 | K | 914111112 | Montáž svislé dopravní značky do velikosti 1 m2 páskováním na sloup | kus | 2 |  | 0 | CS ÚRS 2020 02 |  | základní |  | 0 | 1e-05 | 2e-05 | 0 | 0 | 4 | K | 2 |  |  |  | ROZPOCET | 0 | 0 | 0 | 0 | 0 | 1 | 0 | 4 | 673897162
| PP |  | Montáž svislé dopravní značky základní velikosti do 1 m2 páskováním na sloupy | [14 empty] | PP | 2
| VV |  | "SVISLÉ DOPRAVNÍ ZNAČENÍ NAVRHOVANÉ" | [14 empty] | VV | 2 | 1 | True | 0 | ROZPOCET
| VV |  | "IS21b, montáž na stožár VO, dodávka" 1 |  | 1 | [12 empty] | VV | 2 | 2 | True | 0 | ROZPOCET
| VV |  | "IS21c, montáž na stožár VO, dodávka" 1 |  | 1 | [12 empty] | VV | 2 | 2 | True | 0 | ROZPOCET
3 | M | 40445639 | informativní značky směrové IS 18a, IS21 300x200mm | kus | 4 |  | 0 | CS ÚRS 2020 02 |  | základní |  | 0 | 0.0005 | 0.002 | 0 | 0 | 8 | M | 2 |  |  |  | ROZPOCET | 0 | 0 | 0 | 0 | 0 | 1 | 0 | 4 | -1694243754
| PP |  | informativní značky směrové IS 18a, IS21 300x200mm | [14 empty] | PP | 2
| VV |  | "SVISLÉ DOPRAVNÍ ZNAČENÍ NAVRHOVANÉ" | [14 empty] | VV | 2 | 1 | True | 0 | ROZPOCET
| VV |  | "IS21d, montáž na stávající sloupek, dodávka" 1 |  | 1 | [12 empty] | VV | 2 | 2 | True | 0 | ROZPOCET
| VV |  | "C9a + IS21a na jeden sloupek, včetně sloupku" 1 |  | 1 | [12 empty] | VV | 2 | 2 | True | 0 | ROZPOCET
| VV |  | "IS21b, montáž na stožár VO, dodávka" 1 |  | 1 | [12 empty] | VV | 2 | 2 | True | 0 | ROZPOCET
| VV |  | "IS21c, montáž na stožár VO, dodávka" 1 |  | 1 | [12 empty] | VV | 2 | 2 | True | 0 | ROZPOCET
4 | M | 40445620 | zákazové, příkazové dopravní značky B1-B34, C1-15 700mm | kus | 5 |  | 0 | CS ÚRS 2020 02 |  | základní |  | 0 | 0.0025 | 0.0125 | 0 | 0 | 8 | M | 2 |  |  |  | ROZPOCET | 0 | 0 | 0 | 0 | 0 | 1 | 0 | 4 | 1727192130
| PP |  | zákazové, příkazové dopravní značky B1-B34, C1-15 700mm | [14 empty] | PP | 2
| VV |  | "SVISLÉ DOPRAVNÍ ZNAČENÍ NAVRHOVANÉ" | [14 empty] | VV | 2 | 1 | True | 0 | ROZPOCET
| VV |  | "C9a + E13 na jeden sloupek, včetně sloupku" 1 |  | 1 | [12 empty] | VV | 2 | 2 | True | 0 | ROZPOCET
| VV |  | "C9b na jeden sloupek, včetně sloupku" 1 |  | 1 | [12 empty] | VV | 2 | 2 | True | 0 | ROZPOCET
| VV |  | "C9a + C9b na jeden sloupek, včetně sloupku" 1+1 |  | 2 | [12 empty] | VV | 2 | 2 | True | 0 | ROZPOCET
| VV |  | "C9a + IS21a na jeden sloupek, včetně sloupku" 1 |  | 1 | [12 empty] | VV | 2 | 2 | True | 0 | ROZPOCET
5 | M | 40445650 | dodatkové tabulky E7, E12, E13 500x300mm | kus | 1 |  | 0 | CS ÚRS 2020 02 |  | základní |  | 0 | 0.0017 | 0.0017 | 0 | 0 | 8 | M | 2 |  |  |  | ROZPOCET | 0 | 0 | 0 | 0 | 0 | 1 | 0 | 4 | -1333138767
| PP |  | dodatkové tabulky E7, E12, E13 500x300mm | [14 empty] | PP | 2
| VV |  | "SVISLÉ DOPRAVNÍ ZNAČENÍ NAVRHOVANÉ" | [14 empty] | VV | 2 | 1 | True | 0 | ROZPOCET
| VV |  | "C9a + E13 na jeden sloupek, včetně sloupku" 1 |  | 1 | [12 empty] | VV | 2 | 2 | True | 0 | ROZPOCET
6 | K | 914511112 | Montáž sloupku dopravních značek délky do 3,5 m s betonovým základem a patkou | kus | 5 |  | 0 | CS ÚRS 2020 02 |  | základní |  | 0 | 0.11241 | 0.56205 | 0 | 0 | 4 | K | 2 |  |  |  | ROZPOCET | 0 | 0 | 0 | 0 | 0 | 1 | 0 | 4 | -554349233
| PP |  | Montáž sloupku dopravních značek délky do 3,5 m do hliníkové patky | [14 empty] | PP | 2
| VV |  | "RUŠENÉ A PŘESOUVANÉ SVISLÉ DOPRAVNÍ ZNAČENÍ" | [14 empty] | VV | 2 | 1 | True | 0 | ROZPOCET
| VV |  | "Přesun IS19a + IS19c do jiné polohy na nový sloupek (původní ponechán)" 1 |  | 1 | [12 empty] | VV | 2 | 2 | True | 0 | ROZPOCET
| VV |  | "SVISLÉ DOPRAVNÍ ZNAČENÍ NAVRHOVANÉ" | [14 empty] | VV | 2 | 1 | True | 0 | ROZPOCET
| VV |  | "C9a + E13 na jeden sloupek, včetně sloupku" 1 |  | 1 | [12 empty] | VV | 2 | 2 | True | 0 | ROZPOCET
| VV |  | "C9b na jeden sloupek, včetně sloupku" 1 |  | 1 | [12 empty] | VV | 2 | 2 | True | 0 | ROZPOCET
| VV |  | "C9a + C9b na jeden sloupek, včetně sloupku" 1 |  | 1 | [12 empty] | VV | 2 | 2 | True | 0 | ROZPOCET
| VV |  | "C9a + IS21a na jeden sloupek, včetně sloupku" 1 |  | 1 | [12 empty] | VV | 2 | 2 | True | 0 | ROZPOCET
7 | M | 40445225 | sloupek pro dopravní značku Zn D 60mm v 3,5m | kus | 5 |  | 0 | CS ÚRS 2020 02 |  | základní |  | 0 | 0.0061 | 0.0305 | 0 | 0 | 8 | M | 2 |  |  |  | ROZPOCET | 0 | 0 | 0 | 0 | 0 | 1 | 0 | 4 | 953118695
| PP |  | sloupek pro dopravní značku Zn D 60mm v 3,5m | [14 empty] | PP | 2
8 | K | 915131112-1 | Vodorovné dopravní značení liniové a pro přechody pro chodce, šipky, symboly retroreflexní bílá barva | m2 | 29.2 |  | 0 |  |  | základní |  | 0 | 0.00085 | 0.02482 | 0 | 0 | 4 | K | 2 |  |  |  | ROZPOCET | 0 | 0 | 0 | 0 | 0 | 1 | 0 | 4 | 2126715136
| PP |  | Vodorovné dopravní značení stříkané barvou liniové a pro přechody pro chodce, šipky, symboly bílé retroreflexní | [14 empty] | PP | 2
| P |  | Poznámka k položce: Vodorovné dopravní značení jednosložkovou rozpouštědlovou barvou s obsahem sušiny min. 75% hladké, bílá barva | [14 empty] | P | 2
| VV |  | "VODOROVNÉ DOPRAVNÍ ZNAČENÍ NAVRHOVANÉ" | [14 empty] | VV | 2 | 1 | True | 0 | ROZPOCET
| VV |  | "1. fáze VDZ" 29,2 |  | 29.2 | [12 empty] | VV | 2 | 2 | True | 0 | ROZPOCET
9 | K | 915231112-1 | Vodorovné dopravní značení liniové a pro přechody pro chodce, šipky, symboly retroreflexní bílý plast | m2 | 29.6 |  | 0 |  |  | základní |  | 0 | 0.0026 | 0.07696 | 0 | 0 | 4 | K | 2 |  |  |  | ROZPOCET | 0 | 0 | 0 | 0 | 0 | 1 | 0 | 4 | -1015608198
| PP |  | Vodorovné dopravní značení stříkaným plastem liniové a pro přechody pro chodce, šipky, symboly nápisy bílé retroreflexní | [14 empty] | PP | 2
| P |  | Poznámka k položce: vč. zametení před provedením 2. fáze VDZ Vodorovné dopravní značení z dvousložkových plastů, stěrkový nebo strukturální plast, bílá barva, s příměsí fotoluminiscenčního pigmentu | [14 empty] | P | 2
| VV |  | "VODOROVNÉ DOPRAVNÍ ZNAČENÍ NAVRHOVANÉ" | [14 empty] | VV | 2 | 1 | True | 0 | ROZPOCET
| VV |  | "2. fáze VDZ (část na stávající povrch, pouze plast)" 29,6 |  | 29.6 | [12 empty] | VV | 2 | 2 | True | 0 | ROZPOCET
10 | K | 915231116-1 | Vodorovné dopravní značení liniové a pro přechody pro chodce, šipky, symboly retroreflexní nebílý plast | m2 | 23.6 |  | 0 |  |  | základní |  | 0 | 0.0026 | 0.06136 | 0 | 0 | 4 | K | 2 |  |  |  | ROZPOCET | 0 | 0 | 0 | 0 | 0 | 1 | 0 | 4 | 965433817
| PP |  | Vodorovné dopravní značení stříkaným plastem liniové a pro přechody pro chodce, šipky, symboly nápisy nebílé retroreflexní | [14 empty] | PP | 2
| P |  | Poznámka k položce: vč. zametení před provedením Vodorovné dopravní značení z dvousložkových plastů, stěrkový nebo strukturální plast, červená barva | [14 empty] | P | 2
| VV |  | "VODOROVNÉ DOPRAVNÍ ZNAČENÍ NAVRHOVANÉ" | [14 empty] | VV | 2 | 1 | True | 0 | ROZPOCET
| VV |  | "Jednofázové VDZ (na stávající povrch, pouze plast)" 23,6 |  | 23.6 | [12 empty] | VV | 2 | 2 | True | 0 | ROZPOCET
11 | K | 915621111-1 | Předznačení vodorovného liniového a plošného značení | m2 | 53.2 |  | 0 |  |  | základní |  | 0 | 1e-05 | 0.000532 | 0 | 0 | 4 | K | 2 |  |  |  | ROZPOCET | 0 | 0 | 0 | 0 | 0 | 1 | 0 | 4 | 1169642398
| PP |  | Předznačení pro vodorovné značení stříkané barvou nebo prováděné z nátěrových hmot liniové a plošné šipky, symboly, nápisy | [14 empty] | PP | 2
| VV |  | "VODOROVNÉ DOPRAVNÍ ZNAČENÍ NAVRHOVANÉ" | [14 empty] | VV | 2 | 1 | True | 0 | ROZPOCET
| VV |  | "1. fáze VDZ" 29,2 |  | 29.2 | [12 empty] | VV | 2 | 2 | True | 0 | ROZPOCET
| VV |  | "2. fáze VDZ (část na stávající povrch, pouze plast)" 29,6-29,2 |  | 0.4 | [12 empty] | VV | 2 | 2 | True | 0 | ROZPOCET
| VV |  | "Jednofázové VDZ (na stávající povrch, pouze plast)" 23,6 |  | 23.6 | [12 empty] | VV | 2 | 2 | True | 0 | ROZPOCET
12 | K | 966006132 | Odstranění značek dopravních nebo orientačních se sloupky s betonovými patkami | kus | 5 |  | 0 | CS ÚRS 2020 02 |  | základní |  | 0 | 0 | 0 | 0.082 | 0.41 | 4 | K | 2 |  |  |  | ROZPOCET | 0 | 0 | 0 | 0 | 0 | 1 | 0 | 4 | -1803650278
| PP |  | Odstranění dopravních nebo orientačních značek se sloupkem s uložením hmot na vzdálenost do 20 m nebo s naložením na dopravní prostředek, se zásypem jam a jeho zhutněním s betonovou patkou | [14 empty] | PP | 2
| P |  | Poznámka k položce: vč. příp. likvidace dle dispozic zhotovitele (sběrné suroviny) | [14 empty] | P | 2
| VV |  | "RUŠENÉ A PŘESOUVANÉ SVISLÉ DOPRAVNÍ ZNAČENÍ" | [14 empty] | VV | 2 | 1 | True | 0 | ROZPOCET
| VV |  | "Demontáž IZ8b včetně sloupku" 1 |  | 1 | [12 empty] | VV | 2 | 2 | True | 0 | ROZPOCET
| VV |  | "Demontáž IZ8a + IS19a včetně sloupku" 1 |  | 1 | [12 empty] | VV | 2 | 2 | True | 0 | ROZPOCET
| VV |  | "Demontáž IZ6a + C9b včetně sloupku" 1 |  | 1 | [12 empty] | VV | 2 | 2 | True | 0 | ROZPOCET
| VV |  | "Demontáž IZ6b + C9a včetně sloupku" 1 |  | 1 | [12 empty] | VV | 2 | 2 | True | 0 | ROZPOCET
| VV |  | "Demontáž C9a včetně sloupku" 1 |  | 1 | [12 empty] | VV | 2 | 2 | True | 0 | ROZPOCET
13 | K | 966006211 | Odstranění svislých dopravních značek ze sloupů, sloupků nebo konzol | kus | 3 |  | 0 | CS ÚRS 2020 02 |  | základní |  | 0 | 0 | 0 | 0.004 | 0.012 | 4 | K | 2 |  |  |  | ROZPOCET | 0 | 0 | 0 | 0 | 0 | 1 | 0 | 4 | -1603362369
| PP |  | Odstranění (demontáž) svislých dopravních značek s odklizením materiálu na skládku na vzdálenost do 20 m nebo s naložením na dopravní prostředek ze sloupů, sloupků nebo konzol | [14 empty] | PP | 2
| P |  | Poznámka k položce: vč. příp. likvidace dle dispozic zhotovitele (sběrné suroviny) | [14 empty] | P | 2
| VV |  | "RUŠENÉ A PŘESOUVANÉ SVISLÉ DOPRAVNÍ ZNAČENÍ" | [14 empty] | VV | 2 | 1 | True | 0 | ROZPOCET
| VV |  | "Demontáž IS21c, bez sloupku (ponechán)" 1 |  | 1 | [12 empty] | VV | 2 | 2 | True | 0 | ROZPOCET
| VV |  | "Demontáž - Přesun IS19a + IS19c do jiné polohy na nový sloupek (původní ponechán)" 1+1 |  | 2 | [12 empty] | VV | 2 | 2 | True | 0 | ROZPOCET
| D | 998 | Přesun hmot |  |  |  | 0 |  |  |  |  | 0 |  | 0 |  | 0 | 1 | D | 1 |  |  |  | ROZPOCET | [6 empty] | 0
14 | K | 998225111 | Přesun hmot pro pozemní komunikace s krytem z kamene, monolitickým betonovým nebo živičným | t | 0.779 |  | 0 | CS ÚRS 2020 02 |  | základní |  | 0 | 0 | 0 | 0 | 0 | 4 | K | 2 |  |  |  | ROZPOCET | 0 | 0 | 0 | 0 | 0 | 1 | 0 | 4 | -1226245861
| PP |  | Přesun hmot pro komunikace s krytem z kameniva, monolitickým betonovým nebo živičným dopravní vzdálenost do 200 m jakékoliv délky objektu | [14 empty] | PP | 2
15 | K | 998225191 | Příplatek k přesunu hmot pro pozemní komunikace s krytem z kamene, živičným, betonovým do 1000 m | t | 0.779 |  | 0 | CS ÚRS 2020 02 |  | základní |  | 0 | 0 | 0 | 0 | 0 | 4 | K | 2 |  |  |  | ROZPOCET | 0 | 0 | 0 | 0 | 0 | 1 | 0 | 4 | 524631023
| PP |  | Přesun hmot pro komunikace s krytem z kameniva, monolitickým betonovým nebo živičným Příplatek k ceně za zvětšený přesun přes vymezenou největší dopravní vzdálenost do 1000 m | [14 empty] | PP | 2

## SO 190.2.2 - Stálé doprav...
{91fbfbf9-ae2c-401f-bb3b-424cae69e740}
2
| KRYCÍ LIST SOUPISU PRACÍ | [7 empty] | v --- níže se nacházejí doplnkové a pomocné údaje k sestavám --- v | [8 empty] | False
Stavba:
Úprava bezmotorové komunikace A2 a A26
Objekt:
SO 190 - Stálé dopravní značení
Soupis:
SO 190.2.2 - Stálé dopravní značení (část SO 102.2)
| KSO: |  |  |  |  | CC-CZ:
| Místo: |  | k. ú. Libeň [730891] |  |  | Datum: | 27. 8. 2020
| Zadavatel: |  |  |  |  | IČ:
|  | Městská část Praha 8 |  |  |  | DIČ:
| Uchazeč: |  |  |  |  | IČ: | Vyplň údaj
|  | Vyplň údaj |  |  |  | DIČ: | Vyplň údaj
| Projektant: |  |  |  |  | IČ:
|  | Atelier PROMIKA s.r.o. |  |  |  | DIČ:
| Zpracovatel: |  |  |  |  | IČ:
DIČ:
Poznámka:
| Cena bez DPH | [5 empty] | 0
|  |  | Základ daně |  |  | Sazba daně | Výše daně
| DPH | základní | 0 |  |  | 21% | 0
|  | snížená | 0 |  |  | 15% | 0
|  | zákl. přenesená | 0 |  |  | 21% | 0
|  | sníž. přenesená | 0 |  |  | 15% | 0
|  | nulová | 0 |  |  | 0% | 0
| Cena s DPH |  |  | v | CZK |  | 0
REKAPITULACE ČLENĚNÍ SOUPISU PRACÍ
Stavba:
Úprava bezmotorové komunikace A2 a A26
Objekt:
SO 190 - Stálé dopravní značení
Soupis:
SO 190.2.2 - Stálé dopravní značení (část SO 102.2)
Místo: |  |  | k. ú. Libeň [730891] |  |  | Datum: | 27. 8. 2020
Zadavatel: |  |  | Městská část Praha 8 |  |  | Projektant: | Atelier PROMIKA s.r.o.
Uchazeč: |  |  | Vyplň údaj |  |  | Zpracovatel:
Kód dílu - Popis | [6 empty] | Cena celkem [CZK]
Náklady stavby celkem | [6 empty] | 0 | [11 empty] | -1
| HSV - Práce a dodávky HSV | [5 empty] | 0
| 9 - Ostatní konstrukce a práce, bourání | [5 empty] | 0
| 998 - Přesun hmot | [5 empty] | 0
SOUPIS PRACÍ
Stavba:
Úprava bezmotorové komunikace A2 a A26
Objekt:
SO 190 - Stálé dopravní značení
Soupis:
SO 190.2.2 - Stálé dopravní značení (část SO 102.2)
Místo: |  |  | k. ú. Libeň [730891] |  |  | Datum: | 27. 8. 2020
Zadavatel: |  |  | Městská část Praha 8 |  |  | Projektant: | Atelier PROMIKA s.r.o.
Uchazeč: |  |  | Vyplň údaj |  |  | Zpracovatel:
PČ | Typ | Kód | Popis | MJ | Množství | J.cena [CZK] | Cena celkem [CZK] | Cenová soustava |  | DPH | J. Nh [h] | Nh celkem [h] | J. hmotnost [t] | Hmotnost celkem [t] | J. suť [t] | Suť Celkem [t]
Náklady soupisu celkem | [6 empty] | 0 |  |  |  |  | 0 |  | 0.28108 |  | 0.41 |  | D | -1 | [10 empty] | 0
| D | HSV | Práce a dodávky HSV |  |  |  | 0 |  |  |  |  | 0 |  | 0.28108 |  | 0.41 | 1 | D | 0 |  |  |  | ROZPOCET | [6 empty] | 0
| D | 9 | Ostatní konstrukce a práce, bourání |  |  |  | 0 |  |  |  |  | 0 |  | 0.28108 |  | 0.41 | 1 | D | 1 |  |  |  | ROZPOCET | [6 empty] | 0
1 | K | 914111111 | Montáž svislé dopravní značky do velikosti 1 m2 objímkami na sloupek nebo konzolu | kus | 7 |  | 0 | CS ÚRS 2020 02 |  | základní |  | 0 | 0.0007 | 0.0049 | 0 | 0 | 4 | K | 2 |  |  |  | ROZPOCET | 0 | 0 | 0 | 0 | 0 | 1 | 0 | 4 | -1099475582
| PP |  | Montáž svislé dopravní značky základní velikosti do 1 m2 objímkami na sloupky nebo konzoly | [14 empty] | PP | 2
| VV |  | "SVISLÉ DOPRAVNÍ ZNAČENÍ NAVRHOVANÉ" | [14 empty] | VV | 2 | 1 | True | 0 | ROZPOCET
| VV |  | "C9a + E13 + C9b na jeden sloupek, včetně sloupku" 1+1+1 |  | 3 | [12 empty] | VV | 2 | 2 | True | 0 | ROZPOCET
| VV |  | "C9a + E13 + IS21a + C9b na jeden sloupek, včetně sloupku" 1+1+1+1 |  | 4 | [12 empty] | VV | 2 | 2 | True | 0 | ROZPOCET
2 | M | 40445639 | informativní značky směrové IS 18a, IS21 300x200mm | kus | 1 |  | 0 | CS ÚRS 2020 02 |  | základní |  | 0 | 0.0005 | 0.0005 | 0 | 0 | 8 | M | 2 |  |  |  | ROZPOCET | 0 | 0 | 0 | 0 | 0 | 1 | 0 | 4 | -1694243754
| PP |  | informativní značky směrové IS 18a, IS21 300x200mm | [14 empty] | PP | 2
| VV |  | "SVISLÉ DOPRAVNÍ ZNAČENÍ NAVRHOVANÉ" | [14 empty] | VV | 2 | 1 | True | 0 | ROZPOCET
| VV |  | "C9a + E13 + IS21a + C9b na jeden sloupek, včetně sloupku" 1 |  | 1 | [12 empty] | VV | 2 | 2 | True | 0 | ROZPOCET
3 | M | 40445620 | zákazové, příkazové dopravní značky B1-B34, C1-15 700mm | kus | 4 |  | 0 | CS ÚRS 2020 02 |  | základní |  | 0 | 0.0025 | 0.01 | 0 | 0 | 8 | M | 2 |  |  |  | ROZPOCET | 0 | 0 | 0 | 0 | 0 | 1 | 0 | 4 | 1727192130
| PP |  | zákazové, příkazové dopravní značky B1-B34, C1-15 700mm | [14 empty] | PP | 2
| VV |  | "SVISLÉ DOPRAVNÍ ZNAČENÍ NAVRHOVANÉ" | [14 empty] | VV | 2 | 1 | True | 0 | ROZPOCET
| VV |  | "C9a + E13 + C9b na jeden sloupek, včetně sloupku" 1+1 |  | 2 | [12 empty] | VV | 2 | 2 | True | 0 | ROZPOCET
| VV |  | "C9a + E13 + IS21a + C9b na jeden sloupek, včetně sloupku" 1+1 |  | 2 | [12 empty] | VV | 2 | 2 | True | 0 | ROZPOCET
4 | M | 40445650 | dodatkové tabulky E7, E12, E13 500x300mm | kus | 2 |  | 0 | CS ÚRS 2020 02 |  | základní |  | 0 | 0.0017 | 0.0034 | 0 | 0 | 8 | M | 2 |  |  |  | ROZPOCET | 0 | 0 | 0 | 0 | 0 | 1 | 0 | 4 | -1333138767
| PP |  | dodatkové tabulky E7, E12, E13 500x300mm | [14 empty] | PP | 2
| VV |  | "SVISLÉ DOPRAVNÍ ZNAČENÍ NAVRHOVANÉ" | [14 empty] | VV | 2 | 1 | True | 0 | ROZPOCET
| VV |  | "C9a + E13 + C9b na jeden sloupek, včetně sloupku" 1 |  | 1 | [12 empty] | VV | 2 | 2 | True | 0 | ROZPOCET
| VV |  | "C9a + E13 + IS21a + C9b na jeden sloupek, včetně sloupku" 1 |  | 1 | [12 empty] | VV | 2 | 2 | True | 0 | ROZPOCET
5 | K | 914511112 | Montáž sloupku dopravních značek délky do 3,5 m s betonovým základem a patkou | kus | 2 |  | 0 | CS ÚRS 2020 02 |  | základní |  | 0 | 0.11241 | 0.22482 | 0 | 0 | 4 | K | 2 |  |  |  | ROZPOCET | 0 | 0 | 0 | 0 | 0 | 1 | 0 | 4 | -554349233
| PP |  | Montáž sloupku dopravních značek délky do 3,5 m do hliníkové patky | [14 empty] | PP | 2
| VV |  | "SVISLÉ DOPRAVNÍ ZNAČENÍ NAVRHOVANÉ" | [14 empty] | VV | 2 | 1 | True | 0 | ROZPOCET
| VV |  | "C9a + E13 + C9b na jeden sloupek, včetně sloupku" 1 |  | 1 | [12 empty] | VV | 2 | 2 | True | 0 | ROZPOCET
| VV |  | "C9a + E13 + IS21a + C9b na jeden sloupek, včetně sloupku" 1 |  | 1 | [12 empty] | VV | 2 | 2 | True | 0 | ROZPOCET
6 | M | 40445225 | sloupek pro dopravní značku Zn D 60mm v 3,5m | kus | 2 |  | 0 | CS ÚRS 2020 02 |  | základní |  | 0 | 0.0061 | 0.0122 | 0 | 0 | 8 | M | 2 |  |  |  | ROZPOCET | 0 | 0 | 0 | 0 | 0 | 1 | 0 | 4 | 953118695
| PP |  | sloupek pro dopravní značku Zn D 60mm v 3,5m | [14 empty] | PP | 2
7 | K | 915131112-1 | Vodorovné dopravní značení liniové a pro přechody pro chodce, šipky, symboly retroreflexní bílá barva | m2 | 7.3 |  | 0 |  |  | základní |  | 0 | 0.00085 | 0.006205 | 0 | 0 | 4 | K | 2 |  |  |  | ROZPOCET | 0 | 0 | 0 | 0 | 0 | 1 | 0 | 4 | 2126715136
| PP |  | Vodorovné dopravní značení stříkané barvou liniové a pro přechody pro chodce, šipky, symboly bílé retroreflexní | [14 empty] | PP | 2
| P |  | Poznámka k položce: Vodorovné dopravní značení jednosložkovou rozpouštědlovou barvou s obsahem sušiny min. 75% hladké, bílá barva | [14 empty] | P | 2
| VV |  | "VODOROVNÉ DOPRAVNÍ ZNAČENÍ NAVRHOVANÉ" | [14 empty] | VV | 2 | 1 | True | 0 | ROZPOCET
| VV |  | "1. fáze VDZ" 7,3 |  | 7.3 | [12 empty] | VV | 2 | 2 | True | 0 | ROZPOCET
8 | K | 915231112-1 | Vodorovné dopravní značení liniové a pro přechody pro chodce, šipky, symboly retroreflexní bílý plast | m2 | 7.3 |  | 0 |  |  | základní |  | 0 | 0.0026 | 0.01898 | 0 | 0 | 4 | K | 2 |  |  |  | ROZPOCET | 0 | 0 | 0 | 0 | 0 | 1 | 0 | 4 | -1015608198
| PP |  | Vodorovné dopravní značení stříkaným plastem liniové a pro přechody pro chodce, šipky, symboly nápisy bílé retroreflexní | [14 empty] | PP | 2
| P |  | Poznámka k položce: vč. zametení před provedením 2. fáze VDZ Vodorovné dopravní značení z dvousložkových plastů, stěrkový nebo strukturální plast, bílá barva, s příměsí fotoluminiscenčního pigmentu | [14 empty] | P | 2
| VV |  | "VODOROVNÉ DOPRAVNÍ ZNAČENÍ NAVRHOVANÉ" | [14 empty] | VV | 2 | 1 | True | 0 | ROZPOCET
| VV |  | "2. fáze VDZ" 7,3 |  | 7.3 | [12 empty] | VV | 2 | 2 | True | 0 | ROZPOCET
9 | K | 915621111-1 | Předznačení vodorovného liniového a plošného značení | m2 | 7.3 |  | 0 |  |  | základní |  | 0 | 1e-05 | 7.3e-05 | 0 | 0 | 4 | K | 2 |  |  |  | ROZPOCET | 0 | 0 | 0 | 0 | 0 | 1 | 0 | 4 | 1169642398
| PP |  | Předznačení pro vodorovné značení stříkané barvou nebo prováděné z nátěrových hmot liniové a plošné šipky, symboly, nápisy | [14 empty] | PP | 2
| VV |  | "VODOROVNÉ DOPRAVNÍ ZNAČENÍ NAVRHOVANÉ" | [14 empty] | VV | 2 | 1 | True | 0 | ROZPOCET
| VV |  | "1. fáze VDZ" 7,3 |  | 7.3 | [12 empty] | VV | 2 | 2 | True | 0 | ROZPOCET
10 | K | 966006132 | Odstranění značek dopravních nebo orientačních se sloupky s betonovými patkami | kus | 5 |  | 0 | CS ÚRS 2020 02 |  | základní |  | 0 | 0 | 0 | 0.082 | 0.41 | 4 | K | 2 |  |  |  | ROZPOCET | 0 | 0 | 0 | 0 | 0 | 1 | 0 | 4 | -1803650278
| PP |  | Odstranění dopravních nebo orientačních značek se sloupkem s uložením hmot na vzdálenost do 20 m nebo s naložením na dopravní prostředek, se zásypem jam a jeho zhutněním s betonovou patkou | [14 empty] | PP | 2
| P |  | Poznámka k položce: vč. likvidace dle dispozic zhotovitele (sběrné suroviny) | [14 empty] | P | 2
| VV |  | "RUŠENÉ SVISLÉ DOPRAVNÍ ZNAČENÍ" | [14 empty] | VV | 2 | 1 | True | 0 | ROZPOCET
| VV |  | "Demontáž C9a včetně sloupku" 1 |  | 1 | [12 empty] | VV | 2 | 2 | True | 0 | ROZPOCET
| VV |  | "Demontáž IZ8a včetně 2 sloupků" 2 |  | 2 | [12 empty] | VV | 2 | 2 | True | 0 | ROZPOCET
| VV |  | "Demontáž IZ8b + IS21a včetně 2 sloupků" 2 |  | 2 | [12 empty] | VV | 2 | 2 | True | 0 | ROZPOCET
| D | 998 | Přesun hmot |  |  |  | 0 |  |  |  |  | 0 |  | 0 |  | 0 | 1 | D | 1 |  |  |  | ROZPOCET | [6 empty] | 0
11 | K | 998225111 | Přesun hmot pro pozemní komunikace s krytem z kamene, monolitickým betonovým nebo živičným | t | 0.281 |  | 0 | CS ÚRS 2020 02 |  | základní |  | 0 | 0 | 0 | 0 | 0 | 4 | K | 2 |  |  |  | ROZPOCET | 0 | 0 | 0 | 0 | 0 | 1 | 0 | 4 | -1226245861
| PP |  | Přesun hmot pro komunikace s krytem z kameniva, monolitickým betonovým nebo živičným dopravní vzdálenost do 200 m jakékoliv délky objektu | [14 empty] | PP | 2
12 | K | 998225191 | Příplatek k přesunu hmot pro pozemní komunikace s krytem z kamene, živičným, betonovým do 1000 m | t | 0.281 |  | 0 | CS ÚRS 2020 02 |  | základní |  | 0 | 0 | 0 | 0 | 0 | 4 | K | 2 |  |  |  | ROZPOCET | 0 | 0 | 0 | 0 | 0 | 1 | 0 | 4 | 524631023
| PP |  | Přesun hmot pro komunikace s krytem z kameniva, monolitickým betonovým nebo živičným Příplatek k ceně za zvětšený přesun přes vymezenou největší dopravní vzdálenost do 1000 m | [14 empty] | PP | 2

## SO 201 - Přesun vázacích ...
{50fad951-e96e-4f4f-9ae5-bc012d3be9ec}
2
| KRYCÍ LIST SOUPISU PRACÍ | [7 empty] | v --- níže se nacházejí doplnkové a pomocné údaje k sestavám --- v | [8 empty] | False
Stavba:
Úprava bezmotorové komunikace A2 a A26
Objekt:
SO 201 - Přesun vázacích prvků
| KSO: |  |  |  |  | CC-CZ:
| Místo: |  | k. ú. Libeň [730891] |  |  | Datum: | 27. 8. 2020
| Zadavatel: |  |  |  |  | IČ:
|  | Městská část Praha 8 |  |  |  | DIČ:
| Uchazeč: |  |  |  |  | IČ: | Vyplň údaj
|  | Vyplň údaj |  |  |  | DIČ: | Vyplň údaj
| Projektant: |  |  |  |  | IČ:
|  | Atelier PROMIKA s.r.o. |  |  |  | DIČ:
| Zpracovatel: |  |  |  |  | IČ:
DIČ:
Poznámka:
| Cena bez DPH | [5 empty] | 0
|  |  | Základ daně |  |  | Sazba daně | Výše daně
| DPH | základní | 0 |  |  | 21% | 0
|  | snížená | 0 |  |  | 15% | 0
|  | zákl. přenesená | 0 |  |  | 21% | 0
|  | sníž. přenesená | 0 |  |  | 15% | 0
|  | nulová | 0 |  |  | 0% | 0
| Cena s DPH |  |  | v | CZK |  | 0
REKAPITULACE ČLENĚNÍ SOUPISU PRACÍ
Stavba:
Úprava bezmotorové komunikace A2 a A26
Objekt:
SO 201 - Přesun vázacích prvků
Místo: |  |  | k. ú. Libeň [730891] |  |  | Datum: | 27. 8. 2020
Zadavatel: |  |  | Městská část Praha 8 |  |  | Projektant: | Atelier PROMIKA s.r.o.
Uchazeč: |  |  | Vyplň údaj |  |  | Zpracovatel:
Kód dílu - Popis | [6 empty] | Cena celkem [CZK]
Náklady stavby celkem | [6 empty] | 0 | [11 empty] | -1
| HSV - Práce a dodávky HSV | [5 empty] | 0
| 1 - Zemní práce | [5 empty] | 0
| 2 - Zakládání | [5 empty] | 0
| 3 - Svislé a kompletní konstrukce | [5 empty] | 0
| 4 - Vodorovné konstrukce | [5 empty] | 0
| 998 - Přesun hmot | [5 empty] | 0
| PSV - Práce a dodávky PSV | [5 empty] | 0
| 767 - Konstrukce zámečnické | [5 empty] | 0
SOUPIS PRACÍ
Stavba:
Úprava bezmotorové komunikace A2 a A26
Objekt:
SO 201 - Přesun vázacích prvků
Místo: |  |  | k. ú. Libeň [730891] |  |  | Datum: | 27. 8. 2020
Zadavatel: |  |  | Městská část Praha 8 |  |  | Projektant: | Atelier PROMIKA s.r.o.
Uchazeč: |  |  | Vyplň údaj |  |  | Zpracovatel:
PČ | Typ | Kód | Popis | MJ | Množství | J.cena [CZK] | Cena celkem [CZK] | Cenová soustava |  | DPH | J. Nh [h] | Nh celkem [h] | J. hmotnost [t] | Hmotnost celkem [t] | J. suť [t] | Suť Celkem [t]
Náklady soupisu celkem | [6 empty] | 0 |  |  |  |  | 0 |  | 25.2613 |  | 0 |  | D | -1 | [10 empty] | 0
| D | HSV | Práce a dodávky HSV |  |  |  | 0 |  |  |  |  | 0 |  | 24.1813 |  | 0 | 1 | D | 0 |  |  |  | ROZPOCET | [6 empty] | 0
| D | 1 | Zemní práce |  |  |  | 0 |  |  |  |  | 0 |  | 0.18189 |  | 0 | 1 | D | 1 |  |  |  | ROZPOCET | [6 empty] | 0
1 | K | 115101202 | Čerpání vody na dopravní výšku do 10 m průměrný přítok do 1000 l/min | hod | 500 |  | 0 | CS ÚRS 2020 02 |  | základní |  | 0 | 4e-05 | 0.02 | 0 | 0 | 4 | K | 2 |  |  |  | ROZPOCET | 0 | 0 | 0 | 0 | 0 | 1 | 0 | 4 | -1850129528
| PP |  | Čerpání vody na dopravní výšku do 10 m s uvažovaným průměrným přítokem přes 500 do 1 000 l/min | [14 empty] | PP | 2
| VV |  | "Výkop pažený s čerpáním vody (pod minimální plavební hladinou) - odborný odhad, čerpáno dle skutečnosti" 500 |  | 500 | [12 empty] | VV | 2 | 2 | True | 0 | ROZPOCET
2 | K | 127253105 | Vykopávky pod vodou dozerem v hornině třídy těžitelnosti I, skupiny 1 až 3 s přemístěním výkopku do 50 m | m3 | 152.66 |  | 0 | CS ÚRS 2020 02 |  | základní |  | 0 | 7e-05 | 0.010686 | 0 | 0 | 4 | K | 2 |  |  |  | ROZPOCET | 0 | 0 | 0 | 0 | 0 | 1 | 0 | 4 | 403551906
| PP |  | Vykopávky pod vodou dozerem s vodorovným přemístěním výkopku a jeho složením v hloubce do 6 m pod projektem stanovenou pracovní hladinou vody v hornině třídy těžitelnosti I skupiny 1 až 3, na vzdálenost do 50 m | [14 empty] | PP | 2
| P |  | Poznámka k položce: část výkopku s uložením v místě pro zpěrných zásyp. | [14 empty] | P | 2
| VV |  | "Výkop pažený s čerpáním vody (pod minimální plavební hladinou)" 152,66 |  | 152.66 | [12 empty] | VV | 2 | 2 | True | 0 | ROZPOCET
3 | K | 151101101 | Zřízení příložného pažení a rozepření stěn rýh hl do 2 m | m2 | 180 |  | 0 | CS ÚRS 2020 02 |  | základní |  | 0 | 0.00084 | 0.1512 | 0 | 0 | 4 | K | 2 |  |  |  | ROZPOCET | 0 | 0 | 0 | 0 | 0 | 1 | 0 | 4 | 411150843
| PP |  | Zřízení pažení a rozepření stěn rýh pro podzemní vedení příložné pro jakoukoliv mezerovitost, hloubky do 2 m | [14 empty] | PP | 2
| VV |  | "Výkop pažený s čerpáním vody (pod minimální plavební hladinou)" 15*4*2,0*1,5 |  | 180 | [12 empty] | VV | 2 | 2 | True | 0 | ROZPOCET
4 | K | 151101111 | Odstranění příložného pažení a rozepření stěn rýh hl do 2 m | m2 | 180 |  | 0 | CS ÚRS 2020 02 |  | základní |  | 0 | 0 | 0 | 0 | 0 | 4 | K | 2 |  |  |  | ROZPOCET | 0 | 0 | 0 | 0 | 0 | 1 | 0 | 4 | -158562029
| PP |  | Odstranění pažení a rozepření stěn rýh pro podzemní vedení s uložením materiálu na vzdálenost do 3 m od kraje výkopu příložné, hloubky do 2 m | [14 empty] | PP | 2
5 | K | 162751117-1 | Vodorovné přemístění výkopku/sypaniny z horniny třídy těžitelnosti I, skupiny 1 až 3 na recyklační středisko nebo skládku dle dodavatele stavby včetně uložení | m3 | 65.72 |  | 0 |  |  | základní |  | 0 | 0 | 0 | 0 | 0 | 4 | K | 2 |  |  |  | ROZPOCET | 0 | 0 | 0 | 0 | 0 | 1 | 0 | 4 | -1895412888
| PP |  | Vodorovné přemístění výkopku nebo sypaniny po suchu na obvyklém dopravním prostředku, bez naložení výkopku, z horniny třídy těžitelnosti I skupiny 1 až 3 na recyklační středisko nebo skládku dle dodavatele stavby včetně uložení | [14 empty] | PP | 2
| VV |  | "Výkop pažený s čerpáním vody (pod minimální plavební hladinou) - přebytek" 152,66-86,94 |  | 65.72 | [12 empty] | VV | 2 | 2 | True | 0 | ROZPOCET
6 | K | 167151101 | Nakládání výkopku z hornin třídy těžitelnosti I, skupiny 1 až 3 do 100 m3 | m3 | 86.94 |  | 0 | CS ÚRS 2020 02 |  | základní |  | 0 | 0 | 0 | 0 | 0 | 4 | K | 2 |  |  |  | ROZPOCET | 0 | 0 | 0 | 0 | 0 | 1 | 0 | 4 | -1053808606
| PP |  | Nakládání, skládání a překládání neulehlého výkopku nebo sypaniny strojně nakládání, množství do 100 m3, z horniny třídy těžitelnosti I, skupiny 1 až 3 | [14 empty] | PP | 2
| VV |  | "Naložení s přesunem pro Zásyp, použití vykopaného materiálu" 86,94 |  | 86.94 | [12 empty] | VV | 2 | 2 | True | 0 | ROZPOCET
7 | K | 171201221 | Poplatek za uložení na skládce (skládkovné) zeminy a kamení kód odpadu 17 05 04 | t | 118.296 |  | 0 | CS ÚRS 2020 02 |  | základní |  | 0 | 0 | 0 | 0 | 0 | 4 | K | 2 |  |  |  | ROZPOCET | 0 | 0 | 0 | 0 | 0 | 1 | 0 | 4 | -203806446
| PP |  | Poplatek za uložení stavebního odpadu na skládce (skládkovné) zeminy a kamení zatříděného do Katalogu odpadů pod kódem 17 05 04 | [14 empty] | PP | 2
| VV |  | "Výkop pažený s čerpáním vody (pod minimální plavební hladinou) - přebytek" 152,66-86,94 |  | 65.72 | [12 empty] | VV | 2 | 2 | True | 0 | ROZPOCET
| VV |  | 65,72*1,8 'Přepočtené koeficientem množství |  | 118.296 | [12 empty] | VV | 2 | 2 | False | 1 | ROZPOCET
8 | K | 174151101 | Zásyp jam, šachet rýh nebo kolem objektů sypaninou se zhutněním | m3 | 86.94 |  | 0 | CS ÚRS 2020 02 |  | základní |  | 0 | 0 | 0 | 0 | 0 | 4 | K | 2 |  |  |  | ROZPOCET | 0 | 0 | 0 | 0 | 0 | 1 | 0 | 4 | -1301993948
| PP |  | Zásyp sypaninou z jakékoliv horniny strojně s uložením výkopku ve vrstvách se zhutněním jam, šachet, rýh nebo kolem objektů v těchto vykopávkách | [14 empty] | PP | 2
| VV |  | "Zásyp, použití vykopaného materiálu" 86,94 |  | 86.94 | [12 empty] | VV | 2 | 2 | True | 0 | ROZPOCET
| D | 2 | Zakládání |  |  |  | 0 |  |  |  |  | 0 |  | 17.154 |  | 0 | 1 | D | 1 |  |  |  | ROZPOCET | [6 empty] | 0
9 | K | 283111111-1 | Zřízení trubkových mikropilot svislých tlakových D 80 mm kompletních | m | 90 |  | 0 |  |  | základní |  | 0 | 0.04765 | 4.2885 | 0 | 0 | 4 | K | 2 |  |  |  | ROZPOCET | 0 | 0 | 0 | 0 | 0 | 1 | 0 | 4 | 827285431
| PP |  | Zřízení ocelových, trubkových mikropilot tlakové svislé nebo odklon od svislice do 60°, průměru 80 mm kompletní vč. vrtu, trubky a injektáže, hlavy mikropiloty | [14 empty] | PP | 2
| P |  | Poznámka k položce: Tlaková mikropilota trvalá s únosností 400 kN, dl. 6 m, z toho 4,5 m injekt. kořen, injekční tlak 2 MPa s kotevní deskou 0,25 x 0,25 x 0,025 m, protikorozní úprava a ochrana před účinky bludných proudů dle TP 124, táhla mikropilot TR 82,5/10 z oceli S355, vrt Ø 200 mm (vrtná souprava umístěné na plavidle), (1 ks na 1 vázací prvek) | [14 empty] | P | 2
| VV |  | "Tlaková mikropilota trvalá s únosností 400 kN, dl. 6 m, táhla mikropilot TR 82,5/10 z oceli S355" 15*6,0 |  | 90 | [12 empty] | VV | 2 | 2 | True | 0 | ROZPOCET
10 | K | 283111111-2 | Zřízení trubkových mikropilot svislých tahových D 80 mm kompletních | m | 270 |  | 0 |  |  | základní |  | 0 | 0.04765 | 12.8655 | 0 | 0 | 4 | K | 2 |  |  |  | ROZPOCET | 0 | 0 | 0 | 0 | 0 | 1 | 0 | 4 | 1541607368
| PP |  | Zřízení ocelových, trubkových mikropilot tahové svislé nebo odklon od svislice do 60°, průměru 80 mm kompletní vč. vrtu, trubky a injektáže, hlavy mikropiloty | [14 empty] | PP | 2
| P |  | Poznámka k položce: Tahová mikropilota trvalá s únosností 400 kN, dl. 9 m, z toho 4,5 m injekt. kořen, injekční tlak 2 MPa s kotevní deskou 0,35 x 0,35 x 0,025 m, protikorozní úprava a ochrana před účinky bludných proudů dle TP 124, táhla mikropilot TR 82,5/10 z oceli S355, vrt Ø 200 mm (vrtná souprava umístěné na plavidle), (2 ks na 1 vázací prvek) | [14 empty] | P | 2
| VV |  | "Tahová mikropilota trvalá s únosností 400 kN, úklon od svislice do 60°, dl. 9 m, táhla mikropilot TR 82,5/10 z oceli S355" 2*15*9,0 |  | 270 | [12 empty] | VV | 2 | 2 | True | 0 | ROZPOCET
| D | 3 | Svislé a kompletní konstrukce |  |  |  | 0 |  |  |  |  | 0 |  | 6.8454 |  | 0 | 1 | D | 1 |  |  |  | ROZPOCET | [6 empty] | 0
11 | K | 321321116 | Konstrukce vodních staveb ze ŽB mrazuvzdorného tř. C 30/37 | m3 | 57.6 |  | 0 | CS ÚRS 2020 02 |  | základní |  | 0 | 0 | 0 | 0 | 0 | 4 | K | 2 |  |  |  | ROZPOCET | 0 | 0 | 0 | 0 | 0 | 1 | 0 | 4 | -921479004
| PP |  | Konstrukce vodních staveb z betonu přehrad, jezů a plavebních komor, spodní stavby vodních elektráren, jader přehrad, odběrných věží a výpustných zařízení, opěrných zdí, šachet, šachtic a ostatních konstrukcí železového pro prostředí s mrazovými cykly tř. C 30/37 | [14 empty] | PP | 2
| VV |  | "Kotevní blok z vyztuženého betonu C 30/37 XC3 XA1" 15*1,5*2,56 |  | 57.6 | [12 empty] | VV | 2 | 2 | True | 0 | ROZPOCET
12 | K | 321351010 | Bednění konstrukcí vodních staveb rovinné - zřízení | m2 | 143.775 |  | 0 | CS ÚRS 2020 02 |  | základní |  | 0 | 0.00726 | 1.0438 | 0 | 0 | 4 | K | 2 |  |  |  | ROZPOCET | 0 | 0 | 0 | 0 | 0 | 1 | 0 | 4 | -1984816140
| PP |  | Bednění konstrukcí z betonu prostého nebo železového vodních staveb přehrad, jezů a plavebních komor, spodní stavby vodních elektráren, jader přehrad, odběrných věží a výpustných zařízení, opěrných zdí, šachet, šachtic a ostatních konstrukcí zřízení ploch rovinných | [14 empty] | PP | 2
| VV |  | "Kotevní blok z vyztuženého betonu C 30/37 XC3 XA1" 15*(3*1,5*1,73+1,5*1,2) |  | 143.775 | [12 empty] | VV | 2 | 2 | True | 0 | ROZPOCET
13 | K | 321352010 | Bednění konstrukcí vodních staveb rovinné - odstranění | m2 | 143.775 |  | 0 | CS ÚRS 2020 02 |  | základní |  | 0 | 0.00086 | 0.12365 | 0 | 0 | 4 | K | 2 |  |  |  | ROZPOCET | 0 | 0 | 0 | 0 | 0 | 1 | 0 | 4 | 2100282496
| PP |  | Bednění konstrukcí z betonu prostého nebo železového vodních staveb přehrad, jezů a plavebních komor, spodní stavby vodních elektráren, jader přehrad, odběrných věží a výpustných zařízení, opěrných zdí, šachet, šachtic a ostatních konstrukcí odstranění ploch rovinných | [14 empty] | PP | 2
14 | K | 321366111 | Výztuž železobetonových konstrukcí vodních staveb z oceli 10 505 D do 12 mm | t | 5.184 |  | 0 | CS ÚRS 2020 02 |  | základní |  | 0 | 1.0953 | 5.6779 | 0 | 0 | 4 | K | 2 |  |  |  | ROZPOCET | 0 | 0 | 0 | 0 | 0 | 1 | 0 | 4 | 1670189995
| PP |  | Výztuž železobetonových konstrukcí vodních staveb přehrad, jezů a plavebních komor, spodní stavby vodních elektráren, jader přehrad, odběrných věží a výpustných zařízení, opěrných zdí, šachet, šachtic a ostatních konstrukcí jednotlivé pruty průměru do 12 mm, z oceli 10 505 (R) nebo BSt 500 | [14 empty] | PP | 2
| P |  | Poznámka k položce: výztuž kolem hlav mikropilot bude upravena s ohledem k tuhé výztuži v centrální části bloku | [14 empty] | P | 2
| VV |  | "Kotevní blok z vyztuženého betonu C 30/37 XC3 XA1 s výztuží z oceli R 10 505, množství výztuže 90 kg/m3" 57,6*90/1000 |  | 5.184 | [12 empty] | VV | 2 | 2 | True | 0 | ROZPOCET
| D | 4 | Vodorovné konstrukce |  |  |  | 0 |  |  |  |  | 0 |  | 0 |  | 0 | 1 | D | 1 |  |  |  | ROZPOCET | [6 empty] | 0
15 | K | 451315134 | Podkladní nebo výplňová vrstva z betonu C 12/15 tl do 200 mm | m2 | 54.15 |  | 0 | CS ÚRS 2020 02 |  | základní |  | 0 | 0 | 0 | 0 | 0 | 4 | K | 2 |  |  |  | ROZPOCET | 0 | 0 | 0 | 0 | 0 | 1 | 0 | 4 | -1117045350
| PP |  | Podkladní a výplňové vrstvy z betonu prostého tloušťky do 200 mm, z betonu C 12/15 | [14 empty] | PP | 2
| VV |  | "Vrstva podkladního betonu C12/15 tl. (min.) 150 mm pod kotevní bloky" 15*1,9*1,9 |  | 54.15 | [12 empty] | VV | 2 | 2 | True | 0 | ROZPOCET
| D | 998 | Přesun hmot |  |  |  | 0 |  |  |  |  | 0 |  | 0 |  | 0 | 1 | D | 1 |  |  |  | ROZPOCET | [6 empty] | 0
16 | K | 998003112 | Přesun hmot pro piloty, kůly, jehly a stěny dřevěné a ocelové zřizované z lodi | t | 24.181 |  | 0 | CS ÚRS 2020 02 |  | základní |  | 0 | 0 | 0 | 0 | 0 | 4 | K | 2 |  |  |  | ROZPOCET | 0 | 0 | 0 | 0 | 0 | 1 | 0 | 4 | -1263569393
| PP |  | Přesun hmot pro piloty, kůly, jehly, zápory, štětové nebo tabulové stěny ocelové nebo dřevěné, zřizované z lodi | [14 empty] | PP | 2
| D | PSV | Práce a dodávky PSV |  |  |  | 0 |  |  |  |  | 0 |  | 1.08 |  | 0 | 2 | D | 0 |  |  |  | ROZPOCET | [6 empty] | 0
| D | 767 | Konstrukce zámečnické |  |  |  | 0 |  |  |  |  | 0 |  | 1.08 |  | 0 | 2 | D | 1 |  |  |  | ROZPOCET | [6 empty] | 0
17 | K | 767137603-1 | Vázací kruh lodí na ocelové desce | kus | 15 |  | 0 |  |  | základní |  | 0 | 0.072 | 1.08 | 0 | 0 | 16 | K | 2 |  |  |  | ROZPOCET | 0 | 0 | 0 | 0 | 0 | 1 | 0 | 16 | 1582875648
| PP |  | Vázací kruh lodí na ocelové desce | [14 empty] | PP | 2
| VV |  | "Vázací kruh D = 50 mm z oceli S 355 a průměru kruhu 300mm na ocelové desce z plechu 20mm nosně přivař. na zhlaví tuhé kotevní trouby TR 324/10" 15 |  | 15 | [12 empty] | VV | 2 | 2 | True | 0 | ROZPOCET
18 | K | 998767101 | Přesun hmot tonážní pro zámečnické konstrukce v objektech v do 6 m | t | 1.08 |  | 0 | CS ÚRS 2020 02 |  | základní |  | 0 | 0 | 0 | 0 | 0 | 16 | K | 2 |  |  |  | ROZPOCET | 0 | 0 | 0 | 0 | 0 | 1 | 0 | 16 | 933356186
| PP |  | Přesun hmot pro zámečnické konstrukce stanovený z hmotnosti přesunovaného materiálu vodorovná dopravní vzdálenost do 50 m v objektech výšky do 6 m | [14 empty] | PP | 2

## SO 401 - Přeložka podzemn...
[18 empty] | {9243a8d2-529a-4b19-a7c7-c49299bb1e2e} | [5 empty] | B17 | B17 | 8,1 | 2
[18 empty] | -1 | [5 empty] | B18 | B18 | 6 | 2
| KRYCÍ LIST SOUPISU PRACÍ | [7 empty] | v --- níže se nacházejí doplnkové a pomocné údaje k sestavám --- v | [8 empty] | False | [5 empty] | B19 | B19 | 46,2 | 2
[24 empty] | B20 | B20 | 6 | 2
| Stavba: | [22 empty] | B4 | B4 | 2,203 | 2
|  | Úprava bezmotorové komunikace A2 a A26 | [21 empty] | B5 | B5 | 2 | 2
| Objekt: | [22 empty] | C19 | C19 | 113 | 2
|  | SO 401 - Přeložka podzemního sdělovacího vedení | [21 empty] | C20 | C20 | 28,25 | 2
[24 empty] | D19 | D19 | 45,2 | 2
| KSO: |  |  |  |  | CC-CZ: | [17 empty] | D20 | D20 | 56,5 | 2
| Místo: |  | k. ú. Libeň [730891] |  |  | Datum: | 27. 8. 2020 | [16 empty] | E19 | E19 | 33,9 | 2
[24 empty] | E20 | E20 | 71,75 | 2
| Zadavatel: |  |  |  |  | IČ: | [17 empty] | F20 | F20 | 28,875 | 2
|  | Městská část Praha 8 |  |  |  | DIČ:
| Uchazeč: |  |  |  |  | IČ: | Vyplň údaj
|  | Vyplň údaj |  |  |  | DIČ: | Vyplň údaj
| Projektant: |  |  |  |  | IČ:
|  | Atelier PROMIKA s.r.o. |  |  |  | DIČ:
| Zpracovatel: |  |  |  |  | IČ:
DIČ:
Poznámka:
| Cena bez DPH | [5 empty] | 0
|  |  | Základ daně |  |  | Sazba daně | Výše daně
| DPH | základní | 0 |  |  | 21% | 0
|  | snížená | 0 |  |  | 15% | 0
|  | zákl. přenesená | 0 |  |  | 21% | 0
|  | sníž. přenesená | 0 |  |  | 15% | 0
|  | nulová | 0 |  |  | 0% | 0
| Cena s DPH |  |  | v | CZK |  | 0
REKAPITULACE ČLENĚNÍ SOUPISU PRACÍ
Stavba:
Úprava bezmotorové komunikace A2 a A26
Objekt:
SO 401 - Přeložka podzemního sdělovacího vedení
Místo: |  |  | k. ú. Libeň [730891] |  |  | Datum: | 27. 8. 2020
Zadavatel: |  |  | Městská část Praha 8 |  |  | Projektant: | Atelier PROMIKA s.r.o.
Uchazeč: |  |  | Vyplň údaj |  |  | Zpracovatel:
Kód dílu - Popis | [6 empty] | Cena celkem [CZK]
Náklady stavby celkem | [6 empty] | 0 | [11 empty] | -1
| 0 - Všeobecné konstrukce a práce | [5 empty] | 0
| 1 - Zemní práce | [5 empty] | 0
| 4 - Vodorovné konstrukce | [5 empty] | 0
| 7 - Přidružená stavební výroba | [5 empty] | 0
| 8 - Potrubí | [5 empty] | 0
SOUPIS PRACÍ
Stavba:
Úprava bezmotorové komunikace A2 a A26
Objekt:
SO 401 - Přeložka podzemního sdělovacího vedení
Místo: |  |  | k. ú. Libeň [730891] |  |  | Datum: | 27. 8. 2020
Zadavatel: |  |  | Městská část Praha 8 |  |  | Projektant: | Atelier PROMIKA s.r.o.
Uchazeč: |  |  | Vyplň údaj |  |  | Zpracovatel:
PČ | Typ | Kód | Popis | MJ | Množství | J.cena [CZK] | Cena celkem [CZK] | Cenová soustava |  | DPH | J. Nh [h] | Nh celkem [h] | J. hmotnost [t] | Hmotnost celkem [t] | J. suť [t] | Suť Celkem [t]
Náklady soupisu celkem | [6 empty] | 0 |  |  |  |  | 0 |  | 0 |  | 0 |  | D | -1 | [14 empty] | 0
| D | 0 | Všeobecné konstrukce a práce |  |  |  | 0 |  |  |  |  | 0 |  | 0 |  | 0 | 1 | D | 0 |  |  |  | ROZPOCET | [10 empty] | 0
1 | K | 014101 | POPLATKY ZA SKLÁDKU | T | 298.728 |  | 0 | 2019_OTSKP |  | základní |  | 0 | 0 | 0 | 0 | 0 | 4 | K | 1 |  |  |  | ROZPOCET |  |  |  |  | 0 | 0 | 0 | 0 | 0 | 1 | 0 | 4 | -1848237864
| PP |  | POPLATKY ZA SKLÁDKU | [14 empty] | PP | 1
| VV |  | "dle pol. 125738: | [14 empty] | VV | 1 | 1 | True | 0 | ROZPOCET
| VV | A3 | 165,96 |  | 165.96 | [12 empty] | VV | 1 | 2 | True | 1 | ROZPOCET
| VV |  | 165,96*1,8 'Přepočtené koeficientem množství |  | 298.728 | [12 empty] | VV | 1 | 2 | False | 1 | ROZPOCET
2 | K | 02910 | OSTATNÍ POŽADAVKY - ZEMĚMĚŘIČSKÁ MĚŘENÍ | KPL | 1 |  | 0 | 2019_OTSKP |  | základní |  | 0 | 0 | 0 | 0 | 0 | 4 | K | 1 |  |  |  | ROZPOCET |  |  |  |  | 0 | 0 | 0 | 0 | 0 | 1 | 0 | 4 | 781114560
| PP |  | geodetické práce (vytyčení trasy, zaměření skutečného provedení, ...) | [14 empty] | PP | 1
3 | K | 02944 | OSTAT POŽADAVKY - DOKUMENTACE SKUTEČ PROVEDENÍ V DIGIT FORMĚ | KPL | 1 |  | 0 | 2019_OTSKP |  | základní |  | 0 | 0 | 0 | 0 | 0 | 4 | K | 1 |  |  |  | ROZPOCET |  |  |  |  | 0 | 0 | 0 | 0 | 0 | 1 | 0 | 4 | -421431887
| PP |  | v tištěné a digitální formě oprava kabelové knihy u správce (výměna příslušných listů) | [14 empty] | PP | 1
| D | 1 | Zemní práce |  |  |  | 0 |  |  |  |  | 0 |  | 0 |  | 0 | 1 | D | 0 |  |  |  | ROZPOCET | [10 empty] | 0
4 | K | 113291 | ODSTRANĚNÍ ZPEVNĚNÝCH PLOCH, PŘÍKOPŮ A RIGOLŮ Z LOMOVÉHO KAMENE, ODVOZ DO 1KM | M3 | 13.65 |  | 0 | 2019_OTSKP |  | základní |  | 0 | 0 | 0 | 0 | 0 | 4 | K | 1 |  |  |  | ROZPOCET |  |  |  |  | 0 | 0 | 0 | 0 | 0 | 1 | 0 | 4 | -307239769
| PP |  | vybourání zpevněné plochy, včetně odvozu na mezideponii | [14 empty] | PP | 1
| VV | A23 | 0,7*0,3*65 |  | 13.65 | [12 empty] | VV | 1 | 2 | True | 1 | ROZPOCET
5 | K | 125738 | VYKOPÁVKY ZE ZEMNÍKŮ A SKLÁDEK TŘ. I, ODVOZ DO 20KM | M3 | 165.96 |  | 0 | 2019_OTSKP |  | základní |  | 0 | 0 | 0 | 0 | 0 | 4 | K | 1 |  |  |  | ROZPOCET |  |  |  |  | 0 | 0 | 0 | 0 | 0 | 1 | 0 | 4 | -1833081581
| PP |  | přebytečná zemina | [14 empty] | PP | 1
| VV | A21 | 19,5+338,75-192,29 |  | 165.96 | [12 empty] | VV | 1 | 2 | True | 1 | ROZPOCET
6 | K | 13173 | HLOUBENÍ JAM ZAPAŽ I NEPAŽ TŘ. I | M3 | 19.5 |  | 0 | 2019_OTSKP |  | základní |  | 0 | 0 | 0 | 0 | 0 | 4 | K | 1 |  |  |  | ROZPOCET |  |  |  |  | 0 | 0 | 0 | 0 | 0 | 1 | 0 | 4 | 991480352
| PP |  | hloubení jamy - pro kabelové komory - pro spojky včetně odvozu na mezideponii | [14 empty] | PP | 1
| VV | A18 | 2,0*1,5*0,5*9 |  | 13.5 | [12 empty] | VV | 1 | 2 | True | 0 | ROZPOCET
| VV | B18 | 1,5*1,0*1,0*4 |  | 6 | [12 empty] | VV | 1 | 2 | True | 0 | ROZPOCET
| VV | C18 | "Celkem: "A18+B18 |  | 19.5 | [12 empty] | VV | 1 | 2 | True | 1 | ROZPOCET
7 | K | 13273 | HLOUBENÍ RÝH ŠÍŘ DO 2M PAŽ I NEPAŽ TŘ. I | M3 | 338.75 |  | 0 | 2019_OTSKP |  | základní |  | 0 | 0 | 0 | 0 | 0 | 4 | K | 1 |  |  |  | ROZPOCET |  |  |  |  | 0 | 0 | 0 | 0 | 0 | 1 | 0 | 4 | -2069962548
| PP |  | kabelová rýha včetně odvozu na mezideponii | [14 empty] | PP | 1
| VV |  | "řez A-A: | [14 empty] | VV | 1 | 1 | True | 0 | ROZPOCET
| VV | A19 | 0,35*0,7*410 |  | 100.45 | [12 empty] | VV | 1 | 2 | True | 0 | ROZPOCET
| VV |  | "řez B-B: | [14 empty] | VV | 1 | 1 | True | 0 | ROZPOCET
| VV | B19 | 0,5*0,8*(15,5+6+5,5+65,5+9,5+13,5) |  | 46.2 | [12 empty] | VV | 1 | 2 | True | 0 | ROZPOCET
| VV |  | "řez C-C: | [14 empty] | VV | 1 | 1 | True | 0 | ROZPOCET
| VV | C19 | 0,5*0,4*(565) |  | 113 | [12 empty] | VV | 1 | 2 | True | 0 | ROZPOCET
| VV |  | "provizorní trasa - výkop: | [14 empty] | VV | 1 | 1 | True | 0 | ROZPOCET
| VV | D19 | 0,2*0,4*565 |  | 45.2 | [12 empty] | VV | 1 | 2 | True | 0 | ROZPOCET
| VV |  | "provizorní trasa - odkrytí: | [14 empty] | VV | 1 | 1 | True | 0 | ROZPOCET
| VV | E19 | 0,2*0,3*565 |  | 33.9 | [12 empty] | VV | 1 | 2 | True | 0 | ROZPOCET
| VV | F19 | "Celkem: "A19+B19+C19+D19+E19 |  | 338.75 | [12 empty] | VV | 1 | 2 | True | 1 | ROZPOCET
8 | K | 17120 | ULOŽENÍ SYPANINY DO NÁSYPŮ A NA SKLÁDKY BEZ ZHUTNĚNÍ | M3 | 165.96 |  | 0 | 2019_OTSKP |  | základní |  | 0 | 0 | 0 | 0 | 0 | 4 | K | 1 |  |  |  | ROZPOCET |  |  |  |  | 0 | 0 | 0 | 0 | 0 | 1 | 0 | 4 | 1117207695
| PP |  | přebytečná zemina | [14 empty] | PP | 1
| VV |  | "dle pol. 125738: | [14 empty] | VV | 1 | 1 | True | 0 | ROZPOCET
| VV | A22 | 165,96 |  | 165.96 | [12 empty] | VV | 1 | 2 | True | 1 | ROZPOCET
9 | K | 17411 | ZÁSYP JAM A RÝH ZEMINOU SE ZHUTNĚNÍM | M3 | 194.165 |  | 0 | 2019_OTSKP |  | základní |  | 0 | 0 | 0 | 0 | 0 | 4 | K | 1 |  |  |  | ROZPOCET |  |  |  |  | 0 | 0 | 0 | 0 | 0 | 1 | 0 | 4 | 2147186849
| PP |  | ZÁSYP JAM A RÝH ZEMINOU SE ZHUTNĚNÍM | [14 empty] | PP | 1
| VV |  | "jámy: | [14 empty] | VV | 1 | 1 | True | 0 | ROZPOCET
| VV | A20 | (2,0*1,5*0,5-1,7*1,4*0,5)*9 |  | 2.79 | [12 empty] | VV | 1 | 2 | True | 0 | ROZPOCET
| VV | B20 | 1,5*1,0*1,0*4 |  | 6 | [12 empty] | VV | 1 | 2 | True | 0 | ROZPOCET
| VV |  | "řez A-A: | [14 empty] | VV | 1 | 1 | True | 0 | ROZPOCET
| VV | E20 | 0,35*(0,7-0,2)*410 |  | 71.75 | [12 empty] | VV | 1 | 2 | True | 0 | ROZPOCET
| VV |  | "řez B-B: | [14 empty] | VV | 1 | 1 | True | 0 | ROZPOCET
| VV | F20 | 0,5*(0,8-0,3)*(15,5+6+5,5+65,5+9,5+13,5) |  | 28.875 | [12 empty] | VV | 1 | 2 | True | 0 | ROZPOCET
| VV |  | "řez C-C: | [14 empty] | VV | 1 | 1 | True | 0 | ROZPOCET
| VV | C20 | 0,5*(0,4-0,3)*(565) |  | 28.25 | [12 empty] | VV | 1 | 2 | True | 0 | ROZPOCET
| VV |  | "provizorní trasa: | [14 empty] | VV | 1 | 1 | True | 0 | ROZPOCET
| VV | D20 | 0,2*(0,4-0,15)*565*2 |  | 56.5 | [12 empty] | VV | 1 | 2 | True | 0 | ROZPOCET
| VV | G20 | "Celkem: "A20+B20+E20+F20+C20+D20 |  | 194.165 | [12 empty] | VV | 1 | 2 | True | 1 | ROZPOCET
10 | K | 17581 | OBSYP POTRUBÍ A OBJEKTŮ Z NAKUPOVANÝCH MATERIÁLŮ | M3 | 36.8 |  | 0 | 2019_OTSKP |  | základní |  | 0 | 0 | 0 | 0 | 0 | 4 | K | 1 |  |  |  | ROZPOCET |  |  |  |  | 0 | 0 | 0 | 0 | 0 | 1 | 0 | 4 | -567101877
| PP |  | pískové lože kabelové trasy vyplnění kabelové komory pískem | [14 empty] | PP | 1
| VV | A17 | 0,35*0,2*410 |  | 28.7 | [12 empty] | VV | 1 | 2 | True | 0 | ROZPOCET
| VV | B17 | 1,2*1,5*0,5*9 |  | 8.1 | [12 empty] | VV | 1 | 2 | True | 0 | ROZPOCET
| VV | C17 | "Celkem: "A17+B17 |  | 36.8 | [12 empty] | VV | 1 | 2 | True | 1 | ROZPOCET
| D | 4 | Vodorovné konstrukce |  |  |  | 0 |  |  |  |  | 0 |  | 0 |  | 0 | 1 | D | 0 |  |  |  | ROZPOCET | [10 empty] | 0
11 | K | 451312 | PODKLADNÍ A VÝPLŇOVÉ VRSTVY Z PROSTÉHO BETONU C12/15 | M3 | 17.013 |  | 0 | 2019_OTSKP |  | základní |  | 0 | 0 | 0 | 0 | 0 | 4 | K | 1 |  |  |  | ROZPOCET |  |  |  |  | 0 | 0 | 0 | 0 | 0 | 1 | 0 | 4 | -1041251169
| PP |  | PODKLADNÍ A VÝPLŇOVÉ VRSTVY Z PROSTÉHO BETONU C12/15 | [14 empty] | PP | 1
| VV | A24 | 0,5*0,05*(15,5+6+5,5+65,5+9,5+13,5+565) |  | 17.013 | [12 empty] | VV | 1 | 2 | True | 1 | ROZPOCET
12 | K | 465512 | DLAŽBY Z LOMOVÉHO KAMENE NA MC | M3 | 13.65 |  | 0 | 2019_OTSKP |  | základní |  | 0 | 0 | 0 | 0 | 0 | 4 | K | 1 |  |  |  | ROZPOCET |  |  |  |  | 0 | 0 | 0 | 0 | 0 | 1 | 0 | 4 | 1242429801
| PP |  | odláždění plochy pod mostem, očištění stávajícího lomového kamene | [14 empty] | PP | 1
| VV | A25 | 0,7*0,3*65 |  | 13.65 | [12 empty] | VV | 1 | 2 | True | 1 | ROZPOCET
| D | 7 | Přidružená stavební výroba |  |  |  | 0 |  |  |  |  | 0 |  | 0 |  | 0 | 2 | D | 0 |  |  |  | ROZPOCET | [10 empty] | 0
13 | K | 701005 | VYHLEDÁVACÍ MARKER ZEMNÍ S MOŽNOSTÍ ZÁPISU | KUS | 13 |  | 0 | 2019_OTSKP |  | základní |  | 0 | 0 | 0 | 0 | 0 | 16 | K | 1 |  |  |  | ROZPOCET |  |  |  |  | 0 | 0 | 0 | 0 | 0 | 1 | 0 | 16 | 1490519604
| PP |  | marker | [14 empty] | PP | 1
| VV | A6 | 13 |  | 13 | [12 empty] | VV | 1 | 2 | True | 1 | ROZPOCET
14 | K | 702112.a | KABELOVÝ ŽLAB ZEMNÍ VČETNĚ KRYTU SVĚTLÉ ŠÍŘKY PŘES 120 DO 250 MM | M | 565 |  | 0 | 2019_OTSKP |  | základní |  | 0 | 0 | 0 | 0 | 0 | 16 | K | 1 |  |  |  | ROZPOCET |  |  |  |  | 0 | 0 | 0 | 0 | 0 | 1 | 0 | 16 | -1632816398
| PP |  | provizorní, včetně ukotvení ve svahu dodávka, montáž, demontáž | [14 empty] | PP | 1
15 | K | 702112.b | KABELOVÝ ŽLAB ZEMNÍ VČETNĚ KRYTU SVĚTLÉ ŠÍŘKY PŘES 120 DO 250 MM | M | 680.5 |  | 0 | 2019_OTSKP |  | základní |  | 0 | 0 | 0 | 0 | 0 | 16 | K | 1 |  |  |  | ROZPOCET |  |  |  |  | 0 | 0 | 0 | 0 | 0 | 1 | 0 | 16 | -1840658741
| PP |  | definitivní, včetně zatěsnění spáry na styku jednotlivých dílů dodávka a montáž | [14 empty] | PP | 1
| VV | A13 | (15,5+6+5,5+65,5+9,5+13,5+565) |  | 680.5 | [12 empty] | VV | 1 | 2 | True | 1 | ROZPOCET
16 | K | 702312 | ZAKRYTÍ KABELŮ VÝSTRAŽNOU FÓLIÍ ŠÍŘKY PŘES 20 DO 40 CM | M | 1080 |  | 0 | 2019_OTSKP |  | základní |  | 0 | 0 | 0 | 0 | 0 | 16 | K | 1 |  |  |  | ROZPOCET |  |  |  |  | 0 | 0 | 0 | 0 | 0 | 1 | 0 | 16 | -958546734
| PP |  | modrá | [14 empty] | PP | 1
17 | K | 711502 | OCHRANA IZOLACE NA POVRCHU ASFALTOVÝMI PÁSY | M2 | 54 |  | 0 | 2019_OTSKP |  | základní |  | 0 | 0 | 0 | 0 | 0 | 16 | K | 1 |  |  |  | ROZPOCET |  |  |  |  | 0 | 0 | 0 | 0 | 0 | 1 | 0 | 16 | -1905822241
| PP |  | oddělovací vrstva mezi poklopem komory a ložnou vrstvou AB povrchu cyklostezky asfaltový pás tl. 5 mm | [14 empty] | PP | 1
| VV | A9 | 2*1,5*2*9 |  | 54 | [12 empty] | VV | 1 | 2 | True | 1 | ROZPOCET
18 | K | 75I714 | KABEL KLASICKÝ DÁLKOVÝ DVOUPLÁŠŤOVÝ PŘES 37 ČTYŘEK | KMČTYŘKA | 92.526 |  | 0 | 2019_OTSKP |  | základní |  | 0 | 0 | 0 | 0 | 0 | 16 | K | 1 |  |  |  | ROZPOCET |  |  |  |  | 0 | 0 | 0 | 0 | 0 | 1 | 0 | 16 | 776707837
| PP |  | kabel DCKQYPY 9XV 1,2 + 33DM 0,9 | [14 empty] | PP | 1
| VV | A4 | "počet čtyřek: "9+33 |  | 42 | [12 empty] | VV | 1 | 2 | True | 0 | ROZPOCET
| VV | B4 | "délka kabelu (km): "1,08*2*1,02 |  | 2.203 | [12 empty] | VV | 1 | 2 | True | 0 | ROZPOCET
| VV | C4 | "Celkem: "A4*B4 |  | 92.526 | [12 empty] | VV | 1 | 2 | True | 1 | ROZPOCET
19 | K | 75I71X | KABEL KLASICKÝ DÁLKOVÝ DVOUPLÁŠŤOVÝ - MONTÁŽ | M | 1130 |  | 0 | 2019_OTSKP |  | základní |  | 0 | 0 | 0 | 0 | 0 | 16 | K | 1 |  |  |  | ROZPOCET |  |  |  |  | 0 | 0 | 0 | 0 | 0 | 1 | 0 | 16 | -1593659999
| PP |  | přeložení dálkových kabelů z provizorní trasy do definitivní zkrácení kabelu a sespojkování | [14 empty] | PP | 1
| VV | A12 | 565*2 |  | 1130 | [12 empty] | VV | 1 | 2 | True | 1 | ROZPOCET
20 | K | 75I71Y | KABEL KLASICKÝ DÁLKOVÝ DVOUPLÁŠŤOVÝ - DEMONTÁŽ | M | 2160 |  | 0 | 2019_OTSKP |  | základní |  | 0 | 0 | 0 | 0 | 0 | 16 | K | 1 |  |  |  | ROZPOCET |  |  |  |  | 0 | 0 | 0 | 0 | 0 | 1 | 0 | 16 | 494690122
| PP |  | včetně odvozu a likvidace včetně spojek | [14 empty] | PP | 1
| VV | A8 | 1080+1080 |  | 2160 | [12 empty] | VV | 1 | 2 | True | 1 | ROZPOCET
21 | K | 75II32 | SPOJKA DÁLKOVÉHO KABELU PŘES 100 ŽIL | KUS | 14 |  | 0 | 2019_OTSKP |  | základní |  | 0 | 0 | 0 | 0 | 0 | 16 | K | 1 |  |  |  | ROZPOCET |  |  |  |  | 0 | 0 | 0 | 0 | 0 | 1 | 0 | 16 | -768071481
| PP |  | dodávka a montáž | [14 empty] | PP | 1
| VV | A5 | 6*2 |  | 12 | [12 empty] | VV | 1 | 2 | True | 0 | ROZPOCET
| VV | B5 | 2 |  | 2 | [12 empty] | VV | 1 | 2 | True | 0 | ROZPOCET
| VV | C5 | "Celkem: "A5+B5 |  | 14 | [12 empty] | VV | 1 | 2 | True | 1 | ROZPOCET
22 | K | 75IJ21 | MĚŘENÍ ZKRÁCENÉ ZÁVĚREČNÉ DÁLKOVÉHO KABELU V OBOU SMĚRECH ZA PROVOZU | ČTYŘKA | 168 |  | 0 | 2019_OTSKP |  | základní |  | 0 | 0 | 0 | 0 | 0 | 16 | K | 1 |  |  |  | ROZPOCET |  |  |  |  | 0 | 0 | 0 | 0 | 0 | 1 | 0 | 16 | 814793312
| PP |  | před a po přeložce | [14 empty] | PP | 1
| VV | A10 | (9+33)*2*2 |  | 168 | [12 empty] | VV | 1 | 2 | True | 1 | ROZPOCET
| D | 8 | Potrubí |  |  |  | 0 |  |  |  |  | 0 |  | 0 |  | 0 | 1 | D | 0 |  |  |  | ROZPOCET | [10 empty] | 0
23 | K | 87633 | CHRÁNIČKY Z TRUB PLASTOVÝCH DN DO 150MM | M | 714.525 |  | 0 | 2019_OTSKP |  | základní |  | 0 | 0 | 0 | 0 | 0 | 4 | K | 1 |  |  |  | ROZPOCET |  |  |  |  | 0 | 0 | 0 | 0 | 0 | 1 | 0 | 4 | 881900592
| PP |  | chránička 160/136, včetně utěsnění a protahovacího drátu | [14 empty] | PP | 1
| VV | A16 | (15,5+6+5,5+65,5+9,5+13,5+565)*1,05 |  | 714.525 | [12 empty] | VV | 1 | 2 | True | 1 | ROZPOCET
24 | K | 8988E | KABELOVÉ KOMORY Z PLASTICKÝCH HMOT, UŽITNÝ OBJEM DO 1,3M3 | KUS | 9 |  | 0 | 2019_OTSKP |  | základní |  | 0 | 0 | 0 | 0 | 0 | 4 | K | 1 |  |  |  | ROZPOCET |  |  |  |  | 0 | 0 | 0 | 0 | 0 | 1 | 0 | 4 | -52964718
| PP |  | dodávka a montáž včetně víka a podsypu | [14 empty] | PP | 1
25 | K | 899574 | OBETONOVÁNÍ POTRUBÍ ZE ŽELEZOBETONU DO C25/30 VČETNĚ VÝZTUŽE | M3 | 56.076 |  | 0 | 2019_OTSKP |  | základní |  | 0 | 0 | 0 | 0 | 0 | 4 | K | 1 |  |  |  | ROZPOCET |  |  |  |  | 0 | 0 | 0 | 0 | 0 | 1 | 0 | 4 | -607049078
| PP |  | obetonování prostupů | [14 empty] | PP | 1
| VV | A15 | (0,5*0,25-0,08*0,08*3,14-0,15*0,15)*(15,5+6+5,5+65,5+9,5+13,5+565) |  | 56.076 | [12 empty] | VV | 1 | 2 | True | 1 | ROZPOCET

## SO 802.1 - Mobiliář (část...
{63fe767e-ac35-4ded-afcf-3be8b78d955d}
2
| KRYCÍ LIST SOUPISU PRACÍ | [7 empty] | v --- níže se nacházejí doplnkové a pomocné údaje k sestavám --- v | [8 empty] | False
Stavba:
Úprava bezmotorové komunikace A2 a A26
Objekt:
SO 802 - Mobiliář
Soupis:
SO 802.1 - Mobiliář (část SO 102), úsek ZÚ - km 0,932
| KSO: |  |  |  |  | CC-CZ:
| Místo: |  | k. ú. Libeň [730891] |  |  | Datum: | 27. 8. 2020
| Zadavatel: |  |  |  |  | IČ:
|  | Městská část Praha 8 |  |  |  | DIČ:
| Uchazeč: |  |  |  |  | IČ: | Vyplň údaj
|  | Vyplň údaj |  |  |  | DIČ: | Vyplň údaj
| Projektant: |  |  |  |  | IČ:
|  | Atelier PROMIKA s.r.o. |  |  |  | DIČ:
| Zpracovatel: |  |  |  |  | IČ:
DIČ:
Poznámka:
| Cena bez DPH | [5 empty] | 0
|  |  | Základ daně |  |  | Sazba daně | Výše daně
| DPH | základní | 0 |  |  | 21% | 0
|  | snížená | 0 |  |  | 15% | 0
|  | zákl. přenesená | 0 |  |  | 21% | 0
|  | sníž. přenesená | 0 |  |  | 15% | 0
|  | nulová | 0 |  |  | 0% | 0
| Cena s DPH |  |  | v | CZK |  | 0
REKAPITULACE ČLENĚNÍ SOUPISU PRACÍ
Stavba:
Úprava bezmotorové komunikace A2 a A26
Objekt:
SO 802 - Mobiliář
Soupis:
SO 802.1 - Mobiliář (část SO 102), úsek ZÚ - km 0,932
Místo: |  |  | k. ú. Libeň [730891] |  |  | Datum: | 27. 8. 2020
Zadavatel: |  |  | Městská část Praha 8 |  |  | Projektant: | Atelier PROMIKA s.r.o.
Uchazeč: |  |  | Vyplň údaj |  |  | Zpracovatel:
Kód dílu - Popis | [6 empty] | Cena celkem [CZK]
Náklady stavby celkem | [6 empty] | 0 | [11 empty] | -1
| HSV - Práce a dodávky HSV | [5 empty] | 0
| 9 - Ostatní konstrukce a práce, bourání | [5 empty] | 0
| 998 - Přesun hmot | [5 empty] | 0
SOUPIS PRACÍ
Stavba:
Úprava bezmotorové komunikace A2 a A26
Objekt:
SO 802 - Mobiliář
Soupis:
SO 802.1 - Mobiliář (část SO 102), úsek ZÚ - km 0,932
Místo: |  |  | k. ú. Libeň [730891] |  |  | Datum: | 27. 8. 2020
Zadavatel: |  |  | Městská část Praha 8 |  |  | Projektant: | Atelier PROMIKA s.r.o.
Uchazeč: |  |  | Vyplň údaj |  |  | Zpracovatel:
PČ | Typ | Kód | Popis | MJ | Množství | J.cena [CZK] | Cena celkem [CZK] | Cenová soustava |  | DPH | J. Nh [h] | Nh celkem [h] | J. hmotnost [t] | Hmotnost celkem [t] | J. suť [t] | Suť Celkem [t]
Náklady soupisu celkem | [6 empty] | 0 |  |  |  |  | 0 |  | 0.28216 |  | 2.845 |  | D | -1 | [10 empty] | 0
| D | HSV | Práce a dodávky HSV |  |  |  | 0 |  |  |  |  | 0 |  | 0.28216 |  | 2.845 | 1 | D | 0 |  |  |  | ROZPOCET | [6 empty] | 0
| D | 9 | Ostatní konstrukce a práce, bourání |  |  |  | 0 |  |  |  |  | 0 |  | 0.28216 |  | 2.845 | 1 | D | 1 |  |  |  | ROZPOCET | [6 empty] | 0
1 | K | 919791013 | Montáž ochrany stromů v komunikaci s vnitřní výplní a zabetonovaným rámem plochy přes 1 m2 | kus | 1 |  | 0 | CS ÚRS 2020 02 |  | základní |  | 0 | 0.09716 | 0.09716 | 0 | 0 | 4 | K | 2 |  |  |  | ROZPOCET | 0 | 0 | 0 | 0 | 0 | 1 | 0 | 4 | 113716691
| PP |  | Montáž ochrany stromů v komunikaci s vnitřní litinovou nebo ocelovou výplní (mříží) se zabetonováním ocelového rámu, plochy přes 1 m2 | [14 empty] | PP | 2
| P |  | Poznámka k položce: litinová mříž s patníky | [14 empty] | P | 2
| VV |  | "Rabátko - hranatá litinová mříž o rozměrech 180 cm x 180 cm, dodavatel miVAL" 1 |  | 1 | [12 empty] | VV | 2 | 2 | True | 0 | ROZPOCET
2 | M | 74910195-1 | mříže ke stromům 180/180 litinová s patníky | kus | 1 |  | 0 |  |  | základní |  | 0 | 0.146 | 0.146 | 0 | 0 | 8 | M | 2 |  |  |  | ROZPOCET | 0 | 0 | 0 | 0 | 0 | 1 | 0 | 4 | -1149102884
| PP |  | mříže ke stromům 180/180 litinová s patníky | [14 empty] | PP | 2
3 | K | 936104213 | Montáž odpadkového koše kotevními šrouby na pevný podklad | kus | 5 |  | 0 | CS ÚRS 2020 02 |  | základní |  | 0 | 0.0008 | 0.004 | 0 | 0 | 4 | K | 2 |  |  |  | ROZPOCET | 0 | 0 | 0 | 0 | 0 | 1 | 0 | 4 | -725815884
| PP |  | Montáž odpadkového koše přichycením kotevními šrouby | [14 empty] | PP | 2
| VV |  | "Odpadkový koš s pevným ukotvením k podkladu, diagonal DG115t, dodavatel mmcité" 5 |  | 5 | [12 empty] | VV | 2 | 2 | True | 0 | ROZPOCET
4 | M | 74910120-1 | Odpadkový koš kruhového půdorysu, se stříškou, obsah 50L | kus | 5 |  | 0 |  |  | základní |  | 0 | 0.006 | 0.03 | 0 | 0 | 8 | M | 2 |  |  |  | ROZPOCET | 0 | 0 | 0 | 0 | 0 | 1 | 0 | 4 | 297911702
| PP |  | Odpadkový koš kruhového půdorysu, se stříškou, opláštěný 27 lamelami z tropického dřeva bez povrchové úpravy, ocelová konstrukce opatřena ochrannou vrstvou zinku a práškovým vypalovacím lakem, plastová nádoba z HDPE o objemu 50 l, kotvení na dlažbu nebo na hutněném terénu do betonového základu pomocí závitových tyčí | [14 empty] | PP | 2
5 | K | 936124113 | Montáž lavičky stabilní kotvené šrouby na pevný podklad | kus | 5 |  | 0 | CS ÚRS 2020 02 |  | základní |  | 0 | 0.001 | 0.005 | 0 | 0 | 4 | K | 2 |  |  |  | ROZPOCET | 0 | 0 | 0 | 0 | 0 | 1 | 0 | 4 | -821069244
| PP |  | Montáž lavičky parkové stabilní přichycené kotevními šrouby | [14 empty] | PP | 2
| VV |  | "Parková lavička s opěradlem s pevným ukotvením k podkladu, miela LME151t, dodavatel mmcité" 5 |  | 5 | [12 empty] | VV | 2 | 2 | True | 0 | ROZPOCET
6 | M | 74910109-1 | lavička s opěradlem (kotvená) dl. 1800mm | kus | 5 |  | 0 |  |  | základní |  | 0 | 0 | 0 | 0 | 0 | 8 | M | 2 |  |  |  | ROZPOCET | 0 | 0 | 0 | 0 | 0 | 1 | 0 | 4 | -1260376944
| PP |  | lavička s opěradlem (kotvená) délka 1,8m, konstrukce hliníková slitina opatřená vrstvou práškového laku, sedák i opěradlo tropické dřevo bez povrchové úpravy | [14 empty] | PP | 2
7 | K | 966001211 | Odstranění lavičky stabilní zabetonované | kus | 5 |  | 0 | CS ÚRS 2020 02 |  | základní |  | 0 | 0 | 0 | 0.482 | 2.41 | 4 | K | 2 |  |  |  | ROZPOCET | 0 | 0 | 0 | 0 | 0 | 1 | 0 | 4 | -1516462709
| PP |  | Odstranění lavičky parkové stabilní zabetonované | [14 empty] | PP | 2
| P |  | Poznámka k položce: vč. likvidace, příp. předání investorovi | [14 empty] | P | 2
| VV |  | "Demontáž prvků městského mobiliáře - lavička, odvoz a uložení na skládku" 5 |  | 5 | [12 empty] | VV | 2 | 2 | True | 0 | ROZPOCET
8 | K | 966001311 | Odstranění odpadkového koše s betonovou patkou | kus | 5 |  | 0 | CS ÚRS 2020 02 |  | základní |  | 0 | 0 | 0 | 0.087 | 0.435 | 4 | K | 2 |  |  |  | ROZPOCET | 0 | 0 | 0 | 0 | 0 | 1 | 0 | 4 | 579573321
| PP |  | Odstranění odpadkového koše s betonovou patkou | [14 empty] | PP | 2
| P |  | Poznámka k položce: vč. likvidace, příp. předání investorovi | [14 empty] | P | 2
| VV |  | "Demontáž prvků městského mobiliáře - odpadkový koš, odvoz a uložení na skládku" 5 |  | 5 | [12 empty] | VV | 2 | 2 | True | 0 | ROZPOCET
| D | 998 | Přesun hmot |  |  |  | 0 |  |  |  |  | 0 |  | 0 |  | 0 | 1 | D | 1 |  |  |  | ROZPOCET | [6 empty] | 0
9 | K | 998231311 | Přesun hmot pro sadovnické a krajinářské úpravy vodorovně do 5000 m | t | 0.282 |  | 0 | CS ÚRS 2020 02 |  | základní |  | 0 | 0 | 0 | 0 | 0 | 4 | K | 2 |  |  |  | ROZPOCET | 0 | 0 | 0 | 0 | 0 | 1 | 0 | 4 | 1410370524
| PP |  | Přesun hmot pro sadovnické a krajinářské úpravy - strojně dopravní vzdálenost do 5000 m | [14 empty] | PP | 2

## SO 802.2 - Mobiliář (část...
{1681223d-d666-48a1-9677-71bcace388ed}
2
| KRYCÍ LIST SOUPISU PRACÍ | [7 empty] | v --- níže se nacházejí doplnkové a pomocné údaje k sestavám --- v | [8 empty] | False
Stavba:
Úprava bezmotorové komunikace A2 a A26
Objekt:
SO 802 - Mobiliář
Soupis:
SO 802.2 - Mobiliář (část SO 102), úsek km 0,932 - KÚ
| KSO: |  |  |  |  | CC-CZ:
| Místo: |  | k. ú. Libeň [730891] |  |  | Datum: | 27. 8. 2020
| Zadavatel: |  |  |  |  | IČ:
|  | Městská část Praha 8 |  |  |  | DIČ:
| Uchazeč: |  |  |  |  | IČ: | Vyplň údaj
|  | Vyplň údaj |  |  |  | DIČ: | Vyplň údaj
| Projektant: |  |  |  |  | IČ:
|  | Atelier PROMIKA s.r.o. |  |  |  | DIČ:
| Zpracovatel: |  |  |  |  | IČ:
DIČ:
Poznámka:
| Cena bez DPH | [5 empty] | 0
|  |  | Základ daně |  |  | Sazba daně | Výše daně
| DPH | základní | 0 |  |  | 21% | 0
|  | snížená | 0 |  |  | 15% | 0
|  | zákl. přenesená | 0 |  |  | 21% | 0
|  | sníž. přenesená | 0 |  |  | 15% | 0
|  | nulová | 0 |  |  | 0% | 0
| Cena s DPH |  |  | v | CZK |  | 0
REKAPITULACE ČLENĚNÍ SOUPISU PRACÍ
Stavba:
Úprava bezmotorové komunikace A2 a A26
Objekt:
SO 802 - Mobiliář
Soupis:
SO 802.2 - Mobiliář (část SO 102), úsek km 0,932 - KÚ
Místo: |  |  | k. ú. Libeň [730891] |  |  | Datum: | 27. 8. 2020
Zadavatel: |  |  | Městská část Praha 8 |  |  | Projektant: | Atelier PROMIKA s.r.o.
Uchazeč: |  |  | Vyplň údaj |  |  | Zpracovatel:
Kód dílu - Popis | [6 empty] | Cena celkem [CZK]
Náklady stavby celkem | [6 empty] | 0 | [11 empty] | -1
| HSV - Práce a dodávky HSV | [5 empty] | 0
| 9 - Ostatní konstrukce a práce, bourání | [5 empty] | 0
| 998 - Přesun hmot | [5 empty] | 0
SOUPIS PRACÍ
Stavba:
Úprava bezmotorové komunikace A2 a A26
Objekt:
SO 802 - Mobiliář
Soupis:
SO 802.2 - Mobiliář (část SO 102), úsek km 0,932 - KÚ
Místo: |  |  | k. ú. Libeň [730891] |  |  | Datum: | 27. 8. 2020
Zadavatel: |  |  | Městská část Praha 8 |  |  | Projektant: | Atelier PROMIKA s.r.o.
Uchazeč: |  |  | Vyplň údaj |  |  | Zpracovatel:
PČ | Typ | Kód | Popis | MJ | Množství | J.cena [CZK] | Cena celkem [CZK] | Cenová soustava |  | DPH | J. Nh [h] | Nh celkem [h] | J. hmotnost [t] | Hmotnost celkem [t] | J. suť [t] | Suť Celkem [t]
Náklady soupisu celkem | [6 empty] | 0 |  |  |  |  | 0 |  | 0.2368 |  | 9.198 |  | D | -1 | [10 empty] | 0
| D | HSV | Práce a dodávky HSV |  |  |  | 0 |  |  |  |  | 0 |  | 0.2368 |  | 9.198 | 1 | D | 0 |  |  |  | ROZPOCET | [6 empty] | 0
| D | 9 | Ostatní konstrukce a práce, bourání |  |  |  | 0 |  |  |  |  | 0 |  | 0.2368 |  | 9.198 | 1 | D | 1 |  |  |  | ROZPOCET | [6 empty] | 0
15 | K | 912111113 | Montáž zábrany parkovací sloupku v do 800 mm přichycené šrouby | kus | 8 |  | 0 | CS ÚRS 2020 02 |  | základní |  | 0 | 0.0012 | 0.0096 | 0 | 0 | 4 | K | 2 |  |  |  | ROZPOCET | 0 | 0 | 0 | 0 | 0 | 1 | 0 | 4 | -1073119250
| PP |  | Montáž zábrany parkovací tvaru sloupku do výšky 800 mm přichycené šrouby | [14 empty] | PP | 2
| VV |  | "Zahrazovací sloupek, isac SI105, dodavatel mmcité" 8 |  | 8 | [12 empty] | VV | 2 | 2 | True | 0 | ROZPOCET
16 | M | 74910184-1 | Zahrazovací sloupek pevný v. 860mm | kus | 8 |  | 0 | CS ÚRS 2020 02 |  | základní |  | 0 | 0.0075 | 0.06 | 0 | 0 | 8 | M | 2 |  |  |  | ROZPOCET | 0 | 0 | 0 | 0 | 0 | 1 | 0 | 4 | 336155420
| PP |  | Zahrazovací sloupek, odlitek ze slitiny hliníku opatřený práškovým vypalovacím lakem, výška nad dlažbou 86cm, kotvení pod dlažbu nebo do zhutněného terénu do betonového základu pomocí závitových tyčí | [14 empty] | PP | 2
3 | K | 936104213 | Montáž odpadkového koše kotevními šrouby na pevný podklad | kus | 6 |  | 0 | CS ÚRS 2020 02 |  | základní |  | 0 | 0.0008 | 0.0048 | 0 | 0 | 4 | K | 2 |  |  |  | ROZPOCET | 0 | 0 | 0 | 0 | 0 | 1 | 0 | 4 | -725815884
| PP |  | Montáž odpadkového koše přichycením kotevními šrouby | [14 empty] | PP | 2
| VV |  | "Odpadkový koš s pevným ukotvením k podkladu, diagonal DG115t, dodavatel mmcité" 4 |  | 4 | [12 empty] | VV | 2 | 2 | True | 0 | ROZPOCET
| VV |  | "Zpětná montáž - Přesun odpadkového koše do nové polohy" 2 |  | 2 | [12 empty] | VV | 2 | 2 | True | 0 | ROZPOCET
4 | M | 74910120-1 | Odpadkový koš kruhového půdorysu, se stříškou, obsah 50L | kus | 4 |  | 0 |  |  | základní |  | 0 | 0.006 | 0.024 | 0 | 0 | 8 | M | 2 |  |  |  | ROZPOCET | 0 | 0 | 0 | 0 | 0 | 1 | 0 | 4 | 297911702
| PP |  | Odpadkový koš kruhového půdorysu, se stříškou, opláštěný 27 lamelami z tropického dřeva bez povrchové úpravy, ocelová konstrukce opatřena ochrannou vrstvou zinku a práškovým vypalovacím lakem, plastová nádoba z HDPE o objemu 50 l, kotvení na dlažbu nebo na hutněném terénu do betonového základu pomocí závitových tyčí | [14 empty] | PP | 2
11 | K | 936124111-1 | Montáž stolu stabilního s pevným ukotvením k podkladu | kus | 2 |  | 0 |  |  | základní |  | 0 | 0 | 0 | 0 | 0 | 4 | K | 2 |  |  |  | ROZPOCET | 0 | 0 | 0 | 0 | 0 | 1 | 0 | 4 | -2106438935
| PP |  | Montáž stolu stabilního s pevným ukotvením k podkladu | [14 empty] | PP | 2
| VV |  | "Parkový stůl s pevným ukotvením k podkladu, vera solo LVS911t, dodavatel mmcité" 2 |  | 2 | [12 empty] | VV | 2 | 2 | True | 0 | ROZPOCET
12 | M | 74910100-1 | Parkový stůl s pevným ukotvením k podkladu | kus | 2 |  | 0 |  |  | základní |  | 0 | 0.0566 | 0.1132 | 0 | 0 | 8 | M | 2 |  |  |  | ROZPOCET | 0 | 0 | 0 | 0 | 0 | 1 | 0 | 4 | -1937485515
| PP |  | Parkovací stůl na centrální noze, ocelová konstrukce opatřena ochrannou vrstvou zinku a práškovým vypalovacím lakem, 6 desek z tropického dřeva bez povrchové úpravy, délky 1,8m, kotveno pod dlažbu do betonového základu | [14 empty] | PP | 2
5 | K | 936124113 | Montáž lavičky stabilní kotvené šrouby na pevný podklad | kus | 18 |  | 0 | CS ÚRS 2020 02 |  | základní |  | 0 | 0.001 | 0.018 | 0 | 0 | 4 | K | 2 |  |  |  | ROZPOCET | 0 | 0 | 0 | 0 | 0 | 1 | 0 | 4 | -821069244
| PP |  | Montáž lavičky parkové stabilní přichycené kotevními šrouby | [14 empty] | PP | 2
| VV |  | "Parková lavička bez opěradla s pevným ukotvením k podkladu, vera solo LVS111t, dodavatel mmcité" 10 |  | 10 | [12 empty] | VV | 2 | 2 | True | 0 | ROZPOCET
| VV |  | "Parková lavička s opěradlem s pevným ukotvením k podkladu, miela LME151t, dodavatel mmcité" 2 |  | 2 | [12 empty] | VV | 2 | 2 | True | 0 | ROZPOCET
| VV |  | "Zpětná montáž - Přesun parkové lavičky s opěradlem do nové polohy" 6 |  | 6 | [12 empty] | VV | 2 | 2 | True | 0 | ROZPOCET
10 | M | 74910108-1 | lavička bez opěradla (kotvená) dl. 1800mm | kus | 10 |  | 0 |  |  | základní |  | 0 | 0 | 0 | 0 | 0 | 8 | M | 2 |  |  |  | ROZPOCET | 0 | 0 | 0 | 0 | 0 | 1 | 0 | 4 | 1139652730
| PP |  | lavička délka 1,8m, na centrální noze, ocelová konstrukce, bez opěradla, sedák z tropického dřeva bez povrchové úpravy | [14 empty] | PP | 2
6 | M | 74910109-1 | lavička s opěradlem (kotvená) dl. 1800mm | kus | 2 |  | 0 |  |  | základní |  | 0 | 0 | 0 | 0 | 0 | 8 | M | 2 |  |  |  | ROZPOCET | 0 | 0 | 0 | 0 | 0 | 1 | 0 | 4 | -1260376944
| PP |  | lavička s opěradlem (kotvená) délka 1,8m, konstrukce hliníková slitina opatřená vrstvou práškového laku, sedák i opěradlo tropické dřevo bez povrchové úpravy | [14 empty] | PP | 2
13 | K | 936174311 | Montáž stojanu na kola pro 5 kol kotevními šrouby na pevný podklad | kus | 9 |  | 0 | CS ÚRS 2020 02 |  | základní |  | 0 | 0.0008 | 0.0072 | 0 | 0 | 4 | K | 2 |  |  |  | ROZPOCET | 0 | 0 | 0 | 0 | 0 | 1 | 0 | 4 | -1550486075
| PP |  | Montáž stojanu na kola přichyceného kotevními šrouby 5 kol | [14 empty] | PP | 2
| VV |  | "Stojan na jízdní kola s pevným ukotvením k podkladu, lotlimit SL505, dodavatel mmcité" 9 |  | 9 | [12 empty] | VV | 2 | 2 | True | 0 | ROZPOCET
14 | M | 74910153-1 | stojan na kola z L profilu | kus | 9 |  | 0 |  |  | základní |  | 0 | 0 | 0 | 0 | 0 | 8 | M | 2 |  |  |  | ROZPOCET | 0 | 0 | 0 | 0 | 0 | 1 | 0 | 4 | 267301591
| PP |  | stojan na 1 kolo jednostranný, beton přírodní hladký 790x26x220mm | [14 empty] | PP | 2
7 | K | 966001211 | Odstranění lavičky stabilní zabetonované | kus | 18 |  | 0 | CS ÚRS 2020 02 |  | základní |  | 0 | 0 | 0 | 0.482 | 8.676 | 4 | K | 2 |  |  |  | ROZPOCET | 0 | 0 | 0 | 0 | 0 | 1 | 0 | 4 | -1516462709
| PP |  | Odstranění lavičky parkové stabilní zabetonované | [14 empty] | PP | 2
| P |  | Poznámka k položce: vč. příp. likvidace, příp. předání investorovi | [14 empty] | P | 2
| VV |  | "Demontáž prvků městského mobiliáře - lavička, odvoz a uložení na skládku" 12 |  | 12 | [12 empty] | VV | 2 | 2 | True | 0 | ROZPOCET
| VV |  | "Demontáž - Přesun parkové lavičky s opěradlem do nové polohy" 6 |  | 6 | [12 empty] | VV | 2 | 2 | True | 0 | ROZPOCET
8 | K | 966001311 | Odstranění odpadkového koše s betonovou patkou | kus | 6 |  | 0 | CS ÚRS 2020 02 |  | základní |  | 0 | 0 | 0 | 0.087 | 0.522 | 4 | K | 2 |  |  |  | ROZPOCET | 0 | 0 | 0 | 0 | 0 | 1 | 0 | 4 | 579573321
| PP |  | Odstranění odpadkového koše s betonovou patkou | [14 empty] | PP | 2
| P |  | Poznámka k položce: vč. příp. likvidace, příp. předání investorovi | [14 empty] | P | 2
| VV |  | "Demontáž prvků městského mobiliáře - odpadkový koš, odvoz a uložení na skládku" 4 |  | 4 | [12 empty] | VV | 2 | 2 | True | 0 | ROZPOCET
| VV |  | "Demontáž - Přesun odpadkového koše do nové polohy" 2 |  | 2 | [12 empty] | VV | 2 | 2 | True | 0 | ROZPOCET
| D | 998 | Přesun hmot |  |  |  | 0 |  |  |  |  | 0 |  | 0 |  | 0 | 1 | D | 1 |  |  |  | ROZPOCET | [6 empty] | 0
9 | K | 998231311 | Přesun hmot pro sadovnické a krajinářské úpravy vodorovně do 5000 m | t | 0.237 |  | 0 | CS ÚRS 2020 02 |  | základní |  | 0 | 0 | 0 | 0 | 0 | 4 | K | 2 |  |  |  | ROZPOCET | 0 | 0 | 0 | 0 | 0 | 1 | 0 | 4 | 1410370524
| PP |  | Přesun hmot pro sadovnické a krajinářské úpravy - strojně dopravní vzdálenost do 5000 m | [14 empty] | PP | 2

## SO 810 - Náhradní výsadba
{7bd97e77-b5d6-4490-97cb-135192eb3928}
2
| KRYCÍ LIST SOUPISU PRACÍ | [7 empty] | v --- níže se nacházejí doplnkové a pomocné údaje k sestavám --- v | [8 empty] | False
Stavba:
Úprava bezmotorové komunikace A2 a A26
Objekt:
SO 810 - Náhradní výsadba
| KSO: |  |  |  |  | CC-CZ:
| Místo: |  | k. ú. Libeň [730891] |  |  | Datum: | 27. 8. 2020
| Zadavatel: |  |  |  |  | IČ:
|  | Městská část Praha 8 |  |  |  | DIČ:
| Uchazeč: |  |  |  |  | IČ: | Vyplň údaj
|  | Vyplň údaj |  |  |  | DIČ: | Vyplň údaj
| Projektant: |  |  |  |  | IČ:
|  | Atelier PROMIKA s.r.o. |  |  |  | DIČ:
| Zpracovatel: |  |  |  |  | IČ:
DIČ:
Poznámka:
| Cena bez DPH | [5 empty] | 0
|  |  | Základ daně |  |  | Sazba daně | Výše daně
| DPH | základní | 0 |  |  | 21% | 0
|  | snížená | 0 |  |  | 15% | 0
|  | zákl. přenesená | 0 |  |  | 21% | 0
|  | sníž. přenesená | 0 |  |  | 15% | 0
|  | nulová | 0 |  |  | 0% | 0
| Cena s DPH |  |  | v | CZK |  | 0
REKAPITULACE ČLENĚNÍ SOUPISU PRACÍ
Stavba:
Úprava bezmotorové komunikace A2 a A26
Objekt:
SO 810 - Náhradní výsadba
Místo: |  |  | k. ú. Libeň [730891] |  |  | Datum: | 27. 8. 2020
Zadavatel: |  |  | Městská část Praha 8 |  |  | Projektant: | Atelier PROMIKA s.r.o.
Uchazeč: |  |  | Vyplň údaj |  |  | Zpracovatel:
Kód dílu - Popis | [6 empty] | Cena celkem [CZK]
Náklady stavby celkem | [6 empty] | 0 | [11 empty] | -1
| HSV - Práce a dodávky HSV | [5 empty] | 0
| 1 - Zemní práce | [5 empty] | 0
| 998 - Přesun hmot | [5 empty] | 0
SOUPIS PRACÍ
Stavba:
Úprava bezmotorové komunikace A2 a A26
Objekt:
SO 810 - Náhradní výsadba
Místo: |  |  | k. ú. Libeň [730891] |  |  | Datum: | 27. 8. 2020
Zadavatel: |  |  | Městská část Praha 8 |  |  | Projektant: | Atelier PROMIKA s.r.o.
Uchazeč: |  |  | Vyplň údaj |  |  | Zpracovatel:
PČ | Typ | Kód | Popis | MJ | Množství | J.cena [CZK] | Cena celkem [CZK] | Cenová soustava |  | DPH | J. Nh [h] | Nh celkem [h] | J. hmotnost [t] | Hmotnost celkem [t] | J. suť [t] | Suť Celkem [t]
Náklady soupisu celkem | [6 empty] | 0 |  |  |  |  | 0 |  | 145.3446 |  | 0 |  | D | -1 | [10 empty] | 0
| D | HSV | Práce a dodávky HSV |  |  |  | 0 |  |  |  |  | 0 |  | 145.3446 |  | 0 | 1 | D | 0 |  |  |  | ROZPOCET | [6 empty] | 0
| D | 1 | Zemní práce |  |  |  | 0 |  |  |  |  | 0 |  | 145.3446 |  | 0 | 4 | D | 1 |  |  |  | ROZPOCET | [6 empty] | 0
1 | K | 111301111 | Sejmutí drnu tl do 100 mm s přemístěním do 50 m nebo naložením na dopravní prostředek | m2 | 5836 |  | 0 | CS ÚRS 2020 02 |  | základní |  | 0 | 0 | 0 | 0 | 0 | 512 | K | 2 |  |  |  | ROZPOCET | 0 | 0 | 0 | 0 | 0 | 1 | 0 | 512 | 1141123931
| PP |  | Sejmutí drnu tl. do 100 mm, v jakékoliv ploše | [14 empty] | PP | 2
2 | K | 162702111 | Vodorovné přemístění drnu bez naložení se složením do 6000 m | m2 | 5836 |  | 0 | CS ÚRS 2020 02 |  | základní |  | 0 | 0 | 0 | 0 | 0 | 512 | K | 2 |  |  |  | ROZPOCET | 0 | 0 | 0 | 0 | 0 | 1 | 0 | 512 | 512393597
| PP |  | Vodorovné přemístění drnu na suchu na vzdálenost přes 5000 do 6000 m | [14 empty] | PP | 2
| P |  | Poznámka k položce: Vodorovné přemístění na recyklační středisko nebo skládku dle dodavatele stavby včetně uložení | [14 empty] | P | 2
3 | K | 171201231 | Poplatek za uložení zeminy a kamení na recyklační skládce (skládkovné) kód odpadu 17 05 04 | t | 1108.84 |  | 0 | CS ÚRS 2020 02 |  | základní |  | 0 | 0 | 0 | 0 | 0 | 512 | K | 2 |  |  |  | ROZPOCET | 0 | 0 | 0 | 0 | 0 | 1 | 0 | 512 | -1176409529
| PP |  | Poplatek za uložení stavebního odpadu na recyklační skládce (skládkovné) zeminy a kamení zatříděného do Katalogu odpadů pod kódem 17 05 04 | [14 empty] | PP | 2
| VV |  | 5836*0,1*1,9 |  | 1108.84 | [12 empty] | VV | 2 | 2 | True | 1 | ROZPOCET
4 | K | 181351113 | Rozprostření ornice tl vrstvy do 200 mm pl přes 500 m2 v rovině nebo ve svahu do 1:5 strojně | m2 | 5836 |  | 0 | CS ÚRS 2020 02 |  | základní |  | 0 | 0 | 0 | 0 | 0 | 512 | K | 2 |  |  |  | ROZPOCET | 0 | 0 | 0 | 0 | 0 | 1 | 0 | 512 | 1036283056
| PP |  | Rozprostření a urovnání ornice v rovině nebo ve svahu sklonu do 1:5 strojně při souvislé ploše přes 500 m2, tl. vrstvy do 200 mm | [14 empty] | PP | 2
5 | K | 181451121 | Založení lučního trávníku výsevem plochy přes 1000 m2 v rovině a ve svahu do 1:5 | m2 | 2819 |  | 0 | CS ÚRS 2020 02 |  | základní |  | 0 | 0 | 0 | 0 | 0 | 4 | K | 2 |  |  |  | ROZPOCET | 0 | 0 | 0 | 0 | 0 | 1 | 0 | 4 | 1334629865
| PP |  | Založení trávníku na půdě předem připravené plochy přes 1000 m2 výsevem včetně utažení lučního v rovině nebo na svahu do 1:5 | [14 empty] | PP | 2
| P |  | Poznámka k položce: Založení lučního extenzivního trávníku ze směsi 'Česká květnice' z nabídky firmy Planta Naturalis, Markvartice u Sobotky - výsev travního semene, utužení povrchu válcováním, zálivka | [14 empty] | P | 2
6 | M | 00572420 | osivo směs travní parková okrasná | kg | 5.638 |  | 0 | CS ÚRS 2020 02 |  | základní |  | 0 | 0.001 | 0.005638 | 0 | 0 | 8 | M | 2 |  |  |  | ROZPOCET | 0 | 0 | 0 | 0 | 0 | 1 | 0 | 4 | 1105665630
| PP |  | osivo směs travní parková okrasná | [14 empty] | PP | 2
| P |  | Poznámka k položce: Dodávka luční travní směsi pro extenzivní trávníky - směs 'Česká květnice' - 2 g/m2 | [14 empty] | P | 2
| VV | A5 | 2819*2*0.001 |  | 5.638 | [12 empty] | VV | 2 | 2 | True | 1 | ROZPOCET
7 | K | 181451131 | Založení parkového trávníku výsevem plochy přes 1000 m2 v rovině a ve svahu do 1:5 | m2 | 2292 |  | 0 | CS ÚRS 2020 02 |  | základní |  | 0 | 0 | 0 | 0 | 0 | 4 | K | 2 |  |  |  | ROZPOCET | 0 | 0 | 0 | 0 | 0 | 1 | 0 | 4 | -80865448
| PP |  | Založení trávníku na půdě předem připravené plochy přes 1000 m2 výsevem včetně utažení parkového v rovině nebo na svahu do 1:5 | [14 empty] | PP | 2
| P |  | Poznámka k položce: Založení parkových trávníků na rostlém terénu - výsev travního semene, utužení povrchu válcováním, zálivka | [14 empty] | P | 2
8 | M | 00572410 | osivo směs travní parková | kg | 57.3 |  | 0 | CS ÚRS 2020 02 |  | základní |  | 0 | 0.001 | 0.0573 | 0 | 0 | 8 | M | 2 |  |  |  | ROZPOCET | 0 | 0 | 0 | 0 | 0 | 1 | 0 | 4 | -1251754590
| PP |  | osivo směs travní parková | [14 empty] | PP | 2
| P |  | Poznámka k položce: Dodávka parkové travní směsi pro trávníky - v množství 25 g/m2 | [14 empty] | P | 2
| VV | A7 | 2292*25*0.001 |  | 57.3 | [12 empty] | VV | 2 | 2 | True | 1 | ROZPOCET
9 | K | 181951111 | Úprava pláně v hornině třídy těžitelnosti I, skupiny 1 až 3 bez zhutnění strojně | m2 | 5836 |  | 0 | CS ÚRS 2020 02 |  | základní |  | 0 | 0 | 0 | 0 | 0 | 512 | K | 2 |  |  |  | ROZPOCET | 0 | 0 | 0 | 0 | 0 | 1 | 0 | 512 | -1473826357
| PP |  | Úprava pláně vyrovnáním výškových rozdílů strojně v hornině třídy těžitelnosti I, skupiny 1 až 3 bez zhutnění | [14 empty] | PP | 2
| P |  | Poznámka k položce: úprava ploch po likvidaci pokácených dřevin a stromů vč. modelace terénu pro nový výsev travního semene | [14 empty] | P | 2
| VV |  | 2819+2292+725 "dle pol. 181451121 + 181451131 + 184911421 |  | 5836 | [12 empty] | VV | 2 | 2 | True | 1 | ROZPOCET
10 | K | 183101221 | Jamky pro výsadbu s výměnou 50 % půdy zeminy tř 1 až 4 objem do 1 m3 v rovině a svahu do 1:5 | kus | 48 |  | 0 | CS ÚRS 2020 02 |  | základní |  | 0 | 0 | 0 | 0 | 0 | 4 | K | 2 |  |  |  | ROZPOCET | 0 | 0 | 0 | 0 | 0 | 1 | 0 | 4 | -133468675
| PP |  | Hloubení jamek pro vysazování rostlin v zemině tř.1 až 4 s výměnou půdy z 50% v rovině nebo na svahu do 1:5, objemu přes 0,40 do 1,00 m3 | [14 empty] | PP | 2
| P |  | Poznámka k položce: Hloubení jam pro výsadbu listnatých stromů - o objemu 1 m3 s výměnou půdy na 50% vč. rozprostření vykopané zeminy v okolí jam | [14 empty] | P | 2
11 | M | 10371500 | substrát pro trávníky VL | m3 | 583.6 |  | 0 | CS ÚRS 2020 02 |  | základní |  | 0 | 0.21 | 122.556 | 0 | 0 | 8 | M | 2 |  |  |  | ROZPOCET | 0 | 0 | 0 | 0 | 0 | 1 | 0 | 4 | 1168556100
| PP |  | substrát pro trávníky VL | [14 empty] | PP | 2
| P |  | Poznámka k položce: Dodávka ornice, či kvalitní zeminy pro venkovní plochy - pro trávníky a výsadby keřů ve vrstvě 10 cm | [14 empty] | P | 2
12 | K | 183111214 | Jamky pro výsadbu s výměnou 50 % půdy zeminy tř 1 až 4 objem do 0,02 m3 v rovině a svahu do 1:5 | kus | 840 |  | 0 | CS ÚRS 2020 02 |  | základní |  | 0 | 0 | 0 | 0 | 0 | 4 | K | 2 |  |  |  | ROZPOCET | 0 | 0 | 0 | 0 | 0 | 1 | 0 | 4 | -921746793
| PP |  | Hloubení jamek pro vysazování rostlin v zemině tř.1 až 4 s výměnou půdy z 50% v rovině nebo na svahu do 1:5, objemu přes 0,01 do 0,02 m3 | [14 empty] | PP | 2
| P |  | Poznámka k položce: Hloubení jamek pro výsadbu zapojených keřů v rovině vč. rozprostření vykopané zeminy v okolí jam | [14 empty] | P | 2
13 | M | 10321100 | zahradní substrát pro výsadbu VL | m3 | 32.4 |  | 0 | CS ÚRS 2020 02 |  | základní |  | 0 | 0.22 | 7.128 | 0 | 0 | 8 | M | 2 |  |  |  | ROZPOCET | 0 | 0 | 0 | 0 | 0 | 1 | 0 | 4 | -1503325367
| PP |  | zahradní substrát pro výsadbu VL | [14 empty] | PP | 2
| P |  | Poznámka k položce: Dodání substrátu pro venkovní plochy - pro stromy a zapojené keře, výměna substrátu ve výsadbových jamách na 50% (stromy i keře) | [14 empty] | P | 2
14 | K | 184102311 | Výsadba keře bez balu v do 2 m do jamky se zalitím v rovině a svahu do 1:5 | kus | 840 |  | 0 | CS ÚRS 2020 02 |  | základní |  | 0 | 0 | 0 | 0 | 0 | 4 | K | 2 |  |  |  | ROZPOCET | 0 | 0 | 0 | 0 | 0 | 1 | 0 | 4 | 1765780023
| PP |  | Výsadba keře bez balu do předem vyhloubené jamky se zalitím v rovině nebo na svahu do 1:5 výšky do 2 m v terénu | [14 empty] | PP | 2
15 | M | 02652024 | růže /Rosa/ | kus | 55 |  | 0 | CS ÚRS 2020 02 |  | základní |  | 0 | 0.001 | 0.055 | 0 | 0 | 8 | M | 2 |  |  |  | ROZPOCET | 0 | 0 | 0 | 0 | 0 | 1 | 0 | 4 | -466790005
| PP |  | růže /Rosa/ | [14 empty] | PP | 2
16 | M | 02652030R | líska obecná | KUS | 75 |  | 0 |  |  | základní |  | 0 | 0 | 0 | 0 | 0 | 8 | M | 2 |  |  |  | ROZPOCET | 0 | 0 | 0 | 0 | 0 | 1 | 0 | 4 | 1372742571
| PP |  | líska obecná | [14 empty] | PP | 2
17 | M | 02652031R | svída krvavá | kus | 90 |  | 0 |  |  | základní |  | 0 | 0.0008 | 0.072 | 0 | 0 | 8 | M | 2 |  |  |  | ROZPOCET | 0 | 0 | 0 | 0 | 0 | 1 | 0 | 4 | -1443972969
| PP |  | svída krvavá | [14 empty] | PP | 2
18 | M | 02652032R | brslen evropský | KUS | 80 |  | 0 |  |  | základní |  | 0 | 0 | 0 | 0 | 0 | 8 | M | 2 |  |  |  | ROZPOCET | 0 | 0 | 0 | 0 | 0 | 1 | 0 | 4 | -146715369
| PP |  | brslen evropský | [14 empty] | PP | 2
19 | M | 02652033R | ptačí zob obecný | KUS | 140 |  | 0 |  |  | základní |  | 0 | 0 | 0 | 0 | 0 | 8 | M | 2 |  |  |  | ROZPOCET | 0 | 0 | 0 | 0 | 0 | 1 | 0 | 4 | 213761669
| PP |  | ptačí zob obecný | [14 empty] | PP | 2
20 | M | 02652034R | meruzalka horská | KUS | 130 |  | 0 |  |  | základní |  | 0 | 0 | 0 | 0 | 0 | 8 | M | 2 |  |  |  | ROZPOCET | 0 | 0 | 0 | 0 | 0 | 1 | 0 | 4 | -804438058
| PP |  | meruzalka horská | [14 empty] | PP | 2
21 | M | 02652035R | hloh jednoblizný | KUS | 75 |  | 0 |  |  | základní |  | 0 | 0 | 0 | 0 | 0 | 8 | M | 2 |  |  |  | ROZPOCET | 0 | 0 | 0 | 0 | 0 | 1 | 0 | 4 | 540977690
| PP |  | hloh jednoblizný | [14 empty] | PP | 2
22 | M | 02652036R | krušina olšová | KUS | 30 |  | 0 |  |  | základní |  | 0 | 0 | 0 | 0 | 0 | 8 | M | 2 |  |  |  | ROZPOCET | 0 | 0 | 0 | 0 | 0 | 1 | 0 | 4 | -1033865778
| PP |  | krušina olšová | [14 empty] | PP | 2
23 | M | 02652037R | bez černý | KUS | 50 |  | 0 |  |  | základní |  | 0 | 0 | 0 | 0 | 0 | 8 | M | 2 |  |  |  | ROZPOCET | 0 | 0 | 0 | 0 | 0 | 1 | 0 | 4 | -1364364169
| PP |  | bez černý | [14 empty] | PP | 2
24 | M | 02652038R | kalina obecná | KUS | 115 |  | 0 |  |  | základní |  | 0 | 0 | 0 | 0 | 0 | 8 | M | 2 |  |  |  | ROZPOCET | 0 | 0 | 0 | 0 | 0 | 1 | 0 | 4 | 2104514630
| PP |  | kalina obecná | [14 empty] | PP | 2
25 | K | 184102122 | Výsadba dřeviny s balem D do 0,3 m do jamky se zalitím ve svahu do 1:2 | kus | 48 |  | 0 | CS ÚRS 2020 02 |  | základní |  | 0 | 0 | 0 | 0 | 0 | 4 | K | 2 |  |  |  | ROZPOCET | 0 | 0 | 0 | 0 | 0 | 1 | 0 | 4 | -1189817567
| PP |  | Výsadba dřeviny s balem do předem vyhloubené jamky se zalitím na svahu přes 1:5 do 1:2, při průměru balu přes 200 do 300 mm | [14 empty] | PP | 2
26 | M | 02650300 | Javor mléč /Acer platanoides/ 20-50cm | kus | 5 |  | 0 | CS ÚRS 2020 02 |  | základní |  | 0 | 3e-05 | 0.00015 | 0 | 0 | 8 | M | 2 |  |  |  | ROZPOCET | 0 | 0 | 0 | 0 | 0 | 1 | 0 | 4 | 854391731
| PP |  | Javor mléč /Acer platanoides/ 20-50cm | [14 empty] | PP | 2
27 | M | 02640445 | Habr obecný /Carpinus betulus/ 200-250cm | kus | 4 |  | 0 | CS ÚRS 2020 02 |  | základní |  | 0 | 0.04 | 0.16 | 0 | 0 | 8 | M | 2 |  |  |  | ROZPOCET | 0 | 0 | 0 | 0 | 0 | 1 | 0 | 4 | 1357423878
| PP |  | Habr obecný /Carpinus betulus/ 200-250cm | [14 empty] | PP | 2
28 | M | 02650461 | Dub letní /Quercus robur/ 150-200cm | kus | 3 |  | 0 | CS ÚRS 2020 02 |  | základní |  | 0 | 0.027 | 0.081 | 0 | 0 | 8 | M | 2 |  |  |  | ROZPOCET | 0 | 0 | 0 | 0 | 0 | 1 | 0 | 4 | -1388132641
| PP |  | Dub letní /Quercus robur/ 150-200cm | [14 empty] | PP | 2
29 | M | 02650470 | olše lepkavá | KUS | 5 |  | 0 |  |  | základní |  | 0 | 0 | 0 | 0 | 0 | 8 | M | 2 |  |  |  | ROZPOCET | 0 | 0 | 0 | 0 | 0 | 1 | 0 | 4 | -1842721857
| PP |  | olše lepkavá | [14 empty] | PP | 2
30 | M | 02650471R | jasan ztepilý | KUS | 6 |  | 0 |  |  | základní |  | 0 | 0 | 0 | 0 | 0 | 8 | M | 2 |  |  |  | ROZPOCET | 0 | 0 | 0 | 0 | 0 | 1 | 0 | 4 | -451851371
| PP |  | jasan ztepilý | [14 empty] | PP | 2
31 | M | 02650472R | lípa srdčitá | KUS | 11 |  | 0 |  |  | základní |  | 0 | 0 | 0 | 0 | 0 | 8 | M | 2 |  |  |  | ROZPOCET | 0 | 0 | 0 | 0 | 0 | 1 | 0 | 4 | 863958896
| PP |  | lípa srdčitá | [14 empty] | PP | 2
32 | M | 02650473R | topol černý nehybridizovaný | KUS | 6 |  | 0 |  |  | základní |  | 0 | 0 | 0 | 0 | 0 | 8 | M | 2 |  |  |  | ROZPOCET | 0 | 0 | 0 | 0 | 0 | 1 | 0 | 4 | -1659678294
| PP |  | topol černý nehybridizovaný | [14 empty] | PP | 2
33 | M | 02650474R | vrba bílá | KUS | 2 |  | 0 |  |  | základní |  | 0 | 0 | 0 | 0 | 0 | 8 | M | 2 |  |  |  | ROZPOCET | 0 | 0 | 0 | 0 | 0 | 1 | 0 | 4 | 1711130387
| PP |  | vrba bílá | [14 empty] | PP | 2
34 | M | 02650475R | jilm habrolistý | KUS | 6 |  | 0 |  |  | základní |  | 0 | 0 | 0 | 0 | 0 | 8 | M | 2 |  |  |  | ROZPOCET | 0 | 0 | 0 | 0 | 0 | 1 | 0 | 4 | 355902792
| PP |  | jilm habrolistý | [14 empty] | PP | 2
35 | K | 184801135R | Údržba založených sadovnických úprav v délce 1 rok | KPL | 1 |  | 0 |  |  | základní |  | 0 | 0 | 0 | 0 | 0 | 4 | K | 2 |  |  |  | ROZPOCET | 0 | 0 | 0 | 0 | 0 | 1 | 0 | 4 | 1924626305
| PP |  | Údržba založených sadovnických úprav v délce 1 rok | [14 empty] | PP | 2
| P |  | Poznámka k položce: pravidelné odplevelování výsadeb, kosení trávníků a dodtatečná zálivka, případná dosadba uhynulých rostlin | [14 empty] | P | 2
36 | K | 184802111 | Chemické odplevelení před založením kultury nad 20 m2 postřikem na široko v rovině a svahu do 1:5 | m2 | 11672 |  | 0 | CS ÚRS 2020 02 |  | základní |  | 0 | 3e-07 | 0.0035016 | 0 | 0 | 4 | K | 2 |  |  |  | ROZPOCET | 0 | 0 | 0 | 0 | 0 | 1 | 0 | 4 | 334256711
| PP |  | Chemické odplevelení půdy před založením kultury, trávníku nebo zpevněných ploch o výměře jednotlivě přes 20 m2 v rovině nebo na svahu do 1:5 postřikem na široko | [14 empty] | PP | 2
| P |  | Poznámka k položce: Chemické odplevelení ploch totálním herbicidem 2x - např. Roundup v dávce 200 ml/100m2; 2x s odstupem alespoň 20 dnů; včetně dodávky herbicidu | [14 empty] | P | 2
37 | K | 184818232 | Ochrana kmene průměru přes 300 do 500 mm bedněním výšky do 2 m | kus | 34 |  | 0 | CS ÚRS 2020 02 |  | základní |  | 0 | 0.021352 | 0.72597 | 0 | 0 | 4 | K | 2 |  |  |  | ROZPOCET | 0 | 0 | 0 | 0 | 0 | 1 | 0 | 4 | 570515237
| PP |  | Ochrana kmene bedněním před poškozením stavebním provozem zřízení včetně odstranění výšky bednění do 2 m průměru kmene přes 300 do 500 mm | [14 empty] | PP | 2
| P |  | Poznámka k položce: Dodání chrániče báze kmenů - Chránič báze kmene proti sekačkám např. z manžety TREEPROTECTOR – BIO pro nově vysázené stromy | [14 empty] | P | 2
38 | K | 184911421 | Mulčování rostlin kůrou tl. do 0,1 m v rovině a svahu do 1:5 | m2 | 725 |  | 0 | CS ÚRS 2020 02 |  | základní |  | 0 | 0 | 0 | 0 | 0 | 4 | K | 2 |  |  |  | ROZPOCET | 0 | 0 | 0 | 0 | 0 | 1 | 0 | 4 | -662301559
| PP |  | Mulčování vysazených rostlin mulčovací kůrou, tl. do 100 mm v rovině nebo na svahu do 1:5 | [14 empty] | PP | 2
| P |  | Poznámka k položce: Mulčování keřových výsadeb - rozprostření drcené borky frakce 40 - 70 mm ve vrstvě 10 cm pro výsadby keřů | [14 empty] | P | 2
39 | M | 10391100 | kůra mulčovací VL | m3 | 72.5 |  | 0 | CS ÚRS 2020 02 |  | základní |  | 0 | 0.2 | 14.5 | 0 | 0 | 8 | M | 2 |  |  |  | ROZPOCET | 0 | 0 | 0 | 0 | 0 | 1 | 0 | 4 | -533924724
| PP |  | kůra mulčovací VL | [14 empty] | PP | 2
| P |  | Poznámka k položce: Dodávka drcené borky - frakce 40 - 70 mm | [14 empty] | P | 2
| VV | A38 | 725.000*0.10 |  | 72.5 | [12 empty] | VV | 2 | 2 | True | 1 | ROZPOCET
| D | 998 | Přesun hmot |  |  |  | 0 |  |  |  |  | 0 |  | 0 |  | 0 | 1 | D | 1 |  |  |  | ROZPOCET | [6 empty] | 0
40 | K | 998231311 | Přesun hmot pro sadovnické a krajinářské úpravy vodorovně do 5000 m | t | 145.345 |  | 0 | CS ÚRS 2020 02 |  | základní |  | 0 | 0 | 0 | 0 | 0 | 4 | K | 2 |  |  |  | ROZPOCET | 0 | 0 | 0 | 0 | 0 | 1 | 0 | 4 | -944700502
| PP |  | Přesun hmot pro sadovnické a krajinářské úpravy - strojně dopravní vzdálenost do 5000 m | [14 empty] | PP | 2

## VON - Vedlejší a ostatní ...
{e946ca9a-b82c-4467-babc-8780928106c2}
2
| KRYCÍ LIST SOUPISU PRACÍ | [7 empty] | v --- níže se nacházejí doplnkové a pomocné údaje k sestavám --- v | [8 empty] | False
Stavba:
Úprava bezmotorové komunikace A2 a A26
Objekt:
VON - Vedlejší a ostatní náklady
| KSO: |  |  |  |  | CC-CZ:
| Místo: |  | k. ú. Libeň [730891] |  |  | Datum: | 27. 8. 2020
| Zadavatel: |  |  |  |  | IČ:
|  | Městská část Praha 8 |  |  |  | DIČ:
| Uchazeč: |  |  |  |  | IČ: | Vyplň údaj
|  | Vyplň údaj |  |  |  | DIČ: | Vyplň údaj
| Projektant: |  |  |  |  | IČ:
|  | Atelier PROMIKA s.r.o. |  |  |  | DIČ:
| Zpracovatel: |  |  |  |  | IČ:
DIČ:
Poznámka:
| Cena bez DPH | [5 empty] | 0
|  |  | Základ daně |  |  | Sazba daně | Výše daně
| DPH | základní | 0 |  |  | 21% | 0
|  | snížená | 0 |  |  | 15% | 0
|  | zákl. přenesená | 0 |  |  | 21% | 0
|  | sníž. přenesená | 0 |  |  | 15% | 0
|  | nulová | 0 |  |  | 0% | 0
| Cena s DPH |  |  | v | CZK |  | 0
REKAPITULACE ČLENĚNÍ SOUPISU PRACÍ
Stavba:
Úprava bezmotorové komunikace A2 a A26
Objekt:
VON - Vedlejší a ostatní náklady
Místo: |  |  | k. ú. Libeň [730891] |  |  | Datum: | 27. 8. 2020
Zadavatel: |  |  | Městská část Praha 8 |  |  | Projektant: | Atelier PROMIKA s.r.o.
Uchazeč: |  |  | Vyplň údaj |  |  | Zpracovatel:
Kód dílu - Popis | [6 empty] | Cena celkem [CZK]
Náklady stavby celkem | [6 empty] | 0 | [11 empty] | -1
| VRN - Vedlejší rozpočtové náklady | [5 empty] | 0
| VRN1 - Průzkumné, geodetické a projektové práce | [5 empty] | 0
| VRN3 - Zařízení staveniště | [5 empty] | 0
| VRN4 - Inženýrská činnost | [5 empty] | 0
| VRN6 - Územní vlivy | [5 empty] | 0
| VRN7 - Provozní vlivy | [5 empty] | 0
SOUPIS PRACÍ
Stavba:
Úprava bezmotorové komunikace A2 a A26
Objekt:
VON - Vedlejší a ostatní náklady
Místo: |  |  | k. ú. Libeň [730891] |  |  | Datum: | 27. 8. 2020
Zadavatel: |  |  | Městská část Praha 8 |  |  | Projektant: | Atelier PROMIKA s.r.o.
Uchazeč: |  |  | Vyplň údaj |  |  | Zpracovatel:
PČ | Typ | Kód | Popis | MJ | Množství | J.cena [CZK] | Cena celkem [CZK] | Cenová soustava |  | DPH | J. Nh [h] | Nh celkem [h] | J. hmotnost [t] | Hmotnost celkem [t] | J. suť [t] | Suť Celkem [t]
Náklady soupisu celkem | [6 empty] | 0 |  |  |  |  | 0 |  | 0 |  | 0 |  | D | -1 | [7 empty] | 0
| D | VRN | Vedlejší rozpočtové náklady |  |  |  | 0 |  |  |  |  | 0 |  | 0 |  | 0 | 5 | D | 0 | ROZPOCET | [6 empty] | 0
| D | VRN1 | Průzkumné, geodetické a projektové práce |  |  |  | 0 |  |  |  |  | 0 |  | 0 |  | 0 | 5 | D | 1 | ROZPOCET | [6 empty] | 0
1 | K | 011324000 | Archeologický průzkum | kpl | 1 |  | 0 | CS ÚRS 2020 02 |  | základní |  | 0 | 0 | 0 | 0 | 0 | 1024 | K | 2 | ROZPOCET | 0 | 0 | 0 | 0 | 0 | 1 | 0 | 1024 | 27528782
| PP |  | Archeologický průzkum | [14 empty] | PP | 2
| P |  | Poznámka k položce: Koordinace pro umožnění provedení záchranného archelogického průzkumu a zajištění archeologického dohledu - vše dle PZ, bod A8. | [14 empty] | P | 2
2 | K | 011514000 | Stavebně-statický průzkum | kpl | 1 |  | 0 | CS ÚRS 2020 02 |  | základní |  | 0 | 0 | 0 | 0 | 0 | 1024 | K | 2 | ROZPOCET | 0 | 0 | 0 | 0 | 0 | 1 | 0 | 1024 | 604303087
| PP |  | Stavebně-statický průzkum | [14 empty] | PP | 2
| P |  | Poznámka k položce: Vytýčení inženýrských sítí | [14 empty] | P | 2
3 | K | 012002000 | Geodetické práce | hm | 24 |  | 0 | CS ÚRS 2020 02 |  | základní |  | 0 | 0 | 0 | 0 | 0 | 1024 | K | 2 | ROZPOCET | 0 | 0 | 0 | 0 | 0 | 1 | 0 | 1024 | 1379651269
| PP |  | Geodetické práce | [14 empty] | PP | 2
| P |  | Poznámka k položce: Zaměření skutečného provedení stavby | [14 empty] | P | 2
4 | K | 012303000 | Geodetické práce po výstavbě | kpl | 1 |  | 0 | CS ÚRS 2020 02 |  | základní |  | 0 | 0 | 0 | 0 | 0 | 1024 | K | 2 | ROZPOCET | 0 | 0 | 0 | 0 | 0 | 1 | 0 | 1024 | -1044743444
| PP |  | Geodetické práce po výstavbě | [14 empty] | PP | 2
| P |  | Poznámka k položce: Geometrický plán | [14 empty] | P | 2
5 | K | 013244000 | Dokumentace pro provádění stavby | kpl | 1 |  | 0 | CS ÚRS 2020 02 |  | základní |  | 0 | 0 | 0 | 0 | 0 | 1024 | K | 2 | ROZPOCET | 0 | 0 | 0 | 0 | 0 | 1 | 0 | 1024 | -1179920316
| PP |  | Dokumentace pro provádění stavby | [14 empty] | PP | 2
| P |  | Poznámka k položce: RDS | [14 empty] | P | 2
6 | K | 013254000 | Dokumentace skutečného provedení stavby | kpl | 1 |  | 0 | CS ÚRS 2020 02 |  | základní |  | 0 | 0 | 0 | 0 | 0 | 1024 | K | 2 | ROZPOCET | 0 | 0 | 0 | 0 | 0 | 1 | 0 | 1024 | -328783682
| PP |  | Dokumentace skutečného provedení stavby | [14 empty] | PP | 2
7 | K | 013294000 | Ostatní dokumentace | kpl | 1 |  | 0 | CS ÚRS 2020 02 |  | základní |  | 0 | 0 | 0 | 0 | 0 | 1024 | K | 2 | ROZPOCET | 0 | 0 | 0 | 0 | 0 | 1 | 0 | 1024 | -1071764965
| PP |  | Ostatní dokumentace | [14 empty] | PP | 2
| P |  | Poznámka k položce: Fotodokumentace (jednotlivé fáze výstavby a dokončení) | [14 empty] | P | 2
| D | VRN3 | Zařízení staveniště |  |  |  | 0 |  |  |  |  | 0 |  | 0 |  | 0 | 5 | D | 1 | ROZPOCET | [6 empty] | 0
8 | K | 030001000 | Zařízení staveniště | kpl | 1 |  | 0 | CS ÚRS 2020 02 |  | základní |  | 0 | 0 | 0 | 0 | 0 | 1024 | K | 2 | ROZPOCET | 0 | 0 | 0 | 0 | 0 | 1 | 0 | 1024 | 19683214
| PP |  | Zařízení staveniště | [14 empty] | PP | 2
| P |  | Poznámka k položce: kompletní provedení, vč. zajištění BOZP stavby a zabezpečení ZS (oplocení, ostraha ap.) | [14 empty] | P | 2
9 | K | 034503000 | Informační tabule na staveništi | kpl | 1 |  | 0 | CS ÚRS 2020 02 |  | základní |  | 0 | 0 | 0 | 0 | 0 | 1024 | K | 2 | ROZPOCET | 0 | 0 | 0 | 0 | 0 | 1 | 0 | 1024 | -1192092240
| PP |  | Informační tabule na staveništi | [14 empty] | PP | 2
| P |  | Poznámka k položce: Označení stavby dle požadavku objednatele | [14 empty] | P | 2
| D | VRN4 | Inženýrská činnost |  |  |  | 0 |  |  |  |  | 0 |  | 0 |  | 0 | 5 | D | 1 | ROZPOCET | [6 empty] | 0
10 | K | 041903000 | Dozor jiné osoby | kpl | 1 |  | 0 | CS ÚRS 2020 02 |  | základní |  | 0 | 0 | 0 | 0 | 0 | 1024 | K | 2 | ROZPOCET | 0 | 0 | 0 | 0 | 0 | 1 | 0 | 1024 | 6008753
| PP |  | Dozor jiné osoby | [14 empty] | PP | 2
| P |  | Poznámka k položce: Účast geotechniky na stavbě, vč. provedení zkoušek vytěžených materiálů | [14 empty] | P | 2
| D | VRN6 | Územní vlivy |  |  |  | 0 |  |  |  |  | 0 |  | 0 |  | 0 | 5 | D | 1 | ROZPOCET | [6 empty] | 0
11 | K | 060001000 | Územní vlivy | kpl | 1 |  | 0 | CS ÚRS 2020 02 |  | základní |  | 0 | 0 | 0 | 0 | 0 | 1024 | K | 2 | ROZPOCET | 0 | 0 | 0 | 0 | 0 | 1 | 0 | 1024 | -1714216551
| PP |  | Územní vlivy | [14 empty] | PP | 2
| P |  | Poznámka k položce: Práce na těžce přístupných místech, zohlednění použití malé mechanizace, příp. i lodí, pontonů ap. | [14 empty] | P | 2
| D | VRN7 | Provozní vlivy |  |  |  | 0 |  |  |  |  | 0 |  | 0 |  | 0 | 5 | D | 1 | ROZPOCET | [6 empty] | 0
12 | K | 070001000 | Provozní vlivy | kpl | 1 |  | 0 | CS ÚRS 2020 02 |  | základní |  | 0 | 0 | 0 | 0 | 0 | 1024 | K | 2 | ROZPOCET | 0 | 0 | 0 | 0 | 0 | 1 | 0 | 1024 | 1842709985
| PP |  | Provozní vlivy | [14 empty] | PP | 2
| P |  | Poznámka k položce: Ztížený pohyb v centru města, zohlednění použití technologie vzhledem k bezprostřední blízkosti břehu Vltavy, a to vč. příp. ručního provádění prací. Zahrnuje i ochranu vodního toku a přilehlých komunikací (dle vyjádření příslušných majitelů / správců)! | [14 empty] | P | 2

## Seznam figur
SEZNAM FIGUR
Kód: | 200824
Stavba: | Úprava bezmotorové komunikace A2 a A26
Datum: | 27. 8. 2020
Kód | Popis | MJ | Výměra
SO 010/ SO 010.3 | Příprava území, kácení
A2 | A2 |  | 238.8
A2 | 4776*0.05 "odhad 0,05 m3 dřevní hmoty na 1 m2 |  | 238.8
Použití figury:
111251111 | Drcení ořezaných větví D do 100 mm s odvozem do 20 km | m3 | 344.8
B2 | B2 |  | 106
B2 | 106 "větve D do 100 mm pokácených stromů - odhad |  | 106
Použití figury:
111251111 | Drcení ořezaných větví D do 100 mm s odvozem do 20 km | m3 | 344.8
C2 | C2 |  | 344.8
C2 | "Celkem: "A2+B2 |  | 344.8
SO 401 | Přeložka podzemního sdělovacího vedení
A10 | A10 |  | 168
A10 | (9+33)*2*2 |  | 168
A12 | A12 |  | 1130
A12 | 565*2 |  | 1130
A13 | A13 |  | 680.5
A13 | (15,5+6+5,5+65,5+9,5+13,5+565) |  | 680.5
A15 | A15 |  | 56.076
A15 | (0,5*0,25-0,08*0,08*3,14-0,15*0,15)*(15,5+6+5,5+65,5+9,5+13,5+565) |  | 56.076
A16 | A16 |  | 714.525
A16 | (15,5+6+5,5+65,5+9,5+13,5+565)*1,05 |  | 714.525
A17 | A17 |  | 28.7
A17 | 0,35*0,2*410 |  | 28.7
Použití figury:
17581 | OBSYP POTRUBÍ A OBJEKTŮ Z NAKUPOVANÝCH MATERIÁLŮ | M3 | 36.8
A18 | A18 |  | 13.5
A18 | 2,0*1,5*0,5*9 |  | 13.5
Použití figury:
13173 | HLOUBENÍ JAM ZAPAŽ I NEPAŽ TŘ. I | M3 | 19.5
A19 | A19 |  | 100.45
| "řez A-A: |  | 0
A19 | 0,35*0,7*410 |  | 100.45
Použití figury:
13273 | HLOUBENÍ RÝH ŠÍŘ DO 2M PAŽ I NEPAŽ TŘ. I | M3 | 338.75
A20 | A20 |  | 2.79
| "jámy: |  | 0
A20 | (2,0*1,5*0,5-1,7*1,4*0,5)*9 |  | 2.79
Použití figury:
17411 | ZÁSYP JAM A RÝH ZEMINOU SE ZHUTNĚNÍM | M3 | 194.165
A21 | A21 |  | 165.96
A21 | 19,5+338,75-192,29 |  | 165.96
A22 | A22 |  | 165.96
| "dle pol. 125738: |  | 0
A22 | 165,96 |  | 165.96
A23 | A23 |  | 13.65
A23 | 0,7*0,3*65 |  | 13.65
A24 | A24 |  | 17.013
A24 | 0,5*0,05*(15,5+6+5,5+65,5+9,5+13,5+565) |  | 17.013
A25 | A25 |  | 13.65
A25 | 0,7*0,3*65 |  | 13.65
A3 | A3 |  | 165.96
| "dle pol. 125738: |  | 0
A3 | 165,96 |  | 165.96
A4 | A4 |  | 42
A4 | "počet čtyřek: "9+33 |  | 42
Použití figury:
75I714 | KABEL KLASICKÝ DÁLKOVÝ DVOUPLÁŠŤOVÝ PŘES 37 ČTYŘEK | KMČTYŘKA | 92.526
A5 | A5 |  | 12
A5 | 6*2 |  | 12
Použití figury:
75II32 | SPOJKA DÁLKOVÉHO KABELU PŘES 100 ŽIL | KUS | 14
A6 | A6 |  | 13
A6 | 13 |  | 13
A8 | A8 |  | 2160
A8 | 1080+1080 |  | 2160
A9 | A9 |  | 54
A9 | 2*1,5*2*9 |  | 54
B17 | B17 |  | 8.1
B17 | 1,2*1,5*0,5*9 |  | 8.1
Použití figury:
17581 | OBSYP POTRUBÍ A OBJEKTŮ Z NAKUPOVANÝCH MATERIÁLŮ | M3 | 36.8
B18 | B18 |  | 6
B18 | 1,5*1,0*1,0*4 |  | 6
Použití figury:
13173 | HLOUBENÍ JAM ZAPAŽ I NEPAŽ TŘ. I | M3 | 19.5
B19 | B19 |  | 46.2
| "řez B-B: |  | 0
B19 | 0,5*0,8*(15,5+6+5,5+65,5+9,5+13,5) |  | 46.2
Použití figury:
13273 | HLOUBENÍ RÝH ŠÍŘ DO 2M PAŽ I NEPAŽ TŘ. I | M3 | 338.75
B20 | B20 |  | 6
B20 | 1,5*1,0*1,0*4 |  | 6
Použití figury:
17411 | ZÁSYP JAM A RÝH ZEMINOU SE ZHUTNĚNÍM | M3 | 194.165
B4 | B4 |  | 2.203
B4 | "délka kabelu (km): "1,08*2*1,02 |  | 2.203
Použití figury:
75I714 | KABEL KLASICKÝ DÁLKOVÝ DVOUPLÁŠŤOVÝ PŘES 37 ČTYŘEK | KMČTYŘKA | 92.526
B5 | B5 |  | 2
B5 | 2 |  | 2
Použití figury:
75II32 | SPOJKA DÁLKOVÉHO KABELU PŘES 100 ŽIL | KUS | 14
C17 | C17 |  | 36.8
C17 | "Celkem: "A17+B17 |  | 36.8
C18 | C18 |  | 19.5
C18 | "Celkem: "A18+B18 |  | 19.5
C19 | C19 |  | 113
| "řez C-C: |  | 0
C19 | 0,5*0,4*(565) |  | 113
Použití figury:
13273 | HLOUBENÍ RÝH ŠÍŘ DO 2M PAŽ I NEPAŽ TŘ. I | M3 | 338.75
C20 | C20 |  | 28.25
| "řez C-C: |  | 0
C20 | 0,5*(0,4-0,3)*(565) |  | 28.25
Použití figury:
17411 | ZÁSYP JAM A RÝH ZEMINOU SE ZHUTNĚNÍM | M3 | 194.165
C4 | C4 |  | 92.526
C4 | "Celkem: "A4*B4 |  | 92.526
C5 | C5 |  | 14
C5 | "Celkem: "A5+B5 |  | 14
D19 | D19 |  | 45.2
| "provizorní trasa - výkop: |  | 0
D19 | 0,2*0,4*565 |  | 45.2
Použití figury:
13273 | HLOUBENÍ RÝH ŠÍŘ DO 2M PAŽ I NEPAŽ TŘ. I | M3 | 338.75
D20 | D20 |  | 56.5
| "provizorní trasa: |  | 0
D20 | 0,2*(0,4-0,15)*565*2 |  | 56.5
Použití figury:
17411 | ZÁSYP JAM A RÝH ZEMINOU SE ZHUTNĚNÍM | M3 | 194.165
E19 | E19 |  | 33.9
| "provizorní trasa - odkrytí: |  | 0
E19 | 0,2*0,3*565 |  | 33.9
Použití figury:
13273 | HLOUBENÍ RÝH ŠÍŘ DO 2M PAŽ I NEPAŽ TŘ. I | M3 | 338.75
E20 | E20 |  | 71.75
| "řez A-A: |  | 0
E20 | 0,35*(0,7-0,2)*410 |  | 71.75
Použití figury:
17411 | ZÁSYP JAM A RÝH ZEMINOU SE ZHUTNĚNÍM | M3 | 194.165
F19 | F19 |  | 338.75
F19 | "Celkem: "A19+B19+C19+D19+E19 |  | 338.75
F20 | F20 |  | 28.875
| "řez B-B: |  | 0
F20 | 0,5*(0,8-0,3)*(15,5+6+5,5+65,5+9,5+13,5) |  | 28.875
Použití figury:
17411 | ZÁSYP JAM A RÝH ZEMINOU SE ZHUTNĚNÍM | M3 | 194.165
G20 | G20 |  | 194.165
G20 | "Celkem: "A20+B20+E20+F20+C20+D20 |  | 194.165
SO 810 | Náhradní výsadba
A2 | A2 |  | 2388
A38 | A38 |  | 72.5
A38 | 725.000*0.10 |  | 72.5
A5 | A5 |  | 5.638
A5 | 2819*2*0.001 |  | 5.638
A7 | A7 |  | 57.3
A7 | 2292*25*0.001 |  | 57.3
A8 | A8 |  | 5836
B2 | B2 |  | 19.5
C2 | C2 |  | 2407.5

## Pokyny pro vyplnění
Struktura údajů, formát souboru a metodika pro zpracování
Struktura
Soubor je složen ze záložky Rekapitulace stavby a záložek s názvem soupisu prací pro jednotlivé objekty ve formátu XLSX. Každá ze záložek přitom obsahuje
ještě samostatné sestavy vymezené orámovaním a nadpisem sestavy.
Rekapitulace stavby obsahuje sestavu Rekapitulace stavby a Rekapitulace objektů stavby a soupisů prací.
V sestavě Rekapitulace stavby jsou uvedeny informace identifikující předmět veřejné zakázky na stavební práce, KSO, CC-CZ, CZ-CPV, CZ-CPA a rekapitulaci
celkové nabídkové ceny uchazeče.
Termínem "uchazeč" (resp. zhotovitel) se myslí "účastník zadávacího řízení" ve smyslu zákona o zadávání veřejných zakázek.
V sestavě Rekapitulace objektů stavby a soupisů prací je uvedena rekapitulace stavebních objektů, inženýrských objektů, provozních souborů,
vedlejších a ostatních nákladů a ostatních nákladů s rekapitulací nabídkové ceny za jednotlivé soupisy prací. Na základě údaje Typ je možné
identifikovat, zda se jedná o objekt nebo soupis prací pro daný objekt:
|  | STA | Stavební objekt pozemní
|  | ING | Stavební objekt inženýrský
|  | PRO | Provozní soubor
|  | VON | Vedlejší a ostatní náklady
|  | OST | Ostatní
|  | Soupis | Soupis prací pro daný typ objektu
Soupis prací pro jednotlivé objekty obsahuje sestavy Krycí list soupisu prací, Rekapitulace členění soupisu prací, Soupis prací. Za soupis prací může být považován
i objekt stavby v případě, že neobsahuje podřízenou zakázku.
Krycí list soupisu obsahuje rekapitulaci informací o předmětu veřejné zakázky ze sestavy Rekapitulace stavby, informaci o zařazení objektu do KSO,
CC-CZ, CZ-CPV, CZ-CPA a rekapitulaci celkové nabídkové ceny uchazeče za aktuální soupis prací.
Rekapitulace členění soupisu prací obsahuje rekapitulaci soupisu prací ve všech úrovních členění soupisu tak, jak byla tato členění použita (např.
stavební díly, funkční díly, případně jiné členění) s rekapitulací nabídkové ceny.
Soupis prací obsahuje položky veškerých stavebních nebo montážních prací, dodávek materiálů a služeb nezbytných pro zhotovení stavebního objektu,
inženýrského objektu, provozního souboru, vedlejších a ostatních nákladů.
Pro položky soupisu prací se zobrazují následující informace:
|  | PČ |  | Pořadové číslo položky v aktuálním soupisu
|  | TYP |  | Typ položky: K - konstrukce, M - materiál, PP - plný popis, PSC - poznámka k souboru cen, P - poznámka k položce, VV - výkaz výměr
|  | Kód |  | Kód položky
|  | Popis |  | Zkrácený popis položky
|  | MJ |  | Měrná jednotka položky
|  | Množství |  | Množství v měrné jednotce
|  | J.cena |  | Jednotková cena položky. Zadaní může obsahovat namísto J.ceny sloupce J.materiál a J.montáž, jejichž součet definuje
J.cenu položky.
|  | Cena celkem |  | Celková cena položky daná jako součin množství a j.ceny
|  | Cenová soustava |  | Příslušnost položky do cenové soustavy
Ke každé položce soupisu prací se na samostatných řádcích může zobrazovat:
Plný popis položky
Poznámka k souboru cen a poznámka zadavatele
Výkaz výměr
Pokud je k řádku výkazu výměr evidovaný údaj ve sloupci Kód, jedná se o definovaný odkaz, na který se může odvolávat výkaz výměr z jiné položky.
Metodika pro zpracování
Jednotlivé sestavy jsou v souboru provázány. Editovatelné pole jsou zvýrazněny žlutým podbarvením, ostatní pole neslouží k editaci a nesmí být jakkoliv
modifikovány.
Uchazeč je pro podání nabídky povinen vyplnit žlutě podbarvená pole:
Pole Uchazeč v sestavě Rekapitulace stavby - zde uchazeč vyplní svůj název (název subjektu)
Pole IČ a DIČ v sestavě Rekapitulace stavby - zde uchazeč vyplní svoje IČ a DIČ
Datum v sestavě Rekapitulace stavby - zde uchazeč vyplní datum vytvoření nabídky
J.cena = jednotková cena v sestavě Soupis prací o maximálním počtu desetinných míst uvedených v poli
- pokud sestavy soupisů prací obsahují pole J.cena, měla by být všechna tato pole vyplněna nenulovými
Poznámka - nepovinný údaj pro položku soupisu
V případě, že sestavy soupisů prací neobsahují pole J.cena, potom ve všech soupisech prací obsahují pole:
- J.materiál - jednotková cena materiálu
- J.montáž - jednotková cena montáže
Uchazeč v tomto případě by měl vyplnit všechna pole J.materiál a pole J.montáž nenulovými kladnými číslicemi. V případech, kdy položka
neobsahuje žádný materiál je přípustné, aby pole J.materiál bylo vyplněno nulou. V případech, kdy položka neobsahuje žádnou montáž je přípustné,
aby pole J.montáž bylo vyplněno nulou. Obě pole - J.materiál, J.Montáž u jedné položky by však neměly být vyplněny nulou.
Rekapitulace stavby
Název |  |  | Povinný |  | Popis | Typ | Max. počet
atributu |  |  | (A/N) |  |  |  | znaků
Kód |  |  | A |  | Kód stavby | String | 20
Stavba |  |  | A |  | Název stavby | String | 120
Místo |  |  | N |  | Místo stavby | String | 50
Datum |  |  | A |  | Datum vykonaného exportu | Date
KSO |  |  | N |  | Klasifikace stavebního objektu | String | 15
CC-CZ |  |  | N |  | Klasifikace stavbeních děl | String | 15
CZ-CPV |  |  | N |  | Společný slovník pro veřejné zakázky | String | 20
CZ-CPA |  |  | N |  | Klasifikace produkce podle činností | String | 20
Zadavatel |  |  | N |  | Zadavatel zadaní | String | 50
IČ |  |  | N |  | IČ zadavatele zadaní | String | 20
DIČ |  |  | N |  | DIČ zadavatele zadaní | String | 20
Uchazeč |  |  | N |  | Uchazeč veřejné zakázky | String | 50
Projektant |  |  | N |  | Projektant | String | 50
Poznámka |  |  | N |  | Poznámka k zadání | String | 255
Sazba DPH |  |  | A |  | Rekapitulace sazeb DPH u položek soupisů | eGSazbaDph
Základna DPH |  |  | A |  | Základna DPH určena součtem celkové ceny z položek soupisů | Double
Hodnota DPH |  |  | A |  | Hodnota DPH | Double
Cena bez DPH |  |  | A |  | Celková cena bez DPH za celou stavbu. Sčítává se ze všech listů. | Double
Cena s DPH |  |  | A |  | Celková cena s DPH za celou stavbu | Double
Rekapitulace objektů stavby a soupisů prací
Název |  |  | Povinný |  | Popis | Typ | Max. počet
atributu |  |  | (A/N) |  |  |  | znaků
Kód |  |  | A |  | Přebírá se z Rekapitulace stavby | String | 20
Stavba |  |  | A |  | Přebírá se z Rekapitulace stavby | String | 120
Místo |  |  | N |  | Přebírá se z Rekapitulace stavby | String | 50
Datum |  |  | A |  | Přebírá se z Rekapitulace stavby | Date
Zadavatel |  |  | N |  | Přebírá se z Rekapitulace stavby | String | 50
Projektant |  |  | N |  | Přebírá se z Rekapitulace stavby | String | 50
Uchazeč |  |  | N |  | Přebírá se z Rekapitulace stavby | String | 50
Kód |  |  | A |  | Kód objektu | String | 20
Objektu, Soupis prací |  |  | A |  | Název objektu | String | 120
Cena bez DPH |  |  | A |  | Cena bez DPH za daný objekt | Double
Cena s DPH |  |  | A |  | Cena spolu s DPH za daný objekt | Double
Typ |  |  | A |  | Typ zakázky | eGTypZakazky
Krycí list soupisu
Název |  |  | Povinný |  | Popis | Typ | Max. počet
atributu |  |  | (A/N) |  |  |  | znaků
Stavba |  |  | A |  | Přebírá se z Rekapitulace stavby | String | 120
Objekt |  |  | A |  | Kód a název objektu | String | 20 + 120
Soupis |  |  | A |  | Kód a název soupisu | String | 20 + 120
KSO |  |  | N |  | Klasifikace stavebního objektu | String | 15
CC-CZ |  |  | N |  | Klasifikace stavbeních děl | String | 15
CZ-CPV |  |  | N |  | Společný slovník pro veřejné zakázky | String | 20
CZ-CPA |  |  | N |  | Klasifikace produkce podle činností | String | 20
Místo |  |  | N |  | Přebírá se z Rekapitulace stavby | String | 50
Zadavatel |  |  | N |  | Přebírá se z Rekapitulace stavby | String | 50
Uchazeč |  |  | N |  | Přebírá se z Rekapitulace stavby | String | 50
Projektant |  |  | N |  | Přebírá se z Rekapitulace stavby | String | 50
Poznámka |  |  | N |  | Poznámka k soupisu prací | String | 255
Sazba DPH |  |  | A |  | Rekapitulace sazeb DPH na položkách aktuálního soupisu | eGSazbaDph
Základna DPH |  |  | A |  | Základna DPH určena součtem celkové ceny z položek aktuálního soupisu | Double
Hodnota DPH |  |  | A |  | Hodnota DPH | Double
Cena bez DPH |  |  | A |  | Cena bez DPH za daný soupis | Double
Cena s DPH |  |  | A |  | Cena s DPH za daný soupis | Double
Rekapitulace členění soupisu prací
Název |  |  | Povinný |  | Popis | Typ | Max. počet
atributu |  |  | (A/N) |  |  |  | znaků
Stavba |  |  | A |  | Přebírá se z Rekapitulace stavby | String | 120
Objekt |  |  | A |  | Kód a název objektu, přebírá se z Krycího listu soupisu | String | 20 + 120
Soupis |  |  | A |  | Kód a název objektu, přebírá se z Krycího listu soupisu | String | 20 + 120
Místo |  |  | N |  | Přebírá se z Rekapitulace stavby | String | 50
Datum |  |  | A |  | Přebírá se z Rekapitulace stavby | Date
Zadavatel |  |  | N |  | Přebírá se z Rekapitulace stavby | String | 50
Projektant |  |  | N |  | Přebírá se z Rekapitulace stavby | String | 50
Uchazeč |  |  | N |  | Přebírá se z Rekapitulace stavby | String | 50
Kód dílu - Popis |  |  | A |  | Kód a název dílu ze soupisu | String | 20 + 100
Cena celkem |  |  | A |  | Cena celkem za díl ze soupisu | Double
Soupis prací
Název |  |  | Povinný |  | Popis | Typ | Max. počet
atributu |  |  | (A/N) |  |  |  | znaků
Stavba |  |  | A |  | Přebírá se z Rekapitulace stavby | String | 120
Objekt |  |  | A |  | Kód a název objektu | String | 20 + 120
Soupis |  |  | A |  | Přebírá se z Krycího listu soupisu | String | 20 + 120
Místo |  |  | N |  | Přebírá se z Krycího listu soupisu | String | 50
Datum |  |  | A |  | Přebírá se z Krycího listu soupisu | Date
Zadavatel |  |  | N |  | Přebírá se z Krycího listu soupisu | String | 50
Projektant |  |  | N |  | Přebírá se z Krycího listu soupisu | String | 50
Uchazeč |  |  | N |  | Přebírá se z Krycího listu soupisu | String | 50
PČ |  |  | A |  | Pořadové číslo položky soupisu | Long
Typ |  |  | A |  | Typ položky soupisu | eGTypPolozky | 1
Kód |  |  | A |  | Kód položky ze soupisu | String | 20
Popis |  |  | A |  | Popis položky ze soupisu | String | 255
MJ |  |  | A |  | Měrná jednotka položky | String | 10
Množství |  |  | A |  | Množství položky soupisu | Double
J.Cena |  |  | A |  | Jednotková cena položky | Double
Cena celkem |  |  | A |  | Cena celkem vyčíslena jako J.Cena * Množství | Double
Cenová soustava |  |  | N |  | Zařazení položky do cenové soustavy | String | 50
p |  |  | N |  | Poznámka položky ze soupisu | Memo
psc |  |  | N |  | Poznámka k souboru cen ze soupisu | Memo
pp |  |  | N |  | Plný popis položky ze soupisu | Memo
vv |  |  | N |  | Výkaz výměr (figura, výraz, výměra) ze soupisu | Text,Text,Double | 20, 150
DPH |  |  | A |  | Sazba DPH pro položku | eGSazbaDPH
Hmotnost |  |  | A |  | Hmotnost položky ze soupisu | Double
Suť |  |  | A |  | Suť položky ze soupisu | Double
Nh |  |  | N |  | Normohodiny položky ze soupisu | Double
Datová věta
Typ věty |  |  | Hodnota |  | Význam
eGSazbaDPH |  |  | základní |  | Základní sazba DPH
|  |  | snížená |  | Snížená sazba DPH
|  |  | nulová |  | Nulová sazba DPH
|  |  | zákl. přenesená |  | Základní sazba DPH přenesená
|  |  | sníž. přenesená |  | Snížená sazba DPH přenesená
eGTypZakazky |  |  | STA |  | Stavební objekt
|  |  | PRO |  | Provozní soubor
|  |  | ING |  | Inženýrský objekt
|  |  | VON |  | Vedlejší a ostatní náklady
|  |  | OST |  | Ostatní náklady
eGTypPolozky |  |  | 1 |  | Položka typu HSV
|  |  | 2 |  | Položka typu PSV
|  |  | 3 |  | Položka typu M
|  |  | 4 |  | Položka typu OST