## List1
[13 empty] | ● | ● | ● | ●
poz. | Základní popis | Podrobný popis | rozměry [ mm ] |  |  | ks | připojení elektro |  |  |  | připojení plynu |  | připojení ZTI |  |  | změkčená voda | Poznámka | Cena / ks | Cena celkem
|  |  | š. | hl. | v. |  | příkon kW/ks 230V | příkon kW/ks 400V | příkon kW celkem 230V | příkon kW celkem 400V | příkon kW/ks | příkon kW celkem | SV | TV | odpad DN
1 | Plynový rychlovarný kotel 150 l | Plynový rychlovarný kotel 150 l Užitá kapacita min 150 l Vnitřní rozměry - tolerance +/- 5% prům. 665mm, hl. 500mm. Kotel musí být vyroben z jednoho kusu materiálu DIN 1.4404. Doba zavaření: max 34 min. Konstrukce a opláštění kompletně vyrobeno z chrom-niklové oceli (1.4301). Postranní kanálky s U profilem pro snadné čištění. Celosvařená vrchní deska pro snadné čištění. Inovativní plynový hořák hnaný ventilátorem pro krátký čas zavaření a nízkou spotřebu energie (účinnost cca 90 %). Nízké emise díky optimálnímu poměru vzduchu a plynu v hořáku, přesné nastavení teploty a času jako standard. Automatická kontrola hladiny vody ve vyvíječi. Dvojité tepelně izolované vyvážené víko s pružinovým závěsem. Součástí dodávky musí být výpustný kohout. 3 úrovně vaření Téměř uzavřený systém vyvíječe s obsahem menším než 10 litrů pro velmi krátkou dobu zavaření, automatická regulace tlaku. | 1000 | 850 | 850 | 2 |  |  |  |  | 26 | 52 | ● |  | ● |  |  | 0 | 0
2 | Pánev smažící plynová - motorizovaně sklopná | Pánev smažící plynová - motorizovaně sklopná včetně napouštěcí baterie rozměr vany: tolerance +/- 5% 700 x 540 x 210 mm užitná kapacita: 80 litrů Příkon plyn: min 12 kW elektro vybavení: hlavní spínač, koncový spínač, interferenční tlačítko, termostat, plynový solenoidový ventil, světelná kontrolka, síťové připojení plynové vybavení: atmosférický hořák, elektronické zapalování a sledování plamene, zapalování, plynový solenoidový ventil popis: - naklápění pomocí elektricky poháněného naklápěcího mechanismu s ručním spínačem - ideální polohování pánve zabraňuje rozlití surovin a zaručuje úplné vyprázdnění nádoby - dvouplášťové, izolované, pružinou vyvážené otočné víko s otočným čepem kloubu - standardní víko s dvojitými stěnami a kohoutkem - vnitřní víko s odkapávací hranou v okraji konvice - termostatická regulace teploty s elektronickým plamenem - plynový uzavírací ventil nainstalovaný v zařízení pro účely údržby - dno pánve vyrobené ze speciálního sendvičového materiálu - rovnoměrné rozložení tepla na celé dno pánve, regulace teploty - ovládání motorizovaného sklápění pomocí nožního pedálu | 1300 | 850 | 850 | 1 | 0.1 |  | 0.1 |  | 12 | 12 | ● |  | ● |  |  | 0 | 0
3 | Plynový sporák bez trouby, 4 hořáky | Plynový sporák bez trouby se 4 hořáky s podestavbou s policí Bezespárové sváry, ovládací prvky chráněny proti vodě, vlhkosti a teplu, opláštění z nerezové oceli s postranními kanálky s U-profilem pro snadné čištění, hlubokotažený prolis plotny, který zabraňuje připálení zbytků potravin na povrchu prolisu, uzávěr plynu pro celý sporák bude umístěný na předním panelu. Hlubokotažený prolis desky do hloubky 70 mm zabraňující hoření mastnot a nečistot v okolí hořáku. Konstrukce a plášť stroje bude kompletně z nerez materiálu DIN 1.4301. Příkon plynu: min 19,5 kW Vybavení plynového hořáku: - věčný plamínek chráněný proti uhašení při přetečení - atmosférický hořák - termoelektrická bezpečnostní pojistka pro případ zhasnutí plamene - ruční zapalování - uzávěr plynu pro celý sporák na předním panelu - konstrukce a plášť stroje kompletně z nerez materiálu DIN 1.4301 - příkon jednotlivých hořáků: min. 2x3,5 kW + min. 1x5,6 kW + min. 1x7,0 kW | 800 | 850 | 850 | 1 |  |  |  |  | 19.5 | 19.5 | [5 empty] | 0 | 0
4 | Plynový konvektomat 20 x 1/1 GN s možností rozšíření na 40 x 1/1 GN | Plynový konvektomat 20 x 1/1 GN s možností rozšíření na 40 x 1/1 GN 1. Konvektomat bude možné provozovat ve třech režimech: - manuální provoz, provoz s přednastavenými provozními režimy, provoz podle vlastních programů 2. Provozní režimy přístroje s přednastavenými minimálně 7 provozními režimy (využití samoobslužného obrázkového ovládacího panelu) 1) Maso 2) Noční úpravy vaření a pečení 3) Drůbež 4) Ryby 5) Pečivo 6) Přílohy 7) Regenerace s využitím regulace času úprav v jednotlivých vsuvech přístroje, s automatickým ohlášením jednotlivých vsuvů 3. Základní provozní režimy - Pára 30°C - 130°C - Horký vzduch 30°C - 250°C - Kombinace horký vzduch a pára 30°C - 250°C | 1100 | 900 | 2000 | 1 |  |  |  |  | 36 | 36 | ● |  | ● | ● |  | 0 | 0
Funkce přístroje: - intuitivní ovládání přístroje pomocí dotykového displeje (vše v češtině) - automatické rozpoznání vkládaného množství potraviny a přizpůsobení varného procesu - přesné vyčíslení spotřeby energie a vody po každé tepelné úpravě. - systém automatické a plynulé regulace a měření vlhkosti s odvodem vlhkosti dle druhu použitých surovin - zapařování při 30°C - 250°C v horkém vzduchu, nebo v kombinaci - plnohodnotná funkce pece - rozšířené funkce zapařování s nastavitelnou hodnotou vlhkosti - šest programovatelných rychlostí proudění vzduchu - dynamická výroba páry se zpětným získáváním tepla a řídící jednotka množství páry - sonda teploty jádra s minimálně 4 měřícími zónami - možnost uložení až 350 programů s 20 kroky - předehřátí, zchlazení, příprava ideálního klima u jednotlivých funkcí - režim udržování pro zajištění kvality pokrmu až po servírování - automatické zchlazení výparů v odpadním systému přístroje - funkce skeneru s načítáním čárovým kódů pro automatizaci varných procesů - možnost poloviční spotřeby energie - napojení pro optimalizaci spotřeby el. energie - HACCP – mezipaměť a výstup přes USB (za 30 denní období) - automatický systém čištění s možností nastavení na čištění bez dohledu (například v noci) - tepelná úprava DELTA-T - automatická předvolba času spuštění přístroje - bezpečnostní parní systém, odtah páry z varné komory na konci procesu - běh ventilátoru nezávislý na topném tělese - funkce zapaření vnitřního prostoru s prodlevou v běhu ventilátoru - možnost blokace přednastavených úprav proti zneužití (přepsání, vymazání) - při automatickém čištění spotřeba vody max 35 litrů na 1 cyklus - autodiagnostický systém
Vybavení přístroje: - hlavní vypínač - hygienické dveře varného prostoru s trojitým izolačním zasklením a aretací polohy - sonda teploty jádra s min. 4 měřícími zónami s automatickou korekcí chybného vpichu - systém příčných vsunů pro snadnou a bezpečnou manipulaci - bezpečnostní termostat přehřátí komory - integrovaná ruční sprcha s automatickým navíjením, integrovaná funkce uzavření vody a plynulého dávkování vody - výkyvný krycí plech ventilátoru s rychlouzávěry - integrovaná brzda ventilátoru pro bezpečnost obsluhy - automatická reverzace ventilátoru - integrovaný odlučovač tuků pro odstranění čištění tukových filtrů a tím zlepšení chuťových kvalit připravovaných pokrmů - klika s jednorukým ovládáním s funkcí blokování, s uzavřením při doražení dveří - bezdotykový koncový spínač dveří - vnější materiál nerez (1.4301), vnitřní komora z materiálu 1.4404 - možnost navýšení kapacity konvektomatu při regeneraci použitím GN 2/1 - vsuny ve tvaru U s vybráním pro usnadnění vkládání GN - hygienicky provedený, bezespárový vnitřní prostor přístroje, který zajistí snadné provádění sanitace přístroje, se zaoblenými hranami - vnitřní halogenové osvětlení odolné proti teplotním šokům - tepelná izolace přístroje musí být provedena podle nejnovějších předpisů (technické předpisy pro nebezpečné látky, směrnice 97/69/EG, nebo Evropské komice) ze sklotextilní plsti - dotykové teploty maximálně 70°C při 3 hodinovém provozu s teplotou 270°C - možnost propojení se stolním PC pomocí rozhraní - nápověda v českém jazyce
4a | Čtečka čárových kódů pro snadné nastavení programů | Čtečka čárových kódů pro snadné nastavení programů |  |  |  | 1 | [11 empty] | 0 | 0
4b | Vozík pro navýšení kapacity na 40xGN 1/1 | Vozík pro navýšení kapacity na 40xGN 1/1 |  |  |  | 1 | [11 empty] | 0 | 0
4c | Úprava - filtrace vody | Úprava - filtrace vody - automatická úprava vody |  |  |  | 1 | [11 empty] | 0 | 0
4d | Rošt na knedlíky 10 kusů | Rošt na knedlíky 10 kusů | 325 | 530 |  | 10 | [11 empty] | 0 | 0
4e | Gastronádoby GN 1/1 bez držadel 65mm | Gastronádoby GN 1/1 bez držadel 65mm | 325 | 530 |  | 10 | [11 empty] | 0 | 0
| Práce související s přípravou, dodávkou a instalací pěti plynových spotřebičů | Přípravné práce před instalací: - specifikace plánu realizace - odsouhlasení si provedení, harmonogram činností - technické podklady pro instalaci - kontrola přípojných bodů Logistika: - transport - nastěhování na místo instalace - ustavení na místo instalace Převzetí staveniště - demontáž stávajících spotřebičů, odborná likvidace, doklad o odborné likvidaci Instalace: - připojení na instalační body - prozkoušení těstnosti spojů kalibrovanými přístroji, pospojení zemnícím vodičem - kalibrace a seřízení dle parametrů stanovených výrobcem - elektro revize, zpracování revizní zprávy připojení Uvedení do provozu: - uvedení do polohy zapnuta, kontrola základních provozních funkcí - provedení provozní zkoušky Zaškolení personálu pro obsluhu: - praktické vysvětlení provozních funkcí a parametrů - detailní vysvětlení údržby v praxi - popis účinnosti a použití příslušných originálních čistících prostředků Další služby: - předávací protokol, prohlášení o shodě, návody k použití v CZ - způsob řešení záručního servisu - výhodná pravidelná technicko-uživatelská péče o technologii - provedení prohlídky předepsané výrobcem ve stanovených intervalech - monitoring stavu a kondice technologie |  |  |  | 1
5 | Plynový el. ventil a jeho vsazení | Havarijní plynový el. ventil přírubový a jeho vsazení - Elektromagnetický havarijní ventil je konstrukčně proveden pro ruční otevírání (vytažením táhla ventilu) a elektromagnetické uzavírání el. impulsem. Ventil je možné otevřít, jakmile je odstraněn důvod uzavření detektorem nebo jiným bezpečnostním zařízením a obnoven přívod el. napájení. V provozním stavu je cívka ventilu pod napětím. Elektromagnetický ventil je možné uzavřít i ručně. Materiály: těleso a víko je z hliníku, pružina a píst z nerezu, těsnění a O-kroužek z NBR. - montáž přírubových armatur - montáž ventilu na stávající potrubí - čidlo úniku plynu - 4 ks - kabel CYKY 3x 1,5 - 50 m - krycí el. lišta - 50 m - servisní služby |  |  |  | 1 | 0.028 |  | 0.028 | [8 empty] | 0 | 0
0