## List1
[11 empty] | ● | ● | ● | ●
poz. | Základní popis | Podrobný popis | rozměry [ mm ] |  |  | ks | připojení elektro |  |  |  | připojení ZTI |  |  | změkčená voda | Poznámka | Cena / ks | Cena celkem
|  |  | š. | hl. | v. |  | příkon kW/ks 230V | příkon kW/ks 400V | příkon kW celkem 230V | příkon kW celkem 400V | SV | TV | odpad DN
1 | Výdejní stůl - uzavřený | Výdejní pult s pracovní deskou - zadní a částečný levý lem 40mm - odkapní vanička - otvor pro zabudování zásobníku na koše uzavřený ze všech stran - pravý odnímatelný bok - 6x noha - nerezový sokl | 2500 | 750 | 900 | 1 | [9 empty] | 0 | 0
2 | Pojezdová dráha jeklová | Pojezdová dráha jeklová, materiál nerez | 2500 | 330 |  | 1 | [9 empty] | 0 | 0
3 | Podávací šachta PŠ 500x500 samostatná | Podávací šachta PŠ 500x500 samostatná - pro odebírání nádobí z košů - rozměr otvoru pro vestavbu: 595x95mm - kapacita: 6 košů o rozměru 500x500mm - zvedací plošina umožňuje plynulý pohyb pomocí tažných pružin, které zajišťují udržování konstatní výškové úrovně. - konstrukce šachty je vyrobena z chromniklové oceli 18/10. | 615 | 615 | 740 | 1 | [9 empty] | 0 | 0
4 | Nádoba VHG 20 s el. vyhříváním na horké nápoje | Nádoba VHG 20 s el. vyhříváním na horké nápoje - objem 20 l - dvouplášťové plně izolované, s víkem, nekapajícím kohoutkem a skleněnou vodomírou | 374 | 510 |  | 4 | 0.12 |  | 0.48 | [6 empty] | 0 | 0
5 | Výdejní stůl | Výdejní stůl bez pracovní desky - spodní plná police, 4 x noha, nerezový sokl | 1800 | 300 | 860 | 2 | [9 empty] | 0 | 0
6 | Pracovní deska | Pracovní deska pro pozici 5 bez lemu - příprava pro svaření s pracovní deskou poz. 7 | 3600 | 300 | 40 | 1 | [9 empty] | 0 | 0
6a | Hygienický zákryt | Hygienický zákryt - výška skla hygienického zákrytu 200mm od shora | 3600 |  | 400 | 1 | [9 empty] | 0 | 0
7 | Výdejní stůl | Výdejní stůl s pracovní deskou bez lemu - příprava pro svaření s pracovní deskou poz. 6 - otvor pro chladící vitrínu - příprava pro zabudování chladící vitríny - spodní plná police - 6x noha - nerezový sokl | 2300 | 700 | 860 | 1 | [9 empty] | 0 | 0
7a | Chlazená vitrína - samoobslužná | Chlazená atypická vitrína samooblužná prosklená - 2x plná skleněná police - dvířka ze strany obsluhy - zabudovaná v pracovní desce poz. 8 - agregát | 1190 | 700 | 800 | 1 | 2 |  | 2 | [6 empty] | 0 | 0
8 | Pracovní deska - sklápěcí | Pracovní deska - sklápěcí provedení připevněno k poz. 8 | 600 | 700 | 40 | 1 | [9 empty] | 0 | 0
9 | Pojezdová dráha - jeklová | Pojezdová dráha - jeklová | 5880 | 330 |  | 1 | [9 empty] | 0 | 0
10 | Výdejní vozík EKG 4/IV vyhřívaný s dělenou vanou 4x 1/1 | Výdejní vozík EKG 4/IV vyhřívaný s dělenou vanou 4x 1/1 - počet vyhřívaných lázní: 4x GN 1/1 - 200, spodní police, přední ovládání, 4 otočná kolečka z toho 2 s brzdou, každá - vana má samostatné vyhřívání topným tělesem a termostatem pro regulaci teploty lázně do 90°C | 1590 | 650 | 900 | 2 | 2 |  | 4 | [6 empty] | 0 | 0
11 | Vozík PN 620x280 nevyhřívaný | Vozík PN 620 x 280 nevyhřívaný - nerezový vozík izolovaný, chromniklová ocel 18/10, 4 kolečka z toho 2 pevná a 2 otočná s brzdou - nastavitelné tyče pro různé rozměry nádobí - trubkové madlo, nerezové víko - hmotnost: max 60 kg, nosnost: min 65 kg | 835 | 445 | 900 | 1 | [9 empty] | 0 | 0
12 | Zásobník na talíře nevyhřívaný | Zásobník na talíře nevyhřívaný - transportní výdejní vozík pro přepravu a podávání talířů vyrobený z chromniklové oceli 18/10 - 4 kolečka, z toho 2 pevná a 2 otočná z toho jedno s brzdou - nevyhřívaný - trubkové madlo max prům. talíře(mm): 220, 250, 270 - kapacita talířů: 100, počet šachet: 2 | 910 | 480 | 900 | 2 | [9 empty] | 0 | 0
13 | Koš do myčky na sklo 25 pozic | Koš do myčky na sklo 25 pozic, pro průměr sklenic 8,7 cm | 500 | 500 | 100 | 6 | [9 empty] | 0 | 0
14 | Vozík na koše do myčky 500x500 | Vozík na koše do myčky 500x500 - průměr kola 10 cm, 2 bržděná kola | 550 | 550 | 920 | 1 | [9 empty] | 0 | 0
15 | Víko na koš do myčky - univerzální | Víko na koš do myčky - univerzální | 500 | 500 | 12 | 1 | [9 empty] | 0 | 0
| Práce související s přípravou, dodávkou a instalací výdejního pultu | Koordinační schůzka - odsouhlasení si specifikace a projektové dokumentace a zpracování 3D vizualizace projektu - konkretizace realizačního provedení a hygienicky designových detailů - specifikace plánu realizace a odsouhlasení rozpočtu realizace - naplánování si harmonogramu činností a účasti na kontrolních dnech stavby Kontrolní dny stavby - kontrola platné projektové dokumentace se všemi profesanty - zjištění stavu staveniště pro realizaci kuchyně - předání technologických postupů montáže a souvisejících rizik - kontrola přípojných bodů - elektronické zaměření stavby Převzetí staveniště - demontáž stávajícího výdejního pultu, odborná likvidace, doklad o odborné likvidaci Návoz technologie, stěhování a manipulace - nastěhování Gastro technologie do prostor - odvoz a likvidace obalového materiálu - rozmístění Gastro technologie dle dispozice projektu
Montáž - montování a kotvení sestav - srovnání do vodováhy, ukotvení do stěn - připojení Gastro technologie na vývody elektro, plyn a ZTI - přezkoušení těsnosti spojů kalibrovanými přístroji, pospojení zemnícím vodičem - likvidace instalačního odpadu Uvedení Gastro technologie do provozu, provozní zkoušky a revize - uvedení Gastro technologie do polohy zapnuto - kontrola základních provozních funkcí - kalibrace a seřízení Gastro technologie - provedení provozních zkoušek - změření kvality vstupní vody - zpracování revizních zpráv elektro a plyn Předání zakázky - předání dodavatelské dokumentace obsahující Seznam gasto technologie, Revizní zprávy, Prohlášení o shodě - výkres skutečného provedení, Návody k použití, Předávací protokol - zaškolení personálu pro obsluhu Gastro technologie - praktické vysvětlení provozních funkcí a parametrů - vysvětlení údržby Gastro technologie - seznámení obsluhy se způsoby pořízení mycích a čistících prostředků - nastavení způsobu hlášení záručního a pozáručního servisu
| Standardny pro provedení nerezového nábytku | Standardy pro provedení nerezového nábytku - jakost materiálu: nemagnetická nerezová ocel AISI 304/ EN 1.4301 včetně povrchové úpravy K 240 - tloušťka plechu pracovní desky 1,5 mm - stoly se zadním lemem 40 mm a zakrytováním pracovní desky vzadu - tloušťka pracovní desky 40 mm se zpětným ohybem vepředu - tloušťka plechu polic, korpusů, opláštění a dvířek 1 mm - tloušťka plechu vsuvů na GN 1,5 mm - celková výška horních desek a polic 40 mm - materiál vkladových desek - MDF s povrchovou úpravou proti vodě - nohy jekl 40 x 40 mm - stavitelné nohy 0 - 30 mm - každý modul nábytku je opatřen na zadní noze zemnícím šroubem
0