## vykaz vymer
Výstavba 31ks podzemních kontejnerů
na území MČ Praha 8 – II. Etapa
Stavební objekt SO28 - k.ú. Trója
D.1.5g - OCHRANA SÍTÍ PLYNOVODU
č.p. | název | MJ | počet | cena/MJ | celk.cena | popis
1. | ocelová chránička DN500 - dvoudílná; vevnitř opatřena krycími plechy, s antikorozní úpravou | bm | 5.5 |  | 0
2. | distanční objímky | ks | 11 |  | 0
3. | vybourání asfaltového krytu chodníku v místě výkopu; včetně vybourání podkladových vrstev | m2 | 7.5 |  | 0
4. | vyspravení dotčených ploch chodníku - živice; včetně podkladových vrstev | m2 | 7.5 |  | 0
5. | výkop rýhy pro uložení chráničky - š=1,0m | m3 | 10.5 |  | 0 | od hloubky 1,2m bude výkop pažen
6. | pískový podsyp a obsyp potrubí | m3 | 4 |  | 0 | podsyp 0,2m pod chráničku, obsyp do výšky 0,2m nad chráničku
7. | zához výkopu potrubí vytěženou zeminou | m3 | 5.5 |  | 0
8. | hutnění zásypu potrubí, dle. ČSN 733050 | m2 | 7.5 |  | 0
9. | odvoz přebytečného výkopku z rýhy pro potrubí | m3 | 5 |  | 0
10. | podepření odkrytého plynovodního potrubí | soubor | 1 |  | 0
11. | montáž (montáž a osazení chráničky, režijní náklady na kvalifikovaného pracovníka, režijní náklady na pomocného pracovníka, skladování materiálu na staveništi a přeprava materiálu po staveništi; vytyčení stávajících sítí; dopr. značení staveniště) | soubor | 1 |  | 0
12. | dokumentace skutečného provedení | soubor | 1 |  | 0
| CELKOVÁ CENA ZA MATERIÁL |  |  |  | 0 | ceny jsou uvedeny bez DPH
(cena za materiál, včetně montáže)