## List1
zkratka | MFZ I |  | MFZ II
kategorie | chodbové multifunkční color zařízení |  | chodbové multifunkční color zařízení
Obchodní název, značka, typ | [DOPLNÍ UCHAZEČ] |  | [DOPLNÍ UCHAZEČ]
formát | A3 | [DOPLNÍ UCHAZEČ] | A3 | [DOPLNÍ UCHAZEČ]
základní funkce | tisk, kopírování, skenování, finišování | [DOPLNÍ UCHAZEČ] | tisk, kopírování, skenování, finišování | [DOPLNÍ UCHAZEČ]
minimální rychlost tisku formátu A4 čb/color | 25/25 stran A4 | [DOPLNÍ UCHAZEČ] | 40/40 stran A4 | [DOPLNÍ UCHAZEČ]
maximální doba vytištění první kopie čb/color do | 10s | [DOPLNÍ UCHAZEČ] | 6s/8s | [DOPLNÍ UCHAZEČ]
automatický duplex | ano | [DOPLNÍ UCHAZEČ] | ano | [DOPLNÍ UCHAZEČ]
Horní podavač DADF | 100 listů | [DOPLNÍ UCHAZEČ] | jednoprůchodový na 150 listů | [DOPLNÍ UCHAZEČ]
minimální rychlost skenování | min 60 obrazů jednostranně a 30 obrazů oboustranně při min. 300dpi | [DOPLNÍ UCHAZEČ] | 130 obrazů jednostranně a 260 obrazů oboustranně při 300 DPI | [DOPLNÍ UCHAZEČ]
skenování do | TIFF, JPEG, PDF (kompaktní, prohledávatelný, optimalizovaný pro web, PDF A/1-b, XPS (kompaktní, prohledávatelný, podpis zařízení, podpis uživatele), Office Open XML PowerPoint, Word) | [DOPLNÍ UCHAZEČ] | TIFF, JPEG, PDF (omezená barva, kompaktní, prohledávatelný, aplikace zásad, optimalizovaný pro web, PDF A/1-b, funkce Trace & Smooth, šifrovaný, podpis zařízení, podpis uživatele), XPS (kompaktní, prohledávatelný, podpis zařízení, podpis uživatele), Office Open XML (PowerPoint, Word) | [DOPLNÍ UCHAZEČ]
minimální rychlost procesoru | 1,75 GHz | [DOPLNÍ UCHAZEČ] | 1,75 GHz | [DOPLNÍ UCHAZEČ]
minimální velikost ovládacího panelu | 9" | [DOPLNÍ UCHAZEČ] | 9" | [DOPLNÍ UCHAZEČ]
minimální paměť | 3 GB RAM | [DOPLNÍ UCHAZEČ] | 5 GB RAM | [DOPLNÍ UCHAZEČ]
Minimální velikost pevného disku | 250 GB | [DOPLNÍ UCHAZEČ] | 250 GB | [DOPLNÍ UCHAZEČ]
Rozhraní pro připojení | 1000 Base-T/100Base-TX/10Base-T, bezdrátová síť WIFI (IEEE 802.11 b/g/n) | [DOPLNÍ UCHAZEČ] | 1000 Base-T/100Base-TX/10Base-T, bezdrátová síť WIFI (IEEE 802.11 b/g/n) | [DOPLNÍ UCHAZEČ]
| standartně USB 2.0 (hostitelské), USB 3.0 (hostitelské, USB 2.0) | [DOPLNÍ UCHAZEČ] | standartně USB 2.0 (hostitelské), USB 3.0 (hostitelské, USB 2.0) | [DOPLNÍ UCHAZEČ]
vstup papíru | 4 kazety na min. 500 listů (80 g/m2), víceúčelový podávací zásobník na min. 100 listů (80g až 300/m2) | [DOPLNÍ UCHAZEČ] | 4 kazety na min. 500 listů (80 g/m2), víceúčelový podávací zásobník na min. 100 listů (80g až 300/m2) | [DOPLNÍ UCHAZEČ]
možnost sešívání, dokončování | Rohové sešívání a dvojité sešívání, ekologické sešívání a sešívání na vyžádání | [DOPLNÍ UCHAZEČ] | Rohové sešívání a dvojité sešívání, ekologické sešívání a sešívání na vyžádání | [DOPLNÍ UCHAZEČ]
podporovaná média | A3, A4, B4, A4R, B5, A5R, obálky DL | [DOPLNÍ UCHAZEČ] | A3, A4, B4, A4R, B5, A5R, obálky DL | [DOPLNÍ UCHAZEČ]
podporované gramáže | 52 - 220 g/m2 | [DOPLNÍ UCHAZEČ] | 52 - 256 g/m2 | [DOPLNÍ UCHAZEČ]
rozlišení tisku/kopírování/skenování (DPI) | 600x600, 1200x1200 | [DOPLNÍ UCHAZEČ] | 600x600, 1200x1200 | [DOPLNÍ UCHAZEČ]
operační systém | Windows® 8.1 / 10 / Server 2012 / Server 2012 R2 / Server 2016 / Server 2019, Mac OS X (10.11 nebo novější) | [DOPLNÍ UCHAZEČ] | Windows® 8.1 / 10 / Server 2012 / Server 2012 R2 / Server 2016 / Server 2019, Mac OS X (10.11 nebo novější) | [DOPLNÍ UCHAZEČ]
minimální kapacita tonerů | col min. 15 000, čb min. 30 000 A4 při 5% | [DOPLNÍ UCHAZEČ] | col min. 50 000, čb min. 60 000 A4 při 5% | [DOPLNÍ UCHAZEČ]
maximální hladina akustického tlaku při tisku | 49 dB | [DOPLNÍ UCHAZEČ] | 52dB | [DOPLNÍ UCHAZEČ]
maximální hladina akustického tlaku v pohotovostním režimu | 25 dB | [DOPLNÍ UCHAZEČ] | 28 dB | [DOPLNÍ UCHAZEČ]
maximální spotřeba energie při tisku | do 1,5KW při tisku a TEC max 0,7kWh | [DOPLNÍ UCHAZEČ] | do 2,0KW při tisku a TEC max 0,8kWh | [DOPLNÍ UCHAZEČ]
Certifikát Blue Angel | ano | [DOPLNÍ UCHAZEČ] | ano
Funkce zabezpečeného tisku | ano | [DOPLNÍ UCHAZEČ] | ano | [DOPLNÍ UCHAZEČ]
Podpora systému UniFLOW | ano | [DOPLNÍ UCHAZEČ] | ano | [DOPLNÍ UCHAZEČ]