## Rekapitulace
SOUHRNNÝ LIST STAVBY
| Kód: |  |  |  |  | 2021002/E1A
| Stavba: |  |  |  |  | Revitalizace parku Dlážděnka - Etapa 1A
| JKSO: | [15 empty] | CC-CZ:
| Místo: |  |  |  |  | Park Na Dlážděnce, Praha 8, Libeň | [10 empty] | Datum:
| Objednatel: |  |  |  |  | MČ Praha 8, Zenklova 1/35, Praha 8 - 180 00 | [10 empty] | IČ:
DIČ:
| Zhotovitel: | [15 empty] | IČ:
DIČ:
| Projektant: | [15 empty] | IČ:
|  | Komon Architekti | [14 empty] | DIČ:
| Zpracovatel: | [15 empty] | IČ:
|  | Jakub Kulhavý | [14 empty] | DIČ:
Seznam revizí:
|  | REV01 |  | 2021-08-30 |  | etapizace projektu
REV02
REV03
REV04
| Celkové náklady z rozpočtů | [15 empty] | 0
| Cena bez DPH | [15 empty] | 0
| DPH |  | základní |  |  |  | 21% |  | ze |  | 0 | [5 empty] | 0
|  |  | snížená |  |  |  | 15% |  | ze
|  |  | zákl. přenesená |  |  |  | 21% |  | ze |  | #REF! | [5 empty] | 0
|  |  | sníž. přenesená |  |  |  | 15% |  | ze |  | #REF! | [5 empty] | 0
|  |  | nulová |  |  |  | 0% |  | ze |  | #REF! | [5 empty] | 0
| Cena s DPH | [7 empty] | v |  |  | CZK |  |  |  |  | 0
POZNÁMKA: - modře podbarvené buňky je nutné vyplnit - odevzdáním oceněného výkazu položek a výměr Zhotovitel potvrzuje, že pečlivě zkontroloval veškeré položky a výměry, jejich správnost a úplnost pro požadované práce a dodávky dle PD a požadavků Investora / Objednatele - předložená cena je konečná a obsahuje veškeré práce a dodávky spojené s bezvadným provedením celkového díla dle PD a požadavků Investora / Objednatele.
| Projektant | [12 empty] | Zpracovatel
| Datum a podpis: | [6 empty] | Razítko | [5 empty] | Datum a podpis: |  |  |  | Razítko
| Objednavatel | [12 empty] | Zhotovitel
| Datum a podpis: | [6 empty] | Razítko | [5 empty] | Datum a podpis: |  |  |  | Razítko
REKAPITULACE OBJEKTŮ STAVBY
Kód: |  |  |  |  | 2021002/E1A
Stavba: |  |  |  |  | Revitalizace parku Dlážděnka - Etapa 1A
Místo: |  |  |  |  | Park Na Dlážděnce, Praha 8, Libeň | [10 empty] | Datum:
Objednatel: |  |  |  |  | MČ Praha 8, Zenklova 1/35, Praha 8 - 180 00 | [10 empty] | Projektant: |  | Komon Architekti
Zhotovitel: |  |  |  |  | 0 | [10 empty] | Zpracovatel: |  | Jakub Kulhavý
Kód |  |  |  |  | Objekt | [9 empty] | Cena bez DPH [CZK] |  |  |  | Cena s DPH [CZK]
1) Náklady stavební část | [14 empty] | 0 |  |  |  | 0
| SO101 - komunikace | [13 empty] | 0 |  |  |  | 0
| SO101 - HTU + demolice | [13 empty] | 0 |  |  |  | 0
| SO301 - vodovodní přípojka | [13 empty] | 0 |  |  |  | 0
| SO302 - kanalizační přípojka | [13 empty] | 0 |  |  |  | 0
| SO801 - plochy hřiště a fitness | [13 empty] | 0 |  |  |  | 0
| SO802 - sadové úpravy | [13 empty] | 0 |  |  |  | 0
| SO803 - mobiliář | [13 empty] | 0 |  |  |  | 0
| SO804 - oplocení | [13 empty] | 0 |  |  |  | 0
4) Vedlejší rozpočtové náklady | [15 empty] | 0 |  |  | 0
| Zařízení staveniště, včetně návozu a likvidace | [8 empty] | kpl |  | 1 |  |  |  | 0 |  |  | 0
| Vytýčení stávajících a nových sítí a objektů | [8 empty] | kpl |  | 1 |  |  |  | 0 |  |  | 0
| Finální úklid prostor zařízení staveniště | [8 empty] | kpl |  | 1 |  |  |  | 0 |  |  | 0
| DIO - zpracování projektové dokumentace a provedení nutných opatření, včetně zajištění schválení | [8 empty] | kpl |  | 1 |  |  |  | 0 |  |  | 0
| Geodetické zaměření skutečného provedení | [8 empty] | kpl |  | 1 |  |  |  | 0 |  |  | 0
| PD skutečného provedení | [8 empty] | kpl |  | 1 |  |  |  | 0 |  |  | 0
| Podklady k předání a kolaudaci | [8 empty] | kpl |  | 1 |  |  |  | 0 |  |  | 0
| Úklid stavby - průběžný a finální, včetně likvidace odpadů | [8 empty] | kpl |  | 1 |  |  |  | 0 |  |  | 0
| Mimostaveništní doprava a přesuny | [8 empty] | % |  |  | 0 |  |  | 0 |  |  | 0
Celkové náklady za stavbu | [14 empty] | 0 |  |  |  | 0

## SO101
KRYCÍ LIST ROZPOČTU
| Stavba: |  | Revitalizace parku Dlážděnka - Etapa 1A
| Objekt: |  | SO101 - komunikace
| JKSO: | [8 empty] | CC-CZ:
| Místo: |  | Park Na Dlážděnce, Praha 8, Libeň | [6 empty] | Datum: |  | 0
| Objednatel: |  | MČ Praha 8, Zenklova 1/35, Praha 8 - 180 00 | [6 empty] | IČ:
DIČ:
| Zhotovitel: |  | 0 | [6 empty] | IČ:
DIČ:
| Projektant: | [8 empty] | IČ:
|  | Komon Architekti | [7 empty] | DIČ:
| Zpracovatel: | [8 empty] | IČ:
|  | Jakub Kulhavý | [7 empty] | DIČ:
Seznam revizí:
| REV01 |  | 2021-08-30 | etapizace projektu
| REV02 |  | 0 | 0
| REV03 |  | 0 | 0
| REV04 |  | 0 | 0
| Náklady z rozpočtu | [8 empty] | 0
| Cena bez DPH | [8 empty] | 0
| DPH | základní | 21% | ze | 0 |  |  |  |  | 0
|  | snížená | 15% | ze
| Cena s DPH |  |  | v | CZK |  |  |  | 0
POZNÁMKA: - modře podbarvené buňky je nutné vyplnit - odevzdáním oceněného výkazu položek a výměr Zhotovitel potvrzuje, že pečlivě zkontroloval veškeré položky a výměry, jejich správnost a úplnost pro požadované práce a dodávky dle PD a požadavků Investora / Objednatele - předložená cena je konečná a obsahuje veškeré práce a dodávky spojené s bezvadným provedením celkového díla dle PD a požadavků Investora / Objednatele.
| Projektant | [5 empty] | Zpracovatel
| Datum a podpis: |  |  | Razítko |  |  | Datum a podpis: |  |  |  | Razítko
| Objednavatel | [5 empty] | Zhotovitel
| Datum a podpis: |  |  | Razítko |  |  | Datum a podpis: |  |  |  | Razítko
REKAPITULACE ROZPOČTU
Stavba: |  |  | Revitalizace parku Dlážděnka - Etapa 1A
Objekt: |  |  | SO101 - komunikace
Místo: |  |  | Park Na Dlážděnce, Praha 8, Libeň |  |  |  |  | Datum: |  | 0
Objednatel: |  |  | MČ Praha 8, Zenklova 1/35, Praha 8 - 180 00 |  |  |  |  | Projektant: |  | Komon Architekti
Zhotovitel: |  |  | 0 |  |  |  |  | Zpracovatel: |  | Jakub Kulhavý
Kód - Popis | [10 empty] | Cena celkem [CZK]
Náklady z rozpočtu | [10 empty] | 0
| HSV - Práce a dodávky HSV | [9 empty] | 0
| 1 - Zemní práce | [9 empty] | 0
| 2 - Zakládání | [9 empty] | 0
| 5 - Komunikace pozemní | [9 empty] | 0
| 998 - Přesuny hmot pro HSV | [9 empty] | 0
Celkové náklady | [8 empty] | 0
ROZPOČET
Stavba: |  |  | Revitalizace parku Dlážděnka - Etapa 1A
Objekt: |  |  | SO101 - komunikace
Místo: |  |  | Park Na Dlážděnce, Praha 8, Libeň |  |  |  |  | Datum: |  | 0
Objednatel: |  |  | MČ Praha 8, Zenklova 1/35, Praha 8 - 180 00 |  |  |  |  | Projektant: |  | Komon Architekti
Zhotovitel: |  |  | 0 |  |  |  |  | Zpracovatel: |  | Jakub Kulhavý
Poznámka: |  |  | Výpis materiálu osahuje dodávku základního materiálu pro danou akci. Dodávka akce se předpokládá včetně souvisejícího doplňkového, podružného a montážního materiálu tak, aby celé dílo bylo bezvadné a funkční a splňovalo všechny předpisy, které se na ně vztahují. U demontáží jsou uvedeny pouze hlavní prvky a konstrukce, v ceně je nutné počítat i s veškerými doplňujícími pracemi souvisejícími s bouráním a demontážemi daných prvků a konstrukcí.
PČ | Typ | Kód | Popis |  |  |  | MJ | Množství | J.cena [CZK] |  | Cena celkem [CZK]
Náklady z rozpočtu | [10 empty] | 0
| HSV - Práce a dodávky HSV | [9 empty] | 0
| 1 - Zemní práce | [9 empty] | 0
| K | 131351103 | Hloubení jam nezapažených v hornině třídy těžitelnosti II, skupiny 4 objem do 100 m3 strojně |  |  |  | m3 | 574.728 |  |  | 0
|  | odtěžení pod S1 | =(670+341)*tloušťka | #VALUE! | #VALUE! | #VALUE! | 0.35 | 338.4675
|  | odtěžení pod S2 | =(597)*tloušťka | #VALUE! | #VALUE! | #VALUE! | 0.43 | 139.965
|  | odtěžení pod S3 | =(267)*tloušťka | #VALUE! | #VALUE! | #VALUE! | 0.35 | 89.3025
|  | odtěžení pod S7 | =(20)*tloušťka | #VALUE! | #VALUE! | #VALUE! | 0.37 | 6.993
| K | 132351103 | Hloubení rýh nezapažených š do 800 mm v hornině třídy těžitelnosti II, skupiny 4 objem do 100 m3 strojně |  |  |  | m3 | 35.58 |  |  | 0
|  | rýha pro základ opěrné zídky cesta | =(25+4+20+16+109)*0,4*tloušťka | #VALUE! | #VALUE! | #VALUE! | 0.35 | 24.36
|  | rýha pro základ opěrné zídky vyhlídka | =(11+9+13)*0,4*tloušťka | #VALUE! | #VALUE! | #VALUE! | 0.85 | 11.22
| K | 162351103 | Vodorovné přemístění do 500m výkopku/sypaniny z horniny tř. 1 až 3 |  |  |  | m3 | 610.308 |  |  | 0
|  | ornice pro přesun na mezideponii | vzorec |  |  |  |  | 610.308
| K | 171251101 | Uložení sypaniny do násypů nezhutněných |  |  |  | m3 | 610.308 |  |  | 0
|  | mezideponie | vzorec |  |  |  |  | 610.308
| 2 - Zakládání | [9 empty] | 0
| K | 271532212 | Podsyp pod základové konstrukce se zhutněním z kameniva fr. 16/32 |  |  |  | m3 | 8.28 |  |  | 0
|  | pod základ opěrné zídky | =(25+4+20+16+109+11+9+13)*0,4*tloušťka |  |  |  | 0.1 | 8.28
| K | 273321411 | Základové desky ze ŽB tř. C20/25 |  |  |  | m3 | 26.91 |  |  | 0
|  | základová deska opěrné zídky | =(25+4+20+16+109+11+9+13)*1,3*tloušťka |  |  |  | 0.1 | 26.91
| K | 273351121 | Zřízení bednění základových desek |  |  |  | m2 | 20.7 |  |  | 0
|  | základová deska opěrné zídky | =(25+4+20+16+109+11+9+13)*0,1 |  |  |  |  | 20.7
| K | 273351122 | Odstranění bednění základových desek |  |  |  | m2 | 20.7 |  |  | 0
| K | 273362021 | Výztuž základových desek svařovanými sítěmi KARI |  |  |  | t | 2.1528 |  |  | 0
|  | odhad dle SCH1 | odhad cca 80kg/m3 |  |  |  | 0.08 | 2.1528
| K | 279113145 | Základová zeď tl do 400 mm z tvárnic ztraceného bednění včetně výplně z betonu tř. C 20/25 |  |  |  | m2 | 68.25 |  |  | 0
|  | základ opěrné zídky cesta | =(25+4+20+16+109)*výška | #VALUE! | #VALUE! | #VALUE! | 0.25 | 43.5
|  | základ opěrné zídky vyhlídka | =(11+9+13)*výška | #VALUE! | #VALUE! | #VALUE! | 0.75 | 24.75
| K | 278361101 | Výztuž základových pasů betonářskou ocelí 10 505 |  |  |  | t | 0.6825 |  |  | 0
|  | odhad dle SCH2 | odhad cca 100kg/m2 |  |  |  | 0.01 | 0.6825
| 5 - Komunikace pozemní | [9 empty] | 0
| K | 564831111 | Podklad ze štěrkodrti ŠD s rozprostřením a zhutněním, po zhutnění tl. 100 mm |  |  |  | m2 | 1728.6 |  |  | 0
|  | podklad ŠDB S1 | =(670+341) | #VALUE! | #VALUE! | #VALUE! |  | 967.05
|  | podklad ŠDB S2 | =(597) | #VALUE! | #VALUE! | #VALUE! |  | 325.5
|  | podklad ŠDB S3 | =(267) | #VALUE! | #VALUE! | #VALUE! |  | 255.15
|  | podklad ŠDB S7 | =(20) | #VALUE! | #VALUE! | #VALUE! |  | 18.9
|  | oprava chodník | =(162) | #VALUE! | #VALUE! | #VALUE! |  | 162
| K | 564851111 | Podklad ze štěrkodrti ŠD s rozprostřením a zhutněním, po zhutnění tl. 150 mm |  |  |  | m2 | 1728.6 |  |  | 0
|  | podklad ŠDA S1 | =(670+341) | #VALUE! | #VALUE! | #VALUE! |  | 967.05
|  | podklad ŠDA S2 | =(597) | #VALUE! | #VALUE! | #VALUE! |  | 325.5
|  | podklad ŠDA S3 | =(267) | #VALUE! | #VALUE! | #VALUE! |  | 255.15
|  | podklad ŠDA S7 | =(20) | #VALUE! | #VALUE! | #VALUE! |  | 18.9
|  | oprava chodník | =(162) | #VALUE! | #VALUE! | #VALUE! |  | 162
| K | 564952111 | Podklad z mechanicky zpevněného kameniva MZK (minerální beton) s rozprostřením a s hutněním, po zhutnění tl. 150 mm |  |  |  | m2 | 325.5 |  |  | 0
|  | podklad S2 | =(597) | #VALUE! | #VALUE! | #VALUE! |  | 325.5
| K | 577155132 | Asfaltový beton vrstva ložní ACL 16 (ABH) tl 60 mm š do 3 m z modifikovaného asfaltu |  |  |  | m2 | 1511.55 |  |  | 0
|  | podklad S1 | =(670+341) | #VALUE! | #VALUE! | #VALUE! |  | 967.05
|  | podklad S2 | =(597) | #VALUE! | #VALUE! | #VALUE! |  | 325.5
|  | oprava chodník | =(162) | #VALUE! | #VALUE! | #VALUE! |  | 162
|  | oprava silnice | =(57) | #VALUE! | #VALUE! | #VALUE! |  | 57
| K | 573191111 | Postřik infiltrační kationaktivní emulzí v množství do 1,00 kg/m2 |  |  |  | m2 | 1441.2 |  |  | 0
|  | podklad S1 | =(670+341) | #VALUE! | #VALUE! | #VALUE! |  | 967.05
|  | podklad S3 | =(267) | #VALUE! | #VALUE! | #VALUE! |  | 255.15
|  | oprava chodník | =(162) | #VALUE! | #VALUE! | #VALUE! |  | 162
|  | oprava silnice | =(57) | #VALUE! | #VALUE! | #VALUE! |  | 57
| K | 573231108 | Postřik spojovací PS bez posypu kamenivem ze silniční emulze, v množství 0,50 kg/m2 |  |  |  | m2 | 1384.2 |  |  | 0
|  | podklad S1 | =(670+341) | #VALUE! | #VALUE! | #VALUE! |  | 967.05
|  | podklad S3 | =(267) | #VALUE! | #VALUE! | #VALUE! |  | 255.15
|  | oprava chodník | =(162) | #VALUE! | #VALUE! | #VALUE! |  | 162
| K | 577133111 | Asfaltový beton vrstva obrusná ACO 8 (ABJ) tl 40 mm š do 3 m z nemodifikovaného asfaltu |  |  |  | m2 | 1186.05 |  |  | 0
|  | kryt S1 | =(670+341) | #VALUE! | #VALUE! | #VALUE! |  | 967.05
|  | oprava chodník | =(162) | #VALUE! | #VALUE! | #VALUE! |  | 162
|  | oprava silnice | =(57) | #VALUE! | #VALUE! | #VALUE! |  | 57
| R | 577133111.991 | Asfaltový beton vrstva obrusná ACO 8 (ABJ) tl 40 mm š do 3 m z nemodifikovaného asfaltu - probarvovaný |  |  |  | m2 | 255.15 |  |  | 0
|  | kryt S3 | =(267) | #VALUE! | #VALUE! | #VALUE! |  | 255.15
| R | 571907.991 | Kryt mlatový - žulový vápenec |  |  |  | m2 | 325.5 |  |  | 0
|  | kryt S2 | =(597) | #VALUE! | #VALUE! | #VALUE! |  | 325.5
| K | 591141111 | Kladení dlažby z kostek velkých z kamene na MC tl 50 mm |  |  |  | m2 | 313.95 |  |  | 0
|  | kryt S1 - žulová kostka | [5 empty] | 313.95
| M | 58381007 | žulová kostka |  |  |  | m2 | 345.345 |  |  | 0
| K | 596811421 | Kladení velkoformátové betonové dlažby tl do 150 mm velikosti přes 0,5 m2 pl do 300 m2 |  |  |  | m2 | 81 |  |  | 0
|  | kryt S1 - betonová deska | =(25+4+20+16+109+11+9+13)*0,75 |  |  |  | 0.4 | 81
| R | 59373.993 | betonová deska prefa 400/150 dl. 500-1000mm, pohledová povrchová úprava |  |  |  | kus | 270 |  |  | 0
| K | 596412210 | Kladení dlažby z vegetačních tvárnic pozemních komunikací tl 80 mm do 50 m2 |  |  |  | m2 | 18.9 |  |  | 0
|  | kryt S7 | =(20) | #VALUE! | #VALUE! | #VALUE! |  | 18.9
| M | 59246016 | dlažba plošná betonová vegetační 600x400x80mm |  |  |  | m2 | 20.79 |  |  | 0
| K | 916131213 | Osazení silničního obrubníku betonového stojatého do lože z betonu s boční opěrou |  |  |  | m | 39 |  |  | 0
|  | silniční obruba u chodníků | =28+11 |  |  |  |  | 39
| M | 59217017 | obruba silniční betonová 1000/250/100mm |  |  |  | m | 42.9 |  |  | 0
| K | 916331112 | Osazení zahradního obrubníku betonového stojatého do lože z betonu s boční opěrou |  |  |  | m | 32 |  |  | 0
|  | záhonová obruba | =32 | 1468 | 1468 | 1468 |  | 32
| M | 59217001 | obruba zahradní betonová 1000/250/50mm |  |  |  | m | 35.2 |  |  | 0
| K | 916111113 | Obruba z jedné řady kamenných kostek do lože z betonu s boční opěrou |  |  |  | m | 195 |  |  | 0
|  | obruba kostka | =572 | 1468 | 1468 | 1468 |  | 195
| M | 58381007 | žulová kostka |  |  |  | m2 | 21.45 |  |  | 0
| K | 916241213 | Osazení obrubníku kamenného stojatého s boční opěrou do lože z betonu prostého |  |  |  | m | 690.3 |  |  | 0
|  | obruba KS3 | =690,3 | 1468 | 1468 | 1468 |  | 690.3
| M | 58380001 | krajník kamenný žulový silniční 130x200x300-800mm |  |  |  | m | 759.33 |  |  | 0
| 998 - Přesuny hmot pro HSV | [9 empty] | 0
| R | 998 | Přesun hmot pro komunikace |  |  |  | % |  | 0 |  | 0

## SO101 HTU
KRYCÍ LIST ROZPOČTU
| Stavba: |  | Revitalizace parku Dlážděnka - Etapa 1A
| Objekt: |  | SO101 - HTU + demolice
| JKSO: | [8 empty] | CC-CZ:
| Místo: |  | Park Na Dlážděnce, Praha 8, Libeň | [6 empty] | Datum: |  | 0
| Objednatel: |  | MČ Praha 8, Zenklova 1/35, Praha 8 - 180 00 | [6 empty] | IČ:
DIČ:
| Zhotovitel: |  | 0 | [6 empty] | IČ:
DIČ:
| Projektant: | [8 empty] | IČ:
|  | Komon Architekti | [7 empty] | DIČ:
| Zpracovatel: | [8 empty] | IČ:
|  | Jakub Kulhavý | [7 empty] | DIČ:
Seznam revizí:
| REV01 |  | 2021-08-30 | etapizace projektu
| REV02 |  | 0 | 0
| REV03 |  | 0 | 0
| REV04 |  | 0 | 0
| Náklady z rozpočtu | [8 empty] | 0
| Cena bez DPH | [8 empty] | 0
| DPH | základní | 21% | ze | 0 |  |  |  |  | 0
|  | snížená | 15% | ze
| Cena s DPH |  |  | v | CZK |  |  |  | 0
POZNÁMKA: - modře podbarvené buňky je nutné vyplnit - odevzdáním oceněného výkazu položek a výměr Zhotovitel potvrzuje, že pečlivě zkontroloval veškeré položky a výměry, jejich správnost a úplnost pro požadované práce a dodávky dle PD a požadavků Investora / Objednatele - předložená cena je konečná a obsahuje veškeré práce a dodávky spojené s bezvadným provedením celkového díla dle PD a požadavků Investora / Objednatele.
| Projektant | [5 empty] | Zpracovatel
| Datum a podpis: |  |  | Razítko |  |  | Datum a podpis: |  |  |  | Razítko
| Objednavatel | [5 empty] | Zhotovitel
| Datum a podpis: |  |  | Razítko |  |  | Datum a podpis: |  |  |  | Razítko
REKAPITULACE ROZPOČTU
Stavba: |  |  | Revitalizace parku Dlážděnka - Etapa 1A
Objekt: |  |  | SO101 - HTU + demolice
Místo: |  |  | Park Na Dlážděnce, Praha 8, Libeň |  |  |  |  | Datum: |  | 0
Objednatel: |  |  | MČ Praha 8, Zenklova 1/35, Praha 8 - 180 00 |  |  |  |  | Projektant: |  | Komon Architekti
Zhotovitel: |  |  | 0 |  |  |  |  | Zpracovatel: |  | Jakub Kulhavý
Kód - Popis | [10 empty] | Cena celkem [CZK]
Náklady z rozpočtu | [10 empty] | 0
| HSV - Práce a dodávky HSV | [9 empty] | 0
| 1 - Zemní práce | [9 empty] | 0
| 9 - Ostatní konstrukce a práce, bourání | [9 empty] | 0
| 997 - Přesun sutě | [9 empty] | 0
| VRN - Vedlejší rozpočtové náklady | [9 empty] | 0
| 1 - Zemní práce | [9 empty] | 0
Celkové náklady | [8 empty] | 0
ROZPOČET
Stavba: |  |  | Revitalizace parku Dlážděnka - Etapa 1A
Objekt: |  |  | SO101 - HTU + demolice
Místo: |  |  | Park Na Dlážděnce, Praha 8, Libeň |  |  |  |  | Datum: |  | 0
Objednatel: |  |  | MČ Praha 8, Zenklova 1/35, Praha 8 - 180 00 |  |  |  |  | Projektant: |  | Komon Architekti
Zhotovitel: |  |  | 0 |  |  |  |  | Zpracovatel: |  | Jakub Kulhavý
Poznámka: |  |  | Výpis materiálu osahuje dodávku základního materiálu pro danou akci. Dodávka akce se předpokládá včetně souvisejícího doplňkového, podružného a montážního materiálu tak, aby celé dílo bylo bezvadné a funkční a splňovalo všechny předpisy, které se na ně vztahují. U demontáží jsou uvedeny pouze hlavní prvky a konstrukce, v ceně je nutné počítat i s veškerými doplňujícími pracemi souvisejícími s bouráním a demontážemi daných prvků a konstrukcí.
PČ | Typ | Kód | Popis |  |  |  | MJ | Množství | J.cena [CZK] |  | Cena celkem [CZK]
Náklady z rozpočtu | [10 empty] | 0
| HSV - Práce a dodávky HSV | [9 empty] | 0
| 1 - Zemní práce | [9 empty] | 0
| K | 111211201 | Odstranění křovin a stromů průměru kmene do 100 mm i s kořeny sklonu terénu přes 1:5 ručně |  |  |  | m2 | 50 |  |  | viz sadovky
| K | 111301111 | Sejmutí drnu tl do 100 mm s přemístěním do 50 m nebo naložením na dopravní prostředek |  |  |  | m2 | 2600 |  |  | 0
| K | 112151313 | Kácení stromu bez postupného spouštění koruny a kmene D do 0,4 m |  |  |  | kus | 5 |  |  | viz sadovky
| K | 112201113 | Odstranění pařezů D do 0,4 m v rovině a svahu 1:5 s odklizením do 20 m a zasypáním jámy |  |  |  | kus | 5 |  |  | viz sadovky
| K | 113107112 | Odstranění podkladu z kameniva těženého tl 200 mm ručně - mlatový povrch hřiště |  |  |  | m2 | 251 |  |  | 0
| K | 113107313 | Odstranění podkladu z kameniva těženého tl 300 mm strojně |  |  |  | m2 | 471 |  |  | 0
| K | 113107322 | Odstranění podkladu z kameniva drceného tl 200 mm strojně pl do 50 m2 |  |  |  | m2 | 1090 |  |  | 0
| K | 113107331 | Odstranění podkladu z betonu prostého tl 150 mm strojně pl do 50 m2 |  |  |  | m2 | 1090 |  |  | 0
| K | 113107342 | Odstranění podkladu živičného tl 100 mm strojně pl do 50 m2 |  |  |  | m2 | 1090 |  |  | 0
| K | 113154122 | Frézování živičného krytu tl 40 mm pruh š 1 m pl do 500 m2 bez překážek v trase |  |  |  | m2 | 40 |  |  | 0
| K | 113154124 | Frézování živičného krytu tl 100 mm pruh š 1 m pl do 500 m2 bez překážek v trase |  |  |  | m2 | 40 |  |  | 0
| K | 113202111 | Vytrhání obrub krajníků obrubníků stojatých |  |  |  | m | 810 |  |  | 0
|  |  | =134+261+335+80 |  |  |  |  | 810
| K | 121151113 | Sejmutí ornice plochy do 500 m2 tl vrstvy do 200 mm strojně - upravené plochy zeleně |  |  |  | m2 | 1200 |  |  | 0
| K | 121151116 | Sejmutí ornice plochy do 500 m2 tl vrstvy do 400 mm strojně - pod novými komunikacemi |  |  |  | m2 | 1100 |  |  | 0
| K | 122311101 | Odkopávky a prokopávky v hornině třídy těžitelnosti II, skupiny 4 ručně |  |  |  | m3 | 30 |  |  | 0
| K | 122351105 | Odkopávky a prokopávky nezapažené v hornině třídy těžitelnosti II, skupiny 4 objem do 1000 m3 strojně |  |  |  | m3 | 50 |  |  | 0
| K | 162351123 | Vodorovné přemístění do 500 m výkopku/sypaniny z hornin třídy těžitelnosti II, skupiny 4 a 5 |  |  |  | m3 | 630 |  |  | 0
| K | 162751137 | Vodorovné přemístění do 10000 m výkopku/sypaniny z horniny třídy těžitelnosti II, skupiny 4 a 5 |  |  |  | m3 | 82 |  |  | 0
| K | 162751139 | Příplatek k vodorovnému přemístění výkopku/sypaniny z horniny třídy těžitelnosti II, skupiny 4 a 5 ZKD 1000 m přes 10000 m |  |  |  | m3 | 1230 |  |  | 0
| K | 171111113 | Uložení sypaniny z hornin nesoudržných a soudržných střídavě do násypů zhutněných ručně |  |  |  | m3 | 50 |  |  | 0
| K | 171152101 | Uložení sypaniny z hornin soudržných do násypů zhutněných silnic a dálnic |  |  |  | m3 | 20 |  |  | 0
| K | 171201231 | Poplatek za uložení zeminy a kamení na recyklační skládce (skládkovné) kód odpadu 17 05 04 |  |  |  | t | 131.2 |  |  | 0
| K | 171251201 | Uložení sypaniny na skládky nebo meziskládky |  |  |  | m3 | 3873 |  |  | 0
| K | 181913112 | Úprava pláně v hornině třídy těžitelnosti II, skupiny 4 se zhutněním ručně |  |  |  | m2 | 250 |  |  | 0
| K | 181951114 | Úprava pláně v hornině třídy těžitelnosti II, skupiny 4 a 5 se zhutněním strojně |  |  |  | m2 | 1500 |  |  | 0
| K | 182113121 | Svahování v zářezech v hornině třídy těžitelnosti II, skupiny 4 ručně |  |  |  | m2 | 500 |  |  | 0
| 9 - Ostatní konstrukce a práce, bourání | [9 empty] | 0
| K | 966001211 | Odstranění lavičky stabilní zabetonované +1x stůl |  |  |  | kus | 17 |  |  | 0
| K | 966001311 | Odstranění odpadkového koše s betonovou patkou |  |  |  | kus | 7 |  |  | 0
| K | 966006132 | Odstranění značek informačních tabulí se sloupky s betonovými patkami |  |  |  | kus | 2 |  |  | 0
| K | 966051111 | Bourání betonových palisád osazovaných v řadě |  |  |  | m3 | 11.52 |  |  | 0
|  |  | =48*1,5*0,16 |  |  |  |  | 11.52
| K | 966071711 | Bourání sloupků a vzpěr plotových ocelových do 2,5 m zabetonovaných |  |  |  | kus | 17 |  |  | 0
| K | 966071822 | Rozebrání oplocení z drátěného pletiva se čtvercovými oky výšky do 2,0 m |  |  |  | m | 87 |  |  | 0
| K | 966072811 | Rozebrání rámového oplocení na ocelové sloupky výšky do 2 m |  |  |  | m | 123 |  |  | 0
| K | 966073810 | Rozebrání vrat a vrátek k oplocení plochy do 2 m2 |  |  |  | kus | 2 |  |  | 0
| K | 981011111 | Demolice budov dřevěných jednostranně obitých postupným rozebíráním - herní prvky (hrubý objem, cca 10% kce) |  |  |  | m3 | 400 |  |  | 0
| K | 981011112 | Demolice budov dřevěných ostatních oboustranně obitých nebo omítnutých postupným rozebíráním - chata, střecha |  |  |  | m3 | 12 |  |  | 0
| K | 981011315 | Demolice budov zděných na MVC podíl konstrukcí do 30 % postupným rozebíráním - demolice stáv. chaty |  |  |  | m3 | 72 |  |  | 0
| K | 981511113 | Demolice konstrukcí objektů z kamenného zdiva postupným rozebíráním - terasa |  |  |  | m3 | 6 |  |  | 0
| 997 - Přesun sutě | [9 empty] | 0
| K | 997211511 | Vodorovná doprava suti po suchu na vzdálenost do 1 km |  |  |  | t | 1492.626 |  |  | 0
| K | 997211519 | Příplatek ZKD 1 km u vodorovné dopravy suti |  |  |  | t | 29852.52 |  |  | 0
|  |  | 1784,346*24 'Přepočtené koeficientem množství | #VALUE! | #VALUE! | #VALUE! | 20 | 29852.52
| R | 997221815.1 | Poplatek za uložení na skládce (skládkovné) stavebního odpadu betonového kód odpadu 170 101 |  |  |  | t | 558.446 |  |  | 0
| R | 997221845.1 | Poplatek za uložení na skládce (skládkovné) odpadu asfaltového bez dehtu kód odpadu 170 302 - odečet za vyfrézovaný materiál |  |  |  | t | 12.88 |  |  | 0
| R | 997221845.3 | Poplatek za uložení na skládce (skládkovné) odpadu asfaltového bez dehtu kód odpadu 170 302 |  |  |  | t | 344.44 |  |  | 0
| R | 997221855.2 | Poplatek za uložení na skládce (skládkovné) zeminy a kameniva kód odpadu 170 504 |  |  |  | t | 681.5 |  |  | 0
| VRN - Vedlejší rozpočtové náklady | [9 empty] | 0
| 1 - Zemní práce | [9 empty] | 0
| K | 043134000 | Zkoušky zatěžovací |  |  |  | … | 10 |  |  | 0
|  |  | "Statická zatěžovací zkouška podloží"10,000 | #VALUE! | #VALUE! | #VALUE! |  | 10

## SO301
KRYCÍ LIST ROZPOČTU
| Stavba: |  | Revitalizace parku Dlážděnka - Etapa 1A
| Objekt: |  | SO301 - vodovodní přípojka
| JKSO: | [8 empty] | CC-CZ:
| Místo: |  | Park Na Dlážděnce, Praha 8, Libeň | [6 empty] | Datum: |  | 0
| Objednatel: |  | MČ Praha 8, Zenklova 1/35, Praha 8 - 180 00 | [6 empty] | IČ:
DIČ:
| Zhotovitel: |  | 0 | [6 empty] | IČ:
DIČ:
| Projektant: | [8 empty] | IČ:
|  | Komon Architekti | [7 empty] | DIČ:
| Zpracovatel: | [8 empty] | IČ:
|  | Jakub Kulhavý | [7 empty] | DIČ:
Seznam revizí:
| REV01 |  | 2021-08-30 | etapizace projektu
| REV02 |  | 0 | 0
| REV03 |  | 0 | 0
| REV04 |  | 0 | 0
| Náklady z rozpočtu | [8 empty] | 0
| Cena bez DPH | [8 empty] | 0
| DPH | základní | 21% | ze | 0 |  |  |  |  | 0
|  | snížená | 15% | ze
| Cena s DPH |  |  | v | CZK |  |  |  | 0
POZNÁMKA: - modře podbarvené buňky je nutné vyplnit - odevzdáním oceněného výkazu položek a výměr Zhotovitel potvrzuje, že pečlivě zkontroloval veškeré položky a výměry, jejich správnost a úplnost pro požadované práce a dodávky dle PD a požadavků Investora / Objednatele - předložená cena je konečná a obsahuje veškeré práce a dodávky spojené s bezvadným provedením celkového díla dle PD a požadavků Investora / Objednatele.
| Projektant | [5 empty] | Zpracovatel
| Datum a podpis: |  |  | Razítko |  |  | Datum a podpis: |  |  |  | Razítko
| Objednavatel | [5 empty] | Zhotovitel
| Datum a podpis: |  |  | Razítko |  |  | Datum a podpis: |  |  |  | Razítko
REKAPITULACE ROZPOČTU
Stavba: |  |  | Revitalizace parku Dlážděnka - Etapa 1A
Objekt: |  |  | SO301 - vodovodní přípojka
Místo: |  |  | Park Na Dlážděnce, Praha 8, Libeň |  |  |  |  | Datum: |  | 0
Objednatel: |  |  | MČ Praha 8, Zenklova 1/35, Praha 8 - 180 00 |  |  |  |  | Projektant: |  | Komon Architekti
Zhotovitel: |  |  | 0 |  |  |  |  | Zpracovatel: |  | Jakub Kulhavý
Kód - Popis | [10 empty] | Cena celkem [CZK]
Náklady z rozpočtu | [10 empty] | 0
| HSV - Práce a dodávky HSV | [9 empty] | 0
| VS1 - vodoměrná šachta stávající | [9 empty] | 0
| VS2 - vodoměrná šachta nová | [9 empty] | 0
| VS3 - vsakovací šachta | [9 empty] | 0
| VP - vodovodní přípojka | [9 empty] | 0
| 998 - Přesuny hmot pro HSV | [9 empty] | 0
Celkové náklady | [8 empty] | 0
ROZPOČET
Stavba: |  |  | Revitalizace parku Dlážděnka - Etapa 1A
Objekt: |  |  | SO301 - vodovodní přípojka
Místo: |  |  | Park Na Dlážděnce, Praha 8, Libeň |  |  |  |  | Datum: |  | 0
Objednatel: |  |  | MČ Praha 8, Zenklova 1/35, Praha 8 - 180 00 |  |  |  |  | Projektant: |  | Komon Architekti
Zhotovitel: |  |  | 0 |  |  |  |  | Zpracovatel: |  | Jakub Kulhavý
Poznámka: |  |  | Výpis materiálu osahuje dodávku základního materiálu pro danou akci. Dodávka akce se předpokládá včetně souvisejícího doplňkového, podružného a montážního materiálu tak, aby celé dílo bylo bezvadné a funkční a splňovalo všechny předpisy, které se na ně vztahují. U demontáží jsou uvedeny pouze hlavní prvky a konstrukce, v ceně je nutné počítat i s veškerými doplňujícími pracemi souvisejícími s bouráním a demontážemi daných prvků a konstrukcí.
PČ | Typ | Kód | Popis |  |  |  | MJ | Množství | J.cena [CZK] |  | Cena celkem [CZK]
Náklady z rozpočtu | [10 empty] | 0
| HSV - Práce a dodávky HSV | [9 empty] | 0
| VS1 - vodoměrná šachta stávající | [9 empty] | 0
| K | 131351100 | Hloubení jam nezapažených v hornině třídy těžitelnosti II, skupiny 4 objem do 20 m3 strojně |  |  |  | m3 | 0.782 |  |  | 0
|  | odhalení zákrytové desky | =2,3*1,7*0,2 | 0.782 | 0.782 | 0.782 |  | 0.782
| K | 174151101 | Zásyp jam šachet rýh nebo kolem objektů sypaninou se zhutněním |  |  |  | m3 | 0.782 |  |  | 0
|  | zpětný zásyp zákrytové desky | =2,3*1,7*0,2 | 0.782 | 0.782 | 0.782 |  | 0.782
| K | 899101211 | Demontáž stávajícího poklopu |  |  |  | kus | 1 |  |  | 0
| K | 890331811 | Demolice zákrytové desky - ŽB strop |  |  |  | m2 | 2.47 |  |  | 0
|  | zákrytová deska | =1,9*1,3 | 2.47 | 2.47 | 2.47 | 0.2 | 2.47
| K | 894414211 | Montáž zákrytových desek prefa do maltového lože |  |  |  | kus | 1 |  |  | 0
| M | 592243.991 | Zákrytová deska prefa 1900 x 1300mm tl. 200mm |  |  |  | kus | 1 |  |  | 0
| R | 899121.991 | Montáž poklopu kompozitového obdélníkového, včetně rámu |  |  |  | kus | 1 |  |  | 0
| R | 631260.991 | Poklop kompozitový 900 x 600mm, včetně rámu, zátěžová skupina B125 |  |  |  | kus | 1 |  |  | 0
| K | 789121143 | Odstranění rzi mechanicky - žebřík |  |  |  | m2 | 2.592 |  |  | 0
| K | 789321111 | Nátěr základní jednosložkový |  |  |  | m2 | 2.592 |  |  | 0
| K | 24629000 | Základový nátěr PRAGOPRIMER |  |  |  | kg | 2.592 |  |  | 0
| K | 789321121 | Nátěr krycí dvojnásobný |  |  |  | m2 | 5.184 |  |  | 0
| K | 24613582 | Vrchní nátěr PRAGOPRIMER modrý |  |  |  | kg | 5.184 |  |  | 0
| K | 310321.991 | Zabetonování prostupu v šachtě |  |  |  | kus | 1 |  |  | 0
| K | 891181821 | Demontáž zaslepení přípojky |  |  |  | kus | 1 |  |  | 0
| K | 722270105 | Vodoměrná sestava 2" |  |  |  | kus | 1 |  |  | 0
| K | 591141111 | Obedláždění poklopu žulovou kostkou do maltového lože |  |  |  | m2 | 1.26 |  |  | 0
| K | 58381008 | žulová kostka 150x150x150mm |  |  |  | m2 | 1.386 |  |  | 0
| VS2 - vodoměrná šachta nová | [9 empty] | 0
| K | 131351100 | Hloubení jam nezapažených v hornině třídy těžitelnosti II, skupiny 4 objem do 20 m3 strojně |  |  |  | m3 | 10.164 |  |  | 0
|  | výkop pro šachtu | =2,2*2,2*2,1 | 10.164 | 10.164 | 10.164 |  | 10.164
| K | 162351103 | Vodorovné přemístění do 500m výkopku/sypaniny z horniny tř. 1 až 3 |  |  |  | m3 | 0.8682 |  |  | 0
|  | přesun výkopku na mezideponii v rámci staveniště | vzorec |  |  |  |  | 0.8682
| K | 171251101 | Uložení sypaniny do násypů nezhutněných |  |  |  | m3 | 0.8682 |  |  | 0
|  | mezideponie | vzorec |  |  |  |  | 0.8682
| K | 174151101 | Zásyp jam šachet rýh nebo kolem objektů sypaninou se zhutněním |  |  |  | m3 | 9.2958 |  |  | 0
|  | obsyp šachty | =2,2*2,2*2,1-(0,7*0,7*3,14*1,5+0,8*0,8*3,14*0,1) | 7.6551 | 7.6551 | 7.6551 |  | 7.6551
|  | zásyp zákrytové desky | =(2,2*2,2-0,3*0,3*3,14)*(0,2+0,16) | 1.6407 | 1.6407 | 1.6407 |  | 1.6407
| K | 271532212 | Podsyp pod základové konstrukce se zhutněním z kameniva fr. 16/32 |  |  |  | m3 | 0.484 |  |  | 0
|  | podsyp pod desku | =2,2*2,2*0,1 | 10.164 | 10.164 | 10.164 |  | 0.484
| K | 273321811 | Základové desky z betonu prostého tř. C25/30 |  |  |  | m3 | 0.20096 |  |  | 0
|  | podkladní deska | =0,8*0,8*3,14*tloušťka | #VALUE! | #VALUE! | #VALUE! | 0.1 | 0.20096
| K | 273351121 | Zřízení bednění základových desek |  |  |  | m2 | 0.5024 |  |  | 0
|  | podkladní deska | =1,6*3,14*tloušťka | #VALUE! | #VALUE! | #VALUE! | 0.1 | 0.5024
| K | 273351122 | Odstranění bednění základových desek |  |  |  | m2 | 0.5024 |  |  | 0
| K | 893811213 | Montáž plastové vodoměrné šachty k obetonování |  |  |  | kus | 1 |  |  | 0
| M | 56230574 | Vodoměrná šachta plastová pro dodatečné obetonování vnitřní průměr 1200mm, vnitřní výška 1500mm |  |  |  | kus | 1 |  |  | 0
| K | 899620151 | Obetonování šachty z betonu prostého tř. C25/30 |  |  |  | m3 | 1.0689 |  |  | 0
|  | stěny | =1,4*3,14*1,86*0,1 | 0.80724 | 0.80724 | 0.80724 |  | 0.81766
|  | strop | =(0,7*0,7*3,14-0,3*0,3*3,14)*0,2 | 0.2512 | 0.2512 | 0.2512 |  | 0.2512
| K | 899640112 | Bednění pro obetonování šachty kruhové |  |  |  | m2 | 9.0558 |  |  | 0
|  | stěny | =1,4*3,14*1,86 | 0.80724 | 0.80724 | 0.80724 |  | 8.1766
|  | strop | =1,4*3,14*0,2 | 0.2512 | 0.2512 | 0.2512 |  | 0.8792
| R | 899640.991 | Výztuž obetonávky šachty betonářskou ocelí 10 505 |  |  |  | t | 0.075 |  |  | 0
|  | odhad celkem | odhad |  |  |  |  | 0.075
| K | 894414211 | Montáž zákrytových desek prefa do maltového lože |  |  |  | kus | 1 |  |  | 0
| M | 59225778 | Zákrytová deska prefa průměr 1400mm tl. 200mm |  |  |  | kus | 1 |  |  | 0
| K | 899121.992 | Montáž poklopu kompozitového kruhového, včetně rámu |  |  |  | kus | 1 |  |  | 0
| M | 63126037 | Poklop kompozitový průměr 600mm, včetně rámu, zátěžová skupina B125 |  |  |  | kus | 1 |  |  | 0
| K | 591141111 | Obedláždění poklopu žulovou kostkou do maltového lože |  |  |  | m2 | 0.7065 |  |  | 0
| M | 58381008 | žulová kostka 150x150x150mm |  |  |  | m2 | 0.77715 |  |  | 0
| VS3 - vsakovací šachta | [9 empty] | 0
| K | 131351100 | Hloubení jam nezapažených v hornině třídy těžitelnosti II, skupiny 4 objem do 20 m3 strojně |  |  |  | m3 | 7.44 |  |  | 0
|  | výkop pro šachtu | =2*2*1,86 | 10.164 | 10.164 | 10.164 |  | 7.44
| K | 162351103 | Vodorovné přemístění do 500m výkopku/sypaniny z horniny tř. 1 až 3 |  |  |  | m3 | 0.8095 |  |  | 0
|  | přesun výkopku na mezideponii v rámci staveniště | vzorec |  |  |  |  | 0.8095
| K | 171251101 | Uložení sypaniny do násypů nezhutněných |  |  |  | m3 | 0.8095 |  |  | 0
|  | mezideponie | vzorec |  |  |  |  | 0.8095
| K | 174151101 | Zásyp jam šachet rýh nebo kolem objektů sypaninou se zhutněním |  |  |  | m3 | 6.6305 |  |  | 0
|  | obsyp šachty | =2,2*2,2*2,1 | 10.164 | 10.164 | 10.164 |  | 5.7444
|  | zásyp zákrytové desky | =(1,5*(0,8-0,4)*0,9)*14 | 7.56 | 7.56 | 7.56 |  | 0.8861
| K | 894411311 | Montáž prefa skruže |  |  |  | kus | 6 |  |  | 0
| M | 592241.991 | Kanalizační šachtová skruž se stupadlem DN1000, v250mm, t90mm |  |  |  | kus | 6 |  |  | 0
| K | 894414211 | Montáž zákrytových desek prefa do maltového lože |  |  |  | kus | 1 |  |  | 0
| M | 59225776 | Zákrytová deska prefa DN1000 / 625 / 200 |  |  |  | kus | 1 |  |  | 0
| K | 899121.992 | Montáž poklopu kompozitového kruhového, včetně rámu |  |  |  | kus | 1 |  |  | 0
| M | 631260.991 | Poklop kompozitový uzamykatelný průměr 600mm, včetně rámu, zátěžová skupina B125 |  |  |  | kus | 1 |  |  | 0
| K | 591141111 | Obedláždění poklopu žulovou kostkou do maltového lože |  |  |  | m2 | 0.7065 |  |  | 0
| M | 58381008 | žulová kostka 150x150x150mm |  |  |  | m2 | 0.77715 |  |  | 0
| VP - vodovodní přípojka | [9 empty] | 0
| K | 132351103 | Hloubení rýh nezapažených š do 800 mm v hornině třídy těžitelnosti II, skupiny 4 objem do 100 m3 strojně |  |  |  | m3 | 85.55 |  |  | 0
|  | vodovodní potrubí hlavní | =48,25*(1,59+1,69+1,59+1,35+1,42+1,43+1,4+1,48+1,46+1,46+1,45)/11*(0,8+1,2)/2 | 71.5855 | 71.5855 | 71.5855 |  | 71.5855
|  | vodovodní potrubí pítko | =9*(1,45+1,33+0,77+0,74)/4*(0,8+1,2)/2 | 9.6525 | 9.6525 | 9.6525 |  | 9.6525
|  | odvodnění | =3,3*(1,13+1,36+1,43)/3*(0,8+1,2)/2 | 4.312 | 4.312 | 4.312 |  | 4.312
| K | 174151101 | Zásyp jam, šachet, rýh nebo kolem objektů sypaninou se zhutněním |  |  |  | m3 | 64.3195 |  |  | 0
|  | zásypy | vzorec |  |  |  |  | 64.3195
| K | 451572111 | Lože pod potrubí otevřený výkop z kameniva drobného těženého |  |  |  | m3 | 7.266 |  |  | 0
|  | vodovodní potrubí hlavní | =48,25*0,6*0,2 | 5.79 | 5.79 | 5.79 |  | 5.79
|  | vodovodní potrubí pítko | =9*0,6*0,2 | 1.08 | 1.08 | 1.08 |  | 1.08
|  | odvodnění | =3,3*0,6*0,2 | 0.396 | 0.396 | 0.396 |  | 0.396
| K | 871161141 | Montáž potrubí z PE100 SDR11 D25 |  |  |  | m | 9 |  |  | 0
|  | vodovodní potrubí pítko | =9 | 1.08 | 1.08 | 1.08 |  | 9
| K | 871181141 | Montáž potrubí z PE100 SDR11 D50 |  |  |  | m | 51.55 |  |  | 0
|  | vodovodní potrubí hlavní | =48,25 | 5.79 | 5.79 | 5.79 |  | 48.25
|  | odvodnění | =3,3 | 0.396 | 0.396 | 0.396 |  | 3.3
| M | 28613170 | potrubí vodovodní PE100 SDR11 D25 |  |  |  | m | 9.9 |  |  | 0
| M | 28613172 | potrubí vodovodní PE100 SDR11 D50 |  |  |  | m | 56.705 |  |  | 0
| K | 891211112 | Vodovodní šoupě se zemní soupravou |  |  |  | kus | 1 |  |  | 0
| M | 422213.991 | šoupě vodovodní pro napojení na PE potrubí D50, včetně zemní soupravy a poklopu |  |  |  | kus | 1 |  |  | 0
| K | 899721111 | Signální vodič |  |  |  | m | 60.55 |  |  | 0
| K | 899722113 | Krycí folie |  |  |  | m | 60.55 |  |  | 0
| K | 899913112 | Těsnění prostupů potrubí v šachtě |  |  |  | kus | 2 |  |  | 0
| K | 892233122 | Desinfekce potrubí |  |  |  | m | 60.55 |  |  | 0
| K | 892241111 | Tlaková zkouška potrubí |  |  |  | m | 60.55 |  |  | 0
| 998 - Přesuny hmot pro HSV | [9 empty] | 0
| R | 998.VP | Přesun hmot pro vodovodní přípojky |  |  |  | % |  | 0 |  | 0

## SO302
KRYCÍ LIST ROZPOČTU
| Stavba: |  | Revitalizace parku Dlážděnka - Etapa 1A
| Objekt: |  | SO302 - kanalizační přípojka
| JKSO: | [8 empty] | CC-CZ:
| Místo: |  | Park Na Dlážděnce, Praha 8, Libeň | [6 empty] | Datum: |  | 0
| Objednatel: |  | MČ Praha 8, Zenklova 1/35, Praha 8 - 180 00 | [6 empty] | IČ:
DIČ:
| Zhotovitel: |  | 0 | [6 empty] | IČ:
DIČ:
| Projektant: | [8 empty] | IČ:
|  | Komon Architekti | [7 empty] | DIČ:
| Zpracovatel: | [8 empty] | IČ:
|  | Jakub Kulhavý | [7 empty] | DIČ:
Seznam revizí:
| REV01 |  | 2021-08-30 | etapizace projektu
| REV02 |  | 0 | 0
| REV03 |  | 0 | 0
| REV04 |  | 0 | 0
| Náklady z rozpočtu | [8 empty] | 0
| Cena bez DPH | [8 empty] | 0
| DPH | základní | 21% | ze | 0 |  |  |  |  | 0
|  | snížená | 15% | ze
| Cena s DPH |  |  | v | CZK |  |  |  | 0
POZNÁMKA: - modře podbarvené buňky je nutné vyplnit - odevzdáním oceněného výkazu položek a výměr Zhotovitel potvrzuje, že pečlivě zkontroloval veškeré položky a výměry, jejich správnost a úplnost pro požadované práce a dodávky dle PD a požadavků Investora / Objednatele - předložená cena je konečná a obsahuje veškeré práce a dodávky spojené s bezvadným provedením celkového díla dle PD a požadavků Investora / Objednatele.
| Projektant | [5 empty] | Zpracovatel
| Datum a podpis: |  |  | Razítko |  |  | Datum a podpis: |  |  |  | Razítko
| Objednavatel | [5 empty] | Zhotovitel
| Datum a podpis: |  |  | Razítko |  |  | Datum a podpis: |  |  |  | Razítko
REKAPITULACE ROZPOČTU
Stavba: |  |  | Revitalizace parku Dlážděnka - Etapa 1A
Objekt: |  |  | SO302 - kanalizační přípojka
Místo: |  |  | Park Na Dlážděnce, Praha 8, Libeň |  |  |  |  | Datum: |  | 0
Objednatel: |  |  | MČ Praha 8, Zenklova 1/35, Praha 8 - 180 00 |  |  |  |  | Projektant: |  | Komon Architekti
Zhotovitel: |  |  | 0 |  |  |  |  | Zpracovatel: |  | Jakub Kulhavý
Kód - Popis | [10 empty] | Cena celkem [CZK]
Náklady z rozpočtu | [10 empty] | 0
| HSV - Práce a dodávky HSV | [9 empty] | 0
| KS - kontrolní šachta | [9 empty] | 0
| KP - kanalizační přípojka | [9 empty] | 0
| 998 - Přesuny hmot pro HSV | [9 empty] | 0
Celkové náklady | [8 empty] | 0
ROZPOČET
Stavba: |  |  | Revitalizace parku Dlážděnka - Etapa 1A
Objekt: |  |  | SO302 - kanalizační přípojka
Místo: |  |  | Park Na Dlážděnce, Praha 8, Libeň |  |  |  |  | Datum: |  | 0
Objednatel: |  |  | MČ Praha 8, Zenklova 1/35, Praha 8 - 180 00 |  |  |  |  | Projektant: |  | Komon Architekti
Zhotovitel: |  |  | 0 |  |  |  |  | Zpracovatel: |  | Jakub Kulhavý
Poznámka: |  |  | Výpis materiálu osahuje dodávku základního materiálu pro danou akci. Dodávka akce se předpokládá včetně souvisejícího doplňkového, podružného a montážního materiálu tak, aby celé dílo bylo bezvadné a funkční a splňovalo všechny předpisy, které se na ně vztahují. U demontáží jsou uvedeny pouze hlavní prvky a konstrukce, v ceně je nutné počítat i s veškerými doplňujícími pracemi souvisejícími s bouráním a demontážemi daných prvků a konstrukcí.
PČ | Typ | Kód | Popis |  |  |  | MJ | Množství | J.cena [CZK] |  | Cena celkem [CZK]
Náklady z rozpočtu | [10 empty] | 0
| HSV - Práce a dodávky HSV | [9 empty] | 0
| KS - kontrolní šachta | [9 empty] | 0
| K | 131351201 | Hloubení jam zapažených v hornině třídy těžitelnosti II, skupiny 4 objem do 20 m3 strojně |  |  |  | m3 | 11.6 |  |  | 0
|  | výkop pro šachtu | =2*2*2,9 | 0.782 | 0.782 | 0.782 |  | 11.6
| K | 151811132 | Zřízení pažení pažicími boxy rýh |  |  |  | m2 | 23.2 |  |  | 0
|  | výkop pro šachtu | =2*4*2,9 | 0.782 | 0.782 | 0.782 |  | 23.2
| K | 151811232 | Odstranění pažení pažicími boxy rýh |  |  |  | m2 | 23.2 |  |  | 0
| K | 162351103 | Vodorovné přemístění do 500m výkopku/sypaniny z horniny tř. 1 až 3 |  |  |  | m3 | 1.7816 |  |  | 0
|  | přesun výkopku na mezideponii v rámci staveniště | vzorec |  |  |  |  | 1.7816
| K | 171251101 | Uložení sypaniny do násypů nezhutněných |  |  |  | m3 | 1.7816 |  |  | 0
|  | mezideponie | vzorec |  |  |  |  | 1.7816
| K | 174151101 | Zásyp jam šachet rýh nebo kolem objektů sypaninou se zhutněním |  |  |  | m3 | 9.8184 |  |  | 0
|  | obsyp šachty | =2,2*2,2*2,1-(0,7*0,7*3,14*1,5+0,8*0,8*3,14*0,1) | 7.6551 | 7.6551 | 7.6551 |  | 8.4801
|  | zásyp zákrytové desky | =(2,2*2,2-0,3*0,3*3,14)*(0,2+0,16) | 1.6407 | 1.6407 | 1.6407 |  | 1.3383
| K | 894414111 | Montáž šachtového dna |  |  |  | kus | 9 |  |  | 0
| M | 59224028 | Kanalizační šachtové dno přímé s čedičovou výstelkou DN1000/200/200 |  |  |  | kus | 9 |  |  | 0
| K | 894411311 | Montáž prefa skruže |  |  |  | kus | 3 |  |  | 0
| M | 592241.992 | Kanalizační šachtová skruž se stupadlem DN1000, v1000mm, t90mm |  |  |  | kus | 2 |  |  | 0
| M | 592241.991 | Kanalizační šachtová skruž se stupadlem DN1000, v250mm, t90mm |  |  |  | kus | 1 |  |  | 0
| K | 894414211 | Montáž zákrytových desek prefa do maltového lože |  |  |  | kus | 1 |  |  | 0
| M | 59225776 | Zákrytová deska prefa DN1000 / 625 / 200 |  |  |  | kus | 1 |  |  | 0
| K | 452112111 | Montáž vyrovnávacího prstence |  |  |  | kus | 1 |  |  | 0
| M | 59224135 | Vyrovnávací prefa prstenec DN625 v60mm |  |  |  | kus | 1 |  |  | 0
| K | 899121.992 | Montáž poklopu kompozitového kruhového, včetně rámu |  |  |  | kus | 1 |  |  | 0
| M | 63126037 | Poklop kompozitový uzamykatelný průměr 600mm, včetně rámu, zátěžová skupina B125 |  |  |  | kus | 1 |  |  | 0
| K | 591141111 | Obedláždění poklopu žulovou kostkou do maltového lože |  |  |  | m2 | 0.7065 |  |  | 0
| M | 58381008 | žulová kostka 150x150x150mm |  |  |  | m2 | 0.77715 |  |  | 0
| KP - kanalizační přípojka | [9 empty] | 0
| K | 132354101 | Hloubení rýh zapažených š do 800 mm v hornině třídy těžitelnosti II, skupiny 4 objem do 20 m3 strojně |  |  |  | m3 | 12.089 |  |  | 0
|  | kanalizační přípojka | =1,58*(3,42+2,76)/2*0,9+1,5*1,5*3,42 | 71.5855 | 71.5855 | 71.5855 |  | 12.089
| K | 151811131 | Zřízení pažení pažicími boxy rýh |  |  |  | m2 | 15.1422 |  |  | 0
|  | kanalizační přípojka | =1,58*(3,42+2,76)/2+1,5*2*3,42 | 71.5855 | 71.5855 | 71.5855 |  | 15.1422
| K | 151811231 | Odstranění pažení pažicími boxy rýh |  |  |  | m2 | 15.1422 |  |  | 0
| K | 132351103 | Hloubení rýh nezapažených š do 800 mm v hornině třídy těžitelnosti II, skupiny 4 objem do 20 m3 strojně |  |  |  | m3 | 17.2765 |  |  | 0
|  | kanalizační potrubí pítko | =9,52*(2,71+1,87+1,64+1,33+1,16+1)/6*(0,8+1,2)/2 | 9.6525 | 9.6525 | 9.6525 |  | 15.4065
|  | rezerva | =1*1,87*(0,8+1,2)/2 | 9.6525 | 9.6525 | 9.6525 |  | 1.87
| K | 174151101 | Zásyp jam, šachet, rýh nebo kolem objektů sypaninou se zhutněním |  |  |  | m3 | 26.4615 |  |  | 0
|  | zásypy | vzorec |  |  |  |  | 26.4615
| K | 451572111 | Lože pod potrubí otevřený výkop z kameniva drobného těženého |  |  |  | m3 | 2.904 |  |  | 0
|  | kanalizační přípojka | =1,58*0,6*0,4 | 5.79 | 5.79 | 5.79 |  | 0.3792
|  | vodovodní potrubí pítko | =9,52*0,6*0,4 | 1.08 | 1.08 | 1.08 |  | 2.2848
|  | odvodnění | =1*0,6*0,4 | 0.396 | 0.396 | 0.396 |  | 0.24
| K | 831352121 | Montáž potrubí kanalizační z kameniny DN200 tř.160 |  |  |  | m | 1.58 |  |  | 0
|  | kanalizační přípojka | =1,58 | 71.5855 | 71.5855 | 71.5855 |  | 1.58
| K | 871315231 | Potrubí kanalizační z PVC DN160 SN8 |  |  |  | m | 11.42 |  |  | 0
|  | kanalizační potrubí pítko | =9,52+(2,7-1,8) | 9.6525 | 9.6525 | 9.6525 |  | 10.42
|  | rezerva | =1 | 9.6525 | 9.6525 | 9.6525 |  | 1
| M | 59710703 | potrubí kanalizační kamenina DN200 třída 160 |  |  |  | m | 1.738 |  |  | 0
| K | 837375121 | Vysazení odbočky na stoce kamenina DN300 |  |  |  | kus | 1 |  |  | 0
| K | 899721111 | Signální vodič |  |  |  | m | 13 |  |  | 0
| K | 899722113 | Krycí folie |  |  |  | m | 13 |  |  | 0
| K | 721290112 | Zkouška těsnosti potrubí ¦DN150-200 |  |  |  | m | 13 |  |  | 0
| 998 - Přesuny hmot pro HSV | [9 empty] | 0
| R | 998.KP | Přesun hmot pro kanalizační přípojky |  |  |  | % |  | 0 |  | 0

## SO801
KRYCÍ LIST ROZPOČTU
| Stavba: |  | Revitalizace parku Dlážděnka - Etapa 1A
| Objekt: |  | SO801 - plochy hřiště a fitness
| JKSO: | [8 empty] | CC-CZ:
| Místo: |  | Park Na Dlážděnce, Praha 8, Libeň | [6 empty] | Datum: |  | 0
| Objednatel: |  | MČ Praha 8, Zenklova 1/35, Praha 8 - 180 00 | [6 empty] | IČ:
DIČ:
| Zhotovitel: |  | 0 | [6 empty] | IČ:
DIČ:
| Projektant: | [8 empty] | IČ:
|  | Komon Architekti | [7 empty] | DIČ:
| Zpracovatel: | [8 empty] | IČ:
|  | Jakub Kulhavý | [7 empty] | DIČ:
Seznam revizí:
| REV01 |  | 2021-08-30 | etapizace projektu
| REV02 |  | 0 | 0
| REV03 |  | 0 | 0
| REV04 |  | 0 | 0
| Náklady z rozpočtu | [8 empty] | 0
| Cena bez DPH | [8 empty] | 0
| DPH | základní | 21% | ze | 0 |  |  |  |  | 0
|  | snížená | 15% | ze
| Cena s DPH |  |  | v | CZK |  |  |  | 0
POZNÁMKA: - modře podbarvené buňky je nutné vyplnit - odevzdáním oceněného výkazu položek a výměr Zhotovitel potvrzuje, že pečlivě zkontroloval veškeré položky a výměry, jejich správnost a úplnost pro požadované práce a dodávky dle PD a požadavků Investora / Objednatele - předložená cena je konečná a obsahuje veškeré práce a dodávky spojené s bezvadným provedením celkového díla dle PD a požadavků Investora / Objednatele.
| Projektant | [5 empty] | Zpracovatel
| Datum a podpis: |  |  | Razítko |  |  | Datum a podpis: |  |  |  | Razítko
| Objednavatel | [5 empty] | Zhotovitel
| Datum a podpis: |  |  | Razítko |  |  | Datum a podpis: |  |  |  | Razítko
REKAPITULACE ROZPOČTU
Stavba: |  |  | Revitalizace parku Dlážděnka - Etapa 1A
Objekt: |  |  | SO801 - plochy hřiště a fitness
Místo: |  |  | Park Na Dlážděnce, Praha 8, Libeň |  |  |  |  | Datum: |  | 0
Objednatel: |  |  | MČ Praha 8, Zenklova 1/35, Praha 8 - 180 00 |  |  |  |  | Projektant: |  | Komon Architekti
Zhotovitel: |  |  | 0 |  |  |  |  | Zpracovatel: |  | Jakub Kulhavý
Kód - Popis | [10 empty] | Cena celkem [CZK]
Náklady z rozpočtu | [10 empty] | 0
| HSV - Práce a dodávky HSV | [9 empty] | 0
| 5 - Komunikace pozemní | [9 empty] | 0
| 998 - Přesuny hmot pro HSV | [9 empty] | 0
Celkové náklady | [8 empty] | 0
ROZPOČET
Stavba: |  |  | Revitalizace parku Dlážděnka - Etapa 1A
Objekt: |  |  | SO801 - plochy hřiště a fitness
Místo: |  |  | Park Na Dlážděnce, Praha 8, Libeň |  |  |  |  | Datum:
Objednatel: |  |  | MČ Praha 8, Zenklova 1/35, Praha 8 - 180 00 |  |  |  |  | Projektant: |  | Komon Architekti
Zhotovitel: |  |  | 0 |  |  |  |  | Zpracovatel: |  | Jakub Kulhavý
Poznámka: |  |  | Výpis materiálu osahuje dodávku základního materiálu pro danou akci. Dodávka akce se předpokládá včetně souvisejícího doplňkového, podružného a montážního materiálu tak, aby celé dílo bylo bezvadné a funkční a splňovalo všechny předpisy, které se na ně vztahují. U demontáží jsou uvedeny pouze hlavní prvky a konstrukce, v ceně je nutné počítat i s veškerými doplňujícími pracemi souvisejícími s bouráním a demontážemi daných prvků a konstrukcí.
PČ | Typ | Kód | Popis |  |  |  | MJ | Množství | J.cena [CZK] |  | Cena celkem [CZK]
Náklady z rozpočtu | [10 empty] | 0
| HSV - Práce a dodávky HSV | [9 empty] | 0
| 5 - Komunikace pozemní | [9 empty] | 0
| K | 564831111 | Podklad ze štěrkodrti ŠD s rozprostřením a zhutněním, po zhutnění tl. 100 mm |  |  |  | m2 | 164 |  |  | 0
|  | mlatové plochy | =154 | 602 | 602 | 602 |  | 154
|  | žulová kostka | =10 | 602 | 602 | 602 |  | 10
| K | 564851111 | Podklad ze štěrkodrti ŠD s rozprostřením a zhutněním, po zhutnění tl. 150 mm |  |  |  | m2 | 164 |  |  | 0
|  | mlatové plochy | =154 | 602 | 602 | 602 |  | 154
|  | žulová kostka | =10 | 602 | 602 | 602 |  | 10
| K | 564952111 | Podklad z mechanicky zpevněného kameniva MZK (minerální beton) s rozprostřením a s hutněním, po zhutnění tl. 150 mm |  |  |  | m2 | 154 |  |  | 0
|  | mlatové plochy | =154 | 602 | 602 | 602 |  | 154
| R | 571907.991 | Kryt mlatový - žulový vápenec |  |  |  | m2 | 154 |  |  | 0
|  | mlatové plochy | =154 | 602 | 602 | 602 |  | 154
| K | 591111111 | Kryt z kostek žulových do lože z kameniva |  |  |  | m2 | 10 |  |  | 0
|  | žulová kostka | =10 | 602 | 602 | 602 |  | 10
| M | 58381007 | žulová kostka 8/10 |  |  |  | m2 | 10 |  |  | 0
| K | 916131213 | Osazení silničního obrubníku betonového stojatého do lože z betonu s boční opěrou |  |  |  | m | 43 |  |  | 0
|  | silniční obruba | =15+43 |  |  |  |  | 43
| M | 59217017 | obruba silniční betonová 1000/250/100mm |  |  |  | m | 43 |  |  | 0
| K | 916111113 | Obruba z jedné řady kamenných kostek do lože z betonu s boční opěrou |  |  |  | m | 28.5 |  |  | 0
|  | žulová kostka obruba | =15+15+15 | 1468 | 1468 | 1468 |  | 28.5
| M | 58381007 | žulová kostka 8/10 |  |  |  | m2 | 3.135 |  |  | 0
| 998 - Přesuny hmot pro HSV | [9 empty] | 0
| R | 999.HF | Přesun hmot pro herní a fitness plochy |  |  |  | % |  | 0 |  | 0

## SO802
KRYCÍ LIST ROZPOČTU
| Stavba: |  | Revitalizace parku Dlážděnka - Etapa 1A
| Objekt: |  | SO802 - sadové úpravy
| JKSO: | [7 empty] | CC-CZ:
| Místo: |  | Park Na Dlážděnce, Praha 8, Libeň | [5 empty] | Datum: |  | 0
| Objednatel: |  | MČ Praha 8, Zenklova 1/35, Praha 8 - 180 00 | [5 empty] | IČ:
DIČ:
| Zhotovitel: |  | 0 | [5 empty] | IČ:
DIČ:
| Projektant: | [7 empty] | IČ:
|  | Komon Architekti | [6 empty] | DIČ:
| Zpracovatel: | [7 empty] | IČ:
|  | Jakub Kulhavý | [6 empty] | DIČ:
Seznam revizí:
| REV01 |  | 2021-08-30 | etapizace projektu
| REV02 |  | 0 | 0
| REV03 |  | 0 | 0
| REV04 |  | 0 | 0
| Náklady z rozpočtu | [7 empty] | 0
| Cena bez DPH | [7 empty] | 0
| DPH | základní | 21% | ze | 0 |  |  |  | 0
|  | snížená | 15% | ze
| Cena s DPH |  |  | v | CZK |  |  | 0
POZNÁMKA: - modře podbarvené buňky je nutné vyplnit - odevzdáním oceněného výkazu položek a výměr Zhotovitel potvrzuje, že pečlivě zkontroloval veškeré položky a výměry, jejich správnost a úplnost pro požadované práce a dodávky dle PD a požadavků Investora / Objednatele - předložená cena je konečná a obsahuje veškeré práce a dodávky spojené s bezvadným provedením celkového díla dle PD a požadavků Investora / Objednatele.
| Projektant |  |  |  |  | Zpracovatel
| Datum a podpis: |  |  | Razítko |  | Datum a podpis: |  |  |  | Razítko
| Objednavatel |  |  |  |  | Zhotovitel
| Datum a podpis: |  |  | Razítko |  | Datum a podpis: |  |  |  | Razítko
REKAPITULACE ROZPOČTU
Stavba: |  |  | Revitalizace parku Dlážděnka - Etapa 1A
Objekt: |  |  | SO802 - sadové úpravy
Místo: |  |  | Park Na Dlážděnce, Praha 8, Libeň |  |  |  | Datum: |  | 0
Objednatel: |  |  | MČ Praha 8, Zenklova 1/35, Praha 8 - 180 00 |  |  |  | Projektant: |  | Komon Architekti
Zhotovitel: |  |  | 0 |  |  |  | Zpracovatel: |  | Jakub Kulhavý
Kód - Popis | [9 empty] | Cena celkem [CZK]
Náklady z rozpočtu | [9 empty] | 0
| SU - Sadové úpravy | [8 empty] | 0
| 1 - Kácení a odstraňování dřevin | [8 empty] | 0
| 2 - Pěstební opatření | [8 empty] | 0
| 3 - Příprava stanoviště | [8 empty] | 0
| 4 - Výsadba stromů listnatých | [8 empty] | 0
| 6 - Plošné výsadby rostlin (nízké, půdopokryvné keře) | [8 empty] | 0
| 7 - Plošné výsadby rostlin (trvalkové záhony) | [8 empty] | 0
| 8 - Rostlinný materiál | [8 empty] | 0
| 9 - Travnaté plochy | [8 empty] | 0
| 10 - Ostatní práce a dodávky | [8 empty] | 0
| 998 - Přesuny hmot pro HSV | [8 empty] | 0
Celkové náklady | [7 empty] | 0
ROZPOČET
Stavba: |  |  | Revitalizace parku Dlážděnka - Etapa 1A
Objekt: |  |  | SO802 - sadové úpravy
Místo: |  |  | Park Na Dlážděnce, Praha 8, Libeň |  |  |  | Datum:
Objednatel: |  |  | MČ Praha 8, Zenklova 1/35, Praha 8 - 180 00 |  |  |  | Projektant: |  | Komon Architekti
Zhotovitel: |  |  | 0 |  |  |  | Zpracovatel: |  | Jakub Kulhavý
Poznámka: |  |  | Výpis materiálu osahuje dodávku základního materiálu pro danou akci. Dodávka akce se předpokládá včetně souvisejícího doplňkového, podružného a montážního materiálu tak, aby celé dílo bylo bezvadné a funkční a splňovalo všechny předpisy, které se na ně vztahují. U demontáží jsou uvedeny pouze hlavní prvky a konstrukce, v ceně je nutné počítat i s veškerými doplňujícími pracemi souvisejícími s bouráním a demontážemi daných prvků a konstrukcí.
PČ | Typ | Kód | Popis |  |  | MJ | Množství | J.cena [CZK] |  | Cena celkem [CZK]
Náklady z rozpočtu | [9 empty] | 0
| SU - Sadové úpravy | [8 empty] | 0
| 1 - Kácení a odstraňování dřevin | [8 empty] | 0
| R | 1.1 | Betula pendula ok 61cm |  |  | kus | 1 |  |  | 0
| R | 1.2 | Acer negundo ok 90cm |  |  | kus | 1 |  |  | 0
| R | 1.3 | Betula pendula ok 91cm |  |  | kus | 1 |  |  | 0
| R | 1.4 | Picea abiesok 90cm |  |  | kus | 1 |  |  | 0
| R | 1.5 | Juglans regia ok 77,60cm |  |  | kus | 1 |  |  | 0
| R | 1.7 | keře listnaté do 3m |  |  | kus | 12 |  |  | 0
| 2 - Pěstební opatření | [8 empty] | 0
| R | 2.1 | ošetření stromů dle inventarizace |  |  | soubor | 1 |  |  | 0
| R | 2.2 | zmlazení ponechané kustovnice |  |  | m2 | 200 |  |  | 0
| R | 2.3 | okroužkování akátů |  |  | kus | 5 |  |  | 0
| 3 - Příprava stanoviště | [8 empty] | 0
| R | 3.1 | chemické odplevelení před založ. kultury v rovině postřikem (včetně postřiku ) |  |  | m2 | 250 |  |  | 0
| R | 3.2 | obdělání půdy kultivátorováním v rovině |  |  | m2 | 300 |  |  | 0
| R | 3.3 | plošná úprava terénu s doplněním ornice, při nerovn. do 150mm |  |  | m2 | 300 |  |  | 0
| R | 3.4 | obdělání půdy hrabáním, 2x opakováno (zohledněno v m2) - v rovině |  |  | m2 | 600 |  |  | 0
| R | 3.5 | chemické odplevelení před založ. kultury ve svahu postřikem (včetně postřiku ) 30% |  |  | m2 | 400 |  |  | 0
| 4 - Výsadba stromů listnatých | [8 empty] | 0
| R | 4.4 | výsadba stromu s balem a zalitím (průměr do 1000 mm) v rovině |  |  | kus | 24 |  |  | 0
| R | 4.7 | rostlinný substrát |  |  | m3 | 15 |  |  | 0
| R | 4.8 | hnojení tablet. Hnojivem (5*10g), jednotlivě k rostlinám (vč. materiálu) |  |  | kus | 200 |  |  | 0
| R | 4.9 | ukotvení dřeviny třemi kůly (vč. materiálu), při délce kůlu do 2m |  |  | kus | 40 |  |  | 0
| R | 4.10 | zhotovení závlahové mísy u solitérních dřevin v rovině, pr. mísy do 1m |  |  | kus | 24 |  |  | 0
| R | 4.12 | zhotovení odchranného nátěru kmene |  |  | kus | 40 |  |  | 0
| R | 4.13 | zálivka rostlin 100 l/ks, opakováno 3x v rovině |  |  | l | 7200 |  |  | 0
| R | 4.15 | mulčování výsadbové mísy při tl.mulče 100 mm (drcená kůra) v rovině |  |  | kus | 24 |  |  | 0
| R | 4.17 | mulčovací kůra |  |  | m3 | 4 |  |  | 0
| 6 - Plošné výsadby rostlin (nízké, půdopokryvné keře) | [8 empty] | 0
| R | 6.1 | hloubení jamek s výměnou půdy 50% o objemu do 0,001 m3 |  |  | kus | 1350 |  |  | 0
| R | 6.2 | rostlinný substrát |  |  | m3 | 0.7 |  |  | 0
| R | 6.3 | výsadba rostliny v kontejneru, při průměru do 100mm |  |  | kus | 1350 |  |  | 0
| R | 6.4 | mulčování výsadbového prostoru drcenou borkou tl do 100mm |  |  | m2 | 253 |  |  | 0
| R | 6.5 | mulčovací kůra |  |  | m3 | 25 |  |  | 0
| R | 6.6 | hnojení plošné |  |  | m2 | 253 |  |  | 0
| 7 - Plošné výsadby rostlin (trvalkové záhony) | [8 empty] | 0
| R | 7.2 | hloubení jamek s výměnou půdy 50% o objemu do 0,001 m3 |  |  | kus | 963 |  |  | 0
| R | 7.3 | rostlinný substrát |  |  | m3 | 0.2 |  |  | 0
| R | 7.4 | výsadba rostliny v kontejneru, při průměru do 100mm |  |  | kus | 963 |  |  | 0
| R | 7.5 | mulčování výsadbového prostoru jemným štěrkem fr 4/8 výšky 5cm |  |  | m2 | 110 |  |  | 0
| R | 7.6 | jemný štěrk fr 4/8 |  |  | m3 | 5.5 |  |  | 0
| R | 7.7 | hnojení plošné |  |  | m2 | 110 |  |  | 0
| R | 7.8 | výsadba cibulovin |  |  | kus | 1150 |  |  | 0
| R | 7.9 | plošné zalití 20L/m² 3 opakování |  |  | l | 6600 |  |  | 0
| 8 - Rostlinný materiál | [8 empty] | 0
| R | 8.1 | Acer campestre, Ok12-14 |  |  | kus | 1 |  |  | 0
| R | 8.3 | Acer platanoides, Ok12-14 |  |  | kus | 4 |  |  | 0
| R | 8.5 | Betula papyrifera, Ok12-14 |  |  | kus | 2 |  |  | 0
| R | 8.6 | Crataegus monogyna, Ok8-10 |  |  | kus | 4 |  |  | 0
| R | 8.7 | Malus sylvatica, Ok12-14 |  |  | kus | 4 |  |  | 0
| R | 8.8 | Quercus cerris, Ok12-14 |  |  | kus | 4 |  |  | 0
| R | 8.9 | Quercus rubra, Ok18-20 |  |  | kus | 1 |  |  | 0
| R | 8.10 | Tilia tomentosa, Ok12-14 |  |  | kus | 4 |  |  | 0
| R | 8.15 | Hedera helix ´Hibernica´, k9 |  |  | kus | 1350 |  |  | 0
| R | 8.16 | trvalky, k9 |  |  | kus | 963 |  |  | 0
| R | 8.17 | cibuloviny |  |  | kus | 1150 |  |  | 0
| 9 - Travnaté plochy | [8 empty] | 0
| R | 9.1 | travnatá plocha rekonstrukce a dosev 10-20% |  |  | m2 | 1200 |  |  | 0
| R | 9.2 | prosetá zemina pro srovnání nerovností |  |  | m3 | 10 |  |  | 0
| R | 9.3 | založení travnaté plochy výsevem v rovině |  |  | m2 | 1300 |  |  | 0
| R | 9.5 | prosetá zemina pro založení travnatých ploch |  |  | m3 | 130 |  |  | 0
| 10 - Ostatní práce a dodávky | [8 empty] | 0
| R | 10.1 | Oplocení výšky 55cm trvalkové výsadby na vyhlídkové terase - provedení oplocení z akátových sloupků pr. 10cm s výplní z provazů, včetně základového pasu ze štěrkového lože fr 0/32 a 8/45 |  |  | m | 11.4 |  |  | 0
| R | 10.2 | Lemování trvalkového záhonu okolo vyhlídkové terasy z ocelové pásoviny 200x5mm, včetně kotvení roxorovými tyčemi a betonového lože |  |  | m | 42 |  |  | 0
| 998 - Přesuny hmot pro HSV | [8 empty] | 0
| R | 999.SU | Přesun hmot pro sadové úpravy |  |  | % |  | 0 |  | 0

## SO803
KRYCÍ LIST ROZPOČTU
| Stavba: |  | Revitalizace parku Dlážděnka - Etapa 1A
| Objekt: |  | SO803 - mobiliář
| JKSO: | [7 empty] | CC-CZ:
| Místo: |  | Park Na Dlážděnce, Praha 8, Libeň | [5 empty] | Datum: |  | 0
| Objednatel: |  | MČ Praha 8, Zenklova 1/35, Praha 8 - 180 00 | [5 empty] | IČ:
DIČ:
| Zhotovitel: |  | 0 | [5 empty] | IČ:
DIČ:
| Projektant: | [7 empty] | IČ:
|  | Komon Architekti | [6 empty] | DIČ:
| Zpracovatel: | [7 empty] | IČ:
|  | Jakub Kulhavý | [6 empty] | DIČ:
Seznam revizí:
| REV01 |  | 2021-08-30 | etapizace projektu
| REV02 |  | 0 | 0
| REV03 |  | 0 | 0
| REV04 |  | 0 | 0
| Náklady z rozpočtu | [7 empty] | 0
| Cena bez DPH | [7 empty] | 0
| DPH | základní | 21% | ze | 0 |  |  |  | 0
|  | snížená | 15% | ze
| Cena s DPH |  |  | v | CZK |  |  | 0
POZNÁMKA: - modře podbarvené buňky je nutné vyplnit - odevzdáním oceněného výkazu položek a výměr Zhotovitel potvrzuje, že pečlivě zkontroloval veškeré položky a výměry, jejich správnost a úplnost pro požadované práce a dodávky dle PD a požadavků Investora / Objednatele - předložená cena je konečná a obsahuje veškeré práce a dodávky spojené s bezvadným provedením celkového díla dle PD a požadavků Investora / Objednatele.
| Projektant |  |  |  |  | Zpracovatel
| Datum a podpis: |  |  | Razítko |  | Datum a podpis: |  |  |  | Razítko
| Objednavatel |  |  |  |  | Zhotovitel
| Datum a podpis: |  |  | Razítko |  | Datum a podpis: |  |  |  | Razítko
REKAPITULACE ROZPOČTU
Stavba: |  |  | Revitalizace parku Dlážděnka - Etapa 1A
Objekt: |  |  | SO803 - mobiliář
Místo: |  |  | Park Na Dlážděnce, Praha 8, Libeň |  |  |  | Datum: |  | 0
Objednatel: |  |  | MČ Praha 8, Zenklova 1/35, Praha 8 - 180 00 |  |  |  | Projektant: |  | Komon Architekti
Zhotovitel: |  |  | 0 |  |  |  | Zpracovatel: |  | Jakub Kulhavý
Kód - Popis | [9 empty] | Cena celkem [CZK]
Náklady z rozpočtu | [9 empty] | 0
| MO - Mobiliář | [8 empty] | 0
| L - Lavičky | [8 empty] | 0
| O - Ostatní prvky | [8 empty] | 0
| 998 - Přesuny hmot pro HSV | [8 empty] | 0
Celkové náklady | [7 empty] | 0
ROZPOČET
Stavba: |  |  | Revitalizace parku Dlážděnka - Etapa 1A
Objekt: |  |  | SO803 - mobiliář
Místo: |  |  | Park Na Dlážděnce, Praha 8, Libeň |  |  |  | Datum:
Objednatel: |  |  | MČ Praha 8, Zenklova 1/35, Praha 8 - 180 00 |  |  |  | Projektant: |  | Komon Architekti
Zhotovitel: |  |  | 0 |  |  |  | Zpracovatel: |  | Jakub Kulhavý
Poznámka: |  |  | Výpis materiálu osahuje dodávku základního materiálu pro danou akci. Dodávka akce se předpokládá včetně souvisejícího doplňkového, podružného a montážního materiálu tak, aby celé dílo bylo bezvadné a funkční a splňovalo všechny předpisy, které se na ně vztahují. U demontáží jsou uvedeny pouze hlavní prvky a konstrukce, v ceně je nutné počítat i s veškerými doplňujícími pracemi souvisejícími s bouráním a demontážemi daných prvků a konstrukcí.
PČ | Typ | Kód | Popis |  |  | MJ | Množství | J.cena [CZK] |  | Cena celkem [CZK]
Náklady z rozpočtu | [9 empty] | 0
| MO - Mobiliář | [8 empty] | 0
| L - Lavičky | [8 empty] | 0
| R | L1a | Lavička s opěradlem - dodávka včetně montáže, dle specifikace v PD |  |  | kus | 10 |  |  | 0
| R | L1b | Lavička s opěradlem - dodávka včetně montáže, dle specifikace v PD |  |  | kus | 4 |  |  | 0
| R | L2a | Lavička bez opěradla - dodávka včetně montáže, dle specifikace v PD |  |  | kus | 0 |  |  | přesun do dalších etap
| O - Ostatní prvky | [8 empty] | 0
| R | M1 | Pítko - dodávka včetně montáže, dle specifikace v PD |  |  | kus | 1 |  |  | 0
| R | M2 | Vyhlídkové madlo - dodávka včetně montáže, dle specifikace v PD |  |  | m | 7.8 |  |  | 0
| R | M3 | Cyklostojan 1 - dodávka včetně montáže, dle specifikace v PD |  |  | kus | 4 |  |  | 0
| R | M5a | Koš na směsný odpad - dodávka včetně montáže, dle specifikace v PD |  |  | kus | 3 |  |  | 0
| R | M5b | Koš na psí exkrementy - dodávka včetně montáže, dle specifikace v PD |  |  | kus | 2 |  |  | 0
| R | M6 | Koš na třízený a směsný odpad - dodávka včetně montáže, dle specifikace v PD |  |  | kus | 2 |  |  | 0
| R | O.991 | Stavební přípomocné práce k jednotlivým prvkům |  |  | kus | 34 |  |  | 0
| R | O.992 | Vzorkování |  |  | soubor | 0.42641 |  |  | 0
| R | O.993 | Dílenská dokumentace |  |  | soubor | 0.42641 |  |  | 0
| 998 - Přesuny hmot pro HSV | [8 empty] | 0
| R | 999.MO | Přesun hmot pro mobiliář |  |  | % |  | 0 |  | 0

## SO804
KRYCÍ LIST ROZPOČTU
| Stavba: |  | Revitalizace parku Dlážděnka - Etapa 1A
| Objekt: |  | SO804 - oplocení
| JKSO: | [7 empty] | CC-CZ:
| Místo: |  | Park Na Dlážděnce, Praha 8, Libeň | [5 empty] | Datum: |  | 0
| Objednatel: |  | MČ Praha 8, Zenklova 1/35, Praha 8 - 180 00 | [5 empty] | IČ:
DIČ:
| Zhotovitel: |  | 0 | [5 empty] | IČ:
DIČ:
| Projektant: | [7 empty] | IČ:
|  | Komon Architekti | [6 empty] | DIČ:
| Zpracovatel: | [7 empty] | IČ:
|  | Jakub Kulhavý | [6 empty] | DIČ:
Seznam revizí:
| REV01 |  | 2021-08-30 | etapizace projektu
| REV02 |  | 0 | 0
| REV03 |  | 0 | 0
| REV04 |  | 0 | 0
| Náklady z rozpočtu | [7 empty] | 0
| Cena bez DPH | [7 empty] | 0
| DPH | základní | 21% | ze | 0 |  |  |  | 0
|  | snížená | 15% | ze
| Cena s DPH |  |  | v | CZK |  |  | 0
POZNÁMKA: - modře podbarvené buňky je nutné vyplnit - odevzdáním oceněného výkazu položek a výměr Zhotovitel potvrzuje, že pečlivě zkontroloval veškeré položky a výměry, jejich správnost a úplnost pro požadované práce a dodávky dle PD a požadavků Investora / Objednatele - předložená cena je konečná a obsahuje veškeré práce a dodávky spojené s bezvadným provedením celkového díla dle PD a požadavků Investora / Objednatele.
| Projektant |  |  |  |  | Zpracovatel
| Datum a podpis: |  |  | Razítko |  | Datum a podpis: |  |  |  | Razítko
| Objednavatel |  |  |  |  | Zhotovitel
| Datum a podpis: |  |  | Razítko |  | Datum a podpis: |  |  |  | Razítko
REKAPITULACE ROZPOČTU
Stavba: |  |  | Revitalizace parku Dlážděnka - Etapa 1A
Objekt: |  |  | SO804 - oplocení
Místo: |  |  | Park Na Dlážděnce, Praha 8, Libeň |  |  |  | Datum: |  | 0
Objednatel: |  |  | MČ Praha 8, Zenklova 1/35, Praha 8 - 180 00 |  |  |  | Projektant: |  | Komon Architekti
Zhotovitel: |  |  | 0 |  |  |  | Zpracovatel: |  | Jakub Kulhavý
Kód - Popis | [9 empty] | Cena celkem [CZK]
Náklady z rozpočtu | [9 empty] | 0
| OP - Oplocení | [8 empty] | 0
| P1 - Oplocení dětské hřiště | [8 empty] | 0
| 998 - Přesuny hmot pro HSV | [8 empty] | 0
Celkové náklady | [7 empty] | 0
ROZPOČET
Stavba: |  |  | Revitalizace parku Dlážděnka - Etapa 1A
Objekt: |  |  | SO804 - oplocení
Místo: |  |  | Park Na Dlážděnce, Praha 8, Libeň |  |  |  | Datum:
Objednatel: |  |  | MČ Praha 8, Zenklova 1/35, Praha 8 - 180 00 |  |  |  | Projektant: |  | Komon Architekti
Zhotovitel: |  |  | 0 |  |  |  | Zpracovatel: |  | Jakub Kulhavý
Poznámka: |  |  | Výpis materiálu osahuje dodávku základního materiálu pro danou akci. Dodávka akce se předpokládá včetně souvisejícího doplňkového, podružného a montážního materiálu tak, aby celé dílo bylo bezvadné a funkční a splňovalo všechny předpisy, které se na ně vztahují. U demontáží jsou uvedeny pouze hlavní prvky a konstrukce, v ceně je nutné počítat i s veškerými doplňujícími pracemi souvisejícími s bouráním a demontážemi daných prvků a konstrukcí.
PČ | Typ | Kód | Popis |  |  | MJ | Množství | J.cena [CZK] |  | Cena celkem [CZK]
Náklady z rozpočtu | [9 empty] | 0
| OP - Oplocení | [8 empty] | 0
| P1 - Oplocení dětské hřiště | [8 empty] | 0
| K | 131111333 | Vrtání jamek pro sloupky ručním motorovým vrtákem |  |  | m | 36.6 |  |  | 0
| K | 338171113 | Osazování sloupků plotových ocelových zabetonováním |  |  | kus | 61 |  |  | 0
| R | 553421.991 | Sloupek plotový jekl 60/60/3mm, žárově zinkováno |  |  | kus | 61 |  |  | 0
| K | 348171110 | Osazování plotových polí |  |  | m | 104.08 |  |  | 0
| R | 553421.992 | Plotové pole standardní 2000 x 800mm, žárově zinkováno |  |  | kus | 50 |  |  | 0
| R | 553421.993 | Plotové pole nestandardní - doměrové, žárově zinkováno |  |  | m2 | 3.264 |  |  | 0
| K | 348101210 | Osazení plotové branky jednokřídlé |  |  | kus | 1 |  |  | 0
| R | 553421.994 | Branka plotová jednokřídlá 1260 x 800mm, žárově zinkováno |  |  | kus | 1 |  |  | 0
| K | 348101220 | Osazení plotové branky dvoukřídlé |  |  | kus | 2 |  |  | 0
| R | 553421.995 | Branka plotová dvoukřídlá 2000 x 800mm, žárově zinkováno |  |  | kus | 2 |  |  | 0
| R | P1.991 | Vzorkování |  |  | soubor | 1 |  |  | 0
| R | P1.992 | Dílenská dokumentace |  |  | soubor | 1 |  |  | 0
| R | P1.993 | Vytýčení |  |  | m | 109.34 |  |  | 0
| 998 - Přesuny hmot pro HSV | [8 empty] | 0
| R | 999.OP | Přesun hmot pro oplocení |  |  | % |  | 0 |  | 0