## Rekapitulace stavby
Export Komplet | [28 empty] | 2.0 | [5 empty] | False | False | {f8c9c337-69c8-4b16-a726-6de8759649c9}
[20 empty] | >> skryté sloupce << | [13 empty] | 0,01 | 21
[34 empty] | 0,01 | 15
|  | REKAPITULACE STAVBY | [18 empty] | v --- níže se nacházejí doplnkové a pomocné údaje k sestavám --- v | [11 empty] | Návod na vyplnění | 0,001
|  | Kód: |  |  |  |  | 20-039 | [25 empty] | Měnit lze pouze buňky se žlutým podbarvením! 1) na prvním listu Rekapitulace stavby vyplňte v sestavě a) Souhrnný list - údaje o Uchazeči (přenesou se do ostatních sestav i v jiných listech) b) Rekapitulace objektů - potřebné Ostatní náklady 2) na vybraných listech vyplňte v sestavě a) Krycí list - údaje o Uchazeči, pokud se liší od údajů o Uchazeči na Souhrnném listu (údaje se přenesou do ostatních sestav v daném listu) b) Rekapitulace rozpočtu - potřebné Ostatní náklady c) Celkové náklady za stavbu - ceny u položek - množství, pokud má žluté podbarvení - a v případě potřeby poznámku (ta je ve skrytém sloupci) | 0,01
|  | Stavba: |  |  |  |  | Venkovní polytechnická učebna MŠ Korycanská | [26 empty] | 0,01
|  | KSO: | [13 empty] | CC-CZ: | [17 empty] | 0,01
|  | Místo: | [13 empty] | Datum: |  | 19.1.2021 | [15 empty] | 0,01
0,01
|  | Zadavatel: | [13 empty] | IČ: | [17 empty] | 0,01
[16 empty] | DIČ: | [17 empty] | 0,01
0,01
|  | Uchazeč: | [13 empty] | IČ: |  | Vyplň údaj | [15 empty] | 0,01
|  |  | Vyplň údaj | [12 empty] | DIČ: |  | Vyplň údaj | [15 empty] | 0,01
False
|  | Projektant: | [13 empty] | IČ: |  | 22794107 | [15 empty] | False
|  |  | ABCD studio s.r.o. | [12 empty] | DIČ: |  | CZ22794107 | [15 empty] | True
0,01
|  | Zpracovatel: | [13 empty] | IČ: | [17 empty] | 0,01
[16 empty] | DIČ: | [17 empty] | True
Poznámka:
1) Nedílnou součástí tohoto výkazu výměr je kompletní projektová dokumentace, jež podrobně definuje jednotlivé položky, materiály a práce. Položky ve výkazu výměr jsou souhrnným a zjednodušeným popisem daných materiálů a prací uvedených v projektové dokumentaci. 2) Zhotovitel stavby je před podáním nabídky povinen se seznámit s projektovou dokumentací stavby a do ceny jednotlivých položek započíst veškeré materiály a práce nezbytné k dokonalému a kompletnímu provedení díla. 3) Zhotovitel stavby je před podáním nabídky povinen se seznámit se stavem stavby, jejího okolí a podmínek realizace a toto zohlednit do ceny díla.
|  | Cena bez DPH | [13 empty] | 0
[8 empty] | Sazba daně |  |  | Základ daně |  |  |  |  | Výše daně
|  | DPH |  | základní |  |  |  | 21% |  |  | 0 |  |  |  |  | 0
|  |  |  | snížená |  |  |  | 15% |  |  | 0 |  |  |  |  | 0
|  |  |  | zákl. přenesená |  |  |  | 21% |  |  | 0 |  |  |  |  | 0
|  |  |  | sníž. přenesená |  |  |  | 15% |  |  | 0 |  |  |  |  | 0
|  |  |  | nulová |  |  |  | 0% |  |  | 0 |  |  |  |  | 0
|  | Cena s DPH | [6 empty] | v |  |  | CZK |  |  |  | 0
|  | Projektant | [11 empty] | Zpracovatel
|  | Datum a podpis: | [7 empty] | Razítko |  |  |  | Datum a podpis: |  |  | Razítko
|  | Objednavatel | [11 empty] | Uchazeč
|  | Datum a podpis: | [7 empty] | Razítko |  |  |  | Datum a podpis: |  |  | Razítko
REKAPITULACE OBJEKTŮ STAVBY A SOUPISŮ PRACÍ
| Kód: | [6 empty] | 20-039
| Stavba: | [6 empty] | Venkovní polytechnická učebna MŠ Korycanská
| Místo: | [13 empty] | Datum: |  | 19.1.2021
| Zadavatel: | [13 empty] | Projektant: |  | ABCD studio s.r.o. |  |  |  | Informatívní údaje z listů zakázek
| Uchazeč: | [13 empty] | Zpracovatel:
| Kód |  |  |  | Popis | [7 empty] | Cena bez DPH [CZK] |  |  |  |  | Cena s DPH [CZK] | Typ |  | z toho Ostat. náklady [CZK] | DPH [CZK] | Normohodiny [h] | DPH základní [CZK] | DPH snížená [CZK] | DPH základní přenesená [CZK] | DPH snížená přenesená [CZK] | Základna DPH základní | Základna DPH snížená | Základna DPH zákl. přenesená | Základna DPH sníž. přenesená | Základna DPH nulová
| Náklady z rozpočtů | [11 empty] | 0 |  |  |  |  | 0 |  |  | 0 | 0 | 0 | 0 | 0 | 0 | 0 | 0 | 0 | 0 | 0 | 0 |  | D | 0 | ###NOIMPORT### | IMPORT | {f8c9c337-69c8-4b16-a726-6de8759649c9} | {00000000-0000-0000-0000-000000000000}
/ |  | SO-01 |  |  |  | Stavební práce | [6 empty] | 0 |  |  |  |  | 0 | STA |  | 0 | 0 | 0 | 0 | 0 | 0 | 0 | 0 | 0 | 0 | 0 | 0 |  |  | 1 |  | IMPORT | {f7226ae9-90ff-4ce0-984a-ea3d0c10f4e5} | {f8c9c337-69c8-4b16-a726-6de8759649c9} | 2

## SO-01 - Stavební práce
[9 empty] | >> skryté sloupce << | [9 empty] | {f7226ae9-90ff-4ce0-984a-ea3d0c10f4e5}
2
| KRYCÍ LIST SOUPISU PRACÍ | [8 empty] | v --- níže se nacházejí doplnkové a pomocné údaje k sestavám --- v | [8 empty] | False
Stavba:
Venkovní polytechnická učebna MŠ Korycanská
Objekt:
SO-01 - Stavební práce
| KSO: |  |  |  |  | CC-CZ:
| Místo: |  |  |  |  | Datum: | 19.1.2021
| Zadavatel: |  |  |  |  | IČ:
DIČ:
| Uchazeč: |  |  |  |  | IČ: | Vyplň údaj
|  | Vyplň údaj |  |  |  | DIČ: | Vyplň údaj
| Projektant: |  |  |  |  | IČ: | 22794107
|  | ABCD studio s.r.o. |  |  |  | DIČ: | CZ22794107
| Zpracovatel: |  |  |  |  | IČ:
DIČ:
Poznámka:
| Cena bez DPH | [5 empty] | 0
|  |  | Základ daně |  |  | Sazba daně | Výše daně
| DPH | základní | 0 |  |  | 21% | 0
|  | snížená | 0 |  |  | 15% | 0
|  | zákl. přenesená | 0 |  |  | 21% | 0
|  | sníž. přenesená | 0 |  |  | 15% | 0
|  | nulová | 0 |  |  | 0% | 0
| Cena s DPH |  |  | v | CZK |  | 0
| Projektant |  |  | Zpracovatel
| Datum a podpis: |  | Razítko | Datum a podpis: |  |  | Razítko
| Objednavatel |  |  | Uchazeč
| Datum a podpis: |  | Razítko | Datum a podpis: |  |  | Razítko
REKAPITULACE ČLENĚNÍ SOUPISU PRACÍ
Stavba:
Venkovní polytechnická učebna MŠ Korycanská
Objekt:
SO-01 - Stavební práce
Místo: | [5 empty] | Datum: | 19.1.2021
Zadavatel: | [5 empty] | Projektant: | ABCD studio s.r.o.
Uchazeč: |  |  | Vyplň údaj |  |  | Zpracovatel:
Kód dílu - Popis | [6 empty] | Cena celkem [CZK]
Náklady ze soupisu prací | [6 empty] | 0 | [12 empty] | -1
| HSV - Práce a dodávky HSV | [5 empty] | 0
| 11 - Přípravné a přidružené práce | [5 empty] | 0
| 1 - Zemní práce | [5 empty] | 0
| 18 - Zemní práce - sadové úpravy | [5 empty] | 0
| 2 - Zakládání | [5 empty] | 0
| 5 - Komunikace pozemní | [5 empty] | 0
| 6 - Úpravy povrchů, podlahy a osazování výplní | [5 empty] | 0
| 9 - Ostatní konstrukce a práce, bourání | [5 empty] | 0
| 997 - Přesun sutě | [5 empty] | 0
| 998 - Přesun hmot | [5 empty] | 0
| PSV - Práce a dodávky PSV | [5 empty] | 0
| 721 - Zdravotechnika | [5 empty] | 0
| 762 - Konstrukce tesařské | [5 empty] | 0
| 764 - Konstrukce klempířské | [5 empty] | 0
| 783 - Dokončovací práce - nátěry | [5 empty] | 0
| M - Práce a dodávky M | [5 empty] | 0
| 21-M - Elektromontáže | [5 empty] | 0
| VRN - Vedlejší rozpočtové náklady | [5 empty] | 0
| VP - Vícepráce | [5 empty] | 0
SOUPIS PRACÍ
Stavba:
Venkovní polytechnická učebna MŠ Korycanská
Objekt:
SO-01 - Stavební práce
Místo: | [5 empty] | Datum: | 19.1.2021
Zadavatel: | [5 empty] | Projektant: | ABCD studio s.r.o.
Uchazeč: |  |  | Vyplň údaj |  |  | Zpracovatel:
PČ | Typ | Kód | Popis | MJ | Množství | J.cena [CZK] | Cena celkem [CZK] | Cenová soustava |  |  | DPH | J. Nh [h] | Nh celkem [h] | J. hmotnost [t] | Hmotnost celkem [t] | J. suť [t] | Suť Celkem [t]
Náklady soupisu celkem | [6 empty] | 0 | [5 empty] | 0 |  | 40.1677 |  | 4.275 |  | D | -1 | [10 empty] | 0
| D | HSV | Práce a dodávky HSV |  |  |  | 0 | [5 empty] | 0 |  | 35.0866 |  | 4.275 | 1 | D | 0 |  |  |  | ROZPOCET | [6 empty] | 0
| D | 11 | Přípravné a přidružené práce |  |  |  | 0 | [5 empty] | 0 |  | 0 |  | 0 | 1 | D | 1 |  |  |  | ROZPOCET | [6 empty] | 0
1 | K | 01001R01 | Vyklizení a vyčištění prostoru | soubor | 1 |  | 0 |  |  |  | základní |  | 0 | 0 | 0 | 0 | 0 | 4 | K | 2 |  |  |  | ROZPOCET | 0 | 0 | 0 | 0 | 0 | 1 | 0 | 4 | -507140016
2 | K | 01001R02 | Vypískání podzemních sítí, jejich vytyčení, ochrana, příp. odpojení | soubor | 1 |  | 0 |  |  |  | základní |  | 0 | 0 | 0 | 0 | 0 | 4 | K | 2 |  |  |  | ROZPOCET | 0 | 0 | 0 | 0 | 0 | 1 | 0 | 4 | 825665512
3 | K | 01001R03 | Provedení ochranných opatření, ochrana zabudovaných konstrukcí, zpevněných ploch a zeleně | soubor | 1 |  | 0 |  |  |  | základní |  | 0 | 0 | 0 | 0 | 0 | 4 | K | 2 |  |  |  | ROZPOCET | 0 | 0 | 0 | 0 | 0 | 1 | 0 | 4 | 2056058635
5 | K | 01001R05 | Provedení předepsaných sondážních prací, vyhodnocení | soubor | 1 |  | 0 |  |  |  | základní |  | 0 | 0 | 0 | 0 | 0 | 4 | K | 2 |  |  |  | ROZPOCET | 0 | 0 | 0 | 0 | 0 | 1 | 0 | 4 | 1951065934
| D | 1 | Zemní práce |  |  |  | 0 | [5 empty] | 0 |  | 16.8024 |  | 4.275 | 1 | D | 1 |  |  |  | ROZPOCET | [6 empty] | 0
6 | K | 113106023 | Rozebrání dlažeb při překopech komunikací pro pěší ze zámkové dlažby ručně | m2 | 12.5 |  | 0 |  |  |  | základní |  | 0 | 0 | 0 | 0.26 | 3.25 | 4 | K | 2 |  |  |  | ROZPOCET | 0 | 0 | 0 | 0 | 0 | 1 | 0 | 4 | -1862139986
| VV |  | 2*2,15+8,2*1 |  | 12.5 | [13 empty] | VV | 2 | 2 | True | 1 | ROZPOCET
7 | K | 113202111 | Vytrhání obrub krajníků obrubníků stojatých | m | 5 |  | 0 |  |  |  | základní |  | 0 | 0 | 0 | 0.205 | 1.025 | 16 | K | 2 |  |  |  | ROZPOCET | 0 | 0 | 0 | 0 | 0 | 1 | 0 | 16 | 443906341
| VV |  | 2*2+1 "opravy chodníku |  | 5 | [13 empty] | VV | 2 | 2 | True | 1 | ROZPOCET
8 | K | 121112003 | Sejmutí ornice tl vrstvy do 200 mm ručně | m2 | 35.325 |  | 0 |  |  |  | základní |  | 0 | 0 | 0 | 0 | 0 | 4 | K | 2 |  |  |  | ROZPOCET | 0 | 0 | 0 | 0 | 0 | 1 | 0 | 4 | 1148060867
| VV |  | 14,63 "plocha kačírku |  | 14.63 | [13 empty] | VV | 2 | 2 | True | 0 | ROZPOCET
| VV |  | 0,6*0,6*8+0,4*0,4*4+0,25*0,5*3 "základy |  | 3.895 | [13 empty] | VV | 2 | 2 | True | 0 | ROZPOCET
| VV |  | 0,6*28 "přípojka elektro |  | 16.8 | [13 empty] | VV | 2 | 2 | True | 0 | ROZPOCET
| VV |  | Součet |  | 35.325 | [13 empty] | VV | 2 | 4 | True | 1 | ROZPOCET
9 | K | 132212111 | Hloubení rýh š do 800 mm v soudržných horninách třídy těžitelnosti I, skupiny 3 ručně | m3 | 10.32 |  | 0 |  |  |  | základní |  | 0 | 0 | 0 | 0 | 0 | 4 | K | 2 |  |  |  | ROZPOCET | 0 | 0 | 0 | 0 | 0 | 1 | 0 | 4 | 922124676
| VV |  | 0,6*0,4*28+0,6*0,5*12 "přípojka elektro |  | 10.32 | [13 empty] | VV | 2 | 2 | True | 1 | ROZPOCET
10 | K | 133212011 | Hloubení šachet v hornině třídy těžitelnosti I, skupiny 3, plocha výkopu do 4 m2 ručně | m3 | 2.659 |  | 0 |  |  |  | základní |  | 0 | 0 | 0 | 0 | 0 | 4 | K | 2 |  |  |  | ROZPOCET | 0 | 0 | 0 | 0 | 0 | 1 | 0 | 4 | -1509477959
| VV |  | 0,6*0,6*0,7*8+0,4*0,4*0,7*4 "patky |  | 2.464 | [13 empty] | VV | 2 | 2 | True | 0 | ROZPOCET
| VV |  | 0,5*0,25*0,26*6 "ztrac. bednění |  | 0.195 | [13 empty] | VV | 2 | 2 | True | 0 | ROZPOCET
| VV |  | Součet |  | 2.659 | [13 empty] | VV | 2 | 4 | True | 1 | ROZPOCET
11 | K | 162751117 | Vodorovné přemístění do 10000 m výkopku/sypaniny z horniny třídy těžitelnosti I, skupiny 1 až 3 | m3 | 13.701 |  | 0 |  |  |  | základní |  | 0 | 0 | 0 | 0 | 0 | 4 | K | 2 |  |  |  | ROZPOCET | 0 | 0 | 0 | 0 | 0 | 1 | 0 | 4 | 421809447
| VV |  | 10,32+2,659-0,583-2,4 "hornina |  | 9.996 | [13 empty] | VV | 2 | 2 | True | 0 | ROZPOCET
| VV |  | (35,325-16,8)*0,2 "ornice |  | 3.705 | [13 empty] | VV | 2 | 2 | True | 0 | ROZPOCET
| VV |  | Součet |  | 13.701 | [13 empty] | VV | 2 | 4 | True | 1 | ROZPOCET
12 | K | 167111101 | Nakládání výkopku z hornin třídy těžitelnosti I, skupiny 1 až 3 ručně | m3 | 13.701 |  | 0 |  |  |  | základní |  | 0 | 0 | 0 | 0 | 0 | 4 | K | 2 |  |  |  | ROZPOCET | 0 | 0 | 0 | 0 | 0 | 1 | 0 | 4 | -1340727131
13 | K | 171111103 | Uložení sypaniny z hornin soudržných do násypů zhutněných ručně | m3 | 0.583 |  | 0 |  |  |  | základní |  | 0 | 0 | 0 | 0 | 0 | 4 | K | 2 |  |  |  | ROZPOCET | 0 | 0 | 0 | 0 | 0 | 1 | 0 | 4 | -728290770
| VV |  | 0,6*0,6*8*0,05+0,4*0,4*4*0,05 "zához patek |  | 0.176 | [13 empty] | VV | 2 | 2 | True | 0 | ROZPOCET
| VV |  | 27,1*0,15*0,1 "obsyp obrubníku |  | 0.407 | [13 empty] | VV | 2 | 2 | True | 0 | ROZPOCET
| VV |  | Součet |  | 0.583 | [13 empty] | VV | 2 | 4 | True | 1 | ROZPOCET
14 | K | 171251201 | Uložení sypaniny na skládky nebo meziskládky | m3 | 13.701 |  | 0 |  |  |  | základní |  | 0 | 0 | 0 | 0 | 0 | 4 | K | 2 |  |  |  | ROZPOCET | 0 | 0 | 0 | 0 | 0 | 1 | 0 | 4 | -1749347485
15 | K | 171201221 | Poplatek za uložení na skládce (skládkovné) zeminy a kamení kód odpadu 17 05 04 | t | 24.662 |  | 0 |  |  |  | základní |  | 0 | 0 | 0 | 0 | 0 | 4 | K | 2 |  |  |  | ROZPOCET | 0 | 0 | 0 | 0 | 0 | 1 | 0 | 4 | -53288638
| VV |  | 13,701*1,8 'Přepočtené koeficientem množství |  | 24.662 | [13 empty] | VV | 2 | 2 | False | 1 | ROZPOCET
16 | K | 174112101 | Zásyp jam, šachet a rýh do 30 m3 sypaninou se zhutněním při překopech inženýrských sítí ručně | m3 | 2.4 |  | 0 |  |  |  | základní |  | 0 | 0 | 0 | 0 | 0 | 4 | K | 2 |  |  |  | ROZPOCET | 0 | 0 | 0 | 0 | 0 | 1 | 0 | 4 | 716972833
| VV |  | 0,6*0,1*40 "přípojka elektro |  | 2.4 | [13 empty] | VV | 2 | 2 | True | 1 | ROZPOCET
17 | K | 175112101 | Obsypání potrubí při překopech inženýrských sítí ručně objem do 10 m3 | m3 | 8.4 |  | 0 |  |  |  | základní |  | 0 | 0 | 0 | 0 | 0 | 4 | K | 2 |  |  |  | ROZPOCET | 0 | 0 | 0 | 0 | 0 | 1 | 0 | 4 | -286530725
| VV |  | 0,6*0,35*40 "elektro přípojka lože a obsyp |  | 8.4 | [13 empty] | VV | 2 | 2 | True | 1 | ROZPOCET
18 | M | 58331200 | štěrkopísek netříděný zásypový | t | 16.8 |  | 0 |  |  |  | základní |  | 0 | 1 | 16.8 | 0 | 0 | 8 | M | 2 |  |  |  | ROZPOCET | 0 | 0 | 0 | 0 | 0 | 1 | 0 | 4 | -2145168225
| VV |  | 8,4*2 'Přepočtené koeficientem množství |  | 16.8 | [13 empty] | VV | 2 | 2 | False | 1 | ROZPOCET
19 | K | 899722111 | Krytí potrubí z plastů výstražnou fólií z PVC 20 cm | m | 40 |  | 0 |  |  |  | základní |  | 0 | 6e-05 | 0.0024 | 0 | 0 | 4 | K | 2 |  |  |  | ROZPOCET | 0 | 0 | 0 | 0 | 0 | 1 | 0 | 4 | -984662461
| VV |  | 40 "přípojka elektro |  | 40 | [13 empty] | VV | 2 | 2 | True | 1 | ROZPOCET
20 | K | 181311103 | Rozprostření ornice tl vrstvy do 200 mm v rovině nebo ve svahu do 1:5 ručně | m2 | 16.8 |  | 0 |  |  |  | základní |  | 0 | 0 | 0 | 0 | 0 | 4 | K | 2 |  |  |  | ROZPOCET | 0 | 0 | 0 | 0 | 0 | 1 | 0 | 4 | -1003595331
| VV |  | 0,6*28 "přípojka elektro |  | 16.8 | [13 empty] | VV | 2 | 2 | True | 1 | ROZPOCET
| D | 18 | Zemní práce - sadové úpravy |  |  |  | 0 | [5 empty] | 0 |  | 0.028876 |  | 0 | 1 | D | 1 |  |  |  | ROZPOCET | [6 empty] | 0
21 | K | 181411131 | Založení parkového trávníku výsevem plochy do 1000 m2 v rovině a ve svahu do 1:5 | m2 | 70.5 |  | 0 |  |  |  | základní |  | 0 | 0 | 0 | 0 | 0 | 4 | K | 2 |  |  |  | ROZPOCET | 0 | 0 | 0 | 0 | 0 | 1 | 0 | 4 | 1338618413
| VV |  | 45+25,5 "založení trávníku |  | 70.5 | [13 empty] | VV | 2 | 2 | True | 1 | ROZPOCET
22 | M | 00572410 | osivo směs travní parková | kg | 1.058 |  | 0 |  |  |  | základní |  | 0 | 0.001 | 0.001058 | 0 | 0 | 8 | M | 2 |  |  |  | ROZPOCET | 0 | 0 | 0 | 0 | 0 | 1 | 0 | 4 | -879157778
| VV |  | 70,5*0,015 'Přepočtené koeficientem množství |  | 1.058 | [13 empty] | VV | 2 | 2 | False | 1 | ROZPOCET
23 | K | 182303111 | Doplnění zeminy nebo substrátu na travnatých plochách tl 50 mm rovina v rovinně a svahu do 1:5 | m2 | 70.5 |  | 0 |  |  |  | základní |  | 0 | 0 | 0 | 0 | 0 | 4 | K | 2 |  |  |  | ROZPOCET | 0 | 0 | 0 | 0 | 0 | 1 | 0 | 4 | -2060157015
24 | M | 10371500 | substrát pro trávníky VL | m3 | 0.123 |  | 0 |  |  |  | základní |  | 0 | 0.21 | 0.02583 | 0 | 0 | 8 | M | 2 |  |  |  | ROZPOCET | 0 | 0 | 0 | 0 | 0 | 1 | 0 | 4 | 767643188
| VV |  | 2,11447171225178*0,058 'Přepočtené koeficientem množství |  | 0.123 | [13 empty] | VV | 2 | 2 | False | 1 | ROZPOCET
25 | K | 183403114 | Obdělání půdy kultivátorováním v rovině a svahu do 1:5 | m2 | 70.5 |  | 0 |  |  |  | základní |  | 0 | 0 | 0 | 0 | 0 | 4 | K | 2 |  |  |  | ROZPOCET | 0 | 0 | 0 | 0 | 0 | 1 | 0 | 4 | 747504236
26 | K | 183403152 | Obdělání půdy vláčením v rovině a svahu do 1:5 | m2 | 70.5 |  | 0 |  |  |  | základní |  | 0 | 0 | 0 | 0 | 0 | 4 | K | 2 |  |  |  | ROZPOCET | 0 | 0 | 0 | 0 | 0 | 1 | 0 | 4 | -2143788998
27 | K | 183403153 | Obdělání půdy hrabáním v rovině a svahu do 1:5 | m2 | 141 |  | 0 |  |  |  | základní |  | 0 | 0 | 0 | 0 | 0 | 4 | K | 2 |  |  |  | ROZPOCET | 0 | 0 | 0 | 0 | 0 | 1 | 0 | 4 | -588907061
| VV |  | 70,5*2 |  | 141 | [13 empty] | VV | 2 | 2 | True | 1 | ROZPOCET
28 | K | 184802115 | Chemické odplevelení před založením kultury nad 20 m2 granulátem na široko v rovině a svahu do 1:5 | m2 | 70.5 |  | 0 |  |  |  | základní |  | 0 | 0 | 0 | 0 | 0 | 4 | K | 2 |  |  |  | ROZPOCET | 0 | 0 | 0 | 0 | 0 | 1 | 0 | 4 | 43048888
29 | K | 184802615 | Chemické odplevelení po založení kultury granulátem na široko v rovině a svahu do 1:5 | m2 | 70.5 |  | 0 |  |  |  | základní |  | 0 | 0 | 0 | 0 | 0 | 4 | K | 2 |  |  |  | ROZPOCET | 0 | 0 | 0 | 0 | 0 | 1 | 0 | 4 | -1599526658
30 | K | 185802113 | Hnojení půdy umělým hnojivem na široko v rovině a svahu do 1:5 | t | 0.002 |  | 0 |  |  |  | základní |  | 0 | 0 | 0 | 0 | 0 | 4 | K | 2 |  |  |  | ROZPOCET | 0 | 0 | 0 | 0 | 0 | 1 | 0 | 4 | 615600034
| VV |  | 70,5*0,03/1000 "30g/m2 |  | 0.002 | [13 empty] | VV | 2 | 2 | True | 1 | ROZPOCET
31 | M | 25191155 | hnojivo průmyslové | kg | 1.988 |  | 0 |  |  |  | základní |  | 0 | 0.001 | 0.001988 | 0 | 0 | 8 | M | 2 |  |  |  | ROZPOCET | 0 | 0 | 0 | 0 | 0 | 1 | 0 | 4 | 948918757
| VV |  | 66,2608695652173*0,03 'Přepočtené koeficientem množství |  | 1.988 | [13 empty] | VV | 2 | 2 | False | 1 | ROZPOCET
| D | 2 | Zakládání |  |  |  | 0 | [5 empty] | 0 |  | 7.6304 |  | 0 | 1 | D | 1 |  |  |  | ROZPOCET | [6 empty] | 0
32 | K | 275313611 | Základové patky z betonu tř. C 16/20 | m3 | 3.097 |  | 0 |  |  |  | základní |  | 0 | 2.2563 | 6.9879 | 0 | 0 | 4 | K | 2 |  |  |  | ROZPOCET | 0 | 0 | 0 | 0 | 0 | 1 | 0 | 4 | 249339344
| VV |  | (0,6*0,6*0,85*8+0,4*0,4*0,85*4)*1,035 "betonováno do výkopu |  | 3.097 | [13 empty] | VV | 2 | 2 | True | 1 | ROZPOCET
33 | K | 279113132 | Základová zeď tl do 200 mm z tvárnic ztraceného bednění včetně výplně z betonu tř. C 16/20 | m2 | 1.5 |  | 0 |  |  |  | základní |  | 0 | 0.42832 | 0.64248 | 0 | 0 | 4 | K | 2 |  |  |  | ROZPOCET | 0 | 0 | 0 | 0 | 0 | 1 | 0 | 4 | 1189505686
| VV |  | (0,25*2+0,5*5)*0,5 |  | 1.5 | [13 empty] | VV | 2 | 2 | True | 1 | ROZPOCET
| D | 5 | Komunikace pozemní |  |  |  | 0 | [5 empty] | 0 |  | 1.0531 |  | 0 | 1 | D | 1 |  |  |  | ROZPOCET | [6 empty] | 0
34 | K | 564851111 | Podklad ze štěrkodrtě ŠD tl 150 mm | m2 | 12.5 |  | 0 |  |  |  | základní |  | 0 | 0 | 0 | 0 | 0 | 4 | K | 2 |  |  |  | ROZPOCET | 0 | 0 | 0 | 0 | 0 | 1 | 0 | 4 | -1813032140
35 | K | 596211110 | Kladení zámkové dlažby komunikací pro pěší tl 60 mm skupiny A pl do 50 m2 | m2 | 12.5 |  | 0 |  |  |  | základní |  | 0 | 0.08425 | 1.0531 | 0 | 0 | 4 | K | 2 |  |  |  | ROZPOCET | 0 | 0 | 0 | 0 | 0 | 1 | 0 | 4 | 1759082021
| VV |  | 12,500 "zpětná pokládka dlažby |  | 12.5 | [13 empty] | VV | 2 | 2 | True | 1 | ROZPOCET
| D | 6 | Úpravy povrchů, podlahy a osazování výplní |  |  |  | 0 | [5 empty] | 0 |  | 5.3751 |  | 0 | 1 | D | 1 |  |  |  | ROZPOCET | [6 empty] | 0
36 | K | 637121113 | Okapový chodník z kačírku tl 200 mm s udusáním | m2 | 14.63 |  | 0 |  |  |  | základní |  | 0 | 0.3674 | 5.3751 | 0 | 0 | 4 | K | 2 |  |  |  | ROZPOCET | 0 | 0 | 0 | 0 | 0 | 1 | 0 | 4 | 2089911242
| VV |  | (5,6+9,7+5,6)*0,7 |  | 14.63 | [13 empty] | VV | 2 | 2 | True | 1 | ROZPOCET
| D | 9 | Ostatní konstrukce a práce, bourání |  |  |  | 0 | [5 empty] | 0 |  | 4.1967 |  | 0 | 1 | D | 1 |  |  |  | ROZPOCET | [6 empty] | 0
37 | K | 916231213 | Osazení chodníkového obrubníku betonového stojatého s boční opěrou do lože z betonu prostého | m | 27.1 |  | 0 |  |  |  | základní |  | 0 | 0.1295 | 3.5095 | 0 | 0 | 4 | K | 2 |  |  |  | ROZPOCET | 0 | 0 | 0 | 0 | 0 | 1 | 0 | 4 | -694880443
| VV |  | 0,6+5,6+9,7+5,6+0,6 "přístřešek |  | 22.1 | [13 empty] | VV | 2 | 2 | True | 0 | ROZPOCET
| VV |  | 2*2+1 "opravy chodníku |  | 5 | [13 empty] | VV | 2 | 2 | True | 0 | ROZPOCET
| VV |  | Součet |  | 27.1 | [13 empty] | VV | 2 | 4 | True | 1 | ROZPOCET
38 | M | 59217002 | obrubník betonový zahradní šedý 1000x50x200mm | m | 27.642 |  | 0 |  |  |  | základní |  | 0 | 0.024 | 0.66341 | 0 | 0 | 8 | M | 2 |  |  |  | ROZPOCET | 0 | 0 | 0 | 0 | 0 | 1 | 0 | 4 | 389172758
| VV |  | 27,1*1,02 'Přepočtené koeficientem množství |  | 27.642 | [13 empty] | VV | 2 | 2 | False | 1 | ROZPOCET
39 | K | 949101111 | Lešení pomocné pro objekty pozemních staveb s lešeňovou podlahou v do 1,9 m zatížení do 150 kg/m2 | m2 | 90 |  | 0 |  |  |  | základní |  | 0 | 0.00013 | 0.0117 | 0 | 0 | 4 | K | 2 |  |  |  | ROZPOCET | 0 | 0 | 0 | 0 | 0 | 1 | 0 | 4 | 1518967752
| VV |  | 10*9 |  | 90 | [13 empty] | VV | 2 | 2 | True | 1 | ROZPOCET
40 | K | 953943211 | Osazování hasicího přístroje | kus | 1 |  | 0 |  |  |  | základní |  | 0 | 0.00018 | 0.00018 | 0 | 0 | 4 | K | 2 |  |  |  | ROZPOCET | 0 | 0 | 0 | 0 | 0 | 1 | 0 | 4 | 263650882
41 | M | 44932114 | přístroj hasicí ruční práškový PG 6 LE | kus | 1 |  | 0 |  |  |  | základní |  | 0 | 0.012 | 0.012 | 0 | 0 | 8 | M | 2 |  |  |  | ROZPOCET | 0 | 0 | 0 | 0 | 0 | 1 | 0 | 4 | 111954908
| D | 997 | Přesun sutě |  |  |  | 0 | [5 empty] | 0 |  | 0 |  | 0 | 1 | D | 1 |  |  |  | ROZPOCET | [6 empty] | 0
42 | K | 997221121 | Vodorovná doprava suti z kusových materiálů nošením do 50 m | t | 1.025 |  | 0 |  |  |  | základní |  | 0 | 0 | 0 | 0 | 0 | 4 | K | 2 |  |  |  | ROZPOCET | 0 | 0 | 0 | 0 | 0 | 1 | 0 | 4 | -953867533
43 | K | 997221571 | Vodorovná doprava vybouraných hmot do 1 km | t | 1.025 |  | 0 |  |  |  | základní |  | 0 | 0 | 0 | 0 | 0 | 4 | K | 2 |  |  |  | ROZPOCET | 0 | 0 | 0 | 0 | 0 | 1 | 0 | 4 | -2095148473
44 | K | 997221579 | Příplatek ZKD 1 km u vodorovné dopravy vybouraných hmot | t | 9.225 |  | 0 |  |  |  | základní |  | 0 | 0 | 0 | 0 | 0 | 4 | K | 2 |  |  |  | ROZPOCET | 0 | 0 | 0 | 0 | 0 | 1 | 0 | 4 | -424809820
| VV |  | 1,025*9 'Přepočtené koeficientem množství |  | 9.225 | [13 empty] | VV | 2 | 2 | False | 1 | ROZPOCET
45 | K | 997221612 | Nakládání vybouraných hmot na dopravní prostředky pro vodorovnou dopravu | t | 1.025 |  | 0 |  |  |  | základní |  | 0 | 0 | 0 | 0 | 0 | 4 | K | 2 |  |  |  | ROZPOCET | 0 | 0 | 0 | 0 | 0 | 1 | 0 | 4 | 50791441
46 | K | 997221615 | Poplatek za uložení na skládce (skládkovné) stavebního odpadu betonového kód odpadu 17 01 01 | t | 1.025 |  | 0 |  |  |  | základní |  | 0 | 0 | 0 | 0 | 0 | 4 | K | 2 |  |  |  | ROZPOCET | 0 | 0 | 0 | 0 | 0 | 1 | 0 | 4 | -518231836
| VV |  | 1,025 "obrubníky |  | 1.025 | [13 empty] | VV | 2 | 2 | True | 1 | ROZPOCET
| D | 998 | Přesun hmot |  |  |  | 0 | [5 empty] | 0 |  | 0 |  | 0 | 1 | D | 1 |  |  |  | ROZPOCET | [6 empty] | 0
47 | K | 998011001 | Přesun hmot pro budovy zděné v do 6 m | t | 35.087 |  | 0 |  |  |  | základní |  | 0 | 0 | 0 | 0 | 0 | 4 | K | 2 |  |  |  | ROZPOCET | 0 | 0 | 0 | 0 | 0 | 1 | 0 | 4 | 2038509111
| D | PSV | Práce a dodávky PSV |  |  |  | 0 | [5 empty] | 0 |  | 5.0811 |  | 0 | 2 | D | 0 |  |  |  | ROZPOCET | [6 empty] | 0
| D | 721 | Zdravotechnika |  |  |  | 0 | [5 empty] | 0 |  | 0 |  | 0 | 2 | D | 1 |  |  |  | ROZPOCET | [6 empty] | 0
48 | K | 721R01 | ZTI - kanalizace, viz samostatná příloha | soubor | 1 | 0 | 0 |  |  |  | základní |  | 0 | 0 | 0 | 0 | 0 | 16 | K | 2 |  |  |  | ROZPOCET | 0 | 0 | 0 | 0 | 0 | 1 | 0 | 16 | -1596245560
49 | K | 721R02 | ZTI - vodovod, viz samostatná příloha | soubor | 1 | 0 | 0 |  |  |  | základní |  | 0 | 0 | 0 | 0 | 0 | 16 | K | 2 |  |  |  | ROZPOCET | 0 | 0 | 0 | 0 | 0 | 1 | 0 | 16 | -718926948
50 | K | 721R04 | ZTI - zařizovací předměty, viz samostatná příloha | soubor | 1 | 0 | 0 |  |  |  | základní |  | 0 | 0 | 0 | 0 | 0 | 16 | K | 2 |  |  |  | ROZPOCET | 0 | 0 | 0 | 0 | 0 | 1 | 0 | 16 | -442872391
| D | 762 | Konstrukce tesařské |  |  |  | 0 | [5 empty] | 0 |  | 4.4923 |  | 0 | 2 | D | 1 |  |  |  | ROZPOCET | [6 empty] | 0
51 | K | 762082120 | Provedení tesařského profilování zhlaví trámu jednoduchým seříznutím jedním řezem plochy do 160 cm2 | kus | 13 |  | 0 |  |  |  | základní |  | 0 | 0 | 0 | 0 | 0 | 16 | K | 2 |  |  |  | ROZPOCET | 0 | 0 | 0 | 0 | 0 | 1 | 0 | 16 | 847344433
| VV |  | 13 "čela krokví |  | 13 | [13 empty] | VV | 2 | 2 | True | 1 | ROZPOCET
52 | K | 762083122 | Impregnace řeziva proti dřevokaznému hmyzu, houbám a plísním máčením třída ohrožení 3 a 4 | m3 | 6.489 |  | 0 |  |  |  | základní |  | 0 | 0.00189 | 0.012264 | 0 | 0 | 16 | K | 2 |  |  |  | ROZPOCET | 0 | 0 | 0 | 0 | 0 | 1 | 0 | 16 | 786462715
| VV |  | 1,104 "palubky obklad |  | 1.104 | [13 empty] | VV | 2 | 2 | True | 0 | ROZPOCET
| VV |  | 0,551+1,187+1,64 "hranoly |  | 3.378 | [13 empty] | VV | 2 | 2 | True | 0 | ROZPOCET
| VV |  | 71,696*0,028 "terasová prkna |  | 2.007 | [13 empty] | VV | 2 | 2 | True | 0 | ROZPOCET
| VV |  | Součet |  | 6.489 | [13 empty] | VV | 2 | 4 | True | 1 | ROZPOCET
53 | K | 762085103 | Montáž kotevních želez, příložek, patek nebo táhel | kus | 12 |  | 0 |  |  |  | základní |  | 0 | 0.00267 | 0.03204 | 0 | 0 | 16 | K | 2 |  |  |  | ROZPOCET | 0 | 0 | 0 | 0 | 0 | 1 | 0 | 16 | -422237844
54 | M | 54825002 | kotevní patka tvaru U široká 120x120x4,0 20x250mm | kus | 12 |  | 0 |  |  |  | základní |  | 0 | 0.00194 | 0.02328 | 0 | 0 | 32 | M | 2 |  |  |  | ROZPOCET | 0 | 0 | 0 | 0 | 0 | 1 | 0 | 16 | -777195971
55 | K | 762132138 | Montáž bednění stěn z hoblovaných prken na pero a drážku, na polodrážku nebo na vložené pero | m2 | 39.411 |  | 0 |  |  |  | základní |  | 0 | 0 | 0 | 0 | 0 | 16 | K | 2 |  |  |  | ROZPOCET | 0 | 0 | 0 | 0 | 0 | 1 | 0 | 16 | -1263633836
| VV |  | 8,5*2,77 "zadní stěna |  | 23.545 | [13 empty] | VV | 2 | 2 | True | 0 | ROZPOCET
| VV |  | 5*1,45*2 "boční stěna |  | 14.5 | [13 empty] | VV | 2 | 2 | True | 0 | ROZPOCET
| VV |  | 1,22*(1+0,12) "stěna u umyvadla |  | 1.366 | [13 empty] | VV | 2 | 2 | True | 0 | ROZPOCET
| VV |  | Součet |  | 39.411 | [13 empty] | VV | 2 | 4 | True | 1 | ROZPOCET
56 | M | 6119115R01 | palubky obkladové P+D modřín sibiřský 28x100mm jakost A/B | m2 | 42.564 |  | 0 |  |  |  | základní |  | 0 | 0.0124 | 0.52779 | 0 | 0 | 32 | M | 2 |  |  |  | ROZPOCET | 0 | 0 | 0 | 0 | 0 | 1 | 0 | 16 | 919133828
| VV |  | 39,411*1,08 'Přepočtené koeficientem množství |  | 42.564 | [13 empty] | VV | 2 | 2 | False | 1 | ROZPOCET
57 | K | 762195000 | Spojovací prostředky pro montáž stěn, příček, bednění stěn | m3 | 1.104 |  | 0 |  |  |  | základní |  | 0 | 0.01266 | 0.013977 | 0 | 0 | 16 | K | 2 |  |  |  | ROZPOCET | 0 | 0 | 0 | 0 | 0 | 1 | 0 | 16 | -898743098
| VV |  | 39,411*0,028 |  | 1.104 | [13 empty] | VV | 2 | 2 | True | 1 | ROZPOCET
58 | K | 762332531 | Montáž vázaných kcí krovů pravidelných z řeziva hoblovaného průřezové plochy do 120 cm2 | m | 76.57 |  | 0 |  |  |  | základní |  | 0 | 0 | 0 | 0 | 0 | 16 | K | 2 |  |  |  | ROZPOCET | 0 | 0 | 0 | 0 | 0 | 1 | 0 | 16 | -1988706277
| VV |  | 5,89*13 "krokve |  | 76.57 | [13 empty] | VV | 2 | 2 | True | 1 | ROZPOCET
59 | M | 61223268 | hranol konstrukční KVH lepený průřezu 60x60-280mm pohledový | m3 | 0.551 |  | 0 |  |  |  | základní |  | 0 | 0.44 | 0.24244 | 0 | 0 | 32 | M | 2 |  |  |  | ROZPOCET | 0 | 0 | 0 | 0 | 0 | 1 | 0 | 16 | -1054582076
| VV |  | 0,06*0,12*5,89*13 "krokve |  | 0.551 | [13 empty] | VV | 2 | 2 | True | 1 | ROZPOCET
60 | K | 762341027 | Bednění střech rovných z desek OSB tl 25 mm na pero a drážku šroubovaných na krokve | m2 | 53.599 |  | 0 |  |  |  | základní |  | 0 | 0.0161 | 0.86294 | 0 | 0 | 16 | K | 2 |  |  |  | ROZPOCET | 0 | 0 | 0 | 0 | 0 | 1 | 0 | 16 | 1725327546
| VV |  | 5,89*9,1 |  | 53.599 | [13 empty] | VV | 2 | 2 | True | 1 | ROZPOCET
61 | K | 762395000 | Spojovací prostředky krovů, bednění, laťování, nadstřešních konstrukcí | m3 | 1.891 |  | 0 |  |  |  | základní |  | 0 | 0.02337 | 0.044193 | 0 | 0 | 16 | K | 2 |  |  |  | ROZPOCET | 0 | 0 | 0 | 0 | 0 | 1 | 0 | 16 | 2085878090
| VV |  | 53,599*0,025+0,551 |  | 1.891 | [13 empty] | VV | 2 | 2 | True | 1 | ROZPOCET
62 | K | 762412501 | Montáž olištování spár stěn hoblovanými lištami | m | 18.5 |  | 0 |  |  |  | základní |  | 0 | 0 | 0 | 0 | 0 | 16 | K | 2 |  |  |  | ROZPOCET | 0 | 0 | 0 | 0 | 0 | 1 | 0 | 16 | -2050069558
| VV |  | 5*2+8,5 "horní hrana stěn |  | 18.5 | [13 empty] | VV | 2 | 2 | True | 1 | ROZPOCET
63 | M | 6119115R01 | palubky obkladové P+D modřín sibiřský 28x100mm jakost A/B | m2 | 1.539 |  | 0 |  |  |  | základní |  | 0 | 0.0124 | 0.019084 | 0 | 0 | 32 | M | 2 |  |  |  | ROZPOCET | 0 | 0 | 0 | 0 | 0 | 1 | 0 | 16 | 125811557
| VV |  | 18,500*0,08 |  | 1.48 | [13 empty] | VV | 2 | 2 | True | 1 | ROZPOCET
| VV |  | 1,48*1,04 'Přepočtené koeficientem množství |  | 1.539 | [13 empty] | VV | 2 | 2 | False | 1 | ROZPOCET
64 | K | 762713111 | Montáž prostorové vázané kce z hoblovaného řeziva průřezové plochy do 120 cm2 | m | 170.5 |  | 0 |  |  |  | základní |  | 0 | 0 | 0 | 0 | 0 | 16 | K | 2 |  |  |  | ROZPOCET | 0 | 0 | 0 | 0 | 0 | 1 | 0 | 16 | -963418384
| VV |  | 7,5*18 "trámky podlahy 6/12 |  | 135 | [13 empty] | VV | 2 | 2 | True | 0 | ROZPOCET
| VV |  | 5*2+8,5 "stěnové výztuhy 6/12 |  | 18.5 | [13 empty] | VV | 2 | 2 | True | 0 | ROZPOCET
| VV |  | 8,5*2 "podlaha schod 6/8 |  | 17 | [13 empty] | VV | 2 | 2 | True | 0 | ROZPOCET
| VV |  | Součet |  | 170.5 | [13 empty] | VV | 2 | 4 | True | 1 | ROZPOCET
65 | M | 61223268 | hranol konstrukční KVH lepený průřezu 60x60-280mm pohledový | m3 | 1.187 |  | 0 |  |  |  | základní |  | 0 | 0.44 | 0.52228 | 0 | 0 | 32 | M | 2 |  |  |  | ROZPOCET | 0 | 0 | 0 | 0 | 0 | 1 | 0 | 16 | -1507564211
| VV |  | 0,12*0,06*7,5*18 "trámky podlahy 6/12 |  | 0.972 | [13 empty] | VV | 2 | 2 | True | 0 | ROZPOCET
| VV |  | 0,12*0,06*(5*2+8,5) "stěnové výztuhy 6/12 |  | 0.133 | [13 empty] | VV | 2 | 2 | True | 0 | ROZPOCET
| VV |  | 0,08*0,06*8,5*2 "podlaha schod 6/8 |  | 0.082 | [13 empty] | VV | 2 | 2 | True | 0 | ROZPOCET
| VV |  | Součet |  | 1.187 | [13 empty] | VV | 2 | 4 | True | 1 | ROZPOCET
66 | K | 762713121 | Montáž prostorové vázané kce z hoblovaného řeziva průřezové plochy do 224 cm2 | m | 113.88 |  | 0 |  |  |  | základní |  | 0 | 0 | 0 | 0 | 0 | 16 | K | 2 |  |  |  | ROZPOCET | 0 | 0 | 0 | 0 | 0 | 1 | 0 | 16 | -93651250
| VV |  | 3,65*4+2,82*4 "sloupky 12/12 |  | 25.88 | [13 empty] | VV | 2 | 2 | True | 0 | ROZPOCET
| VV |  | 8,5*3+5*4 "vazníky 12/12 |  | 45.5 | [13 empty] | VV | 2 | 2 | True | 0 | ROZPOCET
| VV |  | 8,5*3 "trámy podlahy 12/12 |  | 25.5 | [13 empty] | VV | 2 | 2 | True | 0 | ROZPOCET
| VV |  | 0,85*20 "pásky 12/12 |  | 17 | [13 empty] | VV | 2 | 2 | True | 0 | ROZPOCET
| VV |  | Součet |  | 113.88 | [13 empty] | VV | 2 | 4 | True | 1 | ROZPOCET
67 | M | 61223271 | hranol konstrukční KVH lepený průřezu 120x120-280mm pohledový | m3 | 1.64 |  | 0 |  |  |  | základní |  | 0 | 0.44 | 0.7216 | 0 | 0 | 32 | M | 2 |  |  |  | ROZPOCET | 0 | 0 | 0 | 0 | 0 | 1 | 0 | 16 | -490302012
| VV |  | 0,12*0,12*113,880 |  | 1.64 | [13 empty] | VV | 2 | 2 | True | 1 | ROZPOCET
68 | K | 762795000 | Spojovací prostředky pro montáž prostorových vázaných kcí | m3 | 2.827 |  | 0 |  |  |  | základní |  | 0 | 0.02447 | 0.069177 | 0 | 0 | 16 | K | 2 |  |  |  | ROZPOCET | 0 | 0 | 0 | 0 | 0 | 1 | 0 | 16 | -1688222844
| VV |  | 1,187+1,64 |  | 2.827 | [13 empty] | VV | 2 | 2 | True | 1 | ROZPOCET
69 | K | 762952004 | Montáž teras z prken přes 135 mm z dřevin měkkých šroubovaných broušených bez povrchové úpravy | m2 | 66.385 |  | 0 |  |  |  | základní |  | 0 | 0.00021 | 0.013941 | 0 | 0 | 16 | K | 2 |  |  |  | ROZPOCET | 0 | 0 | 0 | 0 | 0 | 1 | 0 | 16 | 611636842
| VV |  | 8,5*7,5 "P1.1 |  | 63.75 | [13 empty] | VV | 2 | 2 | True | 0 | ROZPOCET
| VV |  | 8,5*0,31 "P1.2 |  | 2.635 | [13 empty] | VV | 2 | 2 | True | 0 | ROZPOCET
| VV |  | Součet |  | 66.385 | [13 empty] | VV | 2 | 4 | True | 1 | ROZPOCET
70 | M | 61198124 | terasový profil dřevěný tl 27mm sibiřský modřín | m2 | 71.696 |  | 0 |  |  |  | základní |  | 0 | 0.0189 | 1.3551 | 0 | 0 | 32 | M | 2 |  |  |  | ROZPOCET | 0 | 0 | 0 | 0 | 0 | 1 | 0 | 16 | 2111986800
| VV |  | 66,385*1,08 'Přepočtené koeficientem množství |  | 71.696 | [13 empty] | VV | 2 | 2 | False | 1 | ROZPOCET
71 | K | 762952102 | Čelní kryt délky 140 mm terasy | m | 9.12 |  | 0 |  |  |  | základní |  | 0 | 0.00215 | 0.019608 | 0 | 0 | 16 | K | 2 |  |  |  | ROZPOCET | 0 | 0 | 0 | 0 | 0 | 1 | 0 | 16 | -2077722993
| VV |  | 8,5+0,31*2 "čelní profil schodu |  | 9.12 | [13 empty] | VV | 2 | 2 | True | 1 | ROZPOCET
72 | K | 762953002 | Nátěr dřevěných teras olejový dvojnásobný s očištěním | m2 | 66.385 |  | 0 |  |  |  | základní |  | 0 | 0.00019 | 0.012613 | 0 | 0 | 16 | K | 2 |  |  |  | ROZPOCET | 0 | 0 | 0 | 0 | 0 | 1 | 0 | 16 | -1903267751
73 | K | 998762101 | Přesun hmot tonážní pro kce tesařské v objektech v do 6 m | t | 4.492 |  | 0 |  |  |  | základní |  | 0 | 0 | 0 | 0 | 0 | 16 | K | 2 |  |  |  | ROZPOCET | 0 | 0 | 0 | 0 | 0 | 1 | 0 | 16 | -2005947029
| D | 764 | Konstrukce klempířské |  |  |  | 0 | [5 empty] | 0 |  | 0.46645 |  | 0 | 2 | D | 1 |  |  |  | ROZPOCET | [6 empty] | 0
74 | K | 764042419 | Strukturovaná oddělovací rohož s integrovanou pojistnou hydroizolací jakékoliv rš | m2 | 53.599 |  | 0 |  |  |  | základní |  | 0 | 0.00058 | 0.031087 | 0 | 0 | 16 | K | 2 |  |  |  | ROZPOCET | 0 | 0 | 0 | 0 | 0 | 1 | 0 | 16 | -1261299876
75 | K | 764141411 | Krytina střechy rovné drážkováním ze svitků z TiZn předzvětralého plechu rš 670 mm sklonu do 30° | m2 | 53.599 |  | 0 |  |  |  | základní |  | 0 | 0.00666 | 0.35697 | 0 | 0 | 16 | K | 2 |  |  |  | ROZPOCET | 0 | 0 | 0 | 0 | 0 | 1 | 0 | 16 | -1175743698
| VV |  | 9,1*5,89 |  | 53.599 | [13 empty] | VV | 2 | 2 | True | 1 | ROZPOCET
76 | K | 764242403 | Oplechování štítu závětrnou lištou z TiZn předzvětralého plechu rš 250 mm | m | 20.88 |  | 0 |  |  |  | základní |  | 0 | 0.00148 | 0.030902 | 0 | 0 | 16 | K | 2 |  |  |  | ROZPOCET | 0 | 0 | 0 | 0 | 0 | 1 | 0 | 16 | 843197213
| VV |  | 5,89*2+9,1 |  | 20.88 | [13 empty] | VV | 2 | 2 | True | 1 | ROZPOCET
77 | K | 764242433 | Oplechování rovné okapové hrany z TiZn předzvětralého plechu rš 250 mm | m | 9.1 |  | 0 |  |  |  | základní |  | 0 | 0.00151 | 0.013741 | 0 | 0 | 16 | K | 2 |  |  |  | ROZPOCET | 0 | 0 | 0 | 0 | 0 | 1 | 0 | 16 | -1205708254
78 | K | 764541405 | Žlab podokapní půlkruhový z TiZn předzvětralého plechu rš 330 mm | m | 9.1 |  | 0 |  |  |  | základní |  | 0 | 0.00286 | 0.026026 | 0 | 0 | 16 | K | 2 |  |  |  | ROZPOCET | 0 | 0 | 0 | 0 | 0 | 1 | 0 | 16 | 1327642146
79 | K | 764541446 | Kotlík oválný (trychtýřový) pro podokapní žlaby z TiZn předzvětralého plechu 330/100 mm | kus | 1 |  | 0 |  |  |  | základní |  | 0 | 0.00048 | 0.00048 | 0 | 0 | 16 | K | 2 |  |  |  | ROZPOCET | 0 | 0 | 0 | 0 | 0 | 1 | 0 | 16 | 361969682
80 | K | 764548423 | Svody kruhové včetně objímek, kolen, odskoků z TiZn předzvětralého plechu průměru 100 mm | m | 3.25 |  | 0 |  |  |  | základní |  | 0 | 0.00223 | 0.0072475 | 0 | 0 | 16 | K | 2 |  |  |  | ROZPOCET | 0 | 0 | 0 | 0 | 0 | 1 | 0 | 16 | 1564854434
81 | K | 998764101 | Přesun hmot tonážní pro konstrukce klempířské v objektech v do 6 m | t | 0.466 |  | 0 |  |  |  | základní |  | 0 | 0 | 0 | 0 | 0 | 16 | K | 2 |  |  |  | ROZPOCET | 0 | 0 | 0 | 0 | 0 | 1 | 0 | 16 | -150609685
| D | 783 | Dokončovací práce - nátěry |  |  |  | 0 | [5 empty] | 0 |  | 0.12237 |  | 0 | 2 | D | 1 |  |  |  | ROZPOCET | [6 empty] | 0
82 | K | 783263101 | Napouštěcí jednonásobný olejový nátěr tesařských konstrukcí zabudovaných do konstrukce | m2 | 271.936 |  | 0 |  |  |  | základní |  | 0 | 0.00016 | 0.04351 | 0 | 0 | 16 | K | 2 |  |  |  | ROZPOCET | 0 | 0 | 0 | 0 | 0 | 1 | 0 | 16 | 482731028
| VV |  | 8,5*2,77*2 "zadní stěna |  | 47.09 | [13 empty] | VV | 2 | 2 | True | 0 | ROZPOCET
| VV |  | 5*1,45*2*2 "boční stěna |  | 29 | [13 empty] | VV | 2 | 2 | True | 0 | ROZPOCET
| VV |  | Mezisoučet stěny |  | 76.09 | [13 empty] | VV | 2 | 3 | True | 0 | ROZPOCET
| VV |  | (0,06+0,12)*2*5,89*13 "krokve |  | 27.565 | [13 empty] | VV | 2 | 2 | True | 0 | ROZPOCET
| VV |  | (0,12+0,06)*2*7,5*18 "trámky podlahy 6/12 |  | 48.6 | [13 empty] | VV | 2 | 2 | True | 0 | ROZPOCET
| VV |  | (0,12+0,06)*2*(5*2+8,5) "stěnové výztuhy 6/12 |  | 6.66 | [13 empty] | VV | 2 | 2 | True | 0 | ROZPOCET
| VV |  | (0,08+0,06)*2*8,5*2 "podlaha schod 6/8 |  | 4.76 | [13 empty] | VV | 2 | 2 | True | 0 | ROZPOCET
| VV |  | 0,12*4*113,880 "sloupky, pásky, vaznice |  | 54.662 | [13 empty] | VV | 2 | 2 | True | 0 | ROZPOCET
| VV |  | Mezisoučet "trámy |  | 142.247 | [13 empty] | VV | 2 | 3 | True | 0 | ROZPOCET
| VV |  | 5,89*9,1 "bednění střechy |  | 53.599 | [13 empty] | VV | 2 | 2 | True | 0 | ROZPOCET
| VV |  | Mezisoučet "střecha |  | 53.599 | [13 empty] | VV | 2 | 3 | True | 0 | ROZPOCET
| VV |  | Součet |  | 271.936 | [13 empty] | VV | 2 | 4 | True | 1 | ROZPOCET
83 | K | 783264101 | Základní jednonásobný olejový nátěr tesařských konstrukcí | m2 | 271.936 |  | 0 |  |  |  | základní |  | 0 | 0.00014 | 0.038071 | 0 | 0 | 16 | K | 2 |  |  |  | ROZPOCET | 0 | 0 | 0 | 0 | 0 | 1 | 0 | 16 | 1899712747
84 | K | 783268111 | Lazurovací dvojnásobný olejový nátěr tesařských konstrukcí | m2 | 271.936 |  | 0 |  |  |  | základní |  | 0 | 0.00015 | 0.04079 | 0 | 0 | 16 | K | 2 |  |  |  | ROZPOCET | 0 | 0 | 0 | 0 | 0 | 1 | 0 | 16 | -459120301
| D | M | Práce a dodávky M |  |  |  | 0 | [5 empty] | 0 |  | 0 |  | 0 | 3 | D | 0 |  |  |  | ROZPOCET | [6 empty] | 0
| D | 21-M | Elektromontáže |  |  |  | 0 | [5 empty] | 0 |  | 0 |  | 0 | 3 | D | 1 |  |  |  | ROZPOCET | [6 empty] | 0
85 | K | 21m01 | Elektromontážní práce - silnoproud, viz samostatná příloha | soubor | 1 | 0 | 0 |  |  |  | základní |  | 0 | 0 | 0 | 0 | 0 | 64 | K | 2 |  |  |  | ROZPOCET | 0 | 0 | 0 | 0 | 0 | 1 | 0 | 64 | -1562643478
| D | VRN | Vedlejší rozpočtové náklady |  |  |  | 0 | [5 empty] | 0 |  | 0 |  | 0 | 5 | D | 0 |  |  |  | ROZPOCET | [6 empty] | 0
95 | K | 030001000 | Zařízení staveniště | % |  |  | 0 |  |  |  | základní |  | 0 | 0 | 0 | 0 | 0 | 1024 | K | 1 |  |  |  | ROZPOCET | 0 | 0 | 0 | 0 | 0 | 1 | 0 | 1024 | 369746643
96 | K | 044002000 | Revize, zkoušky a ostatní úkony potřebné pro kolaudaci, včetně koordinační funkční zkoušky požárně bezpečnostního zařízení | soubor | 1 |  | 0 |  |  |  | základní |  | 0 | 0 | 0 | 0 | 0 | 1024 | K | 1 |  |  |  | ROZPOCET | 0 | 0 | 0 | 0 | 0 | 1 | 0 | 1024 | 739805781
97 | K | 045002000 | Kompletační a koordinační činnost | % |  |  | 0 |  |  |  | základní |  | 0 | 0 | 0 | 0 | 0 | 1024 | K | 1 |  |  |  | ROZPOCET | 0 | 0 | 0 | 0 | 0 | 1 | 0 | 1024 | 1549915524
98 | K | 065002000 | Mimostaveništní doprava materiálů | % |  |  | 0 |  |  |  | základní |  | 0 | 0 | 0 | 0 | 0 | 1024 | K | 1 |  |  |  | ROZPOCET | 0 | 0 | 0 | 0 | 0 | 1 | 0 | 1024 | 5500604
99 | K | 071002000 | Provoz investora, třetích osob - režie spojená s realizací stavby za provozu areálu, dopravně inženýrská opatření | % |  |  | 0 |  |  |  | základní |  | 0 | 0 | 0 | 0 | 0 | 1024 | K | 1 |  |  |  | ROZPOCET | 0 | 0 | 0 | 0 | 0 | 1 | 0 | 1024 | -1953176398
|  | VP | Vícepráce |  |  |  | 0 | [11 empty] | D | 0 |  |  |  | PN | [6 empty] | 0
| K | [5 empty] | 0 |  |  |  | základní | [7 empty] | PN | 1 |  |  |  | PN | 0 | 0 | 0 | 0 | 0 | 1 | 0
| K | [5 empty] | 0 |  |  |  | základní | [7 empty] | PN | 1 |  |  |  | PN | 0 | 0 | 0 | 0 | 0 | 1 | 0
| K | [5 empty] | 0 |  |  |  | základní | [7 empty] | PN | 1 |  |  |  | PN | 0 | 0 | 0 | 0 | 0 | 1 | 0
| K | [5 empty] | 0 |  |  |  | základní | [7 empty] | PN | 1 |  |  |  | PN | 0 | 0 | 0 | 0 | 0 | 1 | 0
| K | [5 empty] | 0 |  |  |  | základní | [7 empty] | PN | 1 |  |  |  | PN | 0 | 0 | 0 | 0 | 0 | 1 | 0

## SO-01 ZTI
Položkový rozpočet
S: |  | Venkovní polytechnická učebna MŠ
O:
R: | D.1.4.a | Zdravotechnika
P.č. | Číslo položky | Název položky | MJ | množství | cena / MJ | celkem | Dodávka | Dodávka celk. | Montáž | Montáž celk. | DPH | cena s DPH | hmotnost / MJ | hmotnost celk.(t) | dem. hmotnost / MJ | dem. hmotnost celk.(t) | Ceník | Cen. soustava
Díl: | 721 | Kanalizace |  |  |  | 0 |  | 0 |  | 0 |  | 0 |  | 0 |  | 0
1 | 721001 | připojovací potrubí DN50, polypropylen (PP-HT); včetně tvarovek; včetně dodávky a montáže | bm | 1 | 0 | 0
2 | 721002 | odpadní potrubí DN75, polypropylen (PP-HT); včetně tvarovek;včetně dodávky a montáže | bm | 2 | 0 | 0
3 | 721003 | ležaté potrubí DN110, polyvinylchlorid (PVC-KG); včetně tvarovek;včetně dodávky a montáže | bm | 2 | 0 | 0
4 | 721004 | kotvení pro potrubí DN50, dle výrobce potrubí; včetně dodávky a montáže | ks | 2 | 0 | 0 |  | 0 |  | 0
5 | 721005 | kotvení pro potrubí DN75, dle výrobce potrubí; včetně dodávky a montáže | ks | 4 | 0 | 0
6 | 721006 | připojovací koleno pro umyvadlo DN50/40; polypropylen (PP-HT); včetně dodávky a montáže | ks | 1 | 0 | 0
7 | 721007 | zkouška těsnosti potrubí | bm | 5 | 0 | 0
8 | 721008 | výkop rýhy pro potrubí a výkop pro šachty a nádrž | m3 | 2.3 | 0 | 0
9 | 721009 | pískový podsyp a obsyp potrubí - zrnitost 8-22mm - 0,1m pod potrubí, 0,2m nad potrubí | m3 | 0.7 | 0 | 0
10 | 721010 | zához výkopu vytěženou zeminou | m3 | 1.6 | 0 | 0
11 | 721011 | hutnění zásypu, dle. ČSN 733050- po vrstvách | m2 | 1.6 | 0 | 0
12 | 721012 | odvoz přebytečného výkopku | m3 | 0.7 | 0 | 0
13 | 721013 | přesun hmot | soubor | 1 | 0 | 0
Díl: | 722 | Vodovod |  |  |  | 0 |  | 0 |  | 0 |  | 0 |  | 0 |  | 0
14 | 722001 | PE HD100-SDR11 d25 (DN20); včetně dodávky a montáže | bm | 23 | 0 | 0 |  | 0 |  | 0 | 21 | 0 | 0 | 0 | 0 | 0 |  | Vlastní
15 | 722002 | potrubí studené vody PPR PN16 20x2,8, izolované (tl.13mm); včetně dodávky a montáže | bm | 2 | 0 | 0
16 | 722003 | chránička DN50, ocelová; včetně dodávky a montáže | bm | 0.7 | 0 | 0
17 | 722004 | kotvení plastového potrubí D20, dle výrobce potrubí; včetně dodávky a montáže | bm | 4 | 0 | 0
18 | 722005 | rohový ventil DN15; chrom, dodávka a montáž; včetně dodávky a montáže | ks | 1 | 0 | 0
19 | 722006 | napojení nového potrubí na stávající | ks | 1 | 0 | 0
20 | 722007 | zkoušky potrubí - tlaková a těsnosti; desinfekce potrubí | bm | 25 | 0 | 0
21 | 722008 | výkop rýhy pro potrubí a výkop pro šachty | m3 | 25.8 | 0 | 0
22 | 722009 | pískový podsyp a obsyp potrubí - zrnitost 8-22mm - 0,1m pod potrubí, 0,2m nad potrubí | m3 | 6.1 | 0 | 0
23 | 722010 | zához výkopu vytěženou zeminou | m3 | 19.7 | 0 | 0
24 | 722011 | hutnění zásypu, dle. ČSN 733050- po vrstvách | m2 | 18.4 | 0 | 0
25 | 722012 | odvoz přebytečného výkopku | m3 | 6.1 | 0 | 0
26 | 722013 | náklady na PD | soubor | 1 | 0 | 0
Díl: | 725 | Zařizovací předměty |  |  |  | 0 |  | #REF! |  | #REF! | 21 | #REF! | 0 | #REF! | 0 | #REF! |  | Vlastní
27 | 725001 | U - umyvadlo keramické bílé; stojánková páková baterie pro jednu vodu; odpadní ventil 5/4"pro umyvadla se zátkou a řetízkem, šroub dlouhý(60mm), připojovací závit 5/4", sifon nerez(včetně osazení zař. předmětu a napojení na rozvody vody a kanalizace) | ks | 1 | 0 | 0
| Celkem |  |  |  |  | 0
Poznámky uchazeče k zadání

## SO-01 SIL
Polytechnická učebna - MŠ Korycanská
Rekapitulace rozpočtu
HLAVA III. | Základní rozpočtové náklady
| Dodávka materiálu | [5 empty] | 0
| Montážní práce a služby | [5 empty] | 0
| Celkem | [5 empty] | 0
| El. revize | [5 empty] | 0
| Celkem | [5 empty] | 0
| Celkem bez DPH | [5 empty] | 0
Daň z přidané hodnoty
| Základní sazba DPH | x
| DPH celkem | [5 empty] | 0
| Celkem s DPH | [5 empty] | 0
| materiálu ELEKTROINSTALACE |  |  | Dodávka materiálu |  | Montáž materiálu
No. | Popis položky | Počet | Měr.jedn. | Kč m.j. | Kč celkem | Kč m.j. | Kč celkem
Rozvaděč R
1.1 | Zmapování stávajícího stavu rozvaděče - kontrola proudových chráničů | 1 | hod | - | - | 0 | 0
1.2 | Kombinace jsitiče a chrániče 16A; 30ms | 1 | ks | 0 | 0 | 0 | 0
1.3 | Kombinace jsitiče a chrániče 10A; 30ms | 1 | ks | 0 | 0 | 0 | 0
1.4 | Montáž nových prvků vč. Úpravy rozvaděče a čelní masky rozvaděče | 1 | soubor | 0 | 0 | 0 | 0
1.5 | Svorkovnice, dutinky, slaněné vodiče a další drobný materiál | 1 | soubor | 0 | 0 | 0 | 0
1.6 | Vyhotovení schématu skutečného provední rozvaděče vč. popisu prvků | 1 | ks | - | - | 0 | 0
1.7 | Drobný nespecifikovaný materiál | 5 | % |  | 0 |  | 0 |  | 0
[5 empty] | 0 |  | 0
| Úložný materiál,spínače, zásuvky, krabice, příslušenství - elektroinstalace NN + SK | [7 empty] | 0
2.1 | Zmapování stávající elektroinstalace prostoru sociálního zázemí objektu výukového pavilonu, vč. vhodného bodu pro napojení | 3 | hod | - | - | 0 | 0 | 15.364 | 16.9004
2.2 | Rozbočná krabice | 1 | soubor | 0 | 0 | 0 | 0 | 15.364 | 16.9004
2.3 | Průraz zdiva do 35cm vč. Zapravení prostupu | 3 | ks | - | - | 0 | 0
2.4 | Průraz obvodového zdiva vč. Zapravení prostupu | 1 | ks | - | - | 0 | 0
2.5 | Svorgovnice (např. Wago) | 1 | soubor | 0 | 0 | 0 | 0
2.6 | Elektroinstlační lišta vkládácí, povrchová montáž | 15 | m | 0 | - | 0 | 0
2.7 | Vypínač přístroj č.5 250V/10AX vč. Klapátek - komplet; IP44 - design dle architekta | 1 | ks | 0 | 0 | 0 | 0
2.8 | Zásuvka přístroj 230V/16 vč. Masky - komplet; IP44 - design dle architekta | 3 | ks | 0 | 0 | 0 | 0
2.9 | Elektroinstlační chránička flexibilní pro montáž do země - PVC prům 40mm vč. Zatahovacího drátu | 40 | m | 0 | 0 | 0 | 0
2.10 | Elektroinstlační chránička pevná - PVC prům 25mm | 40 | m | 0 | 0 | 0 | 0
2.11 | Příslušenství pro PVC trubky vč. příchytek na zeď | 1 | soubor | 0 | 0 | 0 | 0
2.12 | Pokládka PVC chrániček | 5 | hod | - | - | 0 | 0
2.13 | Drobný kotvící a úložný materiál | 1 | soubor | 0 | 0 | 0 | 0
2.14 | Uložení kabelové trasy vč. chráničky do výkopu (výkop dodá stavba dle ČSN 73 6008) | 40 | m | - | - | 0 | 0
2.15 | WiFi AP 2,4/5GHz dle specifikace investora; vhodný pro venkovní použití vč. Montážního materiálu | 1 | ks | 0 | 0 | 0 | 0
2.16 | Drát AlMgSi 8mm | 20 | m | 0 | 0 | 0 | 0
2.17 | Podpěra jímacího vedení na rovnou střechu | 12 | ks | 0 | 0 | 0 | 0
2.18 | Svorka dle typu materiálu a spoje | 12 | ks | 0 | 0 | 0 | 0
2.19 | Tříramenný stativ se základnou pro jímací tyč; vč. Bet. Podstavců; vč. Gumových podložek; vč. Jímací tyče min.2m | 1 | ks | 0 | 0 | 0 | 0
2.20 | Zmapování stávajícího stavu jímací soustavy | 2 | hod | - | - | 0 | 0
2.21 | Úprava - doplnění jímací soustavy o nové jímače | 5 | hod | - | - | 0 | 0
2.22 | Koordinace umístění koncových prvků a vedení kabelových tras s architekty | 2 | hod | - | - | 0 | 0
2.23 | Odvoz suti ze staveniště na skládku do 1km | 0.1 | t | - | - | 0 | 0
2.24 | Odvoz dalších hmot za staveniště do 1km | 0.05 | t | - | - | 0 | 0
2.25 | Doprava materiálu na stavbu | 1 | soubor | - | - | 0 | 0
2.26 | Drobný nespecifikovaný materiál | 5 | % |  | 0 |  | 0
[5 empty] | 0 |  | 0
| Kabely | [7 empty] | 0
3.1 | Kabel CYKY-J 3 X 1,5mm2 | 100 | m | 0 | 0 | 0 | 0
3.2 | Kabel CYKY-J 3 X 2,5mm2 | 80 | m | 0 | 0 | 0 | 0
3.4 | Nespecifikovaná kabeláž | 5 | % |  | 0 |  | 0
[5 empty] | 0 |  | 0
Svítidla - koordinováno s architekty
4.1 | Montáž vč. Zapojení svítidel, do pozic dle PD | 8 | ks | - | - | 0 | 0
4.2 | Venkovní LED svítidlo IP66; 230V/50Hz vč. Předřadníku; 4600lm; 32,4W; 4000K | 8 | ks | 0 | 0 | 0 | 0
4.3 | Kotvení svítidel na závitové tyče do krokevních trámů; vč. Dodávky zívitových tyčí (nerez) a konzolí (nerez) pro jejich uchycení ke konstrukci - koordinováno se stavbou | 12 | ks | 0 | 0 | 0 | 0
[5 empty] | 0 |  | 0
!!!!! Zá správnost vzorců, jednotlivých souhrnů a vyplnění jednotlivých položek zodpovídá dodavatel CN !!!!!
* Zhotovitel se před předložením nabídky detailně seznámí s dokumentací a skutečným stavem a je povinen do nabídky zahrnout veškeré přepdokládáné práce byť neuvedené ve VV. Je nezbytné aby CN zohledila všechny možné návaznosti profesí a jejich požadavky
0