## Rekapitulace
Firma: 4roads s.r.o.
Rekapitulace ceny
Stavba: 1225624 - Úprava bezmotorové komunikace A2 v úseku Breitfeldova – Negrelliho viadukt
Varianta: ZŘ - Základní řešení
Celková cena bez DPH:
Celková cena s DPH:
Objekt | Popis | Cena bez DPH | DPH | Cena s DPH
SO 000 | VON Vedlejší a ostatní náklady
SO 020 | Příprava území
SO 134 | Bezmotorová komunikace A2
SO 431 | Veřejné osvětlení

## SO 000
ASPE10 |  |  |  | Firma: 4roads s.r.o. | [5 empty] | 3
|  |  |  | Soupis prací objektu | [5 empty] | 3
S | Stavba: | 1225624 |  | Úprava bezmotorové komunikace A2 v úseku Breitfeldova – Negrelliho viadukt |  |  | SO 000 |  | 0,00 | 2
O | Rozpočet: | SO 000 |  | VON Vedlejší a ostatní náklady |  |  |  |  | 15,00 | 2
Typ | Poř. číslo | Kód položky | Varianta | Název položky | MJ | Množství | Jednotková cena |  | 21,00 | 3
[7 empty] | Jednotková | Celkem
0 | 1 | 2 | 3 | 4 | 5 | 6 | 9 | 10
SD |  | 0 |  | Všeobecné konstrukce a práce
P | 1 | 02620 |  | ZKOUŠENÍ KONSTRUKCÍ A PRACÍ NEZÁVISLOU ZKUŠEBNOU | KPL | 1 | 0 |  |  | 2
PP
VV
P | 2 | 02720 |  | POMOC PRÁCE ZŘÍZ NEBO ZAJIŠŤ REGULACI A OCHRANU DOPRAVY | KPL | 1 | 0 |  |  | 2
PP |  |  |  | Položka zahrnuje kompletní dopravně-inženýrská opatření po celou dobu stavby dle projektové dokumentace a aktuálních požadavků na provedení díla.
VV
P | 3 | 02911 |  | OSTATNÍ POŽADAVKY - GEODETICKÉ ZAMĚŘENÍ | KPL | 1 | 0 |  |  | 2
PP |  |  |  | Zaměření pro potřeby zpracování DSPS, RDS
VV
P | 4 | 02943 |  | OSTATNÍ POŽADAVKY - VYPRACOVÁNÍ RDS | KPL | 1 | 0 |  |  | 2
PP
VV
P | 5 | 02944 |  | OSTAT POŽADAVKY - DOKUMENTACE SKUTEČ PROVEDENÍ V DIGIT FORMĚ | KPL | 1 | 0 |  |  | 2
PP |  |  |  | Vč. tištěné formy dle požadavku objednatele
VV
P | 6 | 02990 |  | OSTATNÍ POŽADAVKY - INFORMAČNÍ TABULE | KPL | 1 | 0 |  |  | 2
PP |  |  |  | Označení stavby dle zásad BOZP
VV
P | 7 | 03100 |  | ZAŘÍZENÍ STAVENIŠTĚ - ZŘÍZENÍ, PROVOZ, DEMONTÁŽ | KPL | 1 | 0 |  |  | 2
PP
VV

## SO 020
ASPE10 |  |  |  | Firma: 4roads s.r.o. | [5 empty] | 3
|  |  |  | Soupis prací objektu | [5 empty] | 3
S | Stavba: | 1225624 |  | Úprava bezmotorové komunikace A2 v úseku Breitfeldova – Negrelliho viadukt |  |  | SO 020 |  | 0,00 | 2
O | Rozpočet: | SO 020 |  | Příprava území |  |  |  |  | 15,00 | 2
Typ | Poř. číslo | Kód položky | Varianta | Název položky | MJ | Množství | Jednotková cena |  | 21,00 | 3
[7 empty] | Jednotková | Celkem
0 | 1 | 2 | 3 | 4 | 5 | 6 | 9 | 10
SD |  | 0 |  | Všeobecné konstrukce a práce
P | 1 | 02920 |  | OSTATNÍ POŽADAVKY - OCHRANA ŽIVOTNÍHO PROSTŘEDÍ | KPL | 1 | 0 |  |  | 2
PP |  |  |  | Ochrana stromů a dřevin, zasahujících do prostoru trvalého záboru stavby. Ochrana bude provedena včetně jejich kořenového systému před poškozením. Jedná se především o: - ochranu půdy v okolí stromů před pojížděním těžkou mechanizací a skládkováním stavebního materiálu. - postup v souladu s ČSN 83 9061 Technologie vegetačních úprav v krajině – Ochrana stromů - porostů vegetačních ploch při stavebních pracích
VV
P | 2 | 03730 |  | POMOC PRÁCE ZAJIŠŤ NEBO ZŘÍZ OCHRANU INŽENÝRSKÝCH SÍTÍ | KPL | 1 | 0 |  |  | 2
PP |  |  |  | Vytyčení IS. Provedení ručních odkopů pro ověření hloubek uložení stávajících podzemních vedení inženýrských sítí
VV
SD |  | 1 |  | Zemní práce
P | 3 | 11201 |  | KÁCENÍ STROMŮ D KMENE DO 0,5M S ODSTRANĚNÍM PAŘEZŮ | KUS | 3 | 0 |  |  | 2
PP |  |  |  | Pokácen bude 1x Jasan ztepilý o obvodu kmene 47 cm rostoucí na pozemku p.č. 889/183 v k.ú. Karlín, a 2x Topol sp. o obvodu kmene 79 cm rostoucí na pozemku p.č. 889/62 v k.ú. Karlín. Pařez bude odstraněn frézováním.
VV

## SO 134
ASPE10 |  |  |  | Firma: 4roads s.r.o. | [5 empty] | 3
|  |  |  | Soupis prací objektu | [5 empty] | 3
S | Stavba: | 1225624 |  | Úprava bezmotorové komunikace A2 v úseku Breitfeldova – Negrelliho viadukt |  |  | SO 134 |  | 0,00 | 2
O | Rozpočet: | SO 134 |  | Bezmotorová komunikace A2 |  |  |  |  | 15,00 | 2
Typ | Poř. číslo | Kód položky | Varianta | Název položky | MJ | Množství | Jednotková cena |  | 21,00 | 3
[7 empty] | Jednotková | Celkem
0 | 1 | 2 | 3 | 4 | 5 | 6 | 9 | 10
SD |  | 0 |  | Všeobecné konstrukce a práce
P | 1 | 014102 |  | POPLATKY ZA SKLÁDKU | T | 4635.861 | 0 |  |  | 2
PP |  |  |  | Zemina a kamení, kód odpadu 17 05 04
VV |  |  |  | dle pol. 11130 SEJMUTÍ DRNU ...1977,032*0,1*1,6 dle pol. 113328 ODSTR. KAM. NESTMEL. ... 1580,321*2,0 dle pol. 126738 ZŘÍZENÍ STUPŇŮ ... 643,830*1,8
P | 2 | 014112 |  | POPLATKY ZA SKLÁDKU TYP S-IO (INERTNÍ ODPAD) | T | 116.852 | 0 |  |  | 2
PP |  |  |  | Beton, kód odpadu 17 01 01
VV |  |  |  | dle pol. 11348 ODSTRANĚNÍ DLAŽDIC ...20,160*2,2 dle pol. 11352 ODSTRANĚNÍ OBRUBNÍKŮ ...1 450,000*0,05
P | 3 | 014201 |  | POPLATKY ZA ZEMNÍK - ZEMINA | M3 | 195.993 | 0 |  |  | 2
PP |  |  |  | nákup zeminy v kvalitě ornice, vč. naložení a dopravy na stavbu
VV |  |  |  | 1959,925*0,1
SD |  | 1 |  | Zemní práce
P | 4 | 11120 |  | ODSTRANĚNÍ KŘOVIN | M2 | 20 | 0 |  |  | 2
PP |  |  |  | prořezání dřevin plochy 20 m2
VV
P | 5 | 11130 |  | SEJMUTÍ DRNU | M2 | 1977.032 | 0 |  |  | 2
PP |  |  |  | Sejmutí drnu tl. 0,1 m vč. odvozu a uložení na skládku, poplatek za skládku v pol. č. 014102
VV |  |  |  | Odměřeno digitálně ze situace
P | 6 | 113328 |  | ODSTRAN PODKL ZPEVNĚNÝCH PLOCH Z KAMENIVA NESTMEL, ODVOZ DO 20KM | M3 | 1580.321 | 0 |  |  | 2
PP
VV |  |  |  | Odměřeno digitálně ze situace a pracovních řezů
P | 7 | 11336 |  | ODSTRANĚNÍ PODKLADU ZPEVNĚNÝCH PLOCH ZE SILNIČNÍCH DÍLCŮ (PANELŮ) | M3 | 10.4 | 0 |  |  | 2
PP |  |  |  | Vč. odvozu na deponii objednatele
VV |  |  |  | Odstranění původních panelů: 52 m2 plocha * 0,2 m tl.
P | 8 | 11348 |  | ODSTRANĚNÍ KRYTU ZPEVNĚNÝCH PLOCH Z DLAŽDIC VČETNĚ PODKLADU | M3 | 20.16 | 0 |  |  | 2
PP |  |  |  | včetně odvozu a uložení na skládku, skládkovné vykázáno samostatně
VV |  |  |  | Odstranění varovného pásu reliéfní dlažby: v délce 252 m. Kubatura 252*0,4*0,2
P | 9 | 11352 |  | ODSTRANĚNÍ CHODNÍKOVÝCH A SILNIČNÍCH OBRUBNÍKŮ BETONOVÝCH | M | 1450 | 0 |  |  | 2
PP |  |  |  | včetně odvozu a uložení na skládku, skládkovné vykázáno samostatně
VV
P | 10 | 113763 |  | FRÉZOVÁNÍ DRÁŽKY PRŮŘEZU DO 300MM2 V ASFALTOVÉ VOZOVCE | M | 22 | 0 |  |  | 2
PP
VV
P | 11 | 126738 |  | ZŘÍZENÍ STUPŇŮ V PODLOŽÍ NÁSYPŮ TŘ. I, ODVOZ DO 20KM | M3 | 643.83 | 0 |  |  | 2
PP
VV |  |  |  | Odměřeno digitálně ze situace a pracovních řezů
P | 12 | 17180 |  | ULOŽENÍ SYPANINY DO NÁSYPŮ Z NAKUPOVANÝCH MATERIÁLŮ | M3 | 709.689 | 0 |  |  | 2
PP |  |  |  | Násyp zhutněný z vhodné zeminy včetně nákupu.Zhutnění na 100% PS.
VV |  |  |  | Odměřeno digitálně ze situace a pracovních řezů
P | 13 | 17380 |  | ZEMNÍ KRAJNICE A DOSYPÁVKY Z NAKUPOVANÝCH MATERIÁLŮ | M3 | 203.272 | 0 |  |  | 2
PP |  |  |  | Dosyp krajnice, nenamrzavá zemina, zhutněno na 100% PS
VV |  |  |  | Odměřeno digitálně ze situace a pracovních řezů
P | 14 | 18110 |  | ÚPRAVA PLÁNĚ SE ZHUTNĚNÍM V HORNINĚ TŘ. I | M2 | 4364.91 | 0 |  |  | 2
PP
VV |  |  |  | Odměřeno digitálně ze situace a pracovních řezů
P | 15 | 18221 |  | ROZPROSTŘENÍ ORNICE VE SVAHU V TL DO 0,10M | M2 | 1959.925 | 0 |  |  | 2
PP |  |  |  | Ohumusování tl. 0,10 m
VV |  |  |  | Odměřeno digitálně ze situace a pracovních řezů
P | 16 | 18242 |  | ZALOŽENÍ TRÁVNÍKU HYDROOSEVEM NA ORNICI | M2 | 1959.925 | 0 |  |  | 2
PP
VV |  |  |  | Odměřeno digitálně ze situace a pracovních řezů
P | 17 | 18247 |  | OŠETŘOVÁNÍ TRÁVNÍKU | M2 | 1959.925 | 0 |  |  | 2
PP |  |  |  | Údžba trávníku 1x (do předání díla)
VV |  |  |  | Odměřeno digitálně ze situace a pracovních řezů
SD |  | 3 |  | Svislé konstrukce
P | 18 | 327114 |  | ZDI OPĚR, ZÁRUB, NÁBŘEŽ Z DÍLCŮ BETON DO C25/30 | M3 | 34.56 | 0 |  |  | 2
PP |  |  |  | Betonové tvárnice 0,6x0,6x1,8 a 0,6x0,6x1,2 včetně obkladu gabionem
VV |  |  |  | 1,2*0,6*32+0,6*0,6*32
P | 19 | 327211 |  | ZDI OPĚRNÉ, ZÁRUBNÍ, NÁBŘEŽNÍ Z LOMOVÉHO KAMENE NA SUCHO | M3 | 20.877 | 0 |  |  | 2
PP |  |  |  | Lomový kámen vyskládaný na opevnění břehu u základu opěrné zdi lomové kamenivo bude uloženo do betonu minimální tloušťky 0,10 m a vyspárováno
VV |  |  |  | Odměřeno digitálně ze situace a pracovních řezů
SD |  | 5 |  | Komunikace
P | 20 | 56110 |  | PODKLADNÍ BETON | M3 | 11.44 | 0 |  |  | 2
PP |  |  |  | Podkladní beton pod betonové tvárnice s gabionem. C8/10 X0
VV
P | 21 | 56330 |  | VOZOVKOVÉ VRSTVY ZE ŠTĚRKODRTI | M3 | 799.363 | 0 |  |  | 2
PP |  |  |  | Štěrkodrť ŠDB 0/32 Ge tl. 200 mm
VV |  |  |  | Odměřeno digitálně ze situace a pracovních řezů
P | 22 | 56361 |  | VOZOVKOVÉ VRSTVY Z RECYKLOVANÉHO MATERIÁLU TL DO 50MM | M2 | 3633 | 0 |  |  | 2
PP |  |  |  | Recyklovaný materiál R-mat tl. 50 mm
VV |  |  |  | Odměřeno digitálně ze situace a pracovních řezů
P | 23 | 572223 |  | SPOJOVACÍ POSTŘIK Z EMULZE DO 1,0KG/M2 | M2 | 3633 | 0 |  |  | 2
PP |  |  |  | spojovací postřik PS 0,6 kg/m2
VV |  |  |  | Odměřeno digitálně ze situace a pracovních řezů
P | 24 | 574A41 |  | ASFALTOVÝ BETON PRO OBRUSNÉ VRSTVY ACO 8 TL. 50MM | M2 | 3633 | 0 |  |  | 2
PP |  |  |  | ACO 8 50/70
VV |  |  |  | Odměřeno digitálně ze situace a pracovních řezů
P | 25 | 58252 |  | DLÁŽDĚNÉ KRYTY Z BETONOVÝCH DLAŽDIC DO LOŽE Z MC | M2 | 80.85 | 0 |  |  | 2
PP |  |  |  | Betonová dlažba (250x80x500) do betonového lože tl. 0,1m
VV |  |  |  | Odměřeno digitálně ze situace a pracovních řezů
P | 26 | 58262A |  | KRYTY Z BETON DLAŽDIC SE ZÁMKEM BAREV RELIÉF TL 60MM DO LOŽE Z MC | M2 | 26.35 | 0 |  |  | 2
PP |  |  |  | dlažba betonová reliéfní tl. 60 mm vč. betonového lože tl. 0,1m C20/25
VV |  |  |  | Odměřeno digitálně ze situace a pracovních řezů
SD |  | 9 |  | Ostatní konstrukce a práce
P | 27 | 9111B1 |  | ZÁBRADLÍ SILNIČNÍ SE SVISLOU VÝPLNÍ - DODÁVKA A MONTÁŽ | M | 130 | 0 |  |  | 2
PP |  |  |  | bezpečnostní odnímatelné kompozitní zábradlí se svislou výplní
VV
P | 28 | 91333 |  | MEZNÍKY BETONOVÉ | KUS | 83 | 0 |  |  | 2
PP |  |  |  | betonové zábrany velikosti 40x40x40 cm
VV
P | 29 | 914123 |  | DOPRAVNÍ ZNAČKY ZÁKLADNÍ VELIKOSTI OCELOVÉ FÓLIE TŘ 1 - DEMONTÁŽ | KUS | 7 | 0 |  |  | 2
PP |  |  |  | Odstranění SDZ vč. odvozu a likvidace
VV
P | 30 | 914131 |  | DOPRAVNÍ ZNAČKY ZÁKLADNÍ VELIKOSTI OCELOVÉ FÓLIE TŘ 2 - DODÁVKA A MONTÁŽ | KUS | 45 | 0 |  |  | 2
PP |  |  |  | Nové svislé dopravní značení
VV |  |  |  | B11*1+C9a*12+C9b*1+E12*1+IP22*1+IS19b*8+IS19cl*2+IS19cp*2+IS19dl*3+IS19dp*3+IS21a*2+IS19b*4x+IS19cl*1x+IS19cp*1+IS19dp*1+IS19dl*1+IS20*1
P | 31 | 914921 |  | SLOUPKY A STOJKY DOPRAVNÍCH ZNAČEK Z OCEL TRUBEK DO PATKY - DODÁVKA A MONTÁŽ | KUS | 26 | 0 |  |  | 2
PP
VV
P | 32 | 914923 |  | SLOUPKY A STOJKY DZ Z OCEL TRUBEK DO PATKY DEMONTÁŽ | KUS | 7 | 0 |  |  | 2
PP |  |  |  | Odstranění sloupků SDZ vč. odvozu a likvidace
VV
P | 33 | 915111 |  | VODOROVNÉ DOPRAVNÍ ZNAČENÍ BARVOU HLADKÉ - DODÁVKA A POKLÁDKA | M2 | 123.6 | 0 |  |  | 2
PP
VV |  |  |  | Odměřeno digitálně ze situace
P | 34 | 915211 |  | VODOROVNÉ DOPRAVNÍ ZNAČENÍ PLASTEM HLADKÉ - DODÁVKA A POKLÁDKA | M2 | 123.6 | 0 |  |  | 2
PP |  |  |  | V 4 (0,125) ...1,2 m2 V 2b (1/3/0,125) ... 122,4 m2
VV |  |  |  | Odměřeno digitálně ze situace
P | 35 | 91551 |  | VODOROVNÉ DOPRAVNÍ ZNAČENÍ - PŘEDEM PŘIPRAVENÉ SYMBOLY | KUS | 38 | 0 |  |  | 2
PP |  |  |  | V15 ... 36 ks Pozor kolo ...2 ks
VV |  |  |  | Odměřeno digitálně ze situace
P | 36 | 917223 |  | SILNIČNÍ A CHODNÍKOVÉ OBRUBY Z BETONOVÝCH OBRUBNÍKŮ ŠÍŘ 100MM | M | 1422 | 0 |  |  | 2
PP |  |  |  | Betonový obrubník 80/250/1000 včetně betonového lože tl. 0,10 m
VV |  |  |  | Odměřeno digitálně ze situace a pracovních řezů
P | 37 | 919111 |  | ŘEZÁNÍ ASFALTOVÉHO KRYTU VOZOVEK TL DO 50MM | M | 22 | 0 |  |  | 2
PP
VV
P | 38 | 931323 |  | TĚSNĚNÍ DILATAČ SPAR ASF ZÁLIVKOU MODIFIK PRŮŘ DO 300MM2 | M | 22 | 0 |  |  | 2
PP
VV
P | 39 | 93723 |  | MOBILIÁŘ - KOŠE NA ODPADKY Z BETONOVÝCH DÍLCŮ | KUS | 6 | 0 |  |  | 2
PP |  |  |  | vč. podsypu pod koš - štěrk 8/16 tl, 5cm 1m2
VV

## SO 431
ASPE10 |  |  |  | Firma: 4roads s.r.o. | [5 empty] | 3
|  |  |  | Soupis prací objektu | [5 empty] | 3
S | Stavba: | 1225624 |  | Úprava bezmotorové komunikace A2 v úseku Breitfeldova – Negrelliho viadukt |  |  | SO 431 |  | 0,00 | 2
O | Rozpočet: | SO 431 |  | Veřejné osvětlení |  |  |  |  | 15,00 | 2
Typ | Poř. číslo | Kód položky | Varianta | Název položky | MJ | Množství | Jednotková cena |  | 21,00 | 3
[7 empty] | Jednotková | Celkem
0 | 1 | 2 | 3 | 4 | 5 | 6 | 9 | 10
SD |  | 0 |  | Všeobecné konstrukce a práce
P | 1 | 014101 |  | POPLATKY ZA SKLÁDKU | M3 | 50.784 | 0 |  |  | 2
PP |  |  |  | přebytečná zemina
VV |  |  |  | 0,35*0,2*522=36,540 [A] 0,6*0,25*(4,5+7,5+5,0+36+5,0)=8,700 [B] 0,6*0,6*1,1*14=5,544 [C] Celkem: A+B+C=50,784 [D]
P | 2 | 02910 |  | OSTATNÍ POŽADAVKY - ZEMĚMĚŘIČSKÁ MĚŘENÍ | KPL | 1 | 0 |  |  | 2
PP |  |  |  | geodetické práce na objektu
VV
P | 3 | 02943 |  | OSTATNÍ POŽADAVKY - VYPRACOVÁNÍ RDS | KPL | 1 | 0 |  |  | 2
PP
VV
P | 4 | 02944 |  | OSTAT POŽADAVKY - DOKUMENTACE SKUTEČ PROVEDENÍ V DIGIT FORMĚ | KPL | 1 | 0 |  |  | 2
PP |  |  |  | v tištěné a digitální formě
VV
SD |  | 1 |  | Zemní práce
P | 5 | 11343 |  | ODSTRAN KRYTU ZPEVNĚNÝCH PLOCH S ASFALT POJIVEM VČET PODKLADU | M3 | 2.8 | 0 |  |  | 2
PP |  |  |  | včetně odvozu
VV |  |  |  | 0,7*10*0,4=2,800 [A]
P | 6 | 11346 |  | ODSTRANĚNÍ KRYTU ZPEVNĚNÝCH PLOCH ZE SILNIČ DÍLCŮ (PANELŮ) VČET PODKL | M3 | 2.8 | 0 |  |  | 2
PP |  |  |  | plastové zatravňovací dlaždice
VV |  |  |  | 0,7*0,4*10=2,800 [A]
P | 7 | 11348 |  | ODSTRANĚNÍ KRYTU ZPEVNĚNÝCH PLOCH Z DLAŽDIC VČETNĚ PODKLADU | M3 | 0.42 | 0 |  |  | 2
PP |  |  |  | zámková dlažba
VV |  |  |  | 0,7*4*0,15=0,420 [A]
P | 8 | 125738 |  | VYKOPÁVKY ZE ZEMNÍKŮ A SKLÁDEK TŘ. I, ODVOZ DO 20KM | M3 | 50.784 | 0 |  |  | 2
PP |  |  |  | naložení přebytečné zeminy a její odvoz na skládku
VV |  |  |  | 0,35*0,2*522=36,540 [A] 0,6*0,25*(4,5+7,5+5,0+36+5,0)=8,700 [B] 0,6*0,6*1,1*14=5,544 [C] Celkem: A+B+C=50,784 [D]
P | 9 | 13173 |  | HLOUBENÍ JAM ZAPAŽ I NEPAŽ TŘ. I | M3 | 5.544 | 0 |  |  | 2
PP |  |  |  | základy stožárů
VV |  |  |  | 0,6*0,6*1,1*14=5,544 [A]
P | 10 | 13273 |  | HLOUBENÍ RÝH ŠÍŘ DO 2M PAŽ I NEPAŽ TŘ. I | M3 | 123.975 | 0 |  |  | 2
PP |  |  |  | kabelová trasa
VV |  |  |  | 0,35*0,45*522=82,215 [A] 0,6*1,2*(4,5+7,5+5,0+36+5,0)=41,760 [B] Celkem: A+B=123,975 [C]
P | 11 | 17120 |  | ULOŽENÍ SYPANINY DO NÁSYPŮ A NA SKLÁDKY BEZ ZHUTNĚNÍ | M3 | 50.784 | 0 |  |  | 2
PP |  |  |  | přebytečná zemina
VV |  |  |  | 0,35*0,2*522=36,540 [A] 0,6*0,25*(4,5+7,5+5,0+36+5,0)=8,700 [B] 0,6*0,6*1,1*14=5,544 [C] Celkem: A+B+C=50,784 [D]
P | 12 | 17411 |  | ZÁSYP JAM A RÝH ZEMINOU SE ZHUTNĚNÍM | M3 | 78.735 | 0 |  |  | 2
PP
VV |  |  |  | 0,35*(0,45-0,2)*522=45,675 [A] 0,6*(1,2-0,25)*(4,5+7,5+5,0+36+5,0)=33,060 [B] Celkem: A+B=78,735 [C]
P | 13 | 17581 |  | OBSYP POTRUBÍ A OBJEKTŮ Z NAKUPOVANÝCH MATERIÁLŮ | M3 | 36.54 | 0 |  |  | 2
PP |  |  |  | pískové lože
VV |  |  |  | 0,35*0,2*522=36,540 [A]
SD |  | 2 |  | Základy
P | 14 | 272315 |  | ZÁKLADY Z PROSTÉHO BETONU DO C30/37 | M3 | 5.544 | 0 |  |  | 2
PP |  |  |  | XF4
VV |  |  |  | 0,6*0,6*1,1*14=5,544 [A]
SD |  | 3 |  | Svislé konstrukce
P | 15 | 3272A7 |  | ZDI OPĚR, ZÁRUB, NÁBŘEŽ Z GABIONŮ RUČNĚ ROVNANÝCH, DRÁT O4,0MM, POVRCHOVÁ ÚPRAVA Zn + Al | M3 | 2 | 0 |  |  | 2
PP
VV
SD |  | 4 |  | Vodorovné konstrukce
P | 16 | 451312 |  | PODKLADNÍ A VÝPLŇOVÉ VRSTVY Z PROSTÉHO BETONU C12/15 | M3 | 1.755 | 0 |  |  | 2
PP |  |  |  | pod prostup
VV |  |  |  | 0,6*0,05*(4,5+7,5+5,0+36,5+5,0)=1,755 [A]
P | 17 | 465922 |  | DLAŽBY Z BETONOVÝCH DLAŽDIC NA MC | M2 | 2.8 | 0 |  |  | 2
PP |  |  |  | oprava zámkové dlažby
VV |  |  |  | 0,7*4=2,800 [A]
SD |  | 5 |  | Komunikace
P | 18 | 56332 |  | VOZOVKOVÉ VRSTVY ZE ŠTĚRKODRTI TL. DO 100MM | M2 | 16.8 | 0 |  |  | 2
PP
VV |  |  |  | 0,7*(10+10+4)=16,800 [A]
P | 19 | 56417 |  | VOZOVKOVÉ VRSTVY Z ASFALTOCEMENT BETONU TL 80MM | M2 | 7 | 0 |  |  | 2
PP |  |  |  | oprava cyklostezky
VV |  |  |  | 0,7*10=7,000 [A]
P | 20 | 5774EI |  | VRSTVY PRO OBNOVU A OPRAVY Z ASF BETONU ACP 22+, 22S | M3 | 0.28 | 0 |  |  | 2
PP |  |  |  | oprava cyklostezky
VV |  |  |  | 0,7*0,04*10=0,280 [A]
P | 21 | 58402 |  | VOZOVKOVÉ KRYTY Z VEGETAČNÍCH DÍLCŮ DO LOŽE Z KAM TL PŘES 100MM | M2 | 7 | 0 |  |  | 2
PP |  |  |  | oprava zatravňovacích dlaždic, dodávka a montáž
VV |  |  |  | 0,7*10=7,000 [A]
SD |  | 7 |  | Přidružená stavební výroba
P | 22 | 702311 |  | ZAKRYTÍ KABELŮ VÝSTRAŽNOU FÓLIÍ ŠÍŘKY DO 20 CM | M | 580 | 0 |  |  | 2
PP |  |  |  | červená
VV |  |  |  | 580=580,000 [A]
P | 23 | 741911 |  | UZEMŇOVACÍ VODIČ V ZEMI FEZN DO 120 MM2 | M | 590.5 | 0 |  |  | 2
PP |  |  |  | drát FeZn, včetně svorek a jejich PKO propojení se stávajícím zemničem
VV |  |  |  | 580+10,5=590,500 [A]
P | 24 | 741A11 |  | UZEMŇOVACÍ VODIČ V ZÁKLADECH FEZN DO 120 MM2 | M | 21 | 0 |  |  | 2
PP |  |  |  | drát FeZn pr. 10 mm do základu včetně svorek propojení strojeného zemniče a stožáru
VV |  |  |  | 1,5*14=21,000 [A]
P | 25 | 742G11 |  | KABEL NN DVOU- A TŘÍŽÍLOVÝ CU S PLASTOVOU IZOLACÍ DO 2,5 MM2 | M | 84 | 0 |  |  | 2
PP |  |  |  | CYKY 3-Jx1,5 do stožáru, včetně ukončení
VV |  |  |  | 14*6=84,000 [A]
P | 26 | 742H12 |  | KABEL NN ČTYŘ- A PĚTIŽÍLOVÝ CU S PLASTOVOU IZOLACÍ OD 4 DO 16 MM2 | M | 682.5 | 0 |  |  | 2
PP |  |  |  | kabel CYKY 4-Jx16 dodávka a montáž
VV |  |  |  | (580+14*5)*1,05=682,500 [A]
P | 27 | 742L12 |  | UKONČENÍ DVOU AŽ PĚTIŽÍLOVÉHO KABELU V ROZVADĚČI NEBO NA PŘÍSTROJI OD 4 DO 16 MM2 | KUS | 8 | 0 |  |  | 2
PP |  |  |  | 4x16
VV
P | 28 | 743121 |  | OSVĚTLOVACÍ STOŽÁR PEVNÝ ŽÁROVĚ ZINKOVANÝ DÉLKY DO 6 M | KUS | 14 | 0 |  |  | 2
PP |  |  |  | dodávka a montáž
VV
P | 29 | 743151 | a | OSVĚTLOVACÍ STOŽÁR - STOŽÁROVÁ ROZVODNICE S 1-2 JISTÍCÍMI PRVKY | KUS | 14 | 0 |  |  | 2
PP |  |  |  | do nových stožárů
VV
P | 30 | 743151 | b | OSVĚTLOVACÍ STOŽÁR - STOŽÁROVÁ ROZVODNICE S 1-2 JISTÍCÍMI PRVKY | KUS | 2 | 0 |  |  | 2
PP |  |  |  | Úprava - doplnění stávajííc stožárové svorkovnice
VV
P | 31 | 743511 |  | SVÍTIDLO VENKOVNÍ VŠEOBECNÉ VÝBOJKOVÉ ULIČNÍ, MIN. IP 44, DO 150 W | KUS | 14 | 0 |  |  | 2
PP
VV
P | 32 | 747212 |  | CELKOVÁ PROHLÍDKA, ZKOUŠENÍ, MĚŘENÍ A VYHOTOVENÍ VÝCHOZÍ REVIZNÍ ZPRÁVY, PRO OBJEM IN PŘES 100 DO 500 TIS. | KUS | 1 | 0 |  |  | 2
PP
VV
SD |  | 8 |  | Potrubí
P | 33 | 87614 |  | CHRÁNIČKY Z TRUB PLAST DN DO 40MM | M | 84 | 0 |  |  | 2
PP |  |  |  | do základu
VV |  |  |  | 14*3*2=84,000 [A]
P | 34 | 87627 |  | CHRÁNIČKY Z TRUB PLASTOVÝCH DN DO 100MM | M | 128.7 | 0 |  |  | 2
PP |  |  |  | do prostupu chránička 110/94, včetně utěsnění a protahovacího drátu
VV |  |  |  | (4,5+7,5+5,0+36,5+5,0)*2*1,1=128,700 [A]
P | 35 | 87645 |  | CHRÁNIČKY Z TRUB PLASTOVÝCH DN DO 300MM | M | 11.2 | 0 |  |  | 2
PP |  |  |  | pouzdro základu
VV |  |  |  | 14*0,8=11,200 [A]
P | 36 | 899524 |  | OBETONOVÁNÍ POTRUBÍ Z PROSTÉHO BETONU DO C25/30 | M3 | 7.02 | 0 |  |  | 2
PP
VV |  |  |  | 0,6*0,2*(4,5+7,5+5,0+36,5+5,0)=7,020 [A]
SD |  | 9 |  | Ostatní konstrukce a práce
P | 37 | 96612 |  | BOURÁNÍ KONSTRUKCÍ Z KAMENE NA SUCHO | M3 | 2 | 0 |  |  | 2
PP |  |  |  | rozebrání gabionové stěny
VV