## SO 100.31.1
TABULKA ULIČNÍCH VPUSTÍ A PŘÍPOJEK
Název přípojky | Souřadnice přípojky v napojení |  | Souřadnice přípojky na odtoku, osa mříže, poklopu, gaigeru |  | Kóta terénu v napojení | Kóta dna stoky v napojení | Kóta dna přípojky v napojení | [6 empty] | Kóta mříže, poklopu na odtoku | Kóta odtoku | hl. uložení na odtoku | hl. uložení v zaústění | Sklon přípojek | výška spadiště | Odbočka pro přípojku | Domovní přípojka | Délka přípojky |  | Napojená stoka |  | Zaústění do šachty | Stavební objekt | Poznámka
[8 empty] | HLOUBKY |  |  |  | HLOUBKY
[10 empty] | Kóta | Kóta dna
[10 empty] | terénu | přípojky
[8 empty] | Dno | Dno |  |  | Dno | Dno
[8 empty] | potrubí | výkopu |  |  | potrubí | výkopu
| X | Y | X | Y
[18 empty] | I | H | L1 | L2 | L
[5 empty] | m.n.m. |  |  | m |  | m.n.m. |  | m |  | m.n.m. |  | m |  | % | m | m
Přípojka od UV1 | -743156.8465 | -1037908.6992 | -743156.2593 | -1037906.2233 |  | 264.33 | 264.38 | [6 empty] | 270.33 | 269.43 | 0.9 | 5.95 | 2 | 5 |  |  | 2.5 | č.p. 0 | stávající stoka DN 400 | 13.1142 |  |  | navrtávka, sedlo KT
Přípojka od UV2 | -743109.3452 | -1037919.5695 | -743108.6607 | -1037916.5195 |  | 264.71 | 264.76 | [6 empty] | 270.84 | 269.87 | 0.97 | 6.08 | 3.5484 | 5 |  |  | 3.1 |  | stávající stoka DN 400 |  |  |  | navrtávka, sedlo KT
Přípojka od UV3 | -742972.2838 | -1037944.5859 | -742971.6738 | -1037942.043 |  | 266.19 | 266.89 | [6 empty] | 270.95 | 269.98 | 0.97 | 4.06 | 3.4615 | 3 |  |  | 2.6 |  | stávající stoka DN 400 |  |  |  | navrtávka, sedlo KT
Note on K15: tabulkový podsyp: mm Tloušťka potrubí: 21mm
Note on S15: tabulkový podsyp: mm Tloušťka potrubí: 21mm

## SO 100.30.1
TABULKA ULIČNÍCH VPUSTÍ A PŘÍPOJEK
Název přípojky | Souřadnice přípojky v napojení |  | Souřadnice přípojky na odtoku, osa mříže, poklopu, gaigeru |  | Kóta terénu v napojení | Kóta dna stoky v napojení | Kóta dna přípojky v napojení | [6 empty] | Kóta mříže, poklopu na odtoku | Kóta odtoku | hl. uložení na odtoku | hl. uložení v zaústění | Sklon přípojek | výška spadiště | Odbočka pro přípojku | Domovní přípojka | Délka přípojky | Napojená stoka | Zaústění do šachty | Stavební objekt | Poznámka
[8 empty] | HLOUBKY |  |  |  | HLOUBKY
[10 empty] | Kóta | Kóta dna
[10 empty] | terénu | přípojky
[8 empty] | Dno | Dno |  |  | Dno | Dno
[8 empty] | potrubí | výkopu |  |  | potrubí | výkopu
| X | Y | X | Y
[18 empty] | I | H | L1 | L2 | L
[5 empty] | m.n.m. |  |  | m |  | m.n.m. |  | m |  | m.n.m. |  | m |  | % | m | m
Přípojka od ŽV26 | -597421.0203 | -1162375.0513 | -597422.575 | -1162375.2746 |  | 196.23 | 196.28 | [6 empty] | 198.46 | 197.49 | 0.97 | 2.18 | 13.125 | 1 |  |  | 1.6 | nová stoka DN 300 |  |  | na odbočku
Přípojka od ŽV31 | -597420.2607 | -1162380.3423 | -597419.4 | -1162380.2187 |  | 196.21 | 196.26 | [6 empty] | 198.46 | 197.49 | 0.97 | 2.2 | 25.5556 | 1 |  |  | 0.9 | nová stoka DN 300 |  |  | na odbočku
Přípojka od ŽV32 | -597417.7933 | -1162397.5284 | -597415.0871 | -1162397.1399 |  | 196.17 | 196.22 | [6 empty] | 198.42 | 197.45 | 0.97 | 2.2 | 15.9259 | 0.8 |  |  | 2.7 | nová stoka DN 300 |  |  | na odbočku
Přípojka od ŽV33 | -597411.9557 | -1162439.7864 | -597410.114 | -1162439.5437 |  | 196.05 | 196.15 | [6 empty] | 198.52 | 197.55 | 0.97 | 2.37 | 31.5789 | 0.8 |  |  | 1.9 | nová stoka DN 400 |  |  | na odbočku
Přípojka od ŽV34 | -597410.7874 | -1162448.6497 | -597408.8707 | -1162448.397 |  | 196.04 | 196.14 | [6 empty] | 198.53 | 197.56 | 0.97 | 2.39 | 32.6316 | 0.8 |  |  | 1.9 | nová stoka DN 400 |  |  | na odbočku
Přípojka od ŽV35 | -597406.7968 | -1162480.4464 | -597405.1315 | -1162480.2494 |  | 195.93 | 196.03 | [6 empty] | 198.62 | 197.65 | 0.97 | 2.59 | 24.7059 | 1.2 |  |  | 1.7 | nová stoka DN 400 |  |  | na odbočku
Přípojka od ŽV36 | -597401.988 | -1162521.1628 | -597400.3527 | -1162520.9578 |  | 195.82 | 195.92 | [6 empty] | 198.7 | 197.73 | 0.97 | 2.78 | 21.6783 | 1.5 |  |  | 1.43 | nová stoka DN 400 |  |  | na odbočku