## oprava_1
[8 empty] | (suchý beton) | (štěrk) | (štěrk)
| Uliční vpust | délka přípojky | hloubka start. | hloubka konec | šířka výkopu | průměrná hloubka | vykopaný objem | objem podsypu | objem obsypu | objem zásypu
| 1 | 3 | 6 | 6 | 3 | 6 | 54 | 0.45 | 1.5 | 52.05
| 2 | 3 | 6 | 6 | 3 | 6 | 54 | 0.45 | 1.5 | 52.05
| 3 | 3 | 6 | 6 | 3 | 6 | 54 | 0.45 | 1.5 | 52.05
|  | 9 |  |  |  |  | 162 | 1.35 | 4.5 | 156.15
[7 empty] | výkop x 1.1 | podsyp x 1.1 | obsyp x 1.1 | zásyp x 1.1
| 6m délky navíc na svislou část | 9
|  | 9 |  |  |  | SO 301 | 178.2 | 1.485 | 4.95 | 171.765
9
| celkem | 27
| délka x 1.1 | 29.7
obetonování počítáno na tl. 20cm kolem potrubí
S = (0.6 x 0.6) - ((Pi x 0.2^2)/4)
S= 4.3 m3