## Rekapitulace stavby
Export Komplet | [27 empty] | 2.0 | ZAMOK |  |  |  |  | False | False | {109e4f4b-19cc-473e-85eb-918b30b643cf}
[33 empty] | 0,01 | 21
[33 empty] | 0,01 | 15
|  | REKAPITULACE STAVBY | [17 empty] | v --- níže se nacházejí doplnkové a pomocné údaje k sestavám --- v | [11 empty] | Návod na vyplnění | 0,001
|  | Kód: |  |  |  |  | Z2023012 | [24 empty] | Měnit lze pouze buňky se žlutým podbarvením! 1) na prvním listu Rekapitulace stavby vyplňte v sestavě a) Souhrnný list - údaje o Uchazeči (přenesou se do ostatních sestav i v jiných listech) b) Rekapitulace objektů - potřebné Ostatní náklady 2) na vybraných listech vyplňte v sestavě a) Krycí list - údaje o Uchazeči, pokud se liší od údajů o Uchazeči na Souhrnném listu (údaje se přenesou do ostatních sestav v daném listu) b) Rekapitulace rozpočtu - potřebné Ostatní náklady c) Celkové náklady za stavbu - ceny u položek - množství, pokud má žluté podbarvení - a v případě potřeby poznámku (ta je ve skrytém sloupci) | 0,01
|  | Stavba: |  |  |  |  | Přístavba tělocvičny, školní jídelny a kuchyně | [25 empty] | 0,01
|  | KSO: | [13 empty] | CC-CZ: | [16 empty] | 0,01
|  | Místo: |  |  |  |  | ZŠ Lyčkovo nám. 6/460, Praha 8 | [8 empty] | Datum: |  | 10. 1. 2024 | [14 empty] | 0,01
0,01
|  | Zadavatel: | [13 empty] | IČ: | [16 empty] | 0,01
|  |  | Městská část Praha 8 | [12 empty] | DIČ: | [16 empty] | 0,01
0,01
|  | Uchazeč: | [13 empty] | IČ: |  | Vyplň údaj | [14 empty] | 0,01
|  |  | Vyplň údaj | [12 empty] | DIČ: |  | Vyplň údaj | [14 empty] | 0,01
False
|  | Projektant: | [13 empty] | IČ: | [16 empty] | False
|  |  | ARCHITEKTONICKÝ ATELIER ALEŠ, s.r.o. | [12 empty] | DIČ: | [16 empty] | True
0,01
|  | Zpracovatel: | [13 empty] | IČ: | [16 empty] | 0,01
[16 empty] | DIČ: | [16 empty] | True
Poznámka:
Položky, pokud není uvedeno jinak, obsahují veškeré náklady na provedení dle projektu, norem a předpisů výrobců, tzn. dodávku, montáž a montážní prostředky, kotevní a spojovací prvky, přesuny a dopravu, systémové detaily, profily a řešení, povrchovou úpravu, pomocné lešení a přípravné práce (pokud nejsou uvedeny zvlášť). Podrobná specifikace položek je obsažena v projektové dokumentaci (zejména výrobků, výplní otvorů a finálních povrchů v příslušných tabulkách a technických zprávách), která je nedílnou součástí zadávací dokumentace. Pokud není uveden výkaz výměr, byly hodnoty převzaty přímo z tabulek v projektu a CAD systémů. Pokud se v položkách objeví obchodní název, je uveden pouze orientačně, jako příklad.
|  | Cena bez DPH | [13 empty] | 0
[8 empty] | Sazba daně |  |  | Základ daně |  |  |  |  | Výše daně
|  | DPH |  | základní |  |  |  | 21% |  |  | 0 |  |  |  |  | 0
|  |  |  | snížená |  |  |  | 15% |  |  | 0 |  |  |  |  | 0
|  |  |  | zákl. přenesená |  |  |  | 21% |  |  | 0 |  |  |  |  | 0
|  |  |  | sníž. přenesená |  |  |  | 15% |  |  | 0 |  |  |  |  | 0
|  |  |  | nulová |  |  |  | 0% |  |  | 0 |  |  |  |  | 0
|  | Cena s DPH | [6 empty] | v |  |  | CZK |  |  |  | 0
|  | Projektant | [11 empty] | Zpracovatel
|  | Datum a podpis: | [7 empty] | Razítko |  |  |  | Datum a podpis: |  |  | Razítko
|  | Objednavatel | [11 empty] | Uchazeč
|  | Datum a podpis: | [7 empty] | Razítko |  |  |  | Datum a podpis: |  |  | Razítko
REKAPITULACE OBJEKTŮ STAVBY A SOUPISŮ PRACÍ
| Kód: | [6 empty] | Z2023012
| Stavba: | [6 empty] | Přístavba tělocvičny, školní jídelny a kuchyně
| Místo: | [6 empty] | ZŠ Lyčkovo nám. 6/460, Praha 8 | [6 empty] | Datum: |  | 10. 1. 2024
| Zadavatel: | [6 empty] | Městská část Praha 8 | [6 empty] | Projektant: |  | ARCHITEKTONICKÝ ATELIER ALEŠ, s.r.o. |  |  | Informatívní údaje z listů zakázek
| Uchazeč: | [13 empty] | Zpracovatel:
| Kód |  |  |  | Popis | [7 empty] | Cena bez DPH [CZK] |  |  |  |  | Cena s DPH [CZK] | Typ | z toho Ostat. náklady [CZK] | DPH [CZK] | Normohodiny [h] | DPH základní [CZK] | DPH snížená [CZK] | DPH základní přenesená [CZK] | DPH snížená přenesená [CZK] | Základna DPH základní | Základna DPH snížená | Základna DPH zákl. přenesená | Základna DPH sníž. přenesená | Základna DPH nulová
| Náklady z rozpočtů | [11 empty] | 0 |  |  |  |  | 0 |  | 0 | 0 | 0 | 0 | 0 | 0 | 0 | 0 | 0 | 0 | 0 | 0 |  | D | 0 | ###NOIMPORT### | IMPORT | {109e4f4b-19cc-473e-85eb-918b30b643cf} | {00000000-0000-0000-0000-000000000000}
|  | SO-01 |  |  |  | Přístavba a stavební úpravy v rámci č.p.460 včetně bouracích prací | [6 empty] | 0 |  |  |  |  | 0 | STA | 0 | 0 | 0 | 0 | 0 | 0 | 0 | 0 | 0 | 0 | 0 | 0 |  | D | 1 | ###NOIMPORT### | IMPORT | {efefc6e6-4b10-40b4-90d6-092ee07bd441} | {109e4f4b-19cc-473e-85eb-918b30b643cf} | 2
/ |  |  | D.1.1. |  |  |  | Architektonicko-stavební část | [5 empty] | 0 |  |  |  |  | 0 | Soupis | 0 | 0 | 0 | 0 | 0 | 0 | 0 | 0 | 0 | 0 | 0 | 0 |  |  | 2 |  | IMPORT | {e8d2dc32-6e6c-4efe-b2df-cfc8a96f82f3} | {efefc6e6-4b10-40b4-90d6-092ee07bd441}
/ |  |  | D.1.4.1 |  |  |  | Ústřední topení | [5 empty] | 0 |  |  |  |  | 0 | Soupis | 0 | 0 | 0 | 0 | 0 | 0 | 0 | 0 | 0 | 0 | 0 | 0 |  |  | 2 |  | IMPORT | {dec9175c-4c66-43fc-9434-47c13eecbde0} | {efefc6e6-4b10-40b4-90d6-092ee07bd441}
/ |  |  | D.1.4.2 |  |  |  | Vzduchotechnika | [5 empty] | 0 |  |  |  |  | 0 | Soupis | 0 | 0 | 0 | 0 | 0 | 0 | 0 | 0 | 0 | 0 | 0 | 0 |  |  | 2 |  | IMPORT | {f430ca46-d38c-4c80-b265-62bca9365f96} | {efefc6e6-4b10-40b4-90d6-092ee07bd441}
/ |  |  | D.1.4.3.A |  |  |  | Kanalizace | [5 empty] | 0 |  |  |  |  | 0 | Soupis | 0 | 0 | 0 | 0 | 0 | 0 | 0 | 0 | 0 | 0 | 0 | 0 |  |  | 2 |  | IMPORT | {19d0210e-0b27-4c32-b952-49d13bf36734} | {efefc6e6-4b10-40b4-90d6-092ee07bd441}
/ |  |  | D.1.4.3.B |  |  |  | Vodovod | [5 empty] | 0 |  |  |  |  | 0 | Soupis | 0 | 0 | 0 | 0 | 0 | 0 | 0 | 0 | 0 | 0 | 0 | 0 |  |  | 2 |  | IMPORT | {c3946538-9ae1-460d-a884-808235c19231} | {efefc6e6-4b10-40b4-90d6-092ee07bd441}
/ |  |  | D.1.4.3.C |  |  |  | Zařizovací předměty | [5 empty] | 0 |  |  |  |  | 0 | Soupis | 0 | 0 | 0 | 0 | 0 | 0 | 0 | 0 | 0 | 0 | 0 | 0 |  |  | 2 |  | IMPORT | {64c801c8-8f2b-4c95-96a1-98ce38ecf843} | {efefc6e6-4b10-40b4-90d6-092ee07bd441}
/ |  |  | D.1.4.4 |  |  |  | Plynovod | [5 empty] | 0 |  |  |  |  | 0 | Soupis | 0 | 0 | 0 | 0 | 0 | 0 | 0 | 0 | 0 | 0 | 0 | 0 |  |  | 2 |  | IMPORT | {8c65d915-5213-461d-96d2-0b79ec1562b9} | {efefc6e6-4b10-40b4-90d6-092ee07bd441}
/ |  |  | D.1.4.5.A |  |  |  | Silnoproud | [5 empty] | 0 |  |  |  |  | 0 | Soupis | 0 | 0 | 0 | 0 | 0 | 0 | 0 | 0 | 0 | 0 | 0 | 0 |  |  | 2 |  | IMPORT | {b5e915f1-4b9f-4994-8d20-19e90082ee91} | {efefc6e6-4b10-40b4-90d6-092ee07bd441}
/ |  |  | D.1.4.5.B |  |  |  | Hromosvod | [5 empty] | 0 |  |  |  |  | 0 | Soupis | 0 | 0 | 0 | 0 | 0 | 0 | 0 | 0 | 0 | 0 | 0 | 0 |  |  | 2 |  | IMPORT | {21aebd6b-df29-46ea-aed8-0c3e3f809a77} | {efefc6e6-4b10-40b4-90d6-092ee07bd441}
/ |  |  | D.1.4.6 |  |  |  | Slaboproud | [5 empty] | 0 |  |  |  |  | 0 | Soupis | 0 | 0 | 0 | 0 | 0 | 0 | 0 | 0 | 0 | 0 | 0 | 0 |  |  | 2 |  | IMPORT | {d0348edf-fb70-47e0-84b7-58e0ca5f4ff0} | {efefc6e6-4b10-40b4-90d6-092ee07bd441}
/ |  |  | D.1.4.7.A |  |  |  | Gastrotechnologie | [5 empty] | 0 |  |  |  |  | 0 | Soupis | 0 | 0 | 0 | 0 | 0 | 0 | 0 | 0 | 0 | 0 | 0 | 0 |  |  | 2 |  | IMPORT | {729a165e-7a42-471f-9acf-6abd10705093} | {efefc6e6-4b10-40b4-90d6-092ee07bd441}
/ |  |  | D.1.4.7.B |  |  |  | Drobný inventář | [5 empty] | 0 |  |  |  |  | 0 | Soupis | 0 | 0 | 0 | 0 | 0 | 0 | 0 | 0 | 0 | 0 | 0 | 0 |  |  | 2 |  | IMPORT | {084ec8aa-2fa6-475a-a0af-90916ca7a7b9} | {efefc6e6-4b10-40b4-90d6-092ee07bd441}
|  | SO-02 |  |  |  | Opláštění transformační stanice | [6 empty] | 0 |  |  |  |  | 0 | STA | 0 | 0 | 0 | 0 | 0 | 0 | 0 | 0 | 0 | 0 | 0 | 0 |  | D | 1 | ###NOIMPORT### | IMPORT | {a78e7bbf-61e7-4cf8-8dde-1ded58a3e59a} | {109e4f4b-19cc-473e-85eb-918b30b643cf} | 2
/ |  |  | SO-02 |  |  |  | Opláštění transformační stanice. | [5 empty] | 0 |  |  |  |  | 0 | Soupis | 0 | 0 | 0 | 0 | 0 | 0 | 0 | 0 | 0 | 0 | 0 | 0 |  |  | 2 |  | IMPORT | {b02f8c4d-e432-43be-9a46-8aa20cce3302} | {a78e7bbf-61e7-4cf8-8dde-1ded58a3e59a}
|  | SO-03 |  |  |  | Zpevněné plochy | [6 empty] | 0 |  |  |  |  | 0 | STA | 0 | 0 | 0 | 0 | 0 | 0 | 0 | 0 | 0 | 0 | 0 | 0 |  | D | 1 | ###NOIMPORT### | IMPORT | {8f01fee8-cba9-4b9b-bfb5-31e283d963eb} | {109e4f4b-19cc-473e-85eb-918b30b643cf} | 2
/ |  |  | SO-03 |  |  |  | Zpevněné plochy | [5 empty] | 0 |  |  |  |  | 0 | Soupis | 0 | 0 | 0 | 0 | 0 | 0 | 0 | 0 | 0 | 0 | 0 | 0 |  |  | 2 |  | IMPORT | {4c47e058-0fa6-4866-a6fc-215ebb98af8e} | {8f01fee8-cba9-4b9b-bfb5-31e283d963eb}
|  | SO-04 |  |  |  | Úprava vjezdu u Pernerovy ulice | [6 empty] | 0 |  |  |  |  | 0 | STA | 0 | 0 | 0 | 0 | 0 | 0 | 0 | 0 | 0 | 0 | 0 | 0 |  | D | 1 | ###NOIMPORT### | IMPORT | {64e30cb4-2474-4fa0-be7a-166b3eb7be62} | {109e4f4b-19cc-473e-85eb-918b30b643cf} | 2
/ |  |  | SO-04 |  |  |  | Úprava vjezdu u Pernerovy ulice | [5 empty] | 0 |  |  |  |  | 0 | Soupis | 0 | 0 | 0 | 0 | 0 | 0 | 0 | 0 | 0 | 0 | 0 | 0 |  |  | 2 |  | IMPORT | {bc777728-0a24-4d83-aba1-21b1b6b271c6} | {64e30cb4-2474-4fa0-be7a-166b3eb7be62}
|  | SO-05 |  |  |  | Přípojka vodovodu | [6 empty] | 0 |  |  |  |  | 0 | STA | 0 | 0 | 0 | 0 | 0 | 0 | 0 | 0 | 0 | 0 | 0 | 0 |  | D | 1 | ###NOIMPORT### | IMPORT | {423fcb2b-312c-4b1b-8908-4f23a38ac581} | {109e4f4b-19cc-473e-85eb-918b30b643cf} | 2
/ |  |  | SO-05 |  |  |  | Přípojka vodovodu | [5 empty] | 0 |  |  |  |  | 0 | Soupis | 0 | 0 | 0 | 0 | 0 | 0 | 0 | 0 | 0 | 0 | 0 | 0 |  |  | 2 |  | IMPORT | {7eadd749-ee1a-43a3-ab26-7e7215c0ca2c} | {423fcb2b-312c-4b1b-8908-4f23a38ac581}
|  | SO-06 |  |  |  | Přípojka jednotkové kanalizace | [6 empty] | 0 |  |  |  |  | 0 | STA | 0 | 0 | 0 | 0 | 0 | 0 | 0 | 0 | 0 | 0 | 0 | 0 |  | D | 1 | ###NOIMPORT### | IMPORT | {3a0b98a2-b00e-4215-859a-4f41c46f5846} | {109e4f4b-19cc-473e-85eb-918b30b643cf} | 2
/ |  |  | SO-06 |  |  |  | Přípojka jednotkové kanalizace | [5 empty] | 0 |  |  |  |  | 0 | Soupis | 0 | 0 | 0 | 0 | 0 | 0 | 0 | 0 | 0 | 0 | 0 | 0 |  |  | 2 |  | IMPORT | {8ee9f125-2f6c-40c5-aac9-80f8a77d3a08} | {3a0b98a2-b00e-4215-859a-4f41c46f5846}
|  | SO-07 |  |  |  | Vsakovací objekt | [6 empty] | 0 |  |  |  |  | 0 | STA | 0 | 0 | 0 | 0 | 0 | 0 | 0 | 0 | 0 | 0 | 0 | 0 |  | D | 1 | ###NOIMPORT### | IMPORT | {3291b64b-2766-42b0-974e-9564515bd53d} | {109e4f4b-19cc-473e-85eb-918b30b643cf} | 2
/ |  |  | SO-07 |  |  |  | Vsakovací objekt | [5 empty] | 0 |  |  |  |  | 0 | Soupis | 0 | 0 | 0 | 0 | 0 | 0 | 0 | 0 | 0 | 0 | 0 | 0 |  |  | 2 |  | IMPORT | {e459fa13-67c0-4dbc-b70f-82d7b3043d01} | {3291b64b-2766-42b0-974e-9564515bd53d}
|  | SO-08 |  |  |  | Odlučovač tuků | [6 empty] | 0 |  |  |  |  | 0 | STA | 0 | 0 | 0 | 0 | 0 | 0 | 0 | 0 | 0 | 0 | 0 | 0 |  | D | 1 | ###NOIMPORT### | IMPORT | {d0a6a698-f3c6-491e-a307-8f2b243548fe} | {109e4f4b-19cc-473e-85eb-918b30b643cf} | 2
/ |  |  | SO-08 |  |  |  | Odlučovač tuků | [5 empty] | 0 |  |  |  |  | 0 | Soupis | 0 | 0 | 0 | 0 | 0 | 0 | 0 | 0 | 0 | 0 | 0 | 0 |  |  | 2 |  | IMPORT | {2aff0c87-f022-4b8a-92e3-110977bb1479} | {d0a6a698-f3c6-491e-a307-8f2b243548fe}
|  | SO-11 |  |  |  | Sadové úpravy | [6 empty] | 0 |  |  |  |  | 0 | STA | 0 | 0 | 0 | 0 | 0 | 0 | 0 | 0 | 0 | 0 | 0 | 0 |  | D | 1 | ###NOIMPORT### | IMPORT | {60fec5b2-34b9-43df-b64d-e0bc8d2db7b3} | {109e4f4b-19cc-473e-85eb-918b30b643cf} | 2
/ |  |  | SO-11 |  |  |  | Sadové úpravy | [5 empty] | 0 |  |  |  |  | 0 | Soupis | 0 | 0 | 0 | 0 | 0 | 0 | 0 | 0 | 0 | 0 | 0 | 0 |  |  | 2 |  | IMPORT | {c6ab9078-0bbd-48f8-8319-390ef10863b7} | {60fec5b2-34b9-43df-b64d-e0bc8d2db7b3}
|  | VRN |  |  |  | Vedlejší rozpočtové náklady stavby | [6 empty] | 0 |  |  |  |  | 0 | STA | 0 | 0 | 0 | 0 | 0 | 0 | 0 | 0 | 0 | 0 | 0 | 0 |  | D | 1 | ###NOIMPORT### | IMPORT | {3ab55825-3d90-46e9-9c38-d6d925b65a33} | {109e4f4b-19cc-473e-85eb-918b30b643cf} | 2
/ |  |  | VRN |  |  |  | Vedlejší rozpočtové náklady stavby | [5 empty] | 0 |  |  |  |  | 0 | Soupis | 0 | 0 | 0 | 0 | 0 | 0 | 0 | 0 | 0 | 0 | 0 | 0 |  |  | 2 |  | IMPORT | {46af4f66-c7ed-44ec-8b25-7f7673cd8a2e} | {3ab55825-3d90-46e9-9c38-d6d925b65a33}
/ |  |  | ON |  |  |  | Ostatní náklady | [5 empty] | 0 |  |  |  |  | 0 | Soupis | 0 | 0 | 0 | 0 | 0 | 0 | 0 | 0 | 0 | 0 | 0 | 0 |  |  | 2 |  | IMPORT | {56559eea-8ec8-45e5-ab4d-5017ca5092b4} | {3ab55825-3d90-46e9-9c38-d6d925b65a33}

## D.1.1. - Architektonicko-...
{e8d2dc32-6e6c-4efe-b2df-cfc8a96f82f3}
2
| KRYCÍ LIST SOUPISU PRACÍ | [7 empty] | v --- níže se nacházejí doplnkové a pomocné údaje k sestavám --- v | [8 empty] | False
Stavba:
Přístavba tělocvičny, školní jídelny a kuchyně
Objekt:
SO-01 - Přístavba a stavební úpravy v rámci č.p.460 včetně bouracích prací
Soupis:
D.1.1. - Architektonicko-stavební část
| KSO: |  |  |  |  | CC-CZ:
| Místo: |  | ZŠ Lyčkovo nám. 6/460, Praha 8 |  |  | Datum: | 10. 1. 2024
| Zadavatel: |  |  |  |  | IČ:
|  | Městská část Praha 8 |  |  |  | DIČ:
| Uchazeč: |  |  |  |  | IČ: | Vyplň údaj
|  | Vyplň údaj |  |  |  | DIČ: | Vyplň údaj
| Projektant: |  |  |  |  | IČ:
|  | ARCHITEKTONICKÝ ATELIER ALEŠ, s.r.o. |  |  |  | DIČ:
| Zpracovatel: |  |  |  |  | IČ:
DIČ:
Poznámka:
| Cena bez DPH | [5 empty] | 0
|  |  | Základ daně |  |  | Sazba daně | Výše daně
| DPH | základní | 0 |  |  | 21% | 0
|  | snížená | 0 |  |  | 15% | 0
|  | zákl. přenesená | 0 |  |  | 21% | 0
|  | sníž. přenesená | 0 |  |  | 15% | 0
|  | nulová | 0 |  |  | 0% | 0
| Cena s DPH |  |  | v | CZK |  | 0
| Projektant |  |  | Zpracovatel
| Datum a podpis: |  | Razítko | Datum a podpis: |  |  | Razítko
| Objednavatel |  |  | Uchazeč
| Datum a podpis: |  | Razítko | Datum a podpis: |  |  | Razítko
REKAPITULACE ČLENĚNÍ SOUPISU PRACÍ
Stavba:
Přístavba tělocvičny, školní jídelny a kuchyně
Objekt:
SO-01 - Přístavba a stavební úpravy v rámci č.p.460 včetně bouracích prací
Soupis:
D.1.1. - Architektonicko-stavební část
Místo: |  |  | ZŠ Lyčkovo nám. 6/460, Praha 8 |  |  | Datum: | 10. 1. 2024
Zadavatel: |  |  | Městská část Praha 8 |  |  | Projektant: | ARCHITEKTONICKÝ ATELIER ALEŠ, s.r.o.
Uchazeč: |  |  | Vyplň údaj |  |  | Zpracovatel:
Kód dílu - Popis | [6 empty] | Cena celkem [CZK]
Náklady ze soupisu prací | [6 empty] | 0 | [11 empty] | -1
| HSV - Práce a dodávky HSV | [5 empty] | 0
| 1 - Zemní práce | [5 empty] | 0
| 2 - Zakládání | [5 empty] | 0
| 3 - Svislé a kompletní konstrukce | [5 empty] | 0
| 4 - Vodorovné konstrukce | [5 empty] | 0
| 5 - Komunikace | [5 empty] | 0
| 6 - Úpravy povrchů, podlahy a osazování výplní | [5 empty] | 0
| 9 - Ostatní konstrukce a práce | [5 empty] | 0
| 99 - Přesun hmot | [5 empty] | 0
| 998 - Přesun hmot | [5 empty] | 0
| PSV - Práce a dodávky PSV | [5 empty] | 0
| 711 - Izolace proti vodě, vlhkosti a plynům | [5 empty] | 0
| 712 - Povlakové krytiny | [5 empty] | 0
| 713 - Izolace tepelné | [5 empty] | 0
| 714 - Akustická a protiotřesová opatření | [5 empty] | 0
| 720 - Technika prostředí staveb | [5 empty] | 0
| 721 - Zdravotechnika - vnitřní kanalizace | [5 empty] | 0
| 725 - Zdravotechnika - zařizovací předměty | [5 empty] | 0
| 762 - Konstrukce tesařské | [5 empty] | 0
| 763 - Konstrukce suché výstavby | [5 empty] | 0
| 764 - Konstrukce klempířské | [5 empty] | 0
| 766 - Konstrukce truhlářské | [5 empty] | 0
| 767 - Konstrukce zámečnické | [5 empty] | 0
| 768 - Výplně otvorů z hliníku | [5 empty] | 0
| 771 - Podlahy z dlaždic | [5 empty] | 0
| 773 - Podlahy z litého teraca | [5 empty] | 0
| 776 - Podlahy povlakové | [5 empty] | 0
| 777 - Podlahy lité | [5 empty] | 0
| 781 - Dokončovací práce - obklady | [5 empty] | 0
| 783 - Dokončovací práce - nátěry | [5 empty] | 0
| 784 - Dokončovací práce - malby a tapety | [5 empty] | 0
| M - Práce a dodávky M | [5 empty] | 0
| 33-M - Montáže dopr.zaříz.,sklad. zař. a váh | [5 empty] | 0
SOUPIS PRACÍ
Stavba:
Přístavba tělocvičny, školní jídelny a kuchyně
Objekt:
SO-01 - Přístavba a stavební úpravy v rámci č.p.460 včetně bouracích prací
Soupis:
D.1.1. - Architektonicko-stavební část
Místo: |  |  | ZŠ Lyčkovo nám. 6/460, Praha 8 |  |  | Datum: | 10. 1. 2024
Zadavatel: |  |  | Městská část Praha 8 |  |  | Projektant: | ARCHITEKTONICKÝ ATELIER ALEŠ, s.r.o.
Uchazeč: |  |  | Vyplň údaj |  |  | Zpracovatel:
PČ | Typ | Kód | Popis | MJ | Množství | J.cena [CZK] | Cena celkem [CZK] | Cenová soustava |  | DPH | J. Nh [h] | Nh celkem [h] | J. hmotnost [t] | Hmotnost celkem [t] | J. suť [t] | Suť Celkem [t]
Náklady soupisu celkem | [6 empty] | 0 |  |  |  |  | 0 |  | 5216.1643 |  | 1177.3032 |  | D | -1 | [10 empty] | 0
| D | HSV | Práce a dodávky HSV |  |  |  | 0 |  |  |  |  | 0 |  | 5134.4949 |  | 1168.4819 | 1 | D | 0 |  |  |  | ROZPOCET | [6 empty] | 0
| D | 1 | Zemní práce |  |  |  | 0 |  |  |  |  | 0 |  | 144.5737 |  | 420.73 | 1 | D | 1 |  |  |  | ROZPOCET | [6 empty] | 0
1 | K | 113106123 | Rozebrání dlažeb ze zámkových dlaždic komunikací pro pěší ručně | m2 | 113 |  | 0 |  |  | základní |  | 0 | 0 | 0 | 0.26 | 29.38 | 4 | K | 2 |  |  |  | ROZPOCET | 0 | 0 | 0 | 0 | 0 | 1 | 0 | 4 | 2
| VV |  | "odhad plochy" 113 |  | 113 | [12 empty] | VV | 2 | 2 | True | 0 | ROZPOCET
| VV |  | Součet |  | 113 | [12 empty] | VV | 2 | 4 | True | 1 | ROZPOCET
2 | K | 113107112 | Odstranění podkladu z kameniva těženého tl přes 100 do 200 mm ručně | m2 | 740 |  | 0 |  |  | základní |  | 0 | 0 | 0 | 0.3 | 222 | 4 | K | 2 |  |  |  | ROZPOCET | 0 | 0 | 0 | 0 | 0 | 1 | 0 | 4 | 4
| VV |  | "odhad plochy" 940-200 |  | 740 | [12 empty] | VV | 2 | 2 | True | 0 | ROZPOCET
| VV |  | Součet |  | 740 | [12 empty] | VV | 2 | 4 | True | 1 | ROZPOCET
3 | K | 113107242 | Odstranění podkladu živičného tl přes 50 do 100 mm strojně pl přes 200 m2 | m2 | 630 |  | 0 |  |  | základní |  | 0 | 0 | 0 | 0.22 | 138.6 | 4 | K | 2 |  |  |  | ROZPOCET | 0 | 0 | 0 | 0 | 0 | 1 | 0 | 4 | 6
| VV |  | "odhad množství" 630 |  | 630 | [12 empty] | VV | 2 | 2 | True | 0 | ROZPOCET
| VV |  | Součet |  | 630 | [12 empty] | VV | 2 | 4 | True | 1 | ROZPOCET
4 | K | 113202111 | Vytrhání obrub krajníků obrubníků stojatých | m | 150 |  | 0 |  |  | základní |  | 0 | 0 | 0 | 0.205 | 30.75 | 4 | K | 2 |  |  |  | ROZPOCET | 0 | 0 | 0 | 0 | 0 | 1 | 0 | 4 | 8
| VV |  | "odhad množství" 150 |  | 150 | [12 empty] | VV | 2 | 2 | True | 0 | ROZPOCET
| VV |  | Součet |  | 150 | [12 empty] | VV | 2 | 4 | True | 1 | ROZPOCET
5 | K | 121151113 | Sejmutí ornice plochy do 500 m2 tl vrstvy do 200 mm strojně | m2 | 200 |  | 0 |  |  | základní |  | 0 | 0 | 0 | 0 | 0 | 4 | K | 2 |  |  |  | ROZPOCET | 0 | 0 | 0 | 0 | 0 | 1 | 0 | 4 | 10
| VV |  | "odhad množsví" 200 |  | 200 | [12 empty] | VV | 2 | 2 | True | 0 | ROZPOCET
| VV |  | Součet |  | 200 | [12 empty] | VV | 2 | 4 | True | 1 | ROZPOCET
6 | K | 122251106 | Odkopávky a prokopávky nezapažené v hornině třídy těžitelnosti I skupiny 3 objem do 5000 m3 strojně | m3 | 3445.644 |  | 0 |  |  | základní |  | 0 | 0 | 0 | 0 | 0 | 4 | K | 2 |  |  |  | ROZPOCET | 0 | 0 | 0 | 0 | 0 | 1 | 0 | 4 | 12
| VV |  | "-1,55 až -4,575" 957,24*(4,575-1,55)-60*(4,575-1,55)/2 |  | 2804.901 | [12 empty] | VV | 2 | 2 | True | 0 | ROZPOCET
| VV |  | "-4,575 až -4,85" 847,50*(4,85-4,575)-22*(4,85-4,575) |  | 227.013 | [12 empty] | VV | 2 | 2 | True | 0 | ROZPOCET
| VV |  | "-4,85 až - 5,05" (831,9-20,5-10,2-28,05)*(5,05-4,85) |  | 154.63 | [12 empty] | VV | 2 | 2 | True | 0 | ROZPOCET
| VV |  | "-5,05 až -5,25" (831,9-20,5-10,2-28,05-338,0)*(5,25-5,05) |  | 87.03 | [12 empty] | VV | 2 | 2 | True | 0 | ROZPOCET
| VV |  | "-5,25 až -5,55" 46,9*(5,55-5,25) |  | 14.07 | [12 empty] | VV | 2 | 2 | True | 0 | ROZPOCET
| VV |  | Mezisoučet |  | 3287.644 | [12 empty] | VV | 2 | 3 | True | 0 | ROZPOCET
| VV |  | "lavice kolem stávajícího oplocení" | [14 empty] | VV | 2 | 1 | True | 0 | ROZPOCET
| VV |  | (28,00+51,0)*1,00*1,00*2 |  | 158 | [12 empty] | VV | 2 | 2 | True | 0 | ROZPOCET
| VV |  | Součet |  | 3445.644 | [12 empty] | VV | 2 | 4 | True | 1 | ROZPOCET
7 | K | 131251103 | Hloubení jam nezapažených v hornině třídy těžitelnosti I skupiny 3 objem do 100 m3 strojně | m3 | 147.722 |  | 0 |  |  | základní |  | 0 | 0 | 0 | 0 | 0 | 4 | K | 2 |  |  |  | ROZPOCET | 0 | 0 | 0 | 0 | 0 | 1 | 0 | 4 | 16
| VV |  | "-4,575 až -6,13" 1,50*2,90*(6,13-4,575) |  | 6.764 | [12 empty] | VV | 2 | 2 | True | 0 | ROZPOCET
| VV |  | "-5,05 až -6,16" 1,90*2,70*(6,16-5,05) |  | 5.694 | [12 empty] | VV | 2 | 2 | True | 0 | ROZPOCET
| VV |  | "-5,05 až -7,52" ((7,90*7,50)+(4,95*2,57))/2*(7,52-5,05) |  | 88.885 | [12 empty] | VV | 2 | 2 | True | 0 | ROZPOCET
| VV |  | "-5,25 až -5,65" ((3,40*5,30)+(1,60*2,90))/2*(5,65-5,25)+6,05*1,20*(5,65-5,25) |  | 7.436 | [12 empty] | VV | 2 | 2 | True | 0 | ROZPOCET
| VV |  | "-5,25 až -7,63" 4,0*3,90*(7,63-5,25) |  | 37.128 | [12 empty] | VV | 2 | 2 | True | 0 | ROZPOCET
| VV |  | "-5,25 až -5,60" ((2,60*2,60)+(1,90*1,90))/2*(5,60-5,25) |  | 1.815 | [12 empty] | VV | 2 | 2 | True | 0 | ROZPOCET
| VV |  | Součet |  | 147.722 | [12 empty] | VV | 2 | 4 | True | 1 | ROZPOCET
8 | K | 132251103 | Hloubení rýh nezapažených š do 800 mm v hornině třídy těžitelnosti I skupiny 3 objem do 100 m3 strojně | m3 | 39.809 |  | 0 |  |  | základní |  | 0 | 0 | 0 | 0 | 0 | 4 | K | 2 |  |  |  | ROZPOCET | 0 | 0 | 0 | 0 | 0 | 1 | 0 | 4 | 20
| VV |  | "základ pro únikové schodiště" 3,40*0,40*1,00 |  | 1.36 | [12 empty] | VV | 2 | 2 | True | 0 | ROZPOCET
| VV |  | "základ branky zábradlí" 1,10*0,40*1,00 |  | 0.44 | [12 empty] | VV | 2 | 2 | True | 0 | ROZPOCET
| VV |  | "-5,25 až -5,43" (13,70*0,75+2,20+3,50*0,75+9,40*1,15+(2,40+9,95)*0,50+2,40*0,60+10,90*0,60)*(5,43-5,25) |  | 7.212 | [12 empty] | VV | 2 | 2 | True | 0 | ROZPOCET
| VV |  | "-5,25 až -7,63" (1,10*10,70)*(7,63-5,25) |  | 28.013 | [12 empty] | VV | 2 | 2 | True | 0 | ROZPOCET
| VV |  | "základ pod bránu do Pernerovy ulice" 0,80*0,60*5,80 |  | 2.784 | [12 empty] | VV | 2 | 2 | True | 0 | ROZPOCET
| VV |  | Součet |  | 39.809 | [12 empty] | VV | 2 | 4 | True | 1 | ROZPOCET
9 | K | 132211401 | Hloubená vykopávka pod základy v hornině třídy těžitelnosti I skupiny 3 ručně | m3 | 37.503 |  | 0 |  |  | základní |  | 0 | 0 | 0 | 0 | 0 | 4 | K | 2 |  |  |  | ROZPOCET | 0 | 0 | 0 | 0 | 0 | 1 | 0 | 4 | 24
| VV |  | odhad množství, bude fakturováno dle skutečnosti | [14 empty] | VV | 2 | 1 | True | 0 | ROZPOCET
| VV |  | 4,30*1,0*1,0 |  | 4.3 | [12 empty] | VV | 2 | 2 | True | 0 | ROZPOCET
| VV |  | 9,30*0,80*1,00 |  | 7.44 | [12 empty] | VV | 2 | 2 | True | 0 | ROZPOCET
| VV |  | 2,40*1,00*1,00 |  | 2.4 | [12 empty] | VV | 2 | 2 | True | 0 | ROZPOCET
| VV |  | (6,50+5,00+3,20)*0,85*1,00 |  | 12.495 | [12 empty] | VV | 2 | 2 | True | 0 | ROZPOCET
| VV |  | 2,4*0,65*1,00 |  | 1.56 | [12 empty] | VV | 2 | 2 | True | 0 | ROZPOCET
| VV |  | 10,95*0,85*1,00 |  | 9.308 | [12 empty] | VV | 2 | 2 | True | 0 | ROZPOCET
| VV |  | Součet |  | 37.503 | [12 empty] | VV | 2 | 4 | True | 1 | ROZPOCET
10 | K | 139711111 | Vykopávky v uzavřených prostorech v hornině třídy těžitelnosti I skupiny 1 až 3 ručně | m3 | 53.124 |  | 0 |  |  | základní |  | 0 | 0 | 0 | 0 | 0 | 4 | K | 2 |  |  |  | ROZPOCET | 0 | 0 | 0 | 0 | 0 | 1 | 0 | 4 | 26
| VV |  | "stávající budova 1.PP" | [14 empty] | VV | 2 | 1 | True | 0 | ROZPOCET
| VV |  | "-3,77 až -4,44" 59,30*(4,44-3,77)-15,85*(4,44-3,77)/2 |  | 34.421 | [12 empty] | VV | 2 | 2 | True | 0 | ROZPOCET
| VV |  | "-4,44 až -4,85" 4,05*(4,85-4,44)/2 |  | 0.83 | [12 empty] | VV | 2 | 2 | True | 0 | ROZPOCET
| VV |  | "-4,44 až -5,11" ((2,52*2,45)+(1,40*1,10))/2*(5,11-4,44) |  | 2.584 | [12 empty] | VV | 2 | 2 | True | 0 | ROZPOCET
| VV |  | "-4,44 až -4,80" (4,05+(2,20*2,85))/2*(4,80-4,44) |  | 1.858 | [12 empty] | VV | 2 | 2 | True | 0 | ROZPOCET
| VV |  | "-3,70 až -4,80" (17,70+(2,10*3,20))/2*(4,80-3,70) |  | 13.431 | [12 empty] | VV | 2 | 2 | True | 0 | ROZPOCET
| VV |  | Součet |  | 53.124 | [12 empty] | VV | 2 | 4 | True | 1 | ROZPOCET
11 | K | 151711121 | Osazení zápor ocelových dl do 14 m | m | 594.8 |  | 0 |  |  | základní |  | 0 | 0.00088 | 0.52342 | 0 | 0 | 4 | K | 2 |  |  |  | ROZPOCET | 0 | 0 | 0 | 0 | 0 | 1 | 0 | 4 | 28
| VV |  | "1 - 2" 9,60*2 |  | 19.2 | [12 empty] | VV | 2 | 2 | True | 0 | ROZPOCET
| VV |  | "3 - 16" 9,60*14 |  | 134.4 | [12 empty] | VV | 2 | 2 | True | 0 | ROZPOCET
| VV |  | "17-18" 11,35*2 |  | 22.7 | [12 empty] | VV | 2 | 2 | True | 0 | ROZPOCET
| VV |  | "19" 8,35*1 |  | 8.35 | [12 empty] | VV | 2 | 2 | True | 0 | ROZPOCET
| VV |  | "20-29" 9,05*10 |  | 90.5 | [12 empty] | VV | 2 | 2 | True | 0 | ROZPOCET
| VV |  | "30-47" 8,55*18 |  | 153.9 | [12 empty] | VV | 2 | 2 | True | 0 | ROZPOCET
| VV |  | "48-64" 9,75*17 |  | 165.75 | [12 empty] | VV | 2 | 2 | True | 0 | ROZPOCET
| VV |  | Součet |  | 594.8 | [12 empty] | VV | 2 | 4 | True | 1 | ROZPOCET
12 | M | 13010762 | ocel profilová jakost S235JR (11 375) průřez IPE 330 | t | 36.848 |  | 0 |  |  | základní |  | 0 | 1 | 36.848 | 0 | 0 | 8 | M | 2 |  |  |  | ROZPOCET | 0 | 0 | 0 | 0 | 0 | 1 | 0 | 4 | 30
| VV |  | hmotnost 59kg/m | [14 empty] | VV | 2 | 1 | True | 0 | ROZPOCET
| VV |  | "1 - 2" 9,60*2 |  | 19.2 | [12 empty] | VV | 2 | 2 | True | 0 | ROZPOCET
| VV |  | "3 - 16" 9,60*14 |  | 134.4 | [12 empty] | VV | 2 | 2 | True | 0 | ROZPOCET
| VV |  | "17-18" 11,35*2 |  | 22.7 | [12 empty] | VV | 2 | 2 | True | 0 | ROZPOCET
| VV |  | "19" 8,35*1 |  | 8.35 | [12 empty] | VV | 2 | 2 | True | 0 | ROZPOCET
| VV |  | "20-29" 9,05*10 |  | 90.5 | [12 empty] | VV | 2 | 2 | True | 0 | ROZPOCET
| VV |  | "30-47" 8,55*18 |  | 153.9 | [12 empty] | VV | 2 | 2 | True | 0 | ROZPOCET
| VV |  | "48-64" 9,75*17 |  | 165.75 | [12 empty] | VV | 2 | 2 | True | 0 | ROZPOCET
| VV |  | Mezisoučet |  | 594.8 | [12 empty] | VV | 2 | 3 | True | 0 | ROZPOCET
| VV |  | Součet (délka) |  | 594.8 | [12 empty] | VV | 2 | 4 | True | 0 | ROZPOCET
| VV |  | 594,80*59/1000 |  | 35.093 | [12 empty] | VV | 2 | 2 | True | 0 | ROZPOCET
| VV |  | Součet (hmotnost 59kg/m) |  | 35.093 | [12 empty] | VV | 2 | 4 | True | 1 | ROZPOCET
| VV |  | 35,093*1,05 'Přepočtené koeficientem množství |  | 36.848 | [12 empty] | VV | 2 | 2 | False | 1 | ROZPOCET
13 | K | 151712111 | Převázka ocelová zdvojená pro kotvení záporového pažení | m | 39.97 |  | 0 |  |  | základní |  | 0 | 0.15478 | 6.1866 | 0 | 0 | 4 | K | 2 |  |  |  | ROZPOCET | 0 | 0 | 0 | 0 | 0 | 1 | 0 | 4 | 32
| VV |  | "I 360" 4,03*1+4,20*1+4,28*1+4,60*2+4,83*1 |  | 26.54 | [12 empty] | VV | 2 | 2 | True | 0 | ROZPOCET
| VV |  | "I 330" 1,83*2+1,82+1,80+1,45*2+1,65+1,60 |  | 13.43 | [12 empty] | VV | 2 | 2 | True | 0 | ROZPOCET
| VV |  | Součet |  | 39.97 | [12 empty] | VV | 2 | 4 | True | 1 | ROZPOCET
14 | M | 13010762 | ocel profilová jakost S235JR (11 375) průřez IPE 330 | t | 0.731 |  | 0 |  |  | základní |  | 0 | 1 | 0.731 | 0 | 0 | 8 | M | 2 |  |  |  | ROZPOCET | 0 | 0 | 0 | 0 | 0 | 1 | 0 | 4 | 34
| VV |  | "I 330" (1,83*2+1,82+1,80+1,45*2+1,65+1,60)*54,4/1000 |  | 0.731 | [12 empty] | VV | 2 | 2 | True | 0 | ROZPOCET
| VV |  | Součet |  | 0.731 | [12 empty] | VV | 2 | 4 | True | 1 | ROZPOCET
15 | M | 13011016 | ocel profilová jakost S235JR (11 375) průřez IPE 360 | t | 1.644 |  | 0 |  |  | základní |  | 0 | 1 | 1.644 | 0 | 0 | 8 | M | 2 |  |  |  | ROZPOCET | 0 | 0 | 0 | 0 | 0 | 1 | 0 | 4 | 36
| VV |  | "I 360" (4,03*1+4,20*1+4,28*1+4,60*2+4,83*1)*59,0/1000+0,078 |  | 1.644 | [12 empty] | VV | 2 | 2 | True | 0 | ROZPOCET
| VV |  | Součet |  | 1.644 | [12 empty] | VV | 2 | 4 | True | 1 | ROZPOCET
16 | K | 151721111 | Zřízení pažení do ocelových zápor hl výkopu do 4 m s jeho následným odstraněním | m2 | 405.202 |  | 0 |  |  | základní |  | 0 | 0.0264 | 10.6973 | 0 | 0 | 4 | K | 2 |  |  |  | ROZPOCET | 0 | 0 | 0 | 0 | 0 | 1 | 0 | 4 | 38
| VV |  | "1-2" (0,825+1,56)*(4,85-1,43) |  | 8.157 | [12 empty] | VV | 2 | 2 | True | 0 | ROZPOCET
| VV |  | "2-17" ((1,56+1,61+1,55+1,39)*2+(1,25+1,38)*3+1,61)*(7,63-1,43) |  | 134.664 | [12 empty] | VV | 2 | 2 | True | 0 | ROZPOCET
| VV |  | "18-20" (1,80*3)*(4,83-1,43) |  | 18.36 | [12 empty] | VV | 2 | 2 | True | 0 | ROZPOCET
| VV |  | "21-29" (1,80*9)*(5,25-1,43) |  | 61.884 | [12 empty] | VV | 2 | 2 | True | 0 | ROZPOCET
| VV |  | "30-46" (1,80*7+1,98+1,88+1,80*8)*(5,05-1,43) |  | 111.713 | [12 empty] | VV | 2 | 2 | True | 0 | ROZPOCET
| VV |  | "47-61" (1,12+1,155+1,135+1,35+1,275+1,0*11)*(5,55-1,43) |  | 70.184 | [12 empty] | VV | 2 | 2 | True | 0 | ROZPOCET
| VV |  | "61-63" 1,0*2*(1,55-1,43) |  | 0.24 | [12 empty] | VV | 2 | 2 | True | 0 | ROZPOCET
| VV |  | Součet |  | 405.202 | [12 empty] | VV | 2 | 4 | True | 1 | ROZPOCET
17 | M | 60511022 | řezivo jehličnaté středové smrk tl 33-100mm dl 2-3,5m | m3 | 42.546 |  | 0 |  |  | základní |  | 0 | 0.55 | 23.4003 | 0 | 0 | 8 | M | 2 |  |  |  | ROZPOCET | 0 | 0 | 0 | 0 | 0 | 1 | 0 | 4 | 40
| VV |  | 405,202*0,10 |  | 40.52 | [12 empty] | VV | 2 | 2 | True | 0 | ROZPOCET
| VV |  | Součet |  | 40.52 | [12 empty] | VV | 2 | 4 | True | 1 | ROZPOCET
| VV |  | 40,52*1,05 'Přepočtené koeficientem množství |  | 42.546 | [12 empty] | VV | 2 | 2 | False | 1 | ROZPOCET
18 | M | 607262480 | deska dřevoštěpková OSB 3 SE 2500x1250x22 mm | m2 | 425.462 |  | 0 |  |  | základní |  | 0 | 0 | 0 | 0 | 0 | 8 | M | 2 |  |  |  | ROZPOCET | 0 | 0 | 0 | 0 | 0 | 1 | 0 | 4 | 42
| VV |  | 405,202 |  | 405.202 | [12 empty] | VV | 2 | 2 | True | 0 | ROZPOCET
| VV |  | Součet |  | 405.202 | [12 empty] | VV | 2 | 4 | True | 1 | ROZPOCET
| VV |  | 405,202*1,05 'Přepočtené koeficientem množství |  | 425.462 | [12 empty] | VV | 2 | 2 | False | 1 | ROZPOCET
19 | K | 153111111 | Příčné řezání ocelových štětovnic na skládce | kus | 64 |  | 0 |  |  | základní |  | 0 | 0.0002 | 0.0128 | 0 | 0 | 4 | K | 2 |  |  |  | ROZPOCET | 0 | 0 | 0 | 0 | 0 | 1 | 0 | 4 | 44
| VV |  | 2+15+2+10+18+17 |  | 64 | [12 empty] | VV | 2 | 2 | True | 0 | ROZPOCET
| VV |  | Součet |  | 64 | [12 empty] | VV | 2 | 4 | True | 1 | ROZPOCET
20 | K | 153821112 | Osazení kotvy kabelové z pramenců nebo drátů pro nosnost přes 0,16 do 0,31 MN | m | 99 |  | 0 |  |  | základní |  | 0 | 0.00168 | 0.16632 | 0 | 0 | 4 | K | 2 |  |  |  | ROZPOCET | 0 | 0 | 0 | 0 | 0 | 1 | 0 | 4 | 46
| VV |  | 11,0*9 |  | 99 | [12 empty] | VV | 2 | 2 | True | 0 | ROZPOCET
| VV |  | Součet |  | 99 | [12 empty] | VV | 2 | 4 | True | 1 | ROZPOCET
21 | M | R153811 | Pramencová kotva 3xiP 15,7/1770 | m | 103.95 |  | 0 |  |  | základní |  | 0 | 0 | 0 | 0 | 0 | 8 | M | 2 |  |  |  | ROZPOCET | 0 | 0 | 0 | 0 | 0 | 1 | 0 | 4 | 48
22 | M | 245525550 | Injektážní zálivka, specifikace dle PD | m3 | 1.35 |  | 0 |  |  | základní |  | 0 | 0 | 0 | 0 | 0 | 8 | M | 2 |  |  |  | ROZPOCET | 0 | 0 | 0 | 0 | 0 | 1 | 0 | 4 | 50
| VV |  | 0,15*9 |  | 1.35 | [12 empty] | VV | 2 | 2 | True | 0 | ROZPOCET
| VV |  | Součet |  | 1.35 | [12 empty] | VV | 2 | 4 | True | 1 | ROZPOCET
23 | K | 161111502 | Svislé přemístění výkopku z horniny třídy těžitelnosti I skupiny 1 až 3 hl výkopu přes 3 do 6 m nošením | m3 | 3512.322 |  | 0 |  |  | základní |  | 0 | 0 | 0 | 0 | 0 | 4 | K | 2 |  |  |  | ROZPOCET | 0 | 0 | 0 | 0 | 0 | 1 | 0 | 4 | 52
| VV |  | "odkopávky" 3287,644 |  | 3287.644 | [12 empty] | VV | 2 | 2 | True | 0 | ROZPOCET
| VV |  | "vykopávky v uzavřeném prostoru" 53,124 |  | 53.124 | [12 empty] | VV | 2 | 2 | True | 0 | ROZPOCET
| VV |  | "jámy" 147,722 |  | 147.722 | [12 empty] | VV | 2 | 2 | True | 0 | ROZPOCET
| VV |  | "pod základy - podchycení" 37,503 |  | 37.503 | [12 empty] | VV | 2 | 2 | True | 0 | ROZPOCET
| VV |  | "výkopek uzavř. prostor" 53,124 |  | 53.124 | [12 empty] | VV | 2 | 2 | True | 0 | ROZPOCET
| VV |  | "zásyp" -66,795 |  | -66.795 | [12 empty] | VV | 2 | 2 | True | 0 | ROZPOCET
| VV |  | Součet |  | 3512.322 | [12 empty] | VV | 2 | 4 | True | 1 | ROZPOCET
24 | K | 162211311 | Vodorovné přemístění výkopku z horniny třídy těžitelnosti I skupiny 1 až 3 stavebním kolečkem do 10 m | m3 | 90.627 |  | 0 |  |  | základní |  | 0 | 0 | 0 | 0 | 0 | 4 | K | 2 |  |  |  | ROZPOCET | 0 | 0 | 0 | 0 | 0 | 1 | 0 | 4 | 56
| VV |  | "vykopávky v uzavřeném prostoru" 53,124 |  | 53.124 | [12 empty] | VV | 2 | 2 | True | 0 | ROZPOCET
| VV |  | "podchycení" 37,503 |  | 37.503 | [12 empty] | VV | 2 | 2 | True | 0 | ROZPOCET
| VV |  | Součet |  | 90.627 | [12 empty] | VV | 2 | 4 | True | 1 | ROZPOCET
25 | K | 162211319 | Příplatek k vodorovnému přemístění výkopku z horniny třídy těžitelnosti I skupiny 1 až 3 stavebním kolečkem za každých dalších 10 m | m3 | 640.65 |  | 0 |  |  | základní |  | 0 | 0 | 0 | 0 | 0 | 4 | K | 2 |  |  |  | ROZPOCET | 0 | 0 | 0 | 0 | 0 | 1 | 0 | 4 | 58
| VV |  | "vykopávky v uzavřeném prostoru" 53,124*5 |  | 265.62 | [12 empty] | VV | 2 | 2 | True | 0 | ROZPOCET
| VV |  | "podchycení*10" 37,503*10 |  | 375.03 | [12 empty] | VV | 2 | 2 | True | 0 | ROZPOCET
| VV |  | Součet |  | 640.65 | [12 empty] | VV | 2 | 4 | True | 1 | ROZPOCET
26 | K | 162751117 | Vodorovné přemístění přes 9 000 do 10000 m výkopku/sypaniny z horniny třídy těžitelnosti I skupiny 1 až 3 | m3 | 3665.077 |  | 0 |  |  | základní |  | 0 | 0 | 0 | 0 | 0 | 4 | K | 2 |  |  |  | ROZPOCET | 0 | 0 | 0 | 0 | 0 | 1 | 0 | 4 | 60
| VV |  | "odkopávky" 3287,644 |  | 3287.644 | [12 empty] | VV | 2 | 2 | True | 0 | ROZPOCET
| VV |  | "vykopávky v uzavřeném prostoru" 53,124 |  | 53.124 | [12 empty] | VV | 2 | 2 | True | 0 | ROZPOCET
| VV |  | "zemina z vrtů" | [14 empty] | VV | 2 | 1 | True | 0 | ROZPOCET
| VV |  | "1 - 2" 9,60*2*PI*0,30*0,30 |  | 5.429 | [12 empty] | VV | 2 | 2 | True | 0 | ROZPOCET
| VV |  | "3 - 16" 9,60*14*PI*0,30*0,30 |  | 38.001 | [12 empty] | VV | 2 | 2 | True | 0 | ROZPOCET
| VV |  | "17-18" 11,35*2*PI*0,30*0,30 |  | 6.418 | [12 empty] | VV | 2 | 2 | True | 0 | ROZPOCET
| VV |  | "19" 8,35*1*PI*0,30*0,30 |  | 2.361 | [12 empty] | VV | 2 | 2 | True | 0 | ROZPOCET
| VV |  | "20-29" 9,05*10*PI*0,30*0,30 |  | 25.588 | [12 empty] | VV | 2 | 2 | True | 0 | ROZPOCET
| VV |  | "30-47" 8,55*18*PI*0,30*0,30 |  | 43.514 | [12 empty] | VV | 2 | 2 | True | 0 | ROZPOCET
| VV |  | "48-64" 9,75*17*PI*0,30*0,30 |  | 46.865 | [12 empty] | VV | 2 | 2 | True | 0 | ROZPOCET
| VV |  | "jámy" 147,722 |  | 147.722 | [12 empty] | VV | 2 | 2 | True | 0 | ROZPOCET
| VV |  | "rýhy" 39,809 |  | 39.809 | [12 empty] | VV | 2 | 2 | True | 0 | ROZPOCET
| VV |  | "hloub. vykop - podchycení" 37,503 |  | 37.503 | [12 empty] | VV | 2 | 2 | True | 0 | ROZPOCET
| VV |  | "zásyp" -68,901 |  | -68.901 | [12 empty] | VV | 2 | 2 | True | 0 | ROZPOCET
| VV |  | Součet |  | 3665.077 | [12 empty] | VV | 2 | 4 | True | 1 | ROZPOCET
27 | K | 162751119 | Příplatek k vodorovnému přemístění výkopku/sypaniny z horniny třídy těžitelnosti I skupiny 1 až 3 ZKD 1000 m přes 10000 m | m3 | 18325.385 |  | 0 |  |  | základní |  | 0 | 0 | 0 | 0 | 0 | 4 | K | 2 |  |  |  | ROZPOCET | 0 | 0 | 0 | 0 | 0 | 1 | 0 | 4 | 62
| VV |  | 3665,077*5 |  | 18325.385 | [12 empty] | VV | 2 | 2 | True | 0 | ROZPOCET
| VV |  | Součet |  | 18325.385 | [12 empty] | VV | 2 | 4 | True | 1 | ROZPOCET
28 | K | 171151103 | Uložení sypaniny z hornin soudržných do násypů zhutněných strojně | m3 | 158 |  | 0 |  |  | základní |  | 0 | 0 | 0 | 0 | 0 | 4 | K | 2 |  |  |  | ROZPOCET | 0 | 0 | 0 | 0 | 0 | 1 | 0 | 4 | 64
| P |  | Poznámka k položce: na 96% | [14 empty] | P | 2
| VV |  | "lavice kolem stávajícího oplocení - použit výkopek" | [14 empty] | VV | 2 | 1 | True | 0 | ROZPOCET
| VV |  | (28,00+51,0)*1,00*1,00*2 |  | 158 | [12 empty] | VV | 2 | 2 | True | 0 | ROZPOCET
| VV |  | Součet |  | 158 | [12 empty] | VV | 2 | 4 | True | 1 | ROZPOCET
29 | K | 171251201 | Uložení sypaniny na skládky nebo meziskládky | m3 | 3665.077 |  | 0 |  |  | základní |  | 0 | 0 | 0 | 0 | 0 | 4 | K | 2 |  |  |  | ROZPOCET | 0 | 0 | 0 | 0 | 0 | 1 | 0 | 4 | 66
30 | K | 171201221 | Poplatek za uložení na skládce (skládkovné) zeminy a kamení kód odpadu 17 05 04 | t | 6597.139 |  | 0 |  |  | základní |  | 0 | 0 | 0 | 0 | 0 | 4 | K | 2 |  |  |  | ROZPOCET | 0 | 0 | 0 | 0 | 0 | 1 | 0 | 4 | 68
31 | K | 174101101 | Zásyp jam, šachet rýh nebo kolem objektů sypaninou se zhutněním | m3 | 68.901 |  | 0 |  |  | základní |  | 0 | 0 | 0 | 0 | 0 | 4 | K | 2 |  |  |  | ROZPOCET | 0 | 0 | 0 | 0 | 0 | 1 | 0 | 4 | 70
| VV |  | kolem šachet | [14 empty] | VV | 2 | 1 | True | 0 | ROZPOCET
| VV |  | ((2,60*2,60)-(1,90*1,90))*(5,60-5,25)/2 |  | 0.551 | [12 empty] | VV | 2 | 2 | True | 0 | ROZPOCET
| VV |  | (12,88-(1,60*2,90))*(5,65-5,25)/2 |  | 1.648 | [12 empty] | VV | 2 | 2 | True | 0 | ROZPOCET
| VV |  | ((8,90*7,50)-(4,90*2,60))*(7,52-5,05)/2 |  | 66.702 | [12 empty] | VV | 2 | 2 | True | 0 | ROZPOCET
| VV |  | Součet |  | 68.901 | [12 empty] | VV | 2 | 4 | True | 1 | ROZPOCET
32 | K | 174151102 | Zásyp v prostoru s omezeným pohybem stroje sypaninou se zhutněním | m3 | 78.975 |  | 0 |  |  | základní |  | 0 | 0 | 0 | 0 | 0 | 4 | K | 2 |  |  |  | ROZPOCET | 0 | 0 | 0 | 0 | 0 | 1 | 0 | 4 | 72
| P |  | Poznámka k položce: Zásyp v uzavřených prostorech cementovou stabilizací | [14 empty] | P | 2
| VV |  | zásyp za výdřevou záporové stěny, předpoklad tl. cca 10cm | [14 empty] | VV | 2 | 1 | True | 0 | ROZPOCET
| VV |  | "1-2" (0,825+1,56)*(4,85-1,43)*0,10+2*(pi*0,30*0,30)/2*(4,85-1,43) |  | 1.783 | [12 empty] | VV | 2 | 2 | True | 0 | ROZPOCET
| VV |  | "2-17" ((1,56+1,61+1,55+1,39)*2+(1,25+1,38)*3+1,61)*(7,63-1,43)*0,10+15*(pi*0,30*0,30)/2*(7,63-1,43) |  | 26.614 | [12 empty] | VV | 2 | 2 | True | 0 | ROZPOCET
| VV |  | "18-20" (1,80*3)*(4,83-1,43)*0,10+3*(pi*0,30*0,30)/2*(4,83-1,43) |  | 3.278 | [12 empty] | VV | 2 | 2 | True | 0 | ROZPOCET
| VV |  | "21-29" (1,80*9)*(5,25-1,43)*0,10+9*(pi*0,30*0,30)/2*(5,25-1,43) |  | 11.049 | [12 empty] | VV | 2 | 2 | True | 0 | ROZPOCET
| VV |  | "30-46" (1,80*7+1,98+1,88+1,80*8)*(5,05-1,43)*0,10+17*(pi*0,30*0,30)/2*(5,05-1,43) |  | 19.871 | [12 empty] | VV | 2 | 2 | True | 0 | ROZPOCET
| VV |  | "47-61" (1,12+1,155+1,135+1,35+1,275+1,0*11)*(5,55-1,43)*0,10+15*(pi*0,30*0,30)/2*(5,55-1,43) |  | 15.755 | [12 empty] | VV | 2 | 2 | True | 0 | ROZPOCET
| VV |  | "61-63" 1,0*2*(4,30-1,43)*0,10+3*(pi*0,30*0,30)/2*(1,55-1,43) |  | 0.625 | [12 empty] | VV | 2 | 2 | True | 0 | ROZPOCET
| VV |  | Součet |  | 78.975 | [12 empty] | VV | 2 | 4 | True | 1 | ROZPOCET
33 | M | 58935150R | vrstva podkladní kamenivo zpevněné cementem PC KSCI | m3 | 82.924 |  | 0 |  |  | základní |  | 0 | 0 | 0 | 0 | 0 | 8 | M | 2 |  |  |  | ROZPOCET | 0 | 0 | 0 | 0 | 0 | 1 | 0 | 4 | 74
| VV |  | 78,975 |  | 78.975 | [12 empty] | VV | 2 | 2 | True | 0 | ROZPOCET
| VV |  | Součet |  | 78.975 | [12 empty] | VV | 2 | 4 | True | 1 | ROZPOCET
| VV |  | 78,975*1,05 'Přepočtené koeficientem množství |  | 82.924 | [12 empty] | VV | 2 | 2 | False | 1 | ROZPOCET
34 | K | R17410111 | Zásyp jam, šachet rýh nebo kolem objektů - zásyp mezi zápory a přizdívku | m3 | 35.758 |  | 0 |  |  | základní |  | 0 | 0 | 0 | 0 | 0 | 4 | K | 2 |  |  |  | ROZPOCET | 0 | 0 | 0 | 0 | 0 | 1 | 0 | 4 | 76
| VV |  | zásyp mezi výdřevou záporové stny a stěnou ze ztraceného bednění | [14 empty] | VV | 2 | 1 | True | 0 | ROZPOCET
| VV |  | obvod přístavby | [14 empty] | VV | 2 | 1 | True | 0 | ROZPOCET
| VV |  | "-4,71 až - 2,31" (2,60+17,40+14,90)*(4,71-2,31) |  | 83.76 | [12 empty] | VV | 2 | 2 | True | 0 | ROZPOCET
| VV |  | "-5,11 až -2,31" 15,05*(5,11-2,31) |  | 42.14 | [12 empty] | VV | 2 | 2 | True | 0 | ROZPOCET
| VV |  | "-4,77 až -2,31" (7,60+13,90)*(4,77-2,31) |  | 52.89 | [12 empty] | VV | 2 | 2 | True | 0 | ROZPOCET
| VV |  | Mezisoučet |  | 178.79 | [12 empty] | VV | 2 | 3 | True | 0 | ROZPOCET
| VV |  | Součet |  | 178.79 | [12 empty] | VV | 2 | 4 | True | 0 | ROZPOCET
| VV |  | 178,79*0,20 |  | 35.758 | [12 empty] | VV | 2 | 2 | True | 0 | ROZPOCET
| VV |  | Součet |  | 35.758 | [12 empty] | VV | 2 | 4 | True | 1 | ROZPOCET
35 | M | 58341364 | kamenivo drcené drobné frakce 2/4 | t | 64.364 |  | 0 |  |  | základní |  | 0 | 1 | 64.364 | 0 | 0 | 8 | M | 2 |  |  |  | ROZPOCET | 0 | 0 | 0 | 0 | 0 | 1 | 0 | 4 | 78
| D | 2 | Zakládání |  |  |  | 0 |  |  |  |  | 0 |  | 1514.3935 |  | 0 | 1 | D | 1 |  |  |  | ROZPOCET | [6 empty] | 0
36 | K | 226212213 | Vrty velkoprofilové svislé zapažené D přes 550 do 650 mm hl od 0 do 10 m hornina III | m | 657.8 |  | 0 |  |  | základní |  | 0 | 0.00011 | 0.072358 | 0 | 0 | 4 | K | 2 |  |  |  | ROZPOCET | 0 | 0 | 0 | 0 | 0 | 1 | 0 | 4 | 84
| VV |  | "1 - 2" 9,60*2 |  | 19.2 | [12 empty] | VV | 2 | 2 | True | 0 | ROZPOCET
| VV |  | "3 - 16" 9,60*14 |  | 134.4 | [12 empty] | VV | 2 | 2 | True | 0 | ROZPOCET
| VV |  | "17-18" 11,35*2 |  | 22.7 | [12 empty] | VV | 2 | 2 | True | 0 | ROZPOCET
| VV |  | "19" 8,35*1 |  | 8.35 | [12 empty] | VV | 2 | 2 | True | 0 | ROZPOCET
| VV |  | "20-29" 9,05*10 |  | 90.5 | [12 empty] | VV | 2 | 2 | True | 0 | ROZPOCET
| VV |  | "30-47" 8,55*18 |  | 153.9 | [12 empty] | VV | 2 | 2 | True | 0 | ROZPOCET
| VV |  | "48-64" 9,75*17 |  | 165.75 | [12 empty] | VV | 2 | 2 | True | 0 | ROZPOCET
| VV |  | "65-73" 9*7,0 |  | 63 | [12 empty] | VV | 2 | 2 | True | 0 | ROZPOCET
| VV |  | Součet |  | 657.8 | [12 empty] | VV | 2 | 4 | True | 1 | ROZPOCET
37 | K | 231111112 | Zřízení pilot svislých D přes 450 do 650 mm hl od 0 do 30 m bez vytažení pažnic z betonu prostého | m | 388.31 |  | 0 |  |  | základní |  | 0 | 0 | 0 | 0 | 0 | 4 | K | 2 |  |  |  | ROZPOCET | 0 | 0 | 0 | 0 | 0 | 1 | 0 | 4 | 86
| VV |  | "1 - 2" 6,40*2 |  | 12.8 | [12 empty] | VV | 2 | 2 | True | 0 | ROZPOCET
| VV |  | "3 - 16" 3,62*14 |  | 50.68 | [12 empty] | VV | 2 | 2 | True | 0 | ROZPOCET
| VV |  | "17-18" 8,03*2 |  | 16.06 | [12 empty] | VV | 2 | 2 | True | 0 | ROZPOCET
| VV |  | "19" 5,03*1 |  | 5.03 | [12 empty] | VV | 2 | 2 | True | 0 | ROZPOCET
| VV |  | "20-29" 5,33*10 |  | 53.3 | [12 empty] | VV | 2 | 2 | True | 0 | ROZPOCET
| VV |  | "30-47" 5,03*18 |  | 90.54 | [12 empty] | VV | 2 | 2 | True | 0 | ROZPOCET
| VV |  | "48-64" 5,70*17 |  | 96.9 | [12 empty] | VV | 2 | 2 | True | 0 | ROZPOCET
| VV |  | "65-73" 9*7,0 |  | 63 | [12 empty] | VV | 2 | 2 | True | 0 | ROZPOCET
| VV |  | Součet |  | 388.31 | [12 empty] | VV | 2 | 4 | True | 1 | ROZPOCET
38 | M | 58931966 | beton třídy C 8/10 S4 | m3 | 109.792 |  | 0 |  |  | základní |  | 0 | 2.234 | 245.2753 | 0 | 0 | 8 | M | 2 |  |  |  | ROZPOCET | 0 | 0 | 0 | 0 | 0 | 1 | 0 | 4 | 88
| VV |  | "1 - 2" 6,40*2 |  | 12.8 | [12 empty] | VV | 2 | 2 | True | 0 | ROZPOCET
| VV |  | "3 - 16" 3,62*14 |  | 50.68 | [12 empty] | VV | 2 | 2 | True | 0 | ROZPOCET
| VV |  | "17-18" 8,03*2 |  | 16.06 | [12 empty] | VV | 2 | 2 | True | 0 | ROZPOCET
| VV |  | "19" 5,03*1 |  | 5.03 | [12 empty] | VV | 2 | 2 | True | 0 | ROZPOCET
| VV |  | "20-29" 5,33*10 |  | 53.3 | [12 empty] | VV | 2 | 2 | True | 0 | ROZPOCET
| VV |  | "30-47" 5,03*18 |  | 90.54 | [12 empty] | VV | 2 | 2 | True | 0 | ROZPOCET
| VV |  | "48-64" 5,70*17 |  | 96.9 | [12 empty] | VV | 2 | 2 | True | 0 | ROZPOCET
| VV |  | "65-73" 9*7,0 |  | 63 | [12 empty] | VV | 2 | 2 | True | 0 | ROZPOCET
| VV |  | Mezisoučet |  | 388.31 | [12 empty] | VV | 2 | 3 | True | 0 | ROZPOCET
| VV |  | Součet |  | 388.31 | [12 empty] | VV | 2 | 4 | True | 0 | ROZPOCET
| VV |  | 388,31*PI*0,30*0,30 |  | 109.792 | [12 empty] | VV | 2 | 2 | True | 0 | ROZPOCET
| VV |  | Součet |  | 109.792 | [12 empty] | VV | 2 | 4 | True | 1 | ROZPOCET
39 | K | 247531111 | Obsyp studny z kameniva hrubého | m3 | 15.045 |  | 0 |  |  | základní |  | 0 | 2.4777 | 37.277 | 0 | 0 | 4 | K | 2 |  |  |  | ROZPOCET | 0 | 0 | 0 | 0 | 0 | 1 | 0 | 4 | 90
| VV |  | 8,50*1,77 |  | 15.045 | [12 empty] | VV | 2 | 2 | True | 0 | ROZPOCET
| VV |  | Součet |  | 15.045 | [12 empty] | VV | 2 | 4 | True | 1 | ROZPOCET
40 | K | 273321611 | Základové desky ze ŽB bez zvýšených nároků na prostředí tř. C 30/37 | m3 | 105.599 |  | 0 |  |  | základní |  | 0 | 2.5019 | 264.195 | 0 | 0 | 4 | K | 2 |  |  |  | ROZPOCET | 0 | 0 | 0 | 0 | 0 | 1 | 0 | 4 | 92
| VV |  | "-5,11 až -4,41" ((6,45+3,05+5,80+9,70+1,65+4,0+3,75+4,05+4,30+3,60)*1,30+2,50*2,10)*(5,11-4,41) |  | 45.854 | [12 empty] | VV | 2 | 2 | True | 0 | ROZPOCET
| VV |  | "-5,11 až -4,71" (3,05*5,15+9,40*11,0+0,30*6,05+4,0*7,75-1,6*1,60)*(5,11-4,71) |  | 59.745 | [12 empty] | VV | 2 | 2 | True | 0 | ROZPOCET
| VV |  | Součet |  | 105.599 | [12 empty] | VV | 2 | 4 | True | 1 | ROZPOCET
41 | K | 273322511 | Základové desky ze ŽB se zvýšenými nároky na prostředí tř. C 25/30 | m3 | 200.479 |  | 0 |  |  | základní |  | 0 | 2.5019 | 501.5724 | 0 | 0 | 4 | K | 2 |  |  |  | ROZPOCET | 0 | 0 | 0 | 0 | 0 | 1 | 0 | 4 | 94
| VV |  | "-7,37 až -7,07" 4,90*2,57*(7,37-7,07) |  | 3.778 | [12 empty] | VV | 2 | 2 | True | 0 | ROZPOCET
| VV |  | "-5,51 až -5,21" 2,50*2,30*(5,51-5,21) |  | 1.725 | [12 empty] | VV | 2 | 2 | True | 0 | ROZPOCET
| VV |  | "-5,46 až -5,16" 1,40*1,60*(5,46-5,16)+1,60*1,60*(5,46-5,16) |  | 1.44 | [12 empty] | VV | 2 | 2 | True | 0 | ROZPOCET
| VV |  | "-4,70 až -4,35" 1,90*2,40*(4,70-4,35)+1,98*2,00*(4,70-4,35) |  | 2.982 | [12 empty] | VV | 2 | 2 | True | 0 | ROZPOCET
| VV |  | "-4,71 až -4,41" (14,35*6,85+17,40*7,80+27,10*1,65+35,90*2,50+128,80-1,40*1,60-2,57*4,885-13,75*1,80+7,0*3,20+2,70*4,45+2,70*4,20)*(4,71-4,41) |  | 151.048 | [12 empty] | VV | 2 | 2 | True | 0 | ROZPOCET
| VV |  | "-5,11 až -4,41" (6,85+3,05+5,80+9,70+1,65+7,385+3,75+0,40*2+4,5+4,285+3,20)*0,40*((5,11+4,71)/2-4,41) |  | 10.194 | [12 empty] | VV | 2 | 2 | True | 0 | ROZPOCET
| VV |  | "-4,81 až -4,41" 13,75*1,80*(4,81-4,41) |  | 9.9 | [12 empty] | VV | 2 | 2 | True | 0 | ROZPOCET
| VV |  | Mezisoučet |  | 181.067 | [12 empty] | VV | 2 | 3 | True | 0 | ROZPOCET
| VV |  | "předpoklad základu pro jeřáb" 4,0*4,0*0,80 |  | 12.8 | [12 empty] | VV | 2 | 2 | True | 0 | ROZPOCET
| VV |  | Mezisoučet |  | 12.8 | [12 empty] | VV | 2 | 3 | True | 0 | ROZPOCET
| VV |  | "deska ve stávající budově - (P16+P17+P18)*0,10" 6,612 |  | 6.612 | [12 empty] | VV | 2 | 2 | True | 0 | ROZPOCET
| VV |  | Součet |  | 200.479 | [12 empty] | VV | 2 | 4 | True | 1 | ROZPOCET
42 | K | 273323511 | Základové desky ze ŽB pro konstrukce bílých van tř. C 25/30 | m3 | 13.876 |  | 0 |  |  | základní |  | 0 | 2.5236 | 35.0176 | 0 | 0 | 4 | K | 2 |  |  |  | ROZPOCET | 0 | 0 | 0 | 0 | 0 | 1 | 0 | 4 | 96
| VV |  | " základová deska pro opěrnou stěnu" | [14 empty] | VV | 2 | 1 | True | 0 | ROZPOCET
| VV |  | "-5,50 až -5,10" (1,67+4,60+6,29)*2,40*(5,50-5,10) |  | 12.058 | [12 empty] | VV | 2 | 2 | True | 0 | ROZPOCET
| VV |  | "-4,24 až -3,84" 2,525*1,80*(4,24-3,84) |  | 1.818 | [12 empty] | VV | 2 | 2 | True | 0 | ROZPOCET
| VV |  | Součet |  | 13.876 | [12 empty] | VV | 2 | 4 | True | 1 | ROZPOCET
43 | K | 273351121 | Zřízení bednění základových desek | m2 | 42.522 |  | 0 |  |  | základní |  | 0 | 0.00247 | 0.10503 | 0 | 0 | 4 | K | 2 |  |  |  | ROZPOCET | 0 | 0 | 0 | 0 | 0 | 1 | 0 | 4 | 98
| VV |  | "odskok -4,71 až -4,41" (5,15+3,05+5,80+9,7+1,65+4,0+7,70+4,30+4,90)*(4,71-4,41) |  | 13.875 | [12 empty] | VV | 2 | 2 | True | 0 | ROZPOCET
| VV |  | "-5,16 až -4,71" 1,00*4*(5,16-4,71) |  | 1.8 | [12 empty] | VV | 2 | 2 | True | 0 | ROZPOCET
| VV |  | "-5,21 až -4,41" (1,800+2,00)*2*(5,21-4,41) |  | 6.08 | [12 empty] | VV | 2 | 2 | True | 0 | ROZPOCET
| VV |  | "-5,50 až -5,10" (2,40+1,67+10,30+2,550*2+1,80*2+2,525)*(5,50-5,10) |  | 10.238 | [12 empty] | VV | 2 | 2 | True | 0 | ROZPOCET
| VV |  | "-7,37 až -7,07" (2,57+4,885)*2*(7,37-7,07) |  | 4.473 | [12 empty] | VV | 2 | 2 | True | 0 | ROZPOCET
| VV |  | "-5,46 až -5,16" (1,40+1,60)*2*(5,46-5,16) |  | 1.8 | [12 empty] | VV | 2 | 2 | True | 0 | ROZPOCET
| VV |  | "-4,70 až -4,35" (1,98*2+2,00)*(4,70-4,35)+(1,90*2+2,40)*(4,70-4,35) |  | 4.256 | [12 empty] | VV | 2 | 2 | True | 0 | ROZPOCET
| VV |  | Součet |  | 42.522 | [12 empty] | VV | 2 | 4 | True | 1 | ROZPOCET
44 | K | 273351122 | Odstranění bednění základových desek | m2 | 42.522 |  | 0 |  |  | základní |  | 0 | 0 | 0 | 0 | 0 | 4 | K | 2 |  |  |  | ROZPOCET | 0 | 0 | 0 | 0 | 0 | 1 | 0 | 4 | 100
45 | K | 273361821 | Výztuž základových desek betonářskou ocelí 10 505 (R) | t | 55.265 |  | 0 |  |  | základní |  | 0 | 1.0606 | 58.6152 | 0 | 0 | 4 | K | 2 |  |  |  | ROZPOCET | 0 | 0 | 0 | 0 | 0 | 1 | 0 | 4 | 102
| VV |  | "spodní povrch" 34,0135 |  | 34.014 | [12 empty] | VV | 2 | 2 | True | 0 | ROZPOCET
| VV |  | "horní povrch" 17,4706 |  | 17.471 | [12 empty] | VV | 2 | 2 | True | 0 | ROZPOCET
| VV |  | "jímky a lapol" 3,7795 |  | 3.78 | [12 empty] | VV | 2 | 2 | True | 0 | ROZPOCET
| VV |  | Součet |  | 55.265 | [12 empty] | VV | 2 | 4 | True | 1 | ROZPOCET
46 | K | 274313811 | Základové pásy z betonu tř. C 25/30 | m3 | 56.932 |  | 0 |  |  | základní |  | 0 | 2.5019 | 142.4365 | 0 | 0 | 4 | K | 2 |  |  |  | ROZPOCET | 0 | 0 | 0 | 0 | 0 | 1 | 0 | 4 | 104
| VV |  | "-5,43 až -4,71" (13,535*0,75+5,50*0,75+9,40*1,15+2,45*0,50)*(5,43-4,71) |  | 18.944 | [12 empty] | VV | 2 | 2 | True | 0 | ROZPOCET
| VV |  | (10,025+2,44+8,80+0,50)*0,50*(5,43-4,71) |  | 7.835 | [12 empty] | VV | 2 | 2 | True | 0 | ROZPOCET
| VV |  | "-7,59 až -4,71" 6,635*1,00*(7,59-4,71) |  | 19.109 | [12 empty] | VV | 2 | 2 | True | 0 | ROZPOCET
| VV |  | "-7,59 AŽ -5,51" 2,50*1,00*(7,59-5,51) |  | 5.2 | [12 empty] | VV | 2 | 2 | True | 0 | ROZPOCET
| VV |  | "-6,23 až -5,51" 2,50*0,70*(6,23-5,51) |  | 1.26 | [12 empty] | VV | 2 | 2 | True | 0 | ROZPOCET
| VV |  | "základ pro únikové schodiště" 3,40*0,40*1,00 |  | 1.36 | [12 empty] | VV | 2 | 2 | True | 0 | ROZPOCET
| VV |  | "základ pod branku" 1,10*0,40*1,00 |  | 0.44 | [12 empty] | VV | 2 | 2 | True | 0 | ROZPOCET
| VV |  | "základ pod bránu do Pernerovy ulice" 0,80*0,60*5,80 |  | 2.784 | [12 empty] | VV | 2 | 2 | True | 0 | ROZPOCET
| VV |  | Součet |  | 56.932 | [12 empty] | VV | 2 | 4 | True | 1 | ROZPOCET
47 | K | 279113111 | Základová zeď tl 150 mm z tvárnic ztraceného bednění včetně výplně z betonu tř. C 8/10 | m2 | 237.011 |  | 0 |  |  | základní |  | 0 | 0.36063 | 85.4733 | 0 | 0 | 4 | K | 2 |  |  |  | ROZPOCET | 0 | 0 | 0 | 0 | 0 | 1 | 0 | 4 | 106
| VV |  | obvod přístavby | [14 empty] | VV | 2 | 1 | True | 0 | ROZPOCET
| VV |  | "-4,77 až -2,45" 8,00*(4,77-2,45) |  | 18.56 | [12 empty] | VV | 2 | 2 | True | 0 | ROZPOCET
| VV |  | "-4,71 až - 2,31" (2,60+17,40+14,90)*(4,71-2,31) |  | 83.76 | [12 empty] | VV | 2 | 2 | True | 0 | ROZPOCET
| VV |  | "-5,11 až -2,31" 15,05*(5,11-2,31) |  | 42.14 | [12 empty] | VV | 2 | 2 | True | 0 | ROZPOCET
| VV |  | "-4,77 až -2,31" (7,60+13,90)*(4,77-2,31) |  | 52.89 | [12 empty] | VV | 2 | 2 | True | 0 | ROZPOCET
| VV |  | Mezisoučet obvod přístavby |  | 197.35 | [12 empty] | VV | 2 | 3 | True | 0 | ROZPOCET
| VV |  | "-7,37 až -4,71" (2,57+4,885)*2*(7,37-4,71) |  | 39.661 | [12 empty] | VV | 2 | 2 | True | 0 | ROZPOCET
| VV |  | Mezisoučet lapol |  | 39.661 | [12 empty] | VV | 2 | 3 | True | 0 | ROZPOCET
| VV |  | Součet |  | 237.011 | [12 empty] | VV | 2 | 4 | True | 1 | ROZPOCET
48 | K | 279311114 | Postupné podbetonování základového zdiva prostým betonem tř. C 16/20 | m3 | 38.928 |  | 0 |  |  | základní |  | 0 | 2.3457 | 91.3134 | 0 | 0 | 4 | K | 2 |  |  |  | ROZPOCET | 0 | 0 | 0 | 0 | 0 | 1 | 0 | 4 | 108
| VV |  | "podchycení*1,038" 38,928 |  | 38.928 | [12 empty] | VV | 2 | 2 | True | 0 | ROZPOCET
| VV |  | Součet |  | 38.928 | [12 empty] | VV | 2 | 4 | True | 1 | ROZPOCET
49 | K | 279322511 | Základová zeď ze ŽB se zvýšenými nároky na prostředí tř. C 25/30 bez výztuže | m3 | 19.774 |  | 0 |  |  | základní |  | 0 | 2.5019 | 49.472 | 0 | 0 | 4 | K | 2 |  |  |  | ROZPOCET | 0 | 0 | 0 | 0 | 0 | 1 | 0 | 4 | 110
| VV |  | šachty | [14 empty] | VV | 2 | 1 | True | 0 | ROZPOCET
| VV |  | "-5,16 až -4,71" (1,00+1,60)*2*(5,16-4,71)*0,30 |  | 0.702 | [12 empty] | VV | 2 | 2 | True | 0 | ROZPOCET
| VV |  | "-5,21 až -4,41" (2,50+1,80)*2*(5,21-4,41)*0,25 |  | 1.72 | [12 empty] | VV | 2 | 2 | True | 0 | ROZPOCET
| VV |  | "-5,16 až -4,41" (1,60+0,80)*2*(5,16-4,41)*0,30 |  | 1.08 | [12 empty] | VV | 2 | 2 | True | 0 | ROZPOCET
| VV |  | "-7,07 až -4,41" (4,885+1,97)*2*(7,07-4,41)*0,30 |  | 10.941 | [12 empty] | VV | 2 | 2 | True | 0 | ROZPOCET
| VV |  | "-4,35 až -3,703" (1,98*2+1,60)*(4,35-3,703)*0,20 |  | 0.719 | [12 empty] | VV | 2 | 2 | True | 0 | ROZPOCET
| VV |  | "-4,35 až -3,60" (2,40+1,70*2)*(4,35-3,60)*0,20 |  | 0.87 | [12 empty] | VV | 2 | 2 | True | 0 | ROZPOCET
| VV |  | "-6,13 až -4,345" (2,50+0,90)*2*(6,13-4,345)*0,25 |  | 3.035 | [12 empty] | VV | 2 | 2 | True | 0 | ROZPOCET
| VV |  | "-4,76 až -3,83" (1,00+0,90)*2*(4,76-3,83)*0,20 |  | 0.707 | [12 empty] | VV | 2 | 2 | True | 0 | ROZPOCET
| VV |  | Součet |  | 19.774 | [12 empty] | VV | 2 | 4 | True | 1 | ROZPOCET
50 | K | 279351311 | Zřízení jednostranného bednění základových zdí | m2 | 48.425 |  | 0 |  |  | základní |  | 0 | 0.00346 | 0.16755 | 0 | 0 | 4 | K | 2 |  |  |  | ROZPOCET | 0 | 0 | 0 | 0 | 0 | 1 | 0 | 4 | 112
| VV |  | šachty | [14 empty] | VV | 2 | 1 | True | 0 | ROZPOCET
| VV |  | "-5,21 až -4,41" 2,00*(5,21-4,41) |  | 1.6 | [12 empty] | VV | 2 | 2 | True | 0 | ROZPOCET
| VV |  | "-5,16 až -4,41" 1,00*2*(5,16-4,41) |  | 1.5 | [12 empty] | VV | 2 | 2 | True | 0 | ROZPOCET
| VV |  | "-4,35 až -3,60" 1,70*(4,35-3,60) |  | 1.275 | [12 empty] | VV | 2 | 2 | True | 0 | ROZPOCET
| VV |  | Mezisoučet |  | 4.375 | [12 empty] | VV | 2 | 3 | True | 0 | ROZPOCET
| VV |  | odhad množství podchycení stávajících základů, bude fakturováno dle skutečnosti | [14 empty] | VV | 2 | 1 | True | 0 | ROZPOCET
| VV |  | 4,30*1,0 |  | 4.3 | [12 empty] | VV | 2 | 2 | True | 0 | ROZPOCET
| VV |  | 9,30*1,00 |  | 9.3 | [12 empty] | VV | 2 | 2 | True | 0 | ROZPOCET
| VV |  | 2,40*1,00 |  | 2.4 | [12 empty] | VV | 2 | 2 | True | 0 | ROZPOCET
| VV |  | (6,50+5,00+3,20)*1,00 |  | 14.7 | [12 empty] | VV | 2 | 2 | True | 0 | ROZPOCET
| VV |  | 2,4*1,00 |  | 2.4 | [12 empty] | VV | 2 | 2 | True | 0 | ROZPOCET
| VV |  | 10,95*1,00 |  | 10.95 | [12 empty] | VV | 2 | 2 | True | 0 | ROZPOCET
| VV |  | Mezisoučet |  | 44.05 | [12 empty] | VV | 2 | 3 | True | 0 | ROZPOCET
| VV |  | Součet |  | 48.425 | [12 empty] | VV | 2 | 4 | True | 1 | ROZPOCET
51 | K | 279351312 | Odstranění jednostranného bednění základových zdí | m2 | 48.425 |  | 0 |  |  | základní |  | 0 | 0 | 0 | 0 | 0 | 4 | K | 2 |  |  |  | ROZPOCET | 0 | 0 | 0 | 0 | 0 | 1 | 0 | 4 | 114
52 | K | 279351121 | Zřízení oboustranného bednění základových zdí | m2 | 141.116 |  | 0 |  |  | základní |  | 0 | 0.00275 | 0.38807 | 0 | 0 | 4 | K | 2 |  |  |  | ROZPOCET | 0 | 0 | 0 | 0 | 0 | 1 | 0 | 4 | 116
| VV |  | šachty | [14 empty] | VV | 2 | 1 | True | 0 | ROZPOCET
| VV |  | "-5,16 až -4,71" (1,00+1,60)*2*(5,16-4,71)*2 |  | 4.68 | [12 empty] | VV | 2 | 2 | True | 0 | ROZPOCET
| VV |  | "-5,21 až -4,41" (2,50+1,80*2+2,3*2+2,50)*(5,21-4,41) |  | 10.56 | [12 empty] | VV | 2 | 2 | True | 0 | ROZPOCET
| VV |  | "-5,16 až -4,41" (1,60+0,80*2+1,40*2+1,60)*(5,16-4,41) |  | 5.7 | [12 empty] | VV | 2 | 2 | True | 0 | ROZPOCET
| VV |  | "-7,07 až -4,41" (4,885+1,97)*2*(7,07-4,41)*2 |  | 72.937 | [12 empty] | VV | 2 | 2 | True | 0 | ROZPOCET
| VV |  | "-4,35 až -3,703" (1,98*2+1,60)*(4,35-3,703)*2 |  | 7.195 | [12 empty] | VV | 2 | 2 | True | 0 | ROZPOCET
| VV |  | "-4,35 až -3,60" (2,40+1,70*2+2,0+1,90*2)*(4,35-3,60) |  | 8.7 | [12 empty] | VV | 2 | 2 | True | 0 | ROZPOCET
| VV |  | "-6,13 až -4,345" (2,50+0,90)*2*(6,13-4,345)*2 |  | 24.276 | [12 empty] | VV | 2 | 2 | True | 0 | ROZPOCET
| VV |  | "-4,76 až -3,83" (1,00+0,90)*2*(4,76-3,83)*2 |  | 7.068 | [12 empty] | VV | 2 | 2 | True | 0 | ROZPOCET
| VV |  | Součet |  | 141.116 | [12 empty] | VV | 2 | 4 | True | 1 | ROZPOCET
53 | K | 279351122 | Odstranění oboustranného bednění základových zdí | m2 | 141.116 |  | 0 |  |  | základní |  | 0 | 0 | 0 | 0 | 0 | 4 | K | 2 |  |  |  | ROZPOCET | 0 | 0 | 0 | 0 | 0 | 1 | 0 | 4 | 118
54 | K | 279361821 | Výztuž základových zdí nosných betonářskou ocelí 10 505 | t | 2.844 |  | 0 |  |  | základní |  | 0 | 1.0594 | 3.0129 | 0 | 0 | 4 | K | 2 |  |  |  | ROZPOCET | 0 | 0 | 0 | 0 | 0 | 1 | 0 | 4 | 120
| VV |  | "z betonových tvárnic" 237,011*0,20*60/1000 |  | 2.844 | [12 empty] | VV | 2 | 2 | True | 0 | ROZPOCET
| VV |  | Součet |  | 2.844 | [12 empty] | VV | 2 | 4 | True | 1 | ROZPOCET
| D | 3 | Svislé a kompletní konstrukce |  |  |  | 0 |  |  |  |  | 0 |  | 1263.488 |  | 0 | 1 | D | 1 |  |  |  | ROZPOCET | [6 empty] | 0
55 | K | 310239411 | Zazdívka otvorů pl přes 1 do 4 m2 ve zdivu nadzákladovém cihlami pálenými na MC | m3 | 12.358 |  | 0 |  |  | základní |  | 0 | 1.8775 | 23.2021 | 0 | 0 | 4 | K | 2 |  |  |  | ROZPOCET | 0 | 0 | 0 | 0 | 0 | 1 | 0 | 4 | 122
| VV |  | "1.PP" (1,15+0,70)*0,83*1,50+0,285*0,65*3,50 |  | 2.952 | [12 empty] | VV | 2 | 2 | True | 0 | ROZPOCET
| VV |  | "1.NP" (1,10*2+0,70)*0,60*2,50+0,30*0,65*2,50 |  | 4.838 | [12 empty] | VV | 2 | 2 | True | 0 | ROZPOCET
| VV |  | "2.NP" 0,30*0,631*2,50+1,50*3*0,65*1,40 |  | 4.568 | [12 empty] | VV | 2 | 2 | True | 0 | ROZPOCET
| VV |  | Součet |  | 12.358 | [12 empty] | VV | 2 | 4 | True | 1 | ROZPOCET
56 | K | 311113212 | Nosná zeď tl 200 mm ze štípaných tvárnic ztraceného bednění přírodních včetně výplně z betonu | m2 | 17.556 |  | 0 |  |  | základní |  | 0 | 0.43939 | 7.7139 | 0 | 0 | 4 | K | 2 |  |  |  | ROZPOCET | 0 | 0 | 0 | 0 | 0 | 1 | 0 | 4 | 124
| VV |  | "1.PP" 2,00*2,62+2,65*(2,62+1,20)/2-1,50*2,10 |  | 7.152 | [12 empty] | VV | 2 | 2 | True | 0 | ROZPOCET
| VV |  | "1.NP" 5,20*(0,14+2,83)-0,80*2,10*3 |  | 10.404 | [12 empty] | VV | 2 | 2 | True | 0 | ROZPOCET
| VV |  | Součet |  | 17.556 | [12 empty] | VV | 2 | 4 | True | 1 | ROZPOCET
57 | K | 311113214 | Nosná zeď tl 300 mm ze štípaných tvárnic ztraceného bednění přírodních včetně výplně z betonu | m2 | 515.493 |  | 0 |  |  | základní |  | 0 | 0.68272 | 351.9374 | 0 | 0 | 4 | K | 2 |  |  |  | ROZPOCET | 0 | 0 | 0 | 0 | 0 | 1 | 0 | 4 | 126
| VV |  | schodiště | [14 empty] | VV | 2 | 1 | True | 0 | ROZPOCET
| VV |  | "1.PP" (9,52+3,92+4,75)*(4,10-0,37)-1,60*2,40-0,90*2,40*2 |  | 59.689 | [12 empty] | VV | 2 | 2 | True | 0 | ROZPOCET
| VV |  | "1.NP" 5,12*2*(0,14+2,83)-1,765*(1,73-1,48) |  | 29.972 | [12 empty] | VV | 2 | 2 | True | 0 | ROZPOCET
| VV |  | "2.NP" 7,07*2*(6,35-3,06)-0,90*2,29 |  | 44.46 | [12 empty] | VV | 2 | 2 | True | 0 | ROZPOCET
| VV |  | Mezisoučet |  | 134.121 | [12 empty] | VV | 2 | 3 | True | 0 | ROZPOCET
| VV |  | tělocvična | [14 empty] | VV | 2 | 1 | True | 0 | ROZPOCET
| VV |  | 3,00*(2,83+0,14) |  | 8.91 | [12 empty] | VV | 2 | 2 | True | 0 | ROZPOCET
| VV |  | (2,00+2,54*3+2,04+5,08*2+5,04)*(0,16+3,75)-1,40*2,60 |  | 101.383 | [12 empty] | VV | 2 | 2 | True | 0 | ROZPOCET
| VV |  | (2,04*2+2,54*6+16,0)*(0,16+3,75) |  | 138.101 | [12 empty] | VV | 2 | 2 | True | 0 | ROZPOCET
| VV |  | (2,04+0,93+3,05+1,41)*(2,83+0,14) |  | 22.067 | [12 empty] | VV | 2 | 2 | True | 0 | ROZPOCET
| VV |  | (0,53+2,54*4)*(3,75-3,06) |  | 7.376 | [12 empty] | VV | 2 | 2 | True | 0 | ROZPOCET
| VV |  | (2,04*1+2,54*5)*(7,00-4,00)-(1,05+2,54*4+2,04)*(6,58-5,84) |  | 34.415 | [12 empty] | VV | 2 | 2 | True | 0 | ROZPOCET
| VV |  | 5,00*(7,00-4,00)+2,04*(7,00-4,00) |  | 21.12 | [12 empty] | VV | 2 | 2 | True | 0 | ROZPOCET
| VV |  | 16,00*(7,00-4,00) |  | 48 | [12 empty] | VV | 2 | 2 | True | 0 | ROZPOCET
| VV |  | Mezisoučet |  | 381.372 | [12 empty] | VV | 2 | 3 | True | 0 | ROZPOCET
| VV |  | Součet |  | 515.493 | [12 empty] | VV | 2 | 4 | True | 1 | ROZPOCET
58 | K | 311234241.WNR | Zdivo jednovrstvé z cihel Porotherm 24 -P15 na maltu M10 tl 240 mm | m2 | 413.513 |  | 0 |  |  | základní |  | 0 | 0.26168 | 108.2081 | 0 | 0 | 4 | K | 2 |  |  |  | ROZPOCET | 0 | 0 | 0 | 0 | 0 | 1 | 0 | 4 | 128
| VV |  | 1.NP | [14 empty] | VV | 2 | 1 | True | 0 | ROZPOCET
| VV |  | 4,285*(1,95+1,81)+4,10*(1,95+1,37)-2,90*3,195 |  | 20.458 | [12 empty] | VV | 2 | 2 | True | 0 | ROZPOCET
| VV |  | (3,56+2,25+3,60)*(1,37+1,95)-0,90*2,10 |  | 29.351 | [12 empty] | VV | 2 | 2 | True | 0 | ROZPOCET
| VV |  | (4,85+4,50+6,10+3,35)*(1,23+1,95)-1,0*2,10-1,10*2,385 |  | 55.061 | [12 empty] | VV | 2 | 2 | True | 0 | ROZPOCET
| VV |  | (6,60+3,35+5,6)*(2,83+0,14) |  | 46.184 | [12 empty] | VV | 2 | 2 | True | 0 | ROZPOCET
| VV |  | (4,20+2,55+7,255)*(2,83+1,56)-(2,455+0,70+1,10)*1,265 |  | 56.099 | [12 empty] | VV | 2 | 2 | True | 0 | ROZPOCET
| VV |  | Mezisoučet |  | 207.153 | [12 empty] | VV | 2 | 3 | True | 0 | ROZPOCET
| VV |  | 2.NP | [14 empty] | VV | 2 | 1 | True | 0 | ROZPOCET
| VV |  | (8,40+13,20+8,70+3,20+3,15+2,97)*(5,29-2,16)+(6,60+10,05+2,0+10,15)*(6,35-3,06) |  | 218.763 | [12 empty] | VV | 2 | 2 | True | 0 | ROZPOCET
| VV |  | -(1,70*2*1,20)-(1,0+1,50)*2,10-2,195*1,40 |  | -12.403 | [12 empty] | VV | 2 | 2 | True | 0 | ROZPOCET
| VV |  | Mezisoučet |  | 206.36 | [12 empty] | VV | 2 | 3 | True | 0 | ROZPOCET
| VV |  | Součet |  | 413.513 | [12 empty] | VV | 2 | 4 | True | 1 | ROZPOCET
59 | K | 311234261.WNR | Zdivo jednovrstvé z cihel Porotherm 30 -P15 na maltu M10 tl 300 mm | m2 | 1.913 |  | 0 |  |  | základní |  | 0 | 0.33551 | 0.64183 | 0 | 0 | 4 | K | 2 |  |  |  | ROZPOCET | 0 | 0 | 0 | 0 | 0 | 1 | 0 | 4 | 130
| VV |  | "1.PP" 0,45*4,25 |  | 1.913 | [12 empty] | VV | 2 | 2 | True | 0 | ROZPOCET
| VV |  | Součet |  | 1.913 | [12 empty] | VV | 2 | 4 | True | 1 | ROZPOCET
60 | K | 311321611 | Nosná zeď ze ŽB tř. C 30/37 bez výztuže | m3 | 127.878 |  | 0 |  |  | základní |  | 0 | 2.5019 | 319.9341 | 0 | 0 | 4 | K | 2 |  |  |  | ROZPOCET | 0 | 0 | 0 | 0 | 0 | 1 | 0 | 4 | 132
| VV |  | "W01-01" (15,75*(4,41-0,41)+4,35*(4,41-1,60)-2,09*1,10-2,44*1,10*4)*0,30 |  | 18.657 | [12 empty] | VV | 2 | 2 | True | 0 | ROZPOCET
| VV |  | "W01-02" (7,385*(4,41-1,60)+3,35*(4,41-1,87)-(1,10*2,385))*0,30+2,40*(4,41+2,29)*0,25 |  | 12.011 | [12 empty] | VV | 2 | 2 | True | 0 | ROZPOCET
| VV |  | "W01-03" (3,50*(4,41-1,87)+5,35*(4,41-1,46))*0,25 |  | 6.168 | [12 empty] | VV | 2 | 2 | True | 0 | ROZPOCET
| VV |  | "W01-04" 3,80*(4,41-0,37)*0,25 |  | 3.838 | [12 empty] | VV | 2 | 2 | True | 0 | ROZPOCET
| VV |  | "W01-05" (3,90*(4,41-1,79)+2,65*(4,41-1,79))*0,25 |  | 4.29 | [12 empty] | VV | 2 | 2 | True | 0 | ROZPOCET
| VV |  | "W01-06" (2,65+4,00)*(4,41-1,79)*0,25 |  | 4.356 | [12 empty] | VV | 2 | 2 | True | 0 | ROZPOCET
| VV |  | "W01-07" (5,35+0,25)*(4,41-0,37)*0,25 |  | 5.656 | [12 empty] | VV | 2 | 2 | True | 0 | ROZPOCET
| VV |  | "W01-08" 2,84*(4,71-0,41)*0,25 |  | 3.053 | [12 empty] | VV | 2 | 2 | True | 0 | ROZPOCET
| VV |  | "W01-09" (16,20*(4,71-0,41)-2,315*1,110*4-2,22*1,10*2)*0,30 |  | 16.349 | [12 empty] | VV | 2 | 2 | True | 0 | ROZPOCET
| VV |  | "W01-10" 3,05*(4,10-0,41)*0,30 |  | 3.376 | [12 empty] | VV | 2 | 2 | True | 0 | ROZPOCET
| VV |  | "W01-14" 3,34*((4,41-1,46)+(1,23-0,41))*0,20-(0,90*2,40+1,10*0,40*2)*0,20+1,25*((4,41-1,46)+(1,23-0,41))*0,20+0,10*((4,41-1,46)+(1,23-0,41)) |  | 3.23 | [12 empty] | VV | 2 | 2 | True | 0 | ROZPOCET
| VV |  | "W01-18" (4,30*(4,41-2,06)-1,015*2,30)*0,30 |  | 2.331 | [12 empty] | VV | 2 | 2 | True | 0 | ROZPOCET
| VV |  | "W01-19" (5,77*(4,41-1,46)-1,0*2,35)*0,30 |  | 4.401 | [12 empty] | VV | 2 | 2 | True | 0 | ROZPOCET
| VV |  | "W01-20" 2,43*(4,41+2,29)*0,20 |  | 3.256 | [12 empty] | VV | 2 | 2 | True | 0 | ROZPOCET
| VV |  | "W01-21" (2,00*(4,41+2,29)-1,30*2,29*2)*0,20 |  | 1.489 | [12 empty] | VV | 2 | 2 | True | 0 | ROZPOCET
| VV |  | "W01-22" 2,00*(4,41+2,29)*0,20 |  | 2.68 | [12 empty] | VV | 2 | 2 | True | 0 | ROZPOCET
| VV |  | "W01-23" 2,08*(4,41-1,60)*0,255 |  | 1.49 | [12 empty] | VV | 2 | 2 | True | 0 | ROZPOCET
| VV |  | "V052" ((2,0+1,60+2,0)*(3,703+18,29)+0,35*(18,36-15,45))*0,20 |  | 24.836 | [12 empty] | VV | 2 | 2 | True | 0 | ROZPOCET
| VV |  | "V050" ((1,70*2+2,41)*(3,60+3,32)-1,20*2,23-1,20*2,28*2)*0,20 |  | 6.411 | [12 empty] | VV | 2 | 2 | True | 0 | ROZPOCET
| VV |  | Součet |  | 127.878 | [12 empty] | VV | 2 | 4 | True | 1 | ROZPOCET
61 | K | 311321711 | Nosná zeď ze ŽB tř. C 35/45 bez výztuže | m3 | 80.172 |  | 0 |  |  | základní |  | 0 | 2.5019 | 200.5799 | 0 | 0 | 4 | K | 2 |  |  |  | ROZPOCET | 0 | 0 | 0 | 0 | 0 | 1 | 0 | 4 | 134
| VV |  | "W01-01" (12,75*(4,71-0,46)-1,27*1,05-1,08*1,05*2)*0,30 |  | 15.176 | [12 empty] | VV | 2 | 2 | True | 0 | ROZPOCET
| VV |  | "W01-10" (9,70*(4,71-0,46)-1,10*2,35)*0,30 |  | 11.592 | [12 empty] | VV | 2 | 2 | True | 0 | ROZPOCET
| VV |  | "W01-11" 5,80*(4,71-0,46)*0,30 |  | 7.395 | [12 empty] | VV | 2 | 2 | True | 0 | ROZPOCET
| VV |  | "W01-12" 3,05*(4,71-0,46)*0,30 |  | 3.889 | [12 empty] | VV | 2 | 2 | True | 0 | ROZPOCET
| VV |  | "W01-13" 4,85*(4,71-0,46)*0,30 |  | 6.184 | [12 empty] | VV | 2 | 2 | True | 0 | ROZPOCET
| VV |  | "W01-14" (12,60-3,10)*(4,71-0,41)*0,30 |  | 12.255 | [12 empty] | VV | 2 | 2 | True | 0 | ROZPOCET
| VV |  | "W01-15" 4,00*(4,71-1,46)*0,30 |  | 3.9 | [12 empty] | VV | 2 | 2 | True | 0 | ROZPOCET
| VV |  | "W01-16" 1,35*(4,71-2,06)*0,30 |  | 1.073 | [12 empty] | VV | 2 | 2 | True | 0 | ROZPOCET
| VV |  | "W01-17" 4,0*(4,71-2,06)*0,30 |  | 3.18 | [12 empty] | VV | 2 | 2 | True | 0 | ROZPOCET
| VV |  | "W01-18" (2,95*(4,71-2,06)+2,30*(4,71-1,62)+2,75*(4,71-1,48)-1,80*2,30)*0,30 |  | 5.9 | [12 empty] | VV | 2 | 2 | True | 0 | ROZPOCET
| VV |  | "W10-24" 1,05*(1,23+1,95)*0,25 |  | 0.835 | [12 empty] | VV | 2 | 2 | True | 0 | ROZPOCET
| VV |  | "W10-25" (3,40*(1,37+1,95)+1,35*(0,41+1,95))*0,25 |  | 3.619 | [12 empty] | VV | 2 | 2 | True | 0 | ROZPOCET
| VV |  | "W10-26" 1,05*(1,81+1,95-0,25)*0,25 |  | 0.921 | [12 empty] | VV | 2 | 2 | True | 0 | ROZPOCET
| VV |  | "W01-27" 5,35*(1,23+1,95)*0,25 |  | 4.253 | [12 empty] | VV | 2 | 2 | True | 0 | ROZPOCET
| VV |  | Součet |  | 80.172 | [12 empty] | VV | 2 | 4 | True | 1 | ROZPOCET
62 | K | 311322611 | Nosná zeď ze ŽB odolného proti agresivnímu prostředí tř. C 30/37 bez výztuže | m3 | 15.949 |  | 0 |  |  | základní |  | 0 | 2.5019 | 39.9023 | 0 | 0 | 4 | K | 2 |  |  |  | ROZPOCET | 0 | 0 | 0 | 0 | 0 | 1 | 0 | 4 | 136
| VV |  | "opěrná zeď" | [14 empty] | VV | 2 | 1 | True | 0 | ROZPOCET
| VV |  | "OP1" (2,73+4,60+6,29)*0,30*(5,10-1,61) |  | 14.26 | [12 empty] | VV | 2 | 2 | True | 0 | ROZPOCET
| VV |  | "OP2" 2,525*0,30*(3,84-1,61) |  | 1.689 | [12 empty] | VV | 2 | 2 | True | 0 | ROZPOCET
| VV |  | Součet |  | 15.949 | [12 empty] | VV | 2 | 4 | True | 1 | ROZPOCET
63 | K | 311351121 | Zřízení oboustranného bednění nosných nadzákladových zdí | m2 | 2035.293 |  | 0 |  |  | základní |  | 0 | 0.00275 | 5.5971 | 0 | 0 | 4 | K | 2 |  |  |  | ROZPOCET | 0 | 0 | 0 | 0 | 0 | 1 | 0 | 4 | 138
| VV |  | "W01-01" (15,75*(4,41-0,41)+4,35*(4,41-1,60))*2+((2,09+1,10)*2+(2,44+1,10)*2*4)*0,30 |  | 160.857 | [12 empty] | VV | 2 | 2 | True | 0 | ROZPOCET
| VV |  | "W01-02" (7,385*(4,41-1,60)+3,35*(4,41-1,87))*2+(1,10+2,385)*2*0,30+2,40*(4,41+2,29)*2 |  | 92.773 | [12 empty] | VV | 2 | 2 | True | 0 | ROZPOCET
| VV |  | "W01-03" (3,50*(4,41-1,87)+5,35*(4,41-1,46))*2 |  | 49.345 | [12 empty] | VV | 2 | 2 | True | 0 | ROZPOCET
| VV |  | "W01-04" 3,80*(4,41-0,37)*2+0,30*2*(4,41-0,37) |  | 33.128 | [12 empty] | VV | 2 | 2 | True | 0 | ROZPOCET
| VV |  | "W01-05" (3,90*(4,41-1,79)+2,65*(4,41-1,79))*2+0,25*2*(4,41-1,79) |  | 35.632 | [12 empty] | VV | 2 | 2 | True | 0 | ROZPOCET
| VV |  | "W01-06" (2,65+4,00)*(4,41-1,79)*2+0,25*(4,41-1,79) |  | 35.501 | [12 empty] | VV | 2 | 2 | True | 0 | ROZPOCET
| VV |  | "W01-07" (5,35+0,25+0,50)*(4,41-0,37)*2 |  | 49.288 | [12 empty] | VV | 2 | 2 | True | 0 | ROZPOCET
| VV |  | "W01-08" 2,84*(4,71-0,41)*2+0,30*(4,71-0,41)*2 |  | 27.004 | [12 empty] | VV | 2 | 2 | True | 0 | ROZPOCET
| VV |  | "W01-09" 16,20*(4,71-0,41)*2+((2,315+1,110)*4+(2,22+1,10)*2)*2*0,30 |  | 151.524 | [12 empty] | VV | 2 | 2 | True | 0 | ROZPOCET
| VV |  | "W01-14" 3,34*((4,41-1,46)+(1,23-0,41))*2+(0,90+2,40+(1,10+0,40)*2)*2*0,20+1,25*((4,41-1,46)+(1,23-0,41))*2+1,0*((4,41-1,46)+(1,23-0,41)) |  | 40.899 | [12 empty] | VV | 2 | 2 | True | 0 | ROZPOCET
| VV |  | "W01-10" 3,05*(4,10-0,41)*2+(1,65+2,40)*2*0,30 |  | 24.939 | [12 empty] | VV | 2 | 2 | True | 0 | ROZPOCET
| VV |  | "W01-18" 4,30*(4,41-2,06)*2+(1,015+2,30)*2*0,30 |  | 22.199 | [12 empty] | VV | 2 | 2 | True | 0 | ROZPOCET
| VV |  | "W01-19" 5,77*(4,41-1,46)*2+(1,0+2,35)*2*0,30 |  | 36.053 | [12 empty] | VV | 2 | 2 | True | 0 | ROZPOCET
| VV |  | "W01-20" 2,43*(4,41+2,29)*2 |  | 32.562 | [12 empty] | VV | 2 | 2 | True | 0 | ROZPOCET
| VV |  | "W01-21" 2,00*(4,41+2,29)*2+(1,30+2,29)*2*2*0,20 |  | 29.672 | [12 empty] | VV | 2 | 2 | True | 0 | ROZPOCET
| VV |  | "W01-22" 2,00*(4,41+2,29)*2 |  | 26.8 | [12 empty] | VV | 2 | 2 | True | 0 | ROZPOCET
| VV |  | "W01-23" 2,08*(4,41-1,60)*2+0,255*(4,41-1,60) |  | 12.406 | [12 empty] | VV | 2 | 2 | True | 0 | ROZPOCET
| VV |  | "V052" ((2,0+1,60+2,0)*(3,703+18,36)*2+0,35*(18,36-15,45))*2+(3,703+18,36)*0,25*2 |  | 507.28 | [12 empty] | VV | 2 | 2 | True | 0 | ROZPOCET
| VV |  | "V050" (1,70*2+2,41)*(3,60+3,32)*2+(1,20+2,23+(1,20+2,28)*2)*2*0,20 |  | 84.566 | [12 empty] | VV | 2 | 2 | True | 0 | ROZPOCET
| VV |  | Mezisoučet |  | 1452.428 | [12 empty] | VV | 2 | 3 | True | 0 | ROZPOCET
| VV |  | "W01-01" 12,75*(4,71-0,46)*2+(1,27+1,05+(1,08+1,05)*2)*2*0,30 |  | 112.323 | [12 empty] | VV | 2 | 2 | True | 0 | ROZPOCET
| VV |  | "W01-10" 9,70*(4,71-0,46)*2+(1,10+2,35)*2*0,30 |  | 84.52 | [12 empty] | VV | 2 | 2 | True | 0 | ROZPOCET
| VV |  | "W01-11" 5,80*(4,71-0,46)*2+0,30*(4,71-0,46) |  | 50.575 | [12 empty] | VV | 2 | 2 | True | 0 | ROZPOCET
| VV |  | "W01-12" 3,05*(4,71-0,46)*2+0,30*(4,71-0,46) |  | 27.2 | [12 empty] | VV | 2 | 2 | True | 0 | ROZPOCET
| VV |  | "W01-13" 4,85*(4,71-0,46)*2 |  | 41.225 | [12 empty] | VV | 2 | 2 | True | 0 | ROZPOCET
| VV |  | "W01-14" (12,60-3,10)*(4,71-0,41)*2+3*0,30*(4,71-0,41) |  | 85.57 | [12 empty] | VV | 2 | 2 | True | 0 | ROZPOCET
| VV |  | "W01-15" 4,00*(4,71-1,46)*2 |  | 26 | [12 empty] | VV | 2 | 2 | True | 0 | ROZPOCET
| VV |  | "W01-16" 1,35*(4,71-2,06)*2 |  | 7.155 | [12 empty] | VV | 2 | 2 | True | 0 | ROZPOCET
| VV |  | "W01-17" 4,0*(4,71-2,06)*2 |  | 21.2 | [12 empty] | VV | 2 | 2 | True | 0 | ROZPOCET
| VV |  | "W01-18" (2,95*(4,71-2,06)+2,30*(4,71-1,62)+2,75*(4,71-1,48))*2+(1,80+2,30)*2*0,30 |  | 50.074 | [12 empty] | VV | 2 | 2 | True | 0 | ROZPOCET
| VV |  | "W10-24" 1,05*(1,23+1,95)*2 |  | 6.678 | [12 empty] | VV | 2 | 2 | True | 0 | ROZPOCET
| VV |  | "W10-25" (3,40*(1,37+1,95)+1,35*(0,41+1,95))*2 |  | 28.948 | [12 empty] | VV | 2 | 2 | True | 0 | ROZPOCET
| VV |  | "W10-26" 1,05*(1,81+1,95-0,25)*2 |  | 7.371 | [12 empty] | VV | 2 | 2 | True | 0 | ROZPOCET
| VV |  | "W01-27" 5,35*(1,23+1,95)*2 |  | 34.026 | [12 empty] | VV | 2 | 2 | True | 0 | ROZPOCET
| VV |  | Mezisoučet |  | 582.865 | [12 empty] | VV | 2 | 3 | True | 0 | ROZPOCET
| VV |  | Součet |  | 2035.293 | [12 empty] | VV | 2 | 4 | True | 1 | ROZPOCET
64 | K | 311351122 | Odstranění oboustranného bednění nosných nadzákladových zdí | m2 | 2035.293 |  | 0 |  |  | základní |  | 0 | 0 | 0 | 0 | 0 | 4 | K | 2 |  |  |  | ROZPOCET | 0 | 0 | 0 | 0 | 0 | 1 | 0 | 4 | 140
65 | K | 311361821 | Výztuž nosných zdí betonářskou ocelí 10 505 | t | 59.075 |  | 0 |  |  | základní |  | 0 | 1.0492 | 61.9827 | 0 | 0 | 4 | K | 2 |  |  |  | ROZPOCET | 0 | 0 | 0 | 0 | 0 | 1 | 0 | 4 | 142
| VV |  | výztuž monolitických stěn a stěn z tvárnic | [14 empty] | VV | 2 | 1 | True | 0 | ROZPOCET
| VV |  | "1.PP" 5+32,3926 |  | 37.393 | [12 empty] | VV | 2 | 2 | True | 0 | ROZPOCET
| VV |  | "1.NP" 7,0739 |  | 7.074 | [12 empty] | VV | 2 | 2 | True | 0 | ROZPOCET
| VV |  | "2.NP" 2,887 |  | 2.887 | [12 empty] | VV | 2 | 2 | True | 0 | ROZPOCET
| VV |  | "výtahová šachta u MŠ" 1,021 |  | 1.021 | [12 empty] | VV | 2 | 2 | True | 0 | ROZPOCET
| VV |  | "výtah 1.PP - 3.NP" 3,7301 |  | 3.73 | [12 empty] | VV | 2 | 2 | True | 0 | ROZPOCET
| VV |  | "opěrná zeď" 4,1568 |  | 4.157 | [12 empty] | VV | 2 | 2 | True | 0 | ROZPOCET
| VV |  | "pomocná výztuž" 2,813 |  | 2.813 | [12 empty] | VV | 2 | 2 | True | 0 | ROZPOCET
| VV |  | Součet |  | 59.075 | [12 empty] | VV | 2 | 4 | True | 1 | ROZPOCET
66 | K | 317168012 | Překlad keramický plochý š 115 mm dl 1250 mm | kus | 31 |  | 0 |  |  | základní |  | 0 | 0.02278 | 0.70618 | 0 | 0 | 4 | K | 2 |  |  |  | ROZPOCET | 0 | 0 | 0 | 0 | 0 | 1 | 0 | 4 | 144
| VV |  | "1.PP" 9 |  | 9 | [12 empty] | VV | 2 | 2 | True | 0 | ROZPOCET
| VV |  | "1.NP" 16 |  | 16 | [12 empty] | VV | 2 | 2 | True | 0 | ROZPOCET
| VV |  | "2.NP" 6 |  | 6 | [12 empty] | VV | 2 | 2 | True | 0 | ROZPOCET
| VV |  | Součet |  | 31 | [12 empty] | VV | 2 | 4 | True | 1 | ROZPOCET
67 | K | 317168052 | Překlad keramický vysoký v 238 mm dl 1250 mm | kus | 6 |  | 0 |  |  | základní |  | 0 | 0.04555 | 0.2733 | 0 | 0 | 4 | K | 2 |  |  |  | ROZPOCET | 0 | 0 | 0 | 0 | 0 | 1 | 0 | 4 | 146
| VV |  | "1.NP" 6 |  | 6 | [12 empty] | VV | 2 | 2 | True | 0 | ROZPOCET
| VV |  | Součet |  | 6 | [12 empty] | VV | 2 | 4 | True | 1 | ROZPOCET
68 | K | 317168053 | Překlad keramický vysoký v 238 mm dl 1500 mm | kus | 12 |  | 0 |  |  | základní |  | 0 | 0.05455 | 0.6546 | 0 | 0 | 4 | K | 2 |  |  |  | ROZPOCET | 0 | 0 | 0 | 0 | 0 | 1 | 0 | 4 | 148
| VV |  | "1.NP" 6 |  | 6 | [12 empty] | VV | 2 | 2 | True | 0 | ROZPOCET
| VV |  | "2.NP" 3+3 |  | 6 | [12 empty] | VV | 2 | 2 | True | 0 | ROZPOCET
| VV |  | Součet |  | 12 | [12 empty] | VV | 2 | 4 | True | 1 | ROZPOCET
69 | K | 330321610 | Sloupy nebo pilíře ze ŽB tř. C 30/37 bez výztuže | m3 | 1.186 |  | 0 |  |  | základní |  | 0 | 2.5019 | 2.9672 | 0 | 0 | 4 | K | 2 |  |  |  | ROZPOCET | 0 | 0 | 0 | 0 | 0 | 1 | 0 | 4 | 150
| VV |  | "1.PP" 0,30*0,93*(4,71-0,46) |  | 1.186 | [12 empty] | VV | 2 | 2 | True | 0 | ROZPOCET
| VV |  | Součet |  | 1.186 | [12 empty] | VV | 2 | 4 | True | 1 | ROZPOCET
70 | K | 331123911 | Montáž ŽB sloupů přivařením k základu hmotnosti do 1,5 t budova v do 18 m | kus | 35 |  | 0 |  |  | základní |  | 0 | 0.02646 | 0.9261 | 0 | 0 | 4 | K | 2 |  |  |  | ROZPOCET | 0 | 0 | 0 | 0 | 0 | 1 | 0 | 4 | 152
| VV |  | "1.PP" 3+5+4 |  | 12 | [12 empty] | VV | 2 | 2 | True | 0 | ROZPOCET
| VV |  | "1.NP" 23 |  | 23 | [12 empty] | VV | 2 | 2 | True | 0 | ROZPOCET
| VV |  | Součet |  | 35 | [12 empty] | VV | 2 | 4 | True | 1 | ROZPOCET
71 | M | R331001 | Prefa sloup S01 dl. 3850 | kus | 3 |  | 0 |  |  | základní |  | 0 | 0 | 0 | 0 | 0 | 8 | M | 2 |  |  |  | ROZPOCET | 0 | 0 | 0 | 0 | 0 | 1 | 0 | 4 | 154
72 | M | R331002 | Prefa sloup S02 dl. 3850 | kus | 5 |  | 0 |  |  | základní |  | 0 | 0 | 0 | 0 | 0 | 8 | M | 2 |  |  |  | ROZPOCET | 0 | 0 | 0 | 0 | 0 | 1 | 0 | 4 | 156
73 | M | R331003 | Prefa sloup S03 dl.4000 | kus | 4 |  | 0 |  |  | základní |  | 0 | 0 | 0 | 0 | 0 | 8 | M | 2 |  |  |  | ROZPOCET | 0 | 0 | 0 | 0 | 0 | 1 | 0 | 4 | 158
74 | M | R331004 | Prefa sloup S04 dl. 8660 | kus | 1 |  | 0 |  |  | základní |  | 0 | 0 | 0 | 0 | 0 | 8 | M | 2 |  |  |  | ROZPOCET | 0 | 0 | 0 | 0 | 0 | 1 | 0 | 4 | 160
75 | M | R331005 | Prefa sloup S05 dl. 8660 | kus | 4 |  | 0 |  |  | základní |  | 0 | 0 | 0 | 0 | 0 | 8 | M | 2 |  |  |  | ROZPOCET | 0 | 0 | 0 | 0 | 0 | 1 | 0 | 4 | 162
76 | M | R331007 | Prefa sloup S07 dl. 8660 | kus | 2 |  | 0 |  |  | základní |  | 0 | 0 | 0 | 0 | 0 | 8 | M | 2 |  |  |  | ROZPOCET | 0 | 0 | 0 | 0 | 0 | 1 | 0 | 4 | 166
77 | M | R331006 | Prefa sloup S06 dl. 8660 | kus | 1 |  | 0 |  |  | základní |  | 0 | 0 | 0 | 0 | 0 | 8 | M | 2 |  |  |  | ROZPOCET | 0 | 0 | 0 | 0 | 0 | 1 | 0 | 4 | 164
78 | M | R331008 | Prefa sloup S08 dl.8660 | kus | 1 |  | 0 |  |  | základní |  | 0 | 0 | 0 | 0 | 0 | 8 | M | 2 |  |  |  | ROZPOCET | 0 | 0 | 0 | 0 | 0 | 1 | 0 | 4 | 168
79 | M | R331009 | Prefa sloup S09 dl. 8660 | kus | 1 |  | 0 |  |  | základní |  | 0 | 0 | 0 | 0 | 0 | 8 | M | 2 |  |  |  | ROZPOCET | 0 | 0 | 0 | 0 | 0 | 1 | 0 | 4 | 170
80 | M | R331010 | Prefa sloup S10 dl. 8660 | kus | 1 |  | 0 |  |  | základní |  | 0 | 0 | 0 | 0 | 0 | 8 | M | 2 |  |  |  | ROZPOCET | 0 | 0 | 0 | 0 | 0 | 1 | 0 | 4 | 172
81 | M | R331011 | Prefa sloup S11 dl. 8172 | kus | 1 |  | 0 |  |  | základní |  | 0 | 0 | 0 | 0 | 0 | 8 | M | 2 |  |  |  | ROZPOCET | 0 | 0 | 0 | 0 | 0 | 1 | 0 | 4 | 174
82 | M | R331012 | Prefa sloup S12 dl.8172 | kus | 1 |  | 0 |  |  | základní |  | 0 | 0 | 0 | 0 | 0 | 8 | M | 2 |  |  |  | ROZPOCET | 0 | 0 | 0 | 0 | 0 | 1 | 0 | 4 | 176
83 | M | R331013 | Prefa sloup S13 dl.8172 | kus | 1 |  | 0 |  |  | základní |  | 0 | 0 | 0 | 0 | 0 | 8 | M | 2 |  |  |  | ROZPOCET | 0 | 0 | 0 | 0 | 0 | 1 | 0 | 4 | 178
84 | M | R331014 | Prefa sloup S14 dl.8172 | kus | 6 |  | 0 |  |  | základní |  | 0 | 0 | 0 | 0 | 0 | 8 | M | 2 |  |  |  | ROZPOCET | 0 | 0 | 0 | 0 | 0 | 1 | 0 | 4 | 180
85 | M | R331015 | Prefa sloup S15 dl. 8172 | kus | 1 |  | 0 |  |  | základní |  | 0 | 0 | 0 | 0 | 0 | 8 | M | 2 |  |  |  | ROZPOCET | 0 | 0 | 0 | 0 | 0 | 1 | 0 | 4 | 182
86 | M | R331016 | Prefa sloup S16 dl. 7140 | kus | 2 |  | 0 |  |  | základní |  | 0 | 0 | 0 | 0 | 0 | 8 | M | 2 |  |  |  | ROZPOCET | 0 | 0 | 0 | 0 | 0 | 1 | 0 | 4 | 184
87 | M | R331017 | KŠ1 - typizovaný sestava kotevního šroubu a botky do prefabrikátu - M16 | kus | 138 |  | 0 |  |  | základní |  | 0 | 0 | 0 | 0 | 0 | 8 | M | 2 |  |  |  | ROZPOCET | 0 | 0 | 0 | 0 | 0 | 1 | 0 | 4 | 186
88 | K | 331351115 | Zřízení bednění čtyřúhelníkových sloupů v do 4 m průřezu přes 0,04 do 0,08 m2 | m2 | 10.455 |  | 0 |  |  | základní |  | 0 | 0.00275 | 0.028751 | 0 | 0 | 4 | K | 2 |  |  |  | ROZPOCET | 0 | 0 | 0 | 0 | 0 | 1 | 0 | 4 | 188
| VV |  | "1.PP" (0,30+0,93)*2*(4,71-0,46) |  | 10.455 | [12 empty] | VV | 2 | 2 | True | 0 | ROZPOCET
| VV |  | Součet |  | 10.455 | [12 empty] | VV | 2 | 4 | True | 1 | ROZPOCET
89 | K | 331351116 | Odstranění bednění čtyřúhelníkových sloupů v do 4 m průřezu do 0,08 m2 | m2 | 10.455 |  | 0 |  |  | základní |  | 0 | 0 | 0 | 0 | 0 | 4 | K | 2 |  |  |  | ROZPOCET | 0 | 0 | 0 | 0 | 0 | 1 | 0 | 4 | 190
90 | K | 331351911 | Příplatek k cenám bednění čtyřúhelníkových sloupů za pohledový beton | m2 | 10.455 |  | 0 |  |  | základní |  | 0 | 0.0027 | 0.028229 | 0 | 0 | 4 | K | 2 |  |  |  | ROZPOCET | 0 | 0 | 0 | 0 | 0 | 1 | 0 | 4 | 192
91 | K | 342241161 | Příčky z cihel plných dl 290 mm pevnosti P 7,5 až 15 na MC tl 65 mm | m2 | 8.168 |  | 0 |  |  | základní |  | 0 | 0.1094 | 0.89358 | 0 | 0 | 4 | K | 2 |  |  |  | ROZPOCET | 0 | 0 | 0 | 0 | 0 | 1 | 0 | 4 | 194
| VV |  | "158" 2,75*2,97 |  | 8.168 | [12 empty] | VV | 2 | 2 | True | 0 | ROZPOCET
| VV |  | Součet |  | 8.168 | [12 empty] | VV | 2 | 4 | True | 1 | ROZPOCET
92 | K | 342241162 | Příčky z cihel plných dl 290 mm pevnosti P 7,5 až 15 na MC tl 140 mm | m2 | 32.145 |  | 0 |  |  | základní |  | 0 | 0.23458 | 7.5406 | 0 | 0 | 4 | K | 2 |  |  |  | ROZPOCET | 0 | 0 | 0 | 0 | 0 | 1 | 0 | 4 | 196
| VV |  | "1.PP" 3,40*3,60*2-0,70*2,10+2,05*3,50+1,10*3,50-0,90*2,10 |  | 32.145 | [12 empty] | VV | 2 | 2 | True | 0 | ROZPOCET
| VV |  | Mezisoučet |  | 32.145 | [12 empty] | VV | 2 | 3 | True | 0 | ROZPOCET
| VV |  | Součet |  | 32.145 | [12 empty] | VV | 2 | 4 | True | 1 | ROZPOCET
93 | K | 342244101.WNR | Příčka z cihel Porotherm 8 P10 na maltu M5 tloušťky 80 mm | m2 | 6.58 |  | 0 |  |  | základní |  | 0 | 0.08257 | 0.54331 | 0 | 0 | 4 | K | 2 |  |  |  | ROZPOCET | 0 | 0 | 0 | 0 | 0 | 1 | 0 | 4 | 198
| VV |  | "257" 1,0*2*3,29 |  | 6.58 | [12 empty] | VV | 2 | 2 | True | 0 | ROZPOCET
| VV |  | Součet |  | 6.58 | [12 empty] | VV | 2 | 4 | True | 1 | ROZPOCET
94 | K | 342244111.WNR | Příčka z cihel Porotherm 11,5 P10 na maltu M5 tloušťky 115 mm | m2 | 408.055 |  | 0 |  |  | základní |  | 0 | 0.12021 | 49.0523 | 0 | 0 | 4 | K | 2 |  |  |  | ROZPOCET | 0 | 0 | 0 | 0 | 0 | 1 | 0 | 4 | 200
| VV |  | "1.PP" (1,55+3,80+0,60+0,65)*(3,27+0,25) |  | 23.232 | [12 empty] | VV | 2 | 2 | True | 0 | ROZPOCET
| VV |  | (6,22+1,60*3+2,00*3)*(3,79+0,25)-0,70*2,10*6 |  | 59.941 | [12 empty] | VV | 2 | 2 | True | 0 | ROZPOCET
| VV |  | (1,50+3,40)*3,45-0,70*2,10 |  | 15.435 | [12 empty] | VV | 2 | 2 | True | 0 | ROZPOCET
| VV |  | "070" (1,35+0,62+1,25)*2,35-0,90*2,00 |  | 5.767 | [12 empty] | VV | 2 | 2 | True | 0 | ROZPOCET
| VV |  | "069" (1,0+3,90)*2,75-0,90*2,00 |  | 11.675 | [12 empty] | VV | 2 | 2 | True | 0 | ROZPOCET
| VV |  | "075" 5,50*4,25-1,0*2,10 |  | 21.275 | [12 empty] | VV | 2 | 2 | True | 0 | ROZPOCET
| VV |  | "072-074" (4,85+3,00)*4,25-(1,0*2,10) |  | 31.263 | [12 empty] | VV | 2 | 2 | True | 0 | ROZPOCET
| VV |  | Mezisoučet |  | 168.588 | [12 empty] | VV | 2 | 3 | True | 0 | ROZPOCET
| VV |  | "1.NP" | [14 empty] | VV | 2 | 1 | True | 0 | ROZPOCET
| VV |  | "151" (0,80+1,20)*(4,26+4,73)/2 |  | 8.99 | [12 empty] | VV | 2 | 2 | True | 0 | ROZPOCET
| VV |  | "169-174" (2,9+2,05+1,60+2,25*2+5,70+1,40+1,80+4,20+2,85)*3,17-0,70*2,10*6 |  | 76.77 | [12 empty] | VV | 2 | 2 | True | 0 | ROZPOCET
| VV |  | "158-160" (5,30+2,75+2,95+1,90)*2,97-0,70*2,10*3 |  | 33.903 | [12 empty] | VV | 2 | 2 | True | 0 | ROZPOCET
| VV |  | "163-167" (4,65*2+1,60+2,085+0,40+0,80)*3,00-0,80*2,10*2 |  | 39.195 | [12 empty] | VV | 2 | 2 | True | 0 | ROZPOCET
| VV |  | "157" (3,10+1,65)*2,20-0,70*2,10 |  | 8.98 | [12 empty] | VV | 2 | 2 | True | 0 | ROZPOCET
| VV |  | Mezisoučet |  | 167.838 | [12 empty] | VV | 2 | 3 | True | 0 | ROZPOCET
| VV |  | "2.NP" | [14 empty] | VV | 2 | 1 | True | 0 | ROZPOCET
| VV |  | "252" (3,065+1,66)*2,30-0,70*2,10 |  | 9.398 | [12 empty] | VV | 2 | 2 | True | 0 | ROZPOCET
| VV |  | "261" 2,90*3,105-0,90*2,10 |  | 7.115 | [12 empty] | VV | 2 | 2 | True | 0 | ROZPOCET
| VV |  | "258" (3,105+0,937+0,90+1,75+1,50+0,95+1,80)*3,00-0,70*2,10*2 |  | 29.886 | [12 empty] | VV | 2 | 2 | True | 0 | ROZPOCET
| VV |  | "256" 5,25*3,00-0,70*2,10-0,80*2,10 |  | 12.6 | [12 empty] | VV | 2 | 2 | True | 0 | ROZPOCET
| VV |  | "257" (2,70+2,00)*3,00-0,70*2,10 |  | 12.63 | [12 empty] | VV | 2 | 2 | True | 0 | ROZPOCET
| VV |  | Mezisoučet |  | 71.629 | [12 empty] | VV | 2 | 3 | True | 0 | ROZPOCET
| VV |  | Součet |  | 408.055 | [12 empty] | VV | 2 | 4 | True | 1 | ROZPOCET
95 | K | 342271511 | Příčky tl 100 mm z vibrolisovaných betonových skořepinových tvárnic na MC | m2 | 15.57 |  | 0 |  |  | základní |  | 0 | 0.13321 | 2.0741 | 0 | 0 | 4 | K | 2 |  |  |  | ROZPOCET | 0 | 0 | 0 | 0 | 0 | 1 | 0 | 4 | 202
| VV |  | "1.PP" (0,80+0,45+3,35)*(4,16-0,41)-0,80*2,10 |  | 15.57 | [12 empty] | VV | 2 | 2 | True | 0 | ROZPOCET
| VV |  | Součet |  | 15.57 | [12 empty] | VV | 2 | 4 | True | 1 | ROZPOCET
96 | K | 342291131 | Ukotvení příček k betonovým konstrukcím plochými kotvami | m | 42.551 |  | 0 |  |  | základní |  | 0 | 0.0002 | 0.0085102 | 0 | 0 | 4 | K | 2 |  |  |  | ROZPOCET | 0 | 0 | 0 | 0 | 0 | 1 | 0 | 4 | 204
| VV |  | "1.PP" (0,80+0,45+3,35)/0,39*(4,16-0,41)-0,80*2,10 |  | 42.551 | [12 empty] | VV | 2 | 2 | True | 0 | ROZPOCET
| VV |  | Součet |  | 42.551 | [12 empty] | VV | 2 | 4 | True | 1 | ROZPOCET
97 | K | 345321616 | Zídky atikové, parapetní, schodišťové a zábradelní ze ŽB tř. C 30/37 | m3 | 23.94 |  | 0 |  |  | základní |  | 0 | 2.5019 | 59.8952 | 0 | 0 | 4 | K | 2 |  |  |  | ROZPOCET | 0 | 0 | 0 | 0 | 0 | 1 | 0 | 4 | 206
| VV |  | "5,54 až 5,90" (8,385+13,42+8,75+2,965+3,50+2,945)*0,25*(5,90-5,54) |  | 3.597 | [12 empty] | VV | 2 | 2 | True | 0 | ROZPOCET
| VV |  | "6,58 až 7,12" (0,82+5,75+10,025+2,52+14,65)*0,25*(7,12-6,58) |  | 4.558 | [12 empty] | VV | 2 | 2 | True | 0 | ROZPOCET
| VV |  | "8,225 až 9,17" 28,80*0,25*(9,17-8,225) |  | 6.804 | [12 empty] | VV | 2 | 2 | True | 0 | ROZPOCET
| VV |  | "8,715 až 9,17" 28,80*0,25*(9,17-8,715) |  | 3.276 | [12 empty] | VV | 2 | 2 | True | 0 | ROZPOCET
| VV |  | "8,225-8,715 až 9,17" 16,30*2*0,25*(9,17-(8,225+8,715)/2) |  | 5.705 | [12 empty] | VV | 2 | 2 | True | 0 | ROZPOCET
| VV |  | Součet |  | 23.94 | [12 empty] | VV | 2 | 4 | True | 1 | ROZPOCET
98 | K | 345351005 | Zřízení bednění plnostěnných zídek atikových, parapetních, zábradelních | m2 | 191.521 |  | 0 |  |  | základní |  | 0 | 0.00142 | 0.27196 | 0 | 0 | 4 | K | 2 |  |  |  | ROZPOCET | 0 | 0 | 0 | 0 | 0 | 1 | 0 | 4 | 208
| VV |  | "5,54 až 5,90" (8,385+13,42+8,75+2,965+3,50+2,945)*(5,90-5,54)*2 |  | 28.775 | [12 empty] | VV | 2 | 2 | True | 0 | ROZPOCET
| VV |  | "6,58 až 7,12" (0,82+5,75+10,025+2,52+14,65)*(7,12-6,58)*2 |  | 36.466 | [12 empty] | VV | 2 | 2 | True | 0 | ROZPOCET
| VV |  | "8,225 až 9,17" 28,80*(9,17-8,225)*2 |  | 54.432 | [12 empty] | VV | 2 | 2 | True | 0 | ROZPOCET
| VV |  | "8,715 až 9,17" 28,80*(9,17-8,715)*2 |  | 26.208 | [12 empty] | VV | 2 | 2 | True | 0 | ROZPOCET
| VV |  | "8,225-8,715 až 9,17" 16,30*2*(9,17-(8,225+8,715)/2)*2 |  | 45.64 | [12 empty] | VV | 2 | 2 | True | 0 | ROZPOCET
| VV |  | Součet |  | 191.521 | [12 empty] | VV | 2 | 4 | True | 1 | ROZPOCET
99 | K | 345351006 | Odstranění bednění plnostěnných zídek atikových, parapetních, zábradelních | m2 | 191.521 |  | 0 |  |  | základní |  | 0 | 0 | 0 | 0 | 0 | 4 | K | 2 |  |  |  | ROZPOCET | 0 | 0 | 0 | 0 | 0 | 1 | 0 | 4 | 210
100 | K | 346272226 | Přizdívka z pórobetonových tvárnic tl 75 mm | m2 | 177.53 |  | 0 |  |  | základní |  | 0 | 0.0546 | 9.6931 | 0 | 0 | 4 | K | 2 |  |  |  | ROZPOCET | 0 | 0 | 0 | 0 | 0 | 1 | 0 | 4 | 214
| VV |  | "069" 1,65*4,30 |  | 7.095 | [12 empty] | VV | 2 | 2 | True | 0 | ROZPOCET
| VV |  | "072" (9,64*2+5,80+7,55)*4,25-2,08*1,05*2 |  | 134.31 | [12 empty] | VV | 2 | 2 | True | 0 | ROZPOCET
| VV |  | "074" 3,00*4,25 |  | 12.75 | [12 empty] | VV | 2 | 2 | True | 0 | ROZPOCET
| VV |  | "075" 5,50*4,25 |  | 23.375 | [12 empty] | VV | 2 | 2 | True | 0 | ROZPOCET
| VV |  | Součet |  | 177.53 | [12 empty] | VV | 2 | 4 | True | 1 | ROZPOCET
101 | K | 346272256 | Přizdívka z pórobetonových tvárnic tl 150 mm | m2 | 5.997 |  | 0 |  |  | základní |  | 0 | 0.08341 | 0.50021 | 0 | 0 | 4 | K | 2 |  |  |  | ROZPOCET | 0 | 0 | 0 | 0 | 0 | 1 | 0 | 4 | 216
| VV |  | "172" 1,886*3,18 |  | 5.997 | [12 empty] | VV | 2 | 2 | True | 0 | ROZPOCET
| VV |  | Součet |  | 5.997 | [12 empty] | VV | 2 | 4 | True | 1 | ROZPOCET
102 | K | 346991133 | Izolace dvojitých příček proti šíření zvuku deskami z extrudovaného polystyrénu tl 30 mm | m2 | 254.47 |  | 0 |  |  | základní |  | 0 | 0.00097 | 0.24684 | 0 | 0 | 4 | K | 2 |  |  |  | ROZPOCET | 0 | 0 | 0 | 0 | 0 | 1 | 0 | 4 | 218
| VV |  | dilatace mezi stávajícím objektem a přístavbou | [14 empty] | VV | 2 | 1 | True | 0 | ROZPOCET
| VV |  | 9,05*(4,71+5,90) |  | 96.021 | [12 empty] | VV | 2 | 2 | True | 0 | ROZPOCET
| VV |  | (2,50+10,0+2,55+0,20)*(4,41+7,12) |  | 175.833 | [12 empty] | VV | 2 | 2 | True | 0 | ROZPOCET
| VV |  | "odpočty otvorů" -(1,35*2,83+1,80*2,815+1,191*2,83+1,805*2,84) |  | -17.384 | [12 empty] | VV | 2 | 2 | True | 0 | ROZPOCET
| VV |  | Součet |  | 254.47 | [12 empty] | VV | 2 | 4 | True | 1 | ROZPOCET
103 | K | 348262408 | Plot z betonových bloků ukončení plotové zdi krycí deskou broušenou přírodní | m | 17.1 |  | 0 |  |  | základní |  | 0 | 0.0495 | 0.84645 | 0 | 0 | 4 | K | 2 |  |  |  | ROZPOCET | 0 | 0 | 0 | 0 | 0 | 1 | 0 | 4 | 220
104 | M | R58234826 | KV3 - obklad kamenný žulový 300/80 koruny opěrné zdi, specifikace dle PD | m | 17.955 |  | 0 |  |  | základní |  | 0 | 0 | 0 | 0 | 0 | 8 | M | 2 |  |  |  | ROZPOCET | 0 | 0 | 0 | 0 | 0 | 1 | 0 | 4 | 222
105 | K | 348272313 | Ztužující věnec plotové zdi tl 190 mm z věncovek hladkých přírodních vč výplně betonem C16/20 | m | 6 |  | 0 |  |  | základní |  | 0 | 0.08894 | 0.53364 | 0 | 0 | 4 | K | 2 |  |  |  | ROZPOCET | 0 | 0 | 0 | 0 | 0 | 1 | 0 | 4 | 224
| VV |  | "1.PP, P6" (5+1)*0,40 |  | 2.4 | [12 empty] | VV | 2 | 2 | True | 0 | ROZPOCET
| VV |  | "1.NP, P5" 9*0,40 |  | 3.6 | [12 empty] | VV | 2 | 2 | True | 0 | ROZPOCET
| VV |  | Součet |  | 6 | [12 empty] | VV | 2 | 4 | True | 1 | ROZPOCET
106 | K | 348272315 | Ztužující věnec plotové zdi tl 290 mm z věncovek hladkých přírodních vč výplně betonem C16/20 | m | 53.28 |  | 0 |  |  | základní |  | 0 | 0.11457 | 6.1043 | 0 | 0 | 4 | K | 2 |  |  |  | ROZPOCET | 0 | 0 | 0 | 0 | 0 | 1 | 0 | 4 | 226
| VV |  | "1.PP, P4" (8+6*2+6)*0,20 |  | 5.2 | [12 empty] | VV | 2 | 2 | True | 0 | ROZPOCET
| VV |  | "2.NP, P4" 8*0,20 |  | 1.6 | [12 empty] | VV | 2 | 2 | True | 0 | ROZPOCET
| VV |  | "3,80 až 4,00" 2,30+2,54*9+2,04*3+5,08*2+5,04 |  | 46.48 | [12 empty] | VV | 2 | 2 | True | 0 | ROZPOCET
| VV |  | Součet |  | 53.28 | [12 empty] | VV | 2 | 4 | True | 1 | ROZPOCET
107 | K | R34827232 | Obložení překladů a věnců betonovou půlenou příčkovkou - nesená nerezovými kotvami, specifikace dle PD | m2 | 13.146 |  | 0 |  |  | základní |  | 0 | 0 | 0 | 0 | 0 | 4 | K | 2 |  |  |  | ROZPOCET | 0 | 0 | 0 | 0 | 0 | 1 | 0 | 4 | 228
| VV |  | "1,95 až 2,16" 16,00*(2,16-1,96) |  | 3.2 | [12 empty] | VV | 2 | 2 | True | 0 | ROZPOCET
| VV |  | "2,60 až 2,83" (2,04+2,54*4+0,60)*(2,83-2,60) |  | 2.944 | [12 empty] | VV | 2 | 2 | True | 0 | ROZPOCET
| VV |  | "6,10 až 6,58" (0,30+2,54*4)*(6,58-6,10) |  | 5.021 | [12 empty] | VV | 2 | 2 | True | 0 | ROZPOCET
| VV |  | "5,80 až 6,58" 2,54*(6,58-5,80) |  | 1.981 | [12 empty] | VV | 2 | 2 | True | 0 | ROZPOCET
| VV |  | Součet |  | 13.146 | [12 empty] | VV | 2 | 4 | True | 1 | ROZPOCET
| D | 4 | Vodorovné konstrukce |  |  |  | 0 |  |  |  |  | 0 |  | 1222.2199 |  | 0 | 1 | D | 1 |  |  |  | ROZPOCET | [6 empty] | 0
108 | K | 411124111 | Montáž stropních panelů l do 3,6 m hmotnosti do 1,5 t budova v do 12 m | kus | 140 |  | 0 |  |  | základní |  | 0 | 0.10667 | 14.9338 | 0 | 0 | 4 | K | 2 |  |  |  | ROZPOCET | 0 | 0 | 0 | 0 | 0 | 1 | 0 | 4 | 230
| VV |  | 14*10 |  | 140 | [12 empty] | VV | 2 | 2 | True | 0 | ROZPOCET
| VV |  | Součet |  | 140 | [12 empty] | VV | 2 | 4 | True | 1 | ROZPOCET
109 | M | 59346860.A | panel stropní předpjatý š 1190mm v 250mm | m | 399.1 |  | 0 |  |  | základní |  | 0 | 0.413 | 164.8283 | 0 | 0 | 8 | M | 2 |  |  |  | ROZPOCET | 0 | 0 | 0 | 0 | 0 | 1 | 0 | 4 | 232
| VV |  | (104+8)*2,85 |  | 319.2 | [12 empty] | VV | 2 | 2 | True | 0 | ROZPOCET
| VV |  | (8+26)*2,35 |  | 79.9 | [12 empty] | VV | 2 | 2 | True | 0 | ROZPOCET
| VV |  | Součet |  | 399.1 | [12 empty] | VV | 2 | 4 | True | 1 | ROZPOCET
110 | K | 411124331 | Montáž stropních panelů l přes 4,8 do 6 m hmotnosti přes 3 do 5,5 t budova v do 12 m | kus | 10 |  | 0 |  |  | základní |  | 0 | 0.19293 | 1.9293 | 0 | 0 | 4 | K | 2 |  |  |  | ROZPOCET | 0 | 0 | 0 | 0 | 0 | 1 | 0 | 4 | 234
111 | M | 59346860.a | panel stropní předpjatý š 1190mm v 250mm | m | 83.5 |  | 0 |  |  | základní |  | 0 | 0.413 | 34.4855 | 0 | 0 | 8 | M | 2 |  |  |  | ROZPOCET | 0 | 0 | 0 | 0 | 0 | 1 | 0 | 4 | 236
| VV |  | 10*8,35 |  | 83.5 | [12 empty] | VV | 2 | 2 | True | 0 | ROZPOCET
| VV |  | Součet |  | 83.5 | [12 empty] | VV | 2 | 4 | True | 1 | ROZPOCET
112 | K | 411244253 | Klenby valené tl 290 mm z cihel dl 290 mm pevnosti P 7,5 až P 15 rozpětí do 2 m | m2 | 22.376 |  | 0 |  |  | základní |  | 0 | 0.57726 | 12.9168 | 0 | 0 | 4 | K | 2 |  |  |  | ROZPOCET | 0 | 0 | 0 | 0 | 0 | 1 | 0 | 4 | 238
| VV |  | stávající objekt | [14 empty] | VV | 2 | 1 | True | 0 | ROZPOCET
| VV |  | "2.NP stávající objekt" 3,75*4,35+0,20*1,00-(2,10*2,0) |  | 12.313 | [12 empty] | VV | 2 | 2 | True | 0 | ROZPOCET
| VV |  | "3.NP stávající objekt" 3,75*3,75+0,20*1,00-(2,10*2,00) |  | 10.063 | [12 empty] | VV | 2 | 2 | True | 0 | ROZPOCET
| VV |  | Součet |  | 22.376 | [12 empty] | VV | 2 | 4 | True | 1 | ROZPOCET
113 | K | 411321414 | Stropy deskové ze ŽB tř. C 25/30 | m3 | 248.994 |  | 0 |  |  | základní |  | 0 | 2.502 | 622.9855 | 0 | 0 | 4 | K | 2 |  |  |  | ROZPOCET | 0 | 0 | 0 | 0 | 0 | 1 | 0 | 4 | 240
| VV |  | 1.PP | [14 empty] | VV | 2 | 1 | True | 0 | ROZPOCET
| VV |  | "-2,06 až -1,81" 4,30*4,60*(2,06-1,81) |  | 4.945 | [12 empty] | VV | 2 | 2 | True | 0 | ROZPOCET
| VV |  | "-1,60 až -1,37" (4,10*7,85+0,25*4,60+1,85*2,25)*(1,60-1,37) |  | 8.624 | [12 empty] | VV | 2 | 2 | True | 0 | ROZPOCET
| VV |  | "-1,46 až -1,23" (1,67*(6,0+7,80)/2+4,85*4,75+4,50*2,40/2)*(1,46-1,23) |  | 9.191 | [12 empty] | VV | 2 | 2 | True | 0 | ROZPOCET
| VV |  | "-0,41 až -0,16" (15,75*16,80+3,05*11,05+9,985*5,25)*(0,41-0,16) |  | 87.681 | [12 empty] | VV | 2 | 2 | True | 0 | ROZPOCET
| VV |  | "-0,37 až -0,14" (15,55*7,65/2+4,200*5,30+5,60*2,25)*(0,37-0,14) |  | 21.698 | [12 empty] | VV | 2 | 2 | True | 0 | ROZPOCET
| VV |  | "-0,28 až -0,12" (1,25*2,00+1,65*3,25)*(0,28-0,12)+(1,40*2,41)*(0,28-0,12) |  | 1.798 | [12 empty] | VV | 2 | 2 | True | 0 | ROZPOCET
| VV |  | "-1,79 až -1,56" (6,50*2,30+2,60*2,25)*(1,79-1,56) |  | 4.784 | [12 empty] | VV | 2 | 2 | True | 0 | ROZPOCET
| VV |  | "-3,23 až -3,00" (1,85*3,92)*(3,23-3,00) |  | 1.668 | [12 empty] | VV | 2 | 2 | True | 0 | ROZPOCET
| VV |  | Mezisoučet |  | 140.389 | [12 empty] | VV | 2 | 3 | True | 0 | ROZPOCET
| VV |  | 1.NP | [14 empty] | VV | 2 | 1 | True | 0 | ROZPOCET
| VV |  | "1,95 až 2,16" (8,685*13,42+8,685*6,50/2-0,90*1,40-0,80*2,55-1,80*2,00)*(2,16-1,95)+12 |  | 40.955 | [12 empty] | VV | 2 | 2 | True | 0 | ROZPOCET
| VV |  | "2,29 až 2,50" 2,25*2,40*(2,50-2,29) |  | 1.134 | [12 empty] | VV | 2 | 2 | True | 0 | ROZPOCET
| VV |  | "1,25 až 1,48" 2,01*4,545*(1,48-1,25) |  | 2.101 | [12 empty] | VV | 2 | 2 | True | 0 | ROZPOCET
| VV |  | "2,83 až 3,06" 102,90*(3,06-2,83) |  | 23.667 | [12 empty] | VV | 2 | 2 | True | 0 | ROZPOCET
| VV |  | "4,69 až 4,85" (1,695*3,35+1,98*1,340)*(4,85-4,69) |  | 1.333 | [12 empty] | VV | 2 | 2 | True | 0 | ROZPOCET
| VV |  | Mezisoučet |  | 69.19 | [12 empty] | VV | 2 | 3 | True | 0 | ROZPOCET
| VV |  | 2.NP | [14 empty] | VV | 2 | 1 | True | 0 | ROZPOCET
| VV |  | "5,29 až 5,54" 32,50*(5,54-5,29) |  | 8.125 | [12 empty] | VV | 2 | 2 | True | 0 | ROZPOCET
| VV |  | "6,35 až 6,58" 124,85*(6,58-6,35) |  | 28.716 | [12 empty] | VV | 2 | 2 | True | 0 | ROZPOCET
| VV |  | "9,74 až 9,90" (1,595*3,35+1,34*1,99)*(9,90-9,74) |  | 1.282 | [12 empty] | VV | 2 | 2 | True | 0 | ROZPOCET
| VV |  | "dobetonávka stropu" 1,40*1,00*0,15 |  | 0.21 | [12 empty] | VV | 2 | 2 | True | 0 | ROZPOCET
| VV |  | Mezisoučet |  | 38.333 | [12 empty] | VV | 2 | 3 | True | 0 | ROZPOCET
| VV |  | "podkroví" 2,18*2,0*(18,49-18,29) |  | 0.872 | [12 empty] | VV | 2 | 2 | True | 0 | ROZPOCET
| VV |  | "dobetonávka stropu" 1,40*1,00*0,15 |  | 0.21 | [12 empty] | VV | 2 | 2 | True | 0 | ROZPOCET
| VV |  | Mezisoučet |  | 1.082 | [12 empty] | VV | 2 | 3 | True | 0 | ROZPOCET
| VV |  | Součet |  | 248.994 | [12 empty] | VV | 2 | 4 | True | 1 | ROZPOCET
114 | K | 411321515 | Stropy deskové ze ŽB tř. C 20/25 | m3 | 36.013 |  | 0 |  |  | základní |  | 0 | 2.502 | 90.1049 | 0 | 0 | 4 | K | 2 |  |  |  | ROZPOCET | 0 | 0 | 0 | 0 | 0 | 1 | 0 | 4 | 242
| VV |  | nadbetonávka stropních dutinovýc panelů tl. 60mm | [14 empty] | VV | 2 | 1 | True | 0 | ROZPOCET
| VV |  | 28,0*16,0*0,06 |  | 26.88 | [12 empty] | VV | 2 | 2 | True | 0 | ROZPOCET
| VV |  | 0,40*0,215*28,80 |  | 2.477 | [12 empty] | VV | 2 | 2 | True | 0 | ROZPOCET
| VV |  | 0,40*0,225*28,80 |  | 2.592 | [12 empty] | VV | 2 | 2 | True | 0 | ROZPOCET
| VV |  | 0,25*0,22*16*2 |  | 1.76 | [12 empty] | VV | 2 | 2 | True | 0 | ROZPOCET
| VV |  | 0,10*0,16*16,0*9 |  | 2.304 | [12 empty] | VV | 2 | 2 | True | 0 | ROZPOCET
| VV |  | Součet |  | 36.013 | [12 empty] | VV | 2 | 4 | True | 1 | ROZPOCET
115 | K | 411321616 | Stropy deskové ze ŽB tř. C 30/37 | m3 | 48.524 |  | 0 |  |  | základní |  | 0 | 2.502 | 121.4075 | 0 | 0 | 4 | K | 2 |  |  |  | ROZPOCET | 0 | 0 | 0 | 0 | 0 | 1 | 0 | 4 | 244
| VV |  | 1.PP | [14 empty] | VV | 2 | 1 | True | 0 | ROZPOCET
| VV |  | "-0,46 až -0,16" (5,45*3,05+10,25*3,40+7,85*10,55)*(0,46-0,16) |  | 40.287 | [12 empty] | VV | 2 | 2 | True | 0 | ROZPOCET
| VV |  | "-1,48 až -1,23" (3,05*3,235)*(1,48-1,23) |  | 2.467 | [12 empty] | VV | 2 | 2 | True | 0 | ROZPOCET
| VV |  | "-1,62 až -1,37" (3,235*2,55)*(1,62-1,37) |  | 2.062 | [12 empty] | VV | 2 | 2 | True | 0 | ROZPOCET
| VV |  | "-2,060 až -1,81" (4,585*3,235)*(2,06-1,81) |  | 3.708 | [12 empty] | VV | 2 | 2 | True | 0 | ROZPOCET
| VV |  | Součet |  | 48.524 | [12 empty] | VV | 2 | 4 | True | 1 | ROZPOCET
116 | K | 411321717 | Stropy deskové ze ŽB tř. C 35/45 | m3 | 1.326 |  | 0 |  |  | základní |  | 0 | 2.502 | 3.3177 | 0 | 0 | 4 | K | 2 |  |  |  | ROZPOCET | 0 | 0 | 0 | 0 | 0 | 1 | 0 | 4 | 246
| VV |  | "markýza" (1,55*3,72)*(0,20+0,26)/2 |  | 1.326 | [12 empty] | VV | 2 | 2 | True | 0 | ROZPOCET
| VV |  | Součet |  | 1.326 | [12 empty] | VV | 2 | 4 | True | 1 | ROZPOCET
117 | K | 411351021 | Zřízení bednění stropů deskových tl přes 25 do 50 cm bez podpěrné kce | m2 | 1439.319 |  | 0 |  |  | základní |  | 0 | 0.00552 | 7.945 | 0 | 0 | 4 | K | 2 |  |  |  | ROZPOCET | 0 | 0 | 0 | 0 | 0 | 1 | 0 | 4 | 248
| VV |  | 1.PP | [14 empty] | VV | 2 | 1 | True | 0 | ROZPOCET
| VV |  | "-2,06 až -1,81" 4,30*4,05+(4,30+4,60)*2*(2,06-1,81) |  | 21.865 | [12 empty] | VV | 2 | 2 | True | 0 | ROZPOCET
| VV |  | "-1,60 až -1,37" (3,80*7,40+1,85*2,40)+((3,80+9,80)*2*(1,60-1,37)) |  | 38.816 | [12 empty] | VV | 2 | 2 | True | 0 | ROZPOCET
| VV |  | "-1,46 až -1,23" (1,67*(6,0+7,80)/2+4,85*4,75+4,50*2,40/2)+(6,06+3,10+6,05+5,60+4,20+1,0+3,30)*(1,46-1,23) |  | 46.702 | [12 empty] | VV | 2 | 2 | True | 0 | ROZPOCET
| VV |  | "-0,41 až -0,16" (15,75*16,80+3,05*11,05+9,985*5,25)+(28,80+16,80)*2*(0,41-0,16) |  | 373.524 | [12 empty] | VV | 2 | 2 | True | 0 | ROZPOCET
| VV |  | "-0,37 až -0,14" (15,55*7,65/2+4,200*5,30+5,60*2,25)+(4,97+10,87+15,0+6,50+5,35+2,25+2,15+4,60)*(0,37-0,14) |  | 106.227 | [12 empty] | VV | 2 | 2 | True | 0 | ROZPOCET
| VV |  | "-0,28 až -0,12" (1,25*2,00+1,65*3,25)+(1,40*2,41)+(2,30+3,65+2,41+1,40)*2*(0,28-0,12) |  | 14.36 | [12 empty] | VV | 2 | 2 | True | 0 | ROZPOCET
| VV |  | "-1,79 až -1,56" (6,50*2,30+2,60*2,25)+(2,30+4,20+2,60+2,25+4,65+6,75)*(1,79-1,56) |  | 26.033 | [12 empty] | VV | 2 | 2 | True | 0 | ROZPOCET
| VV |  | "-3,23 až -3,00" (1,85*3,92)+(3,92+1,85)*2*(3,23-3,00) |  | 9.906 | [12 empty] | VV | 2 | 2 | True | 0 | ROZPOCET
| VV |  | "-0,46 až -0,16" (5,45*3,05+11,25*10,0)+(13,30+11,25)*2*(0,46-0,16) |  | 143.853 | [12 empty] | VV | 2 | 2 | True | 0 | ROZPOCET
| VV |  | "-1,48 až -1,23" (3,05*3,235)+(3,05+3,235)*2*(1,48-1,23) |  | 13.009 | [12 empty] | VV | 2 | 2 | True | 0 | ROZPOCET
| VV |  | "-1,62 až -1,37" (3,235*2,55)+(3,235+2,55)*2*(1,62-1,37) |  | 11.142 | [12 empty] | VV | 2 | 2 | True | 0 | ROZPOCET
| VV |  | "-2,060 až -1,81" (4,585*3,235)+(4,585+3,235)*2*(2,06-1,81) |  | 18.742 | [12 empty] | VV | 2 | 2 | True | 0 | ROZPOCET
| VV |  | Mezisoučet |  | 824.179 | [12 empty] | VV | 2 | 3 | True | 0 | ROZPOCET
| VV |  | 1.NP | [14 empty] | VV | 2 | 1 | True | 0 | ROZPOCET
| VV |  | "1,95 až 2,16" (8,685*13,42+8,685*6,50/2-0,90*1,40-0,80*2,55-1,80*2,00)+(0,90+1,40+0,20+0,30)*(2,16-1,95)+57 |  | 195.467 | [12 empty] | VV | 2 | 2 | True | 0 | ROZPOCET
| VV |  | (3,25+17,60+8,70+13,4+1,8*2+9,10)*(2,16-1,95) |  | 11.687 | [12 empty] | VV | 2 | 2 | True | 0 | ROZPOCET
| VV |  | "2,29 až 2,50" 2,25*2,40+(2,25+2,40)*2*(2,50-2,29) |  | 7.353 | [12 empty] | VV | 2 | 2 | True | 0 | ROZPOCET
| VV |  | "1,25 až 1,48" 2,01*4,545+(2,01+1,48)*2*(1,48-1,25) |  | 10.741 | [12 empty] | VV | 2 | 2 | True | 0 | ROZPOCET
| VV |  | "2,83 až 3,06" 102,90+(0,15+2,40+10,15+14,80+1,0+5,55+10,0+2,55+5,10+2,15)*2*(3,06-2,83)+(0,25*3+0,86+1,05+0,75)*2*(3,06-2,83) |  | 129.24 | [12 empty] | VV | 2 | 2 | True | 0 | ROZPOCET
| VV |  | "4,69 až 4,85" (1,695*3,35+1,98*1,340)+(3,35+3,65)*(4,85-4,69) |  | 9.451 | [12 empty] | VV | 2 | 2 | True | 0 | ROZPOCET
| VV |  | "markýza" (1,55*3,72)+(1,55+3,72)*2*(0,20+0,26)/2 |  | 8.19 | [12 empty] | VV | 2 | 2 | True | 0 | ROZPOCET
| VV |  | Mezisoučet |  | 372.129 | [12 empty] | VV | 2 | 3 | True | 0 | ROZPOCET
| VV |  | 2.NP | [14 empty] | VV | 2 | 1 | True | 0 | ROZPOCET
| VV |  | "5,29 až 5,54" 32,50+(3,275+5,85+5,45+3,145+3,20+4,75)*2*(5,54-5,29) |  | 45.335 | [12 empty] | VV | 2 | 2 | True | 0 | ROZPOCET
| VV |  | "6,35 až 6,58" 124,85+(14,65+0,30+15,30+0,72+5,60+10,0+2,25+0,25)*2*(6,58-6,35) |  | 147.422 | [12 empty] | VV | 2 | 2 | True | 0 | ROZPOCET
| VV |  | "9,74 až 9,90" (1,595*3,35+1,34*1,99)+(3,70+3,35)*(9,90-9,74) |  | 9.138 | [12 empty] | VV | 2 | 2 | True | 0 | ROZPOCET
| VV |  | "dobetonávka stropu" 1,40*1,00 |  | 1.4 | [12 empty] | VV | 2 | 2 | True | 0 | ROZPOCET
| VV |  | Mezisoučet |  | 203.295 | [12 empty] | VV | 2 | 3 | True | 0 | ROZPOCET
| VV |  | "3.NP" (1,70*2,00+3,675*1,35)+(3,70+3,35)*(15,26-15,10) |  | 9.489 | [12 empty] | VV | 2 | 2 | True | 0 | ROZPOCET
| VV |  | "dobetonávka stropu" 1,40*1,00 |  | 1.4 | [12 empty] | VV | 2 | 2 | True | 0 | ROZPOCET
| VV |  | Mezisoučet |  | 10.889 | [12 empty] | VV | 2 | 3 | True | 0 | ROZPOCET
| VV |  | "podkroví" 2,0*2,178+(2,0+2,178)*2*(18,49-18,29) |  | 6.027 | [12 empty] | VV | 2 | 2 | True | 0 | ROZPOCET
| VV |  | "nadbetonávka stropních panelů" (28,80+16,80)*2*0,25 |  | 22.8 | [12 empty] | VV | 2 | 2 | True | 0 | ROZPOCET
| VV |  | Součet |  | 1439.319 | [12 empty] | VV | 2 | 4 | True | 1 | ROZPOCET
118 | K | 411351022 | Odstranění bednění stropů deskových tl přes 25 do 50 cm bez podpěrné kce | m2 | 1439.319 |  | 0 |  |  | základní |  | 0 | 0 | 0 | 0 | 0 | 4 | K | 2 |  |  |  | ROZPOCET | 0 | 0 | 0 | 0 | 0 | 1 | 0 | 4 | 250
119 | K | 411353101 | Zřízení bednění stropů klenbových tvaru válce tl přes 5 do 25 cm | m2 | 22.376 |  | 0 |  |  | základní |  | 0 | 0.01747 | 0.39091 | 0 | 0 | 4 | K | 2 |  |  |  | ROZPOCET | 0 | 0 | 0 | 0 | 0 | 1 | 0 | 4 | 252
| VV |  | stávající objekt | [14 empty] | VV | 2 | 1 | True | 0 | ROZPOCET
| VV |  | "2.NP stávající objekt" 3,75*4,35+0,20*1,00-(2,10*2,00) |  | 12.313 | [12 empty] | VV | 2 | 2 | True | 0 | ROZPOCET
| VV |  | "3.NP stávající objekt" 3,75*3,75+0,20*1,00-(2,10*2,00) |  | 10.063 | [12 empty] | VV | 2 | 2 | True | 0 | ROZPOCET
| VV |  | Součet |  | 22.376 | [12 empty] | VV | 2 | 4 | True | 1 | ROZPOCET
120 | K | 411353102 | Odstranění bednění stropů klenbových tvaru válce tl přes 5 do 25 cm | m2 | 22.376 |  | 0 |  |  | základní |  | 0 | 0 | 0 | 0 | 0 | 4 | K | 2 |  |  |  | ROZPOCET | 0 | 0 | 0 | 0 | 0 | 1 | 0 | 4 | 254
121 | K | 413352115 | Zřízení podpěrné konstrukce nosníků výšky podepření do 4 m pro nosník výšky přes 100 cm | m2 | 1209.023 |  | 0 |  |  | základní |  | 0 | 0.00161 | 1.9465 | 0 | 0 | 4 | K | 2 |  |  |  | ROZPOCET | 0 | 0 | 0 | 0 | 0 | 1 | 0 | 4 | 256
| VV |  | 1.PP | [14 empty] | VV | 2 | 1 | True | 0 | ROZPOCET
| VV |  | "-2,06 až -1,81" 4,30*4,05 |  | 17.415 | [12 empty] | VV | 2 | 2 | True | 0 | ROZPOCET
| VV |  | "-1,60 až -1,37" (3,80*7,40+1,85*2,40) |  | 32.56 | [12 empty] | VV | 2 | 2 | True | 0 | ROZPOCET
| VV |  | "-1,46 až -1,23" (1,67*(6,0+7,80)/2+4,85*4,75+4,50*2,40/2) |  | 39.961 | [12 empty] | VV | 2 | 2 | True | 0 | ROZPOCET
| VV |  | "-0,41 až -0,16" (15,75*16,80+3,05*11,05+9,985*5,25) |  | 350.724 | [12 empty] | VV | 2 | 2 | True | 0 | ROZPOCET
| VV |  | "-0,37 až -0,14" (15,55*7,65/2+4,200*5,30+5,60*2,25) |  | 94.339 | [12 empty] | VV | 2 | 2 | True | 0 | ROZPOCET
| VV |  | "-0,28 až -0,12" (1,25*2,00+1,65*3,25)+(1,40*2,41) |  | 11.237 | [12 empty] | VV | 2 | 2 | True | 0 | ROZPOCET
| VV |  | "-1,79 až -1,56" (6,50*2,30+2,60*2,25) |  | 20.8 | [12 empty] | VV | 2 | 2 | True | 0 | ROZPOCET
| VV |  | "-3,23 až -3,00" (1,85*3,92) |  | 7.252 | [12 empty] | VV | 2 | 2 | True | 0 | ROZPOCET
| VV |  | "-0,46 až -0,16" (5,45*3,05+11,25*10,0) |  | 129.123 | [12 empty] | VV | 2 | 2 | True | 0 | ROZPOCET
| VV |  | "-1,48 až -1,23" (3,05*3,235) |  | 9.867 | [12 empty] | VV | 2 | 2 | True | 0 | ROZPOCET
| VV |  | "-1,62 až -1,37" (3,235*2,55) |  | 8.249 | [12 empty] | VV | 2 | 2 | True | 0 | ROZPOCET
| VV |  | "-2,060 až -1,81" (4,585*3,235) |  | 14.832 | [12 empty] | VV | 2 | 2 | True | 0 | ROZPOCET
| VV |  | Mezisoučet |  | 736.359 | [12 empty] | VV | 2 | 3 | True | 0 | ROZPOCET
| VV |  | 1.NP | [14 empty] | VV | 2 | 1 | True | 0 | ROZPOCET
| VV |  | "1,95 až 2,16" (8,685*13,42+8,685*6,50/2-0,90*1,40-0,80*2,55-1,80*2,00) |  | 137.879 | [12 empty] | VV | 2 | 2 | True | 0 | ROZPOCET
| VV |  | "2,29 až 2,50" 2,25*2,40 |  | 5.4 | [12 empty] | VV | 2 | 2 | True | 0 | ROZPOCET
| VV |  | "1,25 až 1,48" 2,01*4,545 |  | 9.135 | [12 empty] | VV | 2 | 2 | True | 0 | ROZPOCET
| VV |  | "2,83 až 3,06" 102,90 |  | 102.9 | [12 empty] | VV | 2 | 2 | True | 0 | ROZPOCET
| VV |  | "4,69 až 4,85" (1,695*3,35+1,98*1,340) |  | 8.331 | [12 empty] | VV | 2 | 2 | True | 0 | ROZPOCET
| VV |  | "markýza" (1,55*3,72) |  | 5.766 | [12 empty] | VV | 2 | 2 | True | 0 | ROZPOCET
| VV |  | Mezisoučet |  | 269.411 | [12 empty] | VV | 2 | 3 | True | 0 | ROZPOCET
| VV |  | 2.NP | [14 empty] | VV | 2 | 1 | True | 0 | ROZPOCET
| VV |  | "5,29 až 5,54" 32,50 |  | 32.5 | [12 empty] | VV | 2 | 2 | True | 0 | ROZPOCET
| VV |  | "6,35 až 6,58" 124,85 |  | 124.85 | [12 empty] | VV | 2 | 2 | True | 0 | ROZPOCET
| VV |  | "9,74 až 9,90" (1,595*3,35+1,34*1,99) |  | 8.01 | [12 empty] | VV | 2 | 2 | True | 0 | ROZPOCET
| VV |  | "dobetonávka stropu" 1,40*1,00 |  | 1.4 | [12 empty] | VV | 2 | 2 | True | 0 | ROZPOCET
| VV |  | Mezisoučet |  | 166.76 | [12 empty] | VV | 2 | 3 | True | 0 | ROZPOCET
| VV |  | "3.NP" (1,70*2,00+3,675*1,35) |  | 8.361 | [12 empty] | VV | 2 | 2 | True | 0 | ROZPOCET
| VV |  | "dobetonávka stropu" 1,40*1,00 |  | 1.4 | [12 empty] | VV | 2 | 2 | True | 0 | ROZPOCET
| VV |  | Mezisoučet |  | 9.761 | [12 empty] | VV | 2 | 3 | True | 0 | ROZPOCET
| VV |  | "podkroví" 2,0*2,178 |  | 4.356 | [12 empty] | VV | 2 | 2 | True | 0 | ROZPOCET
| VV |  | stávající objekt | [14 empty] | VV | 2 | 1 | True | 0 | ROZPOCET
| VV |  | "2.NP stávající objekt" 3,75*4,35+0,20*1,00-(2,10*2,00) |  | 12.313 | [12 empty] | VV | 2 | 2 | True | 0 | ROZPOCET
| VV |  | "3.NP stávající objekt" 3,75*3,75+0,20*1,00-(2,10*2,00) |  | 10.063 | [12 empty] | VV | 2 | 2 | True | 0 | ROZPOCET
| VV |  | Součet |  | 1209.023 | [12 empty] | VV | 2 | 4 | True | 1 | ROZPOCET
122 | K | 413352116 | Odstranění podpěrné konstrukce nosníků výšky podepření do 4 m pro nosník výšky přes 100 cm | m2 | 1209.023 |  | 0 |  |  | základní |  | 0 | 0 | 0 | 0 | 0 | 4 | K | 2 |  |  |  | ROZPOCET | 0 | 0 | 0 | 0 | 0 | 1 | 0 | 4 | 258
123 | K | 411361821 | Výztuž stropů betonářskou ocelí 10 505 | t | 45.233 |  | 0 |  |  | základní |  | 0 | 1.0555 | 47.7457 | 0 | 0 | 4 | K | 2 |  |  |  | ROZPOCET | 0 | 0 | 0 | 0 | 0 | 1 | 0 | 4 | 260
| VV |  | "1.PP spodní povrch" 16,9923 |  | 16.992 | [12 empty] | VV | 2 | 2 | True | 0 | ROZPOCET
| VV |  | "1.PP horní povrch" 11,9565 |  | 11.957 | [12 empty] | VV | 2 | 2 | True | 0 | ROZPOCET
| VV |  | "1.NP spodní povrch" 5,2847 |  | 5.285 | [12 empty] | VV | 2 | 2 | True | 0 | ROZPOCET
| VV |  | "1.NP horní povrch" 0,7834 |  | 0.783 | [12 empty] | VV | 2 | 2 | True | 0 | ROZPOCET
| VV |  | "2.NP spodní povrch" 4,5065 |  | 4.507 | [12 empty] | VV | 2 | 2 | True | 0 | ROZPOCET
| VV |  | "2.NP horní povrch" 3,5549 |  | 3.555 | [12 empty] | VV | 2 | 2 | True | 0 | ROZPOCET
| VV |  | "pomocná výztuž" 2,154 |  | 2.154 | [12 empty] | VV | 2 | 2 | True | 0 | ROZPOCET
| VV |  | Součet |  | 45.233 | [12 empty] | VV | 2 | 4 | True | 1 | ROZPOCET
124 | K | 411362021 | Výztuž stropů svařovanými sítěmi Kari | t | 6.512 |  | 0 |  |  | základní |  | 0 | 1.0628 | 6.9208 | 0 | 0 | 4 | K | 2 |  |  |  | ROZPOCET | 0 | 0 | 0 | 0 | 0 | 1 | 0 | 4 | 262
| VV |  | "1.PP horní povrch" 3,1172 |  | 3.117 | [12 empty] | VV | 2 | 2 | True | 0 | ROZPOCET
| VV |  | "1.NP spodní povrch" 0,0126 |  | 0.013 | [12 empty] | VV | 2 | 2 | True | 0 | ROZPOCET
| VV |  | "1.NP horní povrch" 1,007 |  | 1.007 | [12 empty] | VV | 2 | 2 | True | 0 | ROZPOCET
| VV |  | "2.NP horní povrch" 2,3754 |  | 2.375 | [12 empty] | VV | 2 | 2 | True | 0 | ROZPOCET
| VV |  | Součet |  | 6.512 | [12 empty] | VV | 2 | 4 | True | 1 | ROZPOCET
125 | K | 413123211 | Montáž trámů, průvlaků nebo ztužidel se svařovanými spoji hmotnosti do 3 t budova v do 12 m | kus | 10 |  | 0 |  |  | základní |  | 0 | 0.03624 | 0.3624 | 0 | 0 | 4 | K | 2 |  |  |  | ROZPOCET | 0 | 0 | 0 | 0 | 0 | 1 | 0 | 4 | 264
| VV |  | "ZT1" 1 |  | 1 | [12 empty] | VV | 2 | 2 | True | 0 | ROZPOCET
| VV |  | "ZT3" 1 |  | 1 | [12 empty] | VV | 2 | 2 | True | 0 | ROZPOCET
| VV |  | "ZT4"1 |  | 1 | [12 empty] | VV | 2 | 2 | True | 0 | ROZPOCET
| VV |  | "ZT6" 6 |  | 6 | [12 empty] | VV | 2 | 2 | True | 0 | ROZPOCET
| VV |  | "ZT7" 1 |  | 1 | [12 empty] | VV | 2 | 2 | True | 0 | ROZPOCET
| VV |  | Součet |  | 10 | [12 empty] | VV | 2 | 4 | True | 1 | ROZPOCET
126 | M | R413001 | Prefa ztužidlo ZT1 | kus | 1 |  | 0 |  |  | základní |  | 0 | 0 | 0 | 0 | 0 | 8 | M | 2 |  |  |  | ROZPOCET | 0 | 0 | 0 | 0 | 0 | 1 | 0 | 4 | 266
127 | M | R413003 | Prefa ztužidlo ZT3 | kus | 1 |  | 0 |  |  | základní |  | 0 | 0 | 0 | 0 | 0 | 8 | M | 2 |  |  |  | ROZPOCET | 0 | 0 | 0 | 0 | 0 | 1 | 0 | 4 | 268
128 | M | R413004 | Prefa ztužidlo ZT4 | kus | 1 |  | 0 |  |  | základní |  | 0 | 0 | 0 | 0 | 0 | 8 | M | 2 |  |  |  | ROZPOCET | 0 | 0 | 0 | 0 | 0 | 1 | 0 | 4 | 270
129 | M | R413006 | Prefa ztužidlo ZT6 | kus | 6 |  | 0 |  |  | základní |  | 0 | 0 | 0 | 0 | 0 | 8 | M | 2 |  |  |  | ROZPOCET | 0 | 0 | 0 | 0 | 0 | 1 | 0 | 4 | 272
130 | M | R413007 | Prefa ztužidlo ZT7 | kus | 1 |  | 0 |  |  | základní |  | 0 | 0 | 0 | 0 | 0 | 8 | M | 2 |  |  |  | ROZPOCET | 0 | 0 | 0 | 0 | 0 | 1 | 0 | 4 | 274
131 | K | 413123903 | Montáž trámů, průvlaků, ztužidel s nesvařovanými spoji hmotnosti přes 3 do 5 t budova v do 18 m | kus | 9 |  | 0 |  |  | základní |  | 0 | 0.06377 | 0.57393 | 0 | 0 | 4 | K | 2 |  |  |  | ROZPOCET | 0 | 0 | 0 | 0 | 0 | 1 | 0 | 4 | 276
| VV |  | "ZT2" 8 |  | 8 | [12 empty] | VV | 2 | 2 | True | 0 | ROZPOCET
| VV |  | "ZT5" 1 |  | 1 | [12 empty] | VV | 2 | 2 | True | 0 | ROZPOCET
| VV |  | Součet |  | 9 | [12 empty] | VV | 2 | 4 | True | 1 | ROZPOCET
132 | M | R413002 | Prefa ztužidlo ZT2 | kus | 8 |  | 0 |  |  | základní |  | 0 | 0 | 0 | 0 | 0 | 8 | M | 2 |  |  |  | ROZPOCET | 0 | 0 | 0 | 0 | 0 | 1 | 0 | 4 | 278
133 | M | R413005 | Prefa ztužidlo ZT5 | kus | 1 |  | 0 |  |  | základní |  | 0 | 0 | 0 | 0 | 0 | 8 | M | 2 |  |  |  | ROZPOCET | 0 | 0 | 0 | 0 | 0 | 1 | 0 | 4 | 280
134 | K | 413232221 | Zazdívka zhlaví válcovaných nosníků v přes 150 do 300 mm | kus | 32 |  | 0 |  |  | základní |  | 0 | 0.059 | 1.888 | 0 | 0 | 4 | K | 2 |  |  |  | ROZPOCET | 0 | 0 | 0 | 0 | 0 | 1 | 0 | 4 | 282
| VV |  | "1.PP stávající objekt" | [14 empty] | VV | 2 | 1 | True | 0 | ROZPOCET
| VV |  | "I200" 3*2 |  | 6 | [12 empty] | VV | 2 | 2 | True | 0 | ROZPOCET
| VV |  | "I260" 1*2 |  | 2 | [12 empty] | VV | 2 | 2 | True | 0 | ROZPOCET
| VV |  | "1.NP stávající objekt" | [14 empty] | VV | 2 | 1 | True | 0 | ROZPOCET
| VV |  | "I200" 5*2 |  | 10 | [12 empty] | VV | 2 | 2 | True | 0 | ROZPOCET
| VV |  | "I240" 1*2 |  | 2 | [12 empty] | VV | 2 | 2 | True | 0 | ROZPOCET
| VV |  | "2.NP stávající objekt" | [14 empty] | VV | 2 | 1 | True | 0 | ROZPOCET
| VV |  | "I200" 3*2 |  | 6 | [12 empty] | VV | 2 | 2 | True | 0 | ROZPOCET
| VV |  | "3.NP stávající objekt" | [14 empty] | VV | 2 | 1 | True | 0 | ROZPOCET
| VV |  | "I200" 3*2 |  | 6 | [12 empty] | VV | 2 | 2 | True | 0 | ROZPOCET
| VV |  | Součet |  | 32 | [12 empty] | VV | 2 | 4 | True | 1 | ROZPOCET
135 | K | 413321616 | Nosníky ze ŽB tř. C 30/37 | m3 | 4.721 |  | 0 |  |  | základní |  | 0 | 2.5019 | 11.8117 | 0 | 0 | 4 | K | 2 |  |  |  | ROZPOCET | 0 | 0 | 0 | 0 | 0 | 1 | 0 | 4 | 284
| VV |  | 1.PP | [14 empty] | VV | 2 | 1 | True | 0 | ROZPOCET
| VV |  | 2,67*0,25*(1,23-0,37) |  | 0.574 | [12 empty] | VV | 2 | 2 | True | 0 | ROZPOCET
| VV |  | (0,52+2,54*4+2,125)*0,30*(0,56-(0,41+0,37)/2) |  | 0.653 | [12 empty] | VV | 2 | 2 | True | 0 | ROZPOCET
| VV |  | (2,54*3+1,60)*0,30*(0,56-0,41) |  | 0.415 | [12 empty] | VV | 2 | 2 | True | 0 | ROZPOCET
| VV |  | Mezisoučet |  | 1.642 | [12 empty] | VV | 2 | 3 | True | 0 | ROZPOCET
| VV |  | 1.NP | [14 empty] | VV | 2 | 1 | True | 0 | ROZPOCET
| VV |  | 3,535*0,30*(1,95-1,75) |  | 0.212 | [12 empty] | VV | 2 | 2 | True | 0 | ROZPOCET
| VV |  | 1,465*0,255*(1,0-0,75) |  | 0.093 | [12 empty] | VV | 2 | 2 | True | 0 | ROZPOCET
| VV |  | (0,55+2,54*2+1,60)*0,25*(2,83-2,64) |  | 0.343 | [12 empty] | VV | 2 | 2 | True | 0 | ROZPOCET
| VV |  | 2,20*2*0,20*(4,69-4,465) |  | 0.198 | [12 empty] | VV | 2 | 2 | True | 0 | ROZPOCET
| VV |  | Mezisoučet |  | 0.846 | [12 empty] | VV | 2 | 3 | True | 0 | ROZPOCET
| VV |  | 2.NP | [14 empty] | VV | 2 | 1 | True | 0 | ROZPOCET
| VV |  | 2,54*0,25*(6,35-5,84) |  | 0.324 | [12 empty] | VV | 2 | 2 | True | 0 | ROZPOCET
| VV |  | 4,52*0,25*((4,85-4,00)+(6,35-6,05)) |  | 1.3 | [12 empty] | VV | 2 | 2 | True | 0 | ROZPOCET
| VV |  | 2,20*2*0,20*(9,74-9,515) |  | 0.198 | [12 empty] | VV | 2 | 2 | True | 0 | ROZPOCET
| VV |  | 1,70*2*0,25*(6,35-6,10) |  | 0.213 | [12 empty] | VV | 2 | 2 | True | 0 | ROZPOCET
| VV |  | Mezisoučet |  | 2.035 | [12 empty] | VV | 2 | 3 | True | 0 | ROZPOCET
| VV |  | "3.NP" 2,20*2*0,20*(15,10-14,875) |  | 0.198 | [12 empty] | VV | 2 | 2 | True | 0 | ROZPOCET
| VV |  | Součet |  | 4.721 | [12 empty] | VV | 2 | 4 | True | 1 | ROZPOCET
136 | K | 413321717 | Nosníky ze ŽB tř. C 35/45 | m3 | 0.15 |  | 0 |  |  | základní |  | 0 | 2.5019 | 0.37529 | 0 | 0 | 4 | K | 2 |  |  |  | ROZPOCET | 0 | 0 | 0 | 0 | 0 | 1 | 0 | 4 | 286
| VV |  | 1.PP | [14 empty] | VV | 2 | 1 | True | 0 | ROZPOCET
| VV |  | 2,635*0,30*(1,81-1,62) |  | 0.15 | [12 empty] | VV | 2 | 2 | True | 0 | ROZPOCET
| VV |  | Součet |  | 0.15 | [12 empty] | VV | 2 | 4 | True | 1 | ROZPOCET
137 | K | 413351107 | Zřízení bednění nosníků bez podpěrné konstrukce | m2 | 51.029 |  | 0 |  |  | základní |  | 0 | 0 | 0 | 0 | 0 | 4 | K | 2 |  |  |  | ROZPOCET | 0 | 0 | 0 | 0 | 0 | 1 | 0 | 4 | 288
| VV |  | 1.PP | [14 empty] | VV | 2 | 1 | True | 0 | ROZPOCET
| VV |  | 2,67*((1,23-0,37)*2+0,25) |  | 5.26 | [12 empty] | VV | 2 | 2 | True | 0 | ROZPOCET
| VV |  | (0,52+2,54*4+2,125)*(0,30+(0,56-0,41)+(0,56-0,37)) |  | 8.195 | [12 empty] | VV | 2 | 2 | True | 0 | ROZPOCET
| VV |  | (2,54*3+1,60)*(0,30+(0,56-0,41)*2) |  | 5.532 | [12 empty] | VV | 2 | 2 | True | 0 | ROZPOCET
| VV |  | 2,635*2*(1,81-1,62) |  | 1.001 | [12 empty] | VV | 2 | 2 | True | 0 | ROZPOCET
| VV |  | Mezisoučet |  | 19.988 | [12 empty] | VV | 2 | 3 | True | 0 | ROZPOCET
| VV |  | 1.NP | [14 empty] | VV | 2 | 1 | True | 0 | ROZPOCET
| VV |  | 3,535*(2*(1,95-1,75)+0,255) |  | 2.315 | [12 empty] | VV | 2 | 2 | True | 0 | ROZPOCET
| VV |  | 1,465*(0,255+(1,0-0,75)*2) |  | 1.106 | [12 empty] | VV | 2 | 2 | True | 0 | ROZPOCET
| VV |  | (0,55+2,54*2+1,60)*(2*(2,83-2,64)+0,25) |  | 4.555 | [12 empty] | VV | 2 | 2 | True | 0 | ROZPOCET
| VV |  | 2,20*2*(0,20+(4,69-4,465)) |  | 1.87 | [12 empty] | VV | 2 | 2 | True | 0 | ROZPOCET
| VV |  | Mezisoučet |  | 9.846 | [12 empty] | VV | 2 | 3 | True | 0 | ROZPOCET
| VV |  | 2.NP | [14 empty] | VV | 2 | 1 | True | 0 | ROZPOCET
| VV |  | 2,54*(0,20+(6,35-5,84)*2) |  | 3.099 | [12 empty] | VV | 2 | 2 | True | 0 | ROZPOCET
| VV |  | 4,52*(0,25*2+((4,85-4,00)+(6,35-6,05))*2) |  | 12.656 | [12 empty] | VV | 2 | 2 | True | 0 | ROZPOCET
| VV |  | 2,20*2*(0,20+(9,74-9,515)) |  | 1.87 | [12 empty] | VV | 2 | 2 | True | 0 | ROZPOCET
| VV |  | 1,70*2*(0,25+(6,35-6,10)) |  | 1.7 | [12 empty] | VV | 2 | 2 | True | 0 | ROZPOCET
| VV |  | Mezisoučet |  | 19.325 | [12 empty] | VV | 2 | 3 | True | 0 | ROZPOCET
| VV |  | "3.NP" 2,20*2*(0,20+(15,10-14,875)) |  | 1.87 | [12 empty] | VV | 2 | 2 | True | 0 | ROZPOCET
| VV |  | Součet |  | 51.029 | [12 empty] | VV | 2 | 4 | True | 1 | ROZPOCET
138 | K | 413351108 | Odstranění bednění nosníků bez podpěrné konstrukce | m2 | 51.029 |  | 0 |  |  | základní |  | 0 | 0 | 0 | 0 | 0 | 4 | K | 2 |  |  |  | ROZPOCET | 0 | 0 | 0 | 0 | 0 | 1 | 0 | 4 | 290
139 | K | 413352111 | Zřízení podpěrné konstrukce nosníků výšky podepření do 4 m pro nosník výšky do 100 cm | m2 | 17.408 |  | 0 |  |  | základní |  | 0 | 0.00134 | 0.023327 | 0 | 0 | 4 | K | 2 |  |  |  | ROZPOCET | 0 | 0 | 0 | 0 | 0 | 1 | 0 | 4 | 292
| VV |  | 1.PP | [14 empty] | VV | 2 | 1 | True | 0 | ROZPOCET
| VV |  | 2,67*0,25 |  | 0.668 | [12 empty] | VV | 2 | 2 | True | 0 | ROZPOCET
| VV |  | (0,52+2,54*4+2,125)*0,30 |  | 3.842 | [12 empty] | VV | 2 | 2 | True | 0 | ROZPOCET
| VV |  | (2,54*3+1,60)*0,30 |  | 2.766 | [12 empty] | VV | 2 | 2 | True | 0 | ROZPOCET
| VV |  | 2,635*0,30 |  | 0.791 | [12 empty] | VV | 2 | 2 | True | 0 | ROZPOCET
| VV |  | Mezisoučet |  | 8.067 | [12 empty] | VV | 2 | 3 | True | 0 | ROZPOCET
| VV |  | 1.NP | [14 empty] | VV | 2 | 1 | True | 0 | ROZPOCET
| VV |  | 3,535*0,255 |  | 0.901 | [12 empty] | VV | 2 | 2 | True | 0 | ROZPOCET
| VV |  | 1,465*0,255 |  | 0.374 | [12 empty] | VV | 2 | 2 | True | 0 | ROZPOCET
| VV |  | (0,55+2,54*2+1,60)*0,25 |  | 1.808 | [12 empty] | VV | 2 | 2 | True | 0 | ROZPOCET
| VV |  | 2,20*2*0,20 |  | 0.88 | [12 empty] | VV | 2 | 2 | True | 0 | ROZPOCET
| VV |  | Mezisoučet |  | 3.963 | [12 empty] | VV | 2 | 3 | True | 0 | ROZPOCET
| VV |  | 2.NP | [14 empty] | VV | 2 | 1 | True | 0 | ROZPOCET
| VV |  | 2,54*0,20 |  | 0.508 | [12 empty] | VV | 2 | 2 | True | 0 | ROZPOCET
| VV |  | 4,52*0,25*2 |  | 2.26 | [12 empty] | VV | 2 | 2 | True | 0 | ROZPOCET
| VV |  | 2,20*2*0,20 |  | 0.88 | [12 empty] | VV | 2 | 2 | True | 0 | ROZPOCET
| VV |  | 1,70*2*0,25 |  | 0.85 | [12 empty] | VV | 2 | 2 | True | 0 | ROZPOCET
| VV |  | Mezisoučet |  | 4.498 | [12 empty] | VV | 2 | 3 | True | 0 | ROZPOCET
| VV |  | "3.NP" 2,20*2*0,20 |  | 0.88 | [12 empty] | VV | 2 | 2 | True | 0 | ROZPOCET
| VV |  | Součet |  | 17.408 | [12 empty] | VV | 2 | 4 | True | 1 | ROZPOCET
140 | K | 413352112 | Odstranění podpěrné konstrukce nosníků výšky podepření do 4 m pro nosník výšky do 100 cm | m2 | 17.408 |  | 0 |  |  | základní |  | 0 | 0 | 0 | 0 | 0 | 4 | K | 2 |  |  |  | ROZPOCET | 0 | 0 | 0 | 0 | 0 | 1 | 0 | 4 | 294
141 | K | 413941121 | Osazování ocelových válcovaných nosníků stropů I, IE, U, UE nebo L do č.12 nebo výšky do 120 mm | t | 0.373 |  | 0 |  |  | základní |  | 0 | 0.01954 | 0.0072884 | 0 | 0 | 4 | K | 2 |  |  |  | ROZPOCET | 0 | 0 | 0 | 0 | 0 | 1 | 0 | 4 | 296
| VV |  | 2.NP | [14 empty] | VV | 2 | 1 | True | 0 | ROZPOCET
| VV |  | "L100/100/10" 4,15*3*15,00/1000 |  | 0.187 | [12 empty] | VV | 2 | 2 | True | 0 | ROZPOCET
| VV |  | 3.NP | [14 empty] | VV | 2 | 1 | True | 0 | ROZPOCET
| VV |  | "L100/100/10" 4,125*3*15,0/1000 |  | 0.186 | [12 empty] | VV | 2 | 2 | True | 0 | ROZPOCET
| VV |  | Součet |  | 0.373 | [12 empty] | VV | 2 | 4 | True | 1 | ROZPOCET
142 | M | 133318380 | tyč ocelová L rovnoramenná, značka oceli S 235 JR, 100x100x10 mm | t | 0.429 |  | 0 |  |  | základní |  | 0 | 0 | 0 | 0 | 0 | 8 | M | 2 |  |  |  | ROZPOCET | 0 | 0 | 0 | 0 | 0 | 1 | 0 | 4 | 298
| VV |  | 2.NP | [14 empty] | VV | 2 | 1 | True | 0 | ROZPOCET
| VV |  | "L100/100/10" 4,15*3*15,00/1000 |  | 0.187 | [12 empty] | VV | 2 | 2 | True | 0 | ROZPOCET
| VV |  | 3.NP | [14 empty] | VV | 2 | 1 | True | 0 | ROZPOCET
| VV |  | "L100/100/10" 4,125*3*15,0/1000 |  | 0.186 | [12 empty] | VV | 2 | 2 | True | 0 | ROZPOCET
| VV |  | Součet |  | 0.373 | [12 empty] | VV | 2 | 4 | True | 1 | ROZPOCET
| VV |  | 0,373*1,15 'Přepočtené koeficientem množství |  | 0.429 | [12 empty] | VV | 2 | 2 | False | 1 | ROZPOCET
143 | K | 413941123 | Osazování ocelových válcovaných nosníků stropů I, IE, U, UE nebo L č. 14 až 22 nebo výšky přes 120 do 220 mm | t | 2.793 |  | 0 |  |  | základní |  | 0 | 0.01709 | 0.047732 | 0 | 0 | 4 | K | 2 |  |  |  | ROZPOCET | 0 | 0 | 0 | 0 | 0 | 1 | 0 | 4 | 300
| VV |  | "1.PP stávající objekt" | [14 empty] | VV | 2 | 1 | True | 0 | ROZPOCET
| VV |  | "I200" 4*(2,37+2,32+3,03)*26,30/1000 |  | 0.812 | [12 empty] | VV | 2 | 2 | True | 0 | ROZPOCET
| VV |  | "1.NP stávající objekt" | [14 empty] | VV | 2 | 1 | True | 0 | ROZPOCET
| VV |  | "I200" 4*(2,30+2,30+1,73+1,70*0,50+1,56)*26,30/1000 |  | 0.919 | [12 empty] | VV | 2 | 2 | True | 0 | ROZPOCET
| VV |  | "2.NP stávající objekt" | [14 empty] | VV | 2 | 1 | True | 0 | ROZPOCET
| VV |  | "I200" 4*(1,53+1,53+1,99)*26,30/1000 |  | 0.531 | [12 empty] | VV | 2 | 2 | True | 0 | ROZPOCET
| VV |  | "3.NP stávající objekt" | [14 empty] | VV | 2 | 1 | True | 0 | ROZPOCET
| VV |  | "I200" 4*(1,53+1,53+1,99)*26,30/1000 |  | 0.531 | [12 empty] | VV | 2 | 2 | True | 0 | ROZPOCET
| VV |  | Součet |  | 2.793 | [12 empty] | VV | 2 | 4 | True | 1 | ROZPOCET
144 | M | 13010722 | ocel profilová jakost S235JR (11 375) průřez I (IPN) 200 | t | 3.212 |  | 0 |  |  | základní |  | 0 | 1 | 3.212 | 0 | 0 | 8 | M | 2 |  |  |  | ROZPOCET | 0 | 0 | 0 | 0 | 0 | 1 | 0 | 4 | 302
145 | K | 413941125 | Osazování ocelových válcovaných nosníků stropů I, IE, U, UE nebo L č. 24 a výše nebo výšky přes 220 mm | t | 2.419 |  | 0 |  |  | základní |  | 0 | 0.01221 | 0.029536 | 0 | 0 | 4 | K | 2 |  |  |  | ROZPOCET | 0 | 0 | 0 | 0 | 0 | 1 | 0 | 4 | 304
| VV |  | "1.PP stávající objekt" | [14 empty] | VV | 2 | 1 | True | 0 | ROZPOCET
| VV |  | "I260" 4*3,03*41,90/1000 |  | 0.508 | [12 empty] | VV | 2 | 2 | True | 0 | ROZPOCET
| VV |  | "1.NP stávající objekt" | [14 empty] | VV | 2 | 1 | True | 0 | ROZPOCET
| VV |  | "I240" 2*3,39*36,20/1000 |  | 0.245 | [12 empty] | VV | 2 | 2 | True | 0 | ROZPOCET
| VV |  | "U300" (1,70*2+3,82*1)*46,10/1000 |  | 0.333 | [12 empty] | VV | 2 | 2 | True | 0 | ROZPOCET
| VV |  | "2.NP" | [14 empty] | VV | 2 | 1 | True | 0 | ROZPOCET
| VV |  | "HEB 300" (2,70+4,05)*117,00/1000 |  | 0.79 | [12 empty] | VV | 2 | 2 | True | 0 | ROZPOCET
| VV |  | "3.NP" | [14 empty] | VV | 2 | 1 | True | 0 | ROZPOCET
| VV |  | "U240" 3,76*2*33,20/1000 |  | 0.25 | [12 empty] | VV | 2 | 2 | True | 0 | ROZPOCET
| VV |  | osazení nového nosníku klenby ve 2.NP a 3.NP | [14 empty] | VV | 2 | 1 | True | 0 | ROZPOCET
| VV |  | "odhad profilu I260" 3,50*2*41,90/1000 |  | 0.293 | [12 empty] | VV | 2 | 2 | True | 0 | ROZPOCET
| VV |  | Součet |  | 2.419 | [12 empty] | VV | 2 | 4 | True | 1 | ROZPOCET
146 | M | 13010726 | ocel profilová jakost S235JR (11 375) průřez I (IPN) 240 | t | 0.282 |  | 0 |  |  | základní |  | 0 | 1 | 0.282 | 0 | 0 | 8 | M | 2 |  |  |  | ROZPOCET | 0 | 0 | 0 | 0 | 0 | 1 | 0 | 4 | 306
| VV |  | "1.NP stávající objekt" | [14 empty] | VV | 2 | 1 | True | 0 | ROZPOCET
| VV |  | "I240" 2*3,39*36,20/1000 |  | 0.245 | [12 empty] | VV | 2 | 2 | True | 0 | ROZPOCET
| VV |  | Součet |  | 0.245 | [12 empty] | VV | 2 | 4 | True | 1 | ROZPOCET
| VV |  | 0,245*1,15 'Přepočtené koeficientem množství |  | 0.282 | [12 empty] | VV | 2 | 2 | False | 1 | ROZPOCET
147 | M | 13010728 | ocel profilová jakost S235JR (11 375) průřez I (IPN) 260 | t | 0.921 |  | 0 |  |  | základní |  | 0 | 1 | 0.921 | 0 | 0 | 8 | M | 2 |  |  |  | ROZPOCET | 0 | 0 | 0 | 0 | 0 | 1 | 0 | 4 | 308
| VV |  | "1.PP stávající objekt" | [14 empty] | VV | 2 | 1 | True | 0 | ROZPOCET
| VV |  | "I260" 4*3,03*41,90/1000 |  | 0.508 | [12 empty] | VV | 2 | 2 | True | 0 | ROZPOCET
| VV |  | osazení nového nosníku klenby ve 2.NP a 3.NP | [14 empty] | VV | 2 | 1 | True | 0 | ROZPOCET
| VV |  | "odhad profilu I260" 3,50*2*41,90/1000 |  | 0.293 | [12 empty] | VV | 2 | 2 | True | 0 | ROZPOCET
| VV |  | Součet |  | 0.801 | [12 empty] | VV | 2 | 4 | True | 1 | ROZPOCET
| VV |  | 0,801*1,15 'Přepočtené koeficientem množství |  | 0.921 | [12 empty] | VV | 2 | 2 | False | 1 | ROZPOCET
148 | M | 13010990 | ocel profilová jakost S235JR (11 375) průřez HEB 300 | t | 0.909 |  | 0 |  |  | základní |  | 0 | 1 | 0.909 | 0 | 0 | 8 | M | 2 |  |  |  | ROZPOCET | 0 | 0 | 0 | 0 | 0 | 1 | 0 | 4 | 310
| VV |  | "2.NP" | [14 empty] | VV | 2 | 1 | True | 0 | ROZPOCET
| VV |  | "HEB 300" (2,70+4,05)*117,00/1000 |  | 0.79 | [12 empty] | VV | 2 | 2 | True | 0 | ROZPOCET
| VV |  | Součet |  | 0.79 | [12 empty] | VV | 2 | 4 | True | 1 | ROZPOCET
| VV |  | 0,79*1,15 'Přepočtené koeficientem množství |  | 0.909 | [12 empty] | VV | 2 | 2 | False | 1 | ROZPOCET
149 | M | 13010830 | ocel profilová jakost S235JR (11 375) průřez U (UPN) 240 | t | 0.288 |  | 0 |  |  | základní |  | 0 | 1 | 0.288 | 0 | 0 | 8 | M | 2 |  |  |  | ROZPOCET | 0 | 0 | 0 | 0 | 0 | 1 | 0 | 4 | 312
| VV |  | "3.NP" | [14 empty] | VV | 2 | 1 | True | 0 | ROZPOCET
| VV |  | "U240" 3,76*2*33,20/1000 |  | 0.25 | [12 empty] | VV | 2 | 2 | True | 0 | ROZPOCET
| VV |  | Součet |  | 0.25 | [12 empty] | VV | 2 | 4 | True | 1 | ROZPOCET
| VV |  | 0,25*1,15 'Přepočtené koeficientem množství |  | 0.288 | [12 empty] | VV | 2 | 2 | False | 1 | ROZPOCET
150 | M | 13010836 | ocel profilová jakost S235JR (11 375) průřez U (UPN) 300 | t | 0.383 |  | 0 |  |  | základní |  | 0 | 1 | 0.383 | 0 | 0 | 8 | M | 2 |  |  |  | ROZPOCET | 0 | 0 | 0 | 0 | 0 | 1 | 0 | 4 | 314
| VV |  | "1.NP stávající objekt" | [14 empty] | VV | 2 | 1 | True | 0 | ROZPOCET
| VV |  | "U300" (1,70*2+3,82*1)*46,10/1000 |  | 0.333 | [12 empty] | VV | 2 | 2 | True | 0 | ROZPOCET
| VV |  | Součet |  | 0.333 | [12 empty] | VV | 2 | 4 | True | 1 | ROZPOCET
| VV |  | 0,333*1,15 'Přepočtené koeficientem množství |  | 0.383 | [12 empty] | VV | 2 | 2 | False | 1 | ROZPOCET
151 | K | 417321616 | Ztužující pásy a věnce ze ŽB tř. C 30/37 | m3 | 1.209 |  | 0 |  |  | základní |  | 0 | 2.502 | 3.0249 | 0 | 0 | 4 | K | 2 |  |  |  | ROZPOCET | 0 | 0 | 0 | 0 | 0 | 1 | 0 | 4 | 316
| VV |  | 1.NP | [14 empty] | VV | 2 | 1 | True | 0 | ROZPOCET
| VV |  | "2,60 až 2,83" (0,60+2,54*3+1,60)*(2,83-2,60)*0,25 |  | 0.565 | [12 empty] | VV | 2 | 2 | True | 0 | ROZPOCET
| VV |  | Mezisoučet |  | 0.565 | [12 empty] | VV | 2 | 3 | True | 0 | ROZPOCET
| VV |  | 2.NP | [14 empty] | VV | 2 | 1 | True | 0 | ROZPOCET
| VV |  | "6,10 až 6,35" (2,04+2,54*3+0,65)*0,25*(6,35-6,10) |  | 0.644 | [12 empty] | VV | 2 | 2 | True | 0 | ROZPOCET
| VV |  | Mezisoučet |  | 0.644 | [12 empty] | VV | 2 | 3 | True | 0 | ROZPOCET
| VV |  | Součet |  | 1.209 | [12 empty] | VV | 2 | 4 | True | 1 | ROZPOCET
152 | K | 417351115 | Zřízení bednění ztužujících věnců | m2 | 9.672 |  | 0 |  |  | základní |  | 0 | 0.00576 | 0.055711 | 0 | 0 | 4 | K | 2 |  |  |  | ROZPOCET | 0 | 0 | 0 | 0 | 0 | 1 | 0 | 4 | 318
| VV |  | 1.NP | [14 empty] | VV | 2 | 1 | True | 0 | ROZPOCET
| VV |  | "2,60 až 2,83" (0,60+2,54*3+1,60)*(2,83-2,60)*2 |  | 4.517 | [12 empty] | VV | 2 | 2 | True | 0 | ROZPOCET
| VV |  | Mezisoučet |  | 4.517 | [12 empty] | VV | 2 | 3 | True | 0 | ROZPOCET
| VV |  | 2.NP | [14 empty] | VV | 2 | 1 | True | 0 | ROZPOCET
| VV |  | "6,10 až 6,35" (2,04+2,54*3+0,65)*2*(6,35-6,10) |  | 5.155 | [12 empty] | VV | 2 | 2 | True | 0 | ROZPOCET
| VV |  | Mezisoučet |  | 5.155 | [12 empty] | VV | 2 | 3 | True | 0 | ROZPOCET
| VV |  | Součet |  | 9.672 | [12 empty] | VV | 2 | 4 | True | 1 | ROZPOCET
153 | K | 417351116 | Odstranění bednění ztužujících věnců | m2 | 9.672 |  | 0 |  |  | základní |  | 0 | 0 | 0 | 0 | 0 | 4 | K | 2 |  |  |  | ROZPOCET | 0 | 0 | 0 | 0 | 0 | 1 | 0 | 4 | 320
154 | K | 430321414 | Schodišťová konstrukce a rampa ze ŽB tř. C 25/30 | m3 | 2.747 |  | 0 |  |  | základní |  | 0 | 2.5019 | 6.8729 | 0 | 0 | 4 | K | 2 |  |  |  | ROZPOCET | 0 | 0 | 0 | 0 | 0 | 1 | 0 | 4 | 324
| VV |  | vedlejší schodiště | [14 empty] | VV | 2 | 1 | True | 0 | ROZPOCET
| VV |  | (1,65*0,16+5*0,1814*0,27+0,40*0,395)*1,10 |  | 0.734 | [12 empty] | VV | 2 | 2 | True | 0 | ROZPOCET
| VV |  | (2,40+2,40)*0,23 |  | 1.104 | [12 empty] | VV | 2 | 2 | True | 0 | ROZPOCET
| VV |  | (1,95*0,16+6*0,1814*0,27)*1,10 |  | 0.666 | [12 empty] | VV | 2 | 2 | True | 0 | ROZPOCET
| VV |  | 0,36*(0,25+0,27)*1,30 |  | 0.243 | [12 empty] | VV | 2 | 2 | True | 0 | ROZPOCET
| VV |  | Součet |  | 2.747 | [12 empty] | VV | 2 | 4 | True | 1 | ROZPOCET
155 | K | 430361821 | Výztuž schodišťové konstrukce a rampy betonářskou ocelí 10 505 | t | 0.343 |  | 0 |  |  | základní |  | 0 | 1.0493 | 0.3599 | 0 | 0 | 4 | K | 2 |  |  |  | ROZPOCET | 0 | 0 | 0 | 0 | 0 | 1 | 0 | 4 | 326
| VV |  | "vedlejší schodiště" 0,343 |  | 0.343 | [12 empty] | VV | 2 | 2 | True | 0 | ROZPOCET
| VV |  | Součet |  | 0.343 | [12 empty] | VV | 2 | 4 | True | 1 | ROZPOCET
156 | K | 431351121 | Zřízení bednění podest schodišť a ramp přímočarých v do 4 m | m2 | 19.955 |  | 0 |  |  | základní |  | 0 | 0.01282 | 0.25582 | 0 | 0 | 4 | K | 2 |  |  |  | ROZPOCET | 0 | 0 | 0 | 0 | 0 | 1 | 0 | 4 | 328
| VV |  | vedlejší schodiště | [14 empty] | VV | 2 | 1 | True | 0 | ROZPOCET
| VV |  | (1,65+7*(0,1814+0,27)+0,395*2)*1,10 |  | 6.16 | [12 empty] | VV | 2 | 2 | True | 0 | ROZPOCET
| VV |  | (2,40+2,40)+0,23*1,20 |  | 5.076 | [12 empty] | VV | 2 | 2 | True | 0 | ROZPOCET
| VV |  | (1,95+7*(0,1814+0,27))*1,10 |  | 5.621 | [12 empty] | VV | 2 | 2 | True | 0 | ROZPOCET
| VV |  | 0,36+(0,25+0,27+0,17*2)*1,30 |  | 1.478 | [12 empty] | VV | 2 | 2 | True | 0 | ROZPOCET
| VV |  | (1,65+1,95)*0,45 |  | 1.62 | [12 empty] | VV | 2 | 2 | True | 0 | ROZPOCET
| VV |  | Součet |  | 19.955 | [12 empty] | VV | 2 | 4 | True | 1 | ROZPOCET
157 | K | 431351122 | Odstranění bednění podest schodišť a ramp přímočarých v do 4 m | m2 | 19.955 |  | 0 |  |  | základní |  | 0 | 0 | 0 | 0 | 0 | 4 | K | 2 |  |  |  | ROZPOCET | 0 | 0 | 0 | 0 | 0 | 1 | 0 | 4 | 330
158 | K | 435124111 | Montáž schodišťových ramen bez podest s nesvařovanými spoji hmotnosti do 1,5 t budova v do 12 m | kus | 5 |  | 0 |  |  | základní |  | 0 | 0.03335 | 0.16675 | 0 | 0 | 4 | K | 2 |  |  |  | ROZPOCET | 0 | 0 | 0 | 0 | 0 | 1 | 0 | 4 | 332
| VV |  | "R1 - R5" 5 |  | 5 | [12 empty] | VV | 2 | 2 | True | 0 | ROZPOCET
| VV |  | Součet |  | 5 | [12 empty] | VV | 2 | 4 | True | 1 | ROZPOCET
159 | M | R435121 | Schodišťové rameno R1, 1785 x2480mm, specifikace dle PD | kus | 1 |  | 0 |  |  | základní |  | 0 | 0 | 0 | 0 | 0 | 8 | M | 2 |  |  |  | ROZPOCET | 0 | 0 | 0 | 0 | 0 | 1 | 0 | 4 | 334
160 | M | R435122 | Schodišťové rameno R2, 2090 x 2790mm, specifikace dle PD | kus | 1 |  | 0 |  |  | základní |  | 0 | 0 | 0 | 0 | 0 | 8 | M | 2 |  |  |  | ROZPOCET | 0 | 0 | 0 | 0 | 0 | 1 | 0 | 4 | 336
161 | M | R435123 | Schodišťové rameno R3, 1785 x3100mm, specifikace dle PD | kus | 1 |  | 0 |  |  | základní |  | 0 | 0 | 0 | 0 | 0 | 8 | M | 2 |  |  |  | ROZPOCET | 0 | 0 | 0 | 0 | 0 | 1 | 0 | 4 | 338
162 | M | R435124 | Schodišťové rameno R4, 1785 x3410mm, specifikace dle PD | kus | 1 |  | 0 |  |  | základní |  | 0 | 0 | 0 | 0 | 0 | 8 | M | 2 |  |  |  | ROZPOCET | 0 | 0 | 0 | 0 | 0 | 1 | 0 | 4 | 340
163 | M | R435125 | Schodišťové rameno R5, 1785 x3410mm, specifikace dle PD | kus | 1 |  | 0 |  |  | základní |  | 0 | 0 | 0 | 0 | 0 | 8 | M | 2 |  |  |  | ROZPOCET | 0 | 0 | 0 | 0 | 0 | 1 | 0 | 4 | 342
164 | K | 441125215 | Montáž ŽB plnostěnných vazníků se svařovanými spoji hmotnosti přes 15 do 19 t | kus | 11 |  | 0 |  |  | základní |  | 0 | 0.10689 | 1.1758 | 0 | 0 | 4 | K | 2 |  |  |  | ROZPOCET | 0 | 0 | 0 | 0 | 0 | 1 | 0 | 4 | 344
| VV |  | "v1" 1 |  | 1 | [12 empty] | VV | 2 | 2 | True | 0 | ROZPOCET
| VV |  | "V2" 9 |  | 9 | [12 empty] | VV | 2 | 2 | True | 0 | ROZPOCET
| VV |  | "V3" 1 |  | 1 | [12 empty] | VV | 2 | 2 | True | 0 | ROZPOCET
| VV |  | Součet |  | 11 | [12 empty] | VV | 2 | 4 | True | 1 | ROZPOCET
165 | M | R441001 | Prefa vazník V1 | kus | 1 |  | 0 |  |  | základní |  | 0 | 0 | 0 | 0 | 0 | 8 | M | 2 |  |  |  | ROZPOCET | 0 | 0 | 0 | 0 | 0 | 1 | 0 | 4 | 346
166 | M | R441002 | Prefa vazník V2 | kus | 9 |  | 0 |  |  | základní |  | 0 | 0 | 0 | 0 | 0 | 8 | M | 2 |  |  |  | ROZPOCET | 0 | 0 | 0 | 0 | 0 | 1 | 0 | 4 | 348
167 | M | R441003 | Prefa vazník V3 | kus | 1 |  | 0 |  |  | základní |  | 0 | 0 | 0 | 0 | 0 | 8 | M | 2 |  |  |  | ROZPOCET | 0 | 0 | 0 | 0 | 0 | 1 | 0 | 4 | 350
168 | K | R44112521 | Elastomerové ložisko pod vazníky V1-V3, specifikace dle PD | kus | 24 |  | 0 |  |  | základní |  | 0 | 0 | 0 | 0 | 0 | 4 | K | 2 |  |  |  | ROZPOCET | 0 | 0 | 0 | 0 | 0 | 1 | 0 | 4 | 352
169 | K | R44112522 | Elastomerové ložisko ztužidla ZT1- ZT4, ZT6-ZT7, specifikace dle PD | kus | 36 |  | 0 |  |  | základní |  | 0 | 0 | 0 | 0 | 0 | 4 | K | 2 |  |  |  | ROZPOCET | 0 | 0 | 0 | 0 | 0 | 1 | 0 | 4 | 354
170 | K | R44112523 | Elastomerové ložisko pod ztužidlo výměny ZT5, specifikace dle PD | kus | 2 |  | 0 |  |  | základní |  | 0 | 0 | 0 | 0 | 0 | 4 | K | 2 |  |  |  | ROZPOCET | 0 | 0 | 0 | 0 | 0 | 1 | 0 | 4 | 356
171 | K | 451577777 | Podklad nebo lože pod dlažbu vodorovný nebo do sklonu 1:5 z kameniva těženého tl přes 30 do 100 mm | m2 | 354.1 |  | 0 |  |  | základní |  | 0 | 0.16192 | 57.3359 | 0 | 0 | 4 | K | 2 |  |  |  | ROZPOCET | 0 | 0 | 0 | 0 | 0 | 1 | 0 | 4 | 358
| VV |  | "S7, S10" 354,1 |  | 354.1 | [12 empty] | VV | 2 | 2 | True | 0 | ROZPOCET
| VV |  | Součet |  | 354.1 | [12 empty] | VV | 2 | 4 | True | 1 | ROZPOCET
| D | 5 | Komunikace |  |  |  | 0 |  |  |  |  | 0 |  | 296.5035 |  | 0 | 1 | D | 1 |  |  |  | ROZPOCET | [6 empty] | 0
172 | K | 564831111 | Podklad ze štěrkodrtě ŠD plochy přes 100 m2 tl 100 mm | m2 | 66.12 |  | 0 |  |  | základní |  | 0 | 0.23 | 15.2076 | 0 | 0 | 4 | K | 2 |  |  |  | ROZPOCET | 0 | 0 | 0 | 0 | 0 | 1 | 0 | 4 | 360
| VV |  | "P16+P17+P18" 66,12 |  | 66.12 | [12 empty] | VV | 2 | 2 | True | 0 | ROZPOCET
| VV |  | Součet |  | 66.12 | [12 empty] | VV | 2 | 4 | True | 1 | ROZPOCET
173 | K | 564851111 | Podklad ze štěrkodrtě ŠD plochy přes 100 m2 tl 150 mm | m2 | 41.625 |  | 0 |  |  | základní |  | 0 | 0.345 | 14.3606 | 0 | 0 | 4 | K | 2 |  |  |  | ROZPOCET | 0 | 0 | 0 | 0 | 0 | 1 | 0 | 4 | 362
| VV |  | "S7" 41,625 |  | 41.625 | [12 empty] | VV | 2 | 2 | True | 0 | ROZPOCET
| VV |  | Součet |  | 41.625 | [12 empty] | VV | 2 | 4 | True | 1 | ROZPOCET
174 | K | 564861111 | Podklad ze štěrkodrtě ŠD plochy přes 100 m2 tl 200 mm | m2 | 580.294 |  | 0 |  |  | základní |  | 0 | 0.46 | 266.9352 | 0 | 0 | 4 | K | 2 |  |  |  | ROZPOCET | 0 | 0 | 0 | 0 | 0 | 1 | 0 | 4 | 364
| VV |  | pod základovou desku | [14 empty] | VV | 2 | 1 | True | 0 | ROZPOCET
| VV |  | "-7,37 až -7,07" 4,90*2,57 |  | 12.593 | [12 empty] | VV | 2 | 2 | True | 0 | ROZPOCET
| VV |  | "-5,51 až -5,21" 2,50*2,30 |  | 5.75 | [12 empty] | VV | 2 | 2 | True | 0 | ROZPOCET
| VV |  | "-5,46 až -5,16" 1,40*1,60+1,60*1,60 |  | 4.8 | [12 empty] | VV | 2 | 2 | True | 0 | ROZPOCET
| VV |  | "-4,70 až -4,35" 1,90*2,40+1,98*2,00 |  | 8.52 | [12 empty] | VV | 2 | 2 | True | 0 | ROZPOCET
| VV |  | "-4,71 až -4,41" (14,35*6,85+17,40*7,80+27,10*1,65+35,90*2,50+128,80-1,40*1,60-2,57*4,885-13,75*1,80+7,0*3,20+2,70*4,45+2,70*4,20) |  | 503.493 | [12 empty] | VV | 2 | 2 | True | 0 | ROZPOCET
| VV |  | "-5,11 až -4,41" (6,85+3,05+5,80+9,70+1,65+7,385+3,75+0,40*2+4,5+4,285+3,20)*0,40 |  | 20.388 | [12 empty] | VV | 2 | 2 | True | 0 | ROZPOCET
| VV |  | "-4,81 až -4,41" 13,75*1,80 |  | 24.75 | [12 empty] | VV | 2 | 2 | True | 0 | ROZPOCET
| VV |  | Součet |  | 580.294 | [12 empty] | VV | 2 | 4 | True | 1 | ROZPOCET
175 | K | R57190811 | Kryt vymývaným dekoračním kamenivem (kačírkem) tl 100 mm | m2 | 221.1 |  | 0 |  |  | základní |  | 0 | 0 | 0 | 0 | 0 | 4 | K | 2 |  |  |  | ROZPOCET | 0 | 0 | 0 | 0 | 0 | 1 | 0 | 4 | 366
| VV |  | "skladba střechy S1, odměřeno z výkresu D.1.1.15." 114,60 |  | 114.6 | [12 empty] | VV | 2 | 2 | True | 0 | ROZPOCET
| VV |  | "skladba střechy S2, odměřeno z výkresu D.1.1.15." 106,50 |  | 106.5 | [12 empty] | VV | 2 | 2 | True | 0 | ROZPOCET
| VV |  | Součet |  | 221.1 | [12 empty] | VV | 2 | 4 | True | 1 | ROZPOCET
| D | 6 | Úpravy povrchů, podlahy a osazování výplní |  |  |  | 0 |  |  |  |  | 0 |  | 689.999 |  | 0 | 1 | D | 1 |  |  |  | ROZPOCET | [6 empty] | 0
176 | K | 611131321 | Penetrační disperzní nátěr vnitřních stropů nanášený strojně | m2 | 272.5 |  | 0 |  |  | základní |  | 0 | 0.00026 | 0.07085 | 0 | 0 | 4 | K | 2 |  |  |  | ROZPOCET | 0 | 0 | 0 | 0 | 0 | 1 | 0 | 4 | 368
| VV |  | "056" 2,30*2,00 |  | 4.6 | [12 empty] | VV | 2 | 2 | True | 0 | ROZPOCET
| VV |  | "061" 17,30 |  | 17.3 | [12 empty] | VV | 2 | 2 | True | 0 | ROZPOCET
| VV |  | "062" 9,90 |  | 9.9 | [12 empty] | VV | 2 | 2 | True | 0 | ROZPOCET
| VV |  | "063" 9,20 |  | 9.2 | [12 empty] | VV | 2 | 2 | True | 0 | ROZPOCET
| VV |  | Mezisoučet |  | 41 | [12 empty] | VV | 2 | 3 | True | 0 | ROZPOCET
| VV |  | "158-167" 5,60*2+9,10+3,40+42,0+4,4+5,0+4,0+12,7+3,2 |  | 95 | [12 empty] | VV | 2 | 2 | True | 0 | ROZPOCET
| VV |  | "169-173" 10,7+8,0+6,3+5,0+6,3 |  | 36.3 | [12 empty] | VV | 2 | 2 | True | 0 | ROZPOCET
| VV |  | "176" 9,70 |  | 9.7 | [12 empty] | VV | 2 | 2 | True | 0 | ROZPOCET
| VV |  | "178-179" 6,30+7,20 |  | 13.5 | [12 empty] | VV | 2 | 2 | True | 0 | ROZPOCET
| VV |  | Mezisoučet |  | 154.5 | [12 empty] | VV | 2 | 3 | True | 0 | ROZPOCET
| VV |  | "256-259" 21,5+12,3+29,2+14,0 |  | 77 | [12 empty] | VV | 2 | 2 | True | 0 | ROZPOCET
| VV |  | Součet |  | 272.5 | [12 empty] | VV | 2 | 4 | True | 1 | ROZPOCET
177 | K | 611311145 | Vápenná omítka štuková dvouvrstvá vnitřních schodišťových konstrukcí nanášená ručně | m2 | 131.795 |  | 0 |  |  | základní |  | 0 | 0.01733 | 2.284 | 0 | 0 | 4 | K | 2 |  |  |  | ROZPOCET | 0 | 0 | 0 | 0 | 0 | 1 | 0 | 4 | 370
| VV |  | hlavní schodiště | [14 empty] | VV | 2 | 1 | True | 0 | ROZPOCET
| VV |  | 2,40*1,80+3,0*2,00+3,50*1,80+3,50*1,80+3,80*1,80 |  | 29.76 | [12 empty] | VV | 2 | 2 | True | 0 | ROZPOCET
| VV |  | (2,40+3,0+3,50+3,50+3,80)*0,50 |  | 8.1 | [12 empty] | VV | 2 | 2 | True | 0 | ROZPOCET
| VV |  | vedlejší schodiště | [14 empty] | VV | 2 | 1 | True | 0 | ROZPOCET
| VV |  | (2,10+3,30+3,0+5,45)*6,10 |  | 84.485 | [12 empty] | VV | 2 | 2 | True | 0 | ROZPOCET
| VV |  | 1,75*1,0+2,30+2,30*1,00+3,10 |  | 9.45 | [12 empty] | VV | 2 | 2 | True | 0 | ROZPOCET
| VV |  | Součet |  | 131.795 | [12 empty] | VV | 2 | 4 | True | 1 | ROZPOCET
178 | K | 611321141 | Vápenocementová omítka štuková dvouvrstvá vnitřních stropů rovných nanášená ručně | m2 | 370 |  | 0 |  |  | základní |  | 0 | 0.01838 | 6.8006 | 0 | 0 | 4 | K | 2 |  |  |  | ROZPOCET | 0 | 0 | 0 | 0 | 0 | 1 | 0 | 4 | 372
| VV |  | "056" 2,30*2,00 |  | 4.6 | [12 empty] | VV | 2 | 2 | True | 0 | ROZPOCET
| VV |  | "061" 17,30 |  | 17.3 | [12 empty] | VV | 2 | 2 | True | 0 | ROZPOCET
| VV |  | "062" 9,90 |  | 9.9 | [12 empty] | VV | 2 | 2 | True | 0 | ROZPOCET
| VV |  | "063" 9,20 |  | 9.2 | [12 empty] | VV | 2 | 2 | True | 0 | ROZPOCET
| VV |  | "077, 078" 0,60*(10,50+10,40+11,60+12,75+5,0)+1,50*(13,30+16,20+15,40) |  | 97.5 | [12 empty] | VV | 2 | 2 | True | 0 | ROZPOCET
| VV |  | Mezisoučet |  | 138.5 | [12 empty] | VV | 2 | 3 | True | 0 | ROZPOCET
| VV |  | "158-167" 5,60*2+9,10+3,40+42,0+4,4+5,0+4,0+12,7+3,2 |  | 95 | [12 empty] | VV | 2 | 2 | True | 0 | ROZPOCET
| VV |  | "169-173" 10,7+8,0+6,3+5,0+6,3 |  | 36.3 | [12 empty] | VV | 2 | 2 | True | 0 | ROZPOCET
| VV |  | "176" 9,70 |  | 9.7 | [12 empty] | VV | 2 | 2 | True | 0 | ROZPOCET
| VV |  | "178-179" 6,30+7,20 |  | 13.5 | [12 empty] | VV | 2 | 2 | True | 0 | ROZPOCET
| VV |  | Mezisoučet |  | 154.5 | [12 empty] | VV | 2 | 3 | True | 0 | ROZPOCET
| VV |  | "256-259" 21,5+12,3+29,2+14,0 |  | 77 | [12 empty] | VV | 2 | 2 | True | 0 | ROZPOCET
| VV |  | Součet |  | 370 | [12 empty] | VV | 2 | 4 | True | 1 | ROZPOCET
179 | K | 611325422 | Oprava vnitřní vápenocementové štukové omítky stropů v rozsahu plochy přes 10 do 30 % | m2 | 293.4 |  | 0 |  |  | základní |  | 0 | 0.017 | 4.9878 | 0 | 0 | 4 | K | 2 |  |  |  | ROZPOCET | 0 | 0 | 0 | 0 | 0 | 1 | 0 | 4 | 374
| VV |  | "051" 43,90 |  | 43.9 | [12 empty] | VV | 2 | 2 | True | 0 | ROZPOCET
| VV |  | "053" 13,60 |  | 13.6 | [12 empty] | VV | 2 | 2 | True | 0 | ROZPOCET
| VV |  | "054"8,20 |  | 8.2 | [12 empty] | VV | 2 | 2 | True | 0 | ROZPOCET
| VV |  | "055" 9,00 |  | 9 | [12 empty] | VV | 2 | 2 | True | 0 | ROZPOCET
| VV |  | Mezisoučet |  | 74.7 | [12 empty] | VV | 2 | 3 | True | 0 | ROZPOCET
| VV |  | "151 - 153" 18,9+36,9+8,30 |  | 64.1 | [12 empty] | VV | 2 | 2 | True | 0 | ROZPOCET
| VV |  | "155, 157" 19,90+7,70 |  | 27.6 | [12 empty] | VV | 2 | 2 | True | 0 | ROZPOCET
| VV |  | "181-182" 53,70+13,50 |  | 67.2 | [12 empty] | VV | 2 | 2 | True | 0 | ROZPOCET
| VV |  | Mezisoučet |  | 158.9 | [12 empty] | VV | 2 | 3 | True | 0 | ROZPOCET
| VV |  | "251-254" 6,20+6,70+7,20+9,80 |  | 29.9 | [12 empty] | VV | 2 | 2 | True | 0 | ROZPOCET
| VV |  | Mezisoučet |  | 29.9 | [12 empty] | VV | 2 | 3 | True | 0 | ROZPOCET
| VV |  | "351-354" 6,20+6,70+7,20+9,80 |  | 29.9 | [12 empty] | VV | 2 | 2 | True | 0 | ROZPOCET
| VV |  | Mezisoučet |  | 29.9 | [12 empty] | VV | 2 | 3 | True | 0 | ROZPOCET
| VV |  | Součet |  | 293.4 | [12 empty] | VV | 2 | 4 | True | 1 | ROZPOCET
180 | K | 612131321 | Penetrační disperzní nátěr vnitřních stěn nanášený strojně | m2 | 1023.89 |  | 0 |  |  | základní |  | 0 | 0.00026 | 0.26621 | 0 | 0 | 4 | K | 2 |  |  |  | ROZPOCET | 0 | 0 | 0 | 0 | 0 | 1 | 0 | 4 | 376
| VV |  | hlavní schodiště | [14 empty] | VV | 2 | 1 | True | 0 | ROZPOCET
| VV |  | 2,40*1,80+3,0*2,00+3,50*1,80+3,50*1,80+3,80*1,80 |  | 29.76 | [12 empty] | VV | 2 | 2 | True | 0 | ROZPOCET
| VV |  | (2,40+3,0+3,50+3,50+3,80)*0,50 |  | 8.1 | [12 empty] | VV | 2 | 2 | True | 0 | ROZPOCET
| VV |  | vedlejší schodiště | [14 empty] | VV | 2 | 1 | True | 0 | ROZPOCET
| VV |  | (2,10+3,30+3,0+5,45)*2,54 |  | 35.179 | [12 empty] | VV | 2 | 2 | True | 0 | ROZPOCET
| VV |  | 1,75*1,0+2,30+2,30*1,00+3,10 |  | 9.45 | [12 empty] | VV | 2 | 2 | True | 0 | ROZPOCET
| VV |  | Mezisoučet |  | 82.489 | [12 empty] | VV | 2 | 3 | True | 0 | ROZPOCET
| VV |  | "053, 055" (2,0*2+2,05)*3,79+(6,50+1,20)*4,04-2,67*2,95 |  | 46.161 | [12 empty] | VV | 2 | 2 | True | 0 | ROZPOCET
| VV |  | "056" 2,30*2*2,57 |  | 11.822 | [12 empty] | VV | 2 | 2 | True | 0 | ROZPOCET
| VV |  | "057" 1,60*3,20 |  | 5.12 | [12 empty] | VV | 2 | 2 | True | 0 | ROZPOCET
| VV |  | "058" 2,25*2,50 |  | 5.625 | [12 empty] | VV | 2 | 2 | True | 0 | ROZPOCET
| VV |  | "059" (1,67+1,60)*3,20 |  | 10.464 | [12 empty] | VV | 2 | 2 | True | 0 | ROZPOCET
| VV |  | "060" 1,05*2*3,20 |  | 6.72 | [12 empty] | VV | 2 | 2 | True | 0 | ROZPOCET
| VV |  | "061" (5,209+1,10+0,28)*2,95 |  | 19.438 | [12 empty] | VV | 2 | 2 | True | 0 | ROZPOCET
| VV |  | "062" (4,15+3,37)*2,95-0,90*2,10 |  | 20.294 | [12 empty] | VV | 2 | 2 | True | 0 | ROZPOCET
| VV |  | "063" (5,40+3,037+3,30+2,10)*6,36-0,90*2,10*2 |  | 84.223 | [12 empty] | VV | 2 | 2 | True | 0 | ROZPOCET
| VV |  | "065" (5,50+2,10+3,615+1,95+2,415+0,45)*2,81-1,80*2,00-1,30*2,29 |  | 38.467 | [12 empty] | VV | 2 | 2 | True | 0 | ROZPOCET
| VV |  | "066" (3,40+5,75)*2,95 |  | 26.993 | [12 empty] | VV | 2 | 2 | True | 0 | ROZPOCET
| VV |  | "067" (4,285+3,475+3,80+2,10)*2,81-0,90*2,00 |  | 36.585 | [12 empty] | VV | 2 | 2 | True | 0 | ROZPOCET
| VV |  | "068" (4,27+3,956)*2*2,35-0,90*2,00 |  | 36.862 | [12 empty] | VV | 2 | 2 | True | 0 | ROZPOCET
| VV |  | "069" (3,881+2,485)*3,10 |  | 19.735 | [12 empty] | VV | 2 | 2 | True | 0 | ROZPOCET
| VV |  | "070" (2,545+3,956+1,40)*2,65 |  | 20.938 | [12 empty] | VV | 2 | 2 | True | 0 | ROZPOCET
| VV |  | "071" 1,65*3,10 |  | 5.115 | [12 empty] | VV | 2 | 2 | True | 0 | ROZPOCET
| VV |  | "073" (2,185+3,0)*3,95 |  | 20.481 | [12 empty] | VV | 2 | 2 | True | 0 | ROZPOCET
| VV |  | "074" 2,41*3,95 |  | 9.52 | [12 empty] | VV | 2 | 2 | True | 0 | ROZPOCET
| VV |  | "075" 2,825*3,95 |  | 11.159 | [12 empty] | VV | 2 | 2 | True | 0 | ROZPOCET
| VV |  | "076" (1,065+9,710+1,65)*3,80-1,10*2,15 |  | 44.85 | [12 empty] | VV | 2 | 2 | True | 0 | ROZPOCET
| VV |  | "077" 0,80*3,80 |  | 3.04 | [12 empty] | VV | 2 | 2 | True | 0 | ROZPOCET
| VV |  | "078" (2,85+16,17+15,45+5,15)*3,80 |  | 150.556 | [12 empty] | VV | 2 | 2 | True | 0 | ROZPOCET
| VV |  | Mezisoučet |  | 634.168 | [12 empty] | VV | 2 | 3 | True | 0 | ROZPOCET
| VV |  | "151" (2,00+2,45)*(4,63+4,16)/2 |  | 19.558 | [12 empty] | VV | 2 | 2 | True | 0 | ROZPOCET
| VV |  | "155, 157" 2,00*3*(4,63+4,16)/2 |  | 26.37 | [12 empty] | VV | 2 | 2 | True | 0 | ROZPOCET
| VV |  | "163 - 166" (4,65+5,20+3,00)*2,97 |  | 38.165 | [12 empty] | VV | 2 | 2 | True | 0 | ROZPOCET
| VV |  | "170-172" (1,20+2,80)*3,15 |  | 12.6 | [12 empty] | VV | 2 | 2 | True | 0 | ROZPOCET
| VV |  | "173" (1,415+4,50)*2*3,15-1,0*2,10-0,70*2,10*2-1,30*3,18 |  | 28.091 | [12 empty] | VV | 2 | 2 | True | 0 | ROZPOCET
| VV |  | Mezisoučet |  | 124.784 | [12 empty] | VV | 2 | 3 | True | 0 | ROZPOCET
| VV |  | "251-252" (2,00*3)*(4,16+4,63)/2 |  | 26.37 | [12 empty] | VV | 2 | 2 | True | 0 | ROZPOCET
| VV |  | "256" (2,15+0,25)*3,29 |  | 7.896 | [12 empty] | VV | 2 | 2 | True | 0 | ROZPOCET
| VV |  | "258" (6,67+3,685+0,25)*3,29-0,80*2,10 |  | 33.21 | [12 empty] | VV | 2 | 2 | True | 0 | ROZPOCET
| VV |  | "259" 5,50*3,29 |  | 18.095 | [12 empty] | VV | 2 | 2 | True | 0 | ROZPOCET
| VV |  | "260" 14,05*3,13 |  | 43.977 | [12 empty] | VV | 2 | 2 | True | 0 | ROZPOCET
| VV |  | "261" 2,35*3,13 |  | 7.356 | [12 empty] | VV | 2 | 2 | True | 0 | ROZPOCET
| VV |  | Mezisoučet |  | 136.904 | [12 empty] | VV | 2 | 3 | True | 0 | ROZPOCET
| VV |  | "351 - 352" (2,00*3)*(4,16+4,63)/2 |  | 26.37 | [12 empty] | VV | 2 | 2 | True | 0 | ROZPOCET
| VV |  | Mezisoučet |  | 26.37 | [12 empty] | VV | 2 | 3 | True | 0 | ROZPOCET
| VV |  | "výtahová šachta v podkroví" (2,25*2+2,00)*2,95 |  | 19.175 | [12 empty] | VV | 2 | 2 | True | 0 | ROZPOCET
| VV |  | Mezisoučet |  | 19.175 | [12 empty] | VV | 2 | 3 | True | 0 | ROZPOCET
| VV |  | Součet |  | 1023.89 | [12 empty] | VV | 2 | 4 | True | 1 | ROZPOCET
181 | K | 612321121 | Vápenocementová omítka hladká jednovrstvá vnitřních stěn nanášená ručně | m2 | 946.792 |  | 0 |  |  | základní |  | 0 | 0.0154 | 14.5806 | 0 | 0 | 4 | K | 2 |  |  |  | ROZPOCET | 0 | 0 | 0 | 0 | 0 | 1 | 0 | 4 | 378
| VV |  | "054" (2,529+0,35+3,375+0,425)*2*2,10-0,70*2,10*2 |  | 25.112 | [12 empty] | VV | 2 | 2 | True | 0 | ROZPOCET
| VV |  | "055" (3,375+3,52)*2*2,10-0,70*2,10-2,01*1,20 |  | 25.077 | [12 empty] | VV | 2 | 2 | True | 0 | ROZPOCET
| VV |  | "056" (2,0+2,30)*2*2,57-0,70*2,10*2 |  | 19.162 | [12 empty] | VV | 2 | 2 | True | 0 | ROZPOCET
| VV |  | "057" (2,0+2,0+2,0+1,60)*2*3,20-(2,0+1,25)*1,20-1,30*3,20-0,70*2,10*3 |  | 36.17 | [12 empty] | VV | 2 | 2 | True | 0 | ROZPOCET
| VV |  | "059" ((1,67+1,60)*2-1,20)*2,10-0,80*2,10 |  | 9.534 | [12 empty] | VV | 2 | 2 | True | 0 | ROZPOCET
| VV |  | "060" (1,05*2+1,60*2)*2*2,10-1,05*1,20*2-0,70*2,10*2 |  | 16.8 | [12 empty] | VV | 2 | 2 | True | 0 | ROZPOCET
| VV |  | "061" (5,209+0,75*2+1,10+0,28)*0,60 |  | 4.853 | [12 empty] | VV | 2 | 2 | True | 0 | ROZPOCET
| VV |  | "069" (3,881+2,485)*2*2,68-0,90*2,00 |  | 32.322 | [12 empty] | VV | 2 | 2 | True | 0 | ROZPOCET
| VV |  | "070" (2,545+3,956)*2*2,10-0,90*2,00 |  | 25.504 | [12 empty] | VV | 2 | 2 | True | 0 | ROZPOCET
| VV |  | "071" (4,05+2,085+4,35)*3,10-0,90*2*2,0-1,80*2,00 |  | 25.304 | [12 empty] | VV | 2 | 2 | True | 0 | ROZPOCET
| VV |  | "072" (9,22+10,45)*2*3,95-0,90*2,10-0,80*2,10-1,0*2,10-2,085*2,70 |  | 144.094 | [12 empty] | VV | 2 | 2 | True | 0 | ROZPOCET
| VV |  | "074" (2,41+3,0)*2*3,75-1,00*2,10 |  | 38.475 | [12 empty] | VV | 2 | 2 | True | 0 | ROZPOCET
| VV |  | "075" (5,47+2,825)*2*3,80-1,10*2,15-1,0*2,10 |  | 58.577 | [12 empty] | VV | 2 | 2 | True | 0 | ROZPOCET
| VV |  | "076" (12,75+1,65)*3,80-1,1*2,15-1,20*2,15 |  | 49.775 | [12 empty] | VV | 2 | 2 | True | 0 | ROZPOCET
| VV |  | Mezisoučet |  | 510.759 | [12 empty] | VV | 2 | 3 | True | 0 | ROZPOCET
| VV |  | "157" (3,05+1,20+1,75+3,35+3,05+0,76*2)*2,815-0,70*2,10*2 |  | 36.245 | [12 empty] | VV | 2 | 2 | True | 0 | ROZPOCET
| VV |  | "158" ((1,995+2,95)*2-1,30)*2,97-0,70*2,10*2 |  | 22.572 | [12 empty] | VV | 2 | 2 | True | 0 | ROZPOCET
| VV |  | "159" ((2,00+2,95)*2-1,30)*2,97-0,70*2,10*2 |  | 22.602 | [12 empty] | VV | 2 | 2 | True | 0 | ROZPOCET
| VV |  | "160" ((1,87+2,65)*2+2,73+1,887+1,131+2,67-0,83-0,90)*2,97-0,70*2,10*3-1,887*1,20 |  | 40.038 | [12 empty] | VV | 2 | 2 | True | 0 | ROZPOCET
| VV |  | "164" (2,395+2,085)*2*2,97-0,80*2,10 |  | 24.931 | [12 empty] | VV | 2 | 2 | True | 0 | ROZPOCET
| VV |  | "165" (1,60+2,35)*2*2,97-0,80*2,10 |  | 21.783 | [12 empty] | VV | 2 | 2 | True | 0 | ROZPOCET
| VV |  | "167" (1,60+2,0)*2*2,97-0,70*2,10 |  | 19.914 | [12 empty] | VV | 2 | 2 | True | 0 | ROZPOCET
| VV |  | Mezisoučet |  | 188.085 | [12 empty] | VV | 2 | 3 | True | 0 | ROZPOCET
| VV |  | "251" (1,76*2+3,52-1,535)*2,30-0,85*2,17 |  | 10.817 | [12 empty] | VV | 2 | 2 | True | 0 | ROZPOCET
| VV |  | "252" ((3,06+3,25)*2-1,185-1,535)*2,30-0,7*2,1*2 |  | 19.83 | [12 empty] | VV | 2 | 2 | True | 0 | ROZPOCET
| VV |  | "253" (2,12+1,40)*2,30-0,85*2,17 |  | 6.252 | [12 empty] | VV | 2 | 2 | True | 0 | ROZPOCET
| VV |  | "254" (2,80*2+3,52)*2,30 |  | 20.976 | [12 empty] | VV | 2 | 2 | True | 0 | ROZPOCET
| VV |  | "257" (6,40+1,995*2+1,0*2)*2*3,29-0,70*2,10*3 |  | 77.116 | [12 empty] | VV | 2 | 2 | True | 0 | ROZPOCET
| VV |  | "259" (5,50+4,80+2,05+1,05+0,90+0,85+1,60+0,90+1,60*2)*3,29-0,70*2,10*3 |  | 64.187 | [12 empty] | VV | 2 | 2 | True | 0 | ROZPOCET
| VV |  | Mezisoučet |  | 199.178 | [12 empty] | VV | 2 | 3 | True | 0 | ROZPOCET
| VV |  | "351" (1,76+2,00)*2,10-0,85*2,17 |  | 6.052 | [12 empty] | VV | 2 | 2 | True | 0 | ROZPOCET
| VV |  | "352" (3,05+3,15+3,05+1,05)*2,10-0,70*2,1*2 |  | 18.69 | [12 empty] | VV | 2 | 2 | True | 0 | ROZPOCET
| VV |  | "353" (2,12+1,40)*2,10-0,85*2,17 |  | 5.548 | [12 empty] | VV | 2 | 2 | True | 0 | ROZPOCET
| VV |  | "354" (2,50+3,50+2,80)*2,10 |  | 18.48 | [12 empty] | VV | 2 | 2 | True | 0 | ROZPOCET
| VV |  | Mezisoučet |  | 48.77 | [12 empty] | VV | 2 | 3 | True | 0 | ROZPOCET
| VV |  | Součet |  | 946.792 | [12 empty] | VV | 2 | 4 | True | 1 | ROZPOCET
182 | K | 612321141 | Vápenocementová omítka štuková dvouvrstvá vnitřních stěn nanášená ručně | m2 | 1396.075 |  | 0 |  |  | základní |  | 0 | 0.01838 | 25.6599 | 0 | 0 | 4 | K | 2 |  |  |  | ROZPOCET | 0 | 0 | 0 | 0 | 0 | 1 | 0 | 4 | 380
| VV |  | 1.PP | [14 empty] | VV | 2 | 1 | True | 0 | ROZPOCET
| VV |  | "stěny výtahu 050" (1,80+2,44+1,90)*3,20-1,20*2,28 |  | 16.912 | [12 empty] | VV | 2 | 2 | True | 0 | ROZPOCET
| VV |  | "018" (1,0+3,55)*(3,18+2,74)/2 |  | 13.468 | [12 empty] | VV | 2 | 2 | True | 0 | ROZPOCET
| VV |  | "051" (2,00+5,0+3,15)*(2,77+2,37)/2-1,20*2,18-1,05*2,18 |  | 21.181 | [12 empty] | VV | 2 | 2 | True | 0 | ROZPOCET
| VV |  | (5,25+3,15+0,425+1,94+3,00+1,35+1,805+6,25+3,00)*(3,10+2,37)/2-1,36*2,45-1,50*2,10-0,70*2,10 |  | 63.623 | [12 empty] | VV | 2 | 2 | True | 0 | ROZPOCET
| VV |  | "053" (2,55+0,375+8,75+1,20*2+7,25+0,265+4,0)*3,79-0,90*2,10-0,80*2,10-2,67*2,70 |  | 86.207 | [12 empty] | VV | 2 | 2 | True | 0 | ROZPOCET
| VV |  | "054" (2,529+0,35+3,375+0,425)*2*((3,40+2,965)/2-2,10) |  | 14.46 | [12 empty] | VV | 2 | 2 | True | 0 | ROZPOCET
| VV |  | "055" (3,375+3,52)*2*((3,40+2,965)/2-2,10) |  | 14.928 | [12 empty] | VV | 2 | 2 | True | 0 | ROZPOCET
| VV |  | "058" (0,80+1,805+1,25+2,25)*2,50-1,50*2,10 |  | 12.113 | [12 empty] | VV | 2 | 2 | True | 0 | ROZPOCET
| VV |  | "059" ((1,67+1,60)*2-1,20)*(3,20-2,10) |  | 5.874 | [12 empty] | VV | 2 | 2 | True | 0 | ROZPOCET
| VV |  | "060" (1,05*2+1,60*2)*2*(3,20-2,10) |  | 11.66 | [12 empty] | VV | 2 | 2 | True | 0 | ROZPOCET
| VV |  | "061" (4,10+5,209+0,75*2+1,10+0,28)*2,95-0,80*2,10 |  | 34.278 | [12 empty] | VV | 2 | 2 | True | 0 | ROZPOCET
| VV |  | "062" (1,40+4,50+4,15+3,37)*2,95-(0,80+0,90)*2,10 |  | 36.019 | [12 empty] | VV | 2 | 2 | True | 0 | ROZPOCET
| VV |  | "065" (5,50+2,10+3,615+1,95+2,415+0,45)*2,81-1,80*2,00-1,30*2,29 |  | 38.467 | [12 empty] | VV | 2 | 2 | True | 0 | ROZPOCET
| VV |  | "066" (3,40+5,75)*2,95 |  | 26.993 | [12 empty] | VV | 2 | 2 | True | 0 | ROZPOCET
| VV |  | "067" (4,285+3,475+3,80+2,10)*2,81-0,90*2,00 |  | 36.585 | [12 empty] | VV | 2 | 2 | True | 0 | ROZPOCET
| VV |  | "068" (4,27+3,956)*2*2,35-0,90*2,00 |  | 36.862 | [12 empty] | VV | 2 | 2 | True | 0 | ROZPOCET
| VV |  | "069" (3,881+2,485)*2*(3,10-2,68) |  | 5.347 | [12 empty] | VV | 2 | 2 | True | 0 | ROZPOCET
| VV |  | "070" (2,545+3,956)*2*(2,65-2,10) |  | 7.151 | [12 empty] | VV | 2 | 2 | True | 0 | ROZPOCET
| VV |  | "073" (2,185+3,0)*2*3,95-0,80*2,10 |  | 39.282 | [12 empty] | VV | 2 | 2 | True | 0 | ROZPOCET
| VV |  | "077" 0,80*3,80 |  | 3.04 | [12 empty] | VV | 2 | 2 | True | 0 | ROZPOCET
| VV |  | "078" (2,85+16,17+15,45+11,0)*3,80 |  | 172.786 | [12 empty] | VV | 2 | 2 | True | 0 | ROZPOCET
| VV |  | "080" 2,48*2*(3,30+2,20)/2+(1,80+3,90)*1,90+1,97*3,00-1,60*2,00 |  | 27.18 | [12 empty] | VV | 2 | 2 | True | 0 | ROZPOCET
| VV |  | Mezisoučet |  | 724.416 | [12 empty] | VV | 2 | 3 | True | 0 | ROZPOCET
| VV |  | "1/2 výměry sanační omítky" -362,208 |  | -362.208 | [12 empty] | VV | 2 | 2 | True | 0 | ROZPOCET
| VV |  | "151" (3,85+7,00+1,35+0,80)*2*(4,63+4,16)/2-1,17*2,18 |  | 111.719 | [12 empty] | VV | 2 | 2 | True | 0 | ROZPOCET
| VV |  | "odpočty obklady" -(0,35+1,20+3,85+0,55*2+0,65+1,65+0,45+1,50)*2,10 |  | -22.575 | [12 empty] | VV | 2 | 2 | True | 0 | ROZPOCET
| VV |  | "182" (4,305+3,05*2)*4,65-0,8*2,1 |  | 46.703 | [12 empty] | VV | 2 | 2 | True | 0 | ROZPOCET
| VV |  | "183"(4,15+1,905)*4,65 |  | 28.156 | [12 empty] | VV | 2 | 2 | True | 0 | ROZPOCET
| VV |  | "184" 2,00*(4,65-2,10) |  | 5.1 | [12 empty] | VV | 2 | 2 | True | 0 | ROZPOCET
| VV |  | "185" (1,20+0,90+2,0)*(4,65-2,10) |  | 10.455 | [12 empty] | VV | 2 | 2 | True | 0 | ROZPOCET
| VV |  | "155" (7,40+2,592+0,565+1,0)*2*4,65-0,60*2,15-1,20*2,35 |  | 103.37 | [12 empty] | VV | 2 | 2 | True | 0 | ROZPOCET
| VV |  | "157" (1,88+1,75+3,35+3,05+0,76*2)*((4,63+4,16)/2-2,815) |  | 18.249 | [12 empty] | VV | 2 | 2 | True | 0 | ROZPOCET
| VV |  | "162" (3,95+0,50)*2,81+(2,30+4,20)*4,40+1,945*1,45 |  | 43.925 | [12 empty] | VV | 2 | 2 | True | 0 | ROZPOCET
| VV |  | (0,45+8,75)*2,90-0,70*2,10*2 |  | 23.74 | [12 empty] | VV | 2 | 2 | True | 0 | ROZPOCET
| VV |  | "163" (2,085+2,12)*2*2,97-0,80*2,10*2 |  | 21.618 | [12 empty] | VV | 2 | 2 | True | 0 | ROZPOCET
| VV |  | "166" (4,65+3,255+2,60+2,85+1,20)*2,97-2,455*1,265-0,80*2,10 |  | 38.443 | [12 empty] | VV | 2 | 2 | True | 0 | ROZPOCET
| VV |  | "169" (3,936+1,37+3,50+2,30+2,20)*3,15-0,70*2,10*2 |  | 38.974 | [12 empty] | VV | 2 | 2 | True | 0 | ROZPOCET
| VV |  | "171" (2,821+2,25)*2*3,15-0,70*2,10*2 |  | 29.007 | [12 empty] | VV | 2 | 2 | True | 0 | ROZPOCET
| VV |  | "173" (1,415+4,50)*2*3,15-1,0*2,10-0,70*2,10*2-1,30*3,18 |  | 28.091 | [12 empty] | VV | 2 | 2 | True | 0 | ROZPOCET
| VV |  | "178" (1,74+3,60)*2*3,15-0,90*2,10-3,60*0,90 |  | 28.512 | [12 empty] | VV | 2 | 2 | True | 0 | ROZPOCET
| VV |  | "179" (3,45*2+2,15)*3,15-0,90*2,10 |  | 26.618 | [12 empty] | VV | 2 | 2 | True | 0 | ROZPOCET
| VV |  | "180" 1,60*3,15+4,05*3,76-2,90*3,195 |  | 11.003 | [12 empty] | VV | 2 | 2 | True | 0 | ROZPOCET
| VV |  | Mezisoučet |  | 228.9 | [12 empty] | VV | 2 | 3 | True | 0 | ROZPOCET
| VV |  | "251" (1,76*2+3,52-1,535)*((4,16+4,63)/2-2,30) |  | 11.533 | [12 empty] | VV | 2 | 2 | True | 0 | ROZPOCET
| VV |  | "252" ((3,06+3,25)*2-1,185-1,535)*((4,16+4,63)/2-2,30) |  | 20.741 | [12 empty] | VV | 2 | 2 | True | 0 | ROZPOCET
| VV |  | "253" (2,12+1,40)*((4,16+4,63)/2-2,30) |  | 7.374 | [12 empty] | VV | 2 | 2 | True | 0 | ROZPOCET
| VV |  | "254" (2,80*2+3,52)*((4,16+4,63)/2-2,30) |  | 19.106 | [12 empty] | VV | 2 | 2 | True | 0 | ROZPOCET
| VV |  | "255" 3,92*4,87+3,92*3,29-3,92*1,20-0,80*2,10*2 |  | 23.923 | [12 empty] | VV | 2 | 2 | True | 0 | ROZPOCET
| VV |  | "256" (2,95+5,45+2,988+0,22+1,72+1,087+0,30+1,10+1,15+1,0)*3,29-(0,80+0,90+1,0)*2,10-0,91*1,84 |  | 51.76 | [12 empty] | VV | 2 | 2 | True | 0 | ROZPOCET
| VV |  | "258" (6,67+3,685+3,105+0,937+1,50+3,612+1,48+0,25+1,785+1,0)*3,29-1,48*1,84-(0,70+0,80)*2,10-1,70*1,20 |  | 71.126 | [12 empty] | VV | 2 | 2 | True | 0 | ROZPOCET
| VV |  | "260" (2,75+3,55+2,965+9,14+5,236+14,05)*3,13-1,50*2,10-0,90*2,10 |  | 112.933 | [12 empty] | VV | 2 | 2 | True | 0 | ROZPOCET
| VV |  | "261" (3,059+2,90+3,00+4,237+2,90)*3,13-(1,0+0,90)*2,10 |  | 46.39 | [12 empty] | VV | 2 | 2 | True | 0 | ROZPOCET
| VV |  | Mezisoučet |  | 364.886 | [12 empty] | VV | 2 | 3 | True | 0 | ROZPOCET
| VV |  | "351" (1,76+2,00)*((4,16+4,63)/2-2,10) |  | 8.629 | [12 empty] | VV | 2 | 2 | True | 0 | ROZPOCET
| VV |  | "352" (3,05+3,15+3,05+1,05)*((4,16+4,63)/2-2,10) |  | 23.639 | [12 empty] | VV | 2 | 2 | True | 0 | ROZPOCET
| VV |  | "353" (2,12+1,40)*((4,16+4,63)/2-2,10)-0,85*2,17 |  | 6.234 | [12 empty] | VV | 2 | 2 | True | 0 | ROZPOCET
| VV |  | "354" (2,50+3,50+2,80)*((4,16+4,63)/2-2,10) |  | 20.196 | [12 empty] | VV | 2 | 2 | True | 0 | ROZPOCET
| VV |  | Mezisoučet |  | 58.698 | [12 empty] | VV | 2 | 3 | True | 0 | ROZPOCET
| VV |  | "výtahová šachta v podkroví" (2,25*2+2,00)*2,95 |  | 19.175 | [12 empty] | VV | 2 | 2 | True | 0 | ROZPOCET
| VV |  | Mezisoučet |  | 19.175 | [12 empty] | VV | 2 | 3 | True | 0 | ROZPOCET
| VV |  | Součet |  | 1396.075 | [12 empty] | VV | 2 | 4 | True | 1 | ROZPOCET
183 | K | 612325422 | Oprava vnitřní vápenocementové štukové omítky stěn v rozsahu plochy přes 10 do 30 % | m2 | 490.577 |  | 0 |  |  | základní |  | 0 | 0.017 | 8.3398 | 0 | 0 | 4 | K | 2 |  |  |  | ROZPOCET | 0 | 0 | 0 | 0 | 0 | 1 | 0 | 4 | 382
| VV |  | "181" (6,765+7,35+2,0)*2*4,65-1,95*3,18*2 |  | 137.468 | [12 empty] | VV | 2 | 2 | True | 0 | ROZPOCET
| VV |  | "121 u výtahu" 4,80*4,63+0,80*2,20*2 |  | 25.744 | [12 empty] | VV | 2 | 2 | True | 0 | ROZPOCET
| VV |  | "152" (3,485+10,80)*2*(4,16+4,63)/2 |  | 125.565 | [12 empty] | VV | 2 | 2 | True | 0 | ROZPOCET
| VV |  | "153" (2,1*2+4,0)*(4,16+4,63)/2-1,20*2,385*2 |  | 30.315 | [12 empty] | VV | 2 | 2 | True | 0 | ROZPOCET
| VV |  | "107 u výtahu" (4,75+3,30)*4,70 |  | 37.835 | [12 empty] | VV | 2 | 2 | True | 0 | ROZPOCET
| VV |  | Mezisoučet |  | 356.927 | [12 empty] | VV | 2 | 3 | True | 0 | ROZPOCET
| VV |  | "209" 10,95*4,50 |  | 49.275 | [12 empty] | VV | 2 | 2 | True | 0 | ROZPOCET
| VV |  | "214" (2,35+1,55)*4,50 |  | 17.55 | [12 empty] | VV | 2 | 2 | True | 0 | ROZPOCET
| VV |  | Mezisoučet |  | 66.825 | [12 empty] | VV | 2 | 3 | True | 0 | ROZPOCET
| VV |  | "313" (2,40+1,55)*4,50 |  | 17.775 | [12 empty] | VV | 2 | 2 | True | 0 | ROZPOCET
| VV |  | "308" 10,9*4,50 |  | 49.05 | [12 empty] | VV | 2 | 2 | True | 0 | ROZPOCET
| VV |  | Mezisoučet |  | 66.825 | [12 empty] | VV | 2 | 3 | True | 0 | ROZPOCET
| VV |  | Součet |  | 490.577 | [12 empty] | VV | 2 | 4 | True | 1 | ROZPOCET
184 | K | 621221041 | Montáž kontaktního zateplení vnějších podhledů lepením a mechanickým kotvením TI z minerální vlny s podélnou orientací do betonu a zdiva tl přes 160 do 200 mm | m2 | 57.1 |  | 0 |  |  | základní |  | 0 | 0.0118 | 0.67378 | 0 | 0 | 4 | K | 2 |  |  |  | ROZPOCET | 0 | 0 | 0 | 0 | 0 | 1 | 0 | 4 | 384
| VV |  | "180" 49,90 |  | 49.9 | [12 empty] | VV | 2 | 2 | True | 0 | ROZPOCET
| VV |  | "179" 7,20 |  | 7.2 | [12 empty] | VV | 2 | 2 | True | 0 | ROZPOCET
| VV |  | Součet |  | 57.1 | [12 empty] | VV | 2 | 4 | True | 1 | ROZPOCET
185 | M | 631515400 | deska minerální izolační tl.200 mm s podélnými vlákny, specifikace dle PD | m2 | 59.955 |  | 0 |  |  | základní |  | 0 | 0 | 0 | 0 | 0 | 8 | M | 2 |  |  |  | ROZPOCET | 0 | 0 | 0 | 0 | 0 | 1 | 0 | 4 | 386
| VV |  | "180" 49,90 |  | 49.9 | [12 empty] | VV | 2 | 2 | True | 0 | ROZPOCET
| VV |  | "179" 7,20 |  | 7.2 | [12 empty] | VV | 2 | 2 | True | 0 | ROZPOCET
| VV |  | Součet |  | 57.1 | [12 empty] | VV | 2 | 4 | True | 1 | ROZPOCET
| VV |  | 57,1*1,05 'Přepočtené koeficientem množství |  | 59.955 | [12 empty] | VV | 2 | 2 | False | 1 | ROZPOCET
186 | K | 621531011 | Tenkovrstvá silikonová zrnitá omítka K1,5 mm včetně penetrace vnějších podhledů | m2 | 57.1 |  | 0 |  |  | základní |  | 0 | 0 | 0 | 0 | 0 | 4 | K | 2 |  |  |  | ROZPOCET | 0 | 0 | 0 | 0 | 0 | 1 | 0 | 4 | 388
187 | K | 622131121 | Penetrační nátěr vnějších stěn nanášený ručně | m2 | 99.44 |  | 0 |  |  | základní |  | 0 | 0.00026 | 0.025854 | 0 | 0 | 4 | K | 2 |  |  |  | ROZPOCET | 0 | 0 | 0 | 0 | 0 | 1 | 0 | 4 | 390
| VV |  | "štít" 99,44 |  | 99.44 | [12 empty] | VV | 2 | 2 | True | 0 | ROZPOCET
| VV |  | Součet |  | 99.44 | [12 empty] | VV | 2 | 4 | True | 1 | ROZPOCET
188 | K | 622325202 | Oprava vnější vápenocementové štukové omítky složitosti 1 stěn v rozsahu přes 10 do 30 % | m2 | 31.77 |  | 0 |  |  | základní |  | 0 | 0.01321 | 0.41968 | 0 | 0 | 4 | K | 2 |  |  |  | ROZPOCET | 0 | 0 | 0 | 0 | 0 | 1 | 0 | 4 | 392
| VV |  | "oprava fasády v místech napojení přístavby" | [14 empty] | VV | 2 | 1 | True | 0 | ROZPOCET
| VV |  | uvažovaná oprava cca do výšky 1,0m nad atiku přístavby | [14 empty] | VV | 2 | 1 | True | 0 | ROZPOCET
| VV |  | (10,2+2,50+9,00)*1,00 |  | 21.7 | [12 empty] | VV | 2 | 2 | True | 0 | ROZPOCET
| VV |  | "pás š.1,0m na výšku přístavby ze strany hřiště" (7,070+3,0)*1,00 |  | 10.07 | [12 empty] | VV | 2 | 2 | True | 0 | ROZPOCET
| VV |  | Součet |  | 31.77 | [12 empty] | VV | 2 | 4 | True | 1 | ROZPOCET
189 | K | 642945112 | Osazování protipožárních nebo protiplynových zárubní dveří dvoukřídlových přes 2,5 do 6,5 m2 | kus | 1 |  | 0 |  |  | základní |  | 0 | 0.54769 | 0.54769 | 0 | 0 | 4 | K | 2 |  |  |  | ROZPOCET | 0 | 0 | 0 | 0 | 0 | 1 | 0 | 4 | 807801180
190 | M | 55331770 | zárubeň dvoukřídlá ocelová pro zdění s protipožární úpravou tl stěny 150mm rozměru 1500/2100mm | kus | 1 |  | 0 |  |  | základní |  | 0 | 0.01868 | 0.01868 | 0 | 0 | 8 | M | 2 |  |  |  | ROZPOCET | 0 | 0 | 0 | 0 | 0 | 1 | 0 | 4 | 1021548438
| VV |  | "D20" 1 |  | 1 | [12 empty] | VV | 2 | 2 | True | 0 | ROZPOCET
| VV |  | Součet |  | 1 | [12 empty] | VV | 2 | 4 | True | 1 | ROZPOCET
191 | K | 783827423 | Krycí dvojnásobný silikátový nátěr omítek stupně členitosti 1 a 2 | m2 | 131.21 |  | 0 |  |  | základní |  | 0 | 0.00072 | 0.094471 | 0 | 0 | 4 | K | 2 |  |  |  | ROZPOCET | 0 | 0 | 0 | 0 | 0 | 1 | 0 | 4 | 394
| VV |  | "štít" 99,44 |  | 99.44 | [12 empty] | VV | 2 | 2 | True | 0 | ROZPOCET
| VV |  | "oprava_fasády" 31,77 |  | 31.77 | [12 empty] | VV | 2 | 2 | True | 0 | ROZPOCET
| VV |  | Součet |  | 131.21 | [12 empty] | VV | 2 | 4 | True | 1 | ROZPOCET
192 | K | 783826605 | Hydrofobizační transparentní silikonový nátěr hladkých betonových povrchů, povrchů z desek | m2 | 706.809 |  | 0 |  |  | základní |  | 0 | 0.0001 | 0.070681 | 0 | 0 | 4 | K | 2 |  |  |  | ROZPOCET | 0 | 0 | 0 | 0 | 0 | 1 | 0 | 4 | 396
| P |  | Poznámka k položce: Ochranný nátěr silikonový hydrofobizační jednonásobný vnějších stěn z pohledového betonu ručně | [14 empty] | P | 2
| VV |  | stěna tl. 200mm | [14 empty] | VV | 2 | 1 | True | 0 | ROZPOCET
| VV |  | "1.PP" 2,00*2,62+2,65*(2,62+1,20)/2-1,50*2,10 |  | 7.152 | [12 empty] | VV | 2 | 2 | True | 0 | ROZPOCET
| VV |  | "1.NP" 5,20*(0,14+2,83)-0,80*2,10*3 |  | 10.404 | [12 empty] | VV | 2 | 2 | True | 0 | ROZPOCET
| VV |  | Mezisoučet |  | 17.556 | [12 empty] | VV | 2 | 3 | True | 0 | ROZPOCET
| VV |  | schodiště | [14 empty] | VV | 2 | 1 | True | 0 | ROZPOCET
| VV |  | "1.PP" (9,52+3,92+4,75)*(4,10-0,37)-1,60*2,40-0,90*2,40*2 |  | 59.689 | [12 empty] | VV | 2 | 2 | True | 0 | ROZPOCET
| VV |  | "1.NP" 5,12*2*(0,14+2,83)-1,765*(1,73-1,48) |  | 29.972 | [12 empty] | VV | 2 | 2 | True | 0 | ROZPOCET
| VV |  | "2.NP" 7,07*2*(6,35-3,06)-0,90*2,29 |  | 44.46 | [12 empty] | VV | 2 | 2 | True | 0 | ROZPOCET
| VV |  | Mezisoučet |  | 134.121 | [12 empty] | VV | 2 | 3 | True | 0 | ROZPOCET
| VV |  | tělocvična | [14 empty] | VV | 2 | 1 | True | 0 | ROZPOCET
| VV |  | 3,00*(2,83+0,14) |  | 8.91 | [12 empty] | VV | 2 | 2 | True | 0 | ROZPOCET
| VV |  | (2,00+2,54*3+2,04+5,08*2+5,04)*(0,16+3,75)-1,40*2,60 |  | 101.383 | [12 empty] | VV | 2 | 2 | True | 0 | ROZPOCET
| VV |  | (2,04*2+2,54*6+16,0)*(0,16+3,75) |  | 138.101 | [12 empty] | VV | 2 | 2 | True | 0 | ROZPOCET
| VV |  | (2,04+0,93+3,05+1,41)*(2,83+0,14) |  | 22.067 | [12 empty] | VV | 2 | 2 | True | 0 | ROZPOCET
| VV |  | (0,53+2,54*4)*(3,75-3,06) |  | 7.376 | [12 empty] | VV | 2 | 2 | True | 0 | ROZPOCET
| VV |  | (2,04*1+2,54*5)*(7,00-4,00)-(1,05+2,54*4+2,04)*(6,58-5,84) |  | 34.415 | [12 empty] | VV | 2 | 2 | True | 0 | ROZPOCET
| VV |  | 5,00*(7,00-4,00)+2,04*(7,00-4,00) |  | 21.12 | [12 empty] | VV | 2 | 2 | True | 0 | ROZPOCET
| VV |  | 16,00*(7,00-4,00) |  | 48 | [12 empty] | VV | 2 | 2 | True | 0 | ROZPOCET
| VV |  | "sloupy 1.NP" (0,20+0,40)*15*7,10+(0,20*2)*4*7,10+(0,10+0,40*2)*2*7,10+(0,40*4)*2*7,10 |  | 110.76 | [12 empty] | VV | 2 | 2 | True | 0 | ROZPOCET
| VV |  | Mezisoučet |  | 492.132 | [12 empty] | VV | 2 | 3 | True | 0 | ROZPOCET
| VV |  | "sloupy 1.PP" (0,30+0,40)*2*3,75*12 |  | 63 | [12 empty] | VV | 2 | 2 | True | 0 | ROZPOCET
| VV |  | Mezisoučet |  | 63 | [12 empty] | VV | 2 | 3 | True | 0 | ROZPOCET
| VV |  | Součet |  | 706.809 | [12 empty] | VV | 2 | 4 | True | 1 | ROZPOCET
193 | K | 612821011 | Vnitřní sanační zatřená omítka pro vlhké a zasolené zdivo prováděná ručně, vč. přípravných prací (očištění, spárování apod.) | m2 | 362.208 |  | 0 |  |  | základní |  | 0 | 0 | 0 | 0 | 0 | 4 | K | 2 |  |  |  | ROZPOCET | 0 | 0 | 0 | 0 | 0 | 1 | 0 | 4 | 398
| P |  | Poznámka k položce: Vnitřní sanační zatřená omítka pro vlhké a zasolené zdivo prováděná ručně, vč. přípravných prací (očištění, spárování apod.) | [14 empty] | P | 2
194 | K | 629995101 | Očištění vnějších ploch tlakovou vodou | m2 | 131.21 |  | 0 |  |  | základní |  | 0 | 0 | 0 | 0 | 0 | 4 | K | 2 |  |  |  | ROZPOCET | 0 | 0 | 0 | 0 | 0 | 1 | 0 | 4 | 400
| VV |  | "štítová zeď stávající budovy" 11,30*8,80 |  | 99.44 | [12 empty] | VV | 2 | 2 | True | 0 | ROZPOCET
| VV |  | "oprava_fasády" 31,77 |  | 31.77 | [12 empty] | VV | 2 | 2 | True | 0 | ROZPOCET
| VV |  | Součet |  | 131.21 | [12 empty] | VV | 2 | 4 | True | 1 | ROZPOCET
195 | K | R612143003 | Montáž omítkových kovových rohových profilů | m | 206.08 |  | 0 |  |  | základní |  | 0 | 0 | 0 | 0 | 0 | 4 | K | 2 |  |  |  | ROZPOCET | 0 | 0 | 0 | 0 | 0 | 1 | 0 | 4 | 402
196 | M | 55343021 | profil rohový Pz s kulatou hlavou pro vnitřní omítky tl 12mm | m | 206.08 |  | 0 |  |  | základní |  | 0 | 0.0001 | 0.020608 | 0 | 0 | 8 | M | 2 |  |  |  | ROZPOCET | 0 | 0 | 0 | 0 | 0 | 1 | 0 | 4 | 404
197 | K | 619995001 | Začištění omítek kolem oken, dveří, podlah nebo obkladů | m | 225 |  | 0 |  |  | základní |  | 0 | 0.0015 | 0.3375 | 0 | 0 | 4 | K | 2 |  |  |  | ROZPOCET | 0 | 0 | 0 | 0 | 0 | 1 | 0 | 4 | 406
| VV |  | "O1" (3,60+0,90*2) |  | 5.4 | [12 empty] | VV | 2 | 2 | True | 0 | ROZPOCET
| VV |  | "O3" (2,05+1,0*2)*2 |  | 8.1 | [12 empty] | VV | 2 | 2 | True | 0 | ROZPOCET
| VV |  | "O4" (1,25+1,0*2) |  | 3.25 | [12 empty] | VV | 2 | 2 | True | 0 | ROZPOCET
| VV |  | "O5" (2,41+1,10*2)*4 |  | 18.44 | [12 empty] | VV | 2 | 2 | True | 0 | ROZPOCET
| VV |  | "O6" (2,06+1,10*2) |  | 4.26 | [12 empty] | VV | 2 | 2 | True | 0 | ROZPOCET
| VV |  | "O7" (2,30+1,10*2)*4 |  | 18 | [12 empty] | VV | 2 | 2 | True | 0 | ROZPOCET
| VV |  | "O8" (2,20+1,10*2)*2 |  | 8.8 | [12 empty] | VV | 2 | 2 | True | 0 | ROZPOCET
| VV |  | "O9" (6,3+1,25*2) |  | 8.8 | [12 empty] | VV | 2 | 2 | True | 0 | ROZPOCET
| VV |  | "O16" (1,70+1,20*2)*2 |  | 8.2 | [12 empty] | VV | 2 | 2 | True | 0 | ROZPOCET
| VV |  | "O18" (1,10+2,40*2) |  | 5.9 | [12 empty] | VV | 2 | 2 | True | 0 | ROZPOCET
| VV |  | "O20a" (10,70+3,70*12) |  | 55.1 | [12 empty] | VV | 2 | 2 | True | 0 | ROZPOCET
| VV |  | "O20b" (5,20+3,70*2) |  | 12.6 | [12 empty] | VV | 2 | 2 | True | 0 | ROZPOCET
| VV |  | "O21" (3,95+2,70*1) |  | 6.65 | [12 empty] | VV | 2 | 2 | True | 0 | ROZPOCET
| VV |  | "O23" (1,50+2,15*2) |  | 5.8 | [12 empty] | VV | 2 | 2 | True | 0 | ROZPOCET
| VV |  | "O24" (2,55+1,85*2)*2 |  | 12.5 | [12 empty] | VV | 2 | 2 | True | 0 | ROZPOCET
| VV |  | "O29" (1,55+2,90*2)*2 |  | 14.7 | [12 empty] | VV | 2 | 2 | True | 0 | ROZPOCET
| VV |  | "O30" (1,55+2,90*2) |  | 7.35 | [12 empty] | VV | 2 | 2 | True | 0 | ROZPOCET
| VV |  | "O31" (1,55+1,55*2)*2 |  | 9.3 | [12 empty] | VV | 2 | 2 | True | 0 | ROZPOCET
| VV |  | "O32" (1,55+1,55*2) |  | 4.65 | [12 empty] | VV | 2 | 2 | True | 0 | ROZPOCET
| VV |  | "O36" (1,0+3,10*2) |  | 7.2 | [12 empty] | VV | 2 | 2 | True | 0 | ROZPOCET
| VV |  | Součet |  | 225 | [12 empty] | VV | 2 | 4 | True | 1 | ROZPOCET
198 | K | 622135002 | Vyrovnání podkladu vnějších stěn maltou cementovou tl do 10 mm | m2 | 109.879 |  | 0 |  |  | základní |  | 0 | 0.0273 | 2.9997 | 0 | 0 | 4 | K | 2 |  |  |  | ROZPOCET | 0 | 0 | 0 | 0 | 0 | 1 | 0 | 4 | 408
| VV |  | dilatace mezi stávajícím objektem a přístavbou | [14 empty] | VV | 2 | 1 | True | 0 | ROZPOCET
| VV |  | 9,05*4,71 |  | 42.626 | [12 empty] | VV | 2 | 2 | True | 0 | ROZPOCET
| VV |  | (2,50+10,0+2,55+0,20)*4,41 |  | 67.253 | [12 empty] | VV | 2 | 2 | True | 0 | ROZPOCET
| VV |  | Součet |  | 109.879 | [12 empty] | VV | 2 | 4 | True | 1 | ROZPOCET
199 | K | 622135091 | Příplatek k vyrovnání vnějších stěn maltou vápenocementovou za každých dalších 5 mm tl | m2 | 109.879 |  | 0 |  |  | základní |  | 0 | 0.0079 | 0.86804 | 0 | 0 | 4 | K | 2 |  |  |  | ROZPOCET | 0 | 0 | 0 | 0 | 0 | 1 | 0 | 4 | 410
200 | K | 622142002 | Potažení vnějších stěn sklovláknitým pletivem | m2 | 14.37 |  | 0 |  |  | základní |  | 0 | 0.00028 | 0.0040236 | 0 | 0 | 4 | K | 2 |  |  |  | ROZPOCET | 0 | 0 | 0 | 0 | 0 | 1 | 0 | 4 | 412
| VV |  | "St7" 14,37 |  | 14.37 | [12 empty] | VV | 2 | 2 | True | 0 | ROZPOCET
| VV |  | Součet |  | 14.37 | [12 empty] | VV | 2 | 4 | True | 1 | ROZPOCET
201 | K | 622211041 | Montáž kontaktního zateplení vnějších stěn lepením a mechanickým kotvením polystyrénových desek do betonu a zdiva tl přes 160 do 200 mm | m2 | 7.66 |  | 0 |  |  | základní |  | 0 | 0.00868 | 0.066489 | 0 | 0 | 4 | K | 2 |  |  |  | ROZPOCET | 0 | 0 | 0 | 0 | 0 | 1 | 0 | 4 | 414
| VV |  | sokl St6 | [14 empty] | VV | 2 | 1 | True | 0 | ROZPOCET
| VV |  | 0,20*(3,10+17,20-2,20*6+37,60-2,0*5-1,30-2,20*2-2,90+13,20-1,0) |  | 7.66 | [12 empty] | VV | 2 | 2 | True | 0 | ROZPOCET
| VV |  | Součet |  | 7.66 | [12 empty] | VV | 2 | 4 | True | 1 | ROZPOCET
202 | M | 283764270 | deska z extrudovaného polystyrénu 200 mm, specifikace dle PD | m2 | 8.043 |  | 0 |  |  | základní |  | 0 | 0 | 0 | 0 | 0 | 8 | M | 2 |  |  |  | ROZPOCET | 0 | 0 | 0 | 0 | 0 | 1 | 0 | 4 | 416
| VV |  | sokl St6 | [14 empty] | VV | 2 | 1 | True | 0 | ROZPOCET
| VV |  | 0,20*(3,10+17,20-2,20*6+37,60-2,0*5-1,30-2,20*2-2,90+13,20-1,0) |  | 7.66 | [12 empty] | VV | 2 | 2 | True | 0 | ROZPOCET
| VV |  | Součet |  | 7.66 | [12 empty] | VV | 2 | 4 | True | 1 | ROZPOCET
| VV |  | 7,66*1,05 'Přepočtené koeficientem množství |  | 8.043 | [12 empty] | VV | 2 | 2 | False | 1 | ROZPOCET
203 | K | 622221041 | Montáž kontaktního zateplení vnějších stěn lepením a mechanickým kotvením desek z minerální vlny s podélnou orientací do zdiva a betonu tl přes 160 do 200mm | m2 | 437.958 |  | 0 |  |  | základní |  | 0 | 0.01168 | 5.1153 | 0 | 0 | 4 | K | 2 |  |  |  | ROZPOCET | 0 | 0 | 0 | 0 | 0 | 1 | 0 | 4 | 418
| VV |  | "St2" 419,163 |  | 419.163 | [12 empty] | VV | 2 | 2 | True | 0 | ROZPOCET
| VV |  | "St2 bez baget" 0,80*3,10+0,85*(17,20-2,00*6)+0,85*(20,80-2,0*5-1,40)+1,35*5,50-2,20*0,80*2 |  | 18.795 | [12 empty] | VV | 2 | 2 | True | 0 | ROZPOCET
| VV |  | Součet |  | 437.958 | [12 empty] | VV | 2 | 4 | True | 1 | ROZPOCET
204 | M | 631515400 | deska minerální izolační tl.200 mm s podélnými vlákny, specifikace dle PD | m2 | 459.856 |  | 0 |  |  | základní |  | 0 | 0 | 0 | 0 | 0 | 8 | M | 2 |  |  |  | ROZPOCET | 0 | 0 | 0 | 0 | 0 | 1 | 0 | 4 | 420
| VV |  | "St2" 419,163 |  | 419.163 | [12 empty] | VV | 2 | 2 | True | 0 | ROZPOCET
| VV |  | "St2 bez baget" 0,80*3,10+0,85*(17,20-2,00*6)+0,85*(20,80-2,0*5-1,40)+1,35*5,50-2,20*0,80*2 |  | 18.795 | [12 empty] | VV | 2 | 2 | True | 0 | ROZPOCET
| VV |  | Součet |  | 437.958 | [12 empty] | VV | 2 | 4 | True | 1 | ROZPOCET
| VV |  | 437,958*1,05 'Přepočtené koeficientem množství |  | 459.856 | [12 empty] | VV | 2 | 2 | False | 1 | ROZPOCET
205 | K | 622531031 | Tenkovrstvá silikonová zrnitá omítka K1,5 včetně penetrace vnějších stěn | m2 | 454.258 |  | 0 |  |  | základní |  | 0 | 0 | 0 | 0 | 0 | 4 | K | 2 |  |  |  | ROZPOCET | 0 | 0 | 0 | 0 | 0 | 1 | 0 | 4 | 422
| VV |  | "St2" 419,163 |  | 419.163 | [12 empty] | VV | 2 | 2 | True | 0 | ROZPOCET
| VV |  | "St6+0,20*16*2*0,30" 9,58 |  | 9.58 | [12 empty] | VV | 2 | 2 | True | 0 | ROZPOCET
| VV |  | "St2bb+0,80*14*2*0,30" 25,515 |  | 25.515 | [12 empty] | VV | 2 | 2 | True | 0 | ROZPOCET
| VV |  | Součet |  | 454.258 | [12 empty] | VV | 2 | 4 | True | 1 | ROZPOCET
206 | K | 629991011 | Zakrytí výplní otvorů a svislých ploch fólií přilepenou lepící páskou | m2 | 713.872 |  | 0 |  |  | základní |  | 0 | 0 | 0 | 0 | 0 | 4 | K | 2 |  |  |  | ROZPOCET | 0 | 0 | 0 | 0 | 0 | 1 | 0 | 4 | 424
| VV |  | "O1" 3,60*0,90*1 |  | 3.24 | [12 empty] | VV | 2 | 2 | True | 0 | ROZPOCET
| VV |  | "O3" 2,05*1,0*2 |  | 4.1 | [12 empty] | VV | 2 | 2 | True | 0 | ROZPOCET
| VV |  | "O4" 1,25*1,0*1 |  | 1.25 | [12 empty] | VV | 2 | 2 | True | 0 | ROZPOCET
| VV |  | "O5" 2,41*1,10*4 |  | 10.604 | [12 empty] | VV | 2 | 2 | True | 0 | ROZPOCET
| VV |  | "O6" 2,06*1,10*1 |  | 2.266 | [12 empty] | VV | 2 | 2 | True | 0 | ROZPOCET
| VV |  | "O7" 2,30*1,10*4 |  | 10.12 | [12 empty] | VV | 2 | 2 | True | 0 | ROZPOCET
| VV |  | "O8" 2,20*1,10*2 |  | 4.84 | [12 empty] | VV | 2 | 2 | True | 0 | ROZPOCET
| VV |  | "O9" 6,3*1,25*1 |  | 7.875 | [12 empty] | VV | 2 | 2 | True | 0 | ROZPOCET
| VV |  | "O10" 5,50*7,00*1 |  | 38.5 | [12 empty] | VV | 2 | 2 | True | 0 | ROZPOCET
| VV |  | "O12" 2,55*3,00*6 |  | 45.9 | [12 empty] | VV | 2 | 2 | True | 0 | ROZPOCET
| VV |  | "O13" 2,10*3,0*1 |  | 6.3 | [12 empty] | VV | 2 | 2 | True | 0 | ROZPOCET
| VV |  | "O14" 5,10*3,0*1 |  | 15.3 | [12 empty] | VV | 2 | 2 | True | 0 | ROZPOCET
| VV |  | "O15a" 5,60*3,00 |  | 16.8 | [12 empty] | VV | 2 | 2 | True | 0 | ROZPOCET
| VV |  | "O15b" 8,40*3,0 |  | 25.2 | [12 empty] | VV | 2 | 2 | True | 0 | ROZPOCET
| VV |  | "O16" 1,70*1,20*2 |  | 4.08 | [12 empty] | VV | 2 | 2 | True | 0 | ROZPOCET
| VV |  | "O17" 4,0*1,20*1 |  | 4.8 | [12 empty] | VV | 2 | 2 | True | 0 | ROZPOCET
| VV |  | "O18" 1,10*2,40*1 |  | 2.64 | [12 empty] | VV | 2 | 2 | True | 0 | ROZPOCET
| VV |  | "O19" 1,40*3,10*1 |  | 4.34 | [12 empty] | VV | 2 | 2 | True | 0 | ROZPOCET
| VV |  | "O20a" 10,70*3,70*1 |  | 39.59 | [12 empty] | VV | 2 | 2 | True | 0 | ROZPOCET
| VV |  | "O20b" 5,20*3,70*1 |  | 19.24 | [12 empty] | VV | 2 | 2 | True | 0 | ROZPOCET
| VV |  | "O21" 3,95*2,70*1 |  | 10.665 | [12 empty] | VV | 2 | 2 | True | 0 | ROZPOCET
| VV |  | "O22" 3,95*2,40*1 |  | 9.48 | [12 empty] | VV | 2 | 2 | True | 0 | ROZPOCET
| VV |  | "O23" 1,50*2,15*1 |  | 3.225 | [12 empty] | VV | 2 | 2 | True | 0 | ROZPOCET
| VV |  | "O24" 2,55*1,85*1 |  | 4.718 | [12 empty] | VV | 2 | 2 | True | 0 | ROZPOCET
| VV |  | "O25" 2,90*3,20*1 |  | 9.28 | [12 empty] | VV | 2 | 2 | True | 0 | ROZPOCET
| VV |  | "O26" 1,10*2,20*1 |  | 2.42 | [12 empty] | VV | 2 | 2 | True | 0 | ROZPOCET
| VV |  | "O27" 1,20*2,20*1 |  | 2.64 | [12 empty] | VV | 2 | 2 | True | 0 | ROZPOCET
| VV |  | "O28" 1,80*2,85*1 |  | 5.13 | [12 empty] | VV | 2 | 2 | True | 0 | ROZPOCET
| VV |  | "O29" 1,55*2,90*2 |  | 8.99 | [12 empty] | VV | 2 | 2 | True | 0 | ROZPOCET
| VV |  | "O30" 1,55*2,90*1 |  | 4.495 | [12 empty] | VV | 2 | 2 | True | 0 | ROZPOCET
| VV |  | "O31" 1,55*1,55*2 |  | 4.805 | [12 empty] | VV | 2 | 2 | True | 0 | ROZPOCET
| VV |  | "O32" 1,55*1,55*1 |  | 2.403 | [12 empty] | VV | 2 | 2 | True | 0 | ROZPOCET
| VV |  | Mezisoučet |  | 335.236 | [12 empty] | VV | 2 | 3 | True | 0 | ROZPOCET
| VV |  | "O33" 2,0*3,10*1 |  | 6.2 | [12 empty] | VV | 2 | 2 | True | 0 | ROZPOCET
| VV |  | "O34" 2,0*3,10*1 |  | 6.2 | [12 empty] | VV | 2 | 2 | True | 0 | ROZPOCET
| VV |  | "O35" 2,0*3,10*1 |  | 6.2 | [12 empty] | VV | 2 | 2 | True | 0 | ROZPOCET
| VV |  | "O36" 1,0*3,10*1 |  | 3.1 | [12 empty] | VV | 2 | 2 | True | 0 | ROZPOCET
| VV |  | Mezisoučet |  | 21.7 | [12 empty] | VV | 2 | 3 | True | 0 | ROZPOCET
| VV |  | Součet |  | 356.936 | [12 empty] | VV | 2 | 4 | True | 0 | ROZPOCET
| VV |  | "zakrytí vnitřní a vnější strany otvoru" (335,236+21,70)*2 |  | 713.872 | [12 empty] | VV | 2 | 2 | True | 0 | ROZPOCET
| VV |  | Součet |  | 713.872 | [12 empty] | VV | 2 | 4 | True | 1 | ROZPOCET
207 | K | R6210101 | St1 - keramická zavěšená zateplená fasáda, dodávka a montáž komplet skladby - tepelná izolace, difuzní pás, nosný rošt, keramické tvarovky1470/400 a hliníkové ukončující prvky, specifikace dle PD | m2 | 324.735 |  | 0 |  |  | základní |  | 0 | 0 | 0 | 0 | 0 | 4 | K | 2 |  |  |  | ROZPOCET | 0 | 0 | 0 | 0 | 0 | 1 | 0 | 4 | 426
| VV |  | řešeno včetně všech detailů | [14 empty] | VV | 2 | 1 | True | 0 | ROZPOCET
| VV |  | "pohled na hlavní vchod" 4,50*7,30+0,80*5,30+2,10*(0+1,20)/2+13,80*4,50 |  | 100.45 | [12 empty] | VV | 2 | 2 | True | 0 | ROZPOCET
| VV |  | "pohled západ" 4,50*(14,615+1,615) |  | 73.035 | [12 empty] | VV | 2 | 2 | True | 0 | ROZPOCET
| VV |  | "pohled jih" 4,50*20,90+8,50*1,60 |  | 107.65 | [12 empty] | VV | 2 | 2 | True | 0 | ROZPOCET
| VV |  | "pohled východ" 1,60*(0,40+5,15)+7,60*4,90-2,40*1,05 |  | 43.6 | [12 empty] | VV | 2 | 2 | True | 0 | ROZPOCET
| VV |  | Součet |  | 324.735 | [12 empty] | VV | 2 | 4 | True | 1 | ROZPOCET
208 | K | R6210102 | St2 - Vodorovné žaluzie "bagety", dodávka a montáž, bez TI, nosný rošt kotven do nosné kce, keramické stínící tvarovky 70/70, hliníkové ukončující prvky, specifikace dle PD | m2 | 419.163 |  | 0 |  |  | základní |  | 0 | 0 | 0 | 0 | 0 | 4 | K | 2 |  |  |  | ROZPOCET | 0 | 0 | 0 | 0 | 0 | 1 | 0 | 4 | 428
| VV |  | řešeno včetně všech detailů | [14 empty] | VV | 2 | 1 | True | 0 | ROZPOCET
| VV |  | "pohled na hlavní vchod" -(2,80+1,70*2)*1,20+29,55*2,00+5,20*3,15+0,20*8,70+3,15*14,70 |  | 116.085 | [12 empty] | VV | 2 | 2 | True | 0 | ROZPOCET
| VV |  | "pohled západ" -(3,00*5,08)+5,30*11,75+2,25*5,65 |  | 59.748 | [12 empty] | VV | 2 | 2 | True | 0 | ROZPOCET
| VV |  | "pohled jih" -(2,04*3,00+2,54*3,00*6+5,44*3,00)+29,55*5,30+5,90*11,65-(2,90*3,20) |  | 147.91 | [12 empty] | VV | 2 | 2 | True | 0 | ROZPOCET
| VV |  | "pohled východ" -4,40*1,00+6,00*5,15+7,60*3,30+3,20*13,70 |  | 95.42 | [12 empty] | VV | 2 | 2 | True | 0 | ROZPOCET
| VV |  | Součet |  | 419.163 | [12 empty] | VV | 2 | 4 | True | 1 | ROZPOCET
209 | K | R6210103 | St3 - Vodorovné žaluzie "bagety" před oknem, dodávka a montáž, nosný rošt kotven do parapetů a nadpraží, keramické stínící tvarovky 70/70, hliníkové ukončující prvky, specifikace dle PD | m2 | 95.24 |  | 0 |  |  | základní |  | 0 | 0 | 0 | 0 | 0 | 4 | K | 2 |  |  |  | ROZPOCET | 0 | 0 | 0 | 0 | 0 | 1 | 0 | 4 | 430
| VV |  | řešeno včetně všech detailů | [14 empty] | VV | 2 | 1 | True | 0 | ROZPOCET
| VV |  | "pohled na hlavní vchod" (2,80+1,70*2)*1,20 |  | 7.44 | [12 empty] | VV | 2 | 2 | True | 0 | ROZPOCET
| VV |  | "pohled západ" 3,00*5,08 |  | 15.24 | [12 empty] | VV | 2 | 2 | True | 0 | ROZPOCET
| VV |  | "pohled jih" 2,04*3,00+2,54*3,00*6+5,44*3,00 |  | 68.16 | [12 empty] | VV | 2 | 2 | True | 0 | ROZPOCET
| VV |  | "pohled východ" 4,40*1,00 |  | 4.4 | [12 empty] | VV | 2 | 2 | True | 0 | ROZPOCET
| VV |  | Součet |  | 95.24 | [12 empty] | VV | 2 | 4 | True | 1 | ROZPOCET
210 | K | 631311114 | Mazanina tl přes 50 do 80 mm z betonu prostého bez zvýšených nároků na prostředí tř. C 16/20 | m3 | 71.372 |  | 0 |  |  | základní |  | 0 | 2.301 | 164.2284 | 0 | 0 | 4 | K | 2 |  |  |  | ROZPOCET | 0 | 0 | 0 | 0 | 0 | 1 | 0 | 4 | 432
| VV |  | podkladní beton pod základovou desku | [14 empty] | VV | 2 | 1 | True | 0 | ROZPOCET
| VV |  | "-5,11 až -4,41" ((6,45+3,05+5,80+9,70+1,65+4,0+3,75+4,05+4,30+3,60)*1,30+2,50*2,10)*0,08 |  | 5.24 | [12 empty] | VV | 2 | 2 | True | 0 | ROZPOCET
| VV |  | "-5,11 až -4,71" (3,05*5,15+9,40*11,0+0,30*6,05+4,0*7,75-1,6*1,60)*0,08 |  | 11.949 | [12 empty] | VV | 2 | 2 | True | 0 | ROZPOCET
| VV |  | "rozšíření podkladního betonu" (3,50+16,80+38,50+13,40)*0,50*0,20 |  | 7.22 | [12 empty] | VV | 2 | 2 | True | 0 | ROZPOCET
| VV |  | Mezisoučet |  | 24.409 | [12 empty] | VV | 2 | 3 | True | 0 | ROZPOCET
| VV |  | "-7,37 až -7,07" 4,90*2,57*0,08 |  | 1.007 | [12 empty] | VV | 2 | 2 | True | 0 | ROZPOCET
| VV |  | "-5,51 až -5,21" 2,50*2,30*0,08 |  | 0.46 | [12 empty] | VV | 2 | 2 | True | 0 | ROZPOCET
| VV |  | "-5,46 až -5,16" 1,40*1,60*0,08+1,60*1,60*0,08 |  | 0.384 | [12 empty] | VV | 2 | 2 | True | 0 | ROZPOCET
| VV |  | "-4,70 až -4,35" 1,90*2,40*0,08+1,98*2,00*0,08 |  | 0.682 | [12 empty] | VV | 2 | 2 | True | 0 | ROZPOCET
| VV |  | "-4,71 až -4,41" (14,35*6,85+17,40*7,80+27,10*1,65+35,90*2,50+128,80-1,40*1,60-2,57*4,885-13,75*1,80+7,0*3,20+2,70*4,45+2,70*4,20)*0,08 |  | 40.279 | [12 empty] | VV | 2 | 2 | True | 0 | ROZPOCET
| VV |  | "-5,11 až -4,41" (6,85+3,05+5,80+9,70+1,65+7,385+3,75+0,40*2+4,5+4,285+3,20)*0,40*0,08 |  | 1.631 | [12 empty] | VV | 2 | 2 | True | 0 | ROZPOCET
| VV |  | "-4,81 až -4,41" 13,75*1,80*0,08 |  | 1.98 | [12 empty] | VV | 2 | 2 | True | 0 | ROZPOCET
| VV |  | Mezisoučet |  | 46.423 | [12 empty] | VV | 2 | 3 | True | 0 | ROZPOCET
| VV |  | "skladba střechy S6 - S6*0,05" 0,54 |  | 0.54 | [12 empty] | VV | 2 | 2 | True | 0 | ROZPOCET
| VV |  | Součet |  | 71.372 | [12 empty] | VV | 2 | 4 | True | 1 | ROZPOCET
211 | K | 631319011 | Příplatek k mazanině tl přes 50 do 80 mm za přehlazení povrchu | m3 | 71.372 |  | 0 |  |  | základní |  | 0 | 0 | 0 | 0 | 0 | 4 | K | 2 |  |  |  | ROZPOCET | 0 | 0 | 0 | 0 | 0 | 1 | 0 | 4 | 434
212 | K | 631311124 | Mazanina tl přes 80 do 120 mm z betonu prostého bez zvýšených nároků na prostředí tř. C 16/20 | m3 | 8.57 |  | 0 |  |  | základní |  | 0 | 2.301 | 19.7197 | 0 | 0 | 4 | K | 2 |  |  |  | ROZPOCET | 0 | 0 | 0 | 0 | 0 | 1 | 0 | 4 | 436
| VV |  | "P24*0,10" 0,85 |  | 0.85 | [12 empty] | VV | 2 | 2 | True | 0 | ROZPOCET
| VV |  | "P6*0,10" 2,57 |  | 2.57 | [12 empty] | VV | 2 | 2 | True | 0 | ROZPOCET
| VV |  | "S6*0,10" 1,08 |  | 1.08 | [12 empty] | VV | 2 | 2 | True | 0 | ROZPOCET
| VV |  | Mezisoučet |  | 4.5 | [12 empty] | VV | 2 | 3 | True | 0 | ROZPOCET
| VV |  | podkladní beton nad betonovou přizdívkou | [14 empty] | VV | 2 | 1 | True | 0 | ROZPOCET
| VV |  | 0,55*(3,50+18,10+38,50+13,90)*0,10 |  | 4.07 | [12 empty] | VV | 2 | 2 | True | 0 | ROZPOCET
| VV |  | Součet |  | 8.57 | [12 empty] | VV | 2 | 4 | True | 1 | ROZPOCET
213 | K | 631319204 | Příplatek k mazaninám za přidání ocelových vláken (drátkobeton) pro objemové vyztužení 30 kg/m3 | m3 | 2.57 |  | 0 |  |  | základní |  | 0 | 0.0303 | 0.077871 | 0 | 0 | 4 | K | 2 |  |  |  | ROZPOCET | 0 | 0 | 0 | 0 | 0 | 1 | 0 | 4 | 438
| VV |  | "P6*0,10" 2,57 |  | 2.57 | [12 empty] | VV | 2 | 2 | True | 0 | ROZPOCET
| VV |  | Součet |  | 2.57 | [12 empty] | VV | 2 | 4 | True | 1 | ROZPOCET
214 | K | 631341135 | Mazanina tl přes 120 do 240 mm z betonu lehkého keramického LC 25/28 | m3 | 49.124 |  | 0 |  |  | základní |  | 0 | 2.06 | 101.1954 | 0 | 0 | 4 | K | 2 |  |  |  | ROZPOCET | 0 | 0 | 0 | 0 | 0 | 1 | 0 | 4 | 440
| VV |  | tl. 300mm | [14 empty] | VV | 2 | 1 | True | 0 | ROZPOCET
| VV |  | (3,05*4,85+9,40*10,65+0,30*6,05+4,0*7,70-0,93*0,30-1,60*1,60)*0,30 |  | 43.404 | [12 empty] | VV | 2 | 2 | True | 0 | ROZPOCET
| VV |  | vyrovnávací klín rampy | [14 empty] | VV | 2 | 1 | True | 0 | ROZPOCET
| VV |  | 0,31/2*3,00*1,205 |  | 0.56 | [12 empty] | VV | 2 | 2 | True | 0 | ROZPOCET
| VV |  | "P15*0,30" 5,16 |  | 5.16 | [12 empty] | VV | 2 | 2 | True | 0 | ROZPOCET
| VV |  | Součet |  | 49.124 | [12 empty] | VV | 2 | 4 | True | 1 | ROZPOCET
215 | K | 631362021 | Výztuž mazanin svařovanými sítěmi Kari | t | 5.06 |  | 0 |  |  | základní |  | 0 | 1.0628 | 5.3776 | 0 | 0 | 4 | K | 2 |  |  |  | ROZPOCET | 0 | 0 | 0 | 0 | 0 | 1 | 0 | 4 | 442
| VV |  | podkladní beton pod základovou desku uvažována KARI siť 6/6/100 | [14 empty] | VV | 2 | 1 | True | 0 | ROZPOCET
| VV |  | "-5,11 až -4,41" ((6,45+3,05+5,80+9,70+1,65+4,0+3,75+4,05+4,30+3,60)*1,30+2,50*2,10) |  | 65.505 | [12 empty] | VV | 2 | 2 | True | 0 | ROZPOCET
| VV |  | "-5,11 až -4,71" (3,05*5,15+9,40*11,0+0,30*6,05+4,0*7,75-1,6*1,60) |  | 149.363 | [12 empty] | VV | 2 | 2 | True | 0 | ROZPOCET
| VV |  | Mezisoučet |  | 214.868 | [12 empty] | VV | 2 | 3 | True | 0 | ROZPOCET
| VV |  | "-7,37 až -7,07" 4,90*2,57 |  | 12.593 | [12 empty] | VV | 2 | 2 | True | 0 | ROZPOCET
| VV |  | "-5,51 až -5,21" 2,50*2,30 |  | 5.75 | [12 empty] | VV | 2 | 2 | True | 0 | ROZPOCET
| VV |  | "-5,46 až -5,16" 1,40*1,60+1,60*1,60 |  | 4.8 | [12 empty] | VV | 2 | 2 | True | 0 | ROZPOCET
| VV |  | "-4,70 až -4,35" 1,90*2,40+1,98*2,00 |  | 8.52 | [12 empty] | VV | 2 | 2 | True | 0 | ROZPOCET
| VV |  | "-4,71 až -4,41" (14,35*6,85+17,40*7,80+27,10*1,65+35,90*2,50+128,80-1,40*1,60-2,57*4,885-13,75*1,80+7,0*3,20+2,70*4,45+2,70*4,20) |  | 503.493 | [12 empty] | VV | 2 | 2 | True | 0 | ROZPOCET
| VV |  | "-5,11 až -4,41" (6,85+3,05+5,80+9,70+1,65+7,385+3,75+0,40*2+4,5+4,285+3,20)*0,60 |  | 30.582 | [12 empty] | VV | 2 | 2 | True | 0 | ROZPOCET
| VV |  | "-4,81 až -4,41" 13,75*1,80 |  | 24.75 | [12 empty] | VV | 2 | 2 | True | 0 | ROZPOCET
| VV |  | "P24" 8,5 |  | 8.5 | [12 empty] | VV | 2 | 2 | True | 0 | ROZPOCET
| VV |  | "S6*2" 21,6 |  | 21.6 | [12 empty] | VV | 2 | 2 | True | 0 | ROZPOCET
| VV |  | Mezisoučet |  | 620.588 | [12 empty] | VV | 2 | 3 | True | 0 | ROZPOCET
| VV |  | Součet |  | 835.456 | [12 empty] | VV | 2 | 4 | True | 0 | ROZPOCET
| VV |  | "prořez 20%" 620,588*1,20*4,44/1000 |  | 3.306 | [12 empty] | VV | 2 | 2 | True | 0 | ROZPOCET
| VV |  | "(P24+P19+P18+P17+P14+P9*2+P7+P3)*4,44/1000" 1,754 |  | 1.754 | [12 empty] | VV | 2 | 2 | True | 0 | ROZPOCET
| VV |  | Mezisoučet |  | 5.06 | [12 empty] | VV | 2 | 3 | True | 0 | ROZPOCET
| VV |  | Součet |  | 5.06 | [12 empty] | VV | 2 | 4 | True | 1 | ROZPOCET
216 | K | 632450134 | Vyrovnávací cementový potěr tl přes 40 do 50 mm ze suchých směsí provedený v ploše | m2 | 1798.811 |  | 0 |  |  | základní |  | 0 | 0.105 | 188.8752 | 0 | 0 | 4 | K | 2 |  |  |  | ROZPOCET | 0 | 0 | 0 | 0 | 0 | 1 | 0 | 4 | 444
| VV |  | "P1+P2+P3+P4+P5+P7+P9+P11+P12+P13+P14+P15+P16+P17+P18+P19+P20+P21+P24" 1798,811 |  | 1798.811 | [12 empty] | VV | 2 | 2 | True | 0 | ROZPOCET
| VV |  | Součet |  | 1798.811 | [12 empty] | VV | 2 | 4 | True | 1 | ROZPOCET
217 | K | 632451023 | Vyrovnávací potěr tl přes 30 do 40 mm z MC 15 provedený v pásu | m2 | 25.7 |  | 0 |  |  | základní |  | 0 | 0.09868 | 2.5361 | 0 | 0 | 4 | K | 2 |  |  |  | ROZPOCET | 0 | 0 | 0 | 0 | 0 | 1 | 0 | 4 | 448
| VV |  | "P6" 25,7 |  | 25.7 | [12 empty] | VV | 2 | 2 | True | 0 | ROZPOCET
| VV |  | Součet |  | 25.7 | [12 empty] | VV | 2 | 4 | True | 1 | ROZPOCET
218 | K | R63245013 | Příplatek k cementovému potěru ZKD 10mm tloušťky | m2 | 1340.715 |  | 0 |  |  | základní |  | 0 | 0 | 0 | 0 | 0 | 4 | K | 2 |  |  |  | ROZPOCET | 0 | 0 | 0 | 0 | 0 | 1 | 0 | 4 | 450
| VV |  | "P3+P4+P5*1,7+P7*2,5+P9*2,5+P11*2,0+P12+P14+P17*2,2+P18*1,7+P21*1,5+P24*2,0" 1340,715 |  | 1340.715 | [12 empty] | VV | 2 | 2 | True | 0 | ROZPOCET
| VV |  | Součet |  | 1340.715 | [12 empty] | VV | 2 | 4 | True | 1 | ROZPOCET
219 | K | 632451024 | Vyrovnávací potěr tl přes 40 do 50 mm z MC 15 provedený v pásu | m2 | 835.862 |  | 0 |  |  | základní |  | 0 | 0.1231 | 102.8946 | 0 | 0 | 4 | K | 2 |  |  |  | ROZPOCET | 0 | 0 | 0 | 0 | 0 | 1 | 0 | 4 | 452
| VV |  | "ZD" 795,162 |  | 795.162 | [12 empty] | VV | 2 | 2 | True | 0 | ROZPOCET
| VV |  | vyrovnávací potěr nad betonovou přizdívkou | [14 empty] | VV | 2 | 1 | True | 0 | ROZPOCET
| VV |  | 0,55*(3,50+18,10+38,50+13,90) |  | 40.7 | [12 empty] | VV | 2 | 2 | True | 0 | ROZPOCET
| VV |  | Součet |  | 835.862 | [12 empty] | VV | 2 | 4 | True | 1 | ROZPOCET
220 | K | 632481213 | Separační vrstva z PE fólie | m2 | 2672.872 |  | 0 |  |  | základní |  | 0 | 0.00013 | 0.34747 | 0 | 0 | 4 | K | 2 |  |  |  | ROZPOCET | 0 | 0 | 0 | 0 | 0 | 1 | 0 | 4 | 454
| VV |  | "P1+P2+P3+P4+P5+P7+P9+P11+P12+P13+P14+P15+P16+P17+P18+P19+P20+P21+P24" 1798,811 |  | 1798.811 | [12 empty] | VV | 2 | 2 | True | 0 | ROZPOCET
| VV |  | "ZD" 795,162 |  | 795.162 | [12 empty] | VV | 2 | 2 | True | 0 | ROZPOCET
| VV |  | šachty- svislé konstrukce | [14 empty] | VV | 2 | 1 | True | 0 | ROZPOCET
| VV |  | "-5,16 až -4,71" (1,60+1,60)*2*(5,16-4,71) |  | 2.88 | [12 empty] | VV | 2 | 2 | True | 0 | ROZPOCET
| VV |  | "-5,21 až -4,41" (2,50+2,30)*2*(5,21-4,41) |  | 7.68 | [12 empty] | VV | 2 | 2 | True | 0 | ROZPOCET
| VV |  | "-5,16 až -4,41" (1,60+1,40)*2*(5,16-4,41) |  | 4.5 | [12 empty] | VV | 2 | 2 | True | 0 | ROZPOCET
| VV |  | "-7,07 až -4,41" (4,885+2,57)*2*(7,07-4,41) |  | 39.661 | [12 empty] | VV | 2 | 2 | True | 0 | ROZPOCET
| VV |  | "-4,35 až -3,703" (1,98*2+2,00)*(4,35-3,703) |  | 3.856 | [12 empty] | VV | 2 | 2 | True | 0 | ROZPOCET
| VV |  | "-4,35 až -3,60" (2,40+1,90*2)*(4,35-3,60) |  | 4.65 | [12 empty] | VV | 2 | 2 | True | 0 | ROZPOCET
| VV |  | "-6,13 až -4,345" (2,50+0,90)*2*(6,13-4,345) |  | 12.138 | [12 empty] | VV | 2 | 2 | True | 0 | ROZPOCET
| VV |  | "-4,76 až -3,83" (1,00+0,90)*2*(4,76-3,83) |  | 3.534 | [12 empty] | VV | 2 | 2 | True | 0 | ROZPOCET
| VV |  | Součet |  | 2672.872 | [12 empty] | VV | 2 | 4 | True | 1 | ROZPOCET
221 | K | 633811111 | Broušení nerovností betonových podlah do 2 mm - stržení šlemu | m2 | 1149.177 |  | 0 |  |  | základní |  | 0 | 0 | 0 | 0 | 0 | 4 | K | 2 |  |  |  | ROZPOCET | 0 | 0 | 0 | 0 | 0 | 1 | 0 | 4 | 456
| VV |  | "P1+P3+P4+P7+P9+P11+P14+P17+P18+P21" 1149,177 |  | 1149.177 | [12 empty] | VV | 2 | 2 | True | 0 | ROZPOCET
| VV |  | Součet |  | 1149.177 | [12 empty] | VV | 2 | 4 | True | 1 | ROZPOCET
222 | K | 634112126 | Obvodová dilatace podlahovým páskem z pěnového PE s fólií mezi stěnou a mazaninou nebo potěrem v 100 mm | m | 1001.85 |  | 0 |  |  | základní |  | 0 | 2e-05 | 0.020037 | 0 | 0 | 4 | K | 2 |  |  |  | ROZPOCET | 0 | 0 | 0 | 0 | 0 | 1 | 0 | 4 | 458
| VV |  | 1.PP | [14 empty] | VV | 2 | 1 | True | 0 | ROZPOCET
| VV |  | "018" 1,90*2+2,20 |  | 6 | [12 empty] | VV | 2 | 2 | True | 0 | ROZPOCET
| VV |  | "051" (10,23+9,40+0,20*2)*2 |  | 40.06 | [12 empty] | VV | 2 | 2 | True | 0 | ROZPOCET
| VV |  | "053" (2,55+0,375+8,75+1,20*2+7,25+0,265+4,0) |  | 25.59 | [12 empty] | VV | 2 | 2 | True | 0 | ROZPOCET
| VV |  | "054" (2,529+0,35+3,375+0,425)*2 |  | 13.358 | [12 empty] | VV | 2 | 2 | True | 0 | ROZPOCET
| VV |  | "055" (3,375+3,52)*2 |  | 13.79 | [12 empty] | VV | 2 | 2 | True | 0 | ROZPOCET
| VV |  | "056,057" (2,30+2,0+1,60+2,0*3)*2 |  | 23.8 | [12 empty] | VV | 2 | 2 | True | 0 | ROZPOCET
| VV |  | "058" (5,0+2,25)*2 |  | 14.5 | [12 empty] | VV | 2 | 2 | True | 0 | ROZPOCET
| VV |  | "059" (1,67+1,60)*2 |  | 6.54 | [12 empty] | VV | 2 | 2 | True | 0 | ROZPOCET
| VV |  | "060" (1,05*2+1,60*2)*2 |  | 10.6 | [12 empty] | VV | 2 | 2 | True | 0 | ROZPOCET
| VV |  | "061, 066" (0,50+0,85+4,10+5,50+6,00+5,20+1,10+0,28) |  | 23.53 | [12 empty] | VV | 2 | 2 | True | 0 | ROZPOCET
| VV |  | "062" (1,40+4,50+4,15+3,37) |  | 13.42 | [12 empty] | VV | 2 | 2 | True | 0 | ROZPOCET
| VV |  | "063" 5,50+3,0+3,30+2,10 |  | 13.9 | [12 empty] | VV | 2 | 2 | True | 0 | ROZPOCET
| VV |  | "065" (5,50+2,10+3,615+1,95+2,415+0,45) |  | 16.03 | [12 empty] | VV | 2 | 2 | True | 0 | ROZPOCET
| VV |  | "067" (4,285+3,475+3,80+2,10) |  | 13.66 | [12 empty] | VV | 2 | 2 | True | 0 | ROZPOCET
| VV |  | "068" (4,27+3,956)*2 |  | 16.452 | [12 empty] | VV | 2 | 2 | True | 0 | ROZPOCET
| VV |  | "069" (3,881+2,485)*2 |  | 12.732 | [12 empty] | VV | 2 | 2 | True | 0 | ROZPOCET
| VV |  | "070" (2,545+3,956)*2 |  | 13.002 | [12 empty] | VV | 2 | 2 | True | 0 | ROZPOCET
| VV |  | "071,072" (13,70+10,65)*2 |  | 48.7 | [12 empty] | VV | 2 | 2 | True | 0 | ROZPOCET
| VV |  | "073" (2,185+3,0)*2 |  | 10.37 | [12 empty] | VV | 2 | 2 | True | 0 | ROZPOCET
| VV |  | "074" (2,41+3,00)*2 |  | 10.82 | [12 empty] | VV | 2 | 2 | True | 0 | ROZPOCET
| VV |  | "075" (2,825+5,47)*2 |  | 16.59 | [12 empty] | VV | 2 | 2 | True | 0 | ROZPOCET
| VV |  | "077" 0,60+5,00+10,80+(0,40+0,30)*2*5 |  | 23.4 | [12 empty] | VV | 2 | 2 | True | 0 | ROZPOCET
| VV |  | "076, 078" 28,30+15,90+16,70+13,15 |  | 74.05 | [12 empty] | VV | 2 | 2 | True | 0 | ROZPOCET
| VV |  | Mezisoučet |  | 460.894 | [12 empty] | VV | 2 | 3 | True | 0 | ROZPOCET
| VV |  | "151" (3,85+7,00+1,35+0,80)*2 |  | 26 | [12 empty] | VV | 2 | 2 | True | 0 | ROZPOCET
| VV |  | "182" (4,305+3,05)*2 |  | 14.71 | [12 empty] | VV | 2 | 2 | True | 0 | ROZPOCET
| VV |  | "183-185"(4,15+4,305)*2 |  | 16.91 | [12 empty] | VV | 2 | 2 | True | 0 | ROZPOCET
| VV |  | "155" (7,40+2,592+0,565+1,0)*2 |  | 23.114 | [12 empty] | VV | 2 | 2 | True | 0 | ROZPOCET
| VV |  | "157" (3,35+3,05)*2 |  | 12.8 | [12 empty] | VV | 2 | 2 | True | 0 | ROZPOCET
| VV |  | "158, 159" (1,995+2,00+2,95*2)*2 |  | 19.79 | [12 empty] | VV | 2 | 2 | True | 0 | ROZPOCET
| VV |  | "160" (2,95*3+1,87*2+1,887+1,131+2,70) |  | 18.308 | [12 empty] | VV | 2 | 2 | True | 0 | ROZPOCET
| VV |  | "162" (4,50+6,25)*2+(2,30+9,0)*2 |  | 44.1 | [12 empty] | VV | 2 | 2 | True | 0 | ROZPOCET
| VV |  | "163" (2,085+2,12)*2 |  | 8.41 | [12 empty] | VV | 2 | 2 | True | 0 | ROZPOCET
| VV |  | "164" (2,085+2,395)*2 |  | 8.96 | [12 empty] | VV | 2 | 2 | True | 0 | ROZPOCET
| VV |  | "165,167" (1,60*2+2,0+2,35)*2 |  | 15.1 | [12 empty] | VV | 2 | 2 | True | 0 | ROZPOCET
| VV |  | "166" (4,65+3,255+2,60+2,85+1,20) |  | 14.555 | [12 empty] | VV | 2 | 2 | True | 0 | ROZPOCET
| VV |  | "169" (3,936+1,37+3,50+2,30+2,20) |  | 13.306 | [12 empty] | VV | 2 | 2 | True | 0 | ROZPOCET
| VV |  | "170" 1,60+2,30+1,50+0,80+2,80+(1,60+1,20)*2 |  | 14.6 | [12 empty] | VV | 2 | 2 | True | 0 | ROZPOCET
| VV |  | "171" (2,821+2,25)*2 |  | 10.142 | [12 empty] | VV | 2 | 2 | True | 0 | ROZPOCET
| VV |  | "172" (1,886+0,80+1,65*2)*2 |  | 11.972 | [12 empty] | VV | 2 | 2 | True | 0 | ROZPOCET
| VV |  | "173" (1,415+4,50)*2 |  | 11.83 | [12 empty] | VV | 2 | 2 | True | 0 | ROZPOCET
| VV |  | "176" (1,58+1,30)*2 |  | 5.76 | [12 empty] | VV | 2 | 2 | True | 0 | ROZPOCET
| VV |  | "178" (1,74+3,60)*2 |  | 10.68 | [12 empty] | VV | 2 | 2 | True | 0 | ROZPOCET
| VV |  | "179" (3,45+2,15)*2 |  | 11.2 | [12 empty] | VV | 2 | 2 | True | 0 | ROZPOCET
| VV |  | "180" (3,585+2,05+2,23+7,11)*2 |  | 29.95 | [12 empty] | VV | 2 | 2 | True | 0 | ROZPOCET
| VV |  | Mezisoučet |  | 342.197 | [12 empty] | VV | 2 | 3 | True | 0 | ROZPOCET
| VV |  | "251-254" (10,20+3,55+2,0)*2 |  | 31.5 | [12 empty] | VV | 2 | 2 | True | 0 | ROZPOCET
| VV |  | "255" (3,92+1,93+1,95)*2 |  | 15.6 | [12 empty] | VV | 2 | 2 | True | 0 | ROZPOCET
| VV |  | "256" (2,95+5,45+0,50+2,988+1,70+7,45) |  | 21.038 | [12 empty] | VV | 2 | 2 | True | 0 | ROZPOCET
| VV |  | "257" (6,45+2,00*2+1,0*2)*2 |  | 24.9 | [12 empty] | VV | 2 | 2 | True | 0 | ROZPOCET
| VV |  | "258" (6,67+3,685+3,105+0,937+1,50+3,612+1,48+0,25+1,785+1,0) |  | 24.024 | [12 empty] | VV | 2 | 2 | True | 0 | ROZPOCET
| VV |  | "259" (3,00+0,90*2+1,60*2+0,90+4,80+5,507+1,60) |  | 20.807 | [12 empty] | VV | 2 | 2 | True | 0 | ROZPOCET
| VV |  | "261" (3,059+2,90+3,00+4,237+2,90)*3,13-(1,0+0,90)*2,10 |  | 46.39 | [12 empty] | VV | 2 | 2 | True | 0 | ROZPOCET
| VV |  | "262" 3,0+4,20+1,30+2,85+3,15 |  | 14.5 | [12 empty] | VV | 2 | 2 | True | 0 | ROZPOCET
| VV |  | Mezisoučet |  | 198.759 | [12 empty] | VV | 2 | 3 | True | 0 | ROZPOCET
| VV |  | "351 - 354" 10,2+3,55+2,00)*2 | [14 empty] | VV | 2 | 1 | True | 0 | ROZPOCET
| VV |  | Mezisoučet |  | 0 | [12 empty] | VV | 2 | 3 | True | 0 | ROZPOCET
| VV |  | Součet |  | 1001.85 | [12 empty] | VV | 2 | 4 | True | 1 | ROZPOCET
223 | K | 634112127 | Obvodová dilatace podlahovým páskem z pěnového PE s fólií mezi stěnou a mazaninou nebo potěrem v 120 mm | m | 137.891 |  | 0 |  |  | základní |  | 0 | 2e-05 | 0.0027578 | 0 | 0 | 4 | K | 2 |  |  |  | ROZPOCET | 0 | 0 | 0 | 0 | 0 | 1 | 0 | 4 | 460
| VV |  | "168" (28,20+16,20+3,20+2,50)*2 |  | 100.2 | [12 empty] | VV | 2 | 2 | True | 0 | ROZPOCET
| VV |  | "260" (2,75+3,55+2,965+9,14+5,236+14,05) |  | 37.691 | [12 empty] | VV | 2 | 2 | True | 0 | ROZPOCET
| VV |  | Součet |  | 137.891 | [12 empty] | VV | 2 | 4 | True | 1 | ROZPOCET
224 | K | 635111242 | Násyp pod podlahy z hrubého kameniva 16-32 se zhutněním | m3 | 12.095 |  | 0 |  |  | základní |  | 0 | 2.16 | 26.1252 | 0 | 0 | 4 | K | 2 |  |  |  | ROZPOCET | 0 | 0 | 0 | 0 | 0 | 1 | 0 | 4 | 462
| VV |  | vyrovnání a úprava násypu na sTávající klenby v tl. cca 50mm | [14 empty] | VV | 2 | 1 | True | 0 | ROZPOCET
| VV |  | "(P21+P20+P19)*0,05" 12,095 |  | 12.095 | [12 empty] | VV | 2 | 2 | True | 0 | ROZPOCET
| VV |  | Součet |  | 12.095 | [12 empty] | VV | 2 | 4 | True | 1 | ROZPOCET
225 | K | 636311122 | Kladení dlažby z betonových dlaždic 50x50 cm na sucho na terče z umělé hmoty do výšky přes 50 do 70 mm | m2 | 10.8 |  | 0 |  |  | základní |  | 0 | 0.002 | 0.0216 | 0 | 0 | 4 | K | 2 |  |  |  | ROZPOCET | 0 | 0 | 0 | 0 | 0 | 1 | 0 | 4 | 464
| VV |  | "skladba terasy VZT" 10,80 |  | 10.8 | [12 empty] | VV | 2 | 2 | True | 0 | ROZPOCET
| VV |  | Součet |  | 10.8 | [12 empty] | VV | 2 | 4 | True | 1 | ROZPOCET
226 | M | 59245601 | dlažba desková betonová 500x500x50mm HBB | m2 | 11.34 |  | 0 |  |  | základní |  | 0 | 0.108 | 1.2247 | 0 | 0 | 8 | M | 2 |  |  |  | ROZPOCET | 0 | 0 | 0 | 0 | 0 | 1 | 0 | 4 | 466
227 | K | 642944121 | Osazování ocelových zárubní dodatečné pl do 2,5 m2 | kus | 44 |  | 0 |  |  | základní |  | 0 | 0.04684 | 2.061 | 0 | 0 | 4 | K | 2 |  |  |  | ROZPOCET | 0 | 0 | 0 | 0 | 0 | 1 | 0 | 4 | 468
228 | M | 553311410 | zárubeň ocelová pro běžné zdění H 145 700 L/P, výška otvoru 2100, specifikace dle PD | kus | 21 |  | 0 |  |  | základní |  | 0 | 0 | 0 | 0 | 0 | 8 | M | 2 |  |  |  | ROZPOCET | 0 | 0 | 0 | 0 | 0 | 1 | 0 | 4 | 470
| VV |  | "D1" 21 |  | 21 | [12 empty] | VV | 2 | 2 | True | 0 | ROZPOCET
| VV |  | Součet |  | 21 | [12 empty] | VV | 2 | 4 | True | 1 | ROZPOCET
229 | M | 553311430 | zárubeň ocelová pro běžné zdění H 145 800 L/P, výška otvoru 2100, specifikace dle PD | kus | 4 |  | 0 |  |  | základní |  | 0 | 0 | 0 | 0 | 0 | 8 | M | 2 |  |  |  | ROZPOCET | 0 | 0 | 0 | 0 | 0 | 1 | 0 | 4 | 472
| VV |  | "D3" 1 |  | 1 | [12 empty] | VV | 2 | 2 | True | 0 | ROZPOCET
| VV |  | "D4" 3 |  | 3 | [12 empty] | VV | 2 | 2 | True | 0 | ROZPOCET
| VV |  | Součet |  | 4 | [12 empty] | VV | 2 | 4 | True | 1 | ROZPOCET
230 | M | 553311450 | zárubeň ocelová pro běžné zdění H 145 900 L/P, výška otvoru 2100, specifikace dle PD | kus | 1 |  | 0 |  |  | základní |  | 0 | 0 | 0 | 0 | 0 | 8 | M | 2 |  |  |  | ROZPOCET | 0 | 0 | 0 | 0 | 0 | 1 | 0 | 4 | 474
| VV |  | "D8" 1 |  | 1 | [12 empty] | VV | 2 | 2 | True | 0 | ROZPOCET
| VV |  | Součet |  | 1 | [12 empty] | VV | 2 | 4 | True | 1 | ROZPOCET
231 | M | 553311460 | zárubeň ocelová pro běžné zdění H 145 1000L/P, výška otvoru 2100, specifikace dle PD | kus | 1 |  | 0 |  |  | základní |  | 0 | 0 | 0 | 0 | 0 | 8 | M | 2 |  |  |  | ROZPOCET | 0 | 0 | 0 | 0 | 0 | 1 | 0 | 4 | 476
| VV |  | "D13" 1 |  | 1 | [12 empty] | VV | 2 | 2 | True | 0 | ROZPOCET
| VV |  | Součet |  | 1 | [12 empty] | VV | 2 | 4 | True | 1 | ROZPOCET
232 | M | 553311769 | zárubeň ocelová pro běžné zdění H 190 800 L/P, výška otvoru 2140, specifikace dle PD | kus | 3 |  | 0 |  |  | základní |  | 0 | 0 | 0 | 0 | 0 | 8 | M | 2 |  |  |  | ROZPOCET | 0 | 0 | 0 | 0 | 0 | 1 | 0 | 4 | 478
| VV |  | "D5" 1 |  | 1 | [12 empty] | VV | 2 | 2 | True | 0 | ROZPOCET
| VV |  | "D5a" 1 |  | 1 | [12 empty] | VV | 2 | 2 | True | 0 | ROZPOCET
| VV |  | "D6" 1 |  | 1 | [12 empty] | VV | 2 | 2 | True | 0 | ROZPOCET
| VV |  | Součet |  | 3 | [12 empty] | VV | 2 | 4 | True | 1 | ROZPOCET
233 | M | 553311750 | zárubeň ocelová pro běžné zdění H 265 700 L/P, výška otvoru 2100, specifikace dle PD | kus | 2 |  | 0 |  |  | základní |  | 0 | 0 | 0 | 0 | 0 | 8 | M | 2 |  |  |  | ROZPOCET | 0 | 0 | 0 | 0 | 0 | 1 | 0 | 4 | 480
| VV |  | "D2" 2 |  | 2 | [12 empty] | VV | 2 | 2 | True | 0 | ROZPOCET
| VV |  | Součet |  | 2 | [12 empty] | VV | 2 | 4 | True | 1 | ROZPOCET
234 | M | 553311751 | zárubeň ocelová pro běžné zdění H 265 900 L/P, výška otvoru 2100, specifikace dle PD | kus | 1 |  | 0 |  |  | základní |  | 0 | 0 | 0 | 0 | 0 | 8 | M | 2 |  |  |  | ROZPOCET | 0 | 0 | 0 | 0 | 0 | 1 | 0 | 4 | -1760939730
| VV |  | "D11" 1 |  | 1 | [12 empty] | VV | 2 | 2 | True | 0 | ROZPOCET
| VV |  | Součet |  | 1 | [12 empty] | VV | 2 | 4 | True | 1 | ROZPOCET
235 | M | 553311752 | zárubeň ocelová pro běžné zdění H 265 900 L/P, výška otvoru 2000, specifikace dle PD | kus | 1 |  | 0 |  |  | základní |  | 0 | 0 | 0 | 0 | 0 | 8 | M | 2 |  |  |  | ROZPOCET | 0 | 0 | 0 | 0 | 0 | 1 | 0 | 4 | 1513248562
| VV |  | "D12" 1 |  | 1 | [12 empty] | VV | 2 | 2 | True | 0 | ROZPOCET
| VV |  | Součet |  | 1 | [12 empty] | VV | 2 | 4 | True | 1 | ROZPOCET
236 | M | 553311753 | zárubeň ocelová pro běžné zdění H 265 1000 L/P, výška otvoru 2000, specifikace dle PD | kus | 1 |  | 0 |  |  | základní |  | 0 | 0 | 0 | 0 | 0 | 8 | M | 2 |  |  |  | ROZPOCET | 0 | 0 | 0 | 0 | 0 | 1 | 0 | 4 | -849799637
| VV |  | "D14" 1 |  | 1 | [12 empty] | VV | 2 | 2 | True | 0 | ROZPOCET
| VV |  | Součet |  | 1 | [12 empty] | VV | 2 | 4 | True | 1 | ROZPOCET
237 | M | 553311770 | zárubeň ocelová pro běžné zdění H 310 800 L/P, výška otvoru 2100, specifikace dle PD | kus | 2 |  | 0 |  |  | základní |  | 0 | 0 | 0 | 0 | 0 | 8 | M | 2 |  |  |  | ROZPOCET | 0 | 0 | 0 | 0 | 0 | 1 | 0 | 4 | 482
| VV |  | "D2a" 1 |  | 1 | [12 empty] | VV | 2 | 2 | True | 0 | ROZPOCET
| VV |  | "D48" 1 |  | 1 | [12 empty] | VV | 2 | 2 | True | 0 | ROZPOCET
| VV |  | Součet |  | 2 | [12 empty] | VV | 2 | 4 | True | 1 | ROZPOCET
238 | M | 553311771 | zárubeň ocelová pro běžné zdění H 310 900 L/P, výška otvoru 2100, specifikace dle PD | kus | 1 |  | 0 |  |  | základní |  | 0 | 0 | 0 | 0 | 0 | 8 | M | 2 |  |  |  | ROZPOCET | 0 | 0 | 0 | 0 | 0 | 1 | 0 | 4 | 674128060
| VV |  | "D10" 1 |  | 1 | [12 empty] | VV | 2 | 2 | True | 0 | ROZPOCET
| VV |  | Součet |  | 1 | [12 empty] | VV | 2 | 4 | True | 1 | ROZPOCET
239 | M | 553311790 | zárubeň ocelová pro běžné zdění H 310 800 L/P, výška otvoru 2140, specifikace dle PD | kus | 1 |  | 0 |  |  | základní |  | 0 | 0 | 0 | 0 | 0 | 8 | M | 2 |  |  |  | ROZPOCET | 0 | 0 | 0 | 0 | 0 | 1 | 0 | 4 | 484
| VV |  | "D7" 1 |  | 1 | [12 empty] | VV | 2 | 2 | True | 0 | ROZPOCET
| VV |  | Součet |  | 1 | [12 empty] | VV | 2 | 4 | True | 1 | ROZPOCET
240 | M | 553314270 | zárubeň ocelová pro běžné zdění, posuvné dveře před zdí, H 145 900, výška otvoru 2000, specifikace dle PD | kus | 1 |  | 0 |  |  | základní |  | 0 | 0 | 0 | 0 | 0 | 8 | M | 2 |  |  |  | ROZPOCET | 0 | 0 | 0 | 0 | 0 | 1 | 0 | 4 | 486
| VV |  | "D9" 1 |  | 1 | [12 empty] | VV | 2 | 2 | True | 0 | ROZPOCET
| VV |  | Součet |  | 1 | [12 empty] | VV | 2 | 4 | True | 1 | ROZPOCET
241 | M | 553314275 | zárubeň ocelová pro běžné zdění, posuvné dveře před zdí, H 320 900, výška otvoru 2000, specifikace dle PD | kus | 1 |  | 0 |  |  | základní |  | 0 | 0 | 0 | 0 | 0 | 8 | M | 2 |  |  |  | ROZPOCET | 0 | 0 | 0 | 0 | 0 | 1 | 0 | 4 | 488
| VV |  | "D15" 1 |  | 1 | [12 empty] | VV | 2 | 2 | True | 0 | ROZPOCET
| VV |  | Součet |  | 1 | [12 empty] | VV | 2 | 4 | True | 1 | ROZPOCET
242 | M | 553314276 | zárubeň ocelová pro běžné zdění, posuvné dveře před zdí, H 320 1100, výška otvoru 2100, specifikace dle PD | kus | 1 |  | 0 |  |  | základní |  | 0 | 0 | 0 | 0 | 0 | 8 | M | 2 |  |  |  | ROZPOCET | 0 | 0 | 0 | 0 | 0 | 1 | 0 | 4 | 490
| VV |  | "D16" 1 |  | 1 | [12 empty] | VV | 2 | 2 | True | 0 | ROZPOCET
| VV |  | Součet |  | 1 | [12 empty] | VV | 2 | 4 | True | 1 | ROZPOCET
243 | M | 553313930 | zárubeň ocelová pro běžné zdění, rohová, 900, výška otvoru 2100, specifikace dle PD | kus | 1 |  | 0 |  |  | základní |  | 0 | 0 | 0 | 0 | 0 | 8 | M | 2 |  |  |  | ROZPOCET | 0 | 0 | 0 | 0 | 0 | 1 | 0 | 4 | 492
| VV |  | "D17" 1 |  | 1 | [12 empty] | VV | 2 | 2 | True | 0 | ROZPOCET
| VV |  | Součet |  | 1 | [12 empty] | VV | 2 | 4 | True | 1 | ROZPOCET
244 | M | 553313931 | zárubeň ocelová pro běžné zdění, rohová, 1800, výška otvoru 2100, specifikace dle PD | kus | 1 |  | 0 |  |  | základní |  | 0 | 0 | 0 | 0 | 0 | 8 | M | 2 |  |  |  | ROZPOCET | 0 | 0 | 0 | 0 | 0 | 1 | 0 | 4 | -1358444316
| VV |  | "D18" 1 |  | 1 | [12 empty] | VV | 2 | 2 | True | 0 | ROZPOCET
| VV |  | Součet |  | 1 | [12 empty] | VV | 2 | 4 | True | 1 | ROZPOCET
245 | K | 642944221 | Osazování ocelových zárubní dodatečné pl přes 2,5 m2 | kus | 2 |  | 0 |  |  | základní |  | 0 | 0.07146 | 0.14292 | 0 | 0 | 4 | K | 2 |  |  |  | ROZPOCET | 0 | 0 | 0 | 0 | 0 | 1 | 0 | 4 | 496
246 | M | 553311500 | zárubeň ocelová pro běžné zdění H 145 1450 dvoukřídlá, výška otvoru 2100, magnet, specifikace dle PD | kus | 1 |  | 0 |  |  | základní |  | 0 | 0 | 0 | 0 | 0 | 8 | M | 2 |  |  |  | ROZPOCET | 0 | 0 | 0 | 0 | 0 | 1 | 0 | 4 | 498
| VV |  | "D43" 1 |  | 1 | [12 empty] | VV | 2 | 2 | True | 0 | ROZPOCET
| VV |  | Součet |  | 1 | [12 empty] | VV | 2 | 4 | True | 1 | ROZPOCET
247 | M | 553311840 | zárubeň ocelová pro běžné zdění H 310 1450 dvoukřídlá, výška otvor 2100, magnet, specifikace dle PD | kus | 1 |  | 0 |  |  | základní |  | 0 | 0 | 0 | 0 | 0 | 8 | M | 2 |  |  |  | ROZPOCET | 0 | 0 | 0 | 0 | 0 | 1 | 0 | 4 | 502
| VV |  | "D19" 1 |  | 1 | [12 empty] | VV | 2 | 2 | True | 0 | ROZPOCET
| VV |  | Součet |  | 1 | [12 empty] | VV | 2 | 4 | True | 1 | ROZPOCET
248 | K | 642945111 | Osazování protipožárních nebo protiplynových zárubní dveří jednokřídlových do 2,5 m2 | kus | 2 |  | 0 |  |  | základní |  | 0 | 0.4417 | 0.8834 | 0 | 0 | 4 | K | 2 |  |  |  | ROZPOCET | 0 | 0 | 0 | 0 | 0 | 1 | 0 | 4 | 504
249 | M | 553311451 | zárubeň ocelová pro běžné zdění H 145 900 L/P, výška otvoru 2100, PO, specifikace dle PD | kus | 1 |  | 0 |  |  | základní |  | 0 | 0 | 0 | 0 | 0 | 8 | M | 2 |  |  |  | ROZPOCET | 0 | 0 | 0 | 0 | 0 | 1 | 0 | 4 | 506
| VV |  | "D25" 1 |  | 1 | [12 empty] | VV | 2 | 2 | True | 0 | ROZPOCET
| VV |  | Součet |  | 1 | [12 empty] | VV | 2 | 4 | True | 1 | ROZPOCET
250 | M | 55331560 | zárubeň jednokřídlá ocelová pro zdění s protipožární úpravou tl stěny 100mm rozměru 900/2100mm | kus | 1 |  | 0 |  |  | základní |  | 0 | 0.01272 | 0.01272 | 0 | 0 | 8 | M | 2 |  |  |  | ROZPOCET | 0 | 0 | 0 | 0 | 0 | 1 | 0 | 4 | 945462068
| VV |  | "D44" 1 |  | 1 | [12 empty] | VV | 2 | 2 | True | 0 | ROZPOCET
| VV |  | Součet |  | 1 | [12 empty] | VV | 2 | 4 | True | 1 | ROZPOCET
| D | 9 | Ostatní konstrukce a práce |  |  |  | 0 |  |  |  |  | 0 |  | 3.3173 |  | 747.7519 | 1 | D | 1 |  |  |  | ROZPOCET | [6 empty] | 0
251 | K | 939941112 | Zřízení těsnění pracovní spáry ocelovým plechem mezi dnem a stěnou | m | 213.25 |  | 0 |  |  | základní |  | 0 | 0.00885 | 1.8873 | 0 | 0 | 4 | K | 2 |  |  |  | ROZPOCET | 0 | 0 | 0 | 0 | 0 | 1 | 0 | 4 | 508
| VV |  | "lapol" (4,90+2,60)*2*2 |  | 30 | [12 empty] | VV | 2 | 2 | True | 0 | ROZPOCET
| VV |  | "šachta zpětné klapky" (1,40+1,60)*2*2 |  | 12 | [12 empty] | VV | 2 | 2 | True | 0 | ROZPOCET
| VV |  | "čerpací pojistná jímka" (1,60+1,60)*2 |  | 6.4 | [12 empty] | VV | 2 | 2 | True | 0 | ROZPOCET
| VV |  | "výtahová šachta" (2,30+2,50)*2*2 |  | 19.2 | [12 empty] | VV | 2 | 2 | True | 0 | ROZPOCET
| VV |  | "obvod přístavby" 2,85+16,80+16,05+12,80+8,70+13,40+9,10+2,70+6,50+2,50+9,30 |  | 100.7 | [12 empty] | VV | 2 | 2 | True | 0 | ROZPOCET
| VV |  | "vnitřní stěny" 7,20+11,10+9,10+1,95+3,05+4,60+7,95 |  | 44.95 | [12 empty] | VV | 2 | 2 | True | 0 | ROZPOCET
| VV |  | Součet |  | 213.25 | [12 empty] | VV | 2 | 4 | True | 1 | ROZPOCET
252 | K | 952901111 | Vyčištění budov bytové a občanské výstavby při výšce podlaží do 4 m | m2 | 2339.1 |  | 0 |  |  | základní |  | 0 | 4e-05 | 0.093564 | 0 | 0 | 4 | K | 2 |  |  |  | ROZPOCET | 0 | 0 | 0 | 0 | 0 | 1 | 0 | 4 | 303063945
| VV |  | "Užitná plocha" 1998,1 |  | 1998.1 | [12 empty] | VV | 2 | 2 | True | 0 | ROZPOCET
| VV |  | "Ostatní plocha" 341 |  | 341 | [12 empty] | VV | 2 | 2 | True | 0 | ROZPOCET
| VV |  | Součet |  | 2339.1 | [12 empty] | VV | 2 | 4 | True | 1 | ROZPOCET
253 | K | R9399411 | D+M injektážních hadiček pro dodatečné utěsnění paty dilatační spáry s ukončením v revizní krabici, specifikace dle PD | m | 53.526 |  | 0 |  |  | základní |  | 0 | 0 | 0 | 0 | 0 | 4 | K | 2 |  |  |  | ROZPOCET | 0 | 0 | 0 | 0 | 0 | 1 | 0 | 4 | 510
| VV |  | "napojení přístavby na stávající objekt" (0,50+2,44*2+10,20+8,75)*2 |  | 48.66 | [12 empty] | VV | 2 | 2 | True | 0 | ROZPOCET
| VV |  | Součet |  | 48.66 | [12 empty] | VV | 2 | 4 | True | 1 | ROZPOCET
| VV |  | 48,66*1,1 'Přepočtené koeficientem množství |  | 53.526 | [12 empty] | VV | 2 | 2 | False | 1 | ROZPOCET
254 | K | R9399412 | D+M peroforovaná hadička k odvodu vody jednostraně ukončena v revizní krabičce | m | 26.763 |  | 0 |  |  | základní |  | 0 | 0 | 0 | 0 | 0 | 4 | K | 2 |  |  |  | ROZPOCET | 0 | 0 | 0 | 0 | 0 | 1 | 0 | 4 | 512
| VV |  | "napojení přístavby na stávající objekt" 0,50+2,44*2+10,20+8,75 |  | 24.33 | [12 empty] | VV | 2 | 2 | True | 0 | ROZPOCET
| VV |  | Součet |  | 24.33 | [12 empty] | VV | 2 | 4 | True | 1 | ROZPOCET
| VV |  | 24,33*1,1 'Přepočtené koeficientem množství |  | 26.763 | [12 empty] | VV | 2 | 2 | False | 1 | ROZPOCET
255 | K | 941311112 | Montáž lešení řadového modulového lehkého zatížení do 200 kg/m2 š od 0,6 do 0,9 m v přes 10 do 25 m | m2 | 1223.183 |  | 0 |  |  | základní |  | 0 | 0 | 0 | 0 | 0 | 4 | K | 2 |  |  |  | ROZPOCET | 0 | 0 | 0 | 0 | 0 | 1 | 0 | 4 | 514
| VV |  | fasáda | [14 empty] | VV | 2 | 1 | True | 0 | ROZPOCET
| VV |  | 7,00*9,00 |  | 63 | [12 empty] | VV | 2 | 2 | True | 0 | ROZPOCET
| VV |  | (7,05+10,80)*11,80 |  | 210.63 | [12 empty] | VV | 2 | 2 | True | 0 | ROZPOCET
| VV |  | (3,20+17,55+40,0+14,0)*10,90 |  | 814.775 | [12 empty] | VV | 2 | 2 | True | 0 | ROZPOCET
| VV |  | Mezisoučet |  | 1088.405 | [12 empty] | VV | 2 | 3 | True | 0 | ROZPOCET
| VV |  | "opěrná stěna" (2,35+10,50)*2,75 |  | 35.338 | [12 empty] | VV | 2 | 2 | True | 0 | ROZPOCET
| VV |  | "štít" 99,44 |  | 99.44 | [12 empty] | VV | 2 | 2 | True | 0 | ROZPOCET
| VV |  | Součet |  | 1223.183 | [12 empty] | VV | 2 | 4 | True | 1 | ROZPOCET
256 | K | 941311211 | Příplatek k lešení řadovému modulovému lehkému š 0,9 m v přes 10 do 25 m za první a ZKD den použití | m2 | 115771.65 |  | 0 |  |  | základní |  | 0 | 0 | 0 | 0 | 0 | 4 | K | 2 |  |  |  | ROZPOCET | 0 | 0 | 0 | 0 | 0 | 1 | 0 | 4 | 516
| VV |  | "na fasádu uvažováno celkem 3,5 měsíce" | [14 empty] | VV | 2 | 1 | True | 0 | ROZPOCET
| VV |  | 3,5*30*1088,405 |  | 114282.525 | [12 empty] | VV | 2 | 2 | True | 0 | ROZPOCET
| VV |  | "na opěrnou stěnu uvažováno 14 dní" (2,35+10,50)*2,75*14 |  | 494.725 | [12 empty] | VV | 2 | 2 | True | 0 | ROZPOCET
| VV |  | "na štít uvažováno 10 dní - štít*10" 994,4 |  | 994.4 | [12 empty] | VV | 2 | 2 | True | 0 | ROZPOCET
| VV |  | Součet |  | 115771.65 | [12 empty] | VV | 2 | 4 | True | 1 | ROZPOCET
257 | K | 941311812 | Demontáž lešení řadového modulového lehkého zatížení do 200 kg/m2 š od 0,6 do 0,9 m v přes 10 do 25 m | m2 | 1223.183 |  | 0 |  |  | základní |  | 0 | 0 | 0 | 0 | 0 | 4 | K | 2 |  |  |  | ROZPOCET | 0 | 0 | 0 | 0 | 0 | 1 | 0 | 4 | 518
258 | K | 943121111 | Montáž lešení prostorového trubkového těžkého bez podlah zatížení tř. 4 do 300 kg/m2 v do 20 m | m3 | 3197.88 |  | 0 |  |  | základní |  | 0 | 0 | 0 | 0 | 0 | 4 | K | 2 |  |  |  | ROZPOCET | 0 | 0 | 0 | 0 | 0 | 1 | 0 | 4 | 520
| VV |  | pro podhledy v tělocvičně | [14 empty] | VV | 2 | 1 | True | 0 | ROZPOCET
| VV |  | 16,20*28,20*7,0 |  | 3197.88 | [12 empty] | VV | 2 | 2 | True | 0 | ROZPOCET
| VV |  | Součet |  | 3197.88 | [12 empty] | VV | 2 | 4 | True | 1 | ROZPOCET
259 | K | 943121211 | Příplatek k lešení prostorovému trubkovému těžkému bez podlah tř.4 v 20 m za první a ZKD den použití | m3 | 95936.4 |  | 0 |  |  | základní |  | 0 | 0 | 0 | 0 | 0 | 4 | K | 2 |  |  |  | ROZPOCET | 0 | 0 | 0 | 0 | 0 | 1 | 0 | 4 | 522
| VV |  | uvažováno celkem 1 měsíc | [14 empty] | VV | 2 | 1 | True | 0 | ROZPOCET
| VV |  | 30*3197,88 |  | 95936.4 | [12 empty] | VV | 2 | 2 | True | 0 | ROZPOCET
| VV |  | Součet |  | 95936.4 | [12 empty] | VV | 2 | 4 | True | 1 | ROZPOCET
260 | K | 943121811 | Demontáž lešení prostorového trubkového těžkého bez podlah zatížení tř. 4 do 300 kg/m2 v přes 10 do 20 m | m3 | 3197.88 |  | 0 |  |  | základní |  | 0 | 0 | 0 | 0 | 0 | 4 | K | 2 |  |  |  | ROZPOCET | 0 | 0 | 0 | 0 | 0 | 1 | 0 | 4 | 524
261 | K | 944511111 | Montáž ochranné sítě z textilie z umělých vláken | m2 | 1187.845 |  | 0 |  |  | základní |  | 0 | 0 | 0 | 0 | 0 | 4 | K | 2 |  |  |  | ROZPOCET | 0 | 0 | 0 | 0 | 0 | 1 | 0 | 4 | 526
| VV |  | fasáda | [14 empty] | VV | 2 | 1 | True | 0 | ROZPOCET
| VV |  | 7,00*9,00 |  | 63 | [12 empty] | VV | 2 | 2 | True | 0 | ROZPOCET
| VV |  | (7,05+10,80)*11,80 |  | 210.63 | [12 empty] | VV | 2 | 2 | True | 0 | ROZPOCET
| VV |  | (3,20+17,55+40,0+14,0)*10,90 |  | 814.775 | [12 empty] | VV | 2 | 2 | True | 0 | ROZPOCET
| VV |  | "štít" 99,44 |  | 99.44 | [12 empty] | VV | 2 | 2 | True | 0 | ROZPOCET
| VV |  | Součet |  | 1187.845 | [12 empty] | VV | 2 | 4 | True | 1 | ROZPOCET
262 | K | 944511211 | Příplatek k ochranné síti za první a ZKD den použití | m2 | 115276.925 |  | 0 |  |  | základní |  | 0 | 0 | 0 | 0 | 0 | 4 | K | 2 |  |  |  | ROZPOCET | 0 | 0 | 0 | 0 | 0 | 1 | 0 | 4 | 528
| VV |  | "uvažováno celkem 3,5 měsíce" | [14 empty] | VV | 2 | 1 | True | 0 | ROZPOCET
| VV |  | 3,5*30*1088,405 |  | 114282.525 | [12 empty] | VV | 2 | 2 | True | 0 | ROZPOCET
| VV |  | "na štít uvažováno 10 dní - štít*10" 994,4 |  | 994.4 | [12 empty] | VV | 2 | 2 | True | 0 | ROZPOCET
| VV |  | Součet |  | 115276.925 | [12 empty] | VV | 2 | 4 | True | 1 | ROZPOCET
263 | K | 944511811 | Demontáž ochranné sítě z textilie z umělých vláken | m2 | 1187.845 |  | 0 |  |  | základní |  | 0 | 0 | 0 | 0 | 0 | 4 | K | 2 |  |  |  | ROZPOCET | 0 | 0 | 0 | 0 | 0 | 1 | 0 | 4 | 530
264 | K | 949101111 | Lešení pomocné pro objekty pozemních staveb s lešeňovou podlahou v do 1,9 m zatížení do 150 kg/m2 | m2 | 622.33 |  | 0 |  |  | základní |  | 0 | 0.00013 | 0.080903 | 0 | 0 | 4 | K | 2 |  |  |  | ROZPOCET | 0 | 0 | 0 | 0 | 0 | 1 | 0 | 4 | 532
| VV |  | pro stropy - podhledy | [14 empty] | VV | 2 | 1 | True | 0 | ROZPOCET
| VV |  | "057" 6,90 |  | 6.9 | [12 empty] | VV | 2 | 2 | True | 0 | ROZPOCET
| VV |  | "059-060" 2,40+3,40 |  | 5.8 | [12 empty] | VV | 2 | 2 | True | 0 | ROZPOCET
| VV |  | "183-185" 8,60+4,30+4,30 |  | 17.2 | [12 empty] | VV | 2 | 2 | True | 0 | ROZPOCET
| VV |  | "076" 12,65*2,20 |  | 27.83 | [12 empty] | VV | 2 | 2 | True | 0 | ROZPOCET
| VV |  | "077- 078" 258,0 |  | 258 | [12 empty] | VV | 2 | 2 | True | 0 | ROZPOCET
| VV |  | "179" 7,20 |  | 7.2 | [12 empty] | VV | 2 | 2 | True | 0 | ROZPOCET
| VV |  | "180" 49,90 |  | 49.9 | [12 empty] | VV | 2 | 2 | True | 0 | ROZPOCET
| VV |  | Mezisoučet |  | 372.83 | [12 empty] | VV | 2 | 3 | True | 0 | ROZPOCET
| VV |  | pro opravy stropů nad 3,5m | [14 empty] | VV | 2 | 1 | True | 0 | ROZPOCET
| VV |  | "053" 13,60 |  | 13.6 | [12 empty] | VV | 2 | 2 | True | 0 | ROZPOCET
| VV |  | "054"8,20 |  | 8.2 | [12 empty] | VV | 2 | 2 | True | 0 | ROZPOCET
| VV |  | "055" 9,00 |  | 9 | [12 empty] | VV | 2 | 2 | True | 0 | ROZPOCET
| VV |  | "151 - 153" 18,9+36,9+8,30 |  | 64.1 | [12 empty] | VV | 2 | 2 | True | 0 | ROZPOCET
| VV |  | "155, 157" 19,90+7,70 |  | 27.6 | [12 empty] | VV | 2 | 2 | True | 0 | ROZPOCET
| VV |  | "181-182" 53,70+13,50 |  | 67.2 | [12 empty] | VV | 2 | 2 | True | 0 | ROZPOCET
| VV |  | "251-254" 6,20+6,70+7,20+9,80 |  | 29.9 | [12 empty] | VV | 2 | 2 | True | 0 | ROZPOCET
| VV |  | "351-354" 6,20+6,70+7,20+9,80 |  | 29.9 | [12 empty] | VV | 2 | 2 | True | 0 | ROZPOCET
| VV |  | Mezisoučet |  | 249.5 | [12 empty] | VV | 2 | 3 | True | 0 | ROZPOCET
| VV |  | Součet |  | 622.33 | [12 empty] | VV | 2 | 4 | True | 1 | ROZPOCET
265 | K | 949211111 | Montáž lešeňové podlahy s příčníky pro trubková lešení v do 10 m | m2 | 456.84 |  | 0 |  |  | základní |  | 0 | 0 | 0 | 0 | 0 | 4 | K | 2 |  |  |  | ROZPOCET | 0 | 0 | 0 | 0 | 0 | 1 | 0 | 4 | 534
| VV |  | pro podhledy v tělocvičně | [14 empty] | VV | 2 | 1 | True | 0 | ROZPOCET
| VV |  | 16,20*28,20 |  | 456.84 | [12 empty] | VV | 2 | 2 | True | 0 | ROZPOCET
| VV |  | Součet |  | 456.84 | [12 empty] | VV | 2 | 4 | True | 1 | ROZPOCET
266 | K | 949211211 | Příplatek k lešeňové podlaze s příčníky pro trubková lešení za první a ZKD den použití | m2 | 13705.2 |  | 0 |  |  | základní |  | 0 | 0 | 0 | 0 | 0 | 4 | K | 2 |  |  |  | ROZPOCET | 0 | 0 | 0 | 0 | 0 | 1 | 0 | 4 | 536
| VV |  | uvažováno celkem 1 měsíc | [14 empty] | VV | 2 | 1 | True | 0 | ROZPOCET
| VV |  | 30*456,84 |  | 13705.2 | [12 empty] | VV | 2 | 2 | True | 0 | ROZPOCET
| VV |  | Součet |  | 13705.2 | [12 empty] | VV | 2 | 4 | True | 1 | ROZPOCET
267 | K | 949211811 | Demontáž lešeňové podlahy s příčníky pro trubková lešení v do 10 m | m2 | 456.84 |  | 0 |  |  | základní |  | 0 | 0 | 0 | 0 | 0 | 4 | K | 2 |  |  |  | ROZPOCET | 0 | 0 | 0 | 0 | 0 | 1 | 0 | 4 | 538
268 | K | 953241214 | Osazení smykových dilatačních trnů D 30 mm pro nižší zatížení nerez nebo pozink s pouzdrem | kus | 8 |  | 0 |  |  | základní |  | 0 | 0 | 0 | 0 | 0 | 4 | K | 2 |  |  |  | ROZPOCET | 0 | 0 | 0 | 0 | 0 | 1 | 0 | 4 | 540
| VV |  | 8 |  | 8 | [12 empty] | VV | 2 | 2 | True | 0 | ROZPOCET
| VV |  | Součet |  | 8 | [12 empty] | VV | 2 | 4 | True | 1 | ROZPOCET
269 | M | 548793730 | trn dilatační nerez+PH | kus | 8 |  | 0 |  |  | základní |  | 0 | 0 | 0 | 0 | 0 | 8 | M | 2 |  |  |  | ROZPOCET | 0 | 0 | 0 | 0 | 0 | 1 | 0 | 4 | 542
270 | K | 953511113 | Nosný tepelně-izolační prvek pro volně vyložené balkónové desky 10xD8 prutů | kus | 3.72 |  | 0 |  |  | základní |  | 0 | 0.0105 | 0.03906 | 0 | 0 | 4 | K | 2 |  |  |  | ROZPOCET | 0 | 0 | 0 | 0 | 0 | 1 | 0 | 4 | 544
| VV |  | "1.NP" 3,72 |  | 3.72 | [12 empty] | VV | 2 | 2 | True | 0 | ROZPOCET
| VV |  | Součet |  | 3.72 | [12 empty] | VV | 2 | 4 | True | 1 | ROZPOCET
271 | K | 953611111 | Schodišťový nosný a zvukově-izolační prvek mezi podestou a stěnou s armokošem | kus | 2 |  | 0 |  |  | základní |  | 0 | 0.0165 | 0.033 | 0 | 0 | 4 | K | 2 |  |  |  | ROZPOCET | 0 | 0 | 0 | 0 | 0 | 1 | 0 | 4 | 546
| VV |  | "vedlejší schodiště" 2 |  | 2 | [12 empty] | VV | 2 | 2 | True | 0 | ROZPOCET
| VV |  | Součet |  | 2 | [12 empty] | VV | 2 | 4 | True | 1 | ROZPOCET
272 | K | 953611141 | Schodišťový nosný a zvukově-izolační prvek mezi prefabrikovaným ramenem a podestou | kus | 14 |  | 0 |  |  | základní |  | 0 | 0.0018 | 0.0252 | 0 | 0 | 4 | K | 2 |  |  |  | ROZPOCET | 0 | 0 | 0 | 0 | 0 | 1 | 0 | 4 | 548
| VV |  | "vedlejší schodiště" 5,0 |  | 5 | [12 empty] | VV | 2 | 2 | True | 0 | ROZPOCET
| VV |  | "hlavní schodiště" 9,0 |  | 9 | [12 empty] | VV | 2 | 2 | True | 0 | ROZPOCET
| VV |  | Součet |  | 14 | [12 empty] | VV | 2 | 4 | True | 1 | ROZPOCET
273 | K | 953611142 | Nosný a zvukově-izolační prvek mezi výtahovou šachtou a stropní deskou | m2 | 20.405 |  | 0 |  |  | základní |  | 0 | 0 | 0 | 0 | 0 | 4 | K | 2 |  |  |  | ROZPOCET | 0 | 0 | 0 | 0 | 0 | 1 | 0 | 4 | 1747475755
| VV |  | výtah 050 | [14 empty] | VV | 2 | 1 | True | 0 | ROZPOCET
| VV |  | "1.PP" 2,41*0,50 |  | 1.205 | [12 empty] | VV | 2 | 2 | True | 0 | ROZPOCET
| VV |  | výtah 052 | [14 empty] | VV | 2 | 1 | True | 0 | ROZPOCET
| VV |  | "1.PP" (2,20+2,00)*0,50 |  | 2.1 | [12 empty] | VV | 2 | 2 | True | 0 | ROZPOCET
| VV |  | "1.NP" (2,20+2,00)*0,50 |  | 2.1 | [12 empty] | VV | 2 | 2 | True | 0 | ROZPOCET
| VV |  | "2.NP" (2,20+2,00)*0,50 |  | 2.1 | [12 empty] | VV | 2 | 2 | True | 0 | ROZPOCET
| VV |  | "3.NP" (2,20+2,00)*0,50 |  | 2.1 | [12 empty] | VV | 2 | 2 | True | 0 | ROZPOCET
| VV |  | "terasa pro VZT - S6" 10,8 |  | 10.8 | [12 empty] | VV | 2 | 2 | True | 0 | ROZPOCET
| VV |  | Součet |  | 20.405 | [12 empty] | VV | 2 | 4 | True | 1 | ROZPOCET
274 | K | 953611151 | Schodišťový nosný a zvukově-izolační prvek podepření ramene na základové desce | kus | 2 |  | 0 |  |  | základní |  | 0 | 0.0008 | 0.0016 | 0 | 0 | 4 | K | 2 |  |  |  | ROZPOCET | 0 | 0 | 0 | 0 | 0 | 1 | 0 | 4 | 552
| VV |  | "vedlejší schodiště" 1 |  | 1 | [12 empty] | VV | 2 | 2 | True | 0 | ROZPOCET
| VV |  | "hlavní schodiště" 1 |  | 1 | [12 empty] | VV | 2 | 2 | True | 0 | ROZPOCET
| VV |  | Součet |  | 2 | [12 empty] | VV | 2 | 4 | True | 1 | ROZPOCET
275 | K | 953611211 | Schodišťový zvukově-izolační prvek dilatační spárová deska mezi schody a stěnou | kus | 30 |  | 0 |  |  | základní |  | 0 | 0.00015 | 0.0045 | 0 | 0 | 4 | K | 2 |  |  |  | ROZPOCET | 0 | 0 | 0 | 0 | 0 | 1 | 0 | 4 | 554
| VV |  | "vedlejší schodiště" 10 |  | 10 | [12 empty] | VV | 2 | 2 | True | 0 | ROZPOCET
| VV |  | "hlavní schodiště" 20 |  | 20 | [12 empty] | VV | 2 | 2 | True | 0 | ROZPOCET
| VV |  | Součet |  | 30 | [12 empty] | VV | 2 | 4 | True | 1 | ROZPOCET
276 | K | 953961214 | Kotvy chemickou patronou M 16 hl 125 mm do betonu, ŽB nebo kamene s vyvrtáním otvoru | kus | 20 |  | 0 |  |  | základní |  | 0 | 4e-05 | 0.0008 | 0 | 0 | 4 | K | 2 |  |  |  | ROZPOCET | 0 | 0 | 0 | 0 | 0 | 1 | 0 | 4 | 556
| VV |  | kotvení ocelových prvků | [14 empty] | VV | 2 | 1 | True | 0 | ROZPOCET
| VV |  | "1.PP" 7+5+8 |  | 20 | [12 empty] | VV | 2 | 2 | True | 0 | ROZPOCET
| VV |  | Součet |  | 20 | [12 empty] | VV | 2 | 4 | True | 1 | ROZPOCET
277 | K | 962031133 | Bourání příček z cihel pálených na MVC tl do 150 mm | m2 | 456.226 |  | 0 |  |  | základní |  | 0 | 0 | 0 | 0.261 | 119.075 | 4 | K | 2 |  |  |  | ROZPOCET | 0 | 0 | 0 | 0 | 0 | 1 | 0 | 4 | 558
| VV |  | "1.PP stávající objekt" (3,35*2+2,30)*(3,18+2,74)/2+2,05*(2,0+2,43)/2 |  | 31.181 | [12 empty] | VV | 2 | 2 | True | 0 | ROZPOCET
| VV |  | "1.NP stávající objekt" (3,25+3,45+1,00+3,40+2,10+(1,85+2,00)*2)*(4,63+4,16)/2 |  | 91.856 | [12 empty] | VV | 2 | 2 | True | 0 | ROZPOCET
| VV |  | (3,55+1,65*3+3,45)*(4,63+4,16)/2+(2,055+3,685+2,63+1,20+1,00)*4,65 |  | 101.671 | [12 empty] | VV | 2 | 2 | True | 0 | ROZPOCET
| VV |  | "2.NP stávající objekt" (3,50+1,47*2+2,00+1,50*4+4,63+3,50)*(4,72+4,47)/2 |  | 103.709 | [12 empty] | VV | 2 | 2 | True | 0 | ROZPOCET
| VV |  | "3.NP stávající objekt" (3,50+1,47*2+2,00+1,50*4+4,63+3,50)*(4,72+4,47)/2 |  | 103.709 | [12 empty] | VV | 2 | 2 | True | 0 | ROZPOCET
| VV |  | "stávající podkroví" 2,80*(3,50+4,80)/2+2,60*4,80 |  | 24.1 | [12 empty] | VV | 2 | 2 | True | 0 | ROZPOCET
| VV |  | Součet |  | 456.226 | [12 empty] | VV | 2 | 4 | True | 1 | ROZPOCET
278 | K | 963031439 | Bourání cihelných kleneb na MV nebo MVC tl do 450 mm | m2 | 71.251 |  | 0 |  |  | základní |  | 0 | 0 | 0 | 0.837 | 59.6371 | 4 | K | 2 |  |  |  | ROZPOCET | 0 | 0 | 0 | 0 | 0 | 1 | 0 | 4 | 560
| VV |  | "1.PP stávající objekt" 3,35*3,70+3,30*2,45 |  | 20.48 | [12 empty] | VV | 2 | 2 | True | 0 | ROZPOCET
| VV |  | "1.NP stávající objekt" 3,35*3,70+2,70+2,10 |  | 17.195 | [12 empty] | VV | 2 | 2 | True | 0 | ROZPOCET
| VV |  | "2.NP stávající objekt" 3,75*4,35+0,20*1,00+1,00*1,40 |  | 17.913 | [12 empty] | VV | 2 | 2 | True | 0 | ROZPOCET
| VV |  | "3.NP stávající objekt" 3,75*3,75+0,20*1,00+1,0*1,40 |  | 15.663 | [12 empty] | VV | 2 | 2 | True | 0 | ROZPOCET
| VV |  | Součet |  | 71.251 | [12 empty] | VV | 2 | 4 | True | 1 | ROZPOCET
279 | K | 965043341 | Bourání podkladů pod dlažby betonových s potěrem nebo teracem tl do 100 mm pl přes 4 m2 | m3 | 33.983 |  | 0 |  |  | základní |  | 0 | 0 | 0 | 2.2 | 74.7626 | 4 | K | 2 |  |  |  | ROZPOCET | 0 | 0 | 0 | 0 | 0 | 1 | 0 | 4 | 562
| VV |  | "stávající budova 1.PP" | [14 empty] | VV | 2 | 1 | True | 0 | ROZPOCET
| VV |  | "012" 26,20*0,15 |  | 3.93 | [12 empty] | VV | 2 | 2 | True | 0 | ROZPOCET
| VV |  | "011" 8,40*0,15 |  | 1.26 | [12 empty] | VV | 2 | 2 | True | 0 | ROZPOCET
| VV |  | "010" 22,60*0,15+0,55*1,35*0,15 |  | 3.501 | [12 empty] | VV | 2 | 2 | True | 0 | ROZPOCET
| VV |  | "005" 9,90*0,15 |  | 1.485 | [12 empty] | VV | 2 | 2 | True | 0 | ROZPOCET
| VV |  | "018" 7,80*0,15 |  | 1.17 | [12 empty] | VV | 2 | 2 | True | 0 | ROZPOCET
| VV |  | Mezisoučet |  | 11.346 | [12 empty] | VV | 2 | 3 | True | 0 | ROZPOCET
| VV |  | "1.NP stávající objekt" | [14 empty] | VV | 2 | 1 | True | 0 | ROZPOCET
| VV |  | "135-136" 3,20*7,00*0,10 |  | 2.24 | [12 empty] | VV | 2 | 2 | True | 0 | ROZPOCET
| VV |  | "133-134" 53,7*0,10 |  | 5.37 | [12 empty] | VV | 2 | 2 | True | 0 | ROZPOCET
| VV |  | "132" 32,0*0,10 |  | 3.2 | [12 empty] | VV | 2 | 2 | True | 0 | ROZPOCET
| VV |  | "113" 20,60*0,10 |  | 2.06 | [12 empty] | VV | 2 | 2 | True | 0 | ROZPOCET
| VV |  | "114.8" 7,60*0,10 |  | 0.76 | [12 empty] | VV | 2 | 2 | True | 0 | ROZPOCET
| VV |  | Mezisoučet |  | 13.63 | [12 empty] | VV | 2 | 3 | True | 0 | ROZPOCET
| VV |  | "2.NP stávající objekt" | [14 empty] | VV | 2 | 1 | True | 0 | ROZPOCET
| VV |  | "213, 216" 36,70*0,10 |  | 3.67 | [12 empty] | VV | 2 | 2 | True | 0 | ROZPOCET
| VV |  | Mezisoučet |  | 3.67 | [12 empty] | VV | 2 | 3 | True | 0 | ROZPOCET
| VV |  | "3.NP stávající objekt" | [14 empty] | VV | 2 | 1 | True | 0 | ROZPOCET
| VV |  | "312" 36,70*0,10 |  | 3.67 | [12 empty] | VV | 2 | 2 | True | 0 | ROZPOCET
| VV |  | Mezisoučet |  | 3.67 | [12 empty] | VV | 2 | 3 | True | 0 | ROZPOCET
| VV |  | "stávající podkroví" 16,40*0,10+0,30*0,90*0,10 |  | 1.667 | [12 empty] | VV | 2 | 2 | True | 0 | ROZPOCET
| VV |  | Mezisoučet |  | 1.667 | [12 empty] | VV | 2 | 3 | True | 0 | ROZPOCET
| VV |  | Součet |  | 33.983 | [12 empty] | VV | 2 | 4 | True | 1 | ROZPOCET
280 | K | 967031743 | Přisekání plošné zdiva z cihel pálených na MC tl do 150 mm | m2 | 132.55 |  | 0 |  |  | základní |  | 0 | 0 | 0 | 0.275 | 36.4513 | 4 | K | 2 |  |  |  | ROZPOCET | 0 | 0 | 0 | 0 | 0 | 1 | 0 | 4 | 564
| VV |  | "sokl stávajícího objektu" (2,45+10,15+2,45+9,05)*5,5 |  | 132.55 | [12 empty] | VV | 2 | 2 | True | 0 | ROZPOCET
| VV |  | Součet |  | 132.55 | [12 empty] | VV | 2 | 4 | True | 1 | ROZPOCET
281 | K | 968072455 | Vybourání kovových dveřních zárubní pl do 2 m2 | m2 | 40 |  | 0 |  |  | základní |  | 0 | 0 | 0 | 0.076 | 3.04 | 4 | K | 2 |  |  |  | ROZPOCET | 0 | 0 | 0 | 0 | 0 | 1 | 0 | 4 | 566
| VV |  | "1.PP stávající objekt" 5 |  | 5 | [12 empty] | VV | 2 | 2 | True | 0 | ROZPOCET
| VV |  | "1.NP stávající objekt" 6+2+6+1 |  | 15 | [12 empty] | VV | 2 | 2 | True | 0 | ROZPOCET
| VV |  | "2.NP stávající objekt" 7+3 |  | 10 | [12 empty] | VV | 2 | 2 | True | 0 | ROZPOCET
| VV |  | "3.NP stávající objekt" 10 |  | 10 | [12 empty] | VV | 2 | 2 | True | 0 | ROZPOCET
| VV |  | Součet |  | 40 | [12 empty] | VV | 2 | 4 | True | 1 | ROZPOCET
282 | K | 968072456 | Vybourání kovových dveřních zárubní pl přes 2 m2 | m2 | 2 |  | 0 |  |  | základní |  | 0 | 0 | 0 | 0.063 | 0.126 | 4 | K | 2 |  |  |  | ROZPOCET | 0 | 0 | 0 | 0 | 0 | 1 | 0 | 4 | 568
| VV |  | "1.NP stávající objekt" 2 |  | 2 | [12 empty] | VV | 2 | 2 | True | 0 | ROZPOCET
| VV |  | Součet |  | 2 | [12 empty] | VV | 2 | 4 | True | 1 | ROZPOCET
283 | K | 971033651 | Vybourání otvorů ve zdivu cihelném pl do 4 m2 na MVC nebo MV tl do 600 mm | m3 | 4.753 |  | 0 |  |  | základní |  | 0 | 0 | 0 | 1.8 | 8.5554 | 4 | K | 2 |  |  |  | ROZPOCET | 0 | 0 | 0 | 0 | 0 | 1 | 0 | 4 | 570
| VV |  | "1.NP stávající objekt" (1,20*2,18+2,885*3,80)*0,35 |  | 4.753 | [12 empty] | VV | 2 | 2 | True | 0 | ROZPOCET
| VV |  | Součet |  | 4.753 | [12 empty] | VV | 2 | 4 | True | 1 | ROZPOCET
284 | K | 971033681 | Vybourání otvorů ve zdivu cihelném pl do 4 m2 na MVC nebo MV tl do 900 mm | m3 | 37.497 |  | 0 |  |  | základní |  | 0 | 0 | 0 | 1.8 | 67.4946 | 4 | K | 2 |  |  |  | ROZPOCET | 0 | 0 | 0 | 0 | 0 | 1 | 0 | 4 | 572
| VV |  | "stávající objekt 1.PP" (2,535*2,18)*0,80+(1,82*2,51)*0,77 |  | 7.939 | [12 empty] | VV | 2 | 2 | True | 0 | ROZPOCET
| VV |  | (1,82*2,84)*0,842+(1,221*2,51+0,65*1,20)*0,828 |  | 7.536 | [12 empty] | VV | 2 | 2 | True | 0 | ROZPOCET
| VV |  | Mezisoučet |  | 15.475 | [12 empty] | VV | 2 | 3 | True | 0 | ROZPOCET
| VV |  | "1.NP stávající objekt" (1,80*2,815*0,65)+1,35*2,815*0,48+(0,50*2,18+1,80*2,815)*0,66 |  | 9.181 | [12 empty] | VV | 2 | 2 | True | 0 | ROZPOCET
| VV |  | 1,20*2,25*0,66 |  | 1.782 | [12 empty] | VV | 2 | 2 | True | 0 | ROZPOCET
| VV |  | Mezisoučet |  | 10.963 | [12 empty] | VV | 2 | 3 | True | 0 | ROZPOCET
| VV |  | "2.NP stávající objekt" (1,13*2,18*2+1,45*2,18)*0,68 |  | 5.5 | [12 empty] | VV | 2 | 2 | True | 0 | ROZPOCET
| VV |  | Mezisoučet |  | 5.5 | [12 empty] | VV | 2 | 3 | True | 0 | ROZPOCET
| VV |  | "3.NP stávající objekt" (1,13*2,18*2+1,49*2,18)*0,68 |  | 5.559 | [12 empty] | VV | 2 | 2 | True | 0 | ROZPOCET
| VV |  | Mezisoučet |  | 5.559 | [12 empty] | VV | 2 | 3 | True | 0 | ROZPOCET
| VV |  | Součet |  | 37.497 | [12 empty] | VV | 2 | 4 | True | 1 | ROZPOCET
285 | K | 973031346 | Vysekání kapes ve zdivu cihelném na MV nebo MVC pl do 0,25 m2 hl do 450 mm | kus | 32 |  | 0 |  |  | základní |  | 0 | 0 | 0 | 0.154 | 4.928 | 4 | K | 2 |  |  |  | ROZPOCET | 0 | 0 | 0 | 0 | 0 | 1 | 0 | 4 | 574
| VV |  | "1.PP stávající objekt" | [14 empty] | VV | 2 | 1 | True | 0 | ROZPOCET
| VV |  | "I200" 3*2 |  | 6 | [12 empty] | VV | 2 | 2 | True | 0 | ROZPOCET
| VV |  | "I260" 1*2 |  | 2 | [12 empty] | VV | 2 | 2 | True | 0 | ROZPOCET
| VV |  | "1.NP stávající objekt" | [14 empty] | VV | 2 | 1 | True | 0 | ROZPOCET
| VV |  | "I200" 5*2 |  | 10 | [12 empty] | VV | 2 | 2 | True | 0 | ROZPOCET
| VV |  | "I240" 1*2 |  | 2 | [12 empty] | VV | 2 | 2 | True | 0 | ROZPOCET
| VV |  | "2.NP stávající objekt" | [14 empty] | VV | 2 | 1 | True | 0 | ROZPOCET
| VV |  | "I200" 3*2 |  | 6 | [12 empty] | VV | 2 | 2 | True | 0 | ROZPOCET
| VV |  | "3.NP stávající objekt" | [14 empty] | VV | 2 | 1 | True | 0 | ROZPOCET
| VV |  | "I200" 3*2 |  | 6 | [12 empty] | VV | 2 | 2 | True | 0 | ROZPOCET
| VV |  | Součet |  | 32 | [12 empty] | VV | 2 | 4 | True | 1 | ROZPOCET
286 | K | 974031165 | Vysekání rýh ve zdivu cihelném hl do 150 mm š do 200 mm | m | 36.7 |  | 0 |  |  | základní |  | 0 | 0 | 0 | 0.054 | 1.9818 | 4 | K | 2 |  |  |  | ROZPOCET | 0 | 0 | 0 | 0 | 0 | 1 | 0 | 4 | 576
| VV |  | "1.PP stávající objekt" | [14 empty] | VV | 2 | 1 | True | 0 | ROZPOCET
| VV |  | "vodorovná drážka uložení nové stropní desky" 2,60+2,40*2+1,75 |  | 9.15 | [12 empty] | VV | 2 | 2 | True | 0 | ROZPOCET
| VV |  | "drážka pro svod deště" 4,50 |  | 4.5 | [12 empty] | VV | 2 | 2 | True | 0 | ROZPOCET
| VV |  | "1.NP stávající objekt" | [14 empty] | VV | 2 | 1 | True | 0 | ROZPOCET
| VV |  | "drážka pro svod deště" 5,20 |  | 5.2 | [12 empty] | VV | 2 | 2 | True | 0 | ROZPOCET
| VV |  | "vodorovná drážka uložení nové stropní desky" 3,65 |  | 3.65 | [12 empty] | VV | 2 | 2 | True | 0 | ROZPOCET
| VV |  | "2.NP stávající objekt" | [14 empty] | VV | 2 | 1 | True | 0 | ROZPOCET
| VV |  | "vodorovná drážka uložení nové stropní desky" 3,35+3,75 |  | 7.1 | [12 empty] | VV | 2 | 2 | True | 0 | ROZPOCET
| VV |  | "3.NP stávající objekt" | [14 empty] | VV | 2 | 1 | True | 0 | ROZPOCET
| VV |  | "vodorovná drážka a uložení nové stropní desky" 3,35+3,75 |  | 7.1 | [12 empty] | VV | 2 | 2 | True | 0 | ROZPOCET
| VV |  | Součet |  | 36.7 | [12 empty] | VV | 2 | 4 | True | 1 | ROZPOCET
287 | K | 974031167 | Vysekání rýh ve zdivu cihelném hl do 150 mm š do 300 mm | m | 65.2 |  | 0 |  |  | základní |  | 0 | 0 | 0 | 0.081 | 5.2812 | 4 | K | 2 |  |  |  | ROZPOCET | 0 | 0 | 0 | 0 | 0 | 1 | 0 | 4 | 578
| VV |  | pro válcované profily | [14 empty] | VV | 2 | 1 | True | 0 | ROZPOCET
| VV |  | "1.PP stávající objekt" | [14 empty] | VV | 2 | 1 | True | 0 | ROZPOCET
| VV |  | "I200" 2*(2,37+2,32+2,32) |  | 14.02 | [12 empty] | VV | 2 | 2 | True | 0 | ROZPOCET
| VV |  | "I260" 2*3,03 |  | 6.06 | [12 empty] | VV | 2 | 2 | True | 0 | ROZPOCET
| VV |  | "1.NP stávající objekt" | [14 empty] | VV | 2 | 1 | True | 0 | ROZPOCET
| VV |  | "I200" 2*(2,30+2,30+1,73+1,70+1,56) |  | 19.18 | [12 empty] | VV | 2 | 2 | True | 0 | ROZPOCET
| VV |  | "I240" 2*3,39 |  | 6.78 | [12 empty] | VV | 2 | 2 | True | 0 | ROZPOCET
| VV |  | "2.NP stávající objekt" | [14 empty] | VV | 2 | 1 | True | 0 | ROZPOCET
| VV |  | "I200" 2*(1,40+1,40+1,99) |  | 9.58 | [12 empty] | VV | 2 | 2 | True | 0 | ROZPOCET
| VV |  | "3.NP stávající objekt" | [14 empty] | VV | 2 | 1 | True | 0 | ROZPOCET
| VV |  | "I200" 2*(1,40+1,40+1,99) |  | 9.58 | [12 empty] | VV | 2 | 2 | True | 0 | ROZPOCET
| VV |  | Součet |  | 65.2 | [12 empty] | VV | 2 | 4 | True | 1 | ROZPOCET
288 | K | 974031384 | Vysekání rýh ve zdivu cihelném pro komínové nebo ventilační průduchy hl do 300 mm š do 150 mm | m | 31.6 |  | 0 |  |  | základní |  | 0 | 0 | 0 | 0.081 | 2.5596 | 4 | K | 2 |  |  |  | ROZPOCET | 0 | 0 | 0 | 0 | 0 | 1 | 0 | 4 | 580
| VV |  | "1.PP stávající objekt" 3,70*2 |  | 7.4 | [12 empty] | VV | 2 | 2 | True | 0 | ROZPOCET
| VV |  | "1.NP stávající objekt" 5,20*2 |  | 10.4 | [12 empty] | VV | 2 | 2 | True | 0 | ROZPOCET
| VV |  | "2.NP stávající objekt" 5,20 |  | 5.2 | [12 empty] | VV | 2 | 2 | True | 0 | ROZPOCET
| VV |  | "3.NP stávající objekt" 5,40 |  | 5.4 | [12 empty] | VV | 2 | 2 | True | 0 | ROZPOCET
| VV |  | "stávající podkroví" 3,20 |  | 3.2 | [12 empty] | VV | 2 | 2 | True | 0 | ROZPOCET
| VV |  | Součet |  | 31.6 | [12 empty] | VV | 2 | 4 | True | 1 | ROZPOCET
289 | K | 975053141 | Víceřadové podchycení stropů pro osazení nosníků v do 3,5 m pro zatížení přes 800 do 1500 kg/m2 | m | 43.8 |  | 0 |  |  | základní |  | 0 | 0.02363 | 1.035 | 0 | 0 | 4 | K | 2 |  |  |  | ROZPOCET | 0 | 0 | 0 | 0 | 0 | 1 | 0 | 4 | 582
| VV |  | podchycení valené klenby u kuchyňského výtahu | [14 empty] | VV | 2 | 1 | True | 0 | ROZPOCET
| VV |  | "1.PP" (3,20+3,50)*2 |  | 13.4 | [12 empty] | VV | 2 | 2 | True | 0 | ROZPOCET
| VV |  | podchycení valené klenby u hlavního výtahu | [14 empty] | VV | 2 | 1 | True | 0 | ROZPOCET
| VV |  | "1.PP - 3.NP" 3,80*2*4 |  | 30.4 | [12 empty] | VV | 2 | 2 | True | 0 | ROZPOCET
| VV |  | Součet |  | 43.8 | [12 empty] | VV | 2 | 4 | True | 1 | ROZPOCET
290 | K | 975058141 | Příplatek k víceřadovém podchycení stropů pro zatížení přes 800 do 1500 kg/m2 ZKD 1 m přes 3,5 m v podchycení | m | 22.8 |  | 0 |  |  | základní |  | 0 | 0.00432 | 0.098496 | 0 | 0 | 4 | K | 2 |  |  |  | ROZPOCET | 0 | 0 | 0 | 0 | 0 | 1 | 0 | 4 | 584
| VV |  | podchycení valené klenby u hlavního výtahu - světlá výška podlaží cca 4,50m | [14 empty] | VV | 2 | 1 | True | 0 | ROZPOCET
| VV |  | "1.NP - 3.NP" 3,80*2*3*1,0 |  | 22.8 | [12 empty] | VV | 2 | 2 | True | 0 | ROZPOCET
| VV |  | Součet |  | 22.8 | [12 empty] | VV | 2 | 4 | True | 1 | ROZPOCET
291 | K | 977151124 | Jádrové vrty diamantovými korunkami do stavebních materiálů D přes 150 do 180 mm | m | 2.55 |  | 0 |  |  | základní |  | 0 | 0.00279 | 0.0071145 | 0.056 | 0.1428 | 4 | K | 2 |  |  |  | ROZPOCET | 0 | 0 | 0 | 0 | 0 | 1 | 0 | 4 | 586
| VV |  | "1.PP stávající objekt, průduch větrání podlahy" 1,00 |  | 1 | [12 empty] | VV | 2 | 2 | True | 0 | ROZPOCET
| VV |  | "1.PP prostup voda" 0,75 |  | 0.75 | [12 empty] | VV | 2 | 2 | True | 0 | ROZPOCET
| VV |  | "1.NP VZT" 0,80 |  | 0.8 | [12 empty] | VV | 2 | 2 | True | 0 | ROZPOCET
| VV |  | Součet |  | 2.55 | [12 empty] | VV | 2 | 4 | True | 1 | ROZPOCET
292 | K | 977151125 | Jádrové vrty diamantovými korunkami do stavebních materiálů D přes 180 do 200 mm | m | 1.49 |  | 0 |  |  | základní |  | 0 | 0.00316 | 0.0047084 | 0.069 | 0.10281 | 4 | K | 2 |  |  |  | ROZPOCET | 0 | 0 | 0 | 0 | 0 | 1 | 0 | 4 | 588
| VV |  | "1.NP stávající objekt otvor do šachty 200/200" 0,69 |  | 0.69 | [12 empty] | VV | 2 | 2 | True | 0 | ROZPOCET
| VV |  | "1.NP stávající objekt VZT" 0,80 |  | 0.8 | [12 empty] | VV | 2 | 2 | True | 0 | ROZPOCET
| VV |  | Součet |  | 1.49 | [12 empty] | VV | 2 | 4 | True | 1 | ROZPOCET
293 | K | 977151128 | Jádrové vrty diamantovými korunkami do stavebních materiálů D přes 250 do 300 mm | m | 0.75 |  | 0 |  |  | základní |  | 0 | 0.00395 | 0.0029625 | 0.16 | 0.12 | 4 | K | 2 |  |  |  | ROZPOCET | 0 | 0 | 0 | 0 | 0 | 1 | 0 | 4 | 590
| VV |  | "1.NP stávající objekt 250/250 " 0,75 |  | 0.75 | [12 empty] | VV | 2 | 2 | True | 0 | ROZPOCET
| VV |  | Součet |  | 0.75 | [12 empty] | VV | 2 | 4 | True | 1 | ROZPOCET
294 | K | 977151131 | Jádrové vrty diamantovými korunkami do stavebních materiálů D přes 350 do 400 mm | m | 0.7 |  | 0 |  |  | základní |  | 0 | 0.0045 | 0.00315 | 0.27 | 0.189 | 4 | K | 2 |  |  |  | ROZPOCET | 0 | 0 | 0 | 0 | 0 | 1 | 0 | 4 | 592
| VV |  | "1.NP stávající objekt 400/250 " 0,70 |  | 0.7 | [12 empty] | VV | 2 | 2 | True | 0 | ROZPOCET
| VV |  | Součet |  | 0.7 | [12 empty] | VV | 2 | 4 | True | 1 | ROZPOCET
295 | K | 978013191 | Otlučení (osekání) vnitřní vápenné nebo vápenocementové omítky stěn v rozsahu přes 50 do 100 % | m2 | 791.558 |  | 0 |  |  | základní |  | 0 | 0 | 0 | 0.046 | 36.4117 | 4 | K | 2 |  |  |  | ROZPOCET | 0 | 0 | 0 | 0 | 0 | 1 | 0 | 4 | 594
| VV |  | "1.PP stávající objekt" | [14 empty] | VV | 2 | 1 | True | 0 | ROZPOCET
| VV |  | "012" (3,40+8,30*2+0,35*4)*(3,18+2,74)/2-1,82*2,84*2 |  | 53.006 | [12 empty] | VV | 2 | 2 | True | 0 | ROZPOCET
| VV |  | "011" 3,45*(3,18+2,74)/2 |  | 10.212 | [12 empty] | VV | 2 | 2 | True | 0 | ROZPOCET
| VV |  | "010" (3,15+7,00*2)*(3,18+2,74)/2 |  | 50.764 | [12 empty] | VV | 2 | 2 | True | 0 | ROZPOCET
| VV |  | "005" 3,25*(3,09+2,70)/2 |  | 9.409 | [12 empty] | VV | 2 | 2 | True | 0 | ROZPOCET
| VV |  | "018" 3,50*2*(3,18+2,74)/2 |  | 20.72 | [12 empty] | VV | 2 | 2 | True | 0 | ROZPOCET
| VV |  | Mezisoučet |  | 144.111 | [12 empty] | VV | 2 | 3 | True | 0 | ROZPOCET
| VV |  | "1.NP stávající objekt" | [14 empty] | VV | 2 | 1 | True | 0 | ROZPOCET
| VV |  | "113" (3,55*2+6,0)*(4,63+4,16)/2 |  | 57.575 | [12 empty] | VV | 2 | 2 | True | 0 | ROZPOCET
| VV |  | "114.8" (3,25+2,6)*2*4,20-1,80*2,815-0,60*2,15-1,20*2,30 |  | 40.023 | [12 empty] | VV | 2 | 2 | True | 0 | ROZPOCET
| VV |  | "107" (0,645+1,145)*4,16 |  | 7.446 | [12 empty] | VV | 2 | 2 | True | 0 | ROZPOCET
| VV |  | "135 - 136" (7,0+3,225)*2*(4,63+4,16)/2 |  | 89.878 | [12 empty] | VV | 2 | 2 | True | 0 | ROZPOCET
| VV |  | "132" (4,305+7,35)*2*4,55 |  | 106.061 | [12 empty] | VV | 2 | 2 | True | 0 | ROZPOCET
| VV |  | Mezisoučet |  | 300.983 | [12 empty] | VV | 2 | 3 | True | 0 | ROZPOCET
| VV |  | "2.NP stávající objekt" | [14 empty] | VV | 2 | 1 | True | 0 | ROZPOCET
| VV |  | "213,216" (3,55+10,20)*2*(4,72+4,47)/2+10,20*(4,72+4,47)/2 |  | 173.232 | [12 empty] | VV | 2 | 2 | True | 0 | ROZPOCET
| VV |  | Mezisoučet |  | 173.232 | [12 empty] | VV | 2 | 3 | True | 0 | ROZPOCET
| VV |  | "3.NP stávající objekt" | [14 empty] | VV | 2 | 1 | True | 0 | ROZPOCET
| VV |  | "312" (3,55+10,20)*2*(4,72+4,47)/2+10,20*(4,72+4,47)/2 |  | 173.232 | [12 empty] | VV | 2 | 2 | True | 0 | ROZPOCET
| VV |  | Mezisoučet |  | 173.232 | [12 empty] | VV | 2 | 3 | True | 0 | ROZPOCET
| VV |  | Součet |  | 791.558 | [12 empty] | VV | 2 | 4 | True | 1 | ROZPOCET
296 | K | R93511290 | KV6 - D+M Kamenná konzola pro sochu medvídka, vč. nerezových trnů a kotev, specifkace dle PD | kus | 1 |  | 0 |  |  | základní |  | 0 | 0 | 0 | 0 | 0 | 4 | K | 2 |  |  |  | ROZPOCET | 0 | 0 | 0 | 0 | 0 | 1 | 0 | 4 | 596
297 | K | R93511291 | KV7 - Demontáž, restaurování a následná montáž sošky medvídka | kpl | 1 |  | 0 |  |  | základní |  | 0 | 0 | 0 | 0 | 0 | 4 | K | 2 |  |  |  | ROZPOCET | 0 | 0 | 0 | 0 | 0 | 1 | 0 | 4 | 598
298 | K | R95111B2 | OV 29a D+M Bránka na házenou - tělocvična, mobilní ocelová, 3000x2000x1000mm, povrchová úprava komaxit, specifikace dle PD | kus | 2 |  | 0 |  |  | základní |  | 0 | 0 | 0 | 0 | 0 | 4 | K | 2 |  |  |  | ROZPOCET | 0 | 0 | 0 | 0 | 0 | 1 | 0 | 4 | 600
299 | K | R9512001 | Demontáž plastové skluzavky s pavlačí, rozměry 4,0 x 5,0 m2, v. 3,0 m, dřevo, plast, překližka, lano ze syntetických vláken, specifikace dle PD | ks | 1 |  | 0 |  |  | základní |  | 0 | 0 | 0 | 0 | 0 | 4 | K | 2 |  |  |  | ROZPOCET | 0 | 0 | 0 | 0 | 0 | 1 | 0 | 4 | 2018762572
300 | K | R9512002 | Demontáž plastové skluzavky se stříškou, rozměry 3,5 x 4,0 m2, v. 3,5 m, dřevo, plast, překližka, lano ze syntetických vláken | ks | 1 |  | 0 |  |  | základní |  | 0 | 0 | 0 | 0 | 0 | 4 | K | 2 |  |  |  | ROZPOCET | 0 | 0 | 0 | 0 | 0 | 1 | 0 | 4 | -217767627
301 | K | R9512003 | Demontáž domečku s počítadlem, rozměry 2,0 x 1,5 m2, v. 1,5 m, dřevo, plast, překližka, nerezové trubky | ks | 1 |  | 0 |  |  | základní |  | 0 | 0 | 0 | 0 | 0 | 4 | K | 2 |  |  |  | ROZPOCET | 0 | 0 | 0 | 0 | 0 | 1 | 0 | 4 | 294665470
302 | K | R9512004 | Demontáž basketbalového koše, rozměry 1,5 x 0,5 m2, v. 3,0 m, ocelové profily, plexisklo | ks | 1 |  | 0 |  |  | základní |  | 0 | 0 | 0 | 0 | 0 | 4 | K | 2 |  |  |  | ROZPOCET | 0 | 0 | 0 | 0 | 0 | 1 | 0 | 4 | 1048384608
303 | K | R9512005 | Demontáž hopsadla – motorka, rozměry 1,0 x 0,3 m2, v. 0,8 m, překližka, ocelová pružina | ks | 1 |  | 0 |  |  | základní |  | 0 | 0 | 0 | 0 | 0 | 4 | K | 2 |  |  |  | ROZPOCET | 0 | 0 | 0 | 0 | 0 | 1 | 0 | 4 | -953378236
304 | K | R9512006 | Demontáž ocelového stožáru se 2 výbojkovými svítidly, v. 7,0 m, ocelová trubka | ks | 1 |  | 0 |  |  | základní |  | 0 | 0 | 0 | 0 | 0 | 4 | K | 2 |  |  |  | ROZPOCET | 0 | 0 | 0 | 0 | 0 | 1 | 0 | 4 | -1512188559
305 | K | R11315201 | Odstranění podkladů zpevněných ploch z kameniva drceného | m3 | 42.689 |  | 0 |  |  | základní |  | 0 | 0 | 0 | 1.9 | 81.1091 | 4 | K | 2 |  |  |  | ROZPOCET | 0 | 0 | 0 | 0 | 0 | 1 | 0 | 4 | -1398186361
| VV |  | 13,2*9,8*0,33 |  | 42.689 | [12 empty] | VV | 2 | 2 | True | 0 | ROZPOCET
| VV |  | Součet |  | 42.689 | [12 empty] | VV | 2 | 4 | True | 1 | ROZPOCET
306 | K | R11315212 | Odstranění sportovního povrchu - umělá tráva, vč. odstranění záhonového betonového obrubníku vč. lože | m2 | 129.36 |  | 0 |  |  | základní |  | 0 | 0 | 0 | 1.9 | 245.784 | 4 | K | 2 |  |  |  | ROZPOCET | 0 | 0 | 0 | 0 | 0 | 1 | 0 | 4 | 606366552
| VV |  | 13,2*9,8 |  | 129.36 | [12 empty] | VV | 2 | 2 | True | 0 | ROZPOCET
| VV |  | Součet |  | 129.36 | [12 empty] | VV | 2 | 4 | True | 1 | ROZPOCET
307 | K | R9701001 | Statické zajištění budovy před započetím bouracích prací | kpl | 1 |  | 0 |  |  | základní |  | 0 | 0 | 0 | 0 | 0 | 4 | K | 2 |  |  |  | ROZPOCET | 0 | 0 | 0 | 0 | 0 | 1 | 0 | 4 | 602
308 | K | R9701002 | Osazení plastových tvarovek pro odvod radonu | m2 | 66.12 |  | 0 |  |  | základní |  | 0 | 0 | 0 | 0 | 0 | 4 | K | 2 |  |  |  | ROZPOCET | 0 | 0 | 0 | 0 | 0 | 1 | 0 | 4 | 604
| VV |  | "P16+P17+P18" 66,12 |  | 66.12 | [12 empty] | VV | 2 | 2 | True | 0 | ROZPOCET
| VV |  | Součet |  | 66.12 | [12 empty] | VV | 2 | 4 | True | 1 | ROZPOCET
309 | M | R9701003 | Tvarovky Iglú pro odvod radonu v. 200mm | m2 | 69.426 |  | 0 |  |  | základní |  | 0 | 0 | 0 | 0 | 0 | 8 | M | 2 |  |  |  | ROZPOCET | 0 | 0 | 0 | 0 | 0 | 1 | 0 | 4 | 606
| VV |  | 66,12*1,05 'Přepočtené koeficientem množství |  | 69.426 | [12 empty] | VV | 2 | 2 | False | 1 | ROZPOCET
| D | 99 | Přesun hmot |  |  |  | 0 |  |  |  |  | 0 |  | 0 |  | 0 | 1 | D | 1 |  |  |  | ROZPOCET | [6 empty] | 0
310 | K | 997013113 | Vnitrostaveništní doprava suti a vybouraných hmot pro budovy v přes 9 do 12 m s použitím mechanizace | t | 0.548 |  | 0 |  |  | základní |  | 0 | 0 | 0 | 0 | 0 | 4 | K | 2 |  |  |  | ROZPOCET | 0 | 0 | 0 | 0 | 0 | 1 | 0 | 4 | 608
| VV |  | "odřezané pažnice" 16*0,60*57,10/1000 |  | 0.548 | [12 empty] | VV | 2 | 2 | True | 0 | ROZPOCET
| VV |  | Součet |  | 0.548 | [12 empty] | VV | 2 | 4 | True | 1 | ROZPOCET
311 | K | 997013214 | Vnitrostaveništní doprava suti a vybouraných hmot pro budovy v přes 12 do 15 m ručně | t | 1177.303 |  | 0 |  |  | základní |  | 0 | 0 | 0 | 0 | 0 | 4 | K | 2 |  |  |  | ROZPOCET | 0 | 0 | 0 | 0 | 0 | 1 | 0 | 4 | 610
312 | K | 997211511 | Vodorovná doprava suti po suchu na vzdálenost do 1 km | t | 1177.303 |  | 0 |  |  | základní |  | 0 | 0 | 0 | 0 | 0 | 4 | K | 2 |  |  |  | ROZPOCET | 0 | 0 | 0 | 0 | 0 | 1 | 0 | 4 | 612
313 | K | 997211519 | Příplatek ZKD 1 km u vodorovné dopravy suti | t | 11773.03 |  | 0 |  |  | základní |  | 0 | 0 | 0 | 0 | 0 | 4 | K | 2 |  |  |  | ROZPOCET | 0 | 0 | 0 | 0 | 0 | 1 | 0 | 4 | 614
| VV |  | 1177,303*10 'Přepočtené koeficientem množství |  | 11773.03 | [12 empty] | VV | 2 | 2 | False | 1 | ROZPOCET
314 | K | 997013867 | Poplatek za uložení stavebního odpadu na recyklační skládce (skládkovné) z tašek a keramických výrobků kód odpadu 17 01 03 | t | 286.345 |  | 0 |  |  | základní |  | 0 | 0 | 0 | 0 | 0 | 4 | K | 2 |  |  |  | ROZPOCET | 0 | 0 | 0 | 0 | 0 | 1 | 0 | 4 | 616
| VV |  | 119,075+59,637+36,451+8,555+10,006+4,928+0,383+44,984+1,396+0,58+0,35 |  | 286.345 | [12 empty] | VV | 2 | 2 | True | 0 | ROZPOCET
| VV |  | Součet |  | 286.345 | [12 empty] | VV | 2 | 4 | True | 1 | ROZPOCET
315 | K | 997013811 | Poplatek za uložení na skládce (skládkovné) stavebního odpadu dřevěného kód odpadu 17 02 01 | t | 1.866 |  | 0 |  |  | základní |  | 0 | 0 | 0 | 0 | 0 | 4 | K | 2 |  |  |  | ROZPOCET | 0 | 0 | 0 | 0 | 0 | 1 | 0 | 4 | 618
316 | K | 997013813 | Poplatek za uložení na skládce (skládkovné) stavebního odpadu z plastických hmot kód odpadu 17 02 03 | t | 8.146 |  | 0 |  |  | základní |  | 0 | 0 | 0 | 0 | 0 | 4 | K | 2 |  |  |  | ROZPOCET | 0 | 0 | 0 | 0 | 0 | 1 | 0 | 4 | 620
| VV |  | 3,04+0,126+4,98 |  | 8.146 | [12 empty] | VV | 2 | 2 | True | 0 | ROZPOCET
| VV |  | Součet |  | 8.146 | [12 empty] | VV | 2 | 4 | True | 1 | ROZPOCET
317 | K | 997013861 | Poplatek za uložení stavebního odpadu na recyklační skládce (skládkovné) z prostého betonu kód odpadu 17 01 01 | t | 203.366 |  | 0 |  |  | základní |  | 0 | 0 | 0 | 0 | 0 | 4 | K | 2 |  |  |  | ROZPOCET | 0 | 0 | 0 | 0 | 0 | 1 | 0 | 4 | 622
| VV |  | 29,38+30,75+74,763+68,473 |  | 203.366 | [12 empty] | VV | 2 | 2 | True | 0 | ROZPOCET
| VV |  | Součet |  | 203.366 | [12 empty] | VV | 2 | 4 | True | 1 | ROZPOCET
318 | K | 997013875 | Poplatek za uložení stavebního odpadu na recyklační skládce (skládkovné) asfaltového bez obsahu dehtu zatříděného do Katalogu odpadů pod kódem 17 03 02 | t | 114 |  | 0 |  |  | základní |  | 0 | 0 | 0 | 0 | 0 | 4 | K | 2 |  |  |  | ROZPOCET | 0 | 0 | 0 | 0 | 0 | 1 | 0 | 4 | 624
| VV |  | 114,0 |  | 114 | [12 empty] | VV | 2 | 2 | True | 0 | ROZPOCET
| VV |  | Součet |  | 114 | [12 empty] | VV | 2 | 4 | True | 1 | ROZPOCET
319 | K | 997013873 | Poplatek za uložení stavebního odpadu na recyklační skládce (skládkovné) zeminy a kamení zatříděného do Katalogu odpadů pod kódem 17 05 04 | t | 177.6 |  | 0 |  |  | základní |  | 0 | 0 | 0 | 0 | 0 | 4 | K | 2 |  |  |  | ROZPOCET | 0 | 0 | 0 | 0 | 0 | 1 | 0 | 4 | 626
| VV |  | 177,60 |  | 177.6 | [12 empty] | VV | 2 | 2 | True | 0 | ROZPOCET
| VV |  | Součet |  | 177.6 | [12 empty] | VV | 2 | 4 | True | 1 | ROZPOCET
320 | K | 997321611 | Nakládání nebo překládání suti a vybouraných hmot | t | 1177.303 |  | 0 |  |  | základní |  | 0 | 0 | 0 | 0 | 0 | 4 | K | 2 |  |  |  | ROZPOCET | 0 | 0 | 0 | 0 | 0 | 1 | 0 | 4 | 628
321 | K | R99801412 | Jeřáb na dobu realizace monolitických a prefa konstrukcí | kus | 1 |  | 0 |  |  | základní |  | 0 | 0 | 0 | 0 | 0 | 4 | K | 2 |  |  |  | ROZPOCET | 0 | 0 | 0 | 0 | 0 | 1 | 0 | 4 | 632
| D | 998 | Přesun hmot |  |  |  | 0 |  |  |  |  | 0 |  | 0 |  | 0 | 1 | D | 1 |  |  |  | ROZPOCET | [6 empty] | 0
322 | K | 998014121 | Přesun hmot pro budovy vícepodlažní v do 18 m z betonových dílců se zděným pláštěm | t | 5134.495 |  | 0 |  |  | základní |  | 0 | 0 | 0 | 0 | 0 | 4 | K | 2 |  |  |  | ROZPOCET | 0 | 0 | 0 | 0 | 0 | 1 | 0 | 4 | 1836720505
| D | PSV | Práce a dodávky PSV |  |  |  | 0 |  |  |  |  | 0 |  | 81.6694 |  | 8.8213 | 2 | D | 0 |  |  |  | ROZPOCET | [6 empty] | 0
| D | 711 | Izolace proti vodě, vlhkosti a plynům |  |  |  | 0 |  |  |  |  | 0 |  | 7.6295 |  | 0 | 2 | D | 1 |  |  |  | ROZPOCET | [6 empty] | 0
323 | K | 711121131 | Provedení izolace proti zemní vlhkosti vodorovné za horka nátěrem asfaltovým | m2 | 51.4 |  | 0 |  |  | základní |  | 0 | 3e-05 | 0.001542 | 0 | 0 | 16 | K | 2 |  |  |  | ROZPOCET | 0 | 0 | 0 | 0 | 0 | 1 | 0 | 16 | 634
| VV |  | "P6*2" 51,4 |  | 51.4 | [12 empty] | VV | 2 | 2 | True | 0 | ROZPOCET
| VV |  | Součet |  | 51.4 | [12 empty] | VV | 2 | 4 | True | 1 | ROZPOCET
324 | M | 11161346 | asfalt oxidovaný stavebně izolační | t | 0.077 |  | 0 |  |  | základní |  | 0 | 1 | 0.077 | 0 | 0 | 32 | M | 2 |  |  |  | ROZPOCET | 0 | 0 | 0 | 0 | 0 | 1 | 0 | 16 | -389199944
325 | K | 711161273 | Provedení izolace proti zemní vlhkosti svislé z nopové fólie | m2 | 96.212 |  | 0 |  |  | základní |  | 0 | 4e-05 | 0.0038485 | 0 | 0 | 16 | K | 2 |  |  |  | ROZPOCET | 0 | 0 | 0 | 0 | 0 | 1 | 0 | 16 | 638
| P |  | Poznámka k položce: Izolace proti zemní vlhkosti stěn foliemi nopovými pro běžné podmínky tl. 0,4 mm šířky 1,5 m | [14 empty] | P | 2
| VV |  | izolace nad betonovou přizdívkou vodorovně tl.100mm | [14 empty] | VV | 2 | 1 | True | 0 | ROZPOCET
| VV |  | 0,55*(9,30+3,50+18,10+38,50+13,90) |  | 45.815 | [12 empty] | VV | 2 | 2 | True | 0 | ROZPOCET
| VV |  | izolace mezi betonovou přizdívkou a soklem tl. 180mm | [14 empty] | VV | 2 | 1 | True | 0 | ROZPOCET
| VV |  | 0,55*(9,30+3,50+18,10+38,50+13,90) |  | 45.815 | [12 empty] | VV | 2 | 2 | True | 0 | ROZPOCET
| VV |  | Součet |  | 91.63 | [12 empty] | VV | 2 | 4 | True | 1 | ROZPOCET
| VV |  | 91,63*1,05 'Přepočtené koeficientem množství |  | 96.212 | [12 empty] | VV | 2 | 2 | False | 1 | ROZPOCET
326 | K | 711411001 | Provedení izolace proti tlakové vodě vodorovné za studena nátěrem penetračním | m2 | 795.162 |  | 0 |  |  | základní |  | 0 | 0 | 0 | 0 | 0 | 16 | K | 2 |  |  |  | ROZPOCET | 0 | 0 | 0 | 0 | 0 | 1 | 0 | 16 | 640
| VV |  | "-5,11 až -4,41" ((6,45+3,05+5,80+9,70+1,65+4,0+3,75+4,05+4,30+3,60)*1,30+2,50*2,10) |  | 65.505 | [12 empty] | VV | 2 | 2 | True | 0 | ROZPOCET
| VV |  | "-5,11 až -4,71" (3,05*5,15+9,40*11,0+0,30*6,05+4,0*7,75-1,6*1,60) |  | 149.363 | [12 empty] | VV | 2 | 2 | True | 0 | ROZPOCET
| VV |  | "-7,37 až -7,07" 4,90*2,57 |  | 12.593 | [12 empty] | VV | 2 | 2 | True | 0 | ROZPOCET
| VV |  | "-5,51 až -5,21" 2,50*2,30 |  | 5.75 | [12 empty] | VV | 2 | 2 | True | 0 | ROZPOCET
| VV |  | "-5,46 až -5,16" 1,40*1,60+1,60*1,60 |  | 4.8 | [12 empty] | VV | 2 | 2 | True | 0 | ROZPOCET
| VV |  | "-4,70 až -4,35" 1,90*2,40+1,98*2,00 |  | 8.52 | [12 empty] | VV | 2 | 2 | True | 0 | ROZPOCET
| VV |  | "-4,71 až -4,41" (14,35*6,85+17,40*7,80+27,10*1,65+35,90*2,50+128,80-1,40*1,60-2,57*4,885-13,75*1,80+7,0*3,20+2,70*4,45+2,70*4,20) |  | 503.493 | [12 empty] | VV | 2 | 2 | True | 0 | ROZPOCET
| VV |  | "-5,11 až -4,41" (6,85+3,05+5,80+9,70+1,65+7,385+3,75+0,40*2+4,5+4,285+3,20)*0,40 |  | 20.388 | [12 empty] | VV | 2 | 2 | True | 0 | ROZPOCET
| VV |  | "-4,81 až -4,41" 13,75*1,80 |  | 24.75 | [12 empty] | VV | 2 | 2 | True | 0 | ROZPOCET
| VV |  | Součet |  | 795.162 | [12 empty] | VV | 2 | 4 | True | 1 | ROZPOCET
327 | K | 711411001 | Provedení izolace proti tlakové vodě vodorovné za studena nátěrem penetračním | m2 | 91.82 |  | 0 |  |  | základní |  | 0 | 0 | 0 | 0 | 0 | 16 | K | 2 |  |  |  | ROZPOCET | 0 | 0 | 0 | 0 | 0 | 1 | 0 | 16 | 642
| VV |  | "p16+p17+p18+P6" 91,82 |  | 91.82 | [12 empty] | VV | 2 | 2 | True | 0 | ROZPOCET
| VV |  | Součet |  | 91.82 | [12 empty] | VV | 2 | 4 | True | 1 | ROZPOCET
328 | M | 11163152 | lak hydroizolační asfaltový | t | 0.31 |  | 0 |  |  | základní |  | 0 | 1 | 0.31 | 0 | 0 | 32 | M | 2 |  |  |  | ROZPOCET | 0 | 0 | 0 | 0 | 0 | 1 | 0 | 16 | 644
| P |  | Poznámka k položce: lak asfaltový ALP/SN | [14 empty] | P | 2
| VV |  | "ZD+P16+P17+P18+P6" 886,982 |  | 886.982 | [12 empty] | VV | 2 | 2 | True | 0 | ROZPOCET
| VV |  | Mezisoučet |  | 886.982 | [12 empty] | VV | 2 | 3 | True | 0 | ROZPOCET
| VV |  | Součet |  | 886.982 | [12 empty] | VV | 2 | 4 | True | 0 | ROZPOCET
| VV |  | "t" 0,31 |  | 0.31 | [12 empty] | VV | 2 | 2 | True | 0 | ROZPOCET
| VV |  | Součet |  | 0.31 | [12 empty] | VV | 2 | 4 | True | 1 | ROZPOCET
329 | K | 711412001 | Provedení izolace proti tlakové vodě svislé za studena nátěrem penetračním | m2 | 425.789 |  | 0 |  |  | základní |  | 0 | 0 | 0 | 0 | 0 | 16 | K | 2 |  |  |  | ROZPOCET | 0 | 0 | 0 | 0 | 0 | 1 | 0 | 16 | 646
| VV |  | šachty | [14 empty] | VV | 2 | 1 | True | 0 | ROZPOCET
| VV |  | "-5,16 až -4,71" (1,60+1,60)*2*(5,16-4,71) |  | 2.88 | [12 empty] | VV | 2 | 2 | True | 0 | ROZPOCET
| VV |  | "-5,21 až -4,41" (2,50+2,30)*2*(5,21-4,41) |  | 7.68 | [12 empty] | VV | 2 | 2 | True | 0 | ROZPOCET
| VV |  | "-5,16 až -4,41" (1,60+1,40)*2*(5,16-4,41) |  | 4.5 | [12 empty] | VV | 2 | 2 | True | 0 | ROZPOCET
| VV |  | "-7,07 až -4,41" (4,885+2,57)*2*(7,07-4,41) |  | 39.661 | [12 empty] | VV | 2 | 2 | True | 0 | ROZPOCET
| VV |  | "-4,35 až -3,703" (1,98*2+2,00)*(4,35-3,703) |  | 3.856 | [12 empty] | VV | 2 | 2 | True | 0 | ROZPOCET
| VV |  | "-4,35 až -3,60" (2,40+1,90*2)*(4,35-3,60) |  | 4.65 | [12 empty] | VV | 2 | 2 | True | 0 | ROZPOCET
| VV |  | "-6,13 až -4,345" (2,50+0,90)*2*(6,13-4,345) |  | 12.138 | [12 empty] | VV | 2 | 2 | True | 0 | ROZPOCET
| VV |  | "-4,76 až -3,83" (1,00+0,90)*2*(4,76-3,83) |  | 3.534 | [12 empty] | VV | 2 | 2 | True | 0 | ROZPOCET
| VV |  | Mezisoučet |  | 78.899 | [12 empty] | VV | 2 | 3 | True | 0 | ROZPOCET
| VV |  | "přizdívka" 237,011 |  | 237.011 | [12 empty] | VV | 2 | 2 | True | 0 | ROZPOCET
| VV |  | dilatace mezi stávajícím objektem a přístavbou | [14 empty] | VV | 2 | 1 | True | 0 | ROZPOCET
| VV |  | 9,05*4,71 |  | 42.626 | [12 empty] | VV | 2 | 2 | True | 0 | ROZPOCET
| VV |  | (2,50+10,0+2,55+0,20)*4,41 |  | 67.253 | [12 empty] | VV | 2 | 2 | True | 0 | ROZPOCET
| VV |  | Součet |  | 425.789 | [12 empty] | VV | 2 | 4 | True | 1 | ROZPOCET
330 | M | 11163152 | lak hydroizolační asfaltový | t | 0.149 |  | 0 |  |  | základní |  | 0 | 1 | 0.149 | 0 | 0 | 32 | M | 2 |  |  |  | ROZPOCET | 0 | 0 | 0 | 0 | 0 | 1 | 0 | 16 | 648
| P |  | Poznámka k položce: lak asfaltový ALP/SN | [14 empty] | P | 2
331 | K | 711461103 | Provedení izolace proti tlakové vodě vodorovné fólií přilepenou v plné ploše | m2 | 1773.964 |  | 0 |  |  | základní |  | 0 | 0.00077 | 1.366 | 0 | 0 | 16 | K | 2 |  |  |  | ROZPOCET | 0 | 0 | 0 | 0 | 0 | 1 | 0 | 16 | 650
| VV |  | "ZD*2" 1590,324 |  | 1590.324 | [12 empty] | VV | 2 | 2 | True | 0 | ROZPOCET
| VV |  | "(p16+p17+p18+P6)*2" 183,64 |  | 183.64 | [12 empty] | VV | 2 | 2 | True | 0 | ROZPOCET
| VV |  | Součet |  | 1773.964 | [12 empty] | VV | 2 | 4 | True | 1 | ROZPOCET
332 | M | R62852264 | pás s modifikovaným asfaltem tl.4mm, vložka polyesterová rohož, specifikace dle PD | m2 | 2010.504 |  | 0 |  |  | základní |  | 0 | 0 | 0 | 0 | 0 | 32 | M | 2 |  |  |  | ROZPOCET | 0 | 0 | 0 | 0 | 0 | 1 | 0 | 16 | 652
| VV |  | "1773,964-P6" 1748,264 |  | 1748.264 | [12 empty] | VV | 2 | 2 | True | 0 | ROZPOCET
| VV |  | Součet |  | 1748.264 | [12 empty] | VV | 2 | 4 | True | 1 | ROZPOCET
| VV |  | 1748,264*1,15 'Přepočtené koeficientem množství |  | 2010.504 | [12 empty] | VV | 2 | 2 | False | 1 | ROZPOCET
333 | M | 62853003 | pás asfaltovaný s jemnozrnným povrchem | m2 | 26.985 |  | 0 |  |  | základní |  | 0 | 0.0044 | 0.11873 | 0 | 0 | 32 | M | 2 |  |  |  | ROZPOCET | 0 | 0 | 0 | 0 | 0 | 1 | 0 | 16 | 654
| VV |  | "P6" 25,7 |  | 25.7 | [12 empty] | VV | 2 | 2 | True | 0 | ROZPOCET
| VV |  | Součet |  | 25.7 | [12 empty] | VV | 2 | 4 | True | 1 | ROZPOCET
| VV |  | 25,7*1,05 'Přepočtené koeficientem množství |  | 26.985 | [12 empty] | VV | 2 | 2 | False | 1 | ROZPOCET
334 | K | 711462103 | Provedení izolace proti tlakové vodě svislé fólií přilepenou v plné ploše | m2 | 851.578 |  | 0 |  |  | základní |  | 0 | 0.00077 | 0.65572 | 0 | 0 | 16 | K | 2 |  |  |  | ROZPOCET | 0 | 0 | 0 | 0 | 0 | 1 | 0 | 16 | 656
| VV |  | šachty | [14 empty] | VV | 2 | 1 | True | 0 | ROZPOCET
| VV |  | "-5,16 až -4,71" (1,60+1,60)*2*(5,16-4,71) |  | 2.88 | [12 empty] | VV | 2 | 2 | True | 0 | ROZPOCET
| VV |  | "-5,21 až -4,41" (2,50+2,30)*2*(5,21-4,41) |  | 7.68 | [12 empty] | VV | 2 | 2 | True | 0 | ROZPOCET
| VV |  | "-5,16 až -4,41" (1,60+1,40)*2*(5,16-4,41) |  | 4.5 | [12 empty] | VV | 2 | 2 | True | 0 | ROZPOCET
| VV |  | "-7,07 až -4,41" (4,885+2,57)*2*(7,07-4,41) |  | 39.661 | [12 empty] | VV | 2 | 2 | True | 0 | ROZPOCET
| VV |  | "-4,35 až -3,703" (1,98*2+2,00)*(4,35-3,703) |  | 3.856 | [12 empty] | VV | 2 | 2 | True | 0 | ROZPOCET
| VV |  | "-4,35 až -3,60" (2,40+1,90*2)*(4,35-3,60) |  | 4.65 | [12 empty] | VV | 2 | 2 | True | 0 | ROZPOCET
| VV |  | "-6,13 až -4,345" (2,50+0,90)*2*(6,13-4,345) |  | 12.138 | [12 empty] | VV | 2 | 2 | True | 0 | ROZPOCET
| VV |  | "-4,76 až -3,83" (1,00+0,90)*2*(4,76-3,83) |  | 3.534 | [12 empty] | VV | 2 | 2 | True | 0 | ROZPOCET
| VV |  | Mezisoučet |  | 78.899 | [12 empty] | VV | 2 | 3 | True | 0 | ROZPOCET
| VV |  | "přizdívka" 237,011 |  | 237.011 | [12 empty] | VV | 2 | 2 | True | 0 | ROZPOCET
| VV |  | Mezisoučet |  | 237.011 | [12 empty] | VV | 2 | 3 | True | 0 | ROZPOCET
| VV |  | dilatace mezi stávajícím objektem a přístavbou | [14 empty] | VV | 2 | 1 | True | 0 | ROZPOCET
| VV |  | 9,05*4,71 |  | 42.626 | [12 empty] | VV | 2 | 2 | True | 0 | ROZPOCET
| VV |  | (2,50+10,0+2,55+0,20)*4,41 |  | 67.253 | [12 empty] | VV | 2 | 2 | True | 0 | ROZPOCET
| VV |  | Mezisoučet |  | 109.879 | [12 empty] | VV | 2 | 3 | True | 0 | ROZPOCET
| VV |  | Součet |  | 425.789 | [12 empty] | VV | 2 | 4 | True | 0 | ROZPOCET
| VV |  | "izolace ve dvou vrstvách - (78,899+přizdívka+109,879)*2" 851,578 |  | 851.578 | [12 empty] | VV | 2 | 2 | True | 0 | ROZPOCET
| VV |  | Součet |  | 851.578 | [12 empty] | VV | 2 | 4 | True | 1 | ROZPOCET
335 | M | R62852264 | pás s modifikovaným asfaltem tl.4mm, vložka polyesterová rohož, specifikace dle PD | m2 | 979.315 |  | 0 |  |  | základní |  | 0 | 0 | 0 | 0 | 0 | 32 | M | 2 |  |  |  | ROZPOCET | 0 | 0 | 0 | 0 | 0 | 1 | 0 | 16 | 658
336 | K | R7114701 | Dilatační pásy š.300mm nebo 500mm s těsnícím provazcem (DET 01a, 2), specifikace dle PD | m | 188.72 |  | 0 |  |  | základní |  | 0 | 0 | 0 | 0 | 0 | 16 | K | 2 |  |  |  | ROZPOCET | 0 | 0 | 0 | 0 | 0 | 1 | 0 | 16 | 660
| VV |  | "-4,77 až -2,45" 8,00*2 |  | 16 | [12 empty] | VV | 2 | 2 | True | 0 | ROZPOCET
| VV |  | "-4,71 až - 2,31" (2,60+17,40+14,90)*2 |  | 69.8 | [12 empty] | VV | 2 | 2 | True | 0 | ROZPOCET
| VV |  | "-5,11 až -2,31" 15,05*2 |  | 30.1 | [12 empty] | VV | 2 | 2 | True | 0 | ROZPOCET
| VV |  | "-4,77 až -2,31" (7,60+13,90)*2 |  | 43 | [12 empty] | VV | 2 | 2 | True | 0 | ROZPOCET
| VV |  | Mezisoučet obvod přístavby |  | 158.9 | [12 empty] | VV | 2 | 3 | True | 0 | ROZPOCET
| VV |  | "-7,37 až -4,71" (2,57+4,885)*2*2 |  | 29.82 | [12 empty] | VV | 2 | 2 | True | 0 | ROZPOCET
| VV |  | Mezisoučet lapol |  | 29.82 | [12 empty] | VV | 2 | 3 | True | 0 | ROZPOCET
| VV |  | Součet |  | 188.72 | [12 empty] | VV | 2 | 4 | True | 1 | ROZPOCET
337 | K | R7114702 | Výztužný pás š.300mm (DET 04b), specifikace dle PD | m | 143.42 |  | 0 |  |  | základní |  | 0 | 0 | 0 | 0 | 0 | 16 | K | 2 |  |  |  | ROZPOCET | 0 | 0 | 0 | 0 | 0 | 1 | 0 | 16 | 662
| VV |  | "lapol" (2,57+4,885)*2*2 |  | 29.82 | [12 empty] | VV | 2 | 2 | True | 0 | ROZPOCET
| VV |  | "zpětná klapka" (1,40+1,60)*2*2 |  | 12 | [12 empty] | VV | 2 | 2 | True | 0 | ROZPOCET
| VV |  | Mezisoučet |  | 41.82 | [12 empty] | VV | 2 | 3 | True | 0 | ROZPOCET
| VV |  | "šikmé náběhy" (0,90+4,00+4,30+3,60+19,50+13,90+0,80+3,80)*2 |  | 101.6 | [12 empty] | VV | 2 | 2 | True | 0 | ROZPOCET
| VV |  | Mezisoučet |  | 101.6 | [12 empty] | VV | 2 | 3 | True | 0 | ROZPOCET
| VV |  | Součet |  | 143.42 | [12 empty] | VV | 2 | 4 | True | 1 | ROZPOCET
338 | K | R7114704 | Hydroizolace na rozhraní dilatace mezi stávajícím objektem a přístavbou (DET 01b), specifikace dle PD | m | 31 |  | 0 |  |  | základní |  | 0 | 0 | 0 | 0 | 0 | 16 | K | 2 |  |  |  | ROZPOCET | 0 | 0 | 0 | 0 | 0 | 1 | 0 | 16 | 664
| VV |  | položka obsahuje injektážní hadičky,pásek EPS tl.30mm, minerální vata 50/50mm, perforovaná hadička pro odvod vody, dilatační pásy š. 300mm, sektorov | [14 empty] | VV | 2 | 1 | True | 0 | ROZPOCET
| VV |  | "pás" 31 |  | 31 | [12 empty] | VV | 2 | 2 | True | 0 | ROZPOCET
| VV |  | Součet |  | 31 | [12 empty] | VV | 2 | 4 | True | 1 | ROZPOCET
339 | K | 711491172 | Provedení doplňků izolace proti vodě na vodorovné ploše z textilií vrstva ochranná | m2 | 795.162 |  | 0 |  |  | základní |  | 0 | 0 | 0 | 0 | 0 | 16 | K | 2 |  |  |  | ROZPOCET | 0 | 0 | 0 | 0 | 0 | 1 | 0 | 16 | 666
| VV |  | "ZD" 795,162 |  | 795.162 | [12 empty] | VV | 2 | 2 | True | 0 | ROZPOCET
| VV |  | Součet |  | 795.162 | [12 empty] | VV | 2 | 4 | True | 1 | ROZPOCET
340 | M | 69311088 | geotextilie netkaná separační, ochranná, filtrační, drenážní PES 500g/m2 | m2 | 834.92 |  | 0 |  |  | základní |  | 0 | 0.0005 | 0.41746 | 0 | 0 | 32 | M | 2 |  |  |  | ROZPOCET | 0 | 0 | 0 | 0 | 0 | 1 | 0 | 16 | 668
| VV |  | 795,162*1,05 |  | 834.92 | [12 empty] | VV | 2 | 2 | True | 0 | ROZPOCET
| VV |  | Součet |  | 834.92 | [12 empty] | VV | 2 | 4 | True | 1 | ROZPOCET
341 | K | 711491272 | Provedení doplňků izolace proti vodě na ploše svislé z textilií vrstva ochranná | m2 | 570.38 |  | 0 |  |  | základní |  | 0 | 0 | 0 | 0 | 0 | 16 | K | 2 |  |  |  | ROZPOCET | 0 | 0 | 0 | 0 | 0 | 1 | 0 | 16 | 670
| VV |  | šachty | [14 empty] | VV | 2 | 1 | True | 0 | ROZPOCET
| VV |  | "-5,16 až -4,71" (1,60+1,60)*2*(5,16-4,71) |  | 2.88 | [12 empty] | VV | 2 | 2 | True | 0 | ROZPOCET
| VV |  | "-5,21 až -4,41" (2,50+2,30)*2*(5,21-4,41) |  | 7.68 | [12 empty] | VV | 2 | 2 | True | 0 | ROZPOCET
| VV |  | "-5,16 až -4,41" (1,60+1,40)*2*(5,16-4,41) |  | 4.5 | [12 empty] | VV | 2 | 2 | True | 0 | ROZPOCET
| VV |  | "-7,07 až -4,41" (4,885+2,57)*2*(7,07-4,41) |  | 39.661 | [12 empty] | VV | 2 | 2 | True | 0 | ROZPOCET
| VV |  | "-4,35 až -3,703" (1,98*2+2,00)*(4,35-3,703) |  | 3.856 | [12 empty] | VV | 2 | 2 | True | 0 | ROZPOCET
| VV |  | "-4,35 až -3,60" (2,40+1,90*2)*(4,35-3,60) |  | 4.65 | [12 empty] | VV | 2 | 2 | True | 0 | ROZPOCET
| VV |  | "-6,13 až -4,345" (2,50+0,90)*2*(6,13-4,345) |  | 12.138 | [12 empty] | VV | 2 | 2 | True | 0 | ROZPOCET
| VV |  | "-4,76 až -3,83" (1,00+0,90)*2*(4,76-3,83) |  | 3.534 | [12 empty] | VV | 2 | 2 | True | 0 | ROZPOCET
| VV |  | "přizdívka" 237,011 |  | 237.011 | [12 empty] | VV | 2 | 2 | True | 0 | ROZPOCET
| VV |  | dilatace mezi stávajícím objektem a přístavbou | [14 empty] | VV | 2 | 1 | True | 0 | ROZPOCET
| VV |  | 9,05*(4,71+5,90) |  | 96.021 | [12 empty] | VV | 2 | 2 | True | 0 | ROZPOCET
| VV |  | (2,50+10,0+2,55+0,20)*(4,41+7,12) |  | 175.833 | [12 empty] | VV | 2 | 2 | True | 0 | ROZPOCET
| VV |  | "odpočty otvorů" -(1,35*2,83+1,80*2,815+1,191*2,83+1,805*2,84) |  | -17.384 | [12 empty] | VV | 2 | 2 | True | 0 | ROZPOCET
| VV |  | Součet |  | 570.38 | [12 empty] | VV | 2 | 4 | True | 1 | ROZPOCET
342 | M | 69311088 | geotextilie netkaná separační, ochranná, filtrační, drenážní PES 500g/m2 | m2 | 598.899 |  | 0 |  |  | základní |  | 0 | 0.0005 | 0.29945 | 0 | 0 | 32 | M | 2 |  |  |  | ROZPOCET | 0 | 0 | 0 | 0 | 0 | 1 | 0 | 16 | 672
| VV |  | 570,38*1,05 |  | 598.899 | [12 empty] | VV | 2 | 2 | True | 0 | ROZPOCET
| VV |  | Součet |  | 598.899 | [12 empty] | VV | 2 | 4 | True | 1 | ROZPOCET
343 | K | 711493112 | Izolace proti podpovrchové a tlakové vodě vodorovná těsnicí stěrkou jednosložkovou na bázi cementu | m2 | 585.034 |  | 0 |  |  | základní |  | 0 | 0.0045 | 2.6327 | 0 | 0 | 16 | K | 2 |  |  |  | ROZPOCET | 0 | 0 | 0 | 0 | 0 | 1 | 0 | 16 | 674
| VV |  | "P20+P16+P15+P13+P12+P5+P2" 570,034 |  | 570.034 | [12 empty] | VV | 2 | 2 | True | 0 | ROZPOCET
| VV |  | 15 |  | 15 | [12 empty] | VV | 2 | 2 | True | 0 | ROZPOCET
| VV |  | Součet |  | 585.034 | [12 empty] | VV | 2 | 4 | True | 1 | ROZPOCET
344 | K | 711493122 | Izolace proti podpovrchové a tlakové vodě svislá těsnicí stěrkou jednosložkovou na bázi cementu | m2 | 355.151 |  | 0 |  |  | základní |  | 0 | 0.0045 | 1.5982 | 0 | 0 | 16 | K | 2 |  |  |  | ROZPOCET | 0 | 0 | 0 | 0 | 0 | 1 | 0 | 16 | 676
| VV |  | "054-055" (2,50*2+2,01+1,485)*2,10 |  | 17.84 | [12 empty] | VV | 2 | 2 | True | 0 | ROZPOCET
| VV |  | "056-057" (2,30+2,0+1,30+0,60*6)*2,10 |  | 19.32 | [12 empty] | VV | 2 | 2 | True | 0 | ROZPOCET
| VV |  | "059" (0,80*2+1,30)*2,10 |  | 6.09 | [12 empty] | VV | 2 | 2 | True | 0 | ROZPOCET
| VV |  | "060" (1,05*2+0,60*4)*2,10 |  | 9.45 | [12 empty] | VV | 2 | 2 | True | 0 | ROZPOCET
| VV |  | "061" (0,70*2+1,0)*2,10 |  | 5.04 | [12 empty] | VV | 2 | 2 | True | 0 | ROZPOCET
| VV |  | "072" (9,55+10,45+0,96*2+0,30*2)*2,10-(0,80+1,0+0,90+2,085)*2,10 |  | 37.244 | [12 empty] | VV | 2 | 2 | True | 0 | ROZPOCET
| VV |  | "074" (2,41+3,0)*2*2,10 |  | 22.722 | [12 empty] | VV | 2 | 2 | True | 0 | ROZPOCET
| VV |  | "075" ((2,825+5,470)*2-(1,0+1,10))*2,10 |  | 30.429 | [12 empty] | VV | 2 | 2 | True | 0 | ROZPOCET
| VV |  | "076" 1,00*2,10 |  | 2.1 | [12 empty] | VV | 2 | 2 | True | 0 | ROZPOCET
| VV |  | Mezisoučet |  | 150.235 | [12 empty] | VV | 2 | 3 | True | 0 | ROZPOCET
| VV |  | "157" (3,00+0,60*3)*2,10 |  | 10.08 | [12 empty] | VV | 2 | 2 | True | 0 | ROZPOCET
| VV |  | "158" (2,65+0,60*2)*2,10 |  | 8.085 | [12 empty] | VV | 2 | 2 | True | 0 | ROZPOCET
| VV |  | "159" (2,65+0,60*2)*2,10 |  | 8.085 | [12 empty] | VV | 2 | 2 | True | 0 | ROZPOCET
| VV |  | "160" (1,87+0,60*2+1,887+0,60+2,0)*2,10 |  | 15.87 | [12 empty] | VV | 2 | 2 | True | 0 | ROZPOCET
| VV |  | "164" (2,395+2,085+1,00)*2,10 |  | 11.508 | [12 empty] | VV | 2 | 2 | True | 0 | ROZPOCET
| VV |  | "167" (0,60+1,60+2,00)*2,10 |  | 8.82 | [12 empty] | VV | 2 | 2 | True | 0 | ROZPOCET
| VV |  | "170" (1,60+2,80+0,80+0,60+1,20+0,60*2)*2,10 |  | 17.22 | [12 empty] | VV | 2 | 2 | True | 0 | ROZPOCET
| VV |  | "172" (0,60*4+0,80+1,886+1,65)*2,10 |  | 14.146 | [12 empty] | VV | 2 | 2 | True | 0 | ROZPOCET
| VV |  | Mezisoučet |  | 93.814 | [12 empty] | VV | 2 | 3 | True | 0 | ROZPOCET
| VV |  | "251" 3,60*2,10 |  | 7.56 | [12 empty] | VV | 2 | 2 | True | 0 | ROZPOCET
| VV |  | "252" (0,60*3+3,05)*2,10 |  | 10.185 | [12 empty] | VV | 2 | 2 | True | 0 | ROZPOCET
| VV |  | "253" 3,30*2,10 |  | 6.93 | [12 empty] | VV | 2 | 2 | True | 0 | ROZPOCET
| VV |  | "254" 2,80*2,10 |  | 5.88 | [12 empty] | VV | 2 | 2 | True | 0 | ROZPOCET
| VV |  | "257" (0,90+1,0*4+2,695+1,568)*2,10 |  | 19.242 | [12 empty] | VV | 2 | 2 | True | 0 | ROZPOCET
| VV |  | "259" (0,60*2+0,90+3,10+2,0+0,60)*2,10 |  | 16.38 | [12 empty] | VV | 2 | 2 | True | 0 | ROZPOCET
| VV |  | Mezisoučet |  | 66.177 | [12 empty] | VV | 2 | 3 | True | 0 | ROZPOCET
| VV |  | "351" 3,60*2,10 |  | 7.56 | [12 empty] | VV | 2 | 2 | True | 0 | ROZPOCET
| VV |  | "352" (0,60*3+3,05)*2,10 |  | 10.185 | [12 empty] | VV | 2 | 2 | True | 0 | ROZPOCET
| VV |  | "353" 3,30*2,10 |  | 6.93 | [12 empty] | VV | 2 | 2 | True | 0 | ROZPOCET
| VV |  | "354" 2,80*2,10 |  | 5.88 | [12 empty] | VV | 2 | 2 | True | 0 | ROZPOCET
| VV |  | Mezisoučet |  | 30.555 | [12 empty] | VV | 2 | 3 | True | 0 | ROZPOCET
| VV |  | "St7" 14,37 |  | 14.37 | [12 empty] | VV | 2 | 2 | True | 0 | ROZPOCET
| VV |  | Součet |  | 355.151 | [12 empty] | VV | 2 | 4 | True | 1 | ROZPOCET
345 | K | 998711202 | Přesun hmot procentní pro izolace proti vodě, vlhkosti a plynům v objektech v přes 6 do 12 m | % |  |  | 0 |  |  | základní |  | 0 | 0 | 0 | 0 | 0 | 16 | K | 2 |  |  |  | ROZPOCET | 0 | 0 | 0 | 0 | 0 | 1 | 0 | 16 | 2083835823
| D | 712 | Povlakové krytiny |  |  |  | 0 |  |  |  |  | 0 |  | 2.0533 |  | 0 | 2 | D | 1 |  |  |  | ROZPOCET | [6 empty] | 0
346 | K | 712311101 | Provedení povlakové krytiny střech do 10° za studena lakem penetračním nebo asfaltovým | m2 | 684.4 |  | 0 |  |  | základní |  | 0 | 0 | 0 | 0 | 0 | 16 | K | 2 |  |  |  | ROZPOCET | 0 | 0 | 0 | 0 | 0 | 1 | 0 | 16 | 680
| VV |  | "S1+S2+S3+S6" 684,4 |  | 684.4 | [12 empty] | VV | 2 | 2 | True | 0 | ROZPOCET
| VV |  | Součet |  | 684.4 | [12 empty] | VV | 2 | 4 | True | 1 | ROZPOCET
347 | M | 11163150 | lak penetrační asfaltový | t | 0.205 |  | 0 |  |  | základní |  | 0 | 1 | 0.205 | 0 | 0 | 32 | M | 2 |  |  |  | ROZPOCET | 0 | 0 | 0 | 0 | 0 | 1 | 0 | 16 | 682
| P |  | Poznámka k položce: lak asfaltový ALP/9 | [14 empty] | P | 2
348 | K | 712341559 | Provedení povlakové krytiny střech do 10° pásy NAIP přitavením v plné ploše | m2 | 684.4 |  | 0 |  |  | základní |  | 0 | 0.00088 | 0.60227 | 0 | 0 | 16 | K | 2 |  |  |  | ROZPOCET | 0 | 0 | 0 | 0 | 0 | 1 | 0 | 16 | 684
| VV |  | "S1+S2+S3+S6" 684,4 |  | 684.4 | [12 empty] | VV | 2 | 2 | True | 0 | ROZPOCET
| VV |  | Součet |  | 684.4 | [12 empty] | VV | 2 | 4 | True | 1 | ROZPOCET
349 | M | 628331580 | pás těžký asfaltovaný modifikovaný | m2 | 787.06 |  | 0 |  |  | základní |  | 0 | 0 | 0 | 0 | 0 | 32 | M | 2 |  |  |  | ROZPOCET | 0 | 0 | 0 | 0 | 0 | 1 | 0 | 16 | 686
350 | K | 712361703 | Provedení povlakové krytiny střech do 10° fólií přilepenou v plné ploše | m2 | 691.016 |  | 0 |  |  | základní |  | 0 | 0.00072 | 0.49753 | 0 | 0 | 16 | K | 2 |  |  |  | ROZPOCET | 0 | 0 | 0 | 0 | 0 | 1 | 0 | 16 | 688
| VV |  | "S1+S2" 221,1 |  | 221.1 | [12 empty] | VV | 2 | 2 | True | 0 | ROZPOCET
| VV |  | "skladba střechy S3, odměřeno z výkresu D.1.1.15." 452,50 |  | 452.5 | [12 empty] | VV | 2 | 2 | True | 0 | ROZPOCET
| VV |  | "skladba vstupní markýzy S5" 1,675*3,95 |  | 6.616 | [12 empty] | VV | 2 | 2 | True | 0 | ROZPOCET
| VV |  | "S6" 10,8 |  | 10.8 | [12 empty] | VV | 2 | 2 | True | 0 | ROZPOCET
| VV |  | Součet |  | 691.016 | [12 empty] | VV | 2 | 4 | True | 1 | ROZPOCET
351 | M | 283220410 | fólie střešní mPVC ke kotvení tl.1,5 mm | m2 | 650.458 |  | 0 |  |  | základní |  | 0 | 0 | 0 | 0 | 0 | 32 | M | 2 |  |  |  | ROZPOCET | 0 | 0 | 0 | 0 | 0 | 1 | 0 | 16 | 690
| VV |  | "S2+S3+S5" 565,616 |  | 565.616 | [12 empty] | VV | 2 | 2 | True | 0 | ROZPOCET
| VV |  | Součet |  | 565.616 | [12 empty] | VV | 2 | 4 | True | 1 | ROZPOCET
| VV |  | 565,616*1,15 'Přepočtené koeficientem množství |  | 650.458 | [12 empty] | VV | 2 | 2 | False | 1 | ROZPOCET
352 | M | 28343012 | fólie hydroizolační střešní mPVC určená ke stabilizaci přitížením a do vegetačních střech tl 1,5mm | m2 | 144.21 |  | 0 |  |  | základní |  | 0 | 0.0019 | 0.274 | 0 | 0 | 32 | M | 2 |  |  |  | ROZPOCET | 0 | 0 | 0 | 0 | 0 | 1 | 0 | 16 | 692
| VV |  | "S1+S6" 125,4 |  | 125.4 | [12 empty] | VV | 2 | 2 | True | 0 | ROZPOCET
| VV |  | Součet |  | 125.4 | [12 empty] | VV | 2 | 4 | True | 1 | ROZPOCET
| VV |  | 125,4*1,15 'Přepočtené koeficientem množství |  | 144.21 | [12 empty] | VV | 2 | 2 | False | 1 | ROZPOCET
353 | K | 712391171 | Provedení povlakové krytiny střech do 10° podkladní textilní vrstvy | m2 | 1375.416 |  | 0 |  |  | základní |  | 0 | 0 | 0 | 0 | 0 | 16 | K | 2 |  |  |  | ROZPOCET | 0 | 0 | 0 | 0 | 0 | 1 | 0 | 16 | 694
354 | M | 69311081 | geotextilie netkaná separační, ochranná, filtrační, drenážní PES 300g/m2 | m2 | 1581.728 |  | 0 |  |  | základní |  | 0 | 0.0003 | 0.47452 | 0 | 0 | 32 | M | 2 |  |  |  | ROZPOCET | 0 | 0 | 0 | 0 | 0 | 1 | 0 | 16 | 696
355 | K | 712391176 | Provedení povlakové krytiny střech do 10° připevnění izolace kotvícími terči | kus | 10 |  | 0 |  |  | základní |  | 0 | 0 | 0 | 0 | 0 | 16 | K | 2 |  |  |  | ROZPOCET | 0 | 0 | 0 | 0 | 0 | 1 | 0 | 16 | 698
356 | K | 712391176.1 | Provedení vrstvy extenzivní zeleně na střešní konstrukci S3 | m2 | 452.5 |  | 0 |  |  | základní |  | 0 | 0 | 0 | 0 | 0 | 16 | K | 2 |  |  |  | ROZPOCET | 0 | 0 | 0 | 0 | 0 | 1 | 0 | 16 | 700
| VV |  | Separační textilie z netkaných polypropylenových vláken o plošné hmotnosti 300 g/m2 | [14 empty] | VV | 2 | 1 | True | 0 | ROZPOCET
| VV |  | Nopová fólie s perforacemi na horním povrchu, drenážní a hydroakumulační vrstva | [14 empty] | VV | 2 | 1 | True | 0 | ROZPOCET
| VV |  | Netkaná textilie ze 100% polypropylenu, 105 g/m2, filtrační vrstva | [14 empty] | VV | 2 | 1 | True | 0 | ROZPOCET
| VV |  | Substrát pro suchomilné rostliny, vegetační a hydroakumulační vrstva | [14 empty] | VV | 2 | 1 | True | 0 | ROZPOCET
| VV |  | Výsadba trvalek (rostlin) – 9 ks/m2 | [14 empty] | VV | 2 | 1 | True | 0 | ROZPOCET
| VV |  | 452,5 |  | 452.5 | [12 empty] | VV | 2 | 2 | True | 0 | ROZPOCET
| VV |  | Součetc |  | 452.5 | [12 empty] | VV | 2 | 4 | True | 1 | ROZPOCET
357 | K | 998712202 | Přesun hmot procentní pro krytiny povlakové v objektech v přes 6 do 12 m | % |  |  | 0 |  |  | základní |  | 0 | 0 | 0 | 0 | 0 | 16 | K | 2 |  |  |  | ROZPOCET | 0 | 0 | 0 | 0 | 0 | 1 | 0 | 16 | -1066016783
| D | 713 | Izolace tepelné |  |  |  | 0 |  |  |  |  | 0 |  | 12.7355 |  | 0 | 2 | D | 1 |  |  |  | ROZPOCET | [6 empty] | 0
358 | K | 713121111 | Montáž izolace tepelné podlah volně kladenými rohožemi, pásy, dílci, deskami 1 vrstva | m2 | 1512.291 |  | 0 |  |  | základní |  | 0 | 0 | 0 | 0 | 0 | 16 | K | 2 |  |  |  | ROZPOCET | 0 | 0 | 0 | 0 | 0 | 1 | 0 | 16 | 704
| VV |  | kročejová izolace tl. 25mm | [14 empty] | VV | 2 | 1 | True | 0 | ROZPOCET
| VV |  | "P22+15" 30 |  | 30 | [12 empty] | VV | 2 | 2 | True | 0 | ROZPOCET
| VV |  | kročejová izolace tl. 35mm | [14 empty] | VV | 2 | 1 | True | 0 | ROZPOCET
| VV |  | "P1+P2+P3+P7+P9+P12+P13+P14+P15" 856,481 |  | 856.481 | [12 empty] | VV | 2 | 2 | True | 0 | ROZPOCET
| VV |  | kročejová izolace tl. 50mm | [14 empty] | VV | 2 | 1 | True | 0 | ROZPOCET
| VV |  | "P4+P5+P11" 625,81 |  | 625.81 | [12 empty] | VV | 2 | 2 | True | 0 | ROZPOCET
| VV |  | Součet |  | 1512.291 | [12 empty] | VV | 2 | 4 | True | 1 | ROZPOCET
359 | M | 63141431 | deska tepelně izolační minerální plovoucích podlah λ=0,033-0,035 tl 25mm | m2 | 31.5 |  | 0 |  |  | základní |  | 0 | 0.0025 | 0.07875 | 0 | 0 | 32 | M | 2 |  |  |  | ROZPOCET | 0 | 0 | 0 | 0 | 0 | 1 | 0 | 16 | 706
| P |  | Poznámka k položce: specifikace: Isover TDPT 25mm | [14 empty] | P | 2
| VV |  | "P22+15" 30 |  | 30 | [12 empty] | VV | 2 | 2 | True | 0 | ROZPOCET
| VV |  | Součet |  | 30 | [12 empty] | VV | 2 | 4 | True | 1 | ROZPOCET
| VV |  | 30*1,05 'Přepočtené koeficientem množství |  | 31.5 | [12 empty] | VV | 2 | 2 | False | 1 | ROZPOCET
360 | M | ISV.9001611008868 | Isover TDPT 35mm, λD = 0,033 (W·m-1·K-1),1200x600x35mm, izolace do lehkých a těžkých plovoucích podlah s užitným zatížením do 5 kN·m-2. | m2 | 899.305 |  | 0 |  |  | základní |  | 0 | 0.004 | 3.5972 | 0 | 0 | 32 | M | 2 |  |  |  | ROZPOCET | 0 | 0 | 0 | 0 | 0 | 1 | 0 | 16 | 708
| VV |  | kročejová izolace tl. 35mm | [14 empty] | VV | 2 | 1 | True | 0 | ROZPOCET
| VV |  | "P1+P2+P3+P7+P9+P12+P13+P14+P15" 856,481 |  | 856.481 | [12 empty] | VV | 2 | 2 | True | 0 | ROZPOCET
| VV |  | Součet |  | 856.481 | [12 empty] | VV | 2 | 4 | True | 1 | ROZPOCET
| VV |  | 856,481*1,05 'Přepočtené koeficientem množství |  | 899.305 | [12 empty] | VV | 2 | 2 | False | 1 | ROZPOCET
361 | M | ISV.9001611008875 | Isover TDPT 50mm, λD = 0,033 (W·m-1·K-1),1200x600x50mm, izolace do lehkých a těžkých plovoucích podlah s užitným zatížením do 5 kN·m-2. | m2 | 625.81 |  | 0 |  |  | základní |  | 0 | 0.0045 | 2.8161 | 0 | 0 | 32 | M | 2 |  |  |  | ROZPOCET | 0 | 0 | 0 | 0 | 0 | 1 | 0 | 16 | 710
| VV |  | kročejová izolace tl. 50mm | [14 empty] | VV | 2 | 1 | True | 0 | ROZPOCET
| VV |  | "P4+P5+P11" 625,81 |  | 625.81 | [12 empty] | VV | 2 | 2 | True | 0 | ROZPOCET
| VV |  | Součet |  | 625.81 | [12 empty] | VV | 2 | 4 | True | 1 | ROZPOCET
362 | K | 713121111 | Montáž izolace tepelné podlah volně kladenými rohožemi, pásy, dílci, deskami 1 vrstva | m2 | 710.467 |  | 0 |  |  | základní |  | 0 | 0 | 0 | 0 | 0 | 16 | K | 2 |  |  |  | ROZPOCET | 0 | 0 | 0 | 0 | 0 | 1 | 0 | 16 | 712
| VV |  | EPS 150 tl.120mm | [14 empty] | VV | 2 | 1 | True | 0 | ROZPOCET
| VV |  | "P1+P16+P17+P18" 411,42 |  | 411.42 | [12 empty] | VV | 2 | 2 | True | 0 | ROZPOCET
| VV |  | EPS 150, tl.140mm | [14 empty] | VV | 2 | 1 | True | 0 | ROZPOCET
| VV |  | "P2+P3+P14+P15" 290,547 |  | 290.547 | [12 empty] | VV | 2 | 2 | True | 0 | ROZPOCET
| VV |  | EPS 200, tl.120mm | [14 empty] | VV | 2 | 1 | True | 0 | ROZPOCET
| VV |  | "P24" 8,5 |  | 8.5 | [12 empty] | VV | 2 | 2 | True | 0 | ROZPOCET
| VV |  | Součet |  | 710.467 | [12 empty] | VV | 2 | 4 | True | 1 | ROZPOCET
363 | M | 28375915 | deska EPS 150 pro konstrukce s vysokým zatížením λ=0,035 tl 120mm | m2 | 420.939 |  | 0 |  |  | základní |  | 0 | 0.0032 | 1.347 | 0 | 0 | 32 | M | 2 |  |  |  | ROZPOCET | 0 | 0 | 0 | 0 | 0 | 1 | 0 | 16 | 714
| P |  | Poznámka k položce: deska z pěnového polystyrenu bílá EPS 150 S 1000 x 1000 x 120 mm | [14 empty] | P | 2
364 | M | 28375990 | deska EPS 150 pro konstrukce s vysokým zatížením λ=0,035 tl 140mm | m2 | 316.127 |  | 0 |  |  | základní |  | 0 | 0.00386 | 1.2203 | 0 | 0 | 32 | M | 2 |  |  |  | ROZPOCET | 0 | 0 | 0 | 0 | 0 | 1 | 0 | 16 | 716
| P |  | Poznámka k položce: deska z pěnového polystyrenu bílá EPS 150 S 1000 x 1000 x 140 mm | [14 empty] | P | 2
365 | M | 28375927 | deska EPS 200 pro konstrukce s velmi vysokým zatížením λ=0,034 tl 120mm | m2 | 8.925 |  | 0 |  |  | základní |  | 0 | 0.0042 | 0.037485 | 0 | 0 | 32 | M | 2 |  |  |  | ROZPOCET | 0 | 0 | 0 | 0 | 0 | 1 | 0 | 16 | 718
| P |  | Poznámka k položce: deska z pěnového polystyrenu bílá EPS 200 S 1000 x 1000 x 120 mm | [14 empty] | P | 2
366 | K | 713121111 | Montáž izolace tepelné podlah volně kladenými rohožemi, pásy, dílci, deskami 1 vrstva | m2 | 25.7 |  | 0 |  |  | základní |  | 0 | 0 | 0 | 0 | 0 | 16 | K | 2 |  |  |  | ROZPOCET | 0 | 0 | 0 | 0 | 0 | 1 | 0 | 16 | 720
| VV |  | "P6" 25,7 |  | 25.7 | [12 empty] | VV | 2 | 2 | True | 0 | ROZPOCET
| VV |  | Součet |  | 25.7 | [12 empty] | VV | 2 | 4 | True | 1 | ROZPOCET
367 | M | 63482221 | deska tepelně izolační z pěnového skla bez povrchové úpravy λ=0,038-0,039 tl 150mm | m2 | 26.985 |  | 0 |  |  | základní |  | 0 | 0.0154 | 0.41557 | 0 | 0 | 32 | M | 2 |  |  |  | ROZPOCET | 0 | 0 | 0 | 0 | 0 | 1 | 0 | 16 | 722
| VV |  | "P6" 25,7 |  | 25.7 | [12 empty] | VV | 2 | 2 | True | 0 | ROZPOCET
| VV |  | Součet |  | 25.7 | [12 empty] | VV | 2 | 4 | True | 1 | ROZPOCET
| VV |  | 25,7*1,05 'Přepočtené koeficientem množství |  | 26.985 | [12 empty] | VV | 2 | 2 | False | 1 | ROZPOCET
368 | K | 713131121 | Montáž izolace tepelné stěn přichycením dráty rohoží, pásů, dílců, desek | m2 | 45.258 |  | 0 |  |  | základní |  | 0 | 0.0003 | 0.013577 | 0 | 0 | 16 | K | 2 |  |  |  | ROZPOCET | 0 | 0 | 0 | 0 | 0 | 1 | 0 | 16 | 724
| VV |  | (2,95+4,20+1,30+2,85+3,15)*3,35-1,50*2,10 |  | 45.258 | [12 empty] | VV | 2 | 2 | True | 0 | ROZPOCET
| VV |  | Součet |  | 45.258 | [12 empty] | VV | 2 | 4 | True | 1 | ROZPOCET
369 | M | 63148162 | deska tepelně izolační minerální provětrávaných fasád λ=0,034-0,035 tl 120mm | m2 | 47.521 |  | 0 |  |  | základní |  | 0 | 0.006 | 0.28513 | 0 | 0 | 32 | M | 2 |  |  |  | ROZPOCET | 0 | 0 | 0 | 0 | 0 | 1 | 0 | 16 | 726
370 | K | 713131135 | Montáž izolace tepelné stěn nastřelením rohoží, pásů, dílců, desek vně objektu | m2 | 311.295 |  | 0 |  |  | základní |  | 0 | 0.00012 | 0.037355 | 0 | 0 | 16 | K | 2 |  |  |  | ROZPOCET | 0 | 0 | 0 | 0 | 0 | 1 | 0 | 16 | 728
| VV |  | obvod přístavby tl. 100mm | [14 empty] | VV | 2 | 1 | True | 0 | ROZPOCET
| VV |  | "-4,77 až -2,35" 8,00*(4,77-2,35) |  | 19.36 | [12 empty] | VV | 2 | 2 | True | 0 | ROZPOCET
| VV |  | "-4,71 až - 2,21" (2,60+17,40+14,90)*(4,71-2,21) |  | 87.25 | [12 empty] | VV | 2 | 2 | True | 0 | ROZPOCET
| VV |  | "-5,11 až -2,21" 15,05*(5,11-2,21) |  | 43.645 | [12 empty] | VV | 2 | 2 | True | 0 | ROZPOCET
| VV |  | "-4,77 až -2,21" (7,60+13,90)*(4,77-2,21) |  | 55.04 | [12 empty] | VV | 2 | 2 | True | 0 | ROZPOCET
| VV |  | Mezisoučet |  | 205.295 | [12 empty] | VV | 2 | 3 | True | 0 | ROZPOCET
| VV |  | izolace nad betonovou přizdívkou vodorovně tl.100mm | [14 empty] | VV | 2 | 1 | True | 0 | ROZPOCET
| VV |  | 0,55*(9,30+3,50+18,10+38,50+13,90) |  | 45.815 | [12 empty] | VV | 2 | 2 | True | 0 | ROZPOCET
| VV |  | sokl St7 - nerezový plech tl. 200mm | [14 empty] | VV | 2 | 1 | True | 0 | ROZPOCET
| VV |  | (0,40+3,2)*0,50+0,80*0,65*1+0,65*0,55*2+3,10*0,40+0,125*(2,60+17,20)+0,15*(37,60+13,20) |  | 14.37 | [12 empty] | VV | 2 | 2 | True | 0 | ROZPOCET
| VV |  | izolace mezi betonovou přizdívkou a soklem tl. 180mm | [14 empty] | VV | 2 | 1 | True | 0 | ROZPOCET
| VV |  | 0,55*(9,30+3,50+18,10+38,50+13,90) |  | 45.815 | [12 empty] | VV | 2 | 2 | True | 0 | ROZPOCET
| VV |  | Součet |  | 311.295 | [12 empty] | VV | 2 | 4 | True | 1 | ROZPOCET
371 | M | 283764220 | deska z extrudovaného polystyrénu tl. 100 mm, specifikace dle PD | m2 | 48.106 |  | 0 |  |  | základní |  | 0 | 0 | 0 | 0 | 0 | 32 | M | 2 |  |  |  | ROZPOCET | 0 | 0 | 0 | 0 | 0 | 1 | 0 | 16 | 730
372 | M | 283764260 | deska z extrudovaného polystyrénu tl. 180 mm, specifikace dle PD | m2 | 48.106 |  | 0 |  |  | základní |  | 0 | 0 | 0 | 0 | 0 | 32 | M | 2 |  |  |  | ROZPOCET | 0 | 0 | 0 | 0 | 0 | 1 | 0 | 16 | 732
373 | M | 283764270 | deska z extrudovaného polystyrénu 200 mm, specifikace dle PD | m2 | 15.089 |  | 0 |  |  | základní |  | 0 | 0 | 0 | 0 | 0 | 32 | M | 2 |  |  |  | ROZPOCET | 0 | 0 | 0 | 0 | 0 | 1 | 0 | 16 | 734
374 | M | R28376431 | deska z extrudovaného polystyrénu tl. 100 mm, 0,036W/mK, pevnost vtlaku při 10% stlačení 300lPa | m2 | 216.248 |  | 0 |  |  | základní |  | 0 | 0 | 0 | 0 | 0 | 32 | M | 2 |  |  |  | ROZPOCET | 0 | 0 | 0 | 0 | 0 | 1 | 0 | 16 | 736
375 | K | 713191134 | Montáž izolace tepelné podlah, stropů vrchem nebo střech překrytí fólií se svařovaným spojem | m2 | 45.258 |  | 0 |  |  | základní |  | 0 | 0 | 0 | 0 | 0 | 16 | K | 2 |  |  |  | ROZPOCET | 0 | 0 | 0 | 0 | 0 | 1 | 0 | 16 | 738
| VV |  | "St8" 45,258 |  | 45.258 | [12 empty] | VV | 2 | 2 | True | 0 | ROZPOCET
| VV |  | Součet |  | 45.258 | [12 empty] | VV | 2 | 4 | True | 1 | ROZPOCET
376 | M | 283293280 | fólie UV stabilní, vysoce difúzní, spedifikace dle PD | m2 | 47.521 |  | 0 |  |  | základní |  | 0 | 0 | 0 | 0 | 0 | 32 | M | 2 |  |  |  | ROZPOCET | 0 | 0 | 0 | 0 | 0 | 1 | 0 | 16 | 740
| VV |  | "St8" 45,258 |  | 45.258 | [12 empty] | VV | 2 | 2 | True | 0 | ROZPOCET
| VV |  | Součet |  | 45.258 | [12 empty] | VV | 2 | 4 | True | 1 | ROZPOCET
| VV |  | 45,258*1,05 'Přepočtené koeficientem množství |  | 47.521 | [12 empty] | VV | 2 | 2 | False | 1 | ROZPOCET
377 | K | R71311111 | Montáž izolace tepelné vrchem stropu lepením rohožemi, pásy, dílci, deskami | m2 | 1460.441 |  | 0 |  |  | základní |  | 0 | 0 | 0 | 0 | 0 | 16 | K | 2 |  |  |  | ROZPOCET | 0 | 0 | 0 | 0 | 0 | 1 | 0 | 16 | 742
| VV |  | "spádové klíny - S1+S6+S2" 231,9 |  | 231.9 | [12 empty] | VV | 2 | 2 | True | 0 | ROZPOCET
| VV |  | "EPS 150S, tl. 100mm - S3*2" 905 |  | 905 | [12 empty] | VV | 2 | 2 | True | 0 | ROZPOCET
| VV |  | "PIR tl.180 - S1" 114,6 |  | 114.6 | [12 empty] | VV | 2 | 2 | True | 0 | ROZPOCET
| VV |  | "PIR tl.140 - P7" 38,7 |  | 38.7 | [12 empty] | VV | 2 | 2 | True | 0 | ROZPOCET
| VV |  | "atiky tl.100mm" (28,10+16,110)*2*(0,95+0,55)/2+(13,60+2,40+5,30+0,80+9,35)*0,60+(7,90+12,40+2,0+3,65+3,20+4,0)*0,45 |  | 100.103 | [12 empty] | VV | 2 | 2 | True | 0 | ROZPOCET
| VV |  | "atiky tl.50mm" (29,20+17,20)*2*0,25+(5,60+0,80+14,40)*0,60+(2,40+4,30+2,50)*0,50+6,05*0,30+3,20*0,60+0,45*0,80+0,50*(8,15+1,85+1,50+3,60+3,20) |  | 53.525 | [12 empty] | VV | 2 | 2 | True | 0 | ROZPOCET
| VV |  | 0,75*(13,65+8,50) |  | 16.613 | [12 empty] | VV | 2 | 2 | True | 0 | ROZPOCET
| VV |  | Součet |  | 1460.441 | [12 empty] | VV | 2 | 4 | True | 1 | ROZPOCET
378 | M | 28376142 | klín izolační EPS 150 spád do 5% | m3 | 38.547 |  | 0 |  |  | základní |  | 0 | 0.025 | 0.96367 | 0 | 0 | 32 | M | 2 |  |  |  | ROZPOCET | 0 | 0 | 0 | 0 | 0 | 1 | 0 | 16 | 744
| P |  | Poznámka k položce: původní bez spádu | [14 empty] | P | 2
| VV |  | "S1*(0,02+0,10)/2" 6,876 |  | 6.876 | [12 empty] | VV | 2 | 2 | True | 0 | ROZPOCET
| VV |  | "S2*(0,24+0,30)/2" 28,755 |  | 28.755 | [12 empty] | VV | 2 | 2 | True | 0 | ROZPOCET
| VV |  | "S6*(0,24+0,30)/2" 2,916 |  | 2.916 | [12 empty] | VV | 2 | 2 | True | 0 | ROZPOCET
| VV |  | Součet |  | 38.547 | [12 empty] | VV | 2 | 4 | True | 1 | ROZPOCET
379 | M | 28375862 | deska EPS S pro aplikace bez zatížení λ=0,042-0,043 tl 120mm | m2 | 950.25 |  | 0 |  |  | základní |  | 0 | 0.0018 | 1.7105 | 0 | 0 | 32 | M | 2 |  |  |  | ROZPOCET | 0 | 0 | 0 | 0 | 0 | 1 | 0 | 16 | 746
| P |  | Poznámka k položce: bez specifikace | [14 empty] | P | 2
| VV |  | "S3*2" 905 |  | 905 | [12 empty] | VV | 2 | 2 | True | 0 | ROZPOCET
| VV |  | Součet |  | 905 | [12 empty] | VV | 2 | 4 | True | 1 | ROZPOCET
| VV |  | 905*1,05 'Přepočtené koeficientem množství |  | 950.25 | [12 empty] | VV | 2 | 2 | False | 1 | ROZPOCET
380 | M | 28375861 | deska EPS S pro aplikace bez zatížení λ=0,042-0,043 tl 100mm | m2 | 105.108 |  | 0 |  |  | základní |  | 0 | 0.0015 | 0.15766 | 0 | 0 | 32 | M | 2 |  |  |  | ROZPOCET | 0 | 0 | 0 | 0 | 0 | 1 | 0 | 16 | 748
| P |  | Poznámka k položce: bez specifikace | [14 empty] | P | 2
| VV |  | "atiky tl.100mm" (28,10+16,110)*2*(0,95+0,55)/2+(13,60+2,40+5,30+0,80+9,35)*0,60+(7,90+12,40+2,0+3,65+3,20+4,0)*0,45 |  | 100.103 | [12 empty] | VV | 2 | 2 | True | 0 | ROZPOCET
| VV |  | Součet |  | 100.103 | [12 empty] | VV | 2 | 4 | True | 1 | ROZPOCET
| VV |  | 100,103*1,05 'Přepočtené koeficientem množství |  | 105.108 | [12 empty] | VV | 2 | 2 | False | 1 | ROZPOCET
381 | M | 28375816 | deska EPS S pro aplikace bez zatížení λ=0,042-0,043 tl 50mm | m2 | 73.645 |  | 0 |  |  | základní |  | 0 | 0.00075 | 0.055234 | 0 | 0 | 32 | M | 2 |  |  |  | ROZPOCET | 0 | 0 | 0 | 0 | 0 | 1 | 0 | 16 | 750
| P |  | Poznámka k položce: bez specifikace | [14 empty] | P | 2
| VV |  | "atiky tl.50mm" (29,20+17,20)*2*0,25+(5,60+0,80+14,40)*0,60+(2,40+4,30+2,50)*0,50+6,05*0,30+3,20*0,60+0,45*0,80+0,50*(8,15+1,85+1,50+3,60+3,20) |  | 53.525 | [12 empty] | VV | 2 | 2 | True | 0 | ROZPOCET
| VV |  | 0,75*(13,65+8,50) |  | 16.613 | [12 empty] | VV | 2 | 2 | True | 0 | ROZPOCET
| VV |  | Součet |  | 70.138 | [12 empty] | VV | 2 | 4 | True | 1 | ROZPOCET
| VV |  | 70,138*1,05 'Přepočtené koeficientem množství |  | 73.645 | [12 empty] | VV | 2 | 2 | False | 1 | ROZPOCET
382 | M | 283764990 | deska izolační z polyuretanové tvrdé pěny (PIR) tl. 180 mm | m2 | 120.33 |  | 0 |  |  | základní |  | 0 | 0 | 0 | 0 | 0 | 32 | M | 2 |  |  |  | ROZPOCET | 0 | 0 | 0 | 0 | 0 | 1 | 0 | 16 | 752
| VV |  | "S1" 114,6 |  | 114.6 | [12 empty] | VV | 2 | 2 | True | 0 | ROZPOCET
| VV |  | Součet |  | 114.6 | [12 empty] | VV | 2 | 4 | True | 1 | ROZPOCET
| VV |  | 114,6*1,05 'Přepočtené koeficientem množství |  | 120.33 | [12 empty] | VV | 2 | 2 | False | 1 | ROZPOCET
383 | M | 283764980 | deska izolační z polyuretanové tvrdé pěny (PIR) tl. 140 mm | m2 | 40.635 |  | 0 |  |  | základní |  | 0 | 0 | 0 | 0 | 0 | 32 | M | 2 |  |  |  | ROZPOCET | 0 | 0 | 0 | 0 | 0 | 1 | 0 | 16 | 754
| VV |  | "P7" 38,7 |  | 38.7 | [12 empty] | VV | 2 | 2 | True | 0 | ROZPOCET
| VV |  | Součet |  | 38.7 | [12 empty] | VV | 2 | 4 | True | 1 | ROZPOCET
| VV |  | 38,7*1,05 'Přepočtené koeficientem množství |  | 40.635 | [12 empty] | VV | 2 | 2 | False | 1 | ROZPOCET
384 | K | 998713202 | Přesun hmot procentní pro izolace tepelné v objektech v přes 6 do 12 m | % |  |  | 0 |  |  | základní |  | 0 | 0 | 0 | 0 | 0 | 16 | K | 2 |  |  |  | ROZPOCET | 0 | 0 | 0 | 0 | 0 | 1 | 0 | 16 | -1367522135
385 | K | R7132001 | D+M Kotvící blok pod okenní a dveřní otvory 80/100, specifikace dle PD | m | 59.88 |  | 0 |  |  | základní |  | 0 | 0 | 0 | 0 | 0 | 16 | K | 2 |  |  |  | ROZPOCET | 0 | 0 | 0 | 0 | 0 | 1 | 0 | 16 | 758
| D | 714 | Akustická a protiotřesová opatření |  |  |  | 0 |  |  |  |  | 0 |  | 0.86136 |  | 0 | 2 | D | 1 |  |  |  | ROZPOCET | [6 empty] | 0
386 | K | 714121013 | Montáž podstropních panelů s rozšířenou zvukovou pohltivostí zavěšených na skrytý rošt | m2 | 349.76 |  | 0 |  |  | základní |  | 0 | 0.00132 | 0.46168 | 0 | 0 | 16 | K | 2 |  |  |  | ROZPOCET | 0 | 0 | 0 | 0 | 0 | 1 | 0 | 16 | 760
| VV |  | "168" 2,04*2*16,00+2,54*7*16,00 |  | 349.76 | [12 empty] | VV | 2 | 2 | True | 0 | ROZPOCET
| VV |  | Součet |  | 349.76 | [12 empty] | VV | 2 | 4 | True | 1 | ROZPOCET
387 | M | 590361370 | panel akustický PE, bílá, specifikace dle PD | m2 | 367.248 |  | 0 |  |  | základní |  | 0 | 0 | 0 | 0 | 0 | 32 | M | 2 |  |  |  | ROZPOCET | 0 | 0 | 0 | 0 | 0 | 1 | 0 | 16 | 762
| VV |  | 349,76*1,05 'Přepočtené koeficientem množství |  | 367.248 | [12 empty] | VV | 2 | 2 | False | 1 | ROZPOCET
388 | K | 714121012 | Montáž podstropních panelů s rozšířenou zvukovou pohltivostí zavěšených na polozapuštěný rošt | m2 | 285.83 |  | 0 |  |  | základní |  | 0 | 0.00118 | 0.33728 | 0 | 0 | 16 | K | 2 |  |  |  | ROZPOCET | 0 | 0 | 0 | 0 | 0 | 1 | 0 | 16 | 764
| VV |  | "076" 12,65*2,20 |  | 27.83 | [12 empty] | VV | 2 | 2 | True | 0 | ROZPOCET
| VV |  | "077- 078" 258,0 |  | 258 | [12 empty] | VV | 2 | 2 | True | 0 | ROZPOCET
| VV |  | Součet |  | 285.83 | [12 empty] | VV | 2 | 4 | True | 1 | ROZPOCET
389 | M | 590360250 | panel akustický bílá, specifikace dle PD | m2 | 300.122 |  | 0 |  |  | základní |  | 0 | 0 | 0 | 0 | 0 | 32 | M | 2 |  |  |  | ROZPOCET | 0 | 0 | 0 | 0 | 0 | 1 | 0 | 16 | 766
| VV |  | 285,83*1,05 'Přepočtené koeficientem množství |  | 300.122 | [12 empty] | VV | 2 | 2 | False | 1 | ROZPOCET
390 | K | 714123002 | Montáž akustických stěnových obkladů z demontovatelných panelů na skrytý rošt | m2 | 68.568 |  | 0 |  |  | základní |  | 0 | 0.00091 | 0.062397 | 0 | 0 | 16 | K | 2 |  |  |  | ROZPOCET | 0 | 0 | 0 | 0 | 0 | 1 | 0 | 16 | 768
| VV |  | "obklad tělocvičny" | [14 empty] | VV | 2 | 1 | True | 0 | ROZPOCET
| VV |  | (2,04*4+2,54*7+5,08*2+5,04+16,00)*1,20 |  | 68.568 | [12 empty] | VV | 2 | 2 | True | 0 | ROZPOCET
| VV |  | Součet |  | 68.568 | [12 empty] | VV | 2 | 4 | True | 1 | ROZPOCET
391 | M | 590361370 | panel akustický PE, bílá, specifikace dle PD | m2 | 71.996 |  | 0 |  |  | základní |  | 0 | 0 | 0 | 0 | 0 | 32 | M | 2 |  |  |  | ROZPOCET | 0 | 0 | 0 | 0 | 0 | 1 | 0 | 16 | 770
| VV |  | 68,568*1,05 'Přepočtené koeficientem množství |  | 71.996 | [12 empty] | VV | 2 | 2 | False | 1 | ROZPOCET
392 | K | 998714202 | Přesun hmot procentní pro akustická a protiotřesová opatření v objektech v do 12 m | % |  |  | 0 |  |  | základní |  | 0 | 0 | 0 | 0 | 0 | 16 | K | 2 |  |  |  | ROZPOCET | 0 | 0 | 0 | 0 | 0 | 1 | 0 | 16 | -1827027974
| D | 720 | Technika prostředí staveb |  |  |  | 0 |  |  |  |  | 0 |  | 0 |  | 0 | 1 | D | 1 |  |  |  | ROZPOCET | [6 empty] | 0
393 | K | 72009 | Stavební přípomoce | % |  |  | 0 |  |  | základní |  | 0 | 0 | 0 | 0 | 0 | 4 | K | 2 |  |  |  | ROZPOCET | 0 | 0 | 0 | 0 | 0 | 1 | 0 | 4 | 796
| D | 721 | Zdravotechnika - vnitřní kanalizace |  |  |  | 0 |  |  |  |  | 0 |  | 0.32899 |  | 0 | 2 | D | 1 |  |  |  | ROZPOCET | [6 empty] | 0
394 | K | 721173747 | Potrubí kanalizační z PE větrací DN 125 | m | 171.35 |  | 0 |  |  | základní |  | 0 | 0.00192 | 0.32899 | 0 | 0 | 16 | K | 2 |  |  |  | ROZPOCET | 0 | 0 | 0 | 0 | 0 | 1 | 0 | 16 | 798
| VV |  | "větrací potrubí podlahy" 3,10+1,05+5,60+5,90+3,90+25,80+12,25*4+13,75*2+1,40+1,60 |  | 124.85 | [12 empty] | VV | 2 | 2 | True | 0 | ROZPOCET
| VV |  | "svislé vyvedení na střechu" 13,50+15,10*2 |  | 43.7 | [12 empty] | VV | 2 | 2 | True | 0 | ROZPOCET
| VV |  | "odvětrání výtahové šachty" 2,80 |  | 2.8 | [12 empty] | VV | 2 | 2 | True | 0 | ROZPOCET
| VV |  | Součet |  | 171.35 | [12 empty] | VV | 2 | 4 | True | 1 | ROZPOCET
| D | 725 | Zdravotechnika - zařizovací předměty |  |  |  | 0 |  |  |  |  | 0 |  | 0 |  | 1.3957 | 2 | D | 1 |  |  |  | ROZPOCET | [6 empty] | 0
395 | K | 725110811 | Demontáž klozetů splachovací s nádrží | soubor | 19 |  | 0 |  |  | základní |  | 0 | 0 | 0 | 0.01933 | 0.36727 | 16 | K | 2 |  |  |  | ROZPOCET | 0 | 0 | 0 | 0 | 0 | 1 | 0 | 16 | 800
| VV |  | "stávající 1.NP" 3+1 |  | 4 | [12 empty] | VV | 2 | 2 | True | 0 | ROZPOCET
| VV |  | "stávající 1.PP" 1 |  | 1 | [12 empty] | VV | 2 | 2 | True | 0 | ROZPOCET
| VV |  | "2.NP stávající objekt" 7 |  | 7 | [12 empty] | VV | 2 | 2 | True | 0 | ROZPOCET
| VV |  | "3.NP stávající objekt" 7 |  | 7 | [12 empty] | VV | 2 | 2 | True | 0 | ROZPOCET
| VV |  | Součet |  | 19 | [12 empty] | VV | 2 | 4 | True | 1 | ROZPOCET
396 | K | 725210821 | Demontáž umyvadel bez výtokových armatur | soubor | 13 |  | 0 |  |  | základní |  | 0 | 0 | 0 | 0.01946 | 0.25298 | 16 | K | 2 |  |  |  | ROZPOCET | 0 | 0 | 0 | 0 | 0 | 1 | 0 | 16 | 802
| VV |  | "stávající 1.NP" 3+3 |  | 6 | [12 empty] | VV | 2 | 2 | True | 0 | ROZPOCET
| VV |  | "stávající 1.PP" 1 |  | 1 | [12 empty] | VV | 2 | 2 | True | 0 | ROZPOCET
| VV |  | "2.NP stávající objekt" 3 |  | 3 | [12 empty] | VV | 2 | 2 | True | 0 | ROZPOCET
| VV |  | "3.NP stávající objekt" 3 |  | 3 | [12 empty] | VV | 2 | 2 | True | 0 | ROZPOCET
| VV |  | Součet |  | 13 | [12 empty] | VV | 2 | 4 | True | 1 | ROZPOCET
397 | K | 725240812 | Demontáž vaniček sprchových bez výtokových armatur | soubor | 1 |  | 0 |  |  | základní |  | 0 | 0 | 0 | 0.0245 | 0.0245 | 16 | K | 2 |  |  |  | ROZPOCET | 0 | 0 | 0 | 0 | 0 | 1 | 0 | 16 | 804
| VV |  | "stávající 1.PP" 1 |  | 1 | [12 empty] | VV | 2 | 2 | True | 0 | ROZPOCET
| VV |  | Součet |  | 1 | [12 empty] | VV | 2 | 4 | True | 1 | ROZPOCET
398 | K | 725310821 | Demontáž dřez jednoduchý na ocelové konzole bez výtokových armatur | soubor | 1 |  | 0 |  |  | základní |  | 0 | 0 | 0 | 0.01707 | 0.01707 | 16 | K | 2 |  |  |  | ROZPOCET | 0 | 0 | 0 | 0 | 0 | 1 | 0 | 16 | 806
| VV |  | "stávající podkroví" 1 |  | 1 | [12 empty] | VV | 2 | 2 | True | 0 | ROZPOCET
| VV |  | Součet |  | 1 | [12 empty] | VV | 2 | 4 | True | 1 | ROZPOCET
399 | K | 725530826 | Demontáž ohřívač elektrický akumulační do 800 l | soubor | 1 |  | 0 |  |  | základní |  | 0 | 0 | 0 | 0.69347 | 0.69347 | 16 | K | 2 |  |  |  | ROZPOCET | 0 | 0 | 0 | 0 | 0 | 1 | 0 | 16 | 808
| VV |  | "stávající podkroví" 1 |  | 1 | [12 empty] | VV | 2 | 2 | True | 0 | ROZPOCET
| VV |  | Součet |  | 1 | [12 empty] | VV | 2 | 4 | True | 1 | ROZPOCET
400 | K | 725820801 | Demontáž baterie nástěnné do G 3 / 4 | soubor | 14 |  | 0 |  |  | základní |  | 0 | 0 | 0 | 0.00156 | 0.02184 | 16 | K | 2 |  |  |  | ROZPOCET | 0 | 0 | 0 | 0 | 0 | 1 | 0 | 16 | 810
| VV |  | "stávající 1.NP" 3+3 |  | 6 | [12 empty] | VV | 2 | 2 | True | 0 | ROZPOCET
| VV |  | "stávající 1.PP" 1 |  | 1 | [12 empty] | VV | 2 | 2 | True | 0 | ROZPOCET
| VV |  | "2.NP stávající objekt" 3 |  | 3 | [12 empty] | VV | 2 | 2 | True | 0 | ROZPOCET
| VV |  | "3.NP stávající objekt" 3 |  | 3 | [12 empty] | VV | 2 | 2 | True | 0 | ROZPOCET
| VV |  | "stávající podkroví" 1 |  | 1 | [12 empty] | VV | 2 | 2 | True | 0 | ROZPOCET
| VV |  | Součet |  | 14 | [12 empty] | VV | 2 | 4 | True | 1 | ROZPOCET
401 | K | 725840850 | Demontáž baterie sprch diferenciální do G 3/4x1 | kus | 1 |  | 0 |  |  | základní |  | 0 | 0 | 0 | 0.00225 | 0.00225 | 16 | K | 2 |  |  |  | ROZPOCET | 0 | 0 | 0 | 0 | 0 | 1 | 0 | 16 | 812
| VV |  | "stávající 1.PP" 1 |  | 1 | [12 empty] | VV | 2 | 2 | True | 0 | ROZPOCET
| VV |  | Součet |  | 1 | [12 empty] | VV | 2 | 4 | True | 1 | ROZPOCET
402 | K | 725850800 | Demontáž ventilů odpadních | kus | 19 |  | 0 |  |  | základní |  | 0 | 0 | 0 | 0.00086 | 0.01634 | 16 | K | 2 |  |  |  | ROZPOCET | 0 | 0 | 0 | 0 | 0 | 1 | 0 | 16 | 814
| VV |  | "stávající 1.NP" 3+1 |  | 4 | [12 empty] | VV | 2 | 2 | True | 0 | ROZPOCET
| VV |  | "stávající 1.PP" 1 |  | 1 | [12 empty] | VV | 2 | 2 | True | 0 | ROZPOCET
| VV |  | "2.NP stávající objekt" 7 |  | 7 | [12 empty] | VV | 2 | 2 | True | 0 | ROZPOCET
| VV |  | "3.NP stávající objekt" 7 |  | 7 | [12 empty] | VV | 2 | 2 | True | 0 | ROZPOCET
| VV |  | Součet |  | 19 | [12 empty] | VV | 2 | 4 | True | 1 | ROZPOCET
403 | K | R7260101 | Demontáž plynovodu | m | 40 |  | 0 |  |  | základní |  | 0 | 0 | 0 | 0 | 0 | 16 | K | 2 |  |  |  | ROZPOCET | 0 | 0 | 0 | 0 | 0 | 1 | 0 | 16 | 816
| D | 762 | Konstrukce tesařské |  |  |  | 0 |  |  |  |  | 0 |  | 1.8948 |  | 0 | 2 | D | 1 |  |  |  | ROZPOCET | [6 empty] | 0
404 | K | 762001 | Úprava střešní konstrukce pro výtahovou šachtu | kpl | 1 |  | 0 |  |  | základní |  | 0 | 0 | 0 | 0 | 0 | 16 | K | 2 |  |  |  | ROZPOCET | 0 | 0 | 0 | 0 | 0 | 1 | 0 | 16 | 818
| VV |  | v této položce je uvažováno: | [14 empty] | VV | 2 | 1 | True | 0 | ROZPOCET
| VV |  | - ověření uložení vazného trámu na středovou stěnu a spoj s kolmým vazným trámem | [14 empty] | VV | 2 | 1 | True | 0 | ROZPOCET
| VV |  | - odříznutí původního vazného trámu a uvolnění dispozice pro výtahovou šachtu | [14 empty] | VV | 2 | 1 | True | 0 | ROZPOCET
| VV |  | - odstranění spodní kleštiny, zkrácení sloupku pro uložení na nostník HEB | [14 empty] | VV | 2 | 1 | True | 0 | ROZPOCET
| VV |  | - osazení sloupku do botky přes akustickou podložku | [14 empty] | VV | 2 | 1 | True | 0 | ROZPOCET
| VV |  | 1 |  | 1 | [12 empty] | VV | 2 | 2 | True | 0 | ROZPOCET
| VV |  | Součet |  | 1 | [12 empty] | VV | 2 | 4 | True | 1 | ROZPOCET
405 | K | 762341014 | Bednění střech rovných sklon do 60° z desek OSB tl 18 mm na sraz šroubovaných na krokve | m2 | 97.978 |  | 0 |  |  | základní |  | 0 | 0.01152 | 1.1287 | 0 | 0 | 16 | K | 2 |  |  |  | ROZPOCET | 0 | 0 | 0 | 0 | 0 | 1 | 0 | 16 | 820
| VV |  | bednění atiky | [14 empty] | VV | 2 | 1 | True | 0 | ROZPOCET
| VV |  | (29,20+17,20)*2*0,55+(5,60+0,80+14,40)*0,60+(2,40+4,30+2,50)*0,50+6,05*0,30+3,20*0,60+0,45*0,80+0,50*(8,15+1,85+1,50+3,60+3,20) |  | 81.365 | [12 empty] | VV | 2 | 2 | True | 0 | ROZPOCET
| VV |  | 0,75*(13,65+8,50) |  | 16.613 | [12 empty] | VV | 2 | 2 | True | 0 | ROZPOCET
| VV |  | Součet |  | 97.978 | [12 empty] | VV | 2 | 4 | True | 1 | ROZPOCET
406 | K | 762511113 | Podlahové kce podkladové z cementotřískových desek tl 16 mm na sraz lepených | m2 | 4 |  | 0 |  |  | základní |  | 0 | 0.02461 | 0.09844 | 0 | 0 | 16 | K | 2 |  |  |  | ROZPOCET | 0 | 0 | 0 | 0 | 0 | 1 | 0 | 16 | 822
| VV |  | "P23" 4 |  | 4 | [12 empty] | VV | 2 | 2 | True | 0 | ROZPOCET
| VV |  | Součet |  | 4 | [12 empty] | VV | 2 | 4 | True | 1 | ROZPOCET
407 | K | 762511284 | Podlahové kce podkladové dvouvrstvé z desek OSB tl 2x15 mm broušených na pero a drážku lepených | m2 | 15 |  | 0 |  |  | základní |  | 0 | 0.01956 | 0.2934 | 0 | 0 | 16 | K | 2 |  |  |  | ROZPOCET | 0 | 0 | 0 | 0 | 0 | 1 | 0 | 16 | 824
| VV |  | skladba podlahy P22 | [14 empty] | VV | 2 | 1 | True | 0 | ROZPOCET
| VV |  | "431" 10 |  | 10 | [12 empty] | VV | 2 | 2 | True | 0 | ROZPOCET
| VV |  | "421" 5 |  | 5 | [12 empty] | VV | 2 | 2 | True | 0 | ROZPOCET
| VV |  | Mezisoučet |  | 15 | [12 empty] | VV | 2 | 3 | True | 0 | ROZPOCET
| VV |  | Součet |  | 15 | [12 empty] | VV | 2 | 4 | True | 1 | ROZPOCET
408 | K | 762810043 | Záklop stropů z desek OSB tl 15 mm na pero a drážku šroubovaných na rošt | m2 | 38 |  | 0 |  |  | základní |  | 0 | 0.00985 | 0.3743 | 0 | 0 | 16 | K | 2 |  |  |  | ROZPOCET | 0 | 0 | 0 | 0 | 0 | 1 | 0 | 16 | 826
| VV |  | "(P22+P23)*2" 38 |  | 38 | [12 empty] | VV | 2 | 2 | True | 0 | ROZPOCET
| VV |  | Součet |  | 38 | [12 empty] | VV | 2 | 4 | True | 1 | ROZPOCET
409 | K | 998762202 | Přesun hmot procentní pro kce tesařské v objektech v přes 6 do 12 m | % |  |  | 0 |  |  | základní |  | 0 | 0 | 0 | 0 | 0 | 16 | K | 2 |  |  |  | ROZPOCET | 0 | 0 | 0 | 0 | 0 | 1 | 0 | 16 | 1840594806
| D | 763 | Konstrukce suché výstavby |  |  |  | 0 |  |  |  |  | 0 |  | 8.7989 |  | 0.5796 | 2 | D | 1 |  |  |  | ROZPOCET | [6 empty] | 0
410 | K | 763111411 | SDK příčka tl 100 mm profil CW+UW 50 desky 2xA 12,5 s izolací EI 60 Rw do 51 dB | m2 | 9.5 |  | 0 |  |  | základní |  | 0 | 0.04428 | 0.42066 | 0 | 0 | 16 | K | 2 |  |  |  | ROZPOCET | 0 | 0 | 0 | 0 | 0 | 1 | 0 | 16 | 830
| VV |  | "St8" | [14 empty] | VV | 2 | 1 | True | 0 | ROZPOCET
| VV |  | "179" 3,40*3,35-0,90*2,10 |  | 9.5 | [12 empty] | VV | 2 | 2 | True | 0 | ROZPOCET
| VV |  | Součet |  | 9.5 | [12 empty] | VV | 2 | 4 | True | 1 | ROZPOCET
411 | K | 763111437 | SDK příčka tl 150 mm profil CW+UW 100 desky 2xH2 12,5 s izolací EI 60 Rw do 56 dB | m2 | 114.123 |  | 0 |  |  | základní |  | 0 | 0.04696 | 5.3592 | 0 | 0 | 16 | K | 2 |  |  |  | ROZPOCET | 0 | 0 | 0 | 0 | 0 | 1 | 0 | 16 | 832
| VV |  | 1.NP | [14 empty] | VV | 2 | 1 | True | 0 | ROZPOCET
| VV |  | "182-185" 4,305*4,65+(4,105*2+1,20+0,90)*3,10-0,80*2,10-0,65*2,12*4 |  | 44.787 | [12 empty] | VV | 2 | 2 | True | 0 | ROZPOCET
| VV |  | 2.NP | [14 empty] | VV | 2 | 1 | True | 0 | ROZPOCET
| VV |  | "250-254" (3,5*2+1,55)*4,50-0,85*2,15*2 |  | 34.82 | [12 empty] | VV | 2 | 2 | True | 0 | ROZPOCET
| VV |  | 3.NP | [14 empty] | VV | 2 | 1 | True | 0 | ROZPOCET
| VV |  | "351-353" (1,535+3,65+3,50)*(4,16+4,63)/2-0,85*2,15*2 |  | 34.516 | [12 empty] | VV | 2 | 2 | True | 0 | ROZPOCET
| VV |  | Součet |  | 114.123 | [12 empty] | VV | 2 | 4 | True | 1 | ROZPOCET
412 | K | 763121421 | SDK stěna předsazená tl 62,5 mm profil CW+UW 50 deska 1xDF 12,5 s izolací EI 30 | m2 | 129.519 |  | 0 |  |  | základní |  | 0 | 0.0148 | 1.9169 | 0 | 0 | 16 | K | 2 |  |  |  | ROZPOCET | 0 | 0 | 0 | 0 | 0 | 1 | 0 | 16 | 834
| VV |  | "1.PP" | [14 empty] | VV | 2 | 1 | True | 0 | ROZPOCET
| VV |  | "058" 1,85*2,50 |  | 4.625 | [12 empty] | VV | 2 | 2 | True | 0 | ROZPOCET
| VV |  | "057" (0,32+0,99)*3,20 |  | 4.192 | [12 empty] | VV | 2 | 2 | True | 0 | ROZPOCET
| VV |  | "059" (0,30+0,82)*2,60 |  | 2.912 | [12 empty] | VV | 2 | 2 | True | 0 | ROZPOCET
| VV |  | "061" (0,35+1,10+0,80+0,75)*3,90 |  | 11.7 | [12 empty] | VV | 2 | 2 | True | 0 | ROZPOCET
| VV |  | "077" 4,75*3,60 |  | 17.1 | [12 empty] | VV | 2 | 2 | True | 0 | ROZPOCET
| VV |  | Mezisoučet |  | 40.529 | [12 empty] | VV | 2 | 3 | True | 0 | ROZPOCET
| VV |  | "1.NP" | [14 empty] | VV | 2 | 1 | True | 0 | ROZPOCET
| VV |  | "158-159" (0,30+1,00)*2*3,00 |  | 7.8 | [12 empty] | VV | 2 | 2 | True | 0 | ROZPOCET
| VV |  | "157" 1,20*(4,16+4,63)/2 |  | 5.274 | [12 empty] | VV | 2 | 2 | True | 0 | ROZPOCET
| VV |  | "155" (0,40+0,30)*4,50 |  | 3.15 | [12 empty] | VV | 2 | 2 | True | 0 | ROZPOCET
| VV |  | "166" 0,90*3,00+1,90*1,20+(0,25+0,90)*3,00 |  | 8.43 | [12 empty] | VV | 2 | 2 | True | 0 | ROZPOCET
| VV |  | "170" 1,00*1,20 |  | 1.2 | [12 empty] | VV | 2 | 2 | True | 0 | ROZPOCET
| VV |  | "172" 0,80*(1,11+0,09) |  | 0.96 | [12 empty] | VV | 2 | 2 | True | 0 | ROZPOCET
| VV |  | Mezisoučet |  | 26.814 | [12 empty] | VV | 2 | 3 | True | 0 | ROZPOCET
| VV |  | "2.NP" | [14 empty] | VV | 2 | 1 | True | 0 | ROZPOCET
| VV |  | "252" 1,185*1,20 |  | 1.422 | [12 empty] | VV | 2 | 2 | True | 0 | ROZPOCET
| VV |  | "253" (0,40+0,77)*4,52 |  | 5.288 | [12 empty] | VV | 2 | 2 | True | 0 | ROZPOCET
| VV |  | "254" (0,20+0,30)*4,52 |  | 2.26 | [12 empty] | VV | 2 | 2 | True | 0 | ROZPOCET
| VV |  | "259" 2,00*1,20+0,90*3,00 |  | 5.1 | [12 empty] | VV | 2 | 2 | True | 0 | ROZPOCET
| VV |  | "256" (0,30+0,70+0,86+0,30*3+2,55)*3,00 |  | 15.93 | [12 empty] | VV | 2 | 2 | True | 0 | ROZPOCET
| VV |  | Mezisoučet |  | 30 | [12 empty] | VV | 2 | 3 | True | 0 | ROZPOCET
| VV |  | "3.NP" | [14 empty] | VV | 2 | 1 | True | 0 | ROZPOCET
| VV |  | "354" 2,50*1,20+(0,20+0,30)*(4,16+4,63)/2 |  | 5.198 | [12 empty] | VV | 2 | 2 | True | 0 | ROZPOCET
| VV |  | "353" (0,40+0,75)*(4,16+4,63)/2 |  | 5.054 | [12 empty] | VV | 2 | 2 | True | 0 | ROZPOCET
| VV |  | "352" 1,20*(4,16+4,63)/2 |  | 5.274 | [12 empty] | VV | 2 | 2 | True | 0 | ROZPOCET
| VV |  | Mezisoučet |  | 15.526 | [12 empty] | VV | 2 | 3 | True | 0 | ROZPOCET
| VV |  | "4.NP" (0,80+1,15+1,0+0,60+0,65*2+0,70)*3,00 |  | 16.65 | [12 empty] | VV | 2 | 2 | True | 0 | ROZPOCET
| VV |  | Součet |  | 129.519 | [12 empty] | VV | 2 | 4 | True | 1 | ROZPOCET
413 | K | 763121428 | SDK stěna předsazená tl 100 mm profil CW+UW 75 deska 1xH2 12,5 bez TI EI 15 | m2 | 2.874 |  | 0 |  |  | základní |  | 0 | 0 | 0 | 0 | 0 | 16 | K | 2 |  |  |  | ROZPOCET | 0 | 0 | 0 | 0 | 0 | 1 | 0 | 16 | 836
| VV |  | "164" 2,395*1,20 |  | 2.874 | [12 empty] | VV | 2 | 2 | True | 0 | ROZPOCET
| VV |  | Součet |  | 2.874 | [12 empty] | VV | 2 | 4 | True | 1 | ROZPOCET
414 | K | 763121429 | SDK stěna předsazená tl 200 mm profil CW+UW 100 deska 1xH2 12,5 bez TI EI 15 | m2 | 34.216 |  | 0 |  |  | základní |  | 0 | 0 | 0 | 0 | 0 | 16 | K | 2 |  |  |  | ROZPOCET | 0 | 0 | 0 | 0 | 0 | 1 | 0 | 16 | 838
| VV |  | "055" 2,00*2,20+1,50*1,20 |  | 6.2 | [12 empty] | VV | 2 | 2 | True | 0 | ROZPOCET
| VV |  | "056" 2,30*1,20 |  | 2.76 | [12 empty] | VV | 2 | 2 | True | 0 | ROZPOCET
| VV |  | "057" (2,00+1,30)*1,20 |  | 3.96 | [12 empty] | VV | 2 | 2 | True | 0 | ROZPOCET
| VV |  | "060" 1,05*2*1,20 |  | 2.52 | [12 empty] | VV | 2 | 2 | True | 0 | ROZPOCET
| VV |  | Mezisoučet |  | 15.44 | [12 empty] | VV | 2 | 3 | True | 0 | ROZPOCET
| VV |  | "160" 1,887*1,20 |  | 2.264 | [12 empty] | VV | 2 | 2 | True | 0 | ROZPOCET
| VV |  | "164" 1,0*1,20 |  | 1.2 | [12 empty] | VV | 2 | 2 | True | 0 | ROZPOCET
| VV |  | "167" 0,80*1,20 |  | 0.96 | [12 empty] | VV | 2 | 2 | True | 0 | ROZPOCET
| VV |  | "170" 1,20*1,20 |  | 1.44 | [12 empty] | VV | 2 | 2 | True | 0 | ROZPOCET
| VV |  | "172" 0,80*1,20 |  | 0.96 | [12 empty] | VV | 2 | 2 | True | 0 | ROZPOCET
| VV |  | "184 a 185" 0,90*1,20*2 |  | 2.16 | [12 empty] | VV | 2 | 2 | True | 0 | ROZPOCET
| VV |  | Mezisoučet |  | 8.984 | [12 empty] | VV | 2 | 3 | True | 0 | ROZPOCET
| VV |  | "254" 2,50*(7,25-4,95) |  | 5.75 | [12 empty] | VV | 2 | 2 | True | 0 | ROZPOCET
| VV |  | "257" (0,90*2+1,568)*1,20 |  | 4.042 | [12 empty] | VV | 2 | 2 | True | 0 | ROZPOCET
| VV |  | Mezisoučet |  | 9.792 | [12 empty] | VV | 2 | 3 | True | 0 | ROZPOCET
| VV |  | Součet |  | 34.216 | [12 empty] | VV | 2 | 4 | True | 1 | ROZPOCET
415 | K | 763131451 | SDK podhled deska 1xH2 12,5 bez izolace dvouvrstvá spodní kce profil CD+UD | m2 | 29.9 |  | 0 |  |  | základní |  | 0 | 0.01259 | 0.37644 | 0 | 0 | 16 | K | 2 |  |  |  | ROZPOCET | 0 | 0 | 0 | 0 | 0 | 1 | 0 | 16 | 840
| VV |  | "057" 6,90 |  | 6.9 | [12 empty] | VV | 2 | 2 | True | 0 | ROZPOCET
| VV |  | "059-060" 2,40+3,40 |  | 5.8 | [12 empty] | VV | 2 | 2 | True | 0 | ROZPOCET
| VV |  | "183-185" 8,60+4,30+4,30 |  | 17.2 | [12 empty] | VV | 2 | 2 | True | 0 | ROZPOCET
| VV |  | Součet |  | 29.9 | [12 empty] | VV | 2 | 4 | True | 1 | ROZPOCET
416 | K | 763131831 | Demontáž SDK podhledu s jednovrstvou nosnou kcí z ocelových profilů opláštění jednoduché | m2 | 33.6 |  | 0 |  |  | základní |  | 0 | 0 | 0 | 0.01725 | 0.5796 | 16 | K | 2 |  |  |  | ROZPOCET | 0 | 0 | 0 | 0 | 0 | 1 | 0 | 16 | 842
| VV |  | "1.NP stávající objekt" | [14 empty] | VV | 2 | 1 | True | 0 | ROZPOCET
| VV |  | "130" 33,60 |  | 33.6 | [12 empty] | VV | 2 | 2 | True | 0 | ROZPOCET
| VV |  | Součet |  | 33.6 | [12 empty] | VV | 2 | 4 | True | 1 | ROZPOCET
417 | K | R76321213 | Oprava skladby S11 (nad výtahovou šachtou) | m2 | 6.93 |  | 0 |  |  | základní |  | 0 | 0 | 0 | 0 | 0 | 16 | K | 2 |  |  |  | ROZPOCET | 0 | 0 | 0 | 0 | 0 | 1 | 0 | 16 | 844
| VV |  | "S11" (2,10+0,65+0,40)*2,20 |  | 6.93 | [12 empty] | VV | 2 | 2 | True | 0 | ROZPOCET
| VV |  | Součet |  | 6.93 | [12 empty] | VV | 2 | 4 | True | 1 | ROZPOCET
418 | K | 763212133 | Sádrovláknitá příčka mezibytová tl 205 mm zdvojený profil CW+UW 75 desky 2x12,5 s izolací EI 90 Rw do 66 dB | m2 | 10.36 |  | 0 |  |  | základní |  | 0 | 0.07005 | 0.72572 | 0 | 0 | 16 | K | 2 |  |  |  | ROZPOCET | 0 | 0 | 0 | 0 | 0 | 1 | 0 | 16 | 846
| VV |  | "St9" 3,50*3,50-0,90*2,10 |  | 10.36 | [12 empty] | VV | 2 | 2 | True | 0 | ROZPOCET
| VV |  | Součet |  | 10.36 | [12 empty] | VV | 2 | 4 | True | 1 | ROZPOCET
419 | K | R76322122 | Sádrovláknitá stěna předsazená tl 175 mm CW+UW desky 2x12,5 TI 150 mm, specifikace dle PD | m2 | 17.88 |  | 0 |  |  | základní |  | 0 | 0 | 0 | 0 | 0 | 16 | K | 2 |  |  |  | ROZPOCET | 0 | 0 | 0 | 0 | 0 | 1 | 0 | 16 | 848
| VV |  | "St4" 1,30*3,50+(2,30+2,0)*3,10 |  | 17.88 | [12 empty] | VV | 2 | 2 | True | 0 | ROZPOCET
| VV |  | Součet |  | 17.88 | [12 empty] | VV | 2 | 4 | True | 1 | ROZPOCET
420 | K | R76322123 | Sádrovláknitá stěna předsazená tl 225 mm CW+UW desky 2x12,5 TI 200 mm, specifikace dle PD | m2 | 55.56 |  | 0 |  |  | základní |  | 0 | 0 | 0 | 0 | 0 | 16 | K | 2 |  |  |  | ROZPOCET | 0 | 0 | 0 | 0 | 0 | 1 | 0 | 16 | 850
| VV |  | "St4" 7,30*3,50+(4,85+6,05)*3,10-0,90*2,10*2 |  | 55.56 | [12 empty] | VV | 2 | 2 | True | 0 | ROZPOCET
| VV |  | Součet |  | 55.56 | [12 empty] | VV | 2 | 4 | True | 1 | ROZPOCET
421 | K | 998763201 | Přesun hmot procentní pro dřevostavby v objektech v přes 6 do 12 m | % |  |  | 0 |  |  | základní |  | 0 | 0 | 0 | 0 | 0 | 16 | K | 2 |  |  |  | ROZPOCET | 0 | 0 | 0 | 0 | 0 | 1 | 0 | 16 | -1573260815
| D | 764 | Konstrukce klempířské |  |  |  | 0 |  |  |  |  | 0 |  | 0 |  | 0 | 2 | D | 1 |  |  |  | ROZPOCET | [6 empty] | 0
422 | K | 764275181 | K9 - oplechování okapní hrany rš 180, poplastovaný plech tl. 1,2mm, specifikace dle PD | m | 4.1 |  | 0 |  |  | základní |  | 0 | 0 | 0 | 0 | 0 | 16 | K | 2 |  |  |  | ROZPOCET | 0 | 0 | 0 | 0 | 0 | 1 | 0 | 16 | 854
423 | K | 764332250 | K6 - Lemování zdí poplastovaný plech 1,2mm, 2 díly rš 500 mm, specifikace dle PD | m | 21.1 |  | 0 |  |  | základní |  | 0 | 0 | 0 | 0 | 0 | 16 | K | 2 |  |  |  | ROZPOCET | 0 | 0 | 0 | 0 | 0 | 1 | 0 | 16 | 856
424 | K | 764332260 | K7 - Lemování zdí poplastovaný plech tl. 1,2mm, 2 díly rš 360 mm, specifikace dle PD | m | 36.5 |  | 0 |  |  | základní |  | 0 | 0 | 0 | 0 | 0 | 16 | K | 2 |  |  |  | ROZPOCET | 0 | 0 | 0 | 0 | 0 | 1 | 0 | 16 | 858
425 | K | 764337260 | K11 - Lemování prosklen. stěn, Al plech tl. 2,0mm, specifikace dle PD | m | 5.5 |  | 0 |  |  | základní |  | 0 | 0 | 0 | 0 | 0 | 16 | K | 2 |  |  |  | ROZPOCET | 0 | 0 | 0 | 0 | 0 | 1 | 0 | 16 | 860
426 | K | 764352201 | K8 - Žlab Pz podokapní půlkruhový rš 250 mm, specifikace dle PD | m | 4.1 |  | 0 |  |  | základní |  | 0 | 0 | 0 | 0 | 0 | 16 | K | 2 |  |  |  | ROZPOCET | 0 | 0 | 0 | 0 | 0 | 1 | 0 | 16 | 862
427 | K | 764410340 | Oplechování parapetů Al tl 2,0 mm rš 300 mm včetně rohů, specifikace dle PD | m | 29.8 |  | 0 |  |  | základní |  | 0 | 0 | 0 | 0 | 0 | 16 | K | 2 |  |  |  | ROZPOCET | 0 | 0 | 0 | 0 | 0 | 1 | 0 | 16 | 864
| VV |  | "K20" 28,30 |  | 28.3 | [12 empty] | VV | 2 | 2 | True | 0 | ROZPOCET
| VV |  | "K28" 1,50 |  | 1.5 | [12 empty] | VV | 2 | 2 | True | 0 | ROZPOCET
| VV |  | Součet |  | 29.8 | [12 empty] | VV | 2 | 4 | True | 1 | ROZPOCET
428 | K | 764410350 | Oplechování parapetů Al tl 2,0 mm rš 350 mm včetně rohů, specifikace dle PD | m | 41.6 |  | 0 |  |  | základní |  | 0 | 0 | 0 | 0 | 0 | 16 | K | 2 |  |  |  | ROZPOCET | 0 | 0 | 0 | 0 | 0 | 1 | 0 | 16 | 866
| VV |  | "K12" 3,60 |  | 3.6 | [12 empty] | VV | 2 | 2 | True | 0 | ROZPOCET
| VV |  | "K13" 5,48 |  | 5.48 | [12 empty] | VV | 2 | 2 | True | 0 | ROZPOCET
| VV |  | "K14" 2,41*4 |  | 9.64 | [12 empty] | VV | 2 | 2 | True | 0 | ROZPOCET
| VV |  | "K15" 2,06 |  | 2.06 | [12 empty] | VV | 2 | 2 | True | 0 | ROZPOCET
| VV |  | "K16" 2,28*4 |  | 9.12 | [12 empty] | VV | 2 | 2 | True | 0 | ROZPOCET
| VV |  | "K17" 2,19*2 |  | 4.38 | [12 empty] | VV | 2 | 2 | True | 0 | ROZPOCET
| VV |  | "K18" 1,70*2 |  | 3.4 | [12 empty] | VV | 2 | 2 | True | 0 | ROZPOCET
| VV |  | "K19" 3,92 |  | 3.92 | [12 empty] | VV | 2 | 2 | True | 0 | ROZPOCET
| VV |  | Součet |  | 41.6 | [12 empty] | VV | 2 | 4 | True | 1 | ROZPOCET
429 | K | 764410360 | Oplechování parapetů Al tl 2,0 mm rš 420 mm včetně rohů, specifikace dle PD | m | 20.75 |  | 0 |  |  | základní |  | 0 | 0 | 0 | 0 | 0 | 16 | K | 2 |  |  |  | ROZPOCET | 0 | 0 | 0 | 0 | 0 | 1 | 0 | 16 | 868
| VV |  | "K25" 5,85 |  | 5.85 | [12 empty] | VV | 2 | 2 | True | 0 | ROZPOCET
| VV |  | "K26" 8,65 |  | 8.65 | [12 empty] | VV | 2 | 2 | True | 0 | ROZPOCET
| VV |  | "K27" 6,25 |  | 6.25 | [12 empty] | VV | 2 | 2 | True | 0 | ROZPOCET
| VV |  | Součet |  | 20.75 | [12 empty] | VV | 2 | 4 | True | 1 | ROZPOCET
430 | K | 764410361 | K24 - Spodní lemování parapetu Al tl. 2,0 mm rš 400 mm, specifikace dle PD | m | 1.4 |  | 0 |  |  | základní |  | 0 | 0 | 0 | 0 | 0 | 16 | K | 2 |  |  |  | ROZPOCET | 0 | 0 | 0 | 0 | 0 | 1 | 0 | 16 | -934295473
| VV |  | "K24" 1,40 |  | 1.4 | [12 empty] | VV | 2 | 2 | True | 0 | ROZPOCET
| VV |  | Součet |  | 1.4 | [12 empty] | VV | 2 | 4 | True | 1 | ROZPOCET
431 | K | 764410362 | Oplechování parapetů CU tl 0,6 mm rš 410 mm včetně rohů, specifikace dle PD | m | 1.1 |  | 0 |  |  | základní |  | 0 | 0 | 0 | 0 | 0 | 16 | K | 2 |  |  |  | ROZPOCET | 0 | 0 | 0 | 0 | 0 | 1 | 0 | 16 | -1193311782
| VV |  | "K30" 1,10 |  | 1.1 | [12 empty] | VV | 2 | 2 | True | 0 | ROZPOCET
| VV |  | Součet |  | 1.1 | [12 empty] | VV | 2 | 4 | True | 1 | ROZPOCET
432 | K | 764410370 | Oplechování parapetů Al tl 2,0 mm rš 550 mm včetně rohů, specifikace dle PD | m | 22.36 |  | 0 |  |  | základní |  | 0 | 0 | 0 | 0 | 0 | 16 | K | 2 |  |  |  | ROZPOCET | 0 | 0 | 0 | 0 | 0 | 1 | 0 | 16 | 870
| VV |  | "K21" 2,54*6 |  | 15.24 | [12 empty] | VV | 2 | 2 | True | 0 | ROZPOCET
| VV |  | "K22" 2,04 |  | 2.04 | [12 empty] | VV | 2 | 2 | True | 0 | ROZPOCET
| VV |  | "K23" 5,08 |  | 5.08 | [12 empty] | VV | 2 | 2 | True | 0 | ROZPOCET
| VV |  | Součet |  | 22.36 | [12 empty] | VV | 2 | 4 | True | 1 | ROZPOCET
433 | K | 764410380 | Oplechování parapetů Cu tl 0,6 mm rš 300 mm včetně rohů, specifikace dle PD | m | 7.2 |  | 0 |  |  | základní |  | 0 | 0 | 0 | 0 | 0 | 16 | K | 2 |  |  |  | ROZPOCET | 0 | 0 | 0 | 0 | 0 | 1 | 0 | 16 | 872
| VV |  | "K29" 6*1,2 |  | 7.2 | [12 empty] | VV | 2 | 2 | True | 0 | ROZPOCET
| VV |  | Součet |  | 7.2 | [12 empty] | VV | 2 | 4 | True | 1 | ROZPOCET
434 | K | 764430220 | K4 - Oplechování zdí poplastovaný plech tl.1,2mm rš 390 mm včetně rohů, specifikace dle PD | m | 11.3 |  | 0 |  |  | základní |  | 0 | 0 | 0 | 0 | 0 | 16 | K | 2 |  |  |  | ROZPOCET | 0 | 0 | 0 | 0 | 0 | 1 | 0 | 16 | 874
435 | K | 764430230 | Oplechování zdí poplastovaný plech tl.1,2mm rš 460 mm včetně rohů, specifikace dle PD | m | 126.2 |  | 0 |  |  | základní |  | 0 | 0 | 0 | 0 | 0 | 16 | K | 2 |  |  |  | ROZPOCET | 0 | 0 | 0 | 0 | 0 | 1 | 0 | 16 | 876
| VV |  | "K1" 123,2 |  | 123.2 | [12 empty] | VV | 2 | 2 | True | 0 | ROZPOCET
| VV |  | "K3a" 3,0 |  | 3 | [12 empty] | VV | 2 | 2 | True | 0 | ROZPOCET
| VV |  | Součet |  | 126.2 | [12 empty] | VV | 2 | 4 | True | 1 | ROZPOCET
436 | K | 764430240 | K2 - Oplechování zdí poplastovaný plech tl. 1,2mm rš 520 mm včetně rohů, specifikace dle PD | m | 1.5 |  | 0 |  |  | základní |  | 0 | 0 | 0 | 0 | 0 | 16 | K | 2 |  |  |  | ROZPOCET | 0 | 0 | 0 | 0 | 0 | 1 | 0 | 16 | 878
437 | K | 764430250 | K3 - Oplechování zdí poplastovaný plech tl. 1,2mm rš 640 mm včetně rohů, specifikace dle PD | m | 20.1 |  | 0 |  |  | základní |  | 0 | 0 | 0 | 0 | 0 | 16 | K | 2 |  |  |  | ROZPOCET | 0 | 0 | 0 | 0 | 0 | 1 | 0 | 16 | 880
438 | K | 764430260 | K5 - Oplechování zdí poplastovaný plech tl.1,2mm rš 780 mm včetně rohů | m | 4.7 |  | 0 |  |  | základní |  | 0 | 0 | 0 | 0 | 0 | 16 | K | 2 |  |  |  | ROZPOCET | 0 | 0 | 0 | 0 | 0 | 1 | 0 | 16 | 882
439 | K | 764454201 | K10 - Odpadní trouby kruhové D 60 mm, poplastovaný plech tl. 0,75mm | m | 3 |  | 0 |  |  | základní |  | 0 | 0 | 0 | 0 | 0 | 16 | K | 2 |  |  |  | ROZPOCET | 0 | 0 | 0 | 0 | 0 | 1 | 0 | 16 | 884
440 | K | 76445501 | K31, K35 - Ventilační hlavice, měď tl. 0,6mm, pro potrubí DN 200, vč. lemování, specifikace dle PD | kus | 2 |  | 0 |  |  | základní |  | 0 | 0 | 0 | 0 | 0 | 16 | K | 2 |  |  |  | ROZPOCET | 0 | 0 | 0 | 0 | 0 | 1 | 0 | 16 | 886
441 | K | 76445502 | K32 - Ventilační hlavice, měď tl. 0,6mm, pro potrubí DN 160, vč. lemování, specifikace dle PD | kus | 1 |  | 0 |  |  | základní |  | 0 | 0 | 0 | 0 | 0 | 16 | K | 2 |  |  |  | ROZPOCET | 0 | 0 | 0 | 0 | 0 | 1 | 0 | 16 | 888
442 | K | 76445503 | K33 - Ventilační hlavice, měď tl. 0,6mm, pro potrubí DN 125, vč.lemování, specifikace dle PD | kus | 2 |  | 0 |  |  | základní |  | 0 | 0 | 0 | 0 | 0 | 16 | K | 2 |  |  |  | ROZPOCET | 0 | 0 | 0 | 0 | 0 | 1 | 0 | 16 | 890
443 | K | 76445504 | K34 - Úprava stávajícího svodu, zkrácení a nasazení nového kolene měď tl. 0,6mm | kus | 1 |  | 0 |  |  | základní |  | 0 | 0 | 0 | 0 | 0 | 16 | K | 2 |  |  |  | ROZPOCET | 0 | 0 | 0 | 0 | 0 | 1 | 0 | 16 | 892
444 | K | 998764202 | Přesun hmot procentní pro konstrukce klempířské v objektech v přes 6 do 12 m | % |  |  | 0 |  |  | základní |  | 0 | 0 | 0 | 0 | 0 | 16 | K | 2 |  |  |  | ROZPOCET | 0 | 0 | 0 | 0 | 0 | 1 | 0 | 16 | 1711993188
| D | 766 | Konstrukce truhlářské |  |  |  | 0 |  |  |  |  | 0 |  | 1.1137 |  | 1.866 | 2 | D | 1 |  |  |  | ROZPOCET | [6 empty] | 0
445 | K | 766416221 | Montáž obložení stěn pl přes 5 m2 panely z modřínu a tvrdého dřeva do 0,60 m2 | m2 | 36.3 |  | 0 |  |  | základní |  | 0 | 0 | 0 | 0 | 0 | 16 | K | 2 |  |  |  | ROZPOCET | 0 | 0 | 0 | 0 | 0 | 1 | 0 | 16 | 900
| VV |  | "St5" (2,35+8,60)*2,75+4,50*(2,75+0)/2 |  | 36.3 | [12 empty] | VV | 2 | 2 | True | 0 | ROZPOCET
| VV |  | Součet |  | 36.3 | [12 empty] | VV | 2 | 4 | True | 1 | ROZPOCET
446 | M | 60516111 | řezivo modřínové sušené tl 50mm | m3 | 1.906 |  | 0 |  |  | základní |  | 0 | 0.5 | 0.953 | 0 | 0 | 32 | M | 2 |  |  |  | ROZPOCET | 0 | 0 | 0 | 0 | 0 | 1 | 0 | 16 | 902
| VV |  | "St5*0,05" 1,815 |  | 1.815 | [12 empty] | VV | 2 | 2 | True | 0 | ROZPOCET
| VV |  | Součet |  | 1.815 | [12 empty] | VV | 2 | 4 | True | 1 | ROZPOCET
| VV |  | 1,815*1,05 'Přepočtené koeficientem množství |  | 1.906 | [12 empty] | VV | 2 | 2 | False | 1 | ROZPOCET
447 | K | 766417211 | Montáž podkladového roštu pro obložení stěn | m | 60.5 |  | 0 |  |  | základní |  | 0 | 0 | 0 | 0 | 0 | 16 | K | 2 |  |  |  | ROZPOCET | 0 | 0 | 0 | 0 | 0 | 1 | 0 | 16 | 904
| VV |  | "St5" ((2,35+8,60)*2,75+4,50*(2,75+0)/2)/0,60 |  | 60.5 | [12 empty] | VV | 2 | 2 | True | 0 | ROZPOCET
| VV |  | Součet |  | 60.5 | [12 empty] | VV | 2 | 4 | True | 1 | ROZPOCET
448 | K | 766694111 | Montáž parapetních desek dřevěných, laminovaných šířky do 30 cm délky do 1,0 m | kus | 1 |  | 0 |  |  | základní |  | 0 | 0 | 0 | 0 | 0 | 16 | K | 2 |  |  |  | ROZPOCET | 0 | 0 | 0 | 0 | 0 | 1 | 0 | 16 | 906
| VV |  | "T13" 1 |  | 1 | [12 empty] | VV | 2 | 2 | True | 0 | ROZPOCET
| VV |  | Součet |  | 1 | [12 empty] | VV | 2 | 4 | True | 1 | ROZPOCET
449 | M | 607941030 | deska parapetní dřevotřísková vnitřní 0,3 x 1 m+ pozinkovaný plech tl.0,75mm | m | 0.956 |  | 0 |  |  | základní |  | 0 | 0 | 0 | 0 | 0 | 32 | M | 2 |  |  |  | ROZPOCET | 0 | 0 | 0 | 0 | 0 | 1 | 0 | 16 | 908
| VV |  | "T13" 0,91 |  | 0.91 | [12 empty] | VV | 2 | 2 | True | 0 | ROZPOCET
| VV |  | Součet |  | 0.91 | [12 empty] | VV | 2 | 4 | True | 1 | ROZPOCET
| VV |  | 0,91*1,05 'Přepočtené koeficientem množství |  | 0.956 | [12 empty] | VV | 2 | 2 | False | 1 | ROZPOCET
450 | K | 766694112 | Montáž parapetních desek dřevěných, laminovaných šířky do 30 cm délky do 1,6 m | kus | 9 |  | 0 |  |  | základní |  | 0 | 0 | 0 | 0 | 0 | 16 | K | 2 |  |  |  | ROZPOCET | 0 | 0 | 0 | 0 | 0 | 1 | 0 | 16 | 910
| VV |  | "T12" 1 |  | 1 | [12 empty] | VV | 2 | 2 | True | 0 | ROZPOCET
| VV |  | "T15" 2 |  | 2 | [12 empty] | VV | 2 | 2 | True | 0 | ROZPOCET
| VV |  | "T16" 2 |  | 2 | [12 empty] | VV | 2 | 2 | True | 0 | ROZPOCET
| VV |  | "T17" 2 |  | 2 | [12 empty] | VV | 2 | 2 | True | 0 | ROZPOCET
| VV |  | "T18" 2 |  | 2 | [12 empty] | VV | 2 | 2 | True | 0 | ROZPOCET
| VV |  | Součet |  | 9 | [12 empty] | VV | 2 | 4 | True | 1 | ROZPOCET
451 | M | 607941030 | deska parapetní dřevotřísková vnitřní 0,3 x 1 m+ pozinkovaný plech tl.0,75mm | m | 1.554 |  | 0 |  |  | základní |  | 0 | 0 | 0 | 0 | 0 | 32 | M | 2 |  |  |  | ROZPOCET | 0 | 0 | 0 | 0 | 0 | 1 | 0 | 16 | 912
| VV |  | "T12" 1,48*1 |  | 1.48 | [12 empty] | VV | 2 | 2 | True | 0 | ROZPOCET
| VV |  | Součet |  | 1.48 | [12 empty] | VV | 2 | 4 | True | 1 | ROZPOCET
| VV |  | 1,48*1,05 'Přepočtené koeficientem množství |  | 1.554 | [12 empty] | VV | 2 | 2 | False | 1 | ROZPOCET
452 | M | R60794110 | parapet - lepené dřev. profily s frézováním, přesah do interiéru 50mm, olejový nátěr, specifikace dle PD | m | 10.44 |  | 0 |  |  | základní |  | 0 | 0 | 0 | 0 | 0 | 32 | M | 2 |  |  |  | ROZPOCET | 0 | 0 | 0 | 0 | 0 | 1 | 0 | 16 | 914
| VV |  | "T15" 1,53*2 |  | 3.06 | [12 empty] | VV | 2 | 2 | True | 0 | ROZPOCET
| VV |  | "T16" (0,74+0,34)*2 |  | 2.16 | [12 empty] | VV | 2 | 2 | True | 0 | ROZPOCET
| VV |  | "T17" 1,53*2 |  | 3.06 | [12 empty] | VV | 2 | 2 | True | 0 | ROZPOCET
| VV |  | "T18" (0,74+0,34)*2 |  | 2.16 | [12 empty] | VV | 2 | 2 | True | 0 | ROZPOCET
| VV |  | Součet |  | 10.44 | [12 empty] | VV | 2 | 4 | True | 1 | ROZPOCET
453 | K | 766694113 | Montáž parapetních desek dřevěných, laminovaných šířky do 30 cm délky do 2,6 m | kus | 15 |  | 0 |  |  | základní |  | 0 | 0 | 0 | 0 | 0 | 16 | K | 2 |  |  |  | ROZPOCET | 0 | 0 | 0 | 0 | 0 | 1 | 0 | 16 | 916
| VV |  | "T3" 6 |  | 6 | [12 empty] | VV | 2 | 2 | True | 0 | ROZPOCET
| VV |  | "T4" 1 |  | 1 | [12 empty] | VV | 2 | 2 | True | 0 | ROZPOCET
| VV |  | "T7" 1 |  | 1 | [12 empty] | VV | 2 | 2 | True | 0 | ROZPOCET
| VV |  | "T8" 2 |  | 2 | [12 empty] | VV | 2 | 2 | True | 0 | ROZPOCET
| VV |  | "T9" 1 |  | 1 | [12 empty] | VV | 2 | 2 | True | 0 | ROZPOCET
| VV |  | "T11" 1 |  | 1 | [12 empty] | VV | 2 | 2 | True | 0 | ROZPOCET
| VV |  | "T19" 2 |  | 2 | [12 empty] | VV | 2 | 2 | True | 0 | ROZPOCET
| VV |  | "T20" 1 |  | 1 | [12 empty] | VV | 2 | 2 | True | 0 | ROZPOCET
| VV |  | Součet |  | 15 | [12 empty] | VV | 2 | 4 | True | 1 | ROZPOCET
454 | M | 607941030 | deska parapetní dřevotřísková vnitřní 0,3 x 1 m+ pozinkovaný plech tl.0,75mm | m | 29.983 |  | 0 |  |  | základní |  | 0 | 0 | 0 | 0 | 0 | 32 | M | 2 |  |  |  | ROZPOCET | 0 | 0 | 0 | 0 | 0 | 1 | 0 | 16 | 918
| VV |  | "T3" 6*2,54 |  | 15.24 | [12 empty] | VV | 2 | 2 | True | 0 | ROZPOCET
| VV |  | "T4" 1*2,04 |  | 2.04 | [12 empty] | VV | 2 | 2 | True | 0 | ROZPOCET
| VV |  | "T7" 1*2,04 |  | 2.04 | [12 empty] | VV | 2 | 2 | True | 0 | ROZPOCET
| VV |  | "T8" 2*2,54 |  | 5.08 | [12 empty] | VV | 2 | 2 | True | 0 | ROZPOCET
| VV |  | "T9" 1*2,455 |  | 2.455 | [12 empty] | VV | 2 | 2 | True | 0 | ROZPOCET
| VV |  | "T11" 1*1,70 |  | 1.7 | [12 empty] | VV | 2 | 2 | True | 0 | ROZPOCET
| VV |  | Součet |  | 28.555 | [12 empty] | VV | 2 | 4 | True | 1 | ROZPOCET
| VV |  | 28,555*1,05 'Přepočtené koeficientem množství |  | 29.983 | [12 empty] | VV | 2 | 2 | False | 1 | ROZPOCET
455 | M | R60794111 | repase stávajícího parapetu, odstranění stáv. nátěru, olejový nátěr, specifikace dle PD | m | 6.825 |  | 0 |  |  | základní |  | 0 | 0 | 0 | 0 | 0 | 32 | M | 2 |  |  |  | ROZPOCET | 0 | 0 | 0 | 0 | 0 | 1 | 0 | 16 | 920
| VV |  | "T19" 2*2,10 |  | 4.2 | [12 empty] | VV | 2 | 2 | True | 0 | ROZPOCET
| VV |  | "T20" 1*2,30 |  | 2.3 | [12 empty] | VV | 2 | 2 | True | 0 | ROZPOCET
| VV |  | Součet |  | 6.5 | [12 empty] | VV | 2 | 4 | True | 1 | ROZPOCET
| VV |  | 6,5*1,05 'Přepočtené koeficientem množství |  | 6.825 | [12 empty] | VV | 2 | 2 | False | 1 | ROZPOCET
456 | K | 766694114 | Montáž parapetních desek dřevěných, laminovaných šířky do 30 cm délky přes 2,6 m | kus | 4 |  | 0 |  |  | základní |  | 0 | 0 | 0 | 0 | 0 | 16 | K | 2 |  |  |  | ROZPOCET | 0 | 0 | 0 | 0 | 0 | 1 | 0 | 16 | 922
| VV |  | "T5" 1 |  | 1 | [12 empty] | VV | 2 | 2 | True | 0 | ROZPOCET
| VV |  | "T6" 1 |  | 1 | [12 empty] | VV | 2 | 2 | True | 0 | ROZPOCET
| VV |  | "T10" 1 |  | 1 | [12 empty] | VV | 2 | 2 | True | 0 | ROZPOCET
| VV |  | "T14" 1 |  | 1 | [12 empty] | VV | 2 | 2 | True | 0 | ROZPOCET
| VV |  | Součet |  | 4 | [12 empty] | VV | 2 | 4 | True | 1 | ROZPOCET
457 | M | 607941030 | deska parapetní dřevotřísková vnitřní 0,3 x 1 m+ pozinkovaný plech tl.0,75mm | m | 17.68 |  | 0 |  |  | základní |  | 0 | 0 | 0 | 0 | 0 | 32 | M | 2 |  |  |  | ROZPOCET | 0 | 0 | 0 | 0 | 0 | 1 | 0 | 16 | 924
| VV |  | "T5" 1*5,08 |  | 5.08 | [12 empty] | VV | 2 | 2 | True | 0 | ROZPOCET
| VV |  | "T6" 1*5,08 |  | 5.08 | [12 empty] | VV | 2 | 2 | True | 0 | ROZPOCET
| VV |  | "T10" 1*3,60 |  | 3.6 | [12 empty] | VV | 2 | 2 | True | 0 | ROZPOCET
| VV |  | "T14" 1*3,92 |  | 3.92 | [12 empty] | VV | 2 | 2 | True | 0 | ROZPOCET
| VV |  | Součet |  | 17.68 | [12 empty] | VV | 2 | 4 | True | 1 | ROZPOCET
458 | K | R766080 | D41 D+M prosklenná stěna dřevěná 3385/4180, s dveřmi 900/2180, specifikace dle PD | kpl | 1 |  | 0 |  |  | základní |  | 0 | 0 | 0 | 0 | 0 | 16 | K | 2 |  |  |  | ROZPOCET | 0 | 0 | 0 | 0 | 0 | 1 | 0 | 16 | 926
459 | K | 766438112 | Montáž dřevěného obložení betonových stupňů bez podstupnic | m | 236.4 |  | 0 |  |  | základní |  | 0 | 0.00063 | 0.14893 | 0 | 0 | 16 | K | 2 |  |  |  | ROZPOCET | 0 | 0 | 0 | 0 | 0 | 1 | 0 | 16 | 928
| VV |  | 16*7,35*2+1,20 |  | 236.4 | [12 empty] | VV | 2 | 2 | True | 0 | ROZPOCET
| VV |  | Součet |  | 236.4 | [12 empty] | VV | 2 | 4 | True | 1 | ROZPOCET
460 | M | 605120110 | řezivo modřínové hranol jakost I nad 120 cm2, impregnované, povrchová úprava trojnásobný nátěr fermeží | m3 | 5.192 |  | 0 |  |  | základní |  | 0 | 0 | 0 | 0 | 0 | 32 | M | 2 |  |  |  | ROZPOCET | 0 | 0 | 0 | 0 | 0 | 1 | 0 | 16 | 930
| VV |  | 0,145*0,145*(16*2*7,35) |  | 4.945 | [12 empty] | VV | 2 | 2 | True | 0 | ROZPOCET
| VV |  | Součet |  | 4.945 | [12 empty] | VV | 2 | 4 | True | 1 | ROZPOCET
| VV |  | 4,945*1,05 'Přepočtené koeficientem množství |  | 5.192 | [12 empty] | VV | 2 | 2 | False | 1 | ROZPOCET
461 | K | R76649210 | Spojovací prostředky schodiště - závitové tyče ap., specifikace dle PD | kpl | 1 |  | 0 |  |  | základní |  | 0 | 0 | 0 | 0 | 0 | 16 | K | 2 |  |  |  | ROZPOCET | 0 | 0 | 0 | 0 | 0 | 1 | 0 | 16 | 932
462 | K | 766660022 | Montáž dveřních křídel otvíravých jednokřídlových š přes 0,8 m požárních do ocelové zárubně | kus | 2 |  | 0 |  |  | základní |  | 0 | 0 | 0 | 0 | 0 | 16 | K | 2 |  |  |  | ROZPOCET | 0 | 0 | 0 | 0 | 0 | 1 | 0 | 16 | 934
| VV |  | "D25" 1 |  | 1 | [12 empty] | VV | 2 | 2 | True | 0 | ROZPOCET
| VV |  | "D44" 1 |  | 1 | [12 empty] | VV | 2 | 2 | True | 0 | ROZPOCET
| VV |  | Součet |  | 2 | [12 empty] | VV | 2 | 4 | True | 1 | ROZPOCET
463 | M | R766020 | D25 - Dveře dřevěné falcové plné hladké lamino 900/2100, EW30 DP3-C, specifikace dle PD | kus | 1 |  | 0 |  |  | základní |  | 0 | 0 | 0 | 0 | 0 | 32 | M | 2 |  |  |  | ROZPOCET | 0 | 0 | 0 | 0 | 0 | 1 | 0 | 16 | 936
464 | M | R766021 | D44 - Dveře dřevěné falcové plné hladké, obložené nerezovým plechem tl. 1,5mm 900/2100, EW30 DP3-C, specifikace dle PD | kus | 1 |  | 0 |  |  | základní |  | 0 | 0 | 0 | 0 | 0 | 32 | M | 2 |  |  |  | ROZPOCET | 0 | 0 | 0 | 0 | 0 | 1 | 0 | 16 | 938
465 | K | 766660031 | Montáž dveřních křídel otvíravých dvoukřídlových požárních do ocelové zárubně | kus | 1 |  | 0 |  |  | základní |  | 0 | 0 | 0 | 0 | 0 | 16 | K | 2 |  |  |  | ROZPOCET | 0 | 0 | 0 | 0 | 0 | 1 | 0 | 16 | 940
| VV |  | "D20" 1 |  | 1 | [12 empty] | VV | 2 | 2 | True | 0 | ROZPOCET
| VV |  | Součet |  | 1 | [12 empty] | VV | 2 | 4 | True | 1 | ROZPOCET
466 | M | R766022 | D20 - Dveře ocelové falcové, prosklené 3/3, 1500/2100, zasklení bezpečnostní, EW30 DP3-C, specifkace dle PD | kus | 1 |  | 0 |  |  | základní |  | 0 | 0 | 0 | 0 | 0 | 32 | M | 2 |  |  |  | ROZPOCET | 0 | 0 | 0 | 0 | 0 | 1 | 0 | 16 | 942
467 | K | 766660101 | Montáž dveřních křídel otvíravých jednokřídlových š do 0,8 m do dřevěné rámové zárubně | kus | 4 |  | 0 |  |  | základní |  | 0 | 0 | 0 | 0 | 0 | 16 | K | 2 |  |  |  | ROZPOCET | 0 | 0 | 0 | 0 | 0 | 1 | 0 | 16 | 944
| VV |  | "D33 - D35" 4 |  | 4 | [12 empty] | VV | 2 | 2 | True | 0 | ROZPOCET
| VV |  | Součet |  | 4 | [12 empty] | VV | 2 | 4 | True | 1 | ROZPOCET
468 | M | R766023 | D33a - repase stávajícího kazetového křídla, přemístění polohy, 650/2120, specifikace dle PD | kus | 1 |  | 0 |  |  | základní |  | 0 | 0 | 0 | 0 | 0 | 32 | M | 2 |  |  |  | ROZPOCET | 0 | 0 | 0 | 0 | 0 | 1 | 0 | 16 | 946
469 | M | R766024 | D33b - repase stávajícího kazetového křídla, přemístění polohy, změna otevírání 650/2120, specifikace dle PD | kus | 1 |  | 0 |  |  | základní |  | 0 | 0 | 0 | 0 | 0 | 32 | M | 2 |  |  |  | ROZPOCET | 0 | 0 | 0 | 0 | 0 | 1 | 0 | 16 | 948
470 | M | R766025 | D34 - repase stávajícího kazetového křídla, přemístění polohy, podříznutí, 650/2120, specifikace dle PD | kus | 1 |  | 0 |  |  | základní |  | 0 | 0 | 0 | 0 | 0 | 32 | M | 2 |  |  |  | ROZPOCET | 0 | 0 | 0 | 0 | 0 | 1 | 0 | 16 | 950
471 | M | R766026 | D35 - replika stávajícího kazetového křídla dle D33b, 650/2120, specifikace dle PD | kus | 1 |  | 0 |  |  | základní |  | 0 | 0 | 0 | 0 | 0 | 32 | M | 2 |  |  |  | ROZPOCET | 0 | 0 | 0 | 0 | 0 | 1 | 0 | 16 | 952
472 | K | 766660102 | Montáž dveřních křídel otvíravých jednokřídlových š přes 0,8 m do dřevěné rámové zárubně | kus | 10 |  | 0 |  |  | základní |  | 0 | 0 | 0 | 0 | 0 | 16 | K | 2 |  |  |  | ROZPOCET | 0 | 0 | 0 | 0 | 0 | 1 | 0 | 16 | 954
| VV |  | "D28"2 |  | 2 | [12 empty] | VV | 2 | 2 | True | 0 | ROZPOCET
| VV |  | "D29" 2 |  | 2 | [12 empty] | VV | 2 | 2 | True | 0 | ROZPOCET
| VV |  | "D30" 2 |  | 2 | [12 empty] | VV | 2 | 2 | True | 0 | ROZPOCET
| VV |  | "D31" 1 |  | 1 | [12 empty] | VV | 2 | 2 | True | 0 | ROZPOCET
| VV |  | "D32" 1 |  | 1 | [12 empty] | VV | 2 | 2 | True | 0 | ROZPOCET
| VV |  | "D36" 1 |  | 1 | [12 empty] | VV | 2 | 2 | True | 0 | ROZPOCET
| VV |  | "D39" 1 |  | 1 | [12 empty] | VV | 2 | 2 | True | 0 | ROZPOCET
| VV |  | Součet |  | 10 | [12 empty] | VV | 2 | 4 | True | 1 | ROZPOCET
473 | M | R766051 | D28 - repase stávajícího kazetového křídla, přemístění polohy, 850/2170, specifikace dle PD | kus | 2 |  | 0 |  |  | základní |  | 0 | 0 | 0 | 0 | 0 | 32 | M | 2 |  |  |  | ROZPOCET | 0 | 0 | 0 | 0 | 0 | 1 | 0 | 16 | 956
474 | M | R766052 | D29 - replika stávajícího kazetového křídla dle D28, 850/2170, specifikace dle PD | kus | 2 |  | 0 |  |  | základní |  | 0 | 0 | 0 | 0 | 0 | 32 | M | 2 |  |  |  | ROZPOCET | 0 | 0 | 0 | 0 | 0 | 1 | 0 | 16 | 958
475 | M | R766053 | D30 - replika stávajícího kazetového křídla dle D28, 850/2120, specifikace dle PD | kus | 2 |  | 0 |  |  | základní |  | 0 | 0 | 0 | 0 | 0 | 32 | M | 2 |  |  |  | ROZPOCET | 0 | 0 | 0 | 0 | 0 | 1 | 0 | 16 | 960
476 | M | R766054 | D31 - replika stávajícího kazetového křídla dle D28, 850/2120, specifikace dle PD | kus | 1 |  | 0 |  |  | základní |  | 0 | 0 | 0 | 0 | 0 | 32 | M | 2 |  |  |  | ROZPOCET | 0 | 0 | 0 | 0 | 0 | 1 | 0 | 16 | 962
477 | M | R766055 | D32 - replika stávajícího kazetového křídla dle D28, 850/2120, specifikace dle PD | kus | 1 |  | 0 |  |  | základní |  | 0 | 0 | 0 | 0 | 0 | 32 | M | 2 |  |  |  | ROZPOCET | 0 | 0 | 0 | 0 | 0 | 1 | 0 | 16 | 964
478 | M | R766060 | D36 - repase stávajícího kazetového křídla, přemístění polohy, 870/2175, specifikace dle PD | kus | 1 |  | 0 |  |  | základní |  | 0 | 0 | 0 | 0 | 0 | 32 | M | 2 |  |  |  | ROZPOCET | 0 | 0 | 0 | 0 | 0 | 1 | 0 | 16 | 966
479 | M | R766061 | D39 - replika stávajícího kazetového křídla dle D38, 800/2100, specifikace dle PD | kus | 1 |  | 0 |  |  | základní |  | 0 | 0 | 0 | 0 | 0 | 32 | M | 2 |  |  |  | ROZPOCET | 0 | 0 | 0 | 0 | 0 | 1 | 0 | 16 | 968
480 | K | 766660161 | Montáž dveřních křídel otvíravých jednokřídlových š do 0,8 m požárních do dřevěné rámové zárubně | kus | 2 |  | 0 |  |  | základní |  | 0 | 0 | 0 | 0 | 0 | 16 | K | 2 |  |  |  | ROZPOCET | 0 | 0 | 0 | 0 | 0 | 1 | 0 | 16 | 970
| VV |  | "D26" 1 |  | 1 | [12 empty] | VV | 2 | 2 | True | 0 | ROZPOCET
| VV |  | "D40" 1 |  | 1 | [12 empty] | VV | 2 | 2 | True | 0 | ROZPOCET
| VV |  | Součet |  | 2 | [12 empty] | VV | 2 | 4 | True | 1 | ROZPOCET
481 | M | R766049 | D26 - repase stávajícího kazetového křídla, podříznutí, 600/2150, EW30 DP3-C, samozavírač, specifikace dle PD | kus | 1 |  | 0 |  |  | základní |  | 0 | 0 | 0 | 0 | 0 | 32 | M | 2 |  |  |  | ROZPOCET | 0 | 0 | 0 | 0 | 0 | 1 | 0 | 16 | 972
482 | M | R766050 | D40 - replika stávajícího kazetového křídla dle D38, 800/2100, EW30 DP3-C, samozavírač, specifikace dle PD | kus | 1 |  | 0 |  |  | základní |  | 0 | 0 | 0 | 0 | 0 | 32 | M | 2 |  |  |  | ROZPOCET | 0 | 0 | 0 | 0 | 0 | 1 | 0 | 16 | 974
483 | K | 766660163 | Montáž dveřních křídel otvíravých dvoukřídlových požárních do dřevěné rámové zárubně | kus | 3 |  | 0 |  |  | základní |  | 0 | 0 | 0 | 0 | 0 | 16 | K | 2 |  |  |  | ROZPOCET | 0 | 0 | 0 | 0 | 0 | 1 | 0 | 16 | 976
| VV |  | "D27" 1 |  | 1 | [12 empty] | VV | 2 | 2 | True | 0 | ROZPOCET
| VV |  | "D37 - D38" 2 |  | 2 | [12 empty] | VV | 2 | 2 | True | 0 | ROZPOCET
| VV |  | Součet |  | 3 | [12 empty] | VV | 2 | 4 | True | 1 | ROZPOCET
484 | M | R766027 | D27 - úprava stávajících křídel na PO EW30 DP3-C, 1200/2300, bezpeč. magnet, samozavírač, specifikace dle PD | kus | 1 |  | 0 |  |  | základní |  | 0 | 0 | 0 | 0 | 0 | 32 | M | 2 |  |  |  | ROZPOCET | 0 | 0 | 0 | 0 | 0 | 1 | 0 | 16 | 978
485 | M | R766028 | D37 - úprava stávajících křídel na PO EW30 DP3-C, 1200/2385, bezpeč. magnet, samozavírač, specifikace dle PD | kus | 1 |  | 0 |  |  | základní |  | 0 | 0 | 0 | 0 | 0 | 32 | M | 2 |  |  |  | ROZPOCET | 0 | 0 | 0 | 0 | 0 | 1 | 0 | 16 | 980
486 | M | R766029 | D38 - úprava stávajících křídel na PO EW30 DP3-C, 1200/2385, bezpeč. magnet, samozavírač, specifikace dle PD | kus | 1 |  | 0 |  |  | základní |  | 0 | 0 | 0 | 0 | 0 | 32 | M | 2 |  |  |  | ROZPOCET | 0 | 0 | 0 | 0 | 0 | 1 | 0 | 16 | 982
487 | K | 766660001 | Montáž dveřních křídel otvíravých jednokřídlových š do 0,8 m do ocelové zárubně | kus | 33 |  | 0 |  |  | základní |  | 0 | 0 | 0 | 0 | 0 | 16 | K | 2 |  |  |  | ROZPOCET | 0 | 0 | 0 | 0 | 0 | 1 | 0 | 16 | 984
| VV |  | "D1" 21 |  | 21 | [12 empty] | VV | 2 | 2 | True | 0 | ROZPOCET
| VV |  | "D2" 2 |  | 2 | [12 empty] | VV | 2 | 2 | True | 0 | ROZPOCET
| VV |  | "D2a" 1 |  | 1 | [12 empty] | VV | 2 | 2 | True | 0 | ROZPOCET
| VV |  | "D3" 1 |  | 1 | [12 empty] | VV | 2 | 2 | True | 0 | ROZPOCET
| VV |  | "D4" 3 |  | 3 | [12 empty] | VV | 2 | 2 | True | 0 | ROZPOCET
| VV |  | "D5 - D5a" 2 |  | 2 | [12 empty] | VV | 2 | 2 | True | 0 | ROZPOCET
| VV |  | "D6" 1 |  | 1 | [12 empty] | VV | 2 | 2 | True | 0 | ROZPOCET
| VV |  | "D7" 1 |  | 1 | [12 empty] | VV | 2 | 2 | True | 0 | ROZPOCET
| VV |  | "D48" 1 |  | 1 | [12 empty] | VV | 2 | 2 | True | 0 | ROZPOCET
| VV |  | Součet |  | 33 | [12 empty] | VV | 2 | 4 | True | 1 | ROZPOCET
488 | M | R766030 | D1 - Dveře dřevěné falcové plné hladké lamino 700/2100, specifikace dle PD | kus | 21 |  | 0 |  |  | základní |  | 0 | 0 | 0 | 0 | 0 | 32 | M | 2 |  |  |  | ROZPOCET | 0 | 0 | 0 | 0 | 0 | 1 | 0 | 16 | 986
489 | M | R766031 | D2 - Dveře dřevěné falcové plné hladké lamino 700/2100, specifikace dle PD | kus | 2 |  | 0 |  |  | základní |  | 0 | 0 | 0 | 0 | 0 | 32 | M | 2 |  |  |  | ROZPOCET | 0 | 0 | 0 | 0 | 0 | 1 | 0 | 16 | 988
490 | M | R766032 | D2a - Dveře dřevěné falcové plné hladké lamino 800/2100, systém gen. klíče, specifikace dle PD | kus | 1 |  | 0 |  |  | základní |  | 0 | 0 | 0 | 0 | 0 | 32 | M | 2 |  |  |  | ROZPOCET | 0 | 0 | 0 | 0 | 0 | 1 | 0 | 16 | 990
491 | M | R766033 | D3 - Dveře dřevěné falcové plné hladké lamino 800/2100, vodorovné madlo, specifikace dle PD | kus | 1 |  | 0 |  |  | základní |  | 0 | 0 | 0 | 0 | 0 | 32 | M | 2 |  |  |  | ROZPOCET | 0 | 0 | 0 | 0 | 0 | 1 | 0 | 16 | 992
492 | M | R766034 | D4 - Dveře dřevěné falcové plné hladké lamino 800/2100, specifikace dle PD | kus | 3 |  | 0 |  |  | základní |  | 0 | 0 | 0 | 0 | 0 | 32 | M | 2 |  |  |  | ROZPOCET | 0 | 0 | 0 | 0 | 0 | 1 | 0 | 16 | 994
493 | M | R766035 | D5 - Dveře dřevěné falcové plné hladké lamino 800/2140, vodorovné madlo, specifikace dle PD | kus | 1 |  | 0 |  |  | základní |  | 0 | 0 | 0 | 0 | 0 | 32 | M | 2 |  |  |  | ROZPOCET | 0 | 0 | 0 | 0 | 0 | 1 | 0 | 16 | 996
494 | M | R7660351 | D5a - Dveře dřevěné falcové plné hladké lamino 800/2140, specifikace dle PD | kus | 1 |  | 0 |  |  | základní |  | 0 | 0 | 0 | 0 | 0 | 32 | M | 2 |  |  |  | ROZPOCET | 0 | 0 | 0 | 0 | 0 | 1 | 0 | 16 | 998
495 | M | R766036 | D6 - Dveře dřevěné falcové plné hladké lamino 800/2140, systém gen.klíče, specifikace dle PD | kus | 1 |  | 0 |  |  | základní |  | 0 | 0 | 0 | 0 | 0 | 32 | M | 2 |  |  |  | ROZPOCET | 0 | 0 | 0 | 0 | 0 | 1 | 0 | 16 | 1000
496 | M | R766037 | D7 - Dveře dřevěné falcové plné hladké lamino 800/2140, specifikace dle PD | kus | 1 |  | 0 |  |  | základní |  | 0 | 0 | 0 | 0 | 0 | 32 | M | 2 |  |  |  | ROZPOCET | 0 | 0 | 0 | 0 | 0 | 1 | 0 | 16 | 1002
497 | M | R766038 | D48 - Dveře dřevěné falcové plné s prosklením a pultem, hladké lamino 800/2100, specifikace dle PD | kus | 1 |  | 0 |  |  | základní |  | 0 | 0 | 0 | 0 | 0 | 32 | M | 2 |  |  |  | ROZPOCET | 0 | 0 | 0 | 0 | 0 | 1 | 0 | 16 | 1004
498 | K | 766660002 | Montáž dveřních křídel otvíravých jednokřídlových š přes 0,8 m do ocelové zárubně | kus | 7 |  | 0 |  |  | základní |  | 0 | 0 | 0 | 0 | 0 | 16 | K | 2 |  |  |  | ROZPOCET | 0 | 0 | 0 | 0 | 0 | 1 | 0 | 16 | 1006
| VV |  | "D8" 1 |  | 1 | [12 empty] | VV | 2 | 2 | True | 0 | ROZPOCET
| VV |  | "D10" 1 |  | 1 | [12 empty] | VV | 2 | 2 | True | 0 | ROZPOCET
| VV |  | "D11 - D14" 4 |  | 4 | [12 empty] | VV | 2 | 2 | True | 0 | ROZPOCET
| VV |  | "D17" 1 |  | 1 | [12 empty] | VV | 2 | 2 | True | 0 | ROZPOCET
| VV |  | Součet |  | 7 | [12 empty] | VV | 2 | 4 | True | 1 | ROZPOCET
499 | M | R766039 | D8 - Dveře dřevěné falcové hladké lamino 900/2100, specifikace dle PD | kus | 1 |  | 0 |  |  | základní |  | 0 | 0 | 0 | 0 | 0 | 32 | M | 2 |  |  |  | ROZPOCET | 0 | 0 | 0 | 0 | 0 | 1 | 0 | 16 | 1008
500 | M | R766040 | D10 - Dveře dřevěné falcové hladké lamino 900/2100, specifikace dle PD | kus | 1 |  | 0 |  |  | základní |  | 0 | 0 | 0 | 0 | 0 | 32 | M | 2 |  |  |  | ROZPOCET | 0 | 0 | 0 | 0 | 0 | 1 | 0 | 16 | 1010
501 | M | R766041 | D11 - Dveře dřevěné falcové hladké lamino 900/2100, specifikace dle PD | kus | 1 |  | 0 |  |  | základní |  | 0 | 0 | 0 | 0 | 0 | 32 | M | 2 |  |  |  | ROZPOCET | 0 | 0 | 0 | 0 | 0 | 1 | 0 | 16 | 1012
502 | M | R766042 | D12 - Dveře dřevěné falcové hladké lamino 900/2000, specifikace dle PD | kus | 1 |  | 0 |  |  | základní |  | 0 | 0 | 0 | 0 | 0 | 32 | M | 2 |  |  |  | ROZPOCET | 0 | 0 | 0 | 0 | 0 | 1 | 0 | 16 | 1014
503 | M | R766043 | D13 - Dveře dřevěné falcové hladké lamino 1000/2100, systém gen. klíče, specifikace dle PD | kus | 1 |  | 0 |  |  | základní |  | 0 | 0 | 0 | 0 | 0 | 32 | M | 2 |  |  |  | ROZPOCET | 0 | 0 | 0 | 0 | 0 | 1 | 0 | 16 | 1016
504 | M | R766044 | D14 - Dveře dřevěné falcové hladké lamino 1000/2000, systém gen. klíče, specifikace dle PD | kus | 1 |  | 0 |  |  | základní |  | 0 | 0 | 0 | 0 | 0 | 32 | M | 2 |  |  |  | ROZPOCET | 0 | 0 | 0 | 0 | 0 | 1 | 0 | 16 | 1018
505 | M | R766045 | D17 - Dveře dřevěné falcové hladké lamino 900/2100, systém gen. klíče, specifikace dle PD | kus | 1 |  | 0 |  |  | základní |  | 0 | 0 | 0 | 0 | 0 | 32 | M | 2 |  |  |  | ROZPOCET | 0 | 0 | 0 | 0 | 0 | 1 | 0 | 16 | 1020
506 | K | 766660012 | Montáž dveřních křídel otvíravých dvoukřídlových š přes 1,45 m do ocelové zárubně | kus | 3 |  | 0 |  |  | základní |  | 0 | 0 | 0 | 0 | 0 | 16 | K | 2 |  |  |  | ROZPOCET | 0 | 0 | 0 | 0 | 0 | 1 | 0 | 16 | 1022
| VV |  | "D18 - D19" 2 |  | 2 | [12 empty] | VV | 2 | 2 | True | 0 | ROZPOCET
| VV |  | "D43" 1 |  | 1 | [12 empty] | VV | 2 | 2 | True | 0 | ROZPOCET
| VV |  | Součet |  | 3 | [12 empty] | VV | 2 | 4 | True | 1 | ROZPOCET
507 | M | R766046 | D18 - Dveře dřevěné falcové hladké lamino 1800/2000, specifikace dle PD | kus | 1 |  | 0 |  |  | základní |  | 0 | 0 | 0 | 0 | 0 | 32 | M | 2 |  |  |  | ROZPOCET | 0 | 0 | 0 | 0 | 0 | 1 | 0 | 16 | 1024
508 | M | R766047 | D19 - Dveře z ocelových rámů prosklená 3/3, bezpečnostní sklo, 1500/2100, systém gen. klíče, specifikace dle PD | kus | 1 |  | 0 |  |  | základní |  | 0 | 0 | 0 | 0 | 0 | 32 | M | 2 |  |  |  | ROZPOCET | 0 | 0 | 0 | 0 | 0 | 1 | 0 | 16 | 1026
509 | M | R766048 | D43 - Dveře dřevěné falcové hladké lamino 1500/2100, specifikace dle PD | kus | 1 |  | 0 |  |  | základní |  | 0 | 0 | 0 | 0 | 0 | 32 | M | 2 |  |  |  | ROZPOCET | 0 | 0 | 0 | 0 | 0 | 1 | 0 | 16 | 1028
510 | K | 766660352 | Montáž posuvných dveří jednokřídlových průchozí v do 2,5 m a š přes 800 do 1200 mm do pojezdu na stěnu | kus | 3 |  | 0 |  |  | základní |  | 0 | 0 | 0 | 0 | 0 | 16 | K | 2 |  |  |  | ROZPOCET | 0 | 0 | 0 | 0 | 0 | 1 | 0 | 16 | 1030
511 | M | R766070 | D9 - Dveře posuvné dřevěné falcové hladké lamino 900/2000, posuv na stěnu, specifikace dle PD | kus | 1 |  | 0 |  |  | základní |  | 0 | 0 | 0 | 0 | 0 | 32 | M | 2 |  |  |  | ROZPOCET | 0 | 0 | 0 | 0 | 0 | 1 | 0 | 16 | 1032
512 | M | R766071 | D15 - Dveře posuvné dřevěné falcové hladké lamino 900/2000, posuv na stěnu, specifikace dle PD | kus | 1 |  | 0 |  |  | základní |  | 0 | 0 | 0 | 0 | 0 | 32 | M | 2 |  |  |  | ROZPOCET | 0 | 0 | 0 | 0 | 0 | 1 | 0 | 16 | 1034
513 | M | R766072 | D16 - Dveře posuvné dřevěné falcové hladké lamino 1100/2100, posuv na stěnu, systém gen. klíče, specifikace dle PD | kus | 1 |  | 0 |  |  | základní |  | 0 | 0 | 0 | 0 | 0 | 32 | M | 2 |  |  |  | ROZPOCET | 0 | 0 | 0 | 0 | 0 | 1 | 0 | 16 | 1036
514 | K | 766682111 | Montáž zárubní obložkových pro dveře jednokřídlové tl stěny do 170 mm | kus | 14 |  | 0 |  |  | základní |  | 0 | 0.00047 | 0.00658 | 0 | 0 | 16 | K | 2 |  |  |  | ROZPOCET | 0 | 0 | 0 | 0 | 0 | 1 | 0 | 16 | 1038
| VV |  | "D26" 1 |  | 1 | [12 empty] | VV | 2 | 2 | True | 0 | ROZPOCET
| VV |  | "D30" 2 |  | 2 | [12 empty] | VV | 2 | 2 | True | 0 | ROZPOCET
| VV |  | "D31" 1 |  | 1 | [12 empty] | VV | 2 | 2 | True | 0 | ROZPOCET
| VV |  | "D32" 1 |  | 1 | [12 empty] | VV | 2 | 2 | True | 0 | ROZPOCET
| VV |  | "D33a" 1 |  | 1 | [12 empty] | VV | 2 | 2 | True | 0 | ROZPOCET
| VV |  | "D33b" 1 |  | 1 | [12 empty] | VV | 2 | 2 | True | 0 | ROZPOCET
| VV |  | "D34" 1 |  | 1 | [12 empty] | VV | 2 | 2 | True | 0 | ROZPOCET
| VV |  | "D35" 1 |  | 1 | [12 empty] | VV | 2 | 2 | True | 0 | ROZPOCET
| VV |  | "D36" 1 |  | 1 | [12 empty] | VV | 2 | 2 | True | 0 | ROZPOCET
| VV |  | "D39" 1 |  | 1 | [12 empty] | VV | 2 | 2 | True | 0 | ROZPOCET
| VV |  | "D40" 1 |  | 1 | [12 empty] | VV | 2 | 2 | True | 0 | ROZPOCET
| VV |  | "D47" 1 |  | 1 | [12 empty] | VV | 2 | 2 | True | 0 | ROZPOCET
| VV |  | "D49" 1 |  | 1 | [12 empty] | VV | 2 | 2 | True | 0 | ROZPOCET
| VV |  | Součet |  | 14 | [12 empty] | VV | 2 | 4 | True | 1 | ROZPOCET
515 | M | R766001 | D26 - repase stávající dřevěné profilované obložkové zárubně š. 150, 600/2150, PO, specifikace dle PD | kus | 1 |  | 0 |  |  | základní |  | 0 | 0 | 0 | 0 | 0 | 32 | M | 2 |  |  |  | ROZPOCET | 0 | 0 | 0 | 0 | 0 | 1 | 0 | 16 | 1040
516 | M | R766002 | D30 - repase stávající dřevěné profilované obložkové zárubně š. 150, 850/2120, specifikace dle PD | kus | 2 |  | 0 |  |  | základní |  | 0 | 0 | 0 | 0 | 0 | 32 | M | 2 |  |  |  | ROZPOCET | 0 | 0 | 0 | 0 | 0 | 1 | 0 | 16 | 1042
517 | M | R766003 | D31 - repase stávající dřevěné profilované obložkové zárubně š. 150, 850/2150, specifikace dle PD | kus | 1 |  | 0 |  |  | základní |  | 0 | 0 | 0 | 0 | 0 | 32 | M | 2 |  |  |  | ROZPOCET | 0 | 0 | 0 | 0 | 0 | 1 | 0 | 16 | 1044
518 | M | R766004 | D32 - dřevěná profilovaná obložková zárubeň š.150, 850/2120, výroba dle položky D30 nebo D31, specifikace dle PD | kus | 1 |  | 0 |  |  | základní |  | 0 | 0 | 0 | 0 | 0 | 32 | M | 2 |  |  |  | ROZPOCET | 0 | 0 | 0 | 0 | 0 | 1 | 0 | 16 | 1046
519 | M | R766005 | D33 - repase stávající dřevěné profilované obložkové zárubně š. 150, 650/2150, specifikace dle PD | kus | 2 |  | 0 |  |  | základní |  | 0 | 0 | 0 | 0 | 0 | 32 | M | 2 |  |  |  | ROZPOCET | 0 | 0 | 0 | 0 | 0 | 1 | 0 | 16 | 1048
520 | M | R766006 | D34 - repase stávající dřevěné profilované obložkové zárubně pro větší šířku š. 150, 650/2120, specifikace dle PD | kus | 1 |  | 0 |  |  | základní |  | 0 | 0 | 0 | 0 | 0 | 32 | M | 2 |  |  |  | ROZPOCET | 0 | 0 | 0 | 0 | 0 | 1 | 0 | 16 | 1050
521 | M | R766007 | D35 - dřevěná profilovaná obložková zárubeň š.150, 650/2120, výroba dle položky D33b, specifikace dle PD | kus | 1 |  | 0 |  |  | základní |  | 0 | 0 | 0 | 0 | 0 | 32 | M | 2 |  |  |  | ROZPOCET | 0 | 0 | 0 | 0 | 0 | 1 | 0 | 16 | 1052
522 | M | R766008 | D36 - dřevěná profilovaná obložková zárubeň š.150, 870/2175, výroba dle položky D38, specifikace dle PD | kus | 1 |  | 0 |  |  | základní |  | 0 | 0 | 0 | 0 | 0 | 32 | M | 2 |  |  |  | ROZPOCET | 0 | 0 | 0 | 0 | 0 | 1 | 0 | 16 | 1054
523 | M | R766009 | D39 - dřevěná profilovaná obložková zárubeň š.150, 800/2100, výroba dle položky D38, specifikace dle PD | kus | 1 |  | 0 |  |  | základní |  | 0 | 0 | 0 | 0 | 0 | 32 | M | 2 |  |  |  | ROZPOCET | 0 | 0 | 0 | 0 | 0 | 1 | 0 | 16 | 1056
524 | M | R766010 | D40 - dřevěná profilovaná obložková zárubeň š.150, 800/2100, výroba dle položky D38, PO, specifikace dle PD | kus | 1 |  | 0 |  |  | základní |  | 0 | 0 | 0 | 0 | 0 | 32 | M | 2 |  |  |  | ROZPOCET | 0 | 0 | 0 | 0 | 0 | 1 | 0 | 16 | 1058
525 | M | R766011 | D47 - dřevěná profilovaná obložková zárubeň š.150, 800/2100, výroba dle položky D38, specifikace dle PD | kus | 1 |  | 0 |  |  | základní |  | 0 | 0 | 0 | 0 | 0 | 32 | M | 2 |  |  |  | ROZPOCET | 0 | 0 | 0 | 0 | 0 | 1 | 0 | 16 | 1060
526 | M | R766012 | D49 - repase stávající dřevěné profilované obložkové zárubně s nadsvětlíkem š.150, 800/2175+1095, specifikace dle PD | kus | 1 |  | 0 |  |  | základní |  | 0 | 0 | 0 | 0 | 0 | 32 | M | 2 |  |  |  | ROZPOCET | 0 | 0 | 0 | 0 | 0 | 1 | 0 | 16 | 1062
527 | K | 766682113 | Montáž zárubní obložkových pro dveře jednokřídlové tl stěny přes 350 mm | kus | 8 |  | 0 |  |  | základní |  | 0 | 0.00047 | 0.00376 | 0 | 0 | 16 | K | 2 |  |  |  | ROZPOCET | 0 | 0 | 0 | 0 | 0 | 1 | 0 | 16 | 1064
| VV |  | "D28" 2 |  | 2 | [12 empty] | VV | 2 | 2 | True | 0 | ROZPOCET
| VV |  | "D29" 2 |  | 2 | [12 empty] | VV | 2 | 2 | True | 0 | ROZPOCET
| VV |  | "D42" 3 |  | 3 | [12 empty] | VV | 2 | 2 | True | 0 | ROZPOCET
| VV |  | "D46" 1 |  | 1 | [12 empty] | VV | 2 | 2 | True | 0 | ROZPOCET
| VV |  | Součet |  | 8 | [12 empty] | VV | 2 | 4 | True | 1 | ROZPOCET
528 | M | R766013 | D28 - repase stávající dřevěné profilované obložkové zárubně š.660/120, 850/2170, specifikace dle PD | kus | 2 |  | 0 |  |  | základní |  | 0 | 0 | 0 | 0 | 0 | 32 | M | 2 |  |  |  | ROZPOCET | 0 | 0 | 0 | 0 | 0 | 1 | 0 | 16 | 1066
529 | M | R766014 | D29 - dřevěná zalomená profilovaná obložková kazetová zárubeň š.660/120, 850/2170, replika D28, specifikace dle PD | kus | 2 |  | 0 |  |  | základní |  | 0 | 0 | 0 | 0 | 0 | 32 | M | 2 |  |  |  | ROZPOCET | 0 | 0 | 0 | 0 | 0 | 1 | 0 | 16 | 1068
530 | M | R766015 | D42 - dřevěná profilovaná obložková kazetová zárubeň š.600, 1450/2500, replika D28, specifikace dle PD | kus | 3 |  | 0 |  |  | základní |  | 0 | 0 | 0 | 0 | 0 | 32 | M | 2 |  |  |  | ROZPOCET | 0 | 0 | 0 | 0 | 0 | 1 | 0 | 16 | 1070
531 | M | R766016 | D46 - dřevěná profilovaná obložková kazetová zárubeň š.790, 1450/2500, replika D28, specifikace dle PD | kus | 1 |  | 0 |  |  | základní |  | 0 | 0 | 0 | 0 | 0 | 32 | M | 2 |  |  |  | ROZPOCET | 0 | 0 | 0 | 0 | 0 | 1 | 0 | 16 | 1072
532 | K | 766682121 | Montáž zárubní obložkových pro dveře dvoukřídlové tl stěny do 170 mm | kus | 1 |  | 0 |  |  | základní |  | 0 | 0.00047 | 0.00047 | 0 | 0 | 16 | K | 2 |  |  |  | ROZPOCET | 0 | 0 | 0 | 0 | 0 | 1 | 0 | 16 | 1074
| VV |  | "D27" 1 |  | 1 | [12 empty] | VV | 2 | 2 | True | 0 | ROZPOCET
| VV |  | Součet |  | 1 | [12 empty] | VV | 2 | 4 | True | 1 | ROZPOCET
533 | M | R766017 | D27- repase stávající dřevěné profilované obložkové zárubně š.150, 1200/2300, specifikace dle PD | kus | 1 |  | 0 |  |  | základní |  | 0 | 0 | 0 | 0 | 0 | 32 | M | 2 |  |  |  | ROZPOCET | 0 | 0 | 0 | 0 | 0 | 1 | 0 | 16 | 1076
534 | K | 766682123 | Montáž zárubní obložkových pro dveře dvoukřídlové tl stěny přes 350 mm | kus | 2 |  | 0 |  |  | základní |  | 0 | 0.00048 | 0.00096 | 0 | 0 | 16 | K | 2 |  |  |  | ROZPOCET | 0 | 0 | 0 | 0 | 0 | 1 | 0 | 16 | 1078
| VV |  | "D37" 1 |  | 1 | [12 empty] | VV | 2 | 2 | True | 0 | ROZPOCET
| VV |  | "D38" 1 |  | 1 | [12 empty] | VV | 2 | 2 | True | 0 | ROZPOCET
| VV |  | Součet |  | 2 | [12 empty] | VV | 2 | 4 | True | 1 | ROZPOCET
535 | M | R766018 | D37 - repase stávající dřevěné profilované obložkové zárubně š.650, 1200/2385, PO, specifikace dle PD | kus | 1 |  | 0 |  |  | základní |  | 0 | 0 | 0 | 0 | 0 | 32 | M | 2 |  |  |  | ROZPOCET | 0 | 0 | 0 | 0 | 0 | 1 | 0 | 16 | 1080
536 | M | R766019 | D38 - repase stávající dřevěné profilované obložkové zárubně š.650, 1200/2385, PO, specifikace dle PD | kus | 1 |  | 0 |  |  | základní |  | 0 | 0 | 0 | 0 | 0 | 32 | M | 2 |  |  |  | ROZPOCET | 0 | 0 | 0 | 0 | 0 | 1 | 0 | 16 | 1082
537 | K | R766075 | T1 - D+M výdejní okénko z dřevotřískových desek, povrch pultu nerez plech, 870/2175, specifikace dle PD | kus | 1 |  | 0 |  |  | základní |  | 0 | 0 | 0 | 0 | 0 | 16 | K | 2 |  |  |  | ROZPOCET | 0 | 0 | 0 | 0 | 0 | 1 | 0 | 16 | 1084
538 | K | R766076 | T2 - D+M výdejní okénko z dřevotřískových desek, povrch pultu nerez plech, 870/2175, specifikace dle PD | kus | 1 |  | 0 |  |  | základní |  | 0 | 0 | 0 | 0 | 0 | 16 | K | 2 |  |  |  | ROZPOCET | 0 | 0 | 0 | 0 | 0 | 1 | 0 | 16 | 1086
539 | K | R766081 | T21 - šatní skříň 500/600 s lavičkou trojdílná, specifikace dle PD | kus | 5 |  | 0 |  |  | základní |  | 0 | 0 | 0 | 0 | 0 | 16 | K | 2 |  |  |  | ROZPOCET | 0 | 0 | 0 | 0 | 0 | 1 | 0 | 16 | 1088
540 | K | R766082 | T22 - šatní skříň 650/600 s lavičkou dvoudílná, specifikace dle PD | kus | 1 |  | 0 |  |  | základní |  | 0 | 0 | 0 | 0 | 0 | 16 | K | 2 |  |  |  | ROZPOCET | 0 | 0 | 0 | 0 | 0 | 1 | 0 | 16 | 1090
541 | K | R766083 | T23 - vestavná skříň v tělocvičně 2200/2650, specifikace dle PD | kus | 1 |  | 0 |  |  | základní |  | 0 | 0 | 0 | 0 | 0 | 16 | K | 2 |  |  |  | ROZPOCET | 0 | 0 | 0 | 0 | 0 | 1 | 0 | 16 | 1092
542 | K | R766084 | T24 - skříň pro výlevku 960/3270, specifikace dle PD | kus | 1 |  | 0 |  |  | základní |  | 0 | 0 | 0 | 0 | 0 | 16 | K | 2 |  |  |  | ROZPOCET | 0 | 0 | 0 | 0 | 0 | 1 | 0 | 16 | 1094
543 | K | R766085 | T25 - skříň pro výlevku 1260/2200, specifikace dle PD | kus | 1 |  | 0 |  |  | základní |  | 0 | 0 | 0 | 0 | 0 | 16 | K | 2 |  |  |  | ROZPOCET | 0 | 0 | 0 | 0 | 0 | 1 | 0 | 16 | 1096
544 | K | R766086 | Stůl jídelní z lamina, specifikace dle PD | kus | 32 |  | 0 |  |  | základní |  | 0 | 0 | 0 | 0 | 0 | 16 | K | 2 |  |  |  | ROZPOCET | 0 | 0 | 0 | 0 | 0 | 1 | 0 | 16 | 1098
545 | K | R766087 | Jídelní židle, tvarovaná buk. překližka | kus | 132 |  | 0 |  |  | základní |  | 0 | 0 | 0 | 0 | 0 | 16 | K | 2 |  |  |  | ROZPOCET | 0 | 0 | 0 | 0 | 0 | 1 | 0 | 16 | 1100
546 | K | R766088 | Dětský jídelní stůl MŠ, specifikace dle PD | kus | 5 |  | 0 |  |  | základní |  | 0 | 0 | 0 | 0 | 0 | 16 | K | 2 |  |  |  | ROZPOCET | 0 | 0 | 0 | 0 | 0 | 1 | 0 | 16 | 1102
547 | K | R766089 | Jídelní židle dětská pro MŠ, tvarovaná buk. překližka | kus | 30 |  | 0 |  |  | základní |  | 0 | 0 | 0 | 0 | 0 | 16 | K | 2 |  |  |  | ROZPOCET | 0 | 0 | 0 | 0 | 0 | 1 | 0 | 16 | 1104
548 | K | R766090 | Stůl jídelní z lamina, specifikace dle PD | kus | 1 |  | 0 |  |  | základní |  | 0 | 0 | 0 | 0 | 0 | 16 | K | 2 |  |  |  | ROZPOCET | 0 | 0 | 0 | 0 | 0 | 1 | 0 | 16 | 1106
549 | K | R766091 | Jídelní židle, tvarovaná buk. překližka | kus | 2 |  | 0 |  |  | základní |  | 0 | 0 | 0 | 0 | 0 | 16 | K | 2 |  |  |  | ROZPOCET | 0 | 0 | 0 | 0 | 0 | 1 | 0 | 16 | 1108
550 | K | R766092 | T32 - kuchyňská linka dl. 1800mm, boiler, specifikace dle PD | kus | 1 |  | 0 |  |  | základní |  | 0 | 0 | 0 | 0 | 0 | 16 | K | 2 |  |  |  | ROZPOCET | 0 | 0 | 0 | 0 | 0 | 1 | 0 | 16 | 1110
551 | K | R766100 | O29 - špaletové okno historizující 1390/2790, jednoduché zasklení, specifikace dle PD | kus | 2 |  | 0 |  |  | základní |  | 0 | 0 | 0 | 0 | 0 | 16 | K | 2 |  |  |  | ROZPOCET | 0 | 0 | 0 | 0 | 0 | 1 | 0 | 16 | 1112
552 | K | R766101 | O30 - špaletové okno historizující 1390/2790, jednoduché zasklení, napojení na dělící SDK příčku, specifikace dle PD | kus | 1 |  | 0 |  |  | základní |  | 0 | 0 | 0 | 0 | 0 | 16 | K | 2 |  |  |  | ROZPOCET | 0 | 0 | 0 | 0 | 0 | 1 | 0 | 16 | 1114
553 | K | R766102 | O31 - špaletové okno historizující 1390/1430, jednoduché zasklení, specifikace dle PD | kus | 2 |  | 0 |  |  | základní |  | 0 | 0 | 0 | 0 | 0 | 16 | K | 2 |  |  |  | ROZPOCET | 0 | 0 | 0 | 0 | 0 | 1 | 0 | 16 | 1116
554 | K | R766103 | O32 - špaletové okno historizující 1390/1430, jednoduché zasklení, napojení na dělící SDK příčku, specifikace dle PD | kus | 1 |  | 0 |  |  | základní |  | 0 | 0 | 0 | 0 | 0 | 16 | K | 2 |  |  |  | ROZPOCET | 0 | 0 | 0 | 0 | 0 | 1 | 0 | 16 | 1118
555 | K | R766104 | O33- repase a oprava špaletového okna 1850/3080, specifkace dle PD | kus | 1 |  | 0 |  |  | základní |  | 0 | 0 | 0 | 0 | 0 | 16 | K | 2 |  |  |  | ROZPOCET | 0 | 0 | 0 | 0 | 0 | 1 | 0 | 16 | 1120
556 | K | R766105 | O34- repase a oprava špaletového okna 1850/3080, specifkace dle PD | kus | 1 |  | 0 |  |  | základní |  | 0 | 0 | 0 | 0 | 0 | 16 | K | 2 |  |  |  | ROZPOCET | 0 | 0 | 0 | 0 | 0 | 1 | 0 | 16 | 1122
557 | K | R766106 | O35- repase a oprava špaletového okna 1850/3080, specifkace dle PD | kus | 1 |  | 0 |  |  | základní |  | 0 | 0 | 0 | 0 | 0 | 16 | K | 2 |  |  |  | ROZPOCET | 0 | 0 | 0 | 0 | 0 | 1 | 0 | 16 | 1124
558 | K | R766107 | O36- replika tvarově a rozměrově okna 1100/3100, dvojsklo, specifikace dle PD | kus | 1 |  | 0 |  |  | základní |  | 0 | 0 | 0 | 0 | 0 | 16 | K | 2 |  |  |  | ROZPOCET | 0 | 0 | 0 | 0 | 0 | 1 | 0 | 16 | 1126
559 | K | R766110 | Z01 D+M dřevěné madlo bukové hoblované profil 60/60, dl. 2960mm, matný lak, specifikace dle PD | kus | 1 |  | 0 |  |  | základní |  | 0 | 0 | 0 | 0 | 0 | 16 | K | 2 |  |  |  | ROZPOCET | 0 | 0 | 0 | 0 | 0 | 1 | 0 | 16 | 1128
560 | K | R766111 | Z02 D+M dřevěné madlo bukové hoblované profil 60/60, dl. 485mm, matný lak, specifikace dle PD | kus | 1 |  | 0 |  |  | základní |  | 0 | 0 | 0 | 0 | 0 | 16 | K | 2 |  |  |  | ROZPOCET | 0 | 0 | 0 | 0 | 0 | 1 | 0 | 16 | 1130
561 | K | R766112 | Z03 D+M dřevěné madlo bukové hoblované profil 60/60, dl. 2795mm, matný lak, specifikace dle PD | kus | 1 |  | 0 |  |  | základní |  | 0 | 0 | 0 | 0 | 0 | 16 | K | 2 |  |  |  | ROZPOCET | 0 | 0 | 0 | 0 | 0 | 1 | 0 | 16 | 1132
562 | K | R766113 | Z04 D+M dřevěné madlo bukové hoblované profil 60/60, dl. 410mm, matný lak, specifikace dle PD | kus | 1 |  | 0 |  |  | základní |  | 0 | 0 | 0 | 0 | 0 | 16 | K | 2 |  |  |  | ROZPOCET | 0 | 0 | 0 | 0 | 0 | 1 | 0 | 16 | 1134
563 | K | R766114 | Z05 D+M dřevěné madlo bukové hoblované profil 60/60, dl. 2795mm, matný lak, specifikace dle PD | kus | 1 |  | 0 |  |  | základní |  | 0 | 0 | 0 | 0 | 0 | 16 | K | 2 |  |  |  | ROZPOCET | 0 | 0 | 0 | 0 | 0 | 1 | 0 | 16 | 1136
564 | K | R766115 | Z06 D+M dřevěné madlo bukové hoblované profil 60/60, dl. 410mm, matný lak, specifikace dle PD | kus | 1 |  | 0 |  |  | základní |  | 0 | 0 | 0 | 0 | 0 | 16 | K | 2 |  |  |  | ROZPOCET | 0 | 0 | 0 | 0 | 0 | 1 | 0 | 16 | 1138
565 | K | R766116 | Z07 D+M dřevěné madlo bukové hoblované profil 60/60, dl. 3145mm, matný lak, specifikace dle PD | kus | 1 |  | 0 |  |  | základní |  | 0 | 0 | 0 | 0 | 0 | 16 | K | 2 |  |  |  | ROZPOCET | 0 | 0 | 0 | 0 | 0 | 1 | 0 | 16 | 1140
566 | K | R766117 | Z08 D+M dřevěné madlo bukové hoblované profil 60/60, dl. 410mm, matný lak, specifikace dle PD | kus | 1 |  | 0 |  |  | základní |  | 0 | 0 | 0 | 0 | 0 | 16 | K | 2 |  |  |  | ROZPOCET | 0 | 0 | 0 | 0 | 0 | 1 | 0 | 16 | 1142
567 | K | R766118 | Z09 D+M dřevěné madlo bukové hoblované profil 60/60, dl. 3145mm, matný lak, specifikace dle PD | kus | 1 |  | 0 |  |  | základní |  | 0 | 0 | 0 | 0 | 0 | 16 | K | 2 |  |  |  | ROZPOCET | 0 | 0 | 0 | 0 | 0 | 1 | 0 | 16 | 1144
568 | K | R766119 | Z10 D+M dřevěné madlo bukové hoblované profil 60/60, dl. 2145mm, matný lak, specifikace dle PD | kus | 1 |  | 0 |  |  | základní |  | 0 | 0 | 0 | 0 | 0 | 16 | K | 2 |  |  |  | ROZPOCET | 0 | 0 | 0 | 0 | 0 | 1 | 0 | 16 | 1146
569 | K | R766120 | Z11 D+M madlo hlavního schodiště dl. 3130mm, ocel. pásovina,madlo bukové hoblované profil 60/60, kotvení do schod. zdi, specifikace dle PD | kus | 3 |  | 0 |  |  | základní |  | 0 | 0 | 0 | 0 | 0 | 16 | K | 2 |  |  |  | ROZPOCET | 0 | 0 | 0 | 0 | 0 | 1 | 0 | 16 | 1148
570 | K | R766121 | Z12 D+M madlo hlavního schodiště dl. 3480mm, ocel. pásovina,madlo bukové hoblované profil 60/60, kotvení do schod. zdi, specifikace dle PD | kus | 2 |  | 0 |  |  | základní |  | 0 | 0 | 0 | 0 | 0 | 16 | K | 2 |  |  |  | ROZPOCET | 0 | 0 | 0 | 0 | 0 | 1 | 0 | 16 | 1150
571 | K | R766122 | Z13 D+M madlo hlavního schodiště dl. 3880mm, ocel. pásovina,madlo bukové hoblované profil 60/60, kotvení do schod. zdi, specifikace dle PD | kus | 1 |  | 0 |  |  | základní |  | 0 | 0 | 0 | 0 | 0 | 16 | K | 2 |  |  |  | ROZPOCET | 0 | 0 | 0 | 0 | 0 | 1 | 0 | 16 | 1152
572 | K | R766123 | Z14 D+M dřevěné madlo bukové hoblované profil 60/60, dl.2130mm, matný lak, specifikace dle PD | kus | 1 |  | 0 |  |  | základní |  | 0 | 0 | 0 | 0 | 0 | 16 | K | 2 |  |  |  | ROZPOCET | 0 | 0 | 0 | 0 | 0 | 1 | 0 | 16 | 1154
573 | K | R766124 | Z15 D+M dřevěné madlo bukové hoblované profil 60/60, dl.1960mm, matný lak, specifikace dle PD | kus | 1 |  | 0 |  |  | základní |  | 0 | 0 | 0 | 0 | 0 | 16 | K | 2 |  |  |  | ROZPOCET | 0 | 0 | 0 | 0 | 0 | 1 | 0 | 16 | 1156
574 | K | R766125 | Z16 D+M dřevěné madlo bukové hoblované profil 60/60, dl.1165mm, matný lak, specifikace dle PD | kus | 1 |  | 0 |  |  | základní |  | 0 | 0 | 0 | 0 | 0 | 16 | K | 2 |  |  |  | ROZPOCET | 0 | 0 | 0 | 0 | 0 | 1 | 0 | 16 | 1158
575 | K | R766126 | Z17 D+M dřevěné madlo bukové hoblované profil 60/60, dl.1565mm, matný lak, specifikace dle PD | kus | 1 |  | 0 |  |  | základní |  | 0 | 0 | 0 | 0 | 0 | 16 | K | 2 |  |  |  | ROZPOCET | 0 | 0 | 0 | 0 | 0 | 1 | 0 | 16 | 1160
576 | K | R766127 | Z20 D+M madlo rampy dl. 3165mm, ocel. pásovina nerez, madlo bukové hoblované profil 60/60, kotvení do schod. zdi, specifikace dle PD | kus | 1 |  | 0 |  |  | základní |  | 0 | 0 | 0 | 0 | 0 | 16 | K | 2 |  |  |  | ROZPOCET | 0 | 0 | 0 | 0 | 0 | 1 | 0 | 16 | 1162
577 | K | R766128 | Z21 D+M madlo rampy dl. 3315mm, ocel. pásovina nerez, madlo bukové hoblované profil 60/60, kotvení do schod. zdi, specifikace dle PD | kus | 3 |  | 0 |  |  | základní |  | 0 | 0 | 0 | 0 | 0 | 16 | K | 2 |  |  |  | ROZPOCET | 0 | 0 | 0 | 0 | 0 | 1 | 0 | 16 | 1164
578 | K | R766129 | Z25 D+M dřevěné madlo modřínové hoblované profil 80/80, dl.1100mm, nátěr fermeží, specifikace dle PD | kus | 1 |  | 0 |  |  | základní |  | 0 | 0 | 0 | 0 | 0 | 16 | K | 2 |  |  |  | ROZPOCET | 0 | 0 | 0 | 0 | 0 | 1 | 0 | 16 | 1166
579 | K | R766130 | Z26 D+M dřevěné madlo modřínové hoblované profil 80/80, dl.1180mm, nátěr fermeží, specifikace dle PD | kus | 1 |  | 0 |  |  | základní |  | 0 | 0 | 0 | 0 | 0 | 16 | K | 2 |  |  |  | ROZPOCET | 0 | 0 | 0 | 0 | 0 | 1 | 0 | 16 | 1168
580 | K | 766622811 | Demontáž rámu jednoduchých oken dřevěných do 1 m2 k opětovnému použití | m2 | 2.07 |  | 0 |  |  | základní |  | 0 | 0 | 0 | 0 | 0 | 16 | K | 2 |  |  |  | ROZPOCET | 0 | 0 | 0 | 0 | 0 | 1 | 0 | 16 | 1170
| VV |  | demontovaná okna uložit do depozitu | [14 empty] | VV | 2 | 1 | True | 0 | ROZPOCET
| VV |  | "stávající 1.PP" 1,15*0,90*2 |  | 2.07 | [12 empty] | VV | 2 | 2 | True | 0 | ROZPOCET
| VV |  | Součet |  | 2.07 | [12 empty] | VV | 2 | 4 | True | 1 | ROZPOCET
581 | K | 766622832 | Demontáž rámu zdvojených oken dřevěných nebo plastových přes 1 do 2 m2 k opětovnému použití | m2 | 3.225 |  | 0 |  |  | základní |  | 0 | 0 | 0 | 0 | 0 | 16 | K | 2 |  |  |  | ROZPOCET | 0 | 0 | 0 | 0 | 0 | 1 | 0 | 16 | 1172
| VV |  | demontovaná okna uložit do depozitu | [14 empty] | VV | 2 | 1 | True | 0 | ROZPOCET
| VV |  | "1.NP stávající objekt" 0,80*1,50*2+0,55*1,50 |  | 3.225 | [12 empty] | VV | 2 | 2 | True | 0 | ROZPOCET
| VV |  | Součet |  | 3.225 | [12 empty] | VV | 2 | 4 | True | 1 | ROZPOCET
582 | K | 766622834 | Demontáž rámu zdvojených oken dřevěných nebo plastových přes 4 m2 k opětovnému použití | m2 | 32.19 |  | 0 |  |  | základní |  | 0 | 0 | 0 | 0 | 0 | 16 | K | 2 |  |  |  | ROZPOCET | 0 | 0 | 0 | 0 | 0 | 1 | 0 | 16 | 1174
| VV |  | demontovaná okna uložit do depozitu | [14 empty] | VV | 2 | 1 | True | 0 | ROZPOCET
| VV |  | "1.NP stávající objekt" 1,10*3,10 |  | 3.41 | [12 empty] | VV | 2 | 2 | True | 0 | ROZPOCET
| VV |  | "1.NP stávající objekt" 1,80*2,815+1,35*2,815 |  | 8.867 | [12 empty] | VV | 2 | 2 | True | 0 | ROZPOCET
| VV |  | "2.NP stávající objekt" 2,65*(1,35*3) |  | 10.733 | [12 empty] | VV | 2 | 2 | True | 0 | ROZPOCET
| VV |  | "3.NP stávající objekt" 2,55*1,20*3 |  | 9.18 | [12 empty] | VV | 2 | 2 | True | 0 | ROZPOCET
| VV |  | Součet |  | 32.19 | [12 empty] | VV | 2 | 4 | True | 1 | ROZPOCET
583 | K | 766691911 | Vyvěšení nebo zavěšení dřevěných křídel oken pl do 1,5 m2 | kus | 68 |  | 0 |  |  | základní |  | 0 | 0 | 0 | 0.0125 | 0.85 | 16 | K | 2 |  |  |  | ROZPOCET | 0 | 0 | 0 | 0 | 0 | 1 | 0 | 16 | 1176
| VV |  | "stávající 1.PP" 2 |  | 2 | [12 empty] | VV | 2 | 2 | True | 0 | ROZPOCET
| VV |  | "1.NP stávající objekt" 6,0+4*2+2*2 |  | 18 | [12 empty] | VV | 2 | 2 | True | 0 | ROZPOCET
| VV |  | "2.NP stávající objekt" 3*(6*2) |  | 36 | [12 empty] | VV | 2 | 2 | True | 0 | ROZPOCET
| VV |  | "3.NP stávající objekt" 3*4 |  | 12 | [12 empty] | VV | 2 | 2 | True | 0 | ROZPOCET
| VV |  | Součet |  | 68 | [12 empty] | VV | 2 | 4 | True | 1 | ROZPOCET
584 | K | 766691914 | Vyvěšení nebo zavěšení dřevěných křídel dveří pl do 2 m2 | kus | 40 |  | 0 |  |  | základní |  | 0 | 0 | 0 | 0.024 | 0.96 | 16 | K | 2 |  |  |  | ROZPOCET | 0 | 0 | 0 | 0 | 0 | 1 | 0 | 16 | 1178
| VV |  | demontovaná dveřní křídla uložit do depozitu | [14 empty] | VV | 2 | 1 | True | 0 | ROZPOCET
| VV |  | "1.PP stávající objekt" 5 |  | 5 | [12 empty] | VV | 2 | 2 | True | 0 | ROZPOCET
| VV |  | "1.NP stávající objekt" 6+2+6+1 |  | 15 | [12 empty] | VV | 2 | 2 | True | 0 | ROZPOCET
| VV |  | "2.NP stávající objekt" 10 |  | 10 | [12 empty] | VV | 2 | 2 | True | 0 | ROZPOCET
| VV |  | "3.NP stávající objekt" 10 |  | 10 | [12 empty] | VV | 2 | 2 | True | 0 | ROZPOCET
| VV |  | Součet |  | 40 | [12 empty] | VV | 2 | 4 | True | 1 | ROZPOCET
585 | K | 766691915 | Vyvěšení nebo zavěšení dřevěných křídel dveří pl přes 2 m2 | kus | 2 |  | 0 |  |  | základní |  | 0 | 0 | 0 | 0.028 | 0.056 | 16 | K | 2 |  |  |  | ROZPOCET | 0 | 0 | 0 | 0 | 0 | 1 | 0 | 16 | 1180
| VV |  | demontovaná dveřní křídla uložit do depozitu | [14 empty] | VV | 2 | 1 | True | 0 | ROZPOCET
| VV |  | "1.NP stávající objekt" 2 |  | 2 | [12 empty] | VV | 2 | 2 | True | 0 | ROZPOCET
| VV |  | Součet |  | 2 | [12 empty] | VV | 2 | 4 | True | 1 | ROZPOCET
586 | K | 998766202 | Přesun hmot procentní pro kce truhlářské v objektech v přes 6 do 12 m | % |  |  | 0 |  |  | základní |  | 0 | 0 | 0 | 0 | 0 | 16 | K | 2 |  |  |  | ROZPOCET | 0 | 0 | 0 | 0 | 0 | 1 | 0 | 16 | -949251502
| D | 767 | Konstrukce zámečnické |  |  |  | 0 |  |  |  |  | 0 |  | 0.41755 |  | 4.98 | 2 | D | 1 |  |  |  | ROZPOCET | [6 empty] | 0
587 | K | 767421231 | Montáž fasádních kovových obkladů na rošt v-10m | m2 | 45.258 |  | 0 |  |  | základní |  | 0 | 0 | 0 | 0 | 0 | 16 | K | 2 |  |  |  | ROZPOCET | 0 | 0 | 0 | 0 | 0 | 1 | 0 | 16 | 1186
| VV |  | "St8" 45,258 |  | 45.258 | [12 empty] | VV | 2 | 2 | True | 0 | ROZPOCET
| VV |  | Součet |  | 45.258 | [12 empty] | VV | 2 | 4 | True | 1 | ROZPOCET
588 | M | R76742123 | Perforovaný plech s odvěrávanou mezerou tl. 1,5mm, specifikace dle PD | m2 | 45.258 |  | 0 |  |  | základní |  | 0 | 0 | 0 | 0 | 0 | 32 | M | 2 |  |  |  | ROZPOCET | 0 | 0 | 0 | 0 | 0 | 1 | 0 | 16 | 1188
589 | K | 767422101 | D+M fasádních kovových roštu pro kovové opláštění | m2 | 45.258 |  | 0 |  |  | základní |  | 0 | 0 | 0 | 0 | 0 | 16 | K | 2 |  |  |  | ROZPOCET | 0 | 0 | 0 | 0 | 0 | 1 | 0 | 16 | 1190
| VV |  | "St8" 45,258 |  | 45.258 | [12 empty] | VV | 2 | 2 | True | 0 | ROZPOCET
| VV |  | Součet |  | 45.258 | [12 empty] | VV | 2 | 4 | True | 1 | ROZPOCET
590 | K | 767996803 | Demontáž atypických zámečnických konstrukcí rozebráním hm jednotlivých dílů přes 100 do 250 kg | kg | 4980 |  | 0 |  |  | základní |  | 0 | 0 | 0 | 0.001 | 4.98 | 16 | K | 2 |  |  |  | ROZPOCET | 0 | 0 | 0 | 0 | 0 | 1 | 0 | 16 | 1192
| VV |  | demontáž pro repase a opravu | [14 empty] | VV | 2 | 1 | True | 0 | ROZPOCET
| VV |  | odhad hmotnosti | [14 empty] | VV | 2 | 1 | True | 0 | ROZPOCET
| VV |  | "Z87" 2*180 |  | 360 | [12 empty] | VV | 2 | 2 | True | 0 | ROZPOCET
| VV |  | "Z90" 1*160 |  | 160 | [12 empty] | VV | 2 | 2 | True | 0 | ROZPOCET
| VV |  | "Z91" 1*140 |  | 140 | [12 empty] | VV | 2 | 2 | True | 0 | ROZPOCET
| VV |  | "Z92" 20*140 |  | 2800 | [12 empty] | VV | 2 | 2 | True | 0 | ROZPOCET
| VV |  | "Z93" 8*190 |  | 1520 | [12 empty] | VV | 2 | 2 | True | 0 | ROZPOCET
| VV |  | Součet |  | 4980 | [12 empty] | VV | 2 | 4 | True | 1 | ROZPOCET
591 | K | 767531111 | Montáž vstupních kovových nebo plastových rohoží čistících zón | m2 | 14.779 |  | 0 |  |  | základní |  | 0 | 0 | 0 | 0 | 0 | 16 | K | 2 |  |  |  | ROZPOCET | 0 | 0 | 0 | 0 | 0 | 1 | 0 | 16 | 1194
| VV |  | "OV24" 3,92*2,075 |  | 8.134 | [12 empty] | VV | 2 | 2 | True | 0 | ROZPOCET
| VV |  | "OV23" 2,0*1,50 |  | 3 | [12 empty] | VV | 2 | 2 | True | 0 | ROZPOCET
| VV |  | "OV61" 1,37*1,00 |  | 1.37 | [12 empty] | VV | 2 | 2 | True | 0 | ROZPOCET
| VV |  | "OV62" 1,75*1,30 |  | 2.275 | [12 empty] | VV | 2 | 2 | True | 0 | ROZPOCET
| VV |  | Součet |  | 14.779 | [12 empty] | VV | 2 | 4 | True | 1 | ROZPOCET
592 | M | 697520050 | OV 24, OV62 rohož vstupní vnitřní 3920/2075, všívaná rohož se střiženým vlasem,specifikace dle PD | m2 | 10.929 |  | 0 |  |  | základní |  | 0 | 0 | 0 | 0 | 0 | 32 | M | 2 |  |  |  | ROZPOCET | 0 | 0 | 0 | 0 | 0 | 1 | 0 | 16 | 1196
| VV |  | "OV24" 3,92*2,075 |  | 8.134 | [12 empty] | VV | 2 | 2 | True | 0 | ROZPOCET
| VV |  | "OV62" 1,75*1,30 |  | 2.275 | [12 empty] | VV | 2 | 2 | True | 0 | ROZPOCET
| VV |  | Součet |  | 10.409 | [12 empty] | VV | 2 | 4 | True | 1 | ROZPOCET
| VV |  | 10,409*1,05 'Přepočtené koeficientem množství |  | 10.929 | [12 empty] | VV | 2 | 2 | False | 1 | ROZPOCET
593 | M | 697520300 | OV23, OV61 rohož vstupní provedení hliník nebo mosaz/gumové vlnovky/2000/1500, specifikace dle PD | m2 | 4.589 |  | 0 |  |  | základní |  | 0 | 0 | 0 | 0 | 0 | 32 | M | 2 |  |  |  | ROZPOCET | 0 | 0 | 0 | 0 | 0 | 1 | 0 | 16 | 1198
| VV |  | "OV23" 2,0*1,50 |  | 3 | [12 empty] | VV | 2 | 2 | True | 0 | ROZPOCET
| VV |  | "OV61" 1,37*1,00 |  | 1.37 | [12 empty] | VV | 2 | 2 | True | 0 | ROZPOCET
| VV |  | Součet |  | 4.37 | [12 empty] | VV | 2 | 4 | True | 1 | ROZPOCET
| VV |  | 4,37*1,05 'Přepočtené koeficientem množství |  | 4.589 | [12 empty] | VV | 2 | 2 | False | 1 | ROZPOCET
594 | M | 697521610 | rám pro zapuštění, profil L - 30/30 - nerez | m | 12.327 |  | 0 |  |  | základní |  | 0 | 0 | 0 | 0 | 0 | 32 | M | 2 |  |  |  | ROZPOCET | 0 | 0 | 0 | 0 | 0 | 1 | 0 | 16 | 1200
| VV |  | "OV 23" (2,0+1,50)*2 |  | 7 | [12 empty] | VV | 2 | 2 | True | 0 | ROZPOCET
| VV |  | "OV61" (1,37+1,0)*2 |  | 4.74 | [12 empty] | VV | 2 | 2 | True | 0 | ROZPOCET
| VV |  | Součet |  | 11.74 | [12 empty] | VV | 2 | 4 | True | 1 | ROZPOCET
| VV |  | 11,74*1,05 'Přepočtené koeficientem množství |  | 12.327 | [12 empty] | VV | 2 | 2 | False | 1 | ROZPOCET
595 | K | 767995114 | Montáž atypických zámečnických konstrukcí hm přes 20 do 50 kg | kg | 451.091 |  | 0 |  |  | základní |  | 0 | 5e-05 | 0.022555 | 0 | 0 | 16 | K | 2 |  |  |  | ROZPOCET | 0 | 0 | 0 | 0 | 0 | 1 | 0 | 16 | 1202
| VV |  | statika | [14 empty] | VV | 2 | 1 | True | 0 | ROZPOCET
| VV |  | "L140/12" (1,36+0,94+1,795)*25,40 |  | 104.013 | [12 empty] | VV | 2 | 2 | True | 0 | ROZPOCET
| VV |  | "80/80/5" ((1,60*2*2)+1,60*2+2,10*2*2)*11,10 |  | 199.8 | [12 empty] | VV | 2 | 2 | True | 0 | ROZPOCET
| VV |  | "P10/150" ((0,15*4*2)+0,15*(6+8))*11,80 |  | 38.94 | [12 empty] | VV | 2 | 2 | True | 0 | ROZPOCET
| VV |  | "L80/6" 2*(1,10+1,90+2,14+2,24)*7,34 |  | 108.338 | [12 empty] | VV | 2 | 2 | True | 0 | ROZPOCET
| VV |  | Součet |  | 451.091 | [12 empty] | VV | 2 | 4 | True | 1 | ROZPOCET
596 | M | 13010012 | tyč ocelová kruhová jakost S235JR (11 375) D 12mm | t | 0.12 |  | 0 |  |  | základní |  | 0 | 1 | 0.12 | 0 | 0 | 32 | M | 2 |  |  |  | ROZPOCET | 0 | 0 | 0 | 0 | 0 | 1 | 0 | 16 | 1204
| VV |  | statika | [14 empty] | VV | 2 | 1 | True | 0 | ROZPOCET
| VV |  | "L140/12" (1,36+0,94+1,795)*25,40/1000 |  | 0.104 | [12 empty] | VV | 2 | 2 | True | 0 | ROZPOCET
| VV |  | Součet |  | 0.104 | [12 empty] | VV | 2 | 4 | True | 1 | ROZPOCET
| VV |  | 0,104*1,15 'Přepočtené koeficientem množství |  | 0.12 | [12 empty] | VV | 2 | 2 | False | 1 | ROZPOCET
597 | M | 13756545 | plech ocelový hladký jakost 11321.21 tl 1mm tabule | t | 0.045 |  | 0 |  |  | základní |  | 0 | 1 | 0.045 | 0 | 0 | 32 | M | 2 |  |  |  | ROZPOCET | 0 | 0 | 0 | 0 | 0 | 1 | 0 | 16 | 1206
| VV |  | statika | [14 empty] | VV | 2 | 1 | True | 0 | ROZPOCET
| VV |  | "P10/150" ((0,15*4*2)+0,15*(6+8))*11,80/1000 |  | 0.039 | [12 empty] | VV | 2 | 2 | True | 0 | ROZPOCET
| VV |  | Součet |  | 0.039 | [12 empty] | VV | 2 | 4 | True | 1 | ROZPOCET
| VV |  | 0,039*1,15 'Přepočtené koeficientem množství |  | 0.045 | [12 empty] | VV | 2 | 2 | False | 1 | ROZPOCET
598 | M | 14550318 | profil ocelový svařovaný jakost S235 průřez čtvercový 80x80x5mm | t | 0.23 |  | 0 |  |  | základní |  | 0 | 1 | 0.23 | 0 | 0 | 32 | M | 2 |  |  |  | ROZPOCET | 0 | 0 | 0 | 0 | 0 | 1 | 0 | 16 | 1208
| VV |  | statika | [14 empty] | VV | 2 | 1 | True | 0 | ROZPOCET
| VV |  | "80/80/5" ((1,60*2*2)+1,60*2+(2,10*2*2))*11,10/1000 |  | 0.2 | [12 empty] | VV | 2 | 2 | True | 0 | ROZPOCET
| VV |  | Součet |  | 0.2 | [12 empty] | VV | 2 | 4 | True | 1 | ROZPOCET
| VV |  | 0,2*1,15 'Přepočtené koeficientem množství |  | 0.23 | [12 empty] | VV | 2 | 2 | False | 1 | ROZPOCET
599 | M | 133318300 | tyč ocelová L rovnoramenná, značka oceli S 235 JR, 80x80x6 mm | t | 0.124 |  | 0 |  |  | základní |  | 0 | 0 | 0 | 0 | 0 | 32 | M | 2 |  |  |  | ROZPOCET | 0 | 0 | 0 | 0 | 0 | 1 | 0 | 16 | 1210
| VV |  | statika | [14 empty] | VV | 2 | 1 | True | 0 | ROZPOCET
| VV |  | "L80/6" 2*(1,10+1,90+2,14+2,24)*7,34/1000 |  | 0.108 | [12 empty] | VV | 2 | 2 | True | 0 | ROZPOCET
| VV |  | Součet |  | 0.108 | [12 empty] | VV | 2 | 4 | True | 1 | ROZPOCET
| VV |  | 0,108*1,15 'Přepočtené koeficientem množství |  | 0.124 | [12 empty] | VV | 2 | 2 | False | 1 | ROZPOCET
600 | K | R767001 | OV1 D+M Sanitární příčky pro toalety, nosná kce ocel, výplň kompaktní desky HPL, 3x dveře (2010+1665+1400)/2100, specifikace dle PD | kpl | 1 |  | 0 |  |  | základní |  | 0 | 0 | 0 | 0 | 0 | 16 | K | 2 |  |  |  | ROZPOCET | 0 | 0 | 0 | 0 | 0 | 1 | 0 | 16 | 1212
601 | K | R767002 | OV2 D+M Sanitární příčky pro toalety, nosná kce ocel, výplň kompaktní desky HPL, 2x dveře (1870+1535)/2100, specifikace dle PD | kpl | 1 |  | 0 |  |  | základní |  | 0 | 0 | 0 | 0 | 0 | 16 | K | 2 |  |  |  | ROZPOCET | 0 | 0 | 0 | 0 | 0 | 1 | 0 | 16 | 1214
602 | K | R767003 | OV2a D+M Sanitární příčka pro toalety, nosná kce ocel, výplň kompaktní desky HPL, 1x dveře 850/2100, specifikace dle PD | kpl | 3 |  | 0 |  |  | základní |  | 0 | 0 | 0 | 0 | 0 | 16 | K | 2 |  |  |  | ROZPOCET | 0 | 0 | 0 | 0 | 0 | 1 | 0 | 16 | 1216
603 | K | R767004 | OV3 D+M Sanitární příčky pro toalety, nosná kce ocel, výplň kompaktní desky HPL, 3x dveře (2800+1535+1535)/2100, specifikace dle PD | kpl | 2 |  | 0 |  |  | základní |  | 0 | 0 | 0 | 0 | 0 | 16 | K | 2 |  |  |  | ROZPOCET | 0 | 0 | 0 | 0 | 0 | 1 | 0 | 16 | 1218
604 | K | R767005 | OV4 D+M Vodotěsné posuvné ocelové dveře 2060/2260, vodní sloupec 5,0m, vč.rámu, kladky a pojezdu,specifikace dle PD | kus | 1 |  | 0 |  |  | základní |  | 0 | 0 | 0 | 0 | 0 | 16 | K | 2 |  |  |  | ROZPOCET | 0 | 0 | 0 | 0 | 0 | 1 | 0 | 16 | 1220
605 | K | R767006 | OV5 D+M Vodotěsné posuvné ocelové dveře 1260/2360, vodní sloupec 5,0m, vč.rámu, kladky a pojezdu, specifikace dle PD | kus | 1 |  | 0 |  |  | základní |  | 0 | 0 | 0 | 0 | 0 | 16 | K | 2 |  |  |  | ROZPOCET | 0 | 0 | 0 | 0 | 0 | 1 | 0 | 16 | 1222
606 | K | R767007 | OV6 D+M Vodotěsný uzávěr otvoru 1055/2090, vodní sloupec 2,0m, vč.rámu, odnímatelného parapetu, specifikace dle PD | kus | 2 |  | 0 |  |  | základní |  | 0 | 0 | 0 | 0 | 0 | 16 | K | 2 |  |  |  | ROZPOCET | 0 | 0 | 0 | 0 | 0 | 1 | 0 | 16 | 1224
607 | K | R767008 | OV7 D+M Vodotěsný uzávěr otvoru 1055/1280, vodní sloupec 2,0m, vč.rámu, odnímatelného parapetu, specifikace dle PD | kus | 1 |  | 0 |  |  | základní |  | 0 | 0 | 0 | 0 | 0 | 16 | K | 2 |  |  |  | ROZPOCET | 0 | 0 | 0 | 0 | 0 | 1 | 0 | 16 | 1226
608 | K | R767009 | OV8 D+M Ocelová systémová kolejnice vč. jezdců pro zavěšení sítě, tahounů, el.pohonu, specifikace dle PD | m | 19 |  | 0 |  |  | základní |  | 0 | 0 | 0 | 0 | 0 | 16 | K | 2 |  |  |  | ROZPOCET | 0 | 0 | 0 | 0 | 0 | 1 | 0 | 16 | 1228
609 | K | R767010 | OV8 D+M Sportovní síť polypropylen 3mm, oka 40x40mm, se závěsy | m2 | 140 |  | 0 |  |  | základní |  | 0 | 0 | 0 | 0 | 0 | 16 | K | 2 |  |  |  | ROZPOCET | 0 | 0 | 0 | 0 | 0 | 1 | 0 | 16 | 1230
610 | K | R767011 | OV9 D+M Vnitřní textilní roleta neprůsvitná, schránka, mech. ovládání 2385/1450, specifikace dle PD | kus | 4 |  | 0 |  |  | základní |  | 0 | 0 | 0 | 0 | 0 | 16 | K | 2 |  |  |  | ROZPOCET | 0 | 0 | 0 | 0 | 0 | 1 | 0 | 16 | 1232
611 | K | R767012 | OV10 D+M Vnitřní textilní roleta neprůsvitná, schránka, mech. ovládání 2290/1450, specifikace dle PD | kus | 2 |  | 0 |  |  | základní |  | 0 | 0 | 0 | 0 | 0 | 16 | K | 2 |  |  |  | ROZPOCET | 0 | 0 | 0 | 0 | 0 | 1 | 0 | 16 | 1234
612 | K | R767013 | OV11 D+M Zrcadlo do keramického obkladu 2400/600, specifikace dle PD | kus | 4 |  | 0 |  |  | základní |  | 0 | 0 | 0 | 0 | 0 | 16 | K | 2 |  |  |  | ROZPOCET | 0 | 0 | 0 | 0 | 0 | 1 | 0 | 16 | 1236
613 | K | R767014 | OV12 D+M Zrcadlo do keramického obkladu 2610/600, specifikace dle PD | kus | 2 |  | 0 |  |  | základní |  | 0 | 0 | 0 | 0 | 0 | 16 | K | 2 |  |  |  | ROZPOCET | 0 | 0 | 0 | 0 | 0 | 1 | 0 | 16 | 1238
614 | K | R767015 | OV13 D+M Zrcadlo do keramického obkladu 2250/600, specifikace dle PD | kus | 1 |  | 0 |  |  | základní |  | 0 | 0 | 0 | 0 | 0 | 16 | K | 2 |  |  |  | ROZPOCET | 0 | 0 | 0 | 0 | 0 | 1 | 0 | 16 | 1240
615 | K | R767016 | OV14 D+M Zrcadlo do keramického obkladu 1200/600, specifikace dle PD | kus | 2 |  | 0 |  |  | základní |  | 0 | 0 | 0 | 0 | 0 | 16 | K | 2 |  |  |  | ROZPOCET | 0 | 0 | 0 | 0 | 0 | 1 | 0 | 16 | 1242
616 | K | R767017 | OV15 D+M Zrcadlo do keramického obkladu 600/600, specifikace dle PD | kus | 8 |  | 0 |  |  | základní |  | 0 | 0 | 0 | 0 | 0 | 16 | K | 2 |  |  |  | ROZPOCET | 0 | 0 | 0 | 0 | 0 | 1 | 0 | 16 | 1244
617 | K | R767018 | OV16a D+M Zrcadlo kotveno ke stěně 600/600, specifikace dle PD | kus | 1 |  | 0 |  |  | základní |  | 0 | 0 | 0 | 0 | 0 | 16 | K | 2 |  |  |  | ROZPOCET | 0 | 0 | 0 | 0 | 0 | 1 | 0 | 16 | 1246
618 | K | R767019 | OV16b D+M mvybavení invalidního WC, specifikace dle PD | kus | 1 |  | 0 |  |  | základní |  | 0 | 0 | 0 | 0 | 0 | 16 | K | 2 |  |  |  | ROZPOCET | 0 | 0 | 0 | 0 | 0 | 1 | 0 | 16 | 1248
619 | K | R767020 | OV17 D+M hydrantová skříň do niky, 860/860, specifikace dle PD | kus | 1 |  | 0 |  |  | základní |  | 0 | 0 | 0 | 0 | 0 | 16 | K | 2 |  |  |  | ROZPOCET | 0 | 0 | 0 | 0 | 0 | 1 | 0 | 16 | 1250
620 | K | R767021 | OV18 D+M hydrantová skříň do niky, 810/810, specifikace dle PD | kus | 1 |  | 0 |  |  | základní |  | 0 | 0 | 0 | 0 | 0 | 16 | K | 2 |  |  |  | ROZPOCET | 0 | 0 | 0 | 0 | 0 | 1 | 0 | 16 | 1252
621 | K | R767022 | OV19 D+M hydrantová skříň do niky, 800/800, bez dvířek, specifikace dle PD | kus | 1 |  | 0 |  |  | základní |  | 0 | 0 | 0 | 0 | 0 | 16 | K | 2 |  |  |  | ROZPOCET | 0 | 0 | 0 | 0 | 0 | 1 | 0 | 16 | 1254
622 | K | R767023 | OV20 D+M hasicí práškový přístroj 34A | kus | 7 |  | 0 |  |  | základní |  | 0 | 0 | 0 | 0 | 0 | 16 | K | 2 |  |  |  | ROZPOCET | 0 | 0 | 0 | 0 | 0 | 1 | 0 | 16 | 1256
623 | K | R767024 | OV21 D+M hasicí sněhový přístroj S5 | kus | 1 |  | 0 |  |  | základní |  | 0 | 0 | 0 | 0 | 0 | 16 | K | 2 |  |  |  | ROZPOCET | 0 | 0 | 0 | 0 | 0 | 1 | 0 | 16 | 1258
624 | K | R767025 | OV22 D+M pojistný kulatý chlič DN 50, PVC, specifikace dle PD | kus | 7 |  | 0 |  |  | základní |  | 0 | 0 | 0 | 0 | 0 | 16 | K | 2 |  |  |  | ROZPOCET | 0 | 0 | 0 | 0 | 0 | 1 | 0 | 16 | 1260
625 | K | R767026 | OV26 D+M informační systém, čisla místností, označení toalet, jména místností, specifikace dle PD | kpl | 1 |  | 0 |  |  | základní |  | 0 | 0 | 0 | 0 | 0 | 16 | K | 2 |  |  |  | ROZPOCET | 0 | 0 | 0 | 0 | 0 | 1 | 0 | 16 | 1262
626 | K | R767027 | OV27 D+M basketbalový koš, vykonzolován, ocelová prodlužovací konstrukce, specifikace dle PD | kus | 2 |  | 0 |  |  | základní |  | 0 | 0 | 0 | 0 | 0 | 16 | K | 2 |  |  |  | ROZPOCET | 0 | 0 | 0 | 0 | 0 | 1 | 0 | 16 | 1264
627 | K | R767028 | OV28 D+M basketbalový koš, ocelová konstrukce, pevné přichycení na zeď, specifikace dle PD | kus | 2 |  | 0 |  |  | základní |  | 0 | 0 | 0 | 0 | 0 | 16 | K | 2 |  |  |  | ROZPOCET | 0 | 0 | 0 | 0 | 0 | 1 | 0 | 16 | 1266
628 | K | R767029 | OV29b D+M branka na házenou - venkovní hřiště, mobilní ocelová, 3000/2000/1000mm, povrchová úprava žárové zinkování+komaxit, specifikace dle PD | kus | 2 |  | 0 |  |  | základní |  | 0 | 0 | 0 | 0 | 0 | 16 | K | 2 |  |  |  | ROZPOCET | 0 | 0 | 0 | 0 | 0 | 1 | 0 | 16 | 1268
629 | K | R767030 | OV30 D+M držák na toaletní papír, nerez, zámek, specifikace dle PD | kus | 23 |  | 0 |  |  | základní |  | 0 | 0 | 0 | 0 | 0 | 16 | K | 2 |  |  |  | ROZPOCET | 0 | 0 | 0 | 0 | 0 | 1 | 0 | 16 | 1270
630 | K | R767031 | OV31 D+M zásobník na papírové ručníky, nerez, zámek, specifikace dle PD | kus | 16 |  | 0 |  |  | základní |  | 0 | 0 | 0 | 0 | 0 | 16 | K | 2 |  |  |  | ROZPOCET | 0 | 0 | 0 | 0 | 0 | 1 | 0 | 16 | 1272
631 | K | R767032 | OV32 D+M odpadkový koš na papírové ručníky, nerez, specifikace dle PD | kus | 16 |  | 0 |  |  | základní |  | 0 | 0 | 0 | 0 | 0 | 16 | K | 2 |  |  |  | ROZPOCET | 0 | 0 | 0 | 0 | 0 | 1 | 0 | 16 | 1274
632 | K | R767033 | OV33 D+M dávkovač na tekuté mýdlo, nerez, zámek, specifikace dle PD | kus | 17 |  | 0 |  |  | základní |  | 0 | 0 | 0 | 0 | 0 | 16 | K | 2 |  |  |  | ROZPOCET | 0 | 0 | 0 | 0 | 0 | 1 | 0 | 16 | 1276
633 | K | R767034 | OV34 D+M prostup skrz bílou vanu a hydroizolaci kanalizace trubky DN 150, pažnice DN 200 délky 300+300mm, specifikace dle PD | kus | 1 |  | 0 |  |  | základní |  | 0 | 0 | 0 | 0 | 0 | 16 | K | 2 |  |  |  | ROZPOCET | 0 | 0 | 0 | 0 | 0 | 1 | 0 | 16 | 1278
634 | K | R767035 | OV35 D+M prostup skrz bílou vanu a hydroizolaci kanalizace trubky DN 100, pažnice DN 150 délky 300mm, specifikace dle PD | kus | 1 |  | 0 |  |  | základní |  | 0 | 0 | 0 | 0 | 0 | 16 | K | 2 |  |  |  | ROZPOCET | 0 | 0 | 0 | 0 | 0 | 1 | 0 | 16 | 1280
635 | K | R767036 | OV36 D+M prostup skrz bílou vanu trubky PE50/4,6, pažnice DN100 délky 300mm, specifikace dle PD | kus | 1 |  | 0 |  |  | základní |  | 0 | 0 | 0 | 0 | 0 | 16 | K | 2 |  |  |  | ROZPOCET | 0 | 0 | 0 | 0 | 0 | 1 | 0 | 16 | 1282
636 | K | R767037 | OV37 D+M prostup skrz černou vanu a hydroizolaci trubky PE63/5,80, pažnice DN100 délky 350mm, specifikace dle PD | kus | 1 |  | 0 |  |  | základní |  | 0 | 0 | 0 | 0 | 0 | 16 | K | 2 |  |  |  | ROZPOCET | 0 | 0 | 0 | 0 | 0 | 1 | 0 | 16 | 1284
637 | K | R767381 | OV38a-D+M prostup skrz bílou vanu, voda DN25, pažnice DN50 délky 300mm, specifikace dle PD | kus | 1 |  | 0 |  |  | základní |  | 0 | 0 | 0 | 0 | 0 | 16 | K | 2 |  |  |  | ROZPOCET | 0 | 0 | 0 | 0 | 0 | 1 | 0 | 16 | 1288
638 | K | R767038 | OV38 D+M prostup skrz bílou vanu, PE25, PE32, pažnice DN 150 délky 300mm, specifikace dle PD | kus | 1 |  | 0 |  |  | základní |  | 0 | 0 | 0 | 0 | 0 | 16 | K | 2 |  |  |  | ROZPOCET | 0 | 0 | 0 | 0 | 0 | 1 | 0 | 16 | 1286
639 | K | R767039 | OV39 D+M prostup skrz bílou vanu,silnoproud DN 40, pažnice DN 100 délky 300mm, specifikace dle PD | kus | 1 |  | 0 |  |  | základní |  | 0 | 0 | 0 | 0 | 0 | 16 | K | 2 |  |  |  | ROZPOCET | 0 | 0 | 0 | 0 | 0 | 1 | 0 | 16 | 1290
640 | K | R767040 | OV40 D+M prostup skrz černou vanu s hydroizolací, silnoproud, 3ks 4x50mm2, pažnice DN150 délky 350mm, specifikace dle PD | kus | 1 |  | 0 |  |  | základní |  | 0 | 0 | 0 | 0 | 0 | 16 | K | 2 |  |  |  | ROZPOCET | 0 | 0 | 0 | 0 | 0 | 1 | 0 | 16 | 1292
641 | K | R767041 | OV41 D+M prostup skrz bílou vanu, slaboproud, 3x DN7,2, 7xDN5,2, pažnice DN100 délky 300mm, specifikace dle PD | kus | 2 |  | 0 |  |  | základní |  | 0 | 0 | 0 | 0 | 0 | 16 | K | 2 |  |  |  | ROZPOCET | 0 | 0 | 0 | 0 | 0 | 1 | 0 | 16 | 1294
642 | K | R767042 | OV42 D+M prostup skrz bílou vanu, topení 2x15x1,0, pažnice DN 100 délky 300mm, specifikace dle PD | kus | 1 |  | 0 |  |  | základní |  | 0 | 0 | 0 | 0 | 0 | 16 | K | 2 |  |  |  | ROZPOCET | 0 | 0 | 0 | 0 | 0 | 1 | 0 | 16 | 1296
643 | K | R767043 | OV43 D+M vertikální prostup skrz černou vanu s hydroizolací kanalizace DN 100, pažnice DN150 délky 360mm, specifikace dle PD | kus | 17 |  | 0 |  |  | základní |  | 0 | 0 | 0 | 0 | 0 | 16 | K | 2 |  |  |  | ROZPOCET | 0 | 0 | 0 | 0 | 0 | 1 | 0 | 16 | 1298
644 | K | R767044 | OV44 D+M vertikální prostup skrz černou vanu s hydroizolací kanalizace DN 90, pažnice DN125 délky 360mm, specifikace dle PD | kus | 1 |  | 0 |  |  | základní |  | 0 | 0 | 0 | 0 | 0 | 16 | K | 2 |  |  |  | ROZPOCET | 0 | 0 | 0 | 0 | 0 | 1 | 0 | 16 | 1300
645 | K | R767441 | OV44a D+M prostup skrz bílou vanu plyn DN50, pažnice DN 100mm, pažnice 300mm, specifikace dle PD | kus | 1 |  | 0 |  |  | základní |  | 0 | 0 | 0 | 0 | 0 | 16 | K | 2 |  |  |  | ROZPOCET | 0 | 0 | 0 | 0 | 0 | 1 | 0 | 16 | 1302
646 | K | R767045 | OV45 D+M basketbalový koš, ocel kce s nastavitelnou výškou desky, pevné zabudování v zemí, specifikace dle PD | kus | 2 |  | 0 |  |  | základní |  | 0 | 0 | 0 | 0 | 0 | 16 | K | 2 |  |  |  | ROZPOCET | 0 | 0 | 0 | 0 | 0 | 1 | 0 | 16 | 1304
647 | K | R767046 | OV46 D+M protipožární ucpávka, plyn DN50, EI 60DP1, specifikace dle PD | kus | 2 |  | 0 |  |  | základní |  | 0 | 0 | 0 | 0 | 0 | 16 | K | 2 |  |  |  | ROZPOCET | 0 | 0 | 0 | 0 | 0 | 1 | 0 | 16 | 1306
648 | K | R767047 | OV47 D+M protipožární ucpávka, kanalizace DN 100 horizontální REI 45, specifikace dle PD | kus | 4 |  | 0 |  |  | základní |  | 0 | 0 | 0 | 0 | 0 | 16 | K | 2 |  |  |  | ROZPOCET | 0 | 0 | 0 | 0 | 0 | 1 | 0 | 16 | 1308
649 | K | R767471 | OV47a D+M protipožární ucpávka, kanalizace DN 125, vertikálníEI60 DP1, specifikace dle PD | kus | 1 |  | 0 |  |  | základní |  | 0 | 0 | 0 | 0 | 0 | 16 | K | 2 |  |  |  | ROZPOCET | 0 | 0 | 0 | 0 | 0 | 1 | 0 | 16 | 1310
650 | K | R767048 | OV48 D+M protipožární ucpávka, VZT, DN 160, REI 45, sepcifikace dle PD | kus | 4 |  | 0 |  |  | základní |  | 0 | 0 | 0 | 0 | 0 | 16 | K | 2 |  |  |  | ROZPOCET | 0 | 0 | 0 | 0 | 0 | 1 | 0 | 16 | 1312
651 | K | R767481 | OV48a D+M protipožární ucpávka odvětrání podlahy DN125, REI 45 | kus | 1 |  | 0 |  |  | základní |  | 0 | 0 | 0 | 0 | 0 | 16 | K | 2 |  |  |  | ROZPOCET | 0 | 0 | 0 | 0 | 0 | 1 | 0 | 16 | 1314
652 | K | R767482 | OV48b D+M protipožární ucpávka odvětrání výtahu DN200 EW 15DP1 | kus | 1 |  | 0 |  |  | základní |  | 0 | 0 | 0 | 0 | 0 | 16 | K | 2 |  |  |  | ROZPOCET | 0 | 0 | 0 | 0 | 0 | 1 | 0 | 16 | 1316
653 | K | R7674821 | OV48c D+M protipožární ucpávka výtahových dveří, specifikace dle PD | m | 37 |  | 0 |  |  | základní |  | 0 | 0 | 0 | 0 | 0 | 16 | K | 2 |  |  |  | ROZPOCET | 0 | 0 | 0 | 0 | 0 | 1 | 0 | 16 | 1318
654 | K | R767049 | OV49 D+M revizní dvířka vodovodu 300/300, do SDK, specifikace dle PD | kus | 4 |  | 0 |  |  | základní |  | 0 | 0 | 0 | 0 | 0 | 16 | K | 2 |  |  |  | ROZPOCET | 0 | 0 | 0 | 0 | 0 | 1 | 0 | 16 | 1320
655 | K | R767050 | OV50 D+M revizní dvířka vodovodu 300/300, do obkladu, specifikace dle PD | kus | 5 |  | 0 |  |  | základní |  | 0 | 0 | 0 | 0 | 0 | 16 | K | 2 |  |  |  | ROZPOCET | 0 | 0 | 0 | 0 | 0 | 1 | 0 | 16 | 1322
656 | K | R767051 | OV51 D+M revizní dvířka vodovodu 200/200, do omítky, specifikace dle PD | kus | 2 |  | 0 |  |  | základní |  | 0 | 0 | 0 | 0 | 0 | 16 | K | 2 |  |  |  | ROZPOCET | 0 | 0 | 0 | 0 | 0 | 1 | 0 | 16 | 1324
657 | K | R767052 | OV52 D+M nerezová háček na stěnu, specifikace dle PD | kus | 10 |  | 0 |  |  | základní |  | 0 | 0 | 0 | 0 | 0 | 16 | K | 2 |  |  |  | ROZPOCET | 0 | 0 | 0 | 0 | 0 | 1 | 0 | 16 | 1326
658 | K | R767053 | OV53 D+M držák na lahec se šamponem, matný nerez, specifikace dle PD | kus | 6 |  | 0 |  |  | základní |  | 0 | 0 | 0 | 0 | 0 | 16 | K | 2 |  |  |  | ROZPOCET | 0 | 0 | 0 | 0 | 0 | 1 | 0 | 16 | 1328
659 | K | R767054 | OV54 D+M umyvadlo v jídelně, matný nerez, specifikace dle PD | kus | 2 |  | 0 |  |  | základní |  | 0 | 0 | 0 | 0 | 0 | 16 | K | 2 |  |  |  | ROZPOCET | 0 | 0 | 0 | 0 | 0 | 1 | 0 | 16 | 1330
660 | K | R767055 | OV55 D+M dělící stěna ve sprše, matné sklo nerez U-profil, kotveno ke stěně, specifikace dle PD | kus | 1 |  | 0 |  |  | základní |  | 0 | 0 | 0 | 0 | 0 | 16 | K | 2 |  |  |  | ROZPOCET | 0 | 0 | 0 | 0 | 0 | 1 | 0 | 16 | 1332
661 | K | R767056 | OV56 D+M lišta schodišťových stupňů, hliník, barva stříbrná, specifikace dle PD | m | 96.6 |  | 0 |  |  | základní |  | 0 | 0 | 0 | 0 | 0 | 16 | K | 2 |  |  |  | ROZPOCET | 0 | 0 | 0 | 0 | 0 | 1 | 0 | 16 | 1334
662 | K | R767057 | OV57 D+M prostup skrz černou vanu s hydroizolací kanalizace DN 150, pažnice DN 200 délky 300mm, specifikace dle PD | kus | 2 |  | 0 |  |  | základní |  | 0 | 0 | 0 | 0 | 0 | 16 | K | 2 |  |  |  | ROZPOCET | 0 | 0 | 0 | 0 | 0 | 1 | 0 | 16 | 1336
663 | K | R767058 | OV58 D+M prostup skrz černou vanu s hydroizolací kanalizace DN 125, pažnice DN 150 délky 300mm, specifikace dle PD | kus | 2 |  | 0 |  |  | základní |  | 0 | 0 | 0 | 0 | 0 | 16 | K | 2 |  |  |  | ROZPOCET | 0 | 0 | 0 | 0 | 0 | 1 | 0 | 16 | 1338
664 | K | R767059 | OV59 D+M prostup skrz černou vanu s hydroizolací kanalizace DN 200, pažnice DN 250 délky 300mm, specifikace dle PD | kus | 2 |  | 0 |  |  | základní |  | 0 | 0 | 0 | 0 | 0 | 16 | K | 2 |  |  |  | ROZPOCET | 0 | 0 | 0 | 0 | 0 | 1 | 0 | 16 | 1340
665 | K | R767060 | OV60 D+M prostup skrz černou vanu s hydroizolací kanalizace DN 90, pažnice DN 125 délky 300mm, specifikace dle PD | kus | 1 |  | 0 |  |  | základní |  | 0 | 0 | 0 | 0 | 0 | 16 | K | 2 |  |  |  | ROZPOCET | 0 | 0 | 0 | 0 | 0 | 1 | 0 | 16 | 1342
666 | K | R767061 | OV63 D+M soubor výstražných značek a tabulek na rozvaděče, kotelnu, strojovnuá, HUP a hl. uzávěr vody, únikové cesty a výtahy, specifikace dle PD | kpl | 1 |  | 0 |  |  | základní |  | 0 | 0 | 0 | 0 | 0 | 16 | K | 2 |  |  |  | ROZPOCET | 0 | 0 | 0 | 0 | 0 | 1 | 0 | 16 | 1344
667 | K | R767062 | OV64 D+M soubor nádob na odpad | kpl | 1 |  | 0 |  |  | základní |  | 0 | 0 | 0 | 0 | 0 | 16 | K | 2 |  |  |  | ROZPOCET | 0 | 0 | 0 | 0 | 0 | 1 | 0 | 16 | 1346
668 | K | R767063 | OV65 D+M střešní dovuotáčkový ventilátor pro odvod radonu TH/500/160, specifikace dle PD | kus | 3 |  | 0 |  |  | základní |  | 0 | 0 | 0 | 0 | 0 | 16 | K | 2 |  |  |  | ROZPOCET | 0 | 0 | 0 | 0 | 0 | 1 | 0 | 16 | 1348
669 | K | R767100 | Z01 - D+M zábradlí hlavního schodiště, nerez kce se svislou výplní z pásoviny, dl.2960mm kotvení do schod. stupňů chemickými kotvami, specifikace dle PD | kpl | 1 |  | 0 |  |  | základní |  | 0 | 0 | 0 | 0 | 0 | 16 | K | 2 |  |  |  | ROZPOCET | 0 | 0 | 0 | 0 | 0 | 1 | 0 | 16 | 1350
670 | K | R767101 | Z02 - D+M zábradlí hlavního schodiště, nerez kce se svislou výplní z pásoviny, dl.320mm kotvení do schod. stupňů chemickými kotvami, specifikace dle PD | kus | 1 |  | 0 |  |  | základní |  | 0 | 0 | 0 | 0 | 0 | 16 | K | 2 |  |  |  | ROZPOCET | 0 | 0 | 0 | 0 | 0 | 1 | 0 | 16 | 1352
671 | K | R767102 | Z03 - D+M zábradlí hlavního schodiště, nerez kce se svislou výplní z pásoviny, dl.2795mm kotvení do schod. stupňů chemickými kotvami, specifikace dle PD | kus | 1 |  | 0 |  |  | základní |  | 0 | 0 | 0 | 0 | 0 | 16 | K | 2 |  |  |  | ROZPOCET | 0 | 0 | 0 | 0 | 0 | 1 | 0 | 16 | 1354
672 | K | R767103 | Z04 - D+M zábradlí hlavního schodiště, nerez kce se svislou výplní z pásoviny, dl.320mm kotvení do schod. stupňů chemickými kotvami, specifikace dle PD | kus | 1 |  | 0 |  |  | základní |  | 0 | 0 | 0 | 0 | 0 | 16 | K | 2 |  |  |  | ROZPOCET | 0 | 0 | 0 | 0 | 0 | 1 | 0 | 16 | 1356
673 | K | R767104 | Z05 - D+M zábradlí hlavního schodiště, nerez kce se svislou výplní z pásoviny, dl.2795mm kotvení do schod. stupňů chemickými kotvami, specifikace dle PD | kus | 1 |  | 0 |  |  | základní |  | 0 | 0 | 0 | 0 | 0 | 16 | K | 2 |  |  |  | ROZPOCET | 0 | 0 | 0 | 0 | 0 | 1 | 0 | 16 | 1358
674 | K | R767105 | Z06 - D+M zábradlí hlavního schodiště, nerez kce se svislou výplní z pásoviny, dl.320mm kotvení do schod. stupňů chemickými kotvami, specifikace dle PD | kus | 1 |  | 0 |  |  | základní |  | 0 | 0 | 0 | 0 | 0 | 16 | K | 2 |  |  |  | ROZPOCET | 0 | 0 | 0 | 0 | 0 | 1 | 0 | 16 | 1360
675 | K | R767106 | Z07 - D+M zábradlí hlavního schodiště, nerez kce se svislou výplní z pásoviny, dl.3145mm kotvení do schod. stupňů chemickými kotvami, specifikace dle PD | kus | 1 |  | 0 |  |  | základní |  | 0 | 0 | 0 | 0 | 0 | 16 | K | 2 |  |  |  | ROZPOCET | 0 | 0 | 0 | 0 | 0 | 1 | 0 | 16 | 1362
676 | K | R767107 | Z08 - D+M zábradlí hlavního schodiště, nerez kce se svislou výplní z pásoviny, dl.320mm kotvení do schod. stupňů chemickými kotvami, specifikace dle PD | kus | 1 |  | 0 |  |  | základní |  | 0 | 0 | 0 | 0 | 0 | 16 | K | 2 |  |  |  | ROZPOCET | 0 | 0 | 0 | 0 | 0 | 1 | 0 | 16 | 1364
677 | K | R767108 | Z09 - D+M zábradlí hlavního schodiště, nerez kce se svislou výplní z pásoviny, dl.3145mm kotvení do schod. stupňů chemickými kotvami, specifikace dle PD | kus | 1 |  | 0 |  |  | základní |  | 0 | 0 | 0 | 0 | 0 | 16 | K | 2 |  |  |  | ROZPOCET | 0 | 0 | 0 | 0 | 0 | 1 | 0 | 16 | 1366
678 | K | R767109 | Z10 - zábradlí hlavního schodiště, nerez kce se svislou výplní z pásoviny, dl.2145mm kotvení do podesty chemickými kotvami, specifikace dle PD | kus | 1 |  | 0 |  |  | základní |  | 0 | 0 | 0 | 0 | 0 | 16 | K | 2 |  |  |  | ROZPOCET | 0 | 0 | 0 | 0 | 0 | 1 | 0 | 16 | 1368
679 | K | R767110 | Z14 - D+M zábradlí vedlejšího schodiště, nerez kce se svislou výplní z pásoviny, dl. 2130mm, kotvení do schod. stupňů chemickými kotvami, specifikace dle PD | kus | 1 |  | 0 |  |  | základní |  | 0 | 0 | 0 | 0 | 0 | 16 | K | 2 |  |  |  | ROZPOCET | 0 | 0 | 0 | 0 | 0 | 1 | 0 | 16 | 1370
680 | K | R767111 | Z15 - D+M zábradlí vedlejšího schodiště, nerez kce se svislou výplní z pásoviny, dl. 1958mm, kotvení do schod. stupňů, chemickými kotvami, specifikace dle PD | kus | 1 |  | 0 |  |  | základní |  | 0 | 0 | 0 | 0 | 0 | 16 | K | 2 |  |  |  | ROZPOCET | 0 | 0 | 0 | 0 | 0 | 1 | 0 | 16 | 1372
681 | K | R767112 | Z16 - D+M zábradlí vedlejšího schodiště, nerez kce se svislou výplní z pásoviny, dl. 1165mm, kotvení do schod. stupňů, chemickými kotvami, specifikace dle PD | kus | 1 |  | 0 |  |  | základní |  | 0 | 0 | 0 | 0 | 0 | 16 | K | 2 |  |  |  | ROZPOCET | 0 | 0 | 0 | 0 | 0 | 1 | 0 | 16 | 1374
682 | K | R767113 | Z17 - D+M zábradlí vedlejšího schodiště, nerez kce se svislou výplní z pásoviny, dl. 1565mm, kotvení do schod. stupňů, chemickými kotvami, specifikace dle PD | kus | 1 |  | 0 |  |  | základní |  | 0 | 0 | 0 | 0 | 0 | 16 | K | 2 |  |  |  | ROZPOCET | 0 | 0 | 0 | 0 | 0 | 1 | 0 | 16 | 1376
683 | K | R767114 | Z18 - D+M pomocné schodiště, ocel. kce jekl se svislou výplní z pásoviny, ocel. rošty, kotveno do beton. podlahy, povrch. žárov zinkování, specifikace dle PD | kpl | 1 |  | 0 |  |  | základní |  | 0 | 0 | 0 | 0 | 0 | 16 | K | 2 |  |  |  | ROZPOCET | 0 | 0 | 0 | 0 | 0 | 1 | 0 | 16 | 1378
684 | K | R767115 | Z19 - D+M únikové schodiště, ocel. kce HEB 220, svislá výplň z pásoviny, ocel. rošty, kotveno do beton.základu, povrch. žárov zinkování a nátěr, specifikace dle PD | kpl | 1 |  | 0 |  |  | základní |  | 0 | 0 | 0 | 0 | 0 | 16 | K | 2 |  |  |  | ROZPOCET | 0 | 0 | 0 | 0 | 0 | 1 | 0 | 16 | 1380
685 | K | R767116 | Z22 - Soklová nerez vodící tyč rampy dl. 3165mm, ocel. kce, kotveno do zdi chem. kotvami, specifikace dle PD | kus | 1 |  | 0 |  |  | základní |  | 0 | 0 | 0 | 0 | 0 | 16 | K | 2 |  |  |  | ROZPOCET | 0 | 0 | 0 | 0 | 0 | 1 | 0 | 16 | 1382
686 | K | R767117 | Z23 - Soklová nerez vodící tyč rampy dl. 3315mm, ocel. kce, kotveno do zdi chem. kotvami, specifikace dle PD | kus | 3 |  | 0 |  |  | základní |  | 0 | 0 | 0 | 0 | 0 | 16 | K | 2 |  |  |  | ROZPOCET | 0 | 0 | 0 | 0 | 0 | 1 | 0 | 16 | 1384
687 | K | R767118 | Z24a - D+M Zábradlí dvora, ocel. kce se svislou výplní z pásoviny, dl. 1440mm, kotveno do opěrné stěny chem. kotvami, povrch. žárov zinkování a nátěr, specifikace dle PD | kus | 1 |  | 0 |  |  | základní |  | 0 | 0 | 0 | 0 | 0 | 16 | K | 2 |  |  |  | ROZPOCET | 0 | 0 | 0 | 0 | 0 | 1 | 0 | 16 | 1386
688 | K | R767119 | Z24b - D+M Zábradlí dvora, ocel. kce se svislou výplní z pásoviny, dl. 1050mm, kotveno do opěrné stěny chem. kotvami, povrch. žárov zinkování a nátěr, specifikace dle PD | kus | 9 |  | 0 |  |  | základní |  | 0 | 0 | 0 | 0 | 0 | 16 | K | 2 |  |  |  | ROZPOCET | 0 | 0 | 0 | 0 | 0 | 1 | 0 | 16 | 1388
689 | K | R767120 | Z24c - D+M Zábradlí dvora, ocel. kce se svislou výplní z pásoviny, dl. 1050mm, kotveno do opěrné stěny chem. kotvami, povrch. žárov zinkování a nátěr, specifikace dle PD | kus | 1 |  | 0 |  |  | základní |  | 0 | 0 | 0 | 0 | 0 | 16 | K | 2 |  |  |  | ROZPOCET | 0 | 0 | 0 | 0 | 0 | 1 | 0 | 16 | 1390
690 | K | R767121 | Z25- D+M Zábradlí dvora, ocel. kce se svislou výplní z pásoviny, dl. 920mm, kotveno do opěrné stěny chem. kotvami, povrch. žárov zinkování a nátěr, specifikace dle PD | kus | 1 |  | 0 |  |  | základní |  | 0 | 0 | 0 | 0 | 0 | 16 | K | 2 |  |  |  | ROZPOCET | 0 | 0 | 0 | 0 | 0 | 1 | 0 | 16 | 1392
691 | K | R767122 | Z26- D+M Branka dvora, ocel. kce se svislou výplní z pásoviny, dl. 1180mm, kotveno do bet. základu chem. kotvami, povrch. žárov zinkování a nátěr, specifikace dle PD | kus | 1 |  | 0 |  |  | základní |  | 0 | 0 | 0 | 0 | 0 | 16 | K | 2 |  |  |  | ROZPOCET | 0 | 0 | 0 | 0 | 0 | 1 | 0 | 16 | 1394
692 | K | R767123 | Z27 - D+M ocelová kce pod obklad schodiště ve dvoře, pásovina na distanční gumové podložky, kotveno chem. kotvami, povrch. žárov zinkování a nátěr, specifikace dle PD | kpl | 5 |  | 0 |  |  | základní |  | 0 | 0 | 0 | 0 | 0 | 16 | K | 2 |  |  |  | ROZPOCET | 0 | 0 | 0 | 0 | 0 | 1 | 0 | 16 | 1396
693 | K | R767123.1 | Z28 - D+M ocelová kce pod obklad schodiště ve dvoře s madlem, pásovina na distanční gumové podložky, kotveno chem. kotvami do kamenných stupňů, povrch žárov zinkování a nátěr, specifikace dle PD | kpl | 3 |  | 0 |  |  | základní |  | 0 | 0 | 0 | 0 | 0 | 16 | K | 2 |  |  |  | ROZPOCET | 0 | 0 | 0 | 0 | 0 | 1 | 0 | 16 | 1398
694 | K | R767123.2 | Z28a - D+M ocelová kce pod obklad schodiště ve dvoře s madlem, pásovina na distanční gumové podložky, kotveno chem. kotvami do kamenných stupňů, povrch žárov zinkování a nátěr, specifikace dle PD | kpl | 1 |  | 0 |  |  | základní |  | 0 | 0 | 0 | 0 | 0 | 16 | K | 2 |  |  |  | ROZPOCET | 0 | 0 | 0 | 0 | 0 | 1 | 0 | 16 | 1400
695 | K | R767123.3 | Z29 - D+M lemování markýzy hlavního vstupu, U300, dl. 7400mm, povrch žárov zinkování a nátěr, specifikace dle PD | kpl | 1 |  | 0 |  |  | základní |  | 0 | 0 | 0 | 0 | 0 | 16 | K | 2 |  |  |  | ROZPOCET | 0 | 0 | 0 | 0 | 0 | 1 | 0 | 16 | 1402
696 | K | R767124 | Z30 - D+M rám pro zavěšení promítacího plátna z jeklu, kotveno do stropu chem. kotvami, povrch žárov zinkování a nátěr, specifikace dle PD | kpl | 1 |  | 0 |  |  | základní |  | 0 | 0 | 0 | 0 | 0 | 16 | K | 2 |  |  |  | ROZPOCET | 0 | 0 | 0 | 0 | 0 | 1 | 0 | 16 | 1404
697 | K | R767125 | Z31 - D+M nástavec zásobovací rampy ocel. konstrukce, nerez. plech tl. 6mm, OSB deska tl. 25mm, kotveno do podlahy chem. kotvami, povrch žárov zinkování a nátěr, specifikace dle PD | kpl | 1 |  | 0 |  |  | základní |  | 0 | 0 | 0 | 0 | 0 | 16 | K | 2 |  |  |  | ROZPOCET | 0 | 0 | 0 | 0 | 0 | 1 | 0 | 16 | 1406
698 | K | R767126 | Z32 - D+M markýza vedlejšího vstupu, ocel. plech tl. 8mm, kotveno do překladu chem. kotvami, povrch žárov zinkování a nátěr, specifikace dle PD | kpl | 1 |  | 0 |  |  | základní |  | 0 | 0 | 0 | 0 | 0 | 16 | K | 2 |  |  |  | ROZPOCET | 0 | 0 | 0 | 0 | 0 | 1 | 0 | 16 | 1408
699 | K | R767127 | Z33 - D+M madlo schodiště zásobovací rampy nerez dl. 705mm, jekl, pásovina,plech, kotveno do zdi chem. kotvami, specifikace dle PD | kpl | 1 |  | 0 |  |  | základní |  | 0 | 0 | 0 | 0 | 0 | 16 | K | 2 |  |  |  | ROZPOCET | 0 | 0 | 0 | 0 | 0 | 1 | 0 | 16 | 1410
700 | K | R767128 | Z34 - D+M kryt žlabu ve dvoře dl. 2000mm, ocel plech tl.5mm, ocel.pásovina,vloženo do žlabu, povrch žárov zinkování a nátěr, specifikace dle PD | kpl | 1 |  | 0 |  |  | základní |  | 0 | 0 | 0 | 0 | 0 | 16 | K | 2 |  |  |  | ROZPOCET | 0 | 0 | 0 | 0 | 0 | 1 | 0 | 16 | 1412
701 | K | R767129 | Z35 - D+M krytí svítidel v tělocvičně, jekl, plech, drátěný koš, kotveno do průvlaku chem. kotvami, povrch žárov zinkování a nátěr, specifikace dle PD | m | 145 |  | 0 |  |  | základní |  | 0 | 0 | 0 | 0 | 0 | 16 | K | 2 |  |  |  | ROZPOCET | 0 | 0 | 0 | 0 | 0 | 1 | 0 | 16 | 1414
702 | K | R767130 | Z36 - D+M nástavec pro svěšení svítidel, plech, ocel tyče, kotveno do stropu chem. kotvami, povrch žárov zinkování a nátěr, specifikace dle PD | kus | 36 |  | 0 |  |  | základní |  | 0 | 0 | 0 | 0 | 0 | 16 | K | 2 |  |  |  | ROZPOCET | 0 | 0 | 0 | 0 | 0 | 1 | 0 | 16 | 1416
703 | K | R767131 | Z38 - D+M ukončující profil hydroizolace pozink 50/2mm, specifikace dle PD | m | 70.9 |  | 0 |  |  | základní |  | 0 | 0 | 0 | 0 | 0 | 16 | K | 2 |  |  |  | ROZPOCET | 0 | 0 | 0 | 0 | 0 | 1 | 0 | 16 | 1418
704 | K | R767132 | Z39 - D+M žaluzie nasávání a výdechu VZT 1400/2200, ocel. plech, kotveno do zdi chem. kotvami, povrch žárov zinkování a nátěr, specifikace dle PD | kus | 2 |  | 0 |  |  | základní |  | 0 | 0 | 0 | 0 | 0 | 16 | K | 2 |  |  |  | ROZPOCET | 0 | 0 | 0 | 0 | 0 | 1 | 0 | 16 | 1420
705 | K | R767133 | Z40 - D+M poklop šachty pojistné jímky 1000/1000, ocel. plech pozink, úhelník a výztuhy nerez,kotveno do stropu chem. kotvami, specifikace dle PD | kus | 1 |  | 0 |  |  | základní |  | 0 | 0 | 0 | 0 | 0 | 16 | K | 2 |  |  |  | ROZPOCET | 0 | 0 | 0 | 0 | 0 | 1 | 0 | 16 | 1422
706 | K | R767134 | Z41 - D+M poklop šachty zpětné klapky 800/1000, nerez plech, úhelník a výztuhy nerez, kotveno do stropu chem. kotvami, specifikace dle PD | kus | 1 |  | 0 |  |  | základní |  | 0 | 0 | 0 | 0 | 0 | 16 | K | 2 |  |  |  | ROZPOCET | 0 | 0 | 0 | 0 | 0 | 1 | 0 | 16 | 1424
707 | K | R767135 | Z42 - D+M poklop revizní šachty 900/900, ocel. plech pozink, úhelník a výztuhy nerez, kotveno do stropu chem. kotvami, specifikace dle PD | kus | 1 |  | 0 |  |  | základní |  | 0 | 0 | 0 | 0 | 0 | 16 | K | 2 |  |  |  | ROZPOCET | 0 | 0 | 0 | 0 | 0 | 1 | 0 | 16 | 1426
708 | K | R767136 | Z43 - D+M žebřík k lapolu dl.1650mm s madlem, ocel. jekl, kotveno do zdi chem. kotvami, povrch žárov zinkování a nátěr, specifikace dle PD | kus | 1 |  | 0 |  |  | základní |  | 0 | 0 | 0 | 0 | 0 | 16 | K | 2 |  |  |  | ROZPOCET | 0 | 0 | 0 | 0 | 0 | 1 | 0 | 16 | 1428
709 | K | R767137 | Z44 - D+M žebřík z technického dvorku dl.4200mm s madlem, ocel. jekl, kotveno do zdi chem. kotvami, povrch žárov zinkování a nátěr, specifikace dle PD | kus | 1 |  | 0 |  |  | základní |  | 0 | 0 | 0 | 0 | 0 | 16 | K | 2 |  |  |  | ROZPOCET | 0 | 0 | 0 | 0 | 0 | 1 | 0 | 16 | 1430
710 | K | R767138 | Z45 - D+M žebřík na střeše technického zázemí, dl.2200mm s madlem ocel. jekl, kotveno do zdi chem. kotvami, povrch žárov zinkování a nátěr, specifikace dle PD | kus | 1 |  | 0 |  |  | základní |  | 0 | 0 | 0 | 0 | 0 | 16 | K | 2 |  |  |  | ROZPOCET | 0 | 0 | 0 | 0 | 0 | 1 | 0 | 16 | 1432
711 | K | R767139 | Z46 - D+M žebřík na střechu tělocvičny, dl.3700mm s madlem, ocel. jekl, kotveno do zdi chem. kotvami, povrch žárov zinkování a nátěr, specifikace dle PD | kus | 1 |  | 0 |  |  | základní |  | 0 | 0 | 0 | 0 | 0 | 16 | K | 2 |  |  |  | ROZPOCET | 0 | 0 | 0 | 0 | 0 | 1 | 0 | 16 | 1434
712 | K | R7671391 | Z47 - D+M poklop šachty zpětné klapky 600/900, nerez plech, úhelník a výztuhy nerez, kotveno k beton. roznášecí desce chem. kotvami, specifikace dle PD | kus | 1 |  | 0 |  |  | základní |  | 0 | 0 | 0 | 0 | 0 | 16 | K | 2 |  |  |  | ROZPOCET | 0 | 0 | 0 | 0 | 0 | 1 | 0 | 16 | 1436
713 | K | R7671392 | Z50 - D+M lemování zásobovací rampy, nerez L120/120/10, kotveno do podlahy,specifikace dle PD | m | 8.76 |  | 0 |  |  | základní |  | 0 | 0 | 0 | 0 | 0 | 16 | K | 2 |  |  |  | ROZPOCET | 0 | 0 | 0 | 0 | 0 | 1 | 0 | 16 | 1438
714 | K | R7671393 | Z51 - D+M záklop pojezdu protipovodňového uzávěru dl. 1200mm, specifikace dle PD | kus | 1 |  | 0 |  |  | základní |  | 0 | 0 | 0 | 0 | 0 | 16 | K | 2 |  |  |  | ROZPOCET | 0 | 0 | 0 | 0 | 0 | 1 | 0 | 16 | 1440
715 | K | R767140 | Z52 - M+D záklop pojezdu protipovodňového uzávěru dl.2000mm, nerez plech tl. 3mm, specifikace dle PD | kus | 1 |  | 0 |  |  | základní |  | 0 | 0 | 0 | 0 | 0 | 16 | K | 2 |  |  |  | ROZPOCET | 0 | 0 | 0 | 0 | 0 | 1 | 0 | 16 | 1442
716 | K | R767141 | Z53 - M+D překlad dveří v příčce L50/50/5 dl.1000mm, kotvit ke zdi, specifikace dle PD | kus | 3 |  | 0 |  |  | základní |  | 0 | 0 | 0 | 0 | 0 | 16 | K | 2 |  |  |  | ROZPOCET | 0 | 0 | 0 | 0 | 0 | 1 | 0 | 16 | 1444
717 | K | R767142 | Z54 - M+D překlad dveří v příčce L70/50/6 dl.1900mm, kotvit ke zdi, specifikace dle PD | kus | 2 |  | 0 |  |  | základní |  | 0 | 0 | 0 | 0 | 0 | 16 | K | 2 |  |  |  | ROZPOCET | 0 | 0 | 0 | 0 | 0 | 1 | 0 | 16 | 1446
718 | K | R767143 | Z55 - M+D překlad dveří v příčce L50/50/5 dl.1150mm, kotvit ke zdi, specifikace dle PD | kus | 1 |  | 0 |  |  | základní |  | 0 | 0 | 0 | 0 | 0 | 16 | K | 2 |  |  |  | ROZPOCET | 0 | 0 | 0 | 0 | 0 | 1 | 0 | 16 | 1448
719 | K | R767144 | Z56 - M+D překlad dveří v příčce L50/50/5 dl.1150mm, kotvit ke zdi, specifikace dle PD | kus | 1 |  | 0 |  |  | základní |  | 0 | 0 | 0 | 0 | 0 | 16 | K | 2 |  |  |  | ROZPOCET | 0 | 0 | 0 | 0 | 0 | 1 | 0 | 16 | 1450
720 | K | R767145 | Z57 - M+D žaluzie VZT 200/200, ocel. plech, kotvit ke zdi, povrch žárov zinkování a nátěr, specifikace dle PD | kus | 1 |  | 0 |  |  | základní |  | 0 | 0 | 0 | 0 | 0 | 16 | K | 2 |  |  |  | ROZPOCET | 0 | 0 | 0 | 0 | 0 | 1 | 0 | 16 | 1452
721 | K | R767146 | Z58 - M+D revizní dvířka skříně DIAL TELECOM 180/250, ocel. plech, kotvit ke zdi, povrch žárov zinkování a nátěr, specifikace dle PD | kus | 1 |  | 0 |  |  | základní |  | 0 | 0 | 0 | 0 | 0 | 16 | K | 2 |  |  |  | ROZPOCET | 0 | 0 | 0 | 0 | 0 | 1 | 0 | 16 | 1454
722 | K | R767147 | Z59 - M+D ochranná mříž 1150/2100 před oknem výtah šachty, ocel. úhelník. síť z drátů, tyčovina, kotvit ke zdi, povrch žárov zinkování a nátěr, specifikace dle PD | kus | 1 |  | 0 |  |  | základní |  | 0 | 0 | 0 | 0 | 0 | 16 | K | 2 |  |  |  | ROZPOCET | 0 | 0 | 0 | 0 | 0 | 1 | 0 | 16 | 1456
723 | K | R767148 | Z60 - M+D ochranná mříž 1250/4160 před oknem výtah šachty, ocel. úhelník. síť z drátů, tyčovina, kotvit ke zdi, povrch žárov zinkování a nátěr, specifikace dle PD | kus | 1 |  | 0 |  |  | základní |  | 0 | 0 | 0 | 0 | 0 | 16 | K | 2 |  |  |  | ROZPOCET | 0 | 0 | 0 | 0 | 0 | 1 | 0 | 16 | 1458
724 | K | R767149 | Z63 - M+D podstavec chladících jednotek 1300/770, ocel. jekl,plech tl 8mm, rektifikace, kotvit k podlaze, povrch žárov zinkování a nátěr, specifikace dle PD | kus | 2 |  | 0 |  |  | základní |  | 0 | 0 | 0 | 0 | 0 | 16 | K | 2 |  |  |  | ROZPOCET | 0 | 0 | 0 | 0 | 0 | 1 | 0 | 16 | 1460
725 | K | R767150 | Z64 - M+D lemování ostění vjezdu zásobování dl. 9220mm, ocel. plech tl 8mm, kotvit ke zdia průvlaku, povrch žárov zinkování a nátěr, specifikace dle PD | kus | 1 |  | 0 |  |  | základní |  | 0 | 0 | 0 | 0 | 0 | 16 | K | 2 |  |  |  | ROZPOCET | 0 | 0 | 0 | 0 | 0 | 1 | 0 | 16 | 1462
726 | K | R767151 | Z65 - D+M práh sekčních vrat zásobování L 100/100/8, kotevní trny provázat s výztuží v podlaze, povrch žárov zinkování a nátěr, specifikace dle PD | m | 3 |  | 0 |  |  | základní |  | 0 | 0 | 0 | 0 | 0 | 16 | K | 2 |  |  |  | ROZPOCET | 0 | 0 | 0 | 0 | 0 | 1 | 0 | 16 | 1464
727 | K | R767152 | Z66 - D+M konzola pro kolejnici dělící sít v tělocvičně, jekl, plech tl.5mm, kotveno do průvlaku chem. kotvami, povrch žárov zinkování a nátěr, specifikace dle PD | kus | 20 |  | 0 |  |  | základní |  | 0 | 0 | 0 | 0 | 0 | 16 | K | 2 |  |  |  | ROZPOCET | 0 | 0 | 0 | 0 | 0 | 1 | 0 | 16 | 1466
728 | K | R767153 | Z67 - D+M spárový profil krytí hydroizolace, ocel. plech tl. 1,5mm, pružně vlepit do dilatač. spáry, povrch žárov zinkování a nátěr, specifikace dle PD | m | 14 |  | 0 |  |  | základní |  | 0 | 0 | 0 | 0 | 0 | 16 | K | 2 |  |  |  | ROZPOCET | 0 | 0 | 0 | 0 | 0 | 1 | 0 | 16 | 1468
729 | K | R767154 | Z69 - D+M revizní dvířka elektro skříně 1450/1800, ocel úhelník, plech, kotveno do pilířku, kování , zámek, povrch žárov zinkování a nátěr, specifikace dle PD | kus | 1 |  | 0 |  |  | základní |  | 0 | 0 | 0 | 0 | 0 | 16 | K | 2 |  |  |  | ROZPOCET | 0 | 0 | 0 | 0 | 0 | 1 | 0 | 16 | 1470
730 | K | R767155 | Z70 - D+M žaluzie odvětrání podlahy 125/2000, ocel plech, povrch žárov zinkování a nátěr, specifikace dle PD | kus | 3 |  | 0 |  |  | základní |  | 0 | 0 | 0 | 0 | 0 | 16 | K | 2 |  |  |  | ROZPOCET | 0 | 0 | 0 | 0 | 0 | 1 | 0 | 16 | 1472
731 | K | R767156 | Z71 - D+M lavice v šatně dl.5100mm, ocel jekl, bukové latě 50/50, kotvit do stěny, háčky, povrch žárov zinkování a nátěr, specifikace dle PD | kus | 1 |  | 0 |  |  | základní |  | 0 | 0 | 0 | 0 | 0 | 16 | K | 2 |  |  |  | ROZPOCET | 0 | 0 | 0 | 0 | 0 | 1 | 0 | 16 | 1474
732 | K | R767157 | Z72 - D+M lavice v šatně dl.3100mm, ocel jekl, bukové latě 50/50, kotvit do stěny, háčky, povrch žárov zinkování a nátěr, specifikace dle PD | kus | 1 |  | 0 |  |  | základní |  | 0 | 0 | 0 | 0 | 0 | 16 | K | 2 |  |  |  | ROZPOCET | 0 | 0 | 0 | 0 | 0 | 1 | 0 | 16 | 1476
733 | K | R767158 | Z73 - D+M lavice v šatně dl.3600mm, ocel jekl, bukové latě 50/50, kotvit do stěny, háčky, povrch žárov zinkování a nátěr, specifikace dle PD | kus | 1 |  | 0 |  |  | základní |  | 0 | 0 | 0 | 0 | 0 | 16 | K | 2 |  |  |  | ROZPOCET | 0 | 0 | 0 | 0 | 0 | 1 | 0 | 16 | 1478
734 | K | R767159 | Z74 - D+M lavice v šatně dl.1800+3800mm, ocel jekl, bukové latě 50/50, kotvit do stěny, háčky, povrch žárov zinkování a nátěr, specifikace dle PD | kus | 1 |  | 0 |  |  | základní |  | 0 | 0 | 0 | 0 | 0 | 16 | K | 2 |  |  |  | ROZPOCET | 0 | 0 | 0 | 0 | 0 | 1 | 0 | 16 | 1480
735 | K | R767160 | Z75 - D+M lavice v šatně dl.1970mm, ocel jekl, bukové latě 50/50, kotvit do stěny, háčky, povrch žárov zinkování a nátěr, specifikace dle PD | kus | 1 |  | 0 |  |  | základní |  | 0 | 0 | 0 | 0 | 0 | 16 | K | 2 |  |  |  | ROZPOCET | 0 | 0 | 0 | 0 | 0 | 1 | 0 | 16 | 1482
736 | K | R767161 | Z76 - D+M lavice v šatně dl.1840mm, ocel jekl, bukové latě 50/50, kotvit do stěny, háčky, povrch žárov zinkování a nátěr, specifikace dle PD | kus | 1 |  | 0 |  |  | základní |  | 0 | 0 | 0 | 0 | 0 | 16 | K | 2 |  |  |  | ROZPOCET | 0 | 0 | 0 | 0 | 0 | 1 | 0 | 16 | 1484
737 | K | R767162 | Z77 - D+M lavice v šatně dl.2000mm, ocel jekl, bukové latě 50/50, kotvit do stěny, háčky, povrch žárov zinkování a nátěr, specifikace dle PD | kus | 1 |  | 0 |  |  | základní |  | 0 | 0 | 0 | 0 | 0 | 16 | K | 2 |  |  |  | ROZPOCET | 0 | 0 | 0 | 0 | 0 | 1 | 0 | 16 | 1486
738 | K | R767163 | Z78 - D+M lavice v šatně dl.2120mm, ocel jekl, bukové latě 50/50, kotvit do stěny, háčky, povrch žárov zinkování a nátěr, specifikace dle PD | kus | 1 |  | 0 |  |  | základní |  | 0 | 0 | 0 | 0 | 0 | 16 | K | 2 |  |  |  | ROZPOCET | 0 | 0 | 0 | 0 | 0 | 1 | 0 | 16 | 1488
739 | K | R767164 | Z79 - D+M lavice v šatně dl.3300mm, ocel jekl, bukové latě 50/50, kotvit do stěny, háčky, povrch žárov zinkování a nátěr, specifikace dle PD | kus | 1 |  | 0 |  |  | základní |  | 0 | 0 | 0 | 0 | 0 | 16 | K | 2 |  |  |  | ROZPOCET | 0 | 0 | 0 | 0 | 0 | 1 | 0 | 16 | 1490
740 | K | R767165 | Z80 - D+M lavice v šatně dl.2250mm, ocel jekl, bukové latě 50/50, kotvit do stěny, háčky, povrch žárov zinkování a nátěr, specifikace dle PD | kus | 1 |  | 0 |  |  | základní |  | 0 | 0 | 0 | 0 | 0 | 16 | K | 2 |  |  |  | ROZPOCET | 0 | 0 | 0 | 0 | 0 | 1 | 0 | 16 | 1492
741 | K | R767166 | Z81 - D+M žaluzie odvětrání kotelny 150/150, plech tl.1,5mm, kotveno do zdi, povrch žárov zinkování a nátěr, specifikace dle PD | kus | 2 |  | 0 |  |  | základní |  | 0 | 0 | 0 | 0 | 0 | 16 | K | 2 |  |  |  | ROZPOCET | 0 | 0 | 0 | 0 | 0 | 1 | 0 | 16 | 1494
742 | K | R767167 | Z82 - D+M žaluzie odvětrání kotelny 150/150, plech tl.1,5mm, nasazeno na DN125, povrch žárov zinkování a nátěr, specifikace dle PD | kus | 1 |  | 0 |  |  | základní |  | 0 | 0 | 0 | 0 | 0 | 16 | K | 2 |  |  |  | ROZPOCET | 0 | 0 | 0 | 0 | 0 | 1 | 0 | 16 | 1496
743 | K | R767168 | Z83 - D+M žaluzie odvětrání kotelny 200/200, plech tl.1,5mm, nasazeno na DN 160, povrch žárov zinkování a nátěr, specifikace dle PD | kus | 1 |  | 0 |  |  | základní |  | 0 | 0 | 0 | 0 | 0 | 16 | K | 2 |  |  |  | ROZPOCET | 0 | 0 | 0 | 0 | 0 | 1 | 0 | 16 | 1498
744 | K | R767169 | Z84 - D+M žaluzie odvětrání kotelny 250/250, plech tl.1,5mm, nasazeno na DN 160, povrch žárov zinkování a nátěr, specifikace dle PD | kus | 1 |  | 0 |  |  | základní |  | 0 | 0 | 0 | 0 | 0 | 16 | K | 2 |  |  |  | ROZPOCET | 0 | 0 | 0 | 0 | 0 | 1 | 0 | 16 | 1500
745 | K | R767170 | Z85 - D+M dvířka k hydrantu 850/850 nerez, úhelník, plech, SDK, kování a zámek, specifikace dle PD | kus | 2 |  | 0 |  |  | základní |  | 0 | 0 | 0 | 0 | 0 | 16 | K | 2 |  |  |  | ROZPOCET | 0 | 0 | 0 | 0 | 0 | 1 | 0 | 16 | 1502
746 | K | R767171 | Z86 - D+M žaluzie odvětrání výtahu 200/200, plech tl.1,5mm, kotveno do zdi, povrch žárov zinkování a nátěr, specifikace dle PD | kus | 2 |  | 0 |  |  | základní |  | 0 | 0 | 0 | 0 | 0 | 16 | K | 2 |  |  |  | ROZPOCET | 0 | 0 | 0 | 0 | 0 | 1 | 0 | 16 | 1504
747 | K | R767180 | Z97a - lemování průvlaku v tělocvičně540 - 320/315, ocelové plech tl. 5mm, navařeny ocelové trny, kotveno chemicky do průvlaku, nátěr, specifikace dle PD | kus | 1 |  | 0 |  |  | základní |  | 0 | 0 | 0 | 0 | 0 | 16 | K | 2 |  |  |  | ROZPOCET | 0 | 0 | 0 | 0 | 0 | 1 | 0 | 16 | 1506
748 | K | R767181 | Z97b - lemování průvlaku v tělocvičně 2540 - 2620/315, ocelové plech tl. 5mm, navařeny ocelové trny, kotveno chemicky do průvlaku, nátěr, specifikace dle PD | kus | 1 |  | 0 |  |  | základní |  | 0 | 0 | 0 | 0 | 0 | 16 | K | 2 |  |  |  | ROZPOCET | 0 | 0 | 0 | 0 | 0 | 1 | 0 | 16 | 1508
749 | K | R767182 | Z97c - lemování průvlaku v tělocvičně 2540 - 2620/315, ocelové plech tl. 5mm, navařeny ocelové trny, kotveno chemicky do průvlaku, nátěr, specifikace dle PD | kus | 1 |  | 0 |  |  | základní |  | 0 | 0 | 0 | 0 | 0 | 16 | K | 2 |  |  |  | ROZPOCET | 0 | 0 | 0 | 0 | 0 | 1 | 0 | 16 | 1510
750 | K | R767183 | Z97d - lemování průvlaku v tělocvičně 1390 - 1610/315, ocelové plech tl. 5mm, navařeny ocelové trny, kotveno chemicky do průvlaku, nátěr, specifikace dle PD | kus | 1 |  | 0 |  |  | základní |  | 0 | 0 | 0 | 0 | 0 | 16 | K | 2 |  |  |  | ROZPOCET | 0 | 0 | 0 | 0 | 0 | 1 | 0 | 16 | 1512
751 | K | R767200 | D+M nerez plech tl. 1,5mm lepený na sádrovláknité desky, specifikace dle PD | m2 | 77.326 |  | 0 |  |  | základní |  | 0 | 0 | 0 | 0 | 0 | 16 | K | 2 |  |  |  | ROZPOCET | 0 | 0 | 0 | 0 | 0 | 1 | 0 | 16 | 1514
| VV |  | "180" (2,23+2,786+0,85+0,25*2+0,42+2,615+0,25*2+1,20+2,30+1,62)*2,20 |  | 33.046 | [12 empty] | VV | 2 | 2 | True | 0 | ROZPOCET
| VV |  | (1,25+7,15)*2,60 |  | 21.84 | [12 empty] | VV | 2 | 2 | True | 0 | ROZPOCET
| VV |  | "179" (2,15+3,40)*2*2,20-0,90*2,20 |  | 22.44 | [12 empty] | VV | 2 | 2 | True | 0 | ROZPOCET
| VV |  | Součet |  | 77.326 | [12 empty] | VV | 2 | 4 | True | 1 | ROZPOCET
752 | K | R767201 | Z 48 D+M kartáčovaný nerez plech černěný tl. 1,5mm lepený na sokl fasády, specifikace dle PD | m2 | 38.2 |  | 0 |  |  | základní |  | 0 | 0 | 0 | 0 | 0 | 16 | K | 2 |  |  |  | ROZPOCET | 0 | 0 | 0 | 0 | 0 | 1 | 0 | 16 | 1516
| VV |  | 0,50*76,40 |  | 38.2 | [12 empty] | VV | 2 | 2 | True | 0 | ROZPOCET
| VV |  | Součet |  | 38.2 | [12 empty] | VV | 2 | 4 | True | 1 | ROZPOCET
753 | K | 998767202 | Přesun hmot procentní pro zámečnické konstrukce v objektech v přes 6 do 12 m | % |  |  | 0 |  |  | základní |  | 0 | 0 | 0 | 0 | 0 | 16 | K | 2 |  |  |  | ROZPOCET | 0 | 0 | 0 | 0 | 0 | 1 | 0 | 16 | -1981208106
| D | 768 | Výplně otvorů z hliníku |  |  |  | 0 |  |  |  |  | 0 |  | 0 |  | 0 | 1 | D | 1 |  |  |  | ROZPOCET | [6 empty] | 0
754 | K | R768001 | O1 - D+M Okno z hliníkových profilů 3600/870, trojsklo, celoobvodové kování, mikroventilace, specifikace dle PD | kus | 1 |  | 0 |  |  | základní |  | 0 | 0 | 0 | 0 | 0 | 4 | K | 2 |  |  |  | ROZPOCET | 0 | 0 | 0 | 0 | 0 | 1 | 0 | 4 | 1520
755 | K | R768002 | O3 - D+M Okno z hliníkových profilů 2050/990, trojsklo, celoobvodové kování, pákový otevírač, mikroventilace, specifikace dle PD | kus | 2 |  | 0 |  |  | základní |  | 0 | 0 | 0 | 0 | 0 | 4 | K | 2 |  |  |  | ROZPOCET | 0 | 0 | 0 | 0 | 0 | 1 | 0 | 4 | 1522
756 | K | R768003 | O4 - D+M Okno z hliníkových profilů 1240/990, trojsklo, celoobvodové kování, pákový otevírač, mikroventilace, specifikace dle PD | kus | 1 |  | 0 |  |  | základní |  | 0 | 0 | 0 | 0 | 0 | 4 | K | 2 |  |  |  | ROZPOCET | 0 | 0 | 0 | 0 | 0 | 1 | 0 | 4 | 1524
757 | K | R768004 | O5 - D+M Okno z hliníkových profilů 2410/1070, trojsklo, celoobvodové kování, pákový otevírač, mikroventilace, specifikace dle PD | kus | 4 |  | 0 |  |  | základní |  | 0 | 0 | 0 | 0 | 0 | 4 | K | 2 |  |  |  | ROZPOCET | 0 | 0 | 0 | 0 | 0 | 1 | 0 | 4 | 1526
758 | K | R768005 | O6 - D+M Okno z hliníkových profilů 2060/1070, trojsklo, celoobvodové kování, pákový otevírač, mikroventilace, specifikace dle PD | kus | 1 |  | 0 |  |  | základní |  | 0 | 0 | 0 | 0 | 0 | 4 | K | 2 |  |  |  | ROZPOCET | 0 | 0 | 0 | 0 | 0 | 1 | 0 | 4 | 1528
759 | K | R768006 | O7 - D+M Okno z hliníkových profilů 2285/1070, trojsklo, celoobvodové kování, mikroventilace, specifikace dle PD | kus | 4 |  | 0 |  |  | základní |  | 0 | 0 | 0 | 0 | 0 | 4 | K | 2 |  |  |  | ROZPOCET | 0 | 0 | 0 | 0 | 0 | 1 | 0 | 4 | 1530
760 | K | R768007 | O8 - D+M Okno z hliníkových profilů 2190/1070, trojsklo, celoobvodové kování, mikroventilace, specifikace dle PD | kus | 2 |  | 0 |  |  | základní |  | 0 | 0 | 0 | 0 | 0 | 4 | K | 2 |  |  |  | ROZPOCET | 0 | 0 | 0 | 0 | 0 | 1 | 0 | 4 | 1532
761 | K | R768008 | O9 - D+M Pás oken z hliníkových profilů 6255/1210, trojsklo,s meziokenní vložkou, celoobvodové kování, mikroventilace, specifikace dle PD | kus | 1 |  | 0 |  |  | základní |  | 0 | 0 | 0 | 0 | 0 | 4 | K | 2 |  |  |  | ROZPOCET | 0 | 0 | 0 | 0 | 0 | 1 | 0 | 4 | 1534
762 | K | R768009 | O10 - D+M Prosklenná stěna z hliníkových profilů 5480/7000, trojsklo, celoobvodové kování, výklop s el. pohonem, specifikace dle PD | kus | 1 |  | 0 |  |  | základní |  | 0 | 0 | 0 | 0 | 0 | 4 | K | 2 |  |  |  | ROZPOCET | 0 | 0 | 0 | 0 | 0 | 1 | 0 | 4 | 1536
763 | K | R768010 | O12- D+M Sestava oken z hliníkových profilů 2540/2970, bezpečnostní trojsklo, celoobvodové kování, výklop s el. pohonem, specifikace dle PD | kus | 6 |  | 0 |  |  | základní |  | 0 | 0 | 0 | 0 | 0 | 4 | K | 2 |  |  |  | ROZPOCET | 0 | 0 | 0 | 0 | 0 | 1 | 0 | 4 | 1538
764 | K | R768011 | O13- D+M Sestava oken z hliníkových profilů 2040/2970, bezpečnostní trojsklo, celoobvodové kování, výklop s el. pohonem, specifikace dle PD | kus | 1 |  | 0 |  |  | základní |  | 0 | 0 | 0 | 0 | 0 | 4 | K | 2 |  |  |  | ROZPOCET | 0 | 0 | 0 | 0 | 0 | 1 | 0 | 4 | 1540
765 | K | R768012 | O14- D+M Sestava oken z hliníkových profilů 5080/2970, bezpečnostní trojsklo, celoobvodové kování, výklop s el. pohonem, specifikace dle PD | kus | 1 |  | 0 |  |  | základní |  | 0 | 0 | 0 | 0 | 0 | 4 | K | 2 |  |  |  | ROZPOCET | 0 | 0 | 0 | 0 | 0 | 1 | 0 | 4 | 1542
766 | K | R768013 | O15a- D+M Sestava oken z hliníkových profilů 5580/2970, bezpečnostní trojsklo s meziokenní vložkou, celoobvodové kování, výklop s el. pohonem, integrované žaluzie, specifikace dle PD | kus | 1 |  | 0 |  |  | základní |  | 0 | 0 | 0 | 0 | 0 | 4 | K | 2 |  |  |  | ROZPOCET | 0 | 0 | 0 | 0 | 0 | 1 | 0 | 4 | 1544
767 | K | R768014 | O15b- D+M Sestava oken z hliníkových profilů 8340/2970, bezpečnostní trojsklo s meziokenní vložkou, celoobvodové kování, výklop s el. pohonem, integrované žaluzie, specifikace dle PD | kus | 1 |  | 0 |  |  | základní |  | 0 | 0 | 0 | 0 | 0 | 4 | K | 2 |  |  |  | ROZPOCET | 0 | 0 | 0 | 0 | 0 | 1 | 0 | 4 | 1546
768 | K | R768015 | O16 - D+M Okno z hliníkových profilů 1700/1170, trojsklo, celoobvodové kování, mikroventilace, specifikace dle PD | kus | 2 |  | 0 |  |  | základní |  | 0 | 0 | 0 | 0 | 0 | 4 | K | 2 |  |  |  | ROZPOCET | 0 | 0 | 0 | 0 | 0 | 1 | 0 | 4 | 1548
769 | K | R768016 | O17 - D+M Okno z hliníkových profilů 3920/1170, trojsklo, celoobvodové kování, mikroventilace, specifikace dle PD | kus | 1 |  | 0 |  |  | základní |  | 0 | 0 | 0 | 0 | 0 | 4 | K | 2 |  |  |  | ROZPOCET | 0 | 0 | 0 | 0 | 0 | 1 | 0 | 4 | 1550
770 | K | R768017 | O18 - D+M Vstupní dveře z hliníkových profilů 1100/2255, dvojsklo, systém gen.klíče, BT3, specifikace dle PD | kus | 1 |  | 0 |  |  | základní |  | 0 | 0 | 0 | 0 | 0 | 4 | K | 2 |  |  |  | ROZPOCET | 0 | 0 | 0 | 0 | 0 | 1 | 0 | 4 | 1552
771 | K | R768018 | O19 - D+M Vstupní dveře z hliníkových profilů 1400/2850+nadsvětlík 1400/1650, neprůhledná výplň, systém gen.klíče, BT3, specifikace dle PD | kus | 1 |  | 0 |  |  | základní |  | 0 | 0 | 0 | 0 | 0 | 4 | K | 2 |  |  |  | ROZPOCET | 0 | 0 | 0 | 0 | 0 | 1 | 0 | 4 | 1554
772 | K | R768019 | O20a- D+M Sestava pevného zasklení z hliníkových profilů 10680/3650, bezpečnostní trojsklo s meziokenní vložkou, dveře 1000/2500 s dvojsklem, madlem, BT3, předsazená montáž, specifikace dle PD | kus | 1 |  | 0 |  |  | základní |  | 0 | 0 | 0 | 0 | 0 | 4 | K | 2 |  |  |  | ROZPOCET | 0 | 0 | 0 | 0 | 0 | 1 | 0 | 4 | 1556
773 | K | R768020 | O20b- D+M Sestava pevného zasklení z hliníkových profilů 5135/3650, bezpečnostní trojsklo, dveře 1000/2500 s dvojsklem, madlem, BT3, předsazená montáž, specifikace dle PD | kus | 1 |  | 0 |  |  | základní |  | 0 | 0 | 0 | 0 | 0 | 4 | K | 2 |  |  |  | ROZPOCET | 0 | 0 | 0 | 0 | 0 | 1 | 0 | 4 | 1558
774 | K | R768021 | O21- D+M Sestava pevného zasklení z hliníkových profilů 3920/2675, bezpečnostní trojsklo, dvoukřídlé dveře 1970/2675 s dvojsklem, madlem, BT3, specifikace dle PD | kus | 1 |  | 0 |  |  | základní |  | 0 | 0 | 0 | 0 | 0 | 4 | K | 2 |  |  |  | ROZPOCET | 0 | 0 | 0 | 0 | 0 | 1 | 0 | 4 | 1560
775 | K | R768022 | O22- D+M Sestava pevného zasklení z hliníkových profilů 3920/2385, bezpečnostní trojsklo, specifikace dle PD | kus | 1 |  | 0 |  |  | základní |  | 0 | 0 | 0 | 0 | 0 | 4 | K | 2 |  |  |  | ROZPOCET | 0 | 0 | 0 | 0 | 0 | 1 | 0 | 4 | 1562
776 | K | R768023 | O23 - D+M Vstupní dveře dvoukřídlé z hliníkových profilů 1500/2100, neprůhledná výplň, systém gen.klíče, specifikace dle PD | kus | 1 |  | 0 |  |  | základní |  | 0 | 0 | 0 | 0 | 0 | 4 | K | 2 |  |  |  | ROZPOCET | 0 | 0 | 0 | 0 | 0 | 1 | 0 | 4 | 1564
777 | K | R768024 | O24- D+M Sestava pevného zasklení z hliníkových profilů 2540/1800,dvojsklo, neprůhledná výplň, specifikace dle PD | kus | 1 |  | 0 |  |  | základní |  | 0 | 0 | 0 | 0 | 0 | 4 | K | 2 |  |  |  | ROZPOCET | 0 | 0 | 0 | 0 | 0 | 1 | 0 | 4 | 1566
778 | K | R768025 | O25- Vrata průmyslová sekční 2900/3160, ocel. lamely, 1 lamela prosklená, elekt. ovládání, specifikace dle PD | kus | 1 |  | 0 |  |  | základní |  | 0 | 0 | 0 | 0 | 0 | 4 | K | 2 |  |  |  | ROZPOCET | 0 | 0 | 0 | 0 | 0 | 1 | 0 | 4 | 1568
779 | K | R768026 | O26 - D+M Vstupní dveře z hliníkových profilů 1100/2180, dvojsklo, systém gen.klíče, specifikace dle PD | kus | 1 |  | 0 |  |  | základní |  | 0 | 0 | 0 | 0 | 0 | 4 | K | 2 |  |  |  | ROZPOCET | 0 | 0 | 0 | 0 | 0 | 1 | 0 | 4 | 1570
780 | K | R768027 | O27 - D+M Vstupní dveře z hliníkových profilů 1200/2180, neprůhledná výplň, EW30 DP3-C, systém gen.klíče, specifikace dle PD | kus | 1 |  | 0 |  |  | základní |  | 0 | 0 | 0 | 0 | 0 | 4 | K | 2 |  |  |  | ROZPOCET | 0 | 0 | 0 | 0 | 0 | 1 | 0 | 4 | 1572
781 | K | R768028 | O28 - D+M Vstupní dveře dvoukřídlé z hliníkových profilů 1800/2100 s nadsvětlíkem 1800/715, dvojsklo, madlo, systém gen.klíče, specifikace dle PD | kus | 1 |  | 0 |  |  | základní |  | 0 | 0 | 0 | 0 | 0 | 4 | K | 2 |  |  |  | ROZPOCET | 0 | 0 | 0 | 0 | 0 | 1 | 0 | 4 | 1574
782 | K | 998768202 | Přesun hmot procentní pro hliníkové otvory v objektech v do 12 m | % |  |  | 0 |  |  | základní |  | 0 | 0 | 0 | 0 | 0 | 4 | K | 2 |  |  |  | ROZPOCET | 0 | 0 | 0 | 0 | 0 | 1 | 0 | 4 | 1576
| D | 771 | Podlahy z dlaždic |  |  |  | 0 |  |  |  |  | 0 |  | 6.387 |  | 0 | 2 | D | 1 |  |  |  | ROZPOCET | [6 empty] | 0
783 | K | 771273111 | Montáž obkladů stupnic z dlaždic keramických lepených š do 200 mm | m | 28 |  | 0 |  |  | základní |  | 0 | 0.00078 | 0.02184 | 0 | 0 | 16 | K | 2 |  |  |  | ROZPOCET | 0 | 0 | 0 | 0 | 0 | 1 | 0 | 16 | 1578
| VV |  | 14*1,00*2 |  | 28 | [12 empty] | VV | 2 | 2 | True | 0 | ROZPOCET
| VV |  | Součet |  | 28 | [12 empty] | VV | 2 | 4 | True | 1 | ROZPOCET
784 | M | R5976129 | dlaždice keramické slinuté R10/A | m2 | 7.7 |  | 0 |  |  | základní |  | 0 | 0 | 0 | 0 | 0 | 32 | M | 2 |  |  |  | ROZPOCET | 0 | 0 | 0 | 0 | 0 | 1 | 0 | 16 | 1580
| VV |  | 14*(0,20+0,30) |  | 7 | [12 empty] | VV | 2 | 2 | True | 0 | ROZPOCET
| VV |  | Součet |  | 7 | [12 empty] | VV | 2 | 4 | True | 1 | ROZPOCET
| VV |  | 7*1,1 'Přepočtené koeficientem množství |  | 7.7 | [12 empty] | VV | 2 | 2 | False | 1 | ROZPOCET
785 | M | 553432510 | hrana schodová 42/19 mm, vrtaná, dekor stříbrná | m | 15.4 |  | 0 |  |  | základní |  | 0 | 0 | 0 | 0 | 0 | 32 | M | 2 |  |  |  | ROZPOCET | 0 | 0 | 0 | 0 | 0 | 1 | 0 | 16 | 1582
786 | K | 771471112 | Montáž soklů z dlaždic keramických rovných do malty v přes 65 do 90 mm | m | 202.844 |  | 0 |  |  | základní |  | 0 | 0.00374 | 0.75864 | 0 | 0 | 16 | K | 2 |  |  |  | ROZPOCET | 0 | 0 | 0 | 0 | 0 | 1 | 0 | 16 | 1584
| VV |  | "061" 3,05+1,205+0,50+0,9+0,85+4,70+3,40+5,75+5,20+0,70*2+1,10+0,30+0,45-0,70-0,80*2-0,90 |  | 25.605 | [12 empty] | VV | 2 | 2 | True | 0 | ROZPOCET
| VV |  | "065" (5,50+2,10+3,615+1,95+2,415+0,45)-1,80-1,30 |  | 12.93 | [12 empty] | VV | 2 | 2 | True | 0 | ROZPOCET
| VV |  | "067" (4,285+3,475+3,80+2,10+0,265)-0,90 |  | 13.025 | [12 empty] | VV | 2 | 2 | True | 0 | ROZPOCET
| VV |  | "068" (4,27+3,956)*2-0,90 |  | 15.552 | [12 empty] | VV | 2 | 2 | True | 0 | ROZPOCET
| VV |  | "073" (2,185+3,0)*2-0,80 |  | 9.57 | [12 empty] | VV | 2 | 2 | True | 0 | ROZPOCET
| VV |  | "151" 0,20+1,10+1,95+2,70+0,66*2+0,80+1,35+0,50-1,17 |  | 8.75 | [12 empty] | VV | 2 | 2 | True | 0 | ROZPOCET
| VV |  | "152" (10,80+3,50+0,30*2+0,10*4)*2-1,50-0,80*4 |  | 25.9 | [12 empty] | VV | 2 | 2 | True | 0 | ROZPOCET
| VV |  | "163" (2,085+2,12)*2-0,80*2 |  | 6.81 | [12 empty] | VV | 2 | 2 | True | 0 | ROZPOCET
| VV |  | "169" (3,936+1,37+3,50+2,30+2,20)-0,70*2 |  | 11.906 | [12 empty] | VV | 2 | 2 | True | 0 | ROZPOCET
| VV |  | "171" (2,821+2,25)*2-0,70*2 |  | 8.742 | [12 empty] | VV | 2 | 2 | True | 0 | ROZPOCET
| VV |  | "173" (1,415+4,50)*2-1,0-0,70*2-1,30 |  | 8.13 | [12 empty] | VV | 2 | 2 | True | 0 | ROZPOCET
| VV |  | "176" 2,10+14*(0,1789+0,27)+1,35*2+0,50+1,30+1,58+3*(0,17+0,29)*2 |  | 17.225 | [12 empty] | VV | 2 | 2 | True | 0 | ROZPOCET
| VV |  | "256" (2,95+5,45+2,988+0,22+1,72+1,087+0,30+1,10+1,15+1,0)-(0,80+0,90+1,0)+0,91 |  | 16.175 | [12 empty] | VV | 2 | 2 | True | 0 | ROZPOCET
| VV |  | "258" (6,67+3,685+3,105+0,937+1,50+3,612+1,48+0,25+1,785+1,0)-(0,70+0,80) |  | 22.524 | [12 empty] | VV | 2 | 2 | True | 0 | ROZPOCET
| VV |  | Součet |  | 202.844 | [12 empty] | VV | 2 | 4 | True | 1 | ROZPOCET
787 | M | 59761416 | sokl-dlažba keramická slinutá hladká do interiéru i exteriéru 300x80mm | kus | 699.812 |  | 0 |  |  | základní |  | 0 | 0.00045 | 0.31492 | 0 | 0 | 32 | M | 2 |  |  |  | ROZPOCET | 0 | 0 | 0 | 0 | 0 | 1 | 0 | 16 | 1586
788 | K | 771574371 | Montáž podlah keramických pro mechanické zatížení protiskluzných lepených flexi rychletuhnoucím lepidlem přes 45 do 50 ks/m2 | m2 | 314.22 |  | 0 |  |  | základní |  | 0 | 0.0093 | 2.9222 | 0 | 0 | 16 | K | 2 |  |  |  | ROZPOCET | 0 | 0 | 0 | 0 | 0 | 1 | 0 | 16 | 1588
| VV |  | skladba podlahy P5 | [14 empty] | VV | 2 | 1 | True | 0 | ROZPOCET
| VV |  | 5,6*2+9,1+4,4+5,0+4,0+3,2+10,7+8,0+6,3+5,0+6,3+2,80+2,4+2,30+16,8 |  | 97.5 | [12 empty] | VV | 2 | 2 | True | 0 | ROZPOCET
| VV |  | skladba podlahy P8 | [14 empty] | VV | 2 | 1 | True | 0 | ROZPOCET
| VV |  | (0,1814+0,27)*(7+7)*1,0 |  | 6.32 | [12 empty] | VV | 2 | 2 | True | 0 | ROZPOCET
| VV |  | skladba podlahy P13 | [14 empty] | VV | 2 | 1 | True | 0 | ROZPOCET
| VV |  | 21,5+12,3+29,2+14,0 |  | 77 | [12 empty] | VV | 2 | 2 | True | 0 | ROZPOCET
| VV |  | skladba podlahy P15 | [14 empty] | VV | 2 | 1 | True | 0 | ROZPOCET
| VV |  | 4,5+6,9+2,4+3,4 |  | 17.2 | [12 empty] | VV | 2 | 2 | True | 0 | ROZPOCET
| VV |  | skladba podlahy P16 | [14 empty] | VV | 2 | 1 | True | 0 | ROZPOCET
| VV |  | 8,2+9,0 |  | 17.2 | [12 empty] | VV | 2 | 2 | True | 0 | ROZPOCET
| VV |  | skladba podlahy P20 | [14 empty] | VV | 2 | 1 | True | 0 | ROZPOCET
| VV |  | 18,9+7,7+4,3*2+6,2+6,7+7,2+9,8+6,2+6,7+7,2+9,8 |  | 95 | [12 empty] | VV | 2 | 2 | True | 0 | ROZPOCET
| VV |  | skladba podlahy P23 | [14 empty] | VV | 2 | 1 | True | 0 | ROZPOCET
| VV |  | "430" 4 |  | 4 | [12 empty] | VV | 2 | 2 | True | 0 | ROZPOCET
| VV |  | Součet |  | 314.22 | [12 empty] | VV | 2 | 4 | True | 1 | ROZPOCET
789 | M | 597612900 | dlaždice keramické slinuté 30 x 30 x 0,9 cm I. j. R10/A | m2 | 124.982 |  | 0 |  |  | základní |  | 0 | 0 | 0 | 0 | 0 | 32 | M | 2 |  |  |  | ROZPOCET | 0 | 0 | 0 | 0 | 0 | 1 | 0 | 16 | 1590
| VV |  | skladba podlahy P5 | [14 empty] | VV | 2 | 1 | True | 0 | ROZPOCET
| VV |  | 5,6*2+9,1+4,4+5,0+4,0+3,2+10,7+8,0+6,3+5,0+6,3+2,80+2,4+2,30+16,8 |  | 97.5 | [12 empty] | VV | 2 | 2 | True | 0 | ROZPOCET
| VV |  | "P5b a P5c" -(4,70+6,70) |  | -11.4 | [12 empty] | VV | 2 | 2 | True | 0 | ROZPOCET
| VV |  | skladba podlahy P8 | [14 empty] | VV | 2 | 1 | True | 0 | ROZPOCET
| VV |  | (0,1814+0,27)*(7+7)*1,0 |  | 6.32 | [12 empty] | VV | 2 | 2 | True | 0 | ROZPOCET
| VV |  | skladba podlahy P15 | [14 empty] | VV | 2 | 1 | True | 0 | ROZPOCET
| VV |  | 4,5+6,9+2,4+3,4 |  | 17.2 | [12 empty] | VV | 2 | 2 | True | 0 | ROZPOCET
| VV |  | skladba podlahy P23 | [14 empty] | VV | 2 | 1 | True | 0 | ROZPOCET
| VV |  | "430" 4 |  | 4 | [12 empty] | VV | 2 | 2 | True | 0 | ROZPOCET
| VV |  | Součet |  | 113.62 | [12 empty] | VV | 2 | 4 | True | 1 | ROZPOCET
| VV |  | 113,62*1,1 'Přepočtené koeficientem množství |  | 124.982 | [12 empty] | VV | 2 | 2 | False | 1 | ROZPOCET
790 | M | R59761291 | dlaždice keramické slinuté 30 x 30 x 0,9 cm I. j. R12/8 | m2 | 12.54 |  | 0 |  |  | základní |  | 0 | 0 | 0 | 0 | 0 | 32 | M | 2 |  |  |  | ROZPOCET | 0 | 0 | 0 | 0 | 0 | 1 | 0 | 16 | 1592
| VV |  | "P5b a P5c" 4,70+6,70 |  | 11.4 | [12 empty] | VV | 2 | 2 | True | 0 | ROZPOCET
| VV |  | Součet |  | 11.4 | [12 empty] | VV | 2 | 4 | True | 1 | ROZPOCET
| VV |  | 11,4*1,1 'Přepočtené koeficientem množství |  | 12.54 | [12 empty] | VV | 2 | 2 | False | 1 | ROZPOCET
791 | M | R59761292 | dlaždice keramické slinuté 20 x 20 x 0,9 cm I. j. R11/B | m2 | 22.589 |  | 0 |  |  | základní |  | 0 | 0 | 0 | 0 | 0 | 32 | M | 2 |  |  |  | ROZPOCET | 0 | 0 | 0 | 0 | 0 | 1 | 0 | 16 | 1594
| VV |  | "P13b" (12,3+14,0)-5,765 |  | 20.535 | [12 empty] | VV | 2 | 2 | True | 0 | ROZPOCET
| VV |  | Součet |  | 20.535 | [12 empty] | VV | 2 | 4 | True | 1 | ROZPOCET
| VV |  | 20,535*1,1 'Přepočtené koeficientem množství |  | 22.589 | [12 empty] | VV | 2 | 2 | False | 1 | ROZPOCET
792 | M | R59761293 | dlaždice keramické slinuté 20 x 20 x 0,9 cm I. j. R13/C/V8 | m2 | 6.342 |  | 0 |  |  | základní |  | 0 | 0 | 0 | 0 | 0 | 32 | M | 2 |  |  |  | ROZPOCET | 0 | 0 | 0 | 0 | 0 | 1 | 0 | 16 | 1596
| VV |  | "P13c" 3,10*0,90+3,50*0,85 |  | 5.765 | [12 empty] | VV | 2 | 2 | True | 0 | ROZPOCET
| VV |  | Součet |  | 5.765 | [12 empty] | VV | 2 | 4 | True | 1 | ROZPOCET
| VV |  | 5,765*1,1 'Přepočtené koeficientem množství |  | 6.342 | [12 empty] | VV | 2 | 2 | False | 1 | ROZPOCET
793 | M | R59761294 | dlaždice keramické slinuté 20 x 20 x 0,9 cm I. j. R10/A | m2 | 166.507 |  | 0 |  |  | základní |  | 0 | 0 | 0 | 0 | 0 | 32 | M | 2 |  |  |  | ROZPOCET | 0 | 0 | 0 | 0 | 0 | 1 | 0 | 16 | 1598
| VV |  | skladba podlahy P13 | [14 empty] | VV | 2 | 1 | True | 0 | ROZPOCET
| VV |  | 21,5+12,3+29,2+14,0 |  | 77 | [12 empty] | VV | 2 | 2 | True | 0 | ROZPOCET
| VV |  | "P13b" -(12,3+14,0)-5,765 |  | -32.065 | [12 empty] | VV | 2 | 2 | True | 0 | ROZPOCET
| VV |  | "P13c" -5,765 |  | -5.765 | [12 empty] | VV | 2 | 2 | True | 0 | ROZPOCET
| VV |  | skladba podlahy P16 | [14 empty] | VV | 2 | 1 | True | 0 | ROZPOCET
| VV |  | 8,2+9,0 |  | 17.2 | [12 empty] | VV | 2 | 2 | True | 0 | ROZPOCET
| VV |  | skladba podlahy P20 | [14 empty] | VV | 2 | 1 | True | 0 | ROZPOCET
| VV |  | 18,9+7,7+4,3*2+6,2+6,7+7,2+9,8+6,2+6,7+7,2+9,8 |  | 95 | [12 empty] | VV | 2 | 2 | True | 0 | ROZPOCET
| VV |  | Součet |  | 151.37 | [12 empty] | VV | 2 | 4 | True | 1 | ROZPOCET
| VV |  | 151,37*1,1 'Přepočtené koeficientem množství |  | 166.507 | [12 empty] | VV | 2 | 2 | False | 1 | ROZPOCET
794 | K | 771574153 | Montáž podlah keramických velkoformátových hladkých lepených flexibilním lepidlem přes 2 do 4 ks/m2 | m2 | 258 |  | 0 |  |  | základní |  | 0 | 0.009 | 2.322 | 0 | 0 | 16 | K | 2 |  |  |  | ROZPOCET | 0 | 0 | 0 | 0 | 0 | 1 | 0 | 16 | 1600
| VV |  | skladba podlahy P2 | [14 empty] | VV | 2 | 1 | True | 0 | ROZPOCET
| VV |  | 17,30+7,0+16,1+13,1+17,1+9,6+9,8+9,1+97,5+6,5+7,2+15,5+32,2 |  | 258 | [12 empty] | VV | 2 | 2 | True | 0 | ROZPOCET
| VV |  | Součet |  | 258 | [12 empty] | VV | 2 | 4 | True | 1 | ROZPOCET
795 | M | 597613090 | dlaždice keramické 59,8 x 59,8 x 1 cm I. j. R9/A | m2 | 149.155 |  | 0 |  |  | základní |  | 0 | 0 | 0 | 0 | 0 | 32 | M | 2 |  |  |  | ROZPOCET | 0 | 0 | 0 | 0 | 0 | 1 | 0 | 16 | 1602
| VV |  | "P2a" 97,50+32,20 |  | 129.7 | [12 empty] | VV | 2 | 2 | True | 0 | ROZPOCET
| VV |  | Součet |  | 129.7 | [12 empty] | VV | 2 | 4 | True | 1 | ROZPOCET
| VV |  | 129,7*1,15 'Přepočtené koeficientem množství |  | 149.155 | [12 empty] | VV | 2 | 2 | False | 1 | ROZPOCET
796 | M | R59761309 | dlaždice keramické 59,8 x 59,8 x 1 cm I. j. R10/A | m2 | 141.13 |  | 0 |  |  | základní |  | 0 | 0 | 0 | 0 | 0 | 32 | M | 2 |  |  |  | ROZPOCET | 0 | 0 | 0 | 0 | 0 | 1 | 0 | 16 | 1604
| VV |  | "P2-129,70" 128,3 |  | 128.3 | [12 empty] | VV | 2 | 2 | True | 0 | ROZPOCET
| VV |  | Součet |  | 128.3 | [12 empty] | VV | 2 | 4 | True | 1 | ROZPOCET
| VV |  | 128,3*1,1 'Přepočtené koeficientem množství |  | 141.13 | [12 empty] | VV | 2 | 2 | False | 1 | ROZPOCET
797 | K | 771591161 | Montáž profilu dilatační spáry bez izolace v rovině dlažby | m | 3.2 |  | 0 |  |  | základní |  | 0 | 0 | 0 | 0 | 0 | 16 | K | 2 |  |  |  | ROZPOCET | 0 | 0 | 0 | 0 | 0 | 1 | 0 | 16 | 1606
| VV |  | "OV25" 3,20 |  | 3.2 | [12 empty] | VV | 2 | 2 | True | 0 | ROZPOCET
| VV |  | Součet |  | 3.2 | [12 empty] | VV | 2 | 4 | True | 1 | ROZPOCET
798 | M | 631275600 | OV25 - dilatační profill z kartáčované nerezi | m | 3.52 |  | 0 |  |  | základní |  | 0 | 0 | 0 | 0 | 0 | 32 | M | 2 |  |  |  | ROZPOCET | 0 | 0 | 0 | 0 | 0 | 1 | 0 | 16 | 1608
| VV |  | 3,2*1,1 'Přepočtené koeficientem množství |  | 3.52 | [12 empty] | VV | 2 | 2 | False | 1 | ROZPOCET
799 | K | 771151022 | Samonivelační stěrka podlah pevnosti 30 MPa tl přes 3 do 5 mm | m2 | 6.32 |  | 0 |  |  | základní |  | 0 | 0.0075 | 0.0474 | 0 | 0 | 16 | K | 2 |  |  |  | ROZPOCET | 0 | 0 | 0 | 0 | 0 | 1 | 0 | 16 | 1610
| VV |  | "P8" 6,32 |  | 6.32 | [12 empty] | VV | 2 | 2 | True | 0 | ROZPOCET
| VV |  | Součet |  | 6.32 | [12 empty] | VV | 2 | 4 | True | 1 | ROZPOCET
800 | K | 771990192 | Příplatek k vyrovnání podkladu dlažby samonivelační stěrkou pevnosti 30 Mpa ZKD 1 mm tloušťky | m2 | 12.64 |  | 0 |  |  | základní |  | 0 | 0 | 0 | 0 | 0 | 16 | K | 2 |  |  |  | ROZPOCET | 0 | 0 | 0 | 0 | 0 | 1 | 0 | 16 | 1612
| VV |  | "P8*2" 12,64 |  | 12.64 | [12 empty] | VV | 2 | 2 | True | 0 | ROZPOCET
| VV |  | Součet |  | 12.64 | [12 empty] | VV | 2 | 4 | True | 1 | ROZPOCET
801 | K | 998771202 | Přesun hmot procentní pro podlahy z dlaždic v objektech v přes 6 do 12 m | % |  |  | 0 |  |  | základní |  | 0 | 0 | 0 | 0 | 0 | 16 | K | 2 |  |  |  | ROZPOCET | 0 | 0 | 0 | 0 | 0 | 1 | 0 | 16 | 1311085647
| D | 773 | Podlahy z litého teraca |  |  |  | 0 |  |  |  |  | 0 |  | 0 |  | 0 | 2 | D | 1 |  |  |  | ROZPOCET | [6 empty] | 0
802 | K | 773500920 | Opravy podlah z litého teraca tl do 30 mm pásů šířky přes 450 mm | m2 | 71.1 |  | 0 |  |  | základní |  | 0 | 0 | 0 | 0 | 0 | 16 | K | 2 |  |  |  | ROZPOCET | 0 | 0 | 0 | 0 | 0 | 1 | 0 | 16 | 1616
| VV |  | skladba podlahy P19 | [14 empty] | VV | 2 | 1 | True | 0 | ROZPOCET
| VV |  | 36,90+8,30+19,90 |  | 65.1 | [12 empty] | VV | 2 | 2 | True | 0 | ROZPOCET
| VV |  | "u výtahu 156 v 1., 2., 3.NP" 2,0*3 |  | 6 | [12 empty] | VV | 2 | 2 | True | 0 | ROZPOCET
| VV |  | Součet |  | 71.1 | [12 empty] | VV | 2 | 4 | True | 1 | ROZPOCET
803 | K | 998773202 | Přesun hmot procentní pro podlahy teracové lité v objektech v přes 6 do 12 m | % |  |  | 0 |  |  | základní |  | 0 | 0 | 0 | 0 | 0 | 16 | K | 2 |  |  |  | ROZPOCET | 0 | 0 | 0 | 0 | 0 | 1 | 0 | 16 | 266053642
| D | 776 | Podlahy povlakové |  |  |  | 0 |  |  |  |  | 0 |  | 0.32157 |  | 0 | 2 | D | 1 |  |  |  | ROZPOCET | [6 empty] | 0
804 | K | 776321112 | Montáž podlahovin z PVC na stupnice šířky přes 300 mm | m | 40.086 |  | 0 |  |  | základní |  | 0 | 0.00016 | 0.0064138 | 0 | 0 | 16 | K | 2 |  |  |  | ROZPOCET | 0 | 0 | 0 | 0 | 0 | 1 | 0 | 16 | 1620
| P |  | Poznámka k položce: původní m2 | [14 empty] | P | 2
| VV |  | skladba podlahy P10 | [14 empty] | VV | 2 | 1 | True | 0 | ROZPOCET
| VV |  | (0,16+0,310)*8*1,785+(0,16+0,31)*9*2,09+(0,16+0,31)*(9+10+10)*1,80 |  | 40.086 | [12 empty] | VV | 2 | 2 | True | 0 | ROZPOCET
| VV |  | Součet |  | 40.086 | [12 empty] | VV | 2 | 4 | True | 1 | ROZPOCET
805 | K | 776431111 | Montáž schodišťových hran lepených | m | 85.29 |  | 0 |  |  | základní |  | 0 | 0 | 0 | 0 | 0 | 16 | K | 2 |  |  |  | ROZPOCET | 0 | 0 | 0 | 0 | 0 | 1 | 0 | 16 | 1622
| VV |  | 8*1,785+9*2,09+(9+10+10)*1,80 |  | 85.29 | [12 empty] | VV | 2 | 2 | True | 0 | ROZPOCET
| VV |  | Součet |  | 85.29 | [12 empty] | VV | 2 | 4 | True | 1 | ROZPOCET
806 | M | 553432370 | profil pravoúhlý, samolepící, elox stříbrná | m | 89.555 |  | 0 |  |  | základní |  | 0 | 0 | 0 | 0 | 0 | 32 | M | 2 |  |  |  | ROZPOCET | 0 | 0 | 0 | 0 | 0 | 1 | 0 | 16 | 1624
807 | K | 776411112 | Montáž obvodových soklíků výšky do 100 mm | m | 383.517 |  | 0 |  |  | základní |  | 0 | 3e-05 | 0.011506 | 0 | 0 | 16 | K | 2 |  |  |  | ROZPOCET | 0 | 0 | 0 | 0 | 0 | 1 | 0 | 16 | 1626
| VV |  | "051" 5,25+3,15+0,425+6,25*2+1,805+3,00-0,70*2-1,50 |  | 23.23 | [12 empty] | VV | 2 | 2 | True | 0 | ROZPOCET
| VV |  | "053" 1,085+0,265+4,20+1,205+5,70+0,40+2,50-0,90 |  | 14.455 | [12 empty] | VV | 2 | 2 | True | 0 | ROZPOCET
| VV |  | "058" 2,05+2,15+0,20*2+1,10+1,805+2,77+0,27+2,25-1,50*2+(8+9)*(0,160+0,31)*2+2,11+3,90+1,80 |  | 33.585 | [12 empty] | VV | 2 | 2 | True | 0 | ROZPOCET
| VV |  | "062" 3,355+4,15+1,40+4,0-0,90-0,80 |  | 11.205 | [12 empty] | VV | 2 | 2 | True | 0 | ROZPOCET
| VV |  | "077 a 078" 10,50+10,35+13,30+16,20+15,45+10,95+2,20+1,30*9 |  | 90.65 | [12 empty] | VV | 2 | 2 | True | 0 | ROZPOCET
| VV |  | "162" 2,295+4,172+1,995+2,80+0,30*2+19*(0,16+0,31)+0,50+9,0+1,80+2,50-0,80-0,70*2-1,80 |  | 30.592 | [12 empty] | VV | 2 | 2 | True | 0 | ROZPOCET
| VV |  | "166" 4,665+3,255+2,55+2,90+1,20-0,80 |  | 13.77 | [12 empty] | VV | 2 | 2 | True | 0 | ROZPOCET
| VV |  | "168" 3,47+3,25*2+2,50*2+3,35+13,36+16,20*2+28,20-1,40-5,48+0,10*2*17+0,40*4*2 |  | 92 | [12 empty] | VV | 2 | 2 | True | 0 | ROZPOCET
| VV |  | "181" (8,15+8,765)*2-1,20-0,80 |  | 31.83 | [12 empty] | VV | 2 | 2 | True | 0 | ROZPOCET
| VV |  | "182" (3,21+4,305)*2-0,80*2 |  | 13.43 | [12 empty] | VV | 2 | 2 | True | 0 | ROZPOCET
| VV |  | "183" (4,15+0,63+1,905)*2-0,80-0,65*2-1,20 |  | 10.07 | [12 empty] | VV | 2 | 2 | True | 0 | ROZPOCET
| VV |  | "255" 10*(0,16+0,31)+(3,92+1,93+1,95)*2-0,80*2 |  | 18.7 | [12 empty] | VV | 2 | 2 | True | 0 | ROZPOCET
| VV |  | Součet |  | 383.517 | [12 empty] | VV | 2 | 4 | True | 1 | ROZPOCET
808 | M | R77641331 | lišta vinylová v. 100mm | m | 402.693 |  | 0 |  |  | základní |  | 0 | 0 | 0 | 0 | 0 | 32 | M | 2 |  |  |  | ROZPOCET | 0 | 0 | 0 | 0 | 0 | 1 | 0 | 16 | 1628
809 | K | 776221111 | Lepení pásů z PVC standardním lepidlem | m2 | 1012.177 |  | 0 |  |  | základní |  | 0 | 0.0003 | 0.30365 | 0 | 0 | 16 | K | 2 |  |  |  | ROZPOCET | 0 | 0 | 0 | 0 | 0 | 1 | 0 | 16 | 1630
| VV |  | skladba podlahy P1 | [14 empty] | VV | 2 | 1 | True | 0 | ROZPOCET
| VV |  | 9,90+51,90+283,5 |  | 345.3 | [12 empty] | VV | 2 | 2 | True | 0 | ROZPOCET
| VV |  | skladba podlahy P3 | [14 empty] | VV | 2 | 1 | True | 0 | ROZPOCET
| VV |  | 10,0 |  | 10 | [12 empty] | VV | 2 | 2 | True | 0 | ROZPOCET
| VV |  | skladba podlahy P4 | [14 empty] | VV | 2 | 1 | True | 0 | ROZPOCET
| VV |  | 466,0 |  | 466 | [12 empty] | VV | 2 | 2 | True | 0 | ROZPOCET
| VV |  | skladba podlahy P11 | [14 empty] | VV | 2 | 1 | True | 0 | ROZPOCET
| VV |  | 7,70+12,70+17,80+8,90+3,92*(1,93+1,95) |  | 62.31 | [12 empty] | VV | 2 | 2 | True | 0 | ROZPOCET
| VV |  | skladba podlahy P14 | [14 empty] | VV | 2 | 1 | True | 0 | ROZPOCET
| VV |  | 1,205*1,20+1,085*1,10+1,805*1,50 |  | 5.347 | [12 empty] | VV | 2 | 2 | True | 0 | ROZPOCET
| VV |  | skladba podlahy P18 | [14 empty] | VV | 2 | 1 | True | 0 | ROZPOCET
| VV |  | (3,00+1,94)*1,805+(3,00+1,805+0,425)*3,15+1,085*1,50+1,191*1,50+1,205*3,00 |  | 32.42 | [12 empty] | VV | 2 | 2 | True | 0 | ROZPOCET
| VV |  | skladba podlahy P21 | [14 empty] | VV | 2 | 1 | True | 0 | ROZPOCET
| VV |  | 53,70+13,50+8,60 |  | 75.8 | [12 empty] | VV | 2 | 2 | True | 0 | ROZPOCET
| VV |  | "podlaha v chodbě 018 kolem výtahové šachty" 15,0 |  | 15 | [12 empty] | VV | 2 | 2 | True | 0 | ROZPOCET
| VV |  | Součet |  | 1012.177 | [12 empty] | VV | 2 | 4 | True | 1 | ROZPOCET
810 | M | R77654111 | Vinylová podlahová krytina v homogenním provedení lepaná k podkladu, protiskluz R9 | m2 | 571.035 |  | 0 |  |  | základní |  | 0 | 0 | 0 | 0 | 0 | 32 | M | 2 |  |  |  | ROZPOCET | 0 | 0 | 0 | 0 | 0 | 1 | 0 | 16 | 1632
| VV |  | "P1+P10+P11+P14+P21" 528,843 |  | 528.843 | [12 empty] | VV | 2 | 2 | True | 0 | ROZPOCET
| VV |  | "podlaha v chodbě 018 kolem výtahové šachty - bude fakturováno dle skutečnosti" 15,0 |  | 15 | [12 empty] | VV | 2 | 2 | True | 0 | ROZPOCET
| VV |  | Součet |  | 543.843 | [12 empty] | VV | 2 | 4 | True | 1 | ROZPOCET
| VV |  | 543,843*1,05 'Přepočtené koeficientem množství |  | 571.035 | [12 empty] | VV | 2 | 2 | False | 1 | ROZPOCET
811 | M | R77654112 | Vinylová podlahová krytina v homogenním provedení lepaná k podkladu, protiskluz R10 | m2 | 44.541 |  | 0 |  |  | základní |  | 0 | 0 | 0 | 0 | 0 | 32 | M | 2 |  |  |  | ROZPOCET | 0 | 0 | 0 | 0 | 0 | 1 | 0 | 16 | 1634
| VV |  | "P18+P3" 42,42 |  | 42.42 | [12 empty] | VV | 2 | 2 | True | 0 | ROZPOCET
| VV |  | Součet |  | 42.42 | [12 empty] | VV | 2 | 4 | True | 1 | ROZPOCET
| VV |  | 42,42*1,05 'Přepočtené koeficientem množství |  | 44.541 | [12 empty] | VV | 2 | 2 | False | 1 | ROZPOCET
812 | M | R77654113 | Vinylová podlahová krytina v homogenním provedení lepaná k podkladu, protiskluz R9-zátěžová | m2 | 513.765 |  | 0 |  |  | základní |  | 0 | 0 | 0 | 0 | 0 | 32 | M | 2 |  |  |  | ROZPOCET | 0 | 0 | 0 | 0 | 0 | 1 | 0 | 16 | 1636
813 | K | 776990111 | Vyrovnání podkladu samonivelační stěrkou tl 3 mm pevnosti 15 Mpa | m2 | 919.043 |  | 0 |  |  | základní |  | 0 | 0 | 0 | 0 | 0 | 16 | K | 2 |  |  |  | ROZPOCET | 0 | 0 | 0 | 0 | 0 | 1 | 0 | 16 | 1638
| VV |  | "P1+P4+P10+P11+P14" 919,043 |  | 919.043 | [12 empty] | VV | 2 | 2 | True | 0 | ROZPOCET
| VV |  | Součet |  | 919.043 | [12 empty] | VV | 2 | 4 | True | 1 | ROZPOCET
814 | K | R77699110 | D+M lepení pásů povlakových z vinylové krytiny na stěnu | m2 | 19.37 |  | 0 |  |  | základní |  | 0 | 0 | 0 | 0 | 0 | 16 | K | 2 |  |  |  | ROZPOCET | 0 | 0 | 0 | 0 | 0 | 1 | 0 | 16 | 1640
| VV |  | "077" 2,70*2,10 |  | 5.67 | [12 empty] | VV | 2 | 2 | True | 0 | ROZPOCET
| VV |  | "čelo výdejního pultu 076" (11,0+2,70)*1,00 |  | 13.7 | [12 empty] | VV | 2 | 2 | True | 0 | ROZPOCET
| VV |  | Součet |  | 19.37 | [12 empty] | VV | 2 | 4 | True | 1 | ROZPOCET
815 | K | 776990191 | Příplatek k vyrovnání podkladu podlahy samonivelační stěrkou pevnosti 15 Mpa ZKD 1 mm tloušťky | m2 | 1827.392 |  | 0 |  |  | základní |  | 0 | 0 | 0 | 0 | 0 | 16 | K | 2 |  |  |  | ROZPOCET | 0 | 0 | 0 | 0 | 0 | 1 | 0 | 16 | 1642
| VV |  | celková tloušťka samonivelační stěrky je 5mm, příplatek za 2mm | [14 empty] | VV | 2 | 1 | True | 0 | ROZPOCET
| VV |  | "(P1+P4+P10+P11)*2" 1827,392 |  | 1827.392 | [12 empty] | VV | 2 | 2 | True | 0 | ROZPOCET
| VV |  | Součet |  | 1827.392 | [12 empty] | VV | 2 | 4 | True | 1 | ROZPOCET
816 | K | 998776202 | Přesun hmot procentní pro podlahy povlakové v objektech v přes 6 do 12 m | % |  |  | 0 |  |  | základní |  | 0 | 0 | 0 | 0 | 0 | 16 | K | 2 |  |  |  | ROZPOCET | 0 | 0 | 0 | 0 | 0 | 1 | 0 | 16 | -1101072105
| D | 777 | Podlahy lité |  |  |  | 0 |  |  |  |  | 0 |  | 0.16655 |  | 0 | 2 | D | 1 |  |  |  | ROZPOCET | [6 empty] | 0
817 | K | 777521101 | Krycí polyuretanová stěrka tloušťky do 1 mm dekorativní lité podlahy | m2 | 118.965 |  | 0 |  |  | základní |  | 0 | 0.0014 | 0.16655 | 0 | 0 | 16 | K | 2 |  |  |  | ROZPOCET | 0 | 0 | 0 | 0 | 0 | 1 | 0 | 16 | 1646
| VV |  | včetně soklu do výšky 100mm | [14 empty] | VV | 2 | 1 | True | 0 | ROZPOCET
| VV |  | skladba podlahy P9 | [14 empty] | VV | 2 | 1 | True | 0 | ROZPOCET
| VV |  | 96,80 |  | 96.8 | [12 empty] | VV | 2 | 2 | True | 0 | ROZPOCET
| VV |  | skladba podlahy P17 | [14 empty] | VV | 2 | 1 | True | 0 | ROZPOCET
| VV |  | 16,50 |  | 16.5 | [12 empty] | VV | 2 | 2 | True | 0 | ROZPOCET
| VV |  | Součet |  | 113.3 | [12 empty] | VV | 2 | 4 | True | 1 | ROZPOCET
| VV |  | 113,3*1,05 'Přepočtené koeficientem množství |  | 118.965 | [12 empty] | VV | 2 | 2 | False | 1 | ROZPOCET
818 | K | 777615117 | Nátěry epoxidové podlah betonových jednonásobné silnovrstvý nátěr | m2 | 72.9 |  | 0 |  |  | základní |  | 0 | 0 | 0 | 0 | 0 | 16 | K | 2 |  |  |  | ROZPOCET | 0 | 0 | 0 | 0 | 0 | 1 | 0 | 16 | 1648
| VV |  | včetně soklu výšky 100mm | [14 empty] | VV | 2 | 1 | True | 0 | ROZPOCET
| VV |  | skladba podlahy P6 | [14 empty] | VV | 2 | 1 | True | 0 | ROZPOCET
| VV |  | 25,70 |  | 25.7 | [12 empty] | VV | 2 | 2 | True | 0 | ROZPOCET
| VV |  | skladba podlahy P7 | [14 empty] | VV | 2 | 1 | True | 0 | ROZPOCET
| VV |  | 25,20+6,30+7,20 |  | 38.7 | [12 empty] | VV | 2 | 2 | True | 0 | ROZPOCET
| VV |  | skladba podlahy P24 | [14 empty] | VV | 2 | 1 | True | 0 | ROZPOCET
| VV |  | 8,50 |  | 8.5 | [12 empty] | VV | 2 | 2 | True | 0 | ROZPOCET
| VV |  | Součet |  | 72.9 | [12 empty] | VV | 2 | 4 | True | 1 | ROZPOCET
819 | K | 777616114 | Nátěry podlah dřevěných protiskluzné | m2 | 15 |  | 0 |  |  | základní |  | 0 | 0 | 0 | 0 | 0 | 16 | K | 2 |  |  |  | ROZPOCET | 0 | 0 | 0 | 0 | 0 | 1 | 0 | 16 | 1650
| VV |  | "P22" 15 |  | 15 | [12 empty] | VV | 2 | 2 | True | 0 | ROZPOCET
| VV |  | Součet |  | 15 | [12 empty] | VV | 2 | 4 | True | 1 | ROZPOCET
820 | K | 998777202 | Přesun hmot procentní pro podlahy lité v objektech v přes 6 do 12 m | % |  |  | 0 |  |  | základní |  | 0 | 0 | 0 | 0 | 0 | 16 | K | 2 |  |  |  | ROZPOCET | 0 | 0 | 0 | 0 | 0 | 1 | 0 | 16 | -596032969
| D | 781 | Dokončovací práce - obklady |  |  |  | 0 |  |  |  |  | 0 |  | 38.1144 |  | 0 | 2 | D | 1 |  |  |  | ROZPOCET | [6 empty] | 0
821 | K | 781471116 | Montáž obkladů vnitřních keramických hladkých přes 25 do 35 ks/m2 kladených do malty | m2 | 1038.592 |  | 0 |  |  | základní |  | 0 | 0.03661 | 38.0229 | 0 | 0 | 16 | K | 2 |  |  |  | ROZPOCET | 0 | 0 | 0 | 0 | 0 | 1 | 0 | 16 | 1654
| VV |  | "054" (2,529+0,35+3,375+0,425)*2*2,10-0,70*2,10*2 |  | 25.112 | [12 empty] | VV | 2 | 2 | True | 0 | ROZPOCET
| VV |  | "055" (3,375+3,52)*2*2,10-0,70*2,10-2,01*1,20 |  | 25.077 | [12 empty] | VV | 2 | 2 | True | 0 | ROZPOCET
| VV |  | "056" (2,0+2,30)*2*2,37-0,70*2,10*2 |  | 17.442 | [12 empty] | VV | 2 | 2 | True | 0 | ROZPOCET
| VV |  | "057" (2,0*3+1,60)*2*3,00-0,70*2,10*3 |  | 41.19 | [12 empty] | VV | 2 | 2 | True | 0 | ROZPOCET
| VV |  | "059" ((1,67+1,60)*2)*2,10-0,80*2,10 |  | 12.054 | [12 empty] | VV | 2 | 2 | True | 0 | ROZPOCET
| VV |  | "060" (1,05*2+1,60*2)*2*2,10-0,70*2,10*3 |  | 17.85 | [12 empty] | VV | 2 | 2 | True | 0 | ROZPOCET
| VV |  | "061" (5,209+0,75*2+1,10+0,28)*0,60 |  | 4.853 | [12 empty] | VV | 2 | 2 | True | 0 | ROZPOCET
| VV |  | "069" (3,881+2,485)*2*2,68-0,90*2,00 |  | 32.322 | [12 empty] | VV | 2 | 2 | True | 0 | ROZPOCET
| VV |  | "070" (2,545+3,956)*2*2,10-0,90*2,00 |  | 25.504 | [12 empty] | VV | 2 | 2 | True | 0 | ROZPOCET
| VV |  | "071" (4,05+2,085+4,35)*3,10-0,90*2*2,0-1,80*2,00 |  | 25.304 | [12 empty] | VV | 2 | 2 | True | 0 | ROZPOCET
| VV |  | "072" (9,22+10,45+0,96+0,30)*2*3,70-0,90*2,10-0,80*2,10-1,0*2,10-2,085*2,70 |  | 143.583 | [12 empty] | VV | 2 | 2 | True | 0 | ROZPOCET
| VV |  | "074" (2,41+3,0)*2*3,70-1,00*2,10 |  | 37.934 | [12 empty] | VV | 2 | 2 | True | 0 | ROZPOCET
| VV |  | "075" (5,47+2,825)*2*3,75-1,10*2,15-1,0*2,10 |  | 57.748 | [12 empty] | VV | 2 | 2 | True | 0 | ROZPOCET
| VV |  | "076" (12,75+1,65+0,20)*3,75-1,1*2,15-1,20*2,15 |  | 49.805 | [12 empty] | VV | 2 | 2 | True | 0 | ROZPOCET
| VV |  | Mezisoučet |  | 515.778 | [12 empty] | VV | 2 | 3 | True | 0 | ROZPOCET
| VV |  | "151" (1,25+1,10+1,45+0,50+1,70+0,60+0,40+1,20+3,20+0,50*2)*2,10 |  | 26.04 | [12 empty] | VV | 2 | 2 | True | 0 | ROZPOCET
| VV |  | "157" (4,0+3,05+1,20*2)*2,815-0,70*2,10*3 |  | 22.192 | [12 empty] | VV | 2 | 2 | True | 0 | ROZPOCET
| VV |  | "158" (1,995+2,95)*2*2,815-0,70*2,10*2 |  | 24.9 | [12 empty] | VV | 2 | 2 | True | 0 | ROZPOCET
| VV |  | "159" (2,00+2,95)*2*2,815-0,70*2,10*2 |  | 24.929 | [12 empty] | VV | 2 | 2 | True | 0 | ROZPOCET
| VV |  | "160" ((1,87+2,65)*2+2,73+1,887+1,131+2,67)*2,815-0,70*2,10*3 |  | 44.734 | [12 empty] | VV | 2 | 2 | True | 0 | ROZPOCET
| VV |  | "164" (2,395+2,085)*2*2,815-0,80*2,10 |  | 23.542 | [12 empty] | VV | 2 | 2 | True | 0 | ROZPOCET
| VV |  | "165" (1,60+2,35)*2*2,815-0,80*2,10 |  | 20.559 | [12 empty] | VV | 2 | 2 | True | 0 | ROZPOCET
| VV |  | "167" (1,60+2,0)*2*2,815-0,70*2,10 |  | 18.798 | [12 empty] | VV | 2 | 2 | True | 0 | ROZPOCET
| VV |  | "184" (1,20+0,90+2,00*2)*2*2,10-0,65*2,10*3 |  | 21.525 | [12 empty] | VV | 2 | 2 | True | 0 | ROZPOCET
| VV |  | "185" (1,20+0,90+2,00*2)*2*2,10-0,65*2,10*3 |  | 21.525 | [12 empty] | VV | 2 | 2 | True | 0 | ROZPOCET
| VV |  | Mezisoučet |  | 248.744 | [12 empty] | VV | 2 | 3 | True | 0 | ROZPOCET
| VV |  | "251" (1,76+3,52)*2*2,10-0,85*2,17-0,85*2,12 |  | 18.53 | [12 empty] | VV | 2 | 2 | True | 0 | ROZPOCET
| VV |  | "252" ((3,06+3,25)*2)*2,10-0,7*2,1*2-0,85*2,12 |  | 21.76 | [12 empty] | VV | 2 | 2 | True | 0 | ROZPOCET
| VV |  | "253" (2,12+1,40)*2*2,10-0,85*2,17-0,85*2,12 |  | 11.138 | [12 empty] | VV | 2 | 2 | True | 0 | ROZPOCET
| VV |  | "254" (2,80+3,52)*2*2,10-0,85*2,12 |  | 24.742 | [12 empty] | VV | 2 | 2 | True | 0 | ROZPOCET
| VV |  | "257" (6,40+1,995*2+1,0*2)*2*2,835-0,70*2,10*3 |  | 65.841 | [12 empty] | VV | 2 | 2 | True | 0 | ROZPOCET
| VV |  | "259" (5,50+4,80+2,05+1,05+0,90+0,85+1,60+0,90*2+1,60*2)*2,825-0,70*2,10*3 |  | 57.034 | [12 empty] | VV | 2 | 2 | True | 0 | ROZPOCET
| VV |  | Mezisoučet |  | 199.045 | [12 empty] | VV | 2 | 3 | True | 0 | ROZPOCET
| VV |  | "351" (1,76+2,00)*2*2,10-0,85*2,17*2 |  | 12.103 | [12 empty] | VV | 2 | 2 | True | 0 | ROZPOCET
| VV |  | "352" (3,05+3,155+1,05)*2*2,10-0,70*2,1*2-0,85*2,12 |  | 25.729 | [12 empty] | VV | 2 | 2 | True | 0 | ROZPOCET
| VV |  | "353" (2,12+1,40)*2*2,10-0,85*2,17*2 |  | 11.095 | [12 empty] | VV | 2 | 2 | True | 0 | ROZPOCET
| VV |  | "354" (3,50+2,80)*2*2,10-0,85*2,12 |  | 24.658 | [12 empty] | VV | 2 | 2 | True | 0 | ROZPOCET
| VV |  | Mezisoučet |  | 73.585 | [12 empty] | VV | 2 | 3 | True | 0 | ROZPOCET
| VV |  | "za T32" (1,80+0,60)*0,60 |  | 1.44 | [12 empty] | VV | 2 | 2 | True | 0 | ROZPOCET
| VV |  | Součet |  | 1038.592 | [12 empty] | VV | 2 | 4 | True | 1 | ROZPOCET
822 | M | 597610390 | obkládačky keramické RAKO 20 x 40 x 0,68 cm I. j. | m2 | 1080.135 |  | 0 |  |  | základní |  | 0 | 0 | 0 | 0 | 0 | 32 | M | 2 |  |  |  | ROZPOCET | 0 | 0 | 0 | 0 | 0 | 1 | 0 | 16 | 1656
823 | K | 781494511 | Plastové profily ukončovací lepené flexibilním lepidlem | m | 183.115 |  | 0 |  |  | základní |  | 0 | 0.0005 | 0.091557 | 0 | 0 | 16 | K | 2 |  |  |  | ROZPOCET | 0 | 0 | 0 | 0 | 0 | 1 | 0 | 16 | 1658
| VV |  | "054" 4*2,10 |  | 8.4 | [12 empty] | VV | 2 | 2 | True | 0 | ROZPOCET
| VV |  | "057" 1*3,00 |  | 3 | [12 empty] | VV | 2 | 2 | True | 0 | ROZPOCET
| VV |  | "059" 1*2,10 |  | 2.1 | [12 empty] | VV | 2 | 2 | True | 0 | ROZPOCET
| VV |  | "061" 4*0,60 |  | 2.4 | [12 empty] | VV | 2 | 2 | True | 0 | ROZPOCET
| VV |  | "070" 2*2,10 |  | 4.2 | [12 empty] | VV | 2 | 2 | True | 0 | ROZPOCET
| VV |  | "071" 2*3,10 |  | 6.2 | [12 empty] | VV | 2 | 2 | True | 0 | ROZPOCET
| VV |  | "072" 5*3,70+(2,08+1,05*2)*2 |  | 26.86 | [12 empty] | VV | 2 | 2 | True | 0 | ROZPOCET
| VV |  | "075" 2*3,75 |  | 7.5 | [12 empty] | VV | 2 | 2 | True | 0 | ROZPOCET
| VV |  | "076" 8*3,75 |  | 30 | [12 empty] | VV | 2 | 2 | True | 0 | ROZPOCET
| VV |  | "157" 2*2,815 |  | 5.63 | [12 empty] | VV | 2 | 2 | True | 0 | ROZPOCET
| VV |  | "158" 3*2,815 |  | 8.445 | [12 empty] | VV | 2 | 2 | True | 0 | ROZPOCET
| VV |  | "159" 1*2,815 |  | 2.815 | [12 empty] | VV | 2 | 2 | True | 0 | ROZPOCET
| VV |  | "160" 2*2,815 |  | 5.63 | [12 empty] | VV | 2 | 2 | True | 0 | ROZPOCET
| VV |  | "164" 1*1,20 |  | 1.2 | [12 empty] | VV | 2 | 2 | True | 0 | ROZPOCET
| VV |  | "167" 1*1,20 |  | 1.2 | [12 empty] | VV | 2 | 2 | True | 0 | ROZPOCET
| VV |  | "251" 2*2,10 |  | 4.2 | [12 empty] | VV | 2 | 2 | True | 0 | ROZPOCET
| VV |  | "252" 2*2,10 |  | 4.2 | [12 empty] | VV | 2 | 2 | True | 0 | ROZPOCET
| VV |  | "253" 3*2,10 |  | 6.3 | [12 empty] | VV | 2 | 2 | True | 0 | ROZPOCET
| VV |  | "254" 3*2,10 |  | 6.3 | [12 empty] | VV | 2 | 2 | True | 0 | ROZPOCET
| VV |  | "257" 4*2,835 |  | 11.34 | [12 empty] | VV | 2 | 2 | True | 0 | ROZPOCET
| VV |  | "259" 3*2,825+1*1,20 |  | 9.675 | [12 empty] | VV | 2 | 2 | True | 0 | ROZPOCET
| VV |  | "351" 1*2,10 |  | 2.1 | [12 empty] | VV | 2 | 2 | True | 0 | ROZPOCET
| VV |  | "352" 2*2,10 |  | 4.2 | [12 empty] | VV | 2 | 2 | True | 0 | ROZPOCET
| VV |  | "353" 2*2,10 |  | 4.2 | [12 empty] | VV | 2 | 2 | True | 0 | ROZPOCET
| VV |  | "354" 3*2,10 |  | 6.3 | [12 empty] | VV | 2 | 2 | True | 0 | ROZPOCET
| VV |  | Součet |  | 174.395 | [12 empty] | VV | 2 | 4 | True | 1 | ROZPOCET
| VV |  | 174,395*1,05 'Přepočtené koeficientem množství |  | 183.115 | [12 empty] | VV | 2 | 2 | False | 1 | ROZPOCET
824 | K | 998781202 | Přesun hmot procentní pro obklady keramické v objektech v přes 6 do 12 m | % |  |  | 0 |  |  | základní |  | 0 | 0 | 0 | 0 | 0 | 16 | K | 2 |  |  |  | ROZPOCET | 0 | 0 | 0 | 0 | 0 | 1 | 0 | 16 | 981385380
| D | 783 | Dokončovací práce - nátěry |  |  |  | 0 |  |  |  |  | 0 |  | 0.012259 |  | 0 | 2 | D | 1 |  |  |  | ROZPOCET | [6 empty] | 0
825 | K | 783314201 | Základní antikorozní jednonásobný syntetický standardní nátěr zámečnických konstrukcí | m2 | 72.11 |  | 0 |  |  | základní |  | 0 | 0.00017 | 0.012259 | 0 | 0 | 16 | K | 2 |  |  |  | ROZPOCET | 0 | 0 | 0 | 0 | 0 | 1 | 0 | 16 | 1662
| P |  | Poznámka k položce: Nátěry syntetické zámeč. kcí, 1x antikorozní, 1x základní, 3x email | [14 empty] | P | 2
| VV |  | "D01" (0,16+0,045*2)*(2,10*2+0,70)*21 |  | 25.725 | [12 empty] | VV | 2 | 2 | True | 0 | ROZPOCET
| VV |  | "D02" (0,27+0,045*2)*(2,10*2+0,70)*2 |  | 3.528 | [12 empty] | VV | 2 | 2 | True | 0 | ROZPOCET
| VV |  | "D02a" (0,31+0,045*2)*(2,10*2+0,80)*1 |  | 2 | [12 empty] | VV | 2 | 2 | True | 0 | ROZPOCET
| VV |  | "D03" (0,16+0,045*2)*(2,10*2+0,80)*1 |  | 1.25 | [12 empty] | VV | 2 | 2 | True | 0 | ROZPOCET
| VV |  | "D04" (0,16+0,045*2)*(2,10*2+0,80)*3 |  | 3.75 | [12 empty] | VV | 2 | 2 | True | 0 | ROZPOCET
| VV |  | "D05" (0,21+0,045*2)*(2,10*2+0,80)*1 |  | 1.5 | [12 empty] | VV | 2 | 2 | True | 0 | ROZPOCET
| VV |  | "D05a" (0,21+0,045*2)*(2,10*2+0,80)*1 |  | 1.5 | [12 empty] | VV | 2 | 2 | True | 0 | ROZPOCET
| VV |  | "D06" (0,22+0,045*2)*(2,10*2+0,80)*1 |  | 1.55 | [12 empty] | VV | 2 | 2 | True | 0 | ROZPOCET
| VV |  | "D07" (0,31+0,045*2)*(2,10*2+0,80)*1 |  | 2 | [12 empty] | VV | 2 | 2 | True | 0 | ROZPOCET
| VV |  | "D08" (0,16+0,045*2)*(2,10*2+0,90)*1 |  | 1.275 | [12 empty] | VV | 2 | 2 | True | 0 | ROZPOCET
| VV |  | "D09" (0,16+0,045*2)*(2,10*2+0,90)*1 |  | 1.275 | [12 empty] | VV | 2 | 2 | True | 0 | ROZPOCET
| VV |  | "D10" (0,31+0,045*2)*(2,10*2+0,90)*1 |  | 2.04 | [12 empty] | VV | 2 | 2 | True | 0 | ROZPOCET
| VV |  | "D11" (0,29+0,045*2)*(2,10*2+0,90)*1 |  | 1.938 | [12 empty] | VV | 2 | 2 | True | 0 | ROZPOCET
| VV |  | "D12" (0,29+0,045*2)*(2,00*2+0,90)*1 |  | 1.862 | [12 empty] | VV | 2 | 2 | True | 0 | ROZPOCET
| VV |  | "D13" (0,16+0,045*2)*(2,10*2+1,00)*1 |  | 1.3 | [12 empty] | VV | 2 | 2 | True | 0 | ROZPOCET
| VV |  | "D14" (0,28+0,045*2)*(2,10*2+1,00)*1 |  | 1.924 | [12 empty] | VV | 2 | 2 | True | 0 | ROZPOCET
| VV |  | "D15" (0,34+0,045*2)*(2,00*2+0,90)*1 |  | 2.107 | [12 empty] | VV | 2 | 2 | True | 0 | ROZPOCET
| VV |  | "D16" (0,34+0,045*2)*(2,10*2+1,10)*1 |  | 2.279 | [12 empty] | VV | 2 | 2 | True | 0 | ROZPOCET
| VV |  | "D17" (0,34+0,045*2)*(2,10*2+0,90)*1 |  | 2.193 | [12 empty] | VV | 2 | 2 | True | 0 | ROZPOCET
| VV |  | "D18" (0,34+0,045*2)*(2,00*2+1,80)*1 |  | 2.494 | [12 empty] | VV | 2 | 2 | True | 0 | ROZPOCET
| VV |  | "D19, D20" (0,16+0,045*2)*(2,10*2+1,50)*2 |  | 2.85 | [12 empty] | VV | 2 | 2 | True | 0 | ROZPOCET
| VV |  | "D25" (0,16+0,045*2)*(2,10*2+0,90)*1 |  | 1.275 | [12 empty] | VV | 2 | 2 | True | 0 | ROZPOCET
| VV |  | "D43" (0,16+0,045*2)*(2,10*2+1,50)*1 |  | 1.425 | [12 empty] | VV | 2 | 2 | True | 0 | ROZPOCET
| VV |  | "D44" (0,11+0,045*2)*(2,10*2+0,90)*1 |  | 1.02 | [12 empty] | VV | 2 | 2 | True | 0 | ROZPOCET
| VV |  | "D48" (0,32+0,045*2)*(2,10*2+0,80)*1 |  | 2.05 | [12 empty] | VV | 2 | 2 | True | 0 | ROZPOCET
| VV |  | Součet |  | 72.11 | [12 empty] | VV | 2 | 4 | True | 1 | ROZPOCET
826 | K | R78385121 | Nátěry voděodolné stěn | m2 | 27.18 |  | 0 |  |  | základní |  | 0 | 0 | 0 | 0 | 0 | 16 | K | 2 |  |  |  | ROZPOCET | 0 | 0 | 0 | 0 | 0 | 1 | 0 | 16 | 1664
| VV |  | "080" 2,48*2*(3,30+2,20)/2+(1,80+3,90)*1,90+1,97*3,00-1,60*2,00 |  | 27.18 | [12 empty] | VV | 2 | 2 | True | 0 | ROZPOCET
| VV |  | Součet |  | 27.18 | [12 empty] | VV | 2 | 4 | True | 1 | ROZPOCET
| D | 784 | Dokončovací práce - malby a tapety |  |  |  | 0 |  |  |  |  | 0 |  | 0.83381 |  | 0 | 2 | D | 1 |  |  |  | ROZPOCET | [6 empty] | 0
827 | K | 784211101 | Dvojnásobné bílé malby ze směsí za mokra výborně oděruvzdorných v místnostech v do 3,80 m | m2 | 3206.966 |  | 0 |  |  | základní |  | 0 | 0.00026 | 0.83381 | 0 | 0 | 16 | K | 2 |  |  |  | ROZPOCET | 0 | 0 | 0 | 0 | 0 | 1 | 0 | 16 | 1666
| VV |  | stropy | [14 empty] | VV | 2 | 1 | True | 0 | ROZPOCET
| VV |  | "051" 43,90 |  | 43.9 | [12 empty] | VV | 2 | 2 | True | 0 | ROZPOCET
| VV |  | "053" 13,60 |  | 13.6 | [12 empty] | VV | 2 | 2 | True | 0 | ROZPOCET
| VV |  | "054"8,20 |  | 8.2 | [12 empty] | VV | 2 | 2 | True | 0 | ROZPOCET
| VV |  | "055" 9,00 |  | 9 | [12 empty] | VV | 2 | 2 | True | 0 | ROZPOCET
| VV |  | "077, 078" 0,60*(10,50+10,40+11,60+12,75+5,0)+1,50*(13,30+16,20+15,40) |  | 97.5 | [12 empty] | VV | 2 | 2 | True | 0 | ROZPOCET
| VV |  | "151 - 153" 18,9+36,9+8,30 |  | 64.1 | [12 empty] | VV | 2 | 2 | True | 0 | ROZPOCET
| VV |  | "155, 157" 19,90+7,70 |  | 27.6 | [12 empty] | VV | 2 | 2 | True | 0 | ROZPOCET
| VV |  | "181-182" 53,70+13,50 |  | 67.2 | [12 empty] | VV | 2 | 2 | True | 0 | ROZPOCET
| VV |  | "251-254" 6,20+6,70+7,20+9,80 |  | 29.9 | [12 empty] | VV | 2 | 2 | True | 0 | ROZPOCET
| VV |  | "351-354" 6,20+6,70+7,20+9,80 |  | 29.9 | [12 empty] | VV | 2 | 2 | True | 0 | ROZPOCET
| VV |  | "056" 2,30*2,00 |  | 4.6 | [12 empty] | VV | 2 | 2 | True | 0 | ROZPOCET
| VV |  | "061" 17,30 |  | 17.3 | [12 empty] | VV | 2 | 2 | True | 0 | ROZPOCET
| VV |  | "062" 9,90 |  | 9.9 | [12 empty] | VV | 2 | 2 | True | 0 | ROZPOCET
| VV |  | "063" 9,20 |  | 9.2 | [12 empty] | VV | 2 | 2 | True | 0 | ROZPOCET
| VV |  | "158-167" 5,60*2+9,10+3,40+42,0+4,4+5,0+4,0+12,7+3,2 |  | 95 | [12 empty] | VV | 2 | 2 | True | 0 | ROZPOCET
| VV |  | "169-173" 10,7+8,0+6,3+5,0+6,3 |  | 36.3 | [12 empty] | VV | 2 | 2 | True | 0 | ROZPOCET
| VV |  | "176" 9,70 |  | 9.7 | [12 empty] | VV | 2 | 2 | True | 0 | ROZPOCET
| VV |  | "178-179" 6,30+7,20 |  | 13.5 | [12 empty] | VV | 2 | 2 | True | 0 | ROZPOCET
| VV |  | "256-259" 21,5+12,3+29,2+14,0 |  | 77 | [12 empty] | VV | 2 | 2 | True | 0 | ROZPOCET
| VV |  | Mezisoučet |  | 663.4 | [12 empty] | VV | 2 | 3 | True | 0 | ROZPOCET
| VV |  | stěny | [14 empty] | VV | 2 | 1 | True | 0 | ROZPOCET
| VV |  | 1.PP | [14 empty] | VV | 2 | 1 | True | 0 | ROZPOCET
| VV |  | "stěny výtahu 050" (1,80+2,44+1,90)*3,20-1,20*2,28 |  | 16.912 | [12 empty] | VV | 2 | 2 | True | 0 | ROZPOCET
| VV |  | "018" (1,0+3,55)*(3,18+2,74)/2 |  | 13.468 | [12 empty] | VV | 2 | 2 | True | 0 | ROZPOCET
| VV |  | "051" (2,00+5,0+3,15)*(2,77+2,37)/2-1,20*2,18-1,05*2,18 |  | 21.181 | [12 empty] | VV | 2 | 2 | True | 0 | ROZPOCET
| VV |  | (5,25+3,15+0,425+1,94+3,00+1,35+1,805+6,25+3,00)*(3,10+2,37)/2-1,36*2,45-1,50*2,10-0,70*2,10 |  | 63.623 | [12 empty] | VV | 2 | 2 | True | 0 | ROZPOCET
| VV |  | "053" (2,55+0,375+8,75+1,20*2+7,25+0,265+4,0)*3,79-0,90*2,10-0,80*2,10-2,67*2,70 |  | 86.207 | [12 empty] | VV | 2 | 2 | True | 0 | ROZPOCET
| VV |  | "054" (2,529+0,35+3,375+0,425)*2*((3,40+2,965)/2-2,10) |  | 14.46 | [12 empty] | VV | 2 | 2 | True | 0 | ROZPOCET
| VV |  | "055" (3,375+3,52)*2*((3,40+2,965)/2-2,10) |  | 14.928 | [12 empty] | VV | 2 | 2 | True | 0 | ROZPOCET
| VV |  | "058" (0,80+1,805+1,25+2,25)*2,50-1,50*2,10 |  | 12.113 | [12 empty] | VV | 2 | 2 | True | 0 | ROZPOCET
| VV |  | "059" ((1,67+1,60)*2-1,20)*(3,20-2,10) |  | 5.874 | [12 empty] | VV | 2 | 2 | True | 0 | ROZPOCET
| VV |  | "060" (1,05*2+1,60*2)*2*(3,20-2,10) |  | 11.66 | [12 empty] | VV | 2 | 2 | True | 0 | ROZPOCET
| VV |  | "061" (4,10+5,209+0,75*2+1,10+0,28)*2,95-0,80*2,10 |  | 34.278 | [12 empty] | VV | 2 | 2 | True | 0 | ROZPOCET
| VV |  | "062" (1,40+4,50+4,15+3,37)*2,95-(0,80+0,90)*2,10 |  | 36.019 | [12 empty] | VV | 2 | 2 | True | 0 | ROZPOCET
| VV |  | "065" (5,50+2,10+3,615+1,95+2,415+0,45)*2,81-1,80*2,00-1,30*2,29 |  | 38.467 | [12 empty] | VV | 2 | 2 | True | 0 | ROZPOCET
| VV |  | "066" (3,40+5,75)*2,95 |  | 26.993 | [12 empty] | VV | 2 | 2 | True | 0 | ROZPOCET
| VV |  | "067" (4,285+3,475+3,80+2,10)*2,81-0,90*2,00 |  | 36.585 | [12 empty] | VV | 2 | 2 | True | 0 | ROZPOCET
| VV |  | "068" (4,27+3,956)*2*2,35-0,90*2,00 |  | 36.862 | [12 empty] | VV | 2 | 2 | True | 0 | ROZPOCET
| VV |  | "069" (3,881+2,485)*2*(3,10-2,68) |  | 5.347 | [12 empty] | VV | 2 | 2 | True | 0 | ROZPOCET
| VV |  | "070" (2,545+3,956)*2*(2,65-2,10) |  | 7.151 | [12 empty] | VV | 2 | 2 | True | 0 | ROZPOCET
| VV |  | "073" (2,185+3,0)*2*3,95-0,80*2,10 |  | 39.282 | [12 empty] | VV | 2 | 2 | True | 0 | ROZPOCET
| VV |  | "077" 0,80*3,80 |  | 3.04 | [12 empty] | VV | 2 | 2 | True | 0 | ROZPOCET
| VV |  | "078" (2,85+16,17+15,45+11,0)*3,80 |  | 172.786 | [12 empty] | VV | 2 | 2 | True | 0 | ROZPOCET
| VV |  | "080" 2,48*2*(3,30+2,20)/2+(1,80+3,90)*1,90+1,97*3,00-1,60*2,00 |  | 27.18 | [12 empty] | VV | 2 | 2 | True | 0 | ROZPOCET
| VV |  | "107 u výtahu" (4,75+3,30)*4,70 |  | 37.835 | [12 empty] | VV | 2 | 2 | True | 0 | ROZPOCET
| VV |  | "121 u výtahu" 4,80*4,63+0,80*2,20*2 |  | 25.744 | [12 empty] | VV | 2 | 2 | True | 0 | ROZPOCET
| VV |  | "151" (3,85+7,00+1,35+0,80)*2*(4,63+4,16)/2-1,17*2,18 |  | 111.719 | [12 empty] | VV | 2 | 2 | True | 0 | ROZPOCET
| VV |  | "odpočty obklady" -(0,35+1,20+3,85+0,55*2+0,65+1,65+0,45+1,50)*2,10 |  | -22.575 | [12 empty] | VV | 2 | 2 | True | 0 | ROZPOCET
| VV |  | "152" (3,485+10,80)*2*(4,16+4,63)/2 |  | 125.565 | [12 empty] | VV | 2 | 2 | True | 0 | ROZPOCET
| VV |  | "153" (2,1*2+4,0)*(4,16+4,63)/2-1,20*2,385*2 |  | 30.315 | [12 empty] | VV | 2 | 2 | True | 0 | ROZPOCET
| VV |  | "155" (7,40+2,592+0,565+1,0)*2*4,65-0,60*2,15-1,20*2,35 |  | 103.37 | [12 empty] | VV | 2 | 2 | True | 0 | ROZPOCET
| VV |  | "157" (4,0+3,05)*2*((4,63+4,16)/2-2,815) |  | 22.278 | [12 empty] | VV | 2 | 2 | True | 0 | ROZPOCET
| VV |  | "162" (3,95+0,50)*2,81+(2,30+4,20)*4,40+1,945*1,45 |  | 43.925 | [12 empty] | VV | 2 | 2 | True | 0 | ROZPOCET
| VV |  | (0,45+8,75)*2,90-0,70*2,10*2 |  | 23.74 | [12 empty] | VV | 2 | 2 | True | 0 | ROZPOCET
| VV |  | "163" (2,085+2,12)*2*2,97-0,80*2,10*2 |  | 21.618 | [12 empty] | VV | 2 | 2 | True | 0 | ROZPOCET
| VV |  | "166" (4,65+3,255+2,60+2,85+1,20)*2,97-2,455*1,265-0,80*2,10 |  | 38.443 | [12 empty] | VV | 2 | 2 | True | 0 | ROZPOCET
| VV |  | "169" (3,936+1,37+3,50+2,30+2,20)*3,15-0,70*2,10*2 |  | 38.974 | [12 empty] | VV | 2 | 2 | True | 0 | ROZPOCET
| VV |  | "171" (2,821+2,25)*2*3,15-0,70*2,10*2 |  | 29.007 | [12 empty] | VV | 2 | 2 | True | 0 | ROZPOCET
| VV |  | "173" (1,415+4,50)*2*3,15-1,0*2,10-0,70*2,10*2-1,30*3,18 |  | 28.091 | [12 empty] | VV | 2 | 2 | True | 0 | ROZPOCET
| VV |  | "178" (1,74+3,60)*2*3,15-0,90*2,10-3,60*0,90 |  | 28.512 | [12 empty] | VV | 2 | 2 | True | 0 | ROZPOCET
| VV |  | "179" (3,45*2+2,15)*3,15-0,90*2,10 |  | 26.618 | [12 empty] | VV | 2 | 2 | True | 0 | ROZPOCET
| VV |  | "181" (6,765+7,35+2,0)*2*4,65-1,95*3,18*2 |  | 137.468 | [12 empty] | VV | 2 | 2 | True | 0 | ROZPOCET
| VV |  | "182" (4,305+3,05)*2*4,65-0,8*2,1*2-1,95*3,20 |  | 58.802 | [12 empty] | VV | 2 | 2 | True | 0 | ROZPOCET
| VV |  | "183"(4,15+1,905)*2*4,65-(0,80+0,65*2+1,20)*2,10 |  | 49.382 | [12 empty] | VV | 2 | 2 | True | 0 | ROZPOCET
| VV |  | "184" (2,00*2+1,20+0,90)*2*(3,0-2,10) |  | 10.98 | [12 empty] | VV | 2 | 2 | True | 0 | ROZPOCET
| VV |  | "185" (1,20+0,90+2,0*2)*2*(3,0-2,10) |  | 10.98 | [12 empty] | VV | 2 | 2 | True | 0 | ROZPOCET
| VV |  | "209" 10,95*4,50 |  | 49.275 | [12 empty] | VV | 2 | 2 | True | 0 | ROZPOCET
| VV |  | "214" (2,35+1,55)*4,50 |  | 17.55 | [12 empty] | VV | 2 | 2 | True | 0 | ROZPOCET
| VV |  | "251" (1,76+3,52)*2*((4,16+4,63)/2-2,30) |  | 22.123 | [12 empty] | VV | 2 | 2 | True | 0 | ROZPOCET
| VV |  | "252" (3,06+3,25)*2*((4,16+4,63)/2-2,30) |  | 26.439 | [12 empty] | VV | 2 | 2 | True | 0 | ROZPOCET
| VV |  | "253" (2,12+3,15)*2*((4,16+4,63)/2-2,30) |  | 22.081 | [12 empty] | VV | 2 | 2 | True | 0 | ROZPOCET
| VV |  | "254" (2,80+3,52)*2*((4,16+4,63)/2-2,30) |  | 26.481 | [12 empty] | VV | 2 | 2 | True | 0 | ROZPOCET
| VV |  | "255" 3,92*4,87+3,92*3,29-3,92*1,20-0,80*2,10*2 |  | 23.923 | [12 empty] | VV | 2 | 2 | True | 0 | ROZPOCET
| VV |  | "256" (2,95+6,60+2,988+0,22+1,72+7,45)*3,29-(0,80+0,90+1,0)*2,10-0,91*1,84 |  | 64.799 | [12 empty] | VV | 2 | 2 | True | 0 | ROZPOCET
| VV |  | "258" (6,67+3,685+3,105+0,937+1,50+3,612+1,48+0,25+1,785+1,0)*3,29-1,48*1,84-(0,70+0,80)*2,10-1,70*1,20 |  | 71.126 | [12 empty] | VV | 2 | 2 | True | 0 | ROZPOCET
| VV |  | "260" (2,75+3,55+2,965+9,14+5,236+14,05)*3,13-1,50*2,10-0,90*2,10 |  | 112.933 | [12 empty] | VV | 2 | 2 | True | 0 | ROZPOCET
| VV |  | "261" (3,059+2,90+3,00+4,237+2,90)*3,13-(1,0+0,90)*2,10 |  | 46.39 | [12 empty] | VV | 2 | 2 | True | 0 | ROZPOCET
| VV |  | "313" (2,40+1,55)*4,50 |  | 17.775 | [12 empty] | VV | 2 | 2 | True | 0 | ROZPOCET
| VV |  | "308" 10,9*4,50 |  | 49.05 | [12 empty] | VV | 2 | 2 | True | 0 | ROZPOCET
| VV |  | "351" (1,76+3,55)*2*((4,16+4,63)/2-2,10) |  | 24.373 | [12 empty] | VV | 2 | 2 | True | 0 | ROZPOCET
| VV |  | "352" (3,05+3,15)*2*((4,16+4,63)/2-2,10) |  | 28.458 | [12 empty] | VV | 2 | 2 | True | 0 | ROZPOCET
| VV |  | "353" (2,12+3,50)*2*((4,16+4,63)/2-2,10) |  | 25.796 | [12 empty] | VV | 2 | 2 | True | 0 | ROZPOCET
| VV |  | "354" (3,50+2,80)*2*((4,16+4,63)/2-2,10) |  | 28.917 | [12 empty] | VV | 2 | 2 | True | 0 | ROZPOCET
| VV |  | "výtahová šachta v podkroví" (2,25*2+2,00)*2,95 |  | 19.175 | [12 empty] | VV | 2 | 2 | True | 0 | ROZPOCET
| VV |  | Mezisoučet |  | 2381.871 | [12 empty] | VV | 2 | 3 | True | 0 | ROZPOCET
| VV |  | hlavní schodiště | [14 empty] | VV | 2 | 1 | True | 0 | ROZPOCET
| VV |  | 2,40*1,80+3,0*2,00+3,50*1,80+3,50*1,80+3,80*1,80 |  | 29.76 | [12 empty] | VV | 2 | 2 | True | 0 | ROZPOCET
| VV |  | (2,40+3,0+3,50+3,50+3,80)*0,50 |  | 8.1 | [12 empty] | VV | 2 | 2 | True | 0 | ROZPOCET
| VV |  | vedlejší schodiště | [14 empty] | VV | 2 | 1 | True | 0 | ROZPOCET
| VV |  | (2,10+3,30+3,0+5,45)*6,10 |  | 84.485 | [12 empty] | VV | 2 | 2 | True | 0 | ROZPOCET
| VV |  | 1,75*1,0+2,30+2,30*1,00+3,10 |  | 9.45 | [12 empty] | VV | 2 | 2 | True | 0 | ROZPOCET
| VV |  | Mezisoučet |  | 131.795 | [12 empty] | VV | 2 | 3 | True | 0 | ROZPOCET
| VV |  | SDK stropy | [14 empty] | VV | 2 | 1 | True | 0 | ROZPOCET
| VV |  | "057" 6,90 |  | 6.9 | [12 empty] | VV | 2 | 2 | True | 0 | ROZPOCET
| VV |  | "059-060" 2,40+3,40 |  | 5.8 | [12 empty] | VV | 2 | 2 | True | 0 | ROZPOCET
| VV |  | "183-185" 8,60+4,30+4,30 |  | 17.2 | [12 empty] | VV | 2 | 2 | True | 0 | ROZPOCET
| VV |  | Mezisoučet |  | 29.9 | [12 empty] | VV | 2 | 3 | True | 0 | ROZPOCET
| VV |  | Součet |  | 3206.966 | [12 empty] | VV | 2 | 4 | True | 1 | ROZPOCET
| D | M | Práce a dodávky M |  |  |  | 0 |  |  |  |  | 0 |  | 0 |  | 0 | 3 | D | 0 |  |  |  | ROZPOCET | [6 empty] | 0
| D | 33-M | Montáže dopr.zaříz.,sklad. zař. a váh |  |  |  | 0 |  |  |  |  | 0 |  | 0 |  | 0 | 3 | D | 1 |  |  |  | ROZPOCET | [6 empty] | 0
828 | K | 331001 | Výtah osobní, 5 výstupních stanic, specifikace dle PD | kpl | 1 |  | 0 |  |  | základní |  | 0 | 0 | 0 | 0 | 0 | 64 | K | 2 |  |  |  | ROZPOCET | 0 | 0 | 0 | 0 | 0 | 1 | 0 | 64 | 1668
829 | K | 331002 | Výtah kuchyňský, 2 výstupní stanice, specifikace dle PD | kpl | 1 |  | 0 |  |  | základní |  | 0 | 0 | 0 | 0 | 0 | 64 | K | 2 |  |  |  | ROZPOCET | 0 | 0 | 0 | 0 | 0 | 1 | 0 | 64 | 1670
830 | K | 331003 | Nákladní výtah, 2 výstupní stanice, specifikace dle PD | kpl | 1 |  | 0 |  |  | základní |  | 0 | 0 | 0 | 0 | 0 | 64 | K | 2 |  |  |  | ROZPOCET | 0 | 0 | 0 | 0 | 0 | 1 | 0 | 64 | 1672
831 | K | 331004 | Zdvihací plošina 1400/1050 specifikace dle PD | kus | 1 |  | 0 |  |  | základní |  | 0 | 0 | 0 | 0 | 0 | 64 | K | 2 |  |  |  | ROZPOCET | 0 | 0 | 0 | 0 | 0 | 1 | 0 | 64 | 1674
832 | K | 331005 | Záchytný systém, specifikace dle PD | kpl | 1 |  | 0 |  |  | základní |  | 0 | 0 | 0 | 0 | 0 | 64 | K | 2 |  |  |  | ROZPOCET | 0 | 0 | 0 | 0 | 0 | 1 | 0 | 64 | 1676

## D.1.4.1 - Ústřední topení
{dec9175c-4c66-43fc-9434-47c13eecbde0}
2
| KRYCÍ LIST SOUPISU PRACÍ | [7 empty] | v --- níže se nacházejí doplnkové a pomocné údaje k sestavám --- v | [8 empty] | False
Stavba:
Přístavba tělocvičny, školní jídelny a kuchyně
Objekt:
SO-01 - Přístavba a stavební úpravy v rámci č.p.460 včetně bouracích prací
Soupis:
D.1.4.1 - Ústřední topení
| KSO: |  |  |  |  | CC-CZ:
| Místo: |  | ZŠ Lyčkovo nám. 6/460, Praha 8 |  |  | Datum: | 10. 1. 2024
| Zadavatel: |  |  |  |  | IČ:
|  | Městská část Praha 8 |  |  |  | DIČ:
| Uchazeč: |  |  |  |  | IČ: | Vyplň údaj
|  | Vyplň údaj |  |  |  | DIČ: | Vyplň údaj
| Projektant: |  |  |  |  | IČ:
|  | ARCHITEKTONICKÝ ATELIER ALEŠ, s.r.o. |  |  |  | DIČ:
| Zpracovatel: |  |  |  |  | IČ:
DIČ:
Poznámka:
| Cena bez DPH | [5 empty] | 0
|  |  | Základ daně |  |  | Sazba daně | Výše daně
| DPH | základní | 0 |  |  | 21% | 0
|  | snížená | 0 |  |  | 15% | 0
|  | zákl. přenesená | 0 |  |  | 21% | 0
|  | sníž. přenesená | 0 |  |  | 15% | 0
|  | nulová | 0 |  |  | 0% | 0
| Cena s DPH |  |  | v | CZK |  | 0
| Projektant |  |  | Zpracovatel
| Datum a podpis: |  | Razítko | Datum a podpis: |  |  | Razítko
| Objednavatel |  |  | Uchazeč
| Datum a podpis: |  | Razítko | Datum a podpis: |  |  | Razítko
REKAPITULACE ČLENĚNÍ SOUPISU PRACÍ
Stavba:
Přístavba tělocvičny, školní jídelny a kuchyně
Objekt:
SO-01 - Přístavba a stavební úpravy v rámci č.p.460 včetně bouracích prací
Soupis:
D.1.4.1 - Ústřední topení
Místo: |  |  | ZŠ Lyčkovo nám. 6/460, Praha 8 |  |  | Datum: | 10. 1. 2024
Zadavatel: |  |  | Městská část Praha 8 |  |  | Projektant: | ARCHITEKTONICKÝ ATELIER ALEŠ, s.r.o.
Uchazeč: |  |  | Vyplň údaj |  |  | Zpracovatel:
Kód dílu - Popis | [6 empty] | Cena celkem [CZK]
Náklady ze soupisu prací | [6 empty] | 0 | [11 empty] | -1
| D1 - Zařízení | [5 empty] | 0
| D2 - Armatury | [5 empty] | 0
| D3 - Otopná tělesa | [5 empty] | 0
| D4 - Ocelové deskové otopné těleso ventil kompakt bílé s antikorozní úpravou a zárukou min. 10 let, včetn | [5 empty] | 0
| D5 - Otopný žebřík s příslušenstvím, upevňovací konzoly na stěnu a odvzdušnění | [5 empty] | 0
| D6 - Systém podlahového vytápění | [5 empty] | 0
| D7 - Potrubí a izolace | [5 empty] | 0
| D8 - Montáž | [5 empty] | 0
| D9 - Ostatní práce | [5 empty] | 0
SOUPIS PRACÍ
Stavba:
Přístavba tělocvičny, školní jídelny a kuchyně
Objekt:
SO-01 - Přístavba a stavební úpravy v rámci č.p.460 včetně bouracích prací
Soupis:
D.1.4.1 - Ústřední topení
Místo: |  |  | ZŠ Lyčkovo nám. 6/460, Praha 8 |  |  | Datum: | 10. 1. 2024
Zadavatel: |  |  | Městská část Praha 8 |  |  | Projektant: | ARCHITEKTONICKÝ ATELIER ALEŠ, s.r.o.
Uchazeč: |  |  | Vyplň údaj |  |  | Zpracovatel:
PČ | Typ | Kód | Popis | MJ | Množství | J.cena [CZK] | Cena celkem [CZK] | Cenová soustava |  | DPH | J. Nh [h] | Nh celkem [h] | J. hmotnost [t] | Hmotnost celkem [t] | J. suť [t] | Suť Celkem [t]
Náklady soupisu celkem | [6 empty] | 0 |  |  |  |  | 0 |  | 0 |  | 0 |  | D | -1 | [7 empty] | 0
| D | D1 | Zařízení |  |  |  | 0 |  |  |  |  | 0 |  | 0 |  | 0 | 1 | D | 0 | ROZPOCET | [6 empty] | 0
1 | K | Pol69 | Plynový kotel závěsný, kondenzační, turbo se zabudovaným čerpadlem a pojišťovacím ventilem, včetně ekvitermní regulace, včetně zavěšení, revize, zapojení a uvedení do provozu, proškolení obsluhy a předání | ks | 2 |  | 0 |  |  | základní |  | 0 | 0 | 0 | 0 | 0 | 4 | K | 1 | ROZPOCET | 0 | 0 | 0 | 0 | 0 | 1 | 0 | 4 | 2
| P |  | Poznámka k položce: Jmenovitý 49 kW typ: Procom Bohemia, s.r.o. Geminox THRs 10-50C | [14 empty] | P | 1
2 | K | Pol70 | Nepřímo ohřívaný zásobník TUV vysoce výkonný, pro kondenzační kotle | ks | 1 |  | 0 |  |  | základní |  | 0 | 0 | 0 | 0 | 0 | 4 | K | 1 | ROZPOCET | 0 | 0 | 0 | 0 | 0 | 1 | 0 | 4 | 4
| P |  | Poznámka k položce: 500 l, výkon 50 kW typ: Geminox, HR 500 | [14 empty] | P | 1
3 | K | Pol71 | Regulace UT - veškeré dodání a propojení regulátoru (součást dodávky kotle), čidel, napojení čerpadel a ventilů, s venkovním čidlem, jímkovými čidly, příložnými čidly, rozšiřujícím modulem s propojovacími kabely včetně revize, dokumentace skutečného prov | ks | 1 |  | 0 |  |  | základní |  | 0 | 0 | 0 | 0 | 0 | 4 | K | 1 | ROZPOCET | 0 | 0 | 0 | 0 | 0 | 1 | 0 | 4 | 6
| P |  | Poznámka k položce: kaskáda, TUV, 2x směšovaný okruh, 1x nesměšovaný okruh, opouštění vody, ovládání cirk. čerpadla TUV, webový server typ: Procom Bohemia, s.r.o. Geminox | [14 empty] | P | 1
4 | K | Pol72 | Koncentrické odkouření pro výšku komína 6 m, napojení na kotel, revizní kus, hlavice, revize | ks | 2 |  | 0 |  |  | základní |  | 0 | 0 | 0 | 0 | 0 | 4 | K | 1 | ROZPOCET | 0 | 0 | 0 | 0 | 0 | 1 | 0 | 4 | 8
| P |  | Poznámka k položce: 110 / 160 mm typ: Geminox | [14 empty] | P | 1
5 | K | Pol73 | Expanzní nádoba | ks | 1 |  | 0 |  |  | základní |  | 0 | 0 | 0 | 0 | 0 | 4 | K | 1 | ROZPOCET | 0 | 0 | 0 | 0 | 0 | 1 | 0 | 4 | 10
| P |  | Poznámka k položce: 100 litrů typ: Reflex NG 100/6 | [14 empty] | P | 1
6 | K | Pol74 | Hydraulický vyrovnávač dynamických tlaků | ks | 1 |  | 0 |  |  | základní |  | 0 | 0 | 0 | 0 | 0 | 4 | K | 1 | ROZPOCET | 0 | 0 | 0 | 0 | 0 | 1 | 0 | 4 | 12
| P |  | Poznámka k položce: 4 m3/h typ: HDTV 1 | [14 empty] | P | 1
7 | K | Pol75 | Kombinovaný rozdělovač/sběrač modul 100x100mm, topná voda max. 90/70°C , hrdla závitová 2x DN 50, 2x DN 40, 4x DN 25, včetně návarků pro teploměry a tlakoměry , vypouštění, dopouštění | ks | 1 |  | 0 |  |  | základní |  | 0 | 0 | 0 | 0 | 0 | 4 | K | 1 | ROZPOCET | 0 | 0 | 0 | 0 | 0 | 1 | 0 | 4 | 14
| P |  | Poznámka k položce: 98 kW typ: RS Kombi, modul 100 | [14 empty] | P | 1
8 | K | Pol76 | Čerpadlo cirkulační s elektronickou regulací otáček splňující směrnici EuP/ErP | ks | 1 |  | 0 |  |  | základní |  | 0 | 0 | 0 | 0 | 0 | 4 | K | 1 | ROZPOCET | 0 | 0 | 0 | 0 | 0 | 1 | 0 | 4 | 16
| P |  | Poznámka k položce: 4.4 m3/h, 30 kPa typ: Grundfoss Magna3 32-60 | [14 empty] | P | 1
9 | K | Pol77 | Čerpadlo cirkulační s elektronickou regulací otáček splňující směrnici EuP/ErP | ks | 1 |  | 0 |  |  | základní |  | 0 | 0 | 0 | 0 | 0 | 4 | K | 1 | ROZPOCET | 0 | 0 | 0 | 0 | 0 | 1 | 0 | 4 | 18
| P |  | Poznámka k položce: 2.2 m3/h, 30 kPa typ: Grundfoss Alpha2 25-60 | [14 empty] | P | 1
10 | K | Pol78 | Čerpadlo cirkulační s elektronickou regulací otáček splňující směrnici EuP/ErP | ks | 4 |  | 0 |  |  | základní |  | 0 | 0 | 0 | 0 | 0 | 4 | K | 1 | ROZPOCET | 0 | 0 | 0 | 0 | 0 | 1 | 0 | 4 | 20
| P |  | Poznámka k položce: 0.8 m3/h, 20 kPa typ: Grundfoss Alpha2 25-40 | [14 empty] | P | 1
11 | K | Pol79 | Předfiltr mechanických nečistot | ks | 1 |  | 0 |  |  | základní |  | 0 | 0 | 0 | 0 | 0 | 4 | K | 1 | ROZPOCET | 0 | 0 | 0 | 0 | 0 | 1 | 0 | 4 | 22
| P |  | Poznámka k položce: DN 25 typ: Aquina AQ-KM1 | [14 empty] | P | 1
12 | K | Pol80 | Potrubní, systémový oddělovač | ks | 1 |  | 0 |  |  | základní |  | 0 | 0 | 0 | 0 | 0 | 4 | K | 1 | ROZPOCET | 0 | 0 | 0 | 0 | 0 | 1 | 0 | 4 | 24
| P |  | Poznámka k položce: DN 20 typ: Aquina K20 | [14 empty] | P | 1
13 | K | Pol81 | Odsolovací filtr, objem filtrační hmoty 40 l, Qmax 1,2 m3/hod | ks | 1 |  | 0 |  |  | základní |  | 0 | 0 | 0 | 0 | 0 | 4 | K | 1 | ROZPOCET | 0 | 0 | 0 | 0 | 0 | 1 | 0 | 4 | 26
| P |  | Poznámka k položce: DN 25 typ: Aquina Aquaclear V-1035 | [14 empty] | P | 1
14 | K | Pol82 | Digitální měřič vodivosti | ks | 1 |  | 0 |  |  | základní |  | 0 | 0 | 0 | 0 | 0 | 4 | K | 1 | ROZPOCET | 0 | 0 | 0 | 0 | 0 | 1 | 0 | 4 | 28
| P |  | Poznámka k položce: typ: Aquina D 100 | [14 empty] | P | 1
15 | K | Pol83 | Dávkovací čerpadlo, proporcionální dávkování ve složení: vodoměr 3/4“, sací a výtlačné armatury, vstřikovač, kontrola vyprázdnění, zásobní nádrž 50 l | ks | 1 |  | 0 |  |  | základní |  | 0 | 0 | 0 | 0 | 0 | 4 | K | 1 | ROZPOCET | 0 | 0 | 0 | 0 | 0 | 1 | 0 | 4 | 30
| P |  | Poznámka k položce: typ: Aquina Jesco LD 10 | [14 empty] | P | 1
16 | K | Pol84 | Chemie na prvotní spuštění: 20 kg Korrodex 332, inhibitor koroze, balení 20 kg | ks | 1 |  | 0 |  |  | základní |  | 0 | 0 | 0 | 0 | 0 | 4 | K | 1 | ROZPOCET | 0 | 0 | 0 | 0 | 0 | 1 | 0 | 4 | 32
| P |  | Poznámka k položce: typ: Aquina | [14 empty] | P | 1
| D | D2 | Armatury |  |  |  | 0 |  |  |  |  | 0 |  | 0 |  | 0 | 1 | D | 0 | ROZPOCET | [6 empty] | 0
17 | K | Pol85 | Třícestný směšovac ventil závitový se servopohonem | ks | 1 |  | 0 |  |  | základní |  | 0 | 0 | 0 | 0 | 0 | 4 | K | 1 | ROZPOCET | 0 | 0 | 0 | 0 | 0 | 1 | 0 | 4 | 34
| P |  | Poznámka k položce: DN 32, 4,4m3/h, kvs 16 typ: Esbe VRG 131 | [14 empty] | P | 1
18 | K | Pol86 | Třícestný směšovac ventil závitový se servopohonem | ks | 2 |  | 0 |  |  | základní |  | 0 | 0 | 0 | 0 | 0 | 4 | K | 1 | ROZPOCET | 0 | 0 | 0 | 0 | 0 | 1 | 0 | 4 | 36
| P |  | Poznámka k položce: DN 20, 0,5m3/h, kvs 2,5 typ: Esbe VRG 131 | [14 empty] | P | 1
19 | K | Pol86 | Třícestný směšovac ventil závitový se servopohonem | ks | 1 |  | 0 |  |  | základní |  | 0 | 0 | 0 | 0 | 0 | 4 | K | 1 | ROZPOCET | 0 | 0 | 0 | 0 | 0 | 1 | 0 | 4 | 38
| P |  | Poznámka k položce: DN 15, 0,5m3/h, kvs 1,0 typ: Esbe VRG 131 | [14 empty] | P | 1
20 | K | Pol87 | Solenoidový ventil | ks | 1 |  | 0 |  |  | základní |  | 0 | 0 | 0 | 0 | 0 | 4 | K | 1 | ROZPOCET | 0 | 0 | 0 | 0 | 0 | 1 | 0 | 4 | 40
| P |  | Poznámka k položce: DN 20 | [14 empty] | P | 1
21 | K | Pol88 | Filtr EMS závitový s nerez sítkem PN 10, voda | ks | 1 |  | 0 |  |  | základní |  | 0 | 0 | 0 | 0 | 0 | 4 | K | 1 | ROZPOCET | 0 | 0 | 0 | 0 | 0 | 1 | 0 | 4 | 42
| P |  | Poznámka k položce: DN 50 | [14 empty] | P | 1
22 | K | Pol89 | dtto | ks | 1 |  | 0 |  |  | základní |  | 0 | 0 | 0 | 0 | 0 | 4 | K | 1 | ROZPOCET | 0 | 0 | 0 | 0 | 0 | 1 | 0 | 4 | 44
| P |  | Poznámka k položce: DN 40 | [14 empty] | P | 1
23 | K | Pol90 | dtto | ks | 2 |  | 0 |  |  | základní |  | 0 | 0 | 0 | 0 | 0 | 4 | K | 1 | ROZPOCET | 0 | 0 | 0 | 0 | 0 | 1 | 0 | 4 | 46
| P |  | Poznámka k položce: DN 25 | [14 empty] | P | 1
24 | K | Pol91 | Zpětný ventil závitový, mosaz, 110°C | ks | 2 |  | 0 |  |  | základní |  | 0 | 0 | 0 | 0 | 0 | 4 | K | 1 | ROZPOCET | 0 | 0 | 0 | 0 | 0 | 1 | 0 | 4 | 48
| P |  | Poznámka k položce: DN 32 | [14 empty] | P | 1
25 | K | Pol92 | dtto | ks | 1 |  | 0 |  |  | základní |  | 0 | 0 | 0 | 0 | 0 | 4 | K | 1 | ROZPOCET | 0 | 0 | 0 | 0 | 0 | 1 | 0 | 4 | 50
| P |  | Poznámka k položce: DN 20 | [14 empty] | P | 1
26 | K | Pol93 | Kulový kohout, PN10/180°C | ks | 6 |  | 0 |  |  | základní |  | 0 | 0 | 0 | 0 | 0 | 4 | K | 1 | ROZPOCET | 0 | 0 | 0 | 0 | 0 | 1 | 0 | 4 | 52
| P |  | Poznámka k položce: DN 50 | [14 empty] | P | 1
27 | K | Pol90 | dtto | ks | 6 |  | 0 |  |  | základní |  | 0 | 0 | 0 | 0 | 0 | 4 | K | 1 | ROZPOCET | 0 | 0 | 0 | 0 | 0 | 1 | 0 | 4 | 54
| P |  | Poznámka k položce: DN 40 | [14 empty] | P | 1
28 | K | Pol94 | dtto | ks | 4 |  | 0 |  |  | základní |  | 0 | 0 | 0 | 0 | 0 | 4 | K | 1 | ROZPOCET | 0 | 0 | 0 | 0 | 0 | 1 | 0 | 4 | 56
| P |  | Poznámka k položce: DN 32 | [14 empty] | P | 1
29 | K | Pol95 | dtto | ks | 10 |  | 0 |  |  | základní |  | 0 | 0 | 0 | 0 | 0 | 4 | K | 1 | ROZPOCET | 0 | 0 | 0 | 0 | 0 | 1 | 0 | 4 | 58
| P |  | Poznámka k položce: DN 25 | [14 empty] | P | 1
30 | K | Pol96 | dtto | ks | 9 |  | 0 |  |  | základní |  | 0 | 0 | 0 | 0 | 0 | 4 | K | 1 | ROZPOCET | 0 | 0 | 0 | 0 | 0 | 1 | 0 | 4 | 60
| P |  | Poznámka k položce: DN 20 | [14 empty] | P | 1
31 | K | Pol97 | Kohout plnicí a vypouštěcí, PN10 | ks | 10 |  | 0 |  |  | základní |  | 0 | 0 | 0 | 0 | 0 | 4 | K | 1 | ROZPOCET | 0 | 0 | 0 | 0 | 0 | 1 | 0 | 4 | 62
| P |  | Poznámka k položce: DN 15 | [14 empty] | P | 1
32 | K | Pol98 | Automatický odzdušňovací ventil | ks | 10 |  | 0 |  |  | základní |  | 0 | 0 | 0 | 0 | 0 | 4 | K | 1 | ROZPOCET | 0 | 0 | 0 | 0 | 0 | 1 | 0 | 4 | 64
| P |  | Poznámka k položce: DN 15 | [14 empty] | P | 1
33 | K | Pol99 | Teploměr 0 až 120 °C, bimetalový, ručičkový, průměr tělesa 80 mm, včetně návarku | ks | 10 |  | 0 |  |  | základní |  | 0 | 0 | 0 | 0 | 0 | 4 | K | 1 | ROZPOCET | 0 | 0 | 0 | 0 | 0 | 1 | 0 | 4 | 66
34 | K | Pol100 | Termomanometr +20 až +120 °C, 0 až 800 kPa, zadní přípoj 1/2", včetně návarku | ks | 2 |  | 0 |  |  | základní |  | 0 | 0 | 0 | 0 | 0 | 4 | K | 1 | ROZPOCET | 0 | 0 | 0 | 0 | 0 | 1 | 0 | 4 | 68
35 | K | Pol101 | Šroubení regulační a uzavírací, rohové pro tělesa ventil-kompakt | ks | 27 |  | 0 |  |  | základní |  | 0 | 0 | 0 | 0 | 0 | 4 | K | 1 | ROZPOCET | 0 | 0 | 0 | 0 | 0 | 1 | 0 | 4 | 70
| P |  | Poznámka k položce: typ: Heimeier Vekolux | [14 empty] | P | 1
36 | K | Pol102 | Šroubení regulační a uzavírací, rohové pro otopný žebřík | ks | 4 |  | 0 |  |  | základní |  | 0 | 0 | 0 | 0 | 0 | 4 | K | 1 | ROZPOCET | 0 | 0 | 0 | 0 | 0 | 1 | 0 | 4 | 72
| P |  | Poznámka k položce: typ: Heimeier Vekolux | [14 empty] | P | 1
37 | K | Pol103 | Ventil rohový pro radiátor a otopný žebřík | ks | 4 |  | 0 |  |  | základní |  | 0 | 0 | 0 | 0 | 0 | 4 | K | 1 | ROZPOCET | 0 | 0 | 0 | 0 | 0 | 1 | 0 | 4 | 74
| P |  | Poznámka k položce: typ: Heimeier Vekolux | [14 empty] | P | 1
38 | K | Pol104 | Termostatická hlavice pro tělesa ventil-kompakt | ks | 31 |  | 0 |  |  | základní |  | 0 | 0 | 0 | 0 | 0 | 4 | K | 1 | ROZPOCET | 0 | 0 | 0 | 0 | 0 | 1 | 0 | 4 | 76
| P |  | Poznámka k položce: typ: Heimeier | [14 empty] | P | 1
| D | D3 | Otopná tělesa |  |  |  | 0 |  |  |  |  | 0 |  | 0 |  | 0 | 1 | D | 0 | ROZPOCET | [6 empty] | 0
| D | D4 | Ocelové deskové otopné těleso ventil kompakt bílé s antikorozní úpravou a zárukou min. 10 let, včetn |  |  |  | 0 |  |  |  |  | 0 |  | 0 |  | 0 | 1 | D | 1 | ROZPOCET | [6 empty] | 0
39 | K | Pol105 | Typ 21 600 x 1200 | ks | 1 |  | 0 |  |  | základní |  | 0 | 0 | 0 | 0 | 0 | 4 | K | 2 | ROZPOCET | 0 | 0 | 0 | 0 | 0 | 1 | 0 | 4 | 78
40 | K | Pol106 | Typ 22 900 x 1000 | ks | 1 |  | 0 |  |  | základní |  | 0 | 0 | 0 | 0 | 0 | 4 | K | 2 | ROZPOCET | 0 | 0 | 0 | 0 | 0 | 1 | 0 | 4 | 80
41 | K | Pol107 | Typ 10 500 x 1000 | ks | 1 |  | 0 |  |  | základní |  | 0 | 0 | 0 | 0 | 0 | 4 | K | 2 | ROZPOCET | 0 | 0 | 0 | 0 | 0 | 1 | 0 | 4 | 82
42 | K | Pol108 | Typ 21 500 x 1200 | ks | 1 |  | 0 |  |  | základní |  | 0 | 0 | 0 | 0 | 0 | 4 | K | 2 | ROZPOCET | 0 | 0 | 0 | 0 | 0 | 1 | 0 | 4 | 84
43 | K | Pol109 | Typ 21 600 x 700 | ks | 1 |  | 0 |  |  | základní |  | 0 | 0 | 0 | 0 | 0 | 4 | K | 2 | ROZPOCET | 0 | 0 | 0 | 0 | 0 | 1 | 0 | 4 | 86
44 | K | Pol110 | Typ 21 600 x 600 | ks | 1 |  | 0 |  |  | základní |  | 0 | 0 | 0 | 0 | 0 | 4 | K | 2 | ROZPOCET | 0 | 0 | 0 | 0 | 0 | 1 | 0 | 4 | 88
45 | K | Pol111 | Typ 33 900 x 900 | ks | 1 |  | 0 |  |  | základní |  | 0 | 0 | 0 | 0 | 0 | 4 | K | 2 | ROZPOCET | 0 | 0 | 0 | 0 | 0 | 1 | 0 | 4 | 90
46 | K | Pol112 | Typ 22 600 x 1000 | ks | 3 |  | 0 |  |  | základní |  | 0 | 0 | 0 | 0 | 0 | 4 | K | 2 | ROZPOCET | 0 | 0 | 0 | 0 | 0 | 1 | 0 | 4 | 92
47 | K | Pol113 | Typ 22 600 x 700 | ks | 1 |  | 0 |  |  | základní |  | 0 | 0 | 0 | 0 | 0 | 4 | K | 2 | ROZPOCET | 0 | 0 | 0 | 0 | 0 | 1 | 0 | 4 | 94
48 | K | Pol114 | Typ 33 600 x 2000 | ks | 3 |  | 0 |  |  | základní |  | 0 | 0 | 0 | 0 | 0 | 4 | K | 2 | ROZPOCET | 0 | 0 | 0 | 0 | 0 | 1 | 0 | 4 | 96
49 | K | Pol115 | Typ 22 600 x 800 | ks | 2 |  | 0 |  |  | základní |  | 0 | 0 | 0 | 0 | 0 | 4 | K | 2 | ROZPOCET | 0 | 0 | 0 | 0 | 0 | 1 | 0 | 4 | 98
50 | K | Pol116 | Typ 22 600 x 2000 | ks | 1 |  | 0 |  |  | základní |  | 0 | 0 | 0 | 0 | 0 | 4 | K | 2 | ROZPOCET | 0 | 0 | 0 | 0 | 0 | 1 | 0 | 4 | 100
51 | K | Pol109 | Typ 21 600 x 700 | ks | 2 |  | 0 |  |  | základní |  | 0 | 0 | 0 | 0 | 0 | 4 | K | 2 | ROZPOCET | 0 | 0 | 0 | 0 | 0 | 1 | 0 | 4 | 102
52 | K | Pol117 | Typ 21 600 x 400 | ks | 2 |  | 0 |  |  | základní |  | 0 | 0 | 0 | 0 | 0 | 4 | K | 2 | ROZPOCET | 0 | 0 | 0 | 0 | 0 | 1 | 0 | 4 | 104
53 | K | Pol109 | Typ 21 600 x 700 | ks | 2 |  | 0 |  |  | základní |  | 0 | 0 | 0 | 0 | 0 | 4 | K | 2 | ROZPOCET | 0 | 0 | 0 | 0 | 0 | 1 | 0 | 4 | 106
54 | K | Pol118 | Typ 22 600 x 500 | ks | 2 |  | 0 |  |  | základní |  | 0 | 0 | 0 | 0 | 0 | 4 | K | 2 | ROZPOCET | 0 | 0 | 0 | 0 | 0 | 1 | 0 | 4 | 108
55 | K | Pol119 | Typ 21 600 x 1100 | ks | 2 |  | 0 |  |  | základní |  | 0 | 0 | 0 | 0 | 0 | 4 | K | 2 | ROZPOCET | 0 | 0 | 0 | 0 | 0 | 1 | 0 | 4 | 110
| D | D5 | Otopný žebřík s příslušenstvím, upevňovací konzoly na stěnu a odvzdušnění |  |  |  | 0 |  |  |  |  | 0 |  | 0 |  | 0 | 1 | D | 1 | ROZPOCET | [6 empty] | 0
56 | K | Pol120 | KLM 1820.750 | ks | 1 |  | 0 |  |  | základní |  | 0 | 0 | 0 | 0 | 0 | 4 | K | 2 | ROZPOCET | 0 | 0 | 0 | 0 | 0 | 1 | 0 | 4 | 112
57 | K | Pol121 | KLM 1500.600 | ks | 3 |  | 0 |  |  | základní |  | 0 | 0 | 0 | 0 | 0 | 4 | K | 2 | ROZPOCET | 0 | 0 | 0 | 0 | 0 | 1 | 0 | 4 | 114
| D | D6 | Systém podlahového vytápění |  |  |  | 0 |  |  |  |  | 0 |  | 0 |  | 0 | 1 | D | 0 | ROZPOCET | [6 empty] | 0
58 | K | Pol122 | Systémová deska | m2 | 950 |  | 0 |  |  | základní |  | 0 | 0 | 0 | 0 | 0 | 4 | K | 1 | ROZPOCET | 0 | 0 | 0 | 0 | 0 | 1 | 0 | 4 | 116
| P |  | Poznámka k položce: typ: Rehau, VARIONOVA 11 mm | [14 empty] | P | 1
59 | K | Pol123 | Trubka | m | 5000 |  | 0 |  |  | základní |  | 0 | 0 | 0 | 0 | 0 | 4 | K | 1 | ROZPOCET | 0 | 0 | 0 | 0 | 0 | 1 | 0 | 4 | 118
| P |  | Poznámka k položce: 17x2,0 typ: Rehau, RAUTHERM S | [14 empty] | P | 1
60 | K | Pol124 | Ochranná trubka | m | 250 |  | 0 |  |  | základní |  | 0 | 0 | 0 | 0 | 0 | 4 | K | 1 | ROZPOCET | 0 | 0 | 0 | 0 | 0 | 1 | 0 | 4 | 120
| P |  | Poznámka k položce: Pro trubku 17x2,0 typ: Rehau | [14 empty] | P | 1
61 | K | Pol125 | Rozdělovač nerez | ks | 1 |  | 0 |  |  | základní |  | 0 | 0 | 0 | 0 | 0 | 4 | K | 1 | ROZPOCET | 0 | 0 | 0 | 0 | 0 | 1 | 0 | 4 | 122
| P |  | Poznámka k položce: 13 vývodů typ: Rehau, HKV-D | [14 empty] | P | 1
62 | K | Pol126 | Rozdělovač nerez | ks | 2 |  | 0 |  |  | základní |  | 0 | 0 | 0 | 0 | 0 | 4 | K | 1 | ROZPOCET | 0 | 0 | 0 | 0 | 0 | 1 | 0 | 4 | 124
| P |  | Poznámka k položce: 11 vývodů typ: Rehau, HKV-D | [14 empty] | P | 1
63 | K | Pol127 | Rozdělovač nerez | ks | 2 |  | 0 |  |  | základní |  | 0 | 0 | 0 | 0 | 0 | 4 | K | 1 | ROZPOCET | 0 | 0 | 0 | 0 | 0 | 1 | 0 | 4 | 126
| P |  | Poznámka k položce: 6 vývodů typ: Rehau, HKV-D | [14 empty] | P | 1
64 | K | Pol128 | Skříň rozdělovače se 13 vývody | ks | 1 |  | 0 |  |  | základní |  | 0 | 0 | 0 | 0 | 0 | 4 | K | 1 | ROZPOCET | 0 | 0 | 0 | 0 | 0 | 1 | 0 | 4 | 128
| P |  | Poznámka k položce: na omítku typ: Rehau, UP 1150 | [14 empty] | P | 1
65 | K | Pol129 | Skříň rozdělovače s 11 vývody | ks | 2 |  | 0 |  |  | základní |  | 0 | 0 | 0 | 0 | 0 | 4 | K | 1 | ROZPOCET | 0 | 0 | 0 | 0 | 0 | 1 | 0 | 4 | 130
| P |  | Poznámka k položce: pod omítku typ: Rehau, AP 1005 | [14 empty] | P | 1
66 | K | Pol130 | Skříň rozdělovače s 6 vývody | ks | 2 |  | 0 |  |  | základní |  | 0 | 0 | 0 | 0 | 0 | 4 | K | 1 | ROZPOCET | 0 | 0 | 0 | 0 | 0 | 1 | 0 | 4 | 132
| P |  | Poznámka k položce: na omítku typ: Rehau, UP 750 | [14 empty] | P | 1
67 | K | Pol131 | Připojovací šroubení | ks | 94 |  | 0 |  |  | základní |  | 0 | 0 | 0 | 0 | 0 | 4 | K | 1 | ROZPOCET | 0 | 0 | 0 | 0 | 0 | 1 | 0 | 4 | 134
| P |  | Poznámka k položce: 17x2,0 typ: Rehau | [14 empty] | P | 1
68 | K | Pol132 | Fixační oblouk | ks | 94 |  | 0 |  |  | základní |  | 0 | 0 | 0 | 0 | 0 | 4 | K | 1 | ROZPOCET | 0 | 0 | 0 | 0 | 0 | 1 | 0 | 4 | 136
| P |  | Poznámka k položce: 17x2,0, 90° typ: Rehau | [14 empty] | P | 1
69 | K | Pol133 | Sada kohoutů pro rozdělovač | ks | 5 |  | 0 |  |  | základní |  | 0 | 0 | 0 | 0 | 0 | 4 | K | 1 | ROZPOCET | 0 | 0 | 0 | 0 | 0 | 1 | 0 | 4 | 138
| P |  | Poznámka k položce: typ: Rehau | [14 empty] | P | 1
70 | K | Pol134 | Dilatační profil | m | 200 |  | 0 |  |  | základní |  | 0 | 0 | 0 | 0 | 0 | 4 | K | 1 | ROZPOCET | 0 | 0 | 0 | 0 | 0 | 1 | 0 | 4 | 140
| P |  | Poznámka k položce: typ: Rehau | [14 empty] | P | 1
71 | K | Pol135 | Okrajová dilatační páska | m | 28 |  | 0 |  |  | základní |  | 0 | 0 | 0 | 0 | 0 | 4 | K | 1 | ROZPOCET | 0 | 0 | 0 | 0 | 0 | 1 | 0 | 4 | 142
| P |  | Poznámka k položce: typ: Rehau | [14 empty] | P | 1
72 | K | Pol136 | Spojovací pás | m | 28 |  | 0 |  |  | základní |  | 0 | 0 | 0 | 0 | 0 | 4 | K | 1 | ROZPOCET | 0 | 0 | 0 | 0 | 0 | 1 | 0 | 4 | 144
| P |  | Poznámka k položce: typ: Rehau | [14 empty] | P | 1
73 | K | Pol137 | Spojovací pás | ks | 86 |  | 0 |  |  | základní |  | 0 | 0 | 0 | 0 | 0 | 4 | K | 1 | ROZPOCET | 0 | 0 | 0 | 0 | 0 | 1 | 0 | 4 | 146
| P |  | Poznámka k položce: typ: Rehau | [14 empty] | P | 1
74 | K | Pol138 | Ukončovací pás | ks | 172 |  | 0 |  |  | základní |  | 0 | 0 | 0 | 0 | 0 | 4 | K | 1 | ROZPOCET | 0 | 0 | 0 | 0 | 0 | 1 | 0 | 4 | 148
| P |  | Poznámka k položce: typ: Rehau | [14 empty] | P | 1
75 | K | Pol139 | Upevňovací skoba | ks | 270 |  | 0 |  |  | základní |  | 0 | 0 | 0 | 0 | 0 | 4 | K | 1 | ROZPOCET | 0 | 0 | 0 | 0 | 0 | 1 | 0 | 4 | 150
| P |  | Poznámka k položce: typ: Rehau | [14 empty] | P | 1
76 | K | Pol140 | Plastifikátor | kg | 90 |  | 0 |  |  | základní |  | 0 | 0 | 0 | 0 | 0 | 4 | K | 1 | ROZPOCET | 0 | 0 | 0 | 0 | 0 | 1 | 0 | 4 | 152
| P |  | Poznámka k položce: typ: Rehau, P | [14 empty] | P | 1
77 | K | Pol141 | Servopohon | ks | 47 |  | 0 |  |  | základní |  | 0 | 0 | 0 | 0 | 0 | 4 | K | 1 | ROZPOCET | 0 | 0 | 0 | 0 | 0 | 1 | 0 | 4 | 154
| P |  | Poznámka k položce: 230 V typ: Rehau | [14 empty] | P | 1
78 | K | Pol142 | Termostat | ks | 7 |  | 0 |  |  | základní |  | 0 | 0 | 0 | 0 | 0 | 4 | K | 1 | ROZPOCET | 0 | 0 | 0 | 0 | 0 | 1 | 0 | 4 | 156
| P |  | Poznámka k položce: 230 V typ: Rehau UNI | [14 empty] | P | 1
79 | K | Pol143 | Rozvaděč | ks | 5 |  | 0 |  |  | základní |  | 0 | 0 | 0 | 0 | 0 | 4 | K | 1 | ROZPOCET | 0 | 0 | 0 | 0 | 0 | 1 | 0 | 4 | 158
| P |  | Poznámka k položce: 230 V typ: Rehau NEA | [14 empty] | P | 1
| D | D7 | Potrubí a izolace |  |  |  | 0 |  |  |  |  | 0 |  | 0 |  | 0 | 1 | D | 0 | ROZPOCET | [6 empty] | 0
80 | K | Pol144 | Ocelové trubky bezešvé hladké závitové dle ČSN 420250 včetně svarů, tvarovek a oblouků, včetně izolace potrubí tloušťky dle vyhlášky 193/2007, případně návlekovou izolací v ekvivalentních tloušťkách | m | 6 |  | 0 |  |  | základní |  | 0 | 0 | 0 | 0 | 0 | 4 | K | 1 | ROZPOCET | 0 | 0 | 0 | 0 | 0 | 1 | 0 | 4 | 160
| P |  | Poznámka k položce: DN 60 | [14 empty] | P | 1
81 | K | Pol145 | dtto | m | 12 |  | 0 |  |  | základní |  | 0 | 0 | 0 | 0 | 0 | 4 | K | 1 | ROZPOCET | 0 | 0 | 0 | 0 | 0 | 1 | 0 | 4 | 162
| P |  | Poznámka k položce: DN 40 | [14 empty] | P | 1
82 | K | Pol146 | dtto | m | 50 |  | 0 |  |  | základní |  | 0 | 0 | 0 | 0 | 0 | 4 | K | 1 | ROZPOCET | 0 | 0 | 0 | 0 | 0 | 1 | 0 | 4 | 164
| P |  | Poznámka k položce: DN 25 | [14 empty] | P | 1
83 | K | Pol147 | dtto | m | 50 |  | 0 |  |  | základní |  | 0 | 0 | 0 | 0 | 0 | 4 | K | 1 | ROZPOCET | 0 | 0 | 0 | 0 | 0 | 1 | 0 | 4 | 166
| P |  | Poznámka k položce: DN 20 | [14 empty] | P | 1
84 | K | Pol148 | dtto | m | 100 |  | 0 |  |  | základní |  | 0 | 0 | 0 | 0 | 0 | 4 | K | 1 | ROZPOCET | 0 | 0 | 0 | 0 | 0 | 1 | 0 | 4 | 168
| P |  | Poznámka k položce: DN 15 | [14 empty] | P | 1
85 | K | Pol149 | Potrubí měď. hladké , včetně tvarovek a oblouků, včetně izolace potrubí tloušťky dle vyhlášky 193/2007, případně návlekovou izolací v ekvivalentních tloušťkách | m | 50 |  | 0 |  |  | základní |  | 0 | 0 | 0 | 0 | 0 | 4 | K | 1 | ROZPOCET | 0 | 0 | 0 | 0 | 0 | 1 | 0 | 4 | 170
| P |  | Poznámka k položce: 54x2.0 | [14 empty] | P | 1
86 | K | Pol150 | dtto | m | 60 |  | 0 |  |  | základní |  | 0 | 0 | 0 | 0 | 0 | 4 | K | 1 | ROZPOCET | 0 | 0 | 0 | 0 | 0 | 1 | 0 | 4 | 172
| P |  | Poznámka k položce: 42x1,5 | [14 empty] | P | 1
87 | K | Pol151 | dtto | m | 40 |  | 0 |  |  | základní |  | 0 | 0 | 0 | 0 | 0 | 4 | K | 1 | ROZPOCET | 0 | 0 | 0 | 0 | 0 | 1 | 0 | 4 | 174
| P |  | Poznámka k položce: 35x1,5 | [14 empty] | P | 1
88 | K | Pol152 | dtto | m | 100 |  | 0 |  |  | základní |  | 0 | 0 | 0 | 0 | 0 | 4 | K | 1 | ROZPOCET | 0 | 0 | 0 | 0 | 0 | 1 | 0 | 4 | 176
| P |  | Poznámka k položce: 28x1,0 | [14 empty] | P | 1
89 | K | Pol153 | dtto | m | 50 |  | 0 |  |  | základní |  | 0 | 0 | 0 | 0 | 0 | 4 | K | 1 | ROZPOCET | 0 | 0 | 0 | 0 | 0 | 1 | 0 | 4 | 178
| P |  | Poznámka k položce: 22x1,0 | [14 empty] | P | 1
90 | K | Pol154 | dtto | m | 50 |  | 0 |  |  | základní |  | 0 | 0 | 0 | 0 | 0 | 4 | K | 1 | ROZPOCET | 0 | 0 | 0 | 0 | 0 | 1 | 0 | 4 | 180
| P |  | Poznámka k položce: 18x1,0 | [14 empty] | P | 1
91 | K | Pol148 | dtto | m | 150 |  | 0 |  |  | základní |  | 0 | 0 | 0 | 0 | 0 | 4 | K | 1 | ROZPOCET | 0 | 0 | 0 | 0 | 0 | 1 | 0 | 4 | 182
| P |  | Poznámka k položce: 15x1,0 | [14 empty] | P | 1
| D | D8 | Montáž |  |  |  | 0 |  |  |  |  | 0 |  | 0 |  | 0 | 1 | D | 0 | ROZPOCET | [6 empty] | 0
92 | K | Pol155 | Tlaková zkouška | ks | 1 |  | 0 |  |  | základní |  | 0 | 0 | 0 | 0 | 0 | 4 | K | 1 | ROZPOCET | 0 | 0 | 0 | 0 | 0 | 1 | 0 | 4 | 184
93 | K | Pol156 | Naplnění systému vodou, splňující podmínky výrobce kotlů a ČSN 07 7401 | ks | 1 |  | 0 |  |  | základní |  | 0 | 0 | 0 | 0 | 0 | 4 | K | 1 | ROZPOCET | 0 | 0 | 0 | 0 | 0 | 1 | 0 | 4 | 186
94 | K | Pol157 | Topná zkouška dle ČSN 060310 | ks | 1 |  | 0 |  |  | základní |  | 0 | 0 | 0 | 0 | 0 | 4 | K | 1 | ROZPOCET | 0 | 0 | 0 | 0 | 0 | 1 | 0 | 4 | 188
95 | K | Pol158 | Propláchnutí systému | ks | 2 |  | 0 |  |  | základní |  | 0 | 0 | 0 | 0 | 0 | 4 | K | 1 | ROZPOCET | 0 | 0 | 0 | 0 | 0 | 1 | 0 | 4 | 190
96 | K | Pol159 | Montážní lišty a konzole pro vedení potrubí pod stropem nebo na zdi k připevnění potrubních tras , z pozinkové oceli , včetně příslušenství | kg | 15 |  | 0 |  |  | základní |  | 0 | 0 | 0 | 0 | 0 | 4 | K | 1 | ROZPOCET | 0 | 0 | 0 | 0 | 0 | 1 | 0 | 4 | 192
97 | K | Pol160 | Označovací štítky pro označení potrubních větví ve formě šroubovaných držáků s krytem s umělé hmoty | ks | 8 |  | 0 |  |  | základní |  | 0 | 0 | 0 | 0 | 0 | 4 | K | 1 | ROZPOCET | 0 | 0 | 0 | 0 | 0 | 1 | 0 | 4 | 194
98 | K | Pol161 | Demontáže včetně odvozu a ekologické likvidace (25ks) topných těles včetně napojení a potrubí | ks | 1 |  | 0 |  |  | základní |  | 0 | 0 | 0 | 0 | 0 | 4 | K | 1 | ROZPOCET | 0 | 0 | 0 | 0 | 0 | 1 | 0 | 4 | 196
99 | K | Pol162 | Montáž včetně zasekání rozvodů | ks | 1 |  | 0 |  |  | základní |  | 0 | 0 | 0 | 0 | 0 | 4 | K | 1 | ROZPOCET | 0 | 0 | 0 | 0 | 0 | 1 | 0 | 4 | 198
| D | D9 | Ostatní práce |  |  |  | 0 |  |  |  |  | 0 |  | 0 |  | 0 | 1 | D | 0 | ROZPOCET | [6 empty] | 0
100 | K | Pol163 | Dílenská dokumentace | ks | 1 |  | 0 |  |  | základní |  | 0 | 0 | 0 | 0 | 0 | 4 | K | 1 | ROZPOCET | 0 | 0 | 0 | 0 | 0 | 1 | 0 | 4 | 200
101 | K | Pol164 | Projekt skutečného provedení | ks | 1 |  | 0 |  |  | základní |  | 0 | 0 | 0 | 0 | 0 | 4 | K | 1 | ROZPOCET | 0 | 0 | 0 | 0 | 0 | 1 | 0 | 4 | 202
102 | K | Pol165 | Doprava, přesun hmot | ks | 1 |  | 0 |  |  | základní |  | 0 | 0 | 0 | 0 | 0 | 4 | K | 1 | ROZPOCET | 0 | 0 | 0 | 0 | 0 | 1 | 0 | 4 | 204
| P |  | Poznámka k položce: POZNÁMKY: Dodávka jednotek a zařízení UT je vždy kompletní, včetně rámu, pružného uložení, regulace, zapojení, zprovoznění a zaškolení obsluhy. Materiály a zařízení uvedené v dokumentaci pro provádění stavby jsou pouze směrné, dle nutných standartů pro možnost zpracování podrobného výkazu materiálů. Materiály a zažízení je možné zaměnit při zachování záruk, zajištění pozáručních oprav, shodných parametrů a funkcí. | [14 empty] | P | 1

## D.1.4.2 - Vzduchotechnika
{f430ca46-d38c-4c80-b265-62bca9365f96}
2
| KRYCÍ LIST SOUPISU PRACÍ | [7 empty] | v --- níže se nacházejí doplnkové a pomocné údaje k sestavám --- v | [8 empty] | False
Stavba:
Přístavba tělocvičny, školní jídelny a kuchyně
Objekt:
SO-01 - Přístavba a stavební úpravy v rámci č.p.460 včetně bouracích prací
Soupis:
D.1.4.2 - Vzduchotechnika
| KSO: |  |  |  |  | CC-CZ:
| Místo: |  | ZŠ Lyčkovo nám. 6/460, Praha 8 |  |  | Datum: | 10. 1. 2024
| Zadavatel: |  |  |  |  | IČ:
|  | Městská část Praha 8 |  |  |  | DIČ:
| Uchazeč: |  |  |  |  | IČ: | Vyplň údaj
|  | Vyplň údaj |  |  |  | DIČ: | Vyplň údaj
| Projektant: |  |  |  |  | IČ:
|  | ARCHITEKTONICKÝ ATELIER ALEŠ, s.r.o. |  |  |  | DIČ:
| Zpracovatel: |  |  |  |  | IČ:
DIČ:
Poznámka:
| Cena bez DPH | [5 empty] | 0
|  |  | Základ daně |  |  | Sazba daně | Výše daně
| DPH | základní | 0 |  |  | 21% | 0
|  | snížená | 0 |  |  | 15% | 0
|  | zákl. přenesená | 0 |  |  | 21% | 0
|  | sníž. přenesená | 0 |  |  | 15% | 0
|  | nulová | 0 |  |  | 0% | 0
| Cena s DPH |  |  | v | CZK |  | 0
| Projektant |  |  | Zpracovatel
| Datum a podpis: |  | Razítko | Datum a podpis: |  |  | Razítko
| Objednavatel |  |  | Uchazeč
| Datum a podpis: |  | Razítko | Datum a podpis: |  |  | Razítko
REKAPITULACE ČLENĚNÍ SOUPISU PRACÍ
Stavba:
Přístavba tělocvičny, školní jídelny a kuchyně
Objekt:
SO-01 - Přístavba a stavební úpravy v rámci č.p.460 včetně bouracích prací
Soupis:
D.1.4.2 - Vzduchotechnika
Místo: |  |  | ZŠ Lyčkovo nám. 6/460, Praha 8 |  |  | Datum: | 10. 1. 2024
Zadavatel: |  |  | Městská část Praha 8 |  |  | Projektant: | ARCHITEKTONICKÝ ATELIER ALEŠ, s.r.o.
Uchazeč: |  |  | Vyplň údaj |  |  | Zpracovatel:
Kód dílu - Popis | [6 empty] | Cena celkem [CZK]
Náklady ze soupisu prací | [6 empty] | 0 | [11 empty] | -1
| D1 - VĚTRÁNÍ KUCHYNĚ | [5 empty] | 0
| D2 - VĚTRÁNÍ JÍDELNY | [5 empty] | 0
| D3 - VĚTRÁNÍ TĚLOCVIČNY | [5 empty] | 0
| D4 - VĚTRÁNÍ ŠATEN | [5 empty] | 0
| D5 - VĚTRÁNÍ ZÁZEMÍ | [5 empty] | 0
| D6 - Společné | [5 empty] | 0
SOUPIS PRACÍ
Stavba:
Přístavba tělocvičny, školní jídelny a kuchyně
Objekt:
SO-01 - Přístavba a stavební úpravy v rámci č.p.460 včetně bouracích prací
Soupis:
D.1.4.2 - Vzduchotechnika
Místo: |  |  | ZŠ Lyčkovo nám. 6/460, Praha 8 |  |  | Datum: | 10. 1. 2024
Zadavatel: |  |  | Městská část Praha 8 |  |  | Projektant: | ARCHITEKTONICKÝ ATELIER ALEŠ, s.r.o.
Uchazeč: |  |  | Vyplň údaj |  |  | Zpracovatel:
PČ | Typ | Kód | Popis | MJ | Množství | J.cena [CZK] | Cena celkem [CZK] | Cenová soustava |  | DPH | J. Nh [h] | Nh celkem [h] | J. hmotnost [t] | Hmotnost celkem [t] | J. suť [t] | Suť Celkem [t]
Náklady soupisu celkem | [6 empty] | 0 |  |  |  |  | 0 |  | 0 |  | 0 |  | D | -1 | [7 empty] | 0
| D | D1 | VĚTRÁNÍ KUCHYNĚ |  |  |  | 0 |  |  |  |  | 0 |  | 0 |  | 0 | 1 | D | 0 | ROZPOCET | [6 empty] | 0
1 | K | 1.1 | VZT jednotka P/O osazena veškerou regulací, pouze jištěný přívod 15 kW, 400 V | KS | 1 |  | 0 |  |  | základní |  | 0 | 0 | 0 | 0 | 0 | 4 | K | 1 | ROZPOCET | 0 | 0 | 0 | 0 | 0 | 1 | 0 | 4 | 2
| P |  | Poznámka k položce: Složka ve složení: přívod: -manžeta -klapka se servopohonem -filtr F7 -deskový výměník, suchá účinnost dle EN 308 73%, účinnost rekuperace 85%, ZZT třída H1, by-pass -ventilátor 15 500m3/h, ext. 300Pa, 7,5kW, 400V s frekvenčním měničem, činný výkon 4.5kW -přímý výparník, ohřívač x chladič, dvouokruhový 2x chlazení 40kW, ohřev 30kW. R410A -manžeta Odvod: -manžeta -filtr M5 -ventilátor 15 500m3/h, ext. 300Pa, 7,5kW, 400V s frekvenčním měničem, činný výkon 4.5kW -deskový výměník -klapka se servopohonem -manžeta -2x sifonVnitřní provedení. Dodávka jednotky je včetně osazení, napojení a oživení veškeré potřebné regulace, napojení rozvodnice, ovladače a jeho osazení do kuchyně. Jednotka VZT, tepelná čerpadla a veškerá potřebná propojení a regulace musí být dodávka jedné firmy, která vůči investorovi přebere plné záruky za chod zařízení jako celku. Jednotka musí splňovat stupeň 2 – 2018 dle ErP-nařízení č.1253/2014, Energetická klasifikace dle RLT01/01.2016 A+ , např.: Wolf, KG Top 300, nabídka NWK17001992 | [14 empty] | P | 1
2 | K | 1.1.1 | MaR dodávka prvků včetně logického členu pro řízení chodu venkovních jednotek, především přepínání jednotek při odmrazování jedné z nich, přepínámí chlazení a topení (léto x zima), webový server, prokabelování, montáže, revize, zprovoznění, zaškolení, pr | KS | 1 |  | 0 |  |  | základní |  | 0 | 0 | 0 | 0 | 0 | 4 | K | 1 | ROZPOCET | 0 | 0 | 0 | 0 | 0 | 1 | 0 | 4 | 4
| P |  | Poznámka k položce: dle regulace dodávané s příslušnou jednotkou | [14 empty] | P | 1
3 | K | 1.1a | VRF systém, bez přerušení dodávky tepla při odmražování (dvě zastupující se jednotky v případě odmražování) – venkovní kondenzační jednotka, dodávka včetně montáže, veškerého propojení, napuštění systému, zprovoznění. Dodávka jednotky je včetně plechové k | KS | 2 |  | 0 |  |  | základní |  | 0 | 0 | 0 | 0 | 0 | 4 | K | 1 | ROZPOCET | 0 | 0 | 0 | 0 | 0 | 1 | 0 | 4 | 6
| P |  | Poznámka k položce: Qch=40 kW, Qtop=30 kW při externí teplotě -15°C Příkon 11 kW, 400 V Hladina hluku 1metr od jednotky maximálně 61 dBA. Řízení otáček kompresoru invertorem, mesmí být zapínání on x off. Topí do -20°C., např.: Samsung, AM140KXVAGH/ET | [14 empty] | P | 1
4 | K | 1.1b | VZT ahu kit s expanzním ventilem, ovladačem a řídící skříňkou | KS | 4 |  | 0 |  |  | základní |  | 0 | 0 | 0 | 0 | 0 | 4 | K | 1 | ROZPOCET | 0 | 0 | 0 | 0 | 0 | 1 | 0 | 4 | 8
| P |  | Poznámka k položce: Samsung, MXD-K075AN | [14 empty] | P | 1
5 | K | 1.1c | Refnet | KS | 2 |  | 0 |  |  | základní |  | 0 | 0 | 0 | 0 | 0 | 4 | K | 1 | ROZPOCET | 0 | 0 | 0 | 0 | 0 | 1 | 0 | 4 | 10
| P |  | Poznámka k položce: Samsung, MXJ-YA2812M | [14 empty] | P | 1
6 | K | Pol166 | Cu potrubí včetně izolace 12 / 28 | M | 44 |  | 0 |  |  | základní |  | 0 | 0 | 0 | 0 | 0 | 4 | K | 1 | ROZPOCET | 0 | 0 | 0 | 0 | 0 | 1 | 0 | 4 | 12
7 | K | Pol167 | Cu potrubí včetně izolace 10 / 19 | M | 10 |  | 0 |  |  | základní |  | 0 | 0 | 0 | 0 | 0 | 4 | K | 1 | ROZPOCET | 0 | 0 | 0 | 0 | 0 | 1 | 0 | 4 | 14
8 | K | Pol168 | Chladivo | kg | 7 |  | 0 |  |  | základní |  | 0 | 0 | 0 | 0 | 0 | 4 | K | 1 | ROZPOCET | 0 | 0 | 0 | 0 | 0 | 1 | 0 | 4 | 16
9 | K | 1.2 | Buňka tlumiče hluku, hyg. provedení | KS | 24 |  | 0 |  |  | základní |  | 0 | 0 | 0 | 0 | 0 | 4 | K | 1 | ROZPOCET | 0 | 0 | 0 | 0 | 0 | 1 | 0 | 4 | 18
| P |  | Poznámka k položce: 500x500, dl. 2000 mm, např.: Greif | [14 empty] | P | 1
10 | K | 1.3 | Vyústka - pouze regulace průtoku vzduchu | KS | 26 |  | 0 |  |  | základní |  | 0 | 0 | 0 | 0 | 0 | 4 | K | 1 | ROZPOCET | 0 | 0 | 0 | 0 | 0 | 1 | 0 | 4 | 20
| P |  | Poznámka k položce: R1 560x280, max. 1200m3/h, např.: Proclima | [14 empty] | P | 1
11 | K | 1.4 | Talířový ventil universální, kovový, včetně upevnění | KS | 5 |  | 0 |  |  | základní |  | 0 | 0 | 0 | 0 | 0 | 4 | K | 1 | ROZPOCET | 0 | 0 | 0 | 0 | 0 | 1 | 0 | 4 | 22
| P |  | Poznámka k položce: D 200, 150m3/h, např.: Elektrodesign | [14 empty] | P | 1
13 | K | Pol170 | Hluk tlumící hadice | M | 2 |  | 0 |  |  | základní |  | 0 | 0 | 0 | 0 | 0 | 4 | K | 1 | ROZPOCET | 0 | 0 | 0 | 0 | 0 | 1 | 0 | 4 | 26
| P |  | Poznámka k položce: D125, např.: Elektrodesign, Sonoflex Větrací nerez strop ve varně a mytí kuch. nádobí | [14 empty] | P | 1
14 | K | Pol171 | Potrubí pozink. sk.I, vč. tvarovek | M2 | 180 |  | 0 |  |  | základní |  | 0 | 0 | 0 | 0 | 0 | 4 | K | 1 | ROZPOCET | 0 | 0 | 0 | 0 | 0 | 1 | 0 | 4 | 28
| P |  | Poznámka k položce: do obvodu 5000 mm | [14 empty] | P | 1
15 | K | Pol172 | Potrubí pozink. sk.I, vč. tvarovek, odvodní a výfukové, vodotěsné | M2 | 160 |  | 0 |  |  | základní |  | 0 | 0 | 0 | 0 | 0 | 4 | K | 1 | ROZPOCET | 0 | 0 | 0 | 0 | 0 | 1 | 0 | 4 | 30
| P |  | Poznámka k položce: do obvodu 5000 mm | [14 empty] | P | 1
16 | K | Pol173 | Tepelná izolace vnitřního potrubí, proti kondenzaci. Vše, kromě odvodního potrubí v prostoru nad podhledem, ve varně | M2 | 350 |  | 0 |  |  | základní |  | 0 | 0 | 0 | 0 | 0 | 4 | K | 1 | ROZPOCET | 0 | 0 | 0 | 0 | 0 | 1 | 0 | 4 | 32
| P |  | Poznámka k položce: tl. 50 mm, parotěsná | [14 empty] | P | 1
| D | D2 | VĚTRÁNÍ JÍDELNY |  |  |  | 0 |  |  |  |  | 0 |  | 0 |  | 0 | 1 | D | 0 | ROZPOCET | [6 empty] | 0
17 | K | 2.1 | VZT jednotka P/O osazena veškerou regulací, pouze jištěný přívod 3,6 kW, 400 V | KS | 1 |  | 0 |  |  | základní |  | 0 | 0 | 0 | 0 | 0 | 4 | K | 1 | ROZPOCET | 0 | 0 | 0 | 0 | 0 | 1 | 0 | 4 | 34
| P |  | Poznámka k položce: Složka ve složení: přívod: -manžeta -klapka se servopohonem -filtr F7 kapsový -deskový výměník, suchá účinnost dle EN 308 74%, účinnost rekuperace 82%, ZZT třída H1, by-pass -ventilátor 5 400m3/h, ext. 300Pa, 1,6kW, 400V s frekvenčním měničem, činný výkon 1.62kW -ohřívač 12kW. Voda 64/45°C -manžeta Odvod: -manžeta -filtr M5 kapsový -ventilátor 5 400m3/h, ext. 300Pa, 1,6kW, 400V s frekvenčním měničem, činný výkon 1.57kW -deskový výměník -klapka se servopohonem -manžeta -1x sifonVnitřní provedení. Dodávka jednotky je včetně osazení, napojení a oživení veškeré potřebné regulace, napojení rozvodnice, ovladače a jeho osazení do jídelny. Jednotka musí splňovat stupeň 2 – 2018 dle ErP-nařízení č.1253/2014, Energetická klasifikace dle RLT01/01.2016 A+ např.: Wolf, KG Top 96, nabídka NWK17001992 | [14 empty] | P | 1
18 | K | 2.1.1 | MaR dodávka prvků, webový server, včetně montáže, prokabelování, revize, zprovoznění, zaškolení, projektu skutečného provedení | KS | 1 |  | 0 |  |  | základní |  | 0 | 0 | 0 | 0 | 0 | 4 | K | 1 | ROZPOCET | 0 | 0 | 0 | 0 | 0 | 1 | 0 | 4 | 36
| P |  | Poznámka k položce: dle regulace dodávané s příslušnou jednotkou | [14 empty] | P | 1
19 | K | 2.2 | Buňka tlumiče hluku, hyg. provedení | KS | 8 |  | 0 |  |  | základní |  | 0 | 0 | 0 | 0 | 0 | 4 | K | 1 | ROZPOCET | 0 | 0 | 0 | 0 | 0 | 1 | 0 | 4 | 38
| P |  | Poznámka k položce: 500x500, dl. 2000 mm např.: Greif | [14 empty] | P | 1
20 | K | 2.3 | Anemostat přívodní | KS | 9 |  | 0 |  |  | základní |  | 0 | 0 | 0 | 0 | 0 | 4 | K | 1 | ROZPOCET | 0 | 0 | 0 | 0 | 0 | 1 | 0 | 4 | 40
| P |  | Poznámka k položce: 600x600, 600m3/h např.: Trox, VDW | [14 empty] | P | 1
21 | K | 2.4 | Vyústka komfortní dvouřadá s regulací průtoku | KS | 3 |  | 0 |  |  | základní |  | 0 | 0 | 0 | 0 | 0 | 4 | K | 1 | ROZPOCET | 0 | 0 | 0 | 0 | 0 | 1 | 0 | 4 | 42
| P |  | Poznámka k položce: VK2.0-R1 560x200, 520m3/h např.: Proclima | [14 empty] | P | 1
22 | K | 2.5 | Vyústka komfortní jednořadá | KS | 6 |  | 0 |  |  | základní |  | 0 | 0 | 0 | 0 | 0 | 4 | K | 1 | ROZPOCET | 0 | 0 | 0 | 0 | 0 | 1 | 0 | 4 | 44
| P |  | Poznámka k položce: VK1.0-R0 560x280 např.: Proclima | [14 empty] | P | 1
23 | K | 2.6 | Vyústka komfortní dvouřadá s regulací průtoku | KS | 1 |  | 0 |  |  | základní |  | 0 | 0 | 0 | 0 | 0 | 4 | K | 1 | ROZPOCET | 0 | 0 | 0 | 0 | 0 | 1 | 0 | 4 | 46
| P |  | Poznámka k položce: VK2.0-R1 400x140, 350m3/h např.: Proclima | [14 empty] | P | 1
24 | K | 2.7 | Akumulační zákryt nerez včetně lapačů tuku a osvětlení, ze dvou dílů | KS | 1 |  | 0 |  |  | základní |  | 0 | 0 | 0 | 0 | 0 | 4 | K | 1 | ROZPOCET | 0 | 0 | 0 | 0 | 0 | 1 | 0 | 4 | 48
| P |  | Poznámka k položce: 5400x1300x450, 3500m3/h např.: Atrea | [14 empty] | P | 1
25 | K | Pol174 | Hluk tlumící hadice | M | 40 |  | 0 |  |  | základní |  | 0 | 0 | 0 | 0 | 0 | 4 | K | 1 | ROZPOCET | 0 | 0 | 0 | 0 | 0 | 1 | 0 | 4 | 50
| P |  | Poznámka k položce: D200 např.: Elektrodesign, Sonoflex | [14 empty] | P | 1
26 | K | Pol171 | Potrubí pozink. sk.I, vč. tvarovek | M2 | 300 |  | 0 |  |  | základní |  | 0 | 0 | 0 | 0 | 0 | 4 | K | 1 | ROZPOCET | 0 | 0 | 0 | 0 | 0 | 1 | 0 | 4 | 52
| P |  | Poznámka k položce: do obvodu 3000 mm | [14 empty] | P | 1
27 | K | Pol175 | Tepelná izolace vnitřního potrubí, proti kondenzaci. Vše, kromě odvodního potrubí v jídelně. | M2 | 300 |  | 0 |  |  | základní |  | 0 | 0 | 0 | 0 | 0 | 4 | K | 1 | ROZPOCET | 0 | 0 | 0 | 0 | 0 | 1 | 0 | 4 | 54
| P |  | Poznámka k položce: tl. 50 mm, parotěsná | [14 empty] | P | 1
| D | D3 | VĚTRÁNÍ TĚLOCVIČNY |  |  |  | 0 |  |  |  |  | 0 |  | 0 |  | 0 | 1 | D | 0 | ROZPOCET | [6 empty] | 0
28 | K | 3.1 | VZT jednotka P/O osazena veškerou regulací, pouze jištěný přívod 2,2 kW, 400 V | KS | 1 |  | 0 |  |  | základní |  | 0 | 0 | 0 | 0 | 0 | 4 | K | 1 | ROZPOCET | 0 | 0 | 0 | 0 | 0 | 1 | 0 | 4 | 56
| P |  | Poznámka k položce: Složka ve složení: přívod: -manžeta -klapka se servopohonem -filtr F7 kapsový -deskový výměník, suchá účinnost dle EN 308 74%, účinnost rekuperace 82%, ZZT třída H1, by-pass -ventilátor 3 000m3/h, ext. 250Pa, 1,1kW, 400V s frekvenčním měničem, činný výkon 0.7kW -ohřívač 6kW. Voda 64/45°C -manžeta Odvod: -manžeta -filtr M5 kapsový -ventilátor 3 000m3/h, ext. 250Pa, 1,1kW, 400V s frekvenčním měničem, činný výkon 0.7kW -deskový výměník -klapka se servopohonem -manžeta -1x sifonVnitřní provedení. Dodávka jednotky je včetně osazení, napojení a oživení veškeré potřebné regulace, napojení rozvodnice, ovladače a jeho osazení do tělocvičny. Jednotka musí splňovat stupeň 2 – 2018 dle ErP-nařízení č.1253/2014, Energetická klasifikace dle RLT01/01.2016 A+ např.: Wolf, KG Top 64, nabídka NWK17001992 | [14 empty] | P | 1
29 | K | 3.1.1 | MaR dodávka prvků, webový server, včetně montáže, prokabelování, revize, zprovoznění, zaškolení, projektu skutečného provedení | KS | 1 |  | 0 |  |  | základní |  | 0 | 0 | 0 | 0 | 0 | 4 | K | 1 | ROZPOCET | 0 | 0 | 0 | 0 | 0 | 1 | 0 | 4 | 58
| P |  | Poznámka k položce: dle regulace dodávané s příslušnou jednotkou | [14 empty] | P | 1
30 | K | 3.2 | Buňka tlumiče hluku, hyg. provedení | KS | 8 |  | 0 |  |  | základní |  | 0 | 0 | 0 | 0 | 0 | 4 | K | 1 | ROZPOCET | 0 | 0 | 0 | 0 | 0 | 1 | 0 | 4 | 60
| P |  | Poznámka k položce: 500x400, dl. 2000 mm např.: Greif | [14 empty] | P | 1
31 | K | 3.3 | Anemostat přívodní nastavitelný | KS | 4 |  | 0 |  |  | základní |  | 0 | 0 | 0 | 0 | 0 | 4 | K | 1 | ROZPOCET | 0 | 0 | 0 | 0 | 0 | 1 | 0 | 4 | 62
| P |  | Poznámka k položce: D400, 750m3/h např.: Trox, VDL-A-V-M | [14 empty] | P | 1
32 | K | 3.4 | Odvodní mřížka nerez, průtočná ploca min. 80% | KS | 1 |  | 0 |  |  | základní |  | 0 | 0 | 0 | 0 | 0 | 4 | K | 1 | ROZPOCET | 0 | 0 | 0 | 0 | 0 | 1 | 0 | 4 | 64
| P |  | Poznámka k položce: D630, 3000m3/h např.: Proclima | [14 empty] | P | 1
33 | K | Pol176 | Hluk tlumící hadice | M | 10 |  | 0 |  |  | základní |  | 0 | 0 | 0 | 0 | 0 | 4 | K | 1 | ROZPOCET | 0 | 0 | 0 | 0 | 0 | 1 | 0 | 4 | 66
| P |  | Poznámka k položce: D250 např.: Elektrodesign, Sonoflex | [14 empty] | P | 1
34 | K | Pol171 | Potrubí pozink. sk.I, vč. tvarovek | M2 | 120 |  | 0 |  |  | základní |  | 0 | 0 | 0 | 0 | 0 | 4 | K | 1 | ROZPOCET | 0 | 0 | 0 | 0 | 0 | 1 | 0 | 4 | 68
| P |  | Poznámka k položce: do obvodu 3000 mm | [14 empty] | P | 1
35 | K | Pol177 | Tepelná izolace vnitřního potrubí, proti kondenzaci. Vše. | M2 | 140 |  | 0 |  |  | základní |  | 0 | 0 | 0 | 0 | 0 | 4 | K | 1 | ROZPOCET | 0 | 0 | 0 | 0 | 0 | 1 | 0 | 4 | 70
| P |  | Poznámka k položce: tl. 50 mm, parotěsná | [14 empty] | P | 1
| D | D4 | VĚTRÁNÍ ŠATEN |  |  |  | 0 |  |  |  |  | 0 |  | 0 |  | 0 | 1 | D | 0 | ROZPOCET | [6 empty] | 0
36 | K | 4.1 | VZT jednotka P/O osazena veškerou regulací, pouze jištěný přívod 3,84 kW, 400 V | KS | 2 |  | 0 |  |  | základní |  | 0 | 0 | 0 | 0 | 0 | 4 | K | 1 | ROZPOCET | 0 | 0 | 0 | 0 | 0 | 1 | 0 | 4 | 72
| P |  | Poznámka k položce: Složka ve složení: přívod: -manžeta -klapka se servopohonem -filtr F7 kapsový -deskový výměník, účinnost rekuperace 92%, ZZT třída H1, by-pass -ventilátor 600m3/h, ext. 150Pa, 0,42kW, 230V s s EC motorem, činný výkon 0.16kW -ohřívač 3kW, 400V -manžeta Odvod: -manžeta -filtr M5 kapsový -ventilátor 600m3/h, ext. 150Pa, 0,42kW, 230V s s EC motorem, činný výkon 0.14kW -deskový výměník -klapka se servopohonem -manžeta -1x sifonVnitřní provedení. Dodávka jednotky je včetně osazení, napojení a oživení veškeré potřebné regulace, napojení ovladače a jeho osazení do šaten. Jednotka musí splňovat stupeň 2 – 2018 dle ErP-nařízení č.1253/2014, Energetická účinnost RLT A+. např.: Elektrodesign, Duovent Compact DV 800 DI2 KL F7/G4 DVAV AH2, STARTPACK, Cenová kalkulace č. N01AX703529 | [14 empty] | P | 1
37 | K | 4.1.1 | MaR – montáž ovladače, prodrátování, revize, zprovoznění, zaškolení, projekt skutečného provedení | KS | 2 |  | 0 |  |  | základní |  | 0 | 0 | 0 | 0 | 0 | 4 | K | 1 | ROZPOCET | 0 | 0 | 0 | 0 | 0 | 1 | 0 | 4 | 74
| P |  | Poznámka k položce: dle regulace dodávané s příslušnou jednotkou | [14 empty] | P | 1
38 | K | 4.2 | Tlumič hluku | KS | 8 |  | 0 |  |  | základní |  | 0 | 0 | 0 | 0 | 0 | 4 | K | 1 | ROZPOCET | 0 | 0 | 0 | 0 | 0 | 1 | 0 | 4 | 76
| P |  | Poznámka k položce: D200, dl. 900 mm např.: Elektrodesign, MAA | [14 empty] | P | 1
39 | K | 4.3 | Vyústka komfortní dvouřadá | KS | 5 |  | 0 |  |  | základní |  | 0 | 0 | 0 | 0 | 0 | 4 | K | 1 | ROZPOCET | 0 | 0 | 0 | 0 | 0 | 1 | 0 | 4 | 78
| P |  | Poznámka k položce: VK2.0-R0 560x200, 600m3/h např.: Proclima | [14 empty] | P | 1
40 | K | 4.4 | Vyústka komfortní dvouřadá s regulací průtoku | KS | 1 |  | 0 |  |  | základní |  | 0 | 0 | 0 | 0 | 0 | 4 | K | 1 | ROZPOCET | 0 | 0 | 0 | 0 | 0 | 1 | 0 | 4 | 80
| P |  | Poznámka k položce: VK2.0-R1 400x200, 450m3/h např.: Proclima | [14 empty] | P | 1
41 | K | 4.5 | Talířový ventil universální, kovový, včetně upevnění | KS | 10 |  | 0 |  |  | základní |  | 0 | 0 | 0 | 0 | 0 | 4 | K | 1 | ROZPOCET | 0 | 0 | 0 | 0 | 0 | 1 | 0 | 4 | 82
| P |  | Poznámka k položce: D 200, 150m3/h např.: Elektrodesign | [14 empty] | P | 1
42 | K | 4.6 | Oblouk sací a výfukový s pletivem | KS | 4 |  | 0 |  |  | základní |  | 0 | 0 | 0 | 0 | 0 | 4 | K | 1 | ROZPOCET | 0 | 0 | 0 | 0 | 0 | 1 | 0 | 4 | 84
| P |  | Poznámka k položce: D 200, 135° např.: Elektrodesign | [14 empty] | P | 1
43 | K | Pol170 | Hluk tlumící hadice | M | 3 |  | 0 |  |  | základní |  | 0 | 0 | 0 | 0 | 0 | 4 | K | 1 | ROZPOCET | 0 | 0 | 0 | 0 | 0 | 1 | 0 | 4 | 86
| P |  | Poznámka k položce: D125 např.: Elektrodesign, Sonoflex | [14 empty] | P | 1
44 | K | Pol171 | Potrubí pozink. sk.I, vč. tvarovek | M2 | 30 |  | 0 |  |  | základní |  | 0 | 0 | 0 | 0 | 0 | 4 | K | 1 | ROZPOCET | 0 | 0 | 0 | 0 | 0 | 1 | 0 | 4 | 88
| P |  | Poznámka k položce: do obvodu 3000 mm | [14 empty] | P | 1
45 | K | Pol178 | Tepelná izolace vnitřního potrubí, proti kondenzaci. Sání a výfuk | M2 | 8 |  | 0 |  |  | základní |  | 0 | 0 | 0 | 0 | 0 | 4 | K | 1 | ROZPOCET | 0 | 0 | 0 | 0 | 0 | 1 | 0 | 4 | 90
| P |  | Poznámka k položce: tl. 50 mm, parotěsná | [14 empty] | P | 1
| D | D5 | VĚTRÁNÍ ZÁZEMÍ |  |  |  | 0 |  |  |  |  | 0 |  | 0 |  | 0 | 1 | D | 0 | ROZPOCET | [6 empty] | 0
46 | K | 5.1 | Odvodní ventilátor do potrubí s přepínačem otáček a manžetami | KS | 1 |  | 0 |  |  | základní |  | 0 | 0 | 0 | 0 | 0 | 4 | K | 1 | ROZPOCET | 0 | 0 | 0 | 0 | 0 | 1 | 0 | 4 | 92
| P |  | Poznámka k položce: V=500 m3/h, pext=70Pa P=50 W, 230 V např.: Elektrodesign, TD 500/160 3V | [14 empty] | P | 1
47 | K | 5.2 | Odvodní ventilátor se zpětnou klapkou a doběhem | KS | 7 |  | 0 |  |  | základní |  | 0 | 0 | 0 | 0 | 0 | 4 | K | 1 | ROZPOCET | 0 | 0 | 0 | 0 | 0 | 1 | 0 | 4 | 94
| P |  | Poznámka k položce: V=150 m3/h, pext=30Pa P=30 W, 230 V např.: Lindab QUA CZ 150 T | [14 empty] | P | 1
48 | K | 5.3 | Odvodní ventilátor se zpětnou klapkou a doběhem | KS | 38 |  | 0 |  |  | základní |  | 0 | 0 | 0 | 0 | 0 | 4 | K | 1 | ROZPOCET | 0 | 0 | 0 | 0 | 0 | 1 | 0 | 4 | 96
| P |  | Poznámka k položce: V=120 m3/h, pext=30Pa P=20 W, 230 V např.: Lindab QUA CZ 125 T | [14 empty] | P | 1
49 | K | 5.4 | Tlumič hluku | KS | 2 |  | 0 |  |  | základní |  | 0 | 0 | 0 | 0 | 0 | 4 | K | 1 | ROZPOCET | 0 | 0 | 0 | 0 | 0 | 1 | 0 | 4 | 98
| P |  | Poznámka k položce: D160, dl. 900 mm např.: Elektrodesign, MAA | [14 empty] | P | 1
50 | K | 5.5 | Vyústka komfortní dvouřadá s regulací průtoku | KS | 1 |  | 0 |  |  | základní |  | 0 | 0 | 0 | 0 | 0 | 4 | K | 1 | ROZPOCET | 0 | 0 | 0 | 0 | 0 | 1 | 0 | 4 | 100
| P |  | Poznámka k položce: VK2.0-R0 400x200, 500m3/h např.: Proclima | [14 empty] | P | 1
51 | K | 5.6 | Odsavač par cirkulační | KS | 1 |  | 0 |  |  | základní |  | 0 | 0 | 0 | 0 | 0 | 4 | K | 1 | ROZPOCET | 0 | 0 | 0 | 0 | 0 | 1 | 0 | 4 | 102
| P |  | Poznámka k položce: 600x600, 150m3/h např.: | [14 empty] | P | 1
52 | K | 5.7 | Oblouk výfukový s pletivem | KS | 1 |  | 0 |  |  | základní |  | 0 | 0 | 0 | 0 | 0 | 4 | K | 1 | ROZPOCET | 0 | 0 | 0 | 0 | 0 | 1 | 0 | 4 | 104
| P |  | Poznámka k položce: D 200, 135° např.: Elektrodesign | [14 empty] | P | 1
53 | K | 5.7 | Oblouk výfukový s pletivem | KS | 5 |  | 0 |  |  | základní |  | 0 | 0 | 0 | 0 | 0 | 4 | K | 1 | ROZPOCET | 0 | 0 | 0 | 0 | 0 | 1 | 0 | 4 | 106
| P |  | Poznámka k položce: D 160, 135° např.: Elektrodesign | [14 empty] | P | 1
54 | K | 5.7 | Oblouk výfukový s pletivem | KS | 1 |  | 0 |  |  | základní |  | 0 | 0 | 0 | 0 | 0 | 4 | K | 1 | ROZPOCET | 0 | 0 | 0 | 0 | 0 | 1 | 0 | 4 | 108
| P |  | Poznámka k položce: D 125, 135° např.: Elektrodesign | [14 empty] | P | 1
55 | K | Pol170 | Hluk tlumící hadice | M | 10 |  | 0 |  |  | základní |  | 0 | 0 | 0 | 0 | 0 | 4 | K | 1 | ROZPOCET | 0 | 0 | 0 | 0 | 0 | 1 | 0 | 4 | 110
| P |  | Poznámka k položce: D125 např.: Elektrodesign, Sonoflex | [14 empty] | P | 1
56 | K | Pol171 | Potrubí pozink. sk.I, vč. tvarovek | M2 | 70 |  | 0 |  |  | základní |  | 0 | 0 | 0 | 0 | 0 | 4 | K | 1 | ROZPOCET | 0 | 0 | 0 | 0 | 0 | 1 | 0 | 4 | 112
| P |  | Poznámka k položce: do obvodu 1200 mm | [14 empty] | P | 1
57 | K | Pol179 | Tepelná izolace vnitřního potrubí, proti kondenzaci. Stoupačky, výfuk z výdeje. | M2 | 40 |  | 0 |  |  | základní |  | 0 | 0 | 0 | 0 | 0 | 4 | K | 1 | ROZPOCET | 0 | 0 | 0 | 0 | 0 | 1 | 0 | 4 | 114
| P |  | Poznámka k položce: tl. 50 mm, parotěsná | [14 empty] | P | 1
| D | D6 | Společné |  |  |  | 0 |  |  |  |  | 0 |  | 0 |  | 0 | 1 | D | 0 | ROZPOCET | [6 empty] | 0
58 | K | Pol180 | Zprovoznění, zaregulování a proškolení obsluhy | KS | 1 |  | 0 |  |  | základní |  | 0 | 0 | 0 | 0 | 0 | 4 | K | 1 | ROZPOCET | 0 | 0 | 0 | 0 | 0 | 1 | 0 | 4 | 116
59 | K | Pol181 | Montážní, spojovací a těsnící materiál | KS | 1 |  | 0 |  |  | základní |  | 0 | 0 | 0 | 0 | 0 | 4 | K | 1 | ROZPOCET | 0 | 0 | 0 | 0 | 0 | 1 | 0 | 4 | 118
60 | K | Pol182 | Projekt skutečného provedení | KS | 1 |  | 0 |  |  | základní |  | 0 | 0 | 0 | 0 | 0 | 4 | K | 1 | ROZPOCET | 0 | 0 | 0 | 0 | 0 | 1 | 0 | 4 | 120
61 | K | Pol183 | Doprava, jeřáb | KS | 1 |  | 0 |  |  | základní |  | 0 | 0 | 0 | 0 | 0 | 4 | K | 1 | ROZPOCET | 0 | 0 | 0 | 0 | 0 | 1 | 0 | 4 | 122

## D.1.4.3.A - Kanalizace
{19d0210e-0b27-4c32-b952-49d13bf36734}
2
| KRYCÍ LIST SOUPISU PRACÍ | [7 empty] | v --- níže se nacházejí doplnkové a pomocné údaje k sestavám --- v | [8 empty] | False
Stavba:
Přístavba tělocvičny, školní jídelny a kuchyně
Objekt:
SO-01 - Přístavba a stavební úpravy v rámci č.p.460 včetně bouracích prací
Soupis:
D.1.4.3.A - Kanalizace
| KSO: |  |  |  |  | CC-CZ:
| Místo: |  | ZŠ Lyčkovo nám. 6/460, Praha 8 |  |  | Datum: | 10. 1. 2024
| Zadavatel: |  |  |  |  | IČ:
|  | Městská část Praha 8 |  |  |  | DIČ:
| Uchazeč: |  |  |  |  | IČ: | Vyplň údaj
|  | Vyplň údaj |  |  |  | DIČ: | Vyplň údaj
| Projektant: |  |  |  |  | IČ:
|  | ARCHITEKTONICKÝ ATELIER ALEŠ, s.r.o. |  |  |  | DIČ:
| Zpracovatel: |  |  |  |  | IČ:
DIČ:
Poznámka:
| Cena bez DPH | [5 empty] | 0
|  |  | Základ daně |  |  | Sazba daně | Výše daně
| DPH | základní | 0 |  |  | 21% | 0
|  | snížená | 0 |  |  | 15% | 0
|  | zákl. přenesená | 0 |  |  | 21% | 0
|  | sníž. přenesená | 0 |  |  | 15% | 0
|  | nulová | 0 |  |  | 0% | 0
| Cena s DPH |  |  | v | CZK |  | 0
| Projektant |  |  | Zpracovatel
| Datum a podpis: |  | Razítko | Datum a podpis: |  |  | Razítko
| Objednavatel |  |  | Uchazeč
| Datum a podpis: |  | Razítko | Datum a podpis: |  |  | Razítko
REKAPITULACE ČLENĚNÍ SOUPISU PRACÍ
Stavba:
Přístavba tělocvičny, školní jídelny a kuchyně
Objekt:
SO-01 - Přístavba a stavební úpravy v rámci č.p.460 včetně bouracích prací
Soupis:
D.1.4.3.A - Kanalizace
Místo: |  |  | ZŠ Lyčkovo nám. 6/460, Praha 8 |  |  | Datum: | 10. 1. 2024
Zadavatel: |  |  | Městská část Praha 8 |  |  | Projektant: | ARCHITEKTONICKÝ ATELIER ALEŠ, s.r.o.
Uchazeč: |  |  | Vyplň údaj |  |  | Zpracovatel:
Kód dílu - Popis | [6 empty] | Cena celkem [CZK]
Náklady ze soupisu prací | [6 empty] | 0 | [11 empty] | -1
| D1 - potrubí PP HT | [5 empty] | 0
| D2 - Potrubní izolace TUBOLIT, AR, síla stěny 5 mm | [5 empty] | 0
| D3 - potrubí PVC KG | [5 empty] | 0
| D4 - potrubí PP KG 2000 odolnost 95°C (vedení pod deskou) | [5 empty] | 0
| D5 - tvarovky PP HT | [5 empty] | 0
| D6 - odbočky (HTEA) | [5 empty] | 0
| D7 - čistící kus | [5 empty] | 0
| D8 - tvarovky PVC KG | [5 empty] | 0
| D9 - odbočky (KGEA) | [5 empty] | 0
| D7 - čistící kus | [5 empty] | 0
| D10 - tvarovky PP KG 2000 | [5 empty] | 0
| D11 - odbočky | [5 empty] | 0
| D12 - tvarovky HL | [5 empty] | 0
| D13 - ostatní tvarovky | [5 empty] | 0
| D14 - potrubí PE | [5 empty] | 0
| D15 - šoupě litinové (např. Hawle 482) s kolem | [5 empty] | 0
| D16 - dvorní vpust - litinová mříž (např.HL606.1) | [5 empty] | 0
| D17 - Střešní vpust s elektrohřevem | [5 empty] | 0
| D18 - Plastová šachta 315mm s vtokovou litinovou mříží 12.5t | [5 empty] | 0
| D19 - Plastová šachta 315mm litinový plný poklop 12.5t | [5 empty] | 0
| D20 - Plastová šachta 400mm, pochozí poklop | [5 empty] | 0
| D21 - Podtlaková dešťová kanalizace - střecha tělocvičny | [5 empty] | 0
| D22 - HDPE potrubí | [5 empty] | 0
| D23 - Revizní šachty včetně poklopů a stupadel - dodávka stavby | [5 empty] | 0
SOUPIS PRACÍ
Stavba:
Přístavba tělocvičny, školní jídelny a kuchyně
Objekt:
SO-01 - Přístavba a stavební úpravy v rámci č.p.460 včetně bouracích prací
Soupis:
D.1.4.3.A - Kanalizace
Místo: |  |  | ZŠ Lyčkovo nám. 6/460, Praha 8 |  |  | Datum: | 10. 1. 2024
Zadavatel: |  |  | Městská část Praha 8 |  |  | Projektant: | ARCHITEKTONICKÝ ATELIER ALEŠ, s.r.o.
Uchazeč: |  |  | Vyplň údaj |  |  | Zpracovatel:
PČ | Typ | Kód | Popis | MJ | Množství | J.cena [CZK] | Cena celkem [CZK] | Cenová soustava |  | DPH | J. Nh [h] | Nh celkem [h] | J. hmotnost [t] | Hmotnost celkem [t] | J. suť [t] | Suť Celkem [t]
Náklady soupisu celkem | [6 empty] | 0 |  |  |  |  | 0 |  | 0 |  | 0 |  | D | -1 | [7 empty] | 0
| D | D1 | potrubí PP HT |  |  |  | 0 |  |  |  |  | 0 |  | 0 |  | 0 | 1 | D | 0 | ROZPOCET | [6 empty] | 0
1 | K | Pol184 | DN32 | bm | 14 |  | 0 |  |  | základní |  | 0 | 0 | 0 | 0 | 0 | 4 | K | 1 | ROZPOCET | 0 | 0 | 0 | 0 | 0 | 1 | 0 | 4 | 2
2 | K | Pol185 | DN40 | bm | 37 |  | 0 |  |  | základní |  | 0 | 0 | 0 | 0 | 0 | 4 | K | 1 | ROZPOCET | 0 | 0 | 0 | 0 | 0 | 1 | 0 | 4 | 4
3 | K | Pol186 | DN50 | bm | 94 |  | 0 |  |  | základní |  | 0 | 0 | 0 | 0 | 0 | 4 | K | 1 | ROZPOCET | 0 | 0 | 0 | 0 | 0 | 1 | 0 | 4 | 6
4 | K | Pol187 | DN75 | bm | 66 |  | 0 |  |  | základní |  | 0 | 0 | 0 | 0 | 0 | 4 | K | 1 | ROZPOCET | 0 | 0 | 0 | 0 | 0 | 1 | 0 | 4 | 8
5 | K | Pol188 | DN100 | bm | 271 |  | 0 |  |  | základní |  | 0 | 0 | 0 | 0 | 0 | 4 | K | 1 | ROZPOCET | 0 | 0 | 0 | 0 | 0 | 1 | 0 | 4 | 10
6 | K | Pol189 | DN125 | bm | 43 |  | 0 |  |  | základní |  | 0 | 0 | 0 | 0 | 0 | 4 | K | 1 | ROZPOCET | 0 | 0 | 0 | 0 | 0 | 1 | 0 | 4 | 12
7 | K | Pol190 | DN150 | bm | 7 |  | 0 |  |  | základní |  | 0 | 0 | 0 | 0 | 0 | 4 | K | 1 | ROZPOCET | 0 | 0 | 0 | 0 | 0 | 1 | 0 | 4 | 14
| D | D2 | Potrubní izolace TUBOLIT, AR, síla stěny 5 mm |  |  |  | 0 |  |  |  |  | 0 |  | 0 |  | 0 | 1 | D | 0 | ROZPOCET | [6 empty] | 0
8 | K | Pol191 | 50/5-AR | m | 91 |  | 0 |  |  | základní |  | 0 | 0 | 0 | 0 | 0 | 4 | K | 1 | ROZPOCET | 0 | 0 | 0 | 0 | 0 | 1 | 0 | 4 | 16
9 | K | Pol192 | 70/5-AR | m | 62 |  | 0 |  |  | základní |  | 0 | 0 | 0 | 0 | 0 | 4 | K | 1 | ROZPOCET | 0 | 0 | 0 | 0 | 0 | 1 | 0 | 4 | 18
10 | K | Pol193 | 110/5-AR | m | 236 |  | 0 |  |  | základní |  | 0 | 0 | 0 | 0 | 0 | 4 | K | 1 | ROZPOCET | 0 | 0 | 0 | 0 | 0 | 1 | 0 | 4 | 20
| D | D3 | potrubí PVC KG |  |  |  | 0 |  |  |  |  | 0 |  | 0 |  | 0 | 1 | D | 0 | ROZPOCET | [6 empty] | 0
11 | K | Pol194 | DN100 | bm | 81 |  | 0 |  |  | základní |  | 0 | 0 | 0 | 0 | 0 | 4 | K | 1 | ROZPOCET | 0 | 0 | 0 | 0 | 0 | 1 | 0 | 4 | 22
12 | K | Pol195 | DN125 | bm | 79 |  | 0 |  |  | základní |  | 0 | 0 | 0 | 0 | 0 | 4 | K | 1 | ROZPOCET | 0 | 0 | 0 | 0 | 0 | 1 | 0 | 4 | 24
13 | K | Pol196 | DN150 | bm | 80 |  | 0 |  |  | základní |  | 0 | 0 | 0 | 0 | 0 | 4 | K | 1 | ROZPOCET | 0 | 0 | 0 | 0 | 0 | 1 | 0 | 4 | 26
14 | K | Pol197 | DN200 | bm | 40 |  | 0 |  |  | základní |  | 0 | 0 | 0 | 0 | 0 | 4 | K | 1 | ROZPOCET | 0 | 0 | 0 | 0 | 0 | 1 | 0 | 4 | 28
| D | D4 | potrubí PP KG 2000 odolnost 95°C (vedení pod deskou) |  |  |  | 0 |  |  |  |  | 0 |  | 0 |  | 0 | 1 | D | 0 | ROZPOCET | [6 empty] | 0
15 | K | Pol198 | DN150 | bm | 12 |  | 0 |  |  | základní |  | 0 | 0 | 0 | 0 | 0 | 4 | K | 1 | ROZPOCET | 0 | 0 | 0 | 0 | 0 | 1 | 0 | 4 | 30
| D | D5 | tvarovky PP HT |  |  |  | 0 |  |  |  |  | 0 |  | 0 |  | 0 | 1 | D | 0 | ROZPOCET | [6 empty] | 0
| D | D6 | odbočky (HTEA) |  |  |  | 0 |  |  |  |  | 0 |  | 0 |  | 0 | 1 | D | 1 | ROZPOCET | [6 empty] | 0
16 | K | Pol199 | 50/40 | ks | 14 |  | 0 |  |  | základní |  | 0 | 0 | 0 | 0 | 0 | 4 | K | 2 | ROZPOCET | 0 | 0 | 0 | 0 | 0 | 1 | 0 | 4 | 32
17 | K | Pol200 | 50/50 | ks | 7 |  | 0 |  |  | základní |  | 0 | 0 | 0 | 0 | 0 | 4 | K | 2 | ROZPOCET | 0 | 0 | 0 | 0 | 0 | 1 | 0 | 4 | 34
19 | K | Pol202 | 75/50 | ks | 16 |  | 0 |  |  | základní |  | 0 | 0 | 0 | 0 | 0 | 4 | K | 2 | ROZPOCET | 0 | 0 | 0 | 0 | 0 | 1 | 0 | 4 | 38
20 | K | Pol203 | 75/75 | ks | 1 |  | 0 |  |  | základní |  | 0 | 0 | 0 | 0 | 0 | 4 | K | 2 | ROZPOCET | 0 | 0 | 0 | 0 | 0 | 1 | 0 | 4 | 40
21 | K | Pol204 | 100/40 | ks | 8 |  | 0 |  |  | základní |  | 0 | 0 | 0 | 0 | 0 | 4 | K | 2 | ROZPOCET | 0 | 0 | 0 | 0 | 0 | 1 | 0 | 4 | 42
22 | K | Pol205 | 100/50 | ks | 15 |  | 0 |  |  | základní |  | 0 | 0 | 0 | 0 | 0 | 4 | K | 2 | ROZPOCET | 0 | 0 | 0 | 0 | 0 | 1 | 0 | 4 | 44
23 | K | Pol206 | 100/75 | ks | 7 |  | 0 |  |  | základní |  | 0 | 0 | 0 | 0 | 0 | 4 | K | 2 | ROZPOCET | 0 | 0 | 0 | 0 | 0 | 1 | 0 | 4 | 46
24 | K | Pol207 | 100/100 | ks | 44 |  | 0 |  |  | základní |  | 0 | 0 | 0 | 0 | 0 | 4 | K | 2 | ROZPOCET | 0 | 0 | 0 | 0 | 0 | 1 | 0 | 4 | 48
25 | K | Pol208 | 125/100 | ks | 7 |  | 0 |  |  | základní |  | 0 | 0 | 0 | 0 | 0 | 4 | K | 2 | ROZPOCET | 0 | 0 | 0 | 0 | 0 | 1 | 0 | 4 | 50
26 | K | Pol209 | 150/100 | ks | 4 |  | 0 |  |  | základní |  | 0 | 0 | 0 | 0 | 0 | 4 | K | 2 | ROZPOCET | 0 | 0 | 0 | 0 | 0 | 1 | 0 | 4 | 52
27 | K | Pol210 | 150/125 | ks | 1 |  | 0 |  |  | základní |  | 0 | 0 | 0 | 0 | 0 | 4 | K | 2 | ROZPOCET | 0 | 0 | 0 | 0 | 0 | 1 | 0 | 4 | 54
28 | K | Pol211 | 40/50/40 (HTD) | ks | 4 |  | 0 |  |  | základní |  | 0 | 0 | 0 | 0 | 0 | 4 | K | 2 | ROZPOCET | 0 | 0 | 0 | 0 | 0 | 1 | 0 | 4 | 56
29 | K | Pol212 | 50/50/50 (HTDA) | ks | 3 |  | 0 |  |  | základní |  | 0 | 0 | 0 | 0 | 0 | 4 | K | 2 | ROZPOCET | 0 | 0 | 0 | 0 | 0 | 1 | 0 | 4 | 58
30 | K | Pol213 | 50/75/50 (HTDA) | ks | 3 |  | 0 |  |  | základní |  | 0 | 0 | 0 | 0 | 0 | 4 | K | 2 | ROZPOCET | 0 | 0 | 0 | 0 | 0 | 1 | 0 | 4 | 60
31 | K | Pol214 | 100/100/100 (HTDA) | ks | 1 |  | 0 |  |  | základní |  | 0 | 0 | 0 | 0 | 0 | 4 | K | 2 | ROZPOCET | 0 | 0 | 0 | 0 | 0 | 1 | 0 | 4 | 62
| D | D7 | čistící kus |  |  |  | 0 |  |  |  |  | 0 |  | 0 |  | 0 | 1 | D | 0 | ROZPOCET | [6 empty] | 0
32 | K | Pol215 | DN75 | ks | 9 |  | 0 |  |  | základní |  | 0 | 0 | 0 | 0 | 0 | 4 | K | 1 | ROZPOCET | 0 | 0 | 0 | 0 | 0 | 1 | 0 | 4 | 64
33 | K | Pol216 | DN100 | ks | 12 |  | 0 |  |  | základní |  | 0 | 0 | 0 | 0 | 0 | 4 | K | 1 | ROZPOCET | 0 | 0 | 0 | 0 | 0 | 1 | 0 | 4 | 66
34 | K | Pol217 | DN125 | ks | 2 |  | 0 |  |  | základní |  | 0 | 0 | 0 | 0 | 0 | 4 | K | 1 | ROZPOCET | 0 | 0 | 0 | 0 | 0 | 1 | 0 | 4 | 68
| D | D8 | tvarovky PVC KG |  |  |  | 0 |  |  |  |  | 0 |  | 0 |  | 0 | 1 | D | 0 | ROZPOCET | [6 empty] | 0
| D | D9 | odbočky (KGEA) |  |  |  | 0 |  |  |  |  | 0 |  | 0 |  | 0 | 1 | D | 1 | ROZPOCET | [6 empty] | 0
35 | K | Pol218 | 100/100 | ks | 3 |  | 0 |  |  | základní |  | 0 | 0 | 0 | 0 | 0 | 4 | K | 2 | ROZPOCET | 0 | 0 | 0 | 0 | 0 | 1 | 0 | 4 | 70
36 | K | Pol219 | 125/100 | ks | 10 |  | 0 |  |  | základní |  | 0 | 0 | 0 | 0 | 0 | 4 | K | 2 | ROZPOCET | 0 | 0 | 0 | 0 | 0 | 1 | 0 | 4 | 72
37 | K | Pol220 | 125/125 | ks | 2 |  | 0 |  |  | základní |  | 0 | 0 | 0 | 0 | 0 | 4 | K | 2 | ROZPOCET | 0 | 0 | 0 | 0 | 0 | 1 | 0 | 4 | 74
38 | K | Pol221 | 150/100 | ks | 2 |  | 0 |  |  | základní |  | 0 | 0 | 0 | 0 | 0 | 4 | K | 2 | ROZPOCET | 0 | 0 | 0 | 0 | 0 | 1 | 0 | 4 | 76
39 | K | Pol222 | 150/125 | ks | 3 |  | 0 |  |  | základní |  | 0 | 0 | 0 | 0 | 0 | 4 | K | 2 | ROZPOCET | 0 | 0 | 0 | 0 | 0 | 1 | 0 | 4 | 78
40 | K | Pol223 | 150/150 | ks | 2 |  | 0 |  |  | základní |  | 0 | 0 | 0 | 0 | 0 | 4 | K | 2 | ROZPOCET | 0 | 0 | 0 | 0 | 0 | 1 | 0 | 4 | 80
41 | K | Pol224 | 200/100 | ks | 1 |  | 0 |  |  | základní |  | 0 | 0 | 0 | 0 | 0 | 4 | K | 2 | ROZPOCET | 0 | 0 | 0 | 0 | 0 | 1 | 0 | 4 | 82
42 | K | Pol225 | 200/125 | ks | 2 |  | 0 |  |  | základní |  | 0 | 0 | 0 | 0 | 0 | 4 | K | 2 | ROZPOCET | 0 | 0 | 0 | 0 | 0 | 1 | 0 | 4 | 84
43 | K | Pol226 | 200/150 | ks | 2 |  | 0 |  |  | základní |  | 0 | 0 | 0 | 0 | 0 | 4 | K | 2 | ROZPOCET | 0 | 0 | 0 | 0 | 0 | 1 | 0 | 4 | 86
44 | K | Pol227 | 200/200 | ks | 1 |  | 0 |  |  | základní |  | 0 | 0 | 0 | 0 | 0 | 4 | K | 2 | ROZPOCET | 0 | 0 | 0 | 0 | 0 | 1 | 0 | 4 | 88
| D | D7 | čistící kus |  |  |  | 0 |  |  |  |  | 0 |  | 0 |  | 0 | 1 | D | 0 | ROZPOCET | [6 empty] | 0
45 | K | Pol228 | DN200 | ks | 1 |  | 0 |  |  | základní |  | 0 | 0 | 0 | 0 | 0 | 4 | K | 1 | ROZPOCET | 0 | 0 | 0 | 0 | 0 | 1 | 0 | 4 | 90
| D | D10 | tvarovky PP KG 2000 |  |  |  | 0 |  |  |  |  | 0 |  | 0 |  | 0 | 1 | D | 0 | ROZPOCET | [6 empty] | 0
| D | D11 | odbočky |  |  |  | 0 |  |  |  |  | 0 |  | 0 |  | 0 | 1 | D | 1 | ROZPOCET | [6 empty] | 0
46 | K | Pol229 | 150/125 | ks | 1 |  | 0 |  |  | základní |  | 0 | 0 | 0 | 0 | 0 | 4 | K | 2 | ROZPOCET | 0 | 0 | 0 | 0 | 0 | 1 | 0 | 4 | 92
| D | D12 | tvarovky HL |  |  |  | 0 |  |  |  |  | 0 |  | 0 |  | 0 | 1 | D | 0 | ROZPOCET | [6 empty] | 0
47 | K | Pol230 | přivzdušňovací hlavice HL905 | ks | 10 |  | 0 |  |  | základní |  | 0 | 0 | 0 | 0 | 0 | 4 | K | 1 | ROZPOCET | 0 | 0 | 0 | 0 | 0 | 1 | 0 | 4 | 94
48 | K | Pol231 | ventilační hlavice HL810 | ks | 7 |  | 0 |  |  | základní |  | 0 | 0 | 0 | 0 | 0 | 4 | K | 1 | ROZPOCET | 0 | 0 | 0 | 0 | 0 | 1 | 0 | 4 | 96
49 | K | Pol232 | revizní rámeček HL98 | ks | 2 |  | 0 |  |  | základní |  | 0 | 0 | 0 | 0 | 0 | 4 | K | 1 | ROZPOCET | 0 | 0 | 0 | 0 | 0 | 1 | 0 | 4 | 98
50 | K | Pol233 | lapač střešních splavenin HL660G | ks | 2 |  | 0 |  |  | základní |  | 0 | 0 | 0 | 0 | 0 | 4 | K | 1 | ROZPOCET | 0 | 0 | 0 | 0 | 0 | 1 | 0 | 4 | 100
| D | D13 | ostatní tvarovky |  |  |  | 0 |  |  |  |  | 0 |  | 0 |  | 0 | 1 | D | 0 | ROZPOCET | [6 empty] | 0
51 | K | Pol234 | sifon kondenzát DN32 | ks | 6 |  | 0 |  |  | základní |  | 0 | 0 | 0 | 0 | 0 | 4 | K | 1 | ROZPOCET | 0 | 0 | 0 | 0 | 0 | 1 | 0 | 4 | 102
52 | K | Pol235 | sifon DN50 | ks | 14 |  | 0 |  |  | základní |  | 0 | 0 | 0 | 0 | 0 | 4 | K | 1 | ROZPOCET | 0 | 0 | 0 | 0 | 0 | 1 | 0 | 4 | 104
53 | K | Pol236 | litinový čistící kus DN200 | ks | 1 |  | 0 |  |  | základní |  | 0 | 0 | 0 | 0 | 0 | 4 | K | 1 | ROZPOCET | 0 | 0 | 0 | 0 | 0 | 1 | 0 | 4 | 106
54 | K | Pol237 | zpětná klapka nerez s ručním zajištěním DN100 | ks | 1 |  | 0 |  |  | základní |  | 0 | 0 | 0 | 0 | 0 | 4 | K | 1 | ROZPOCET | 0 | 0 | 0 | 0 | 0 | 1 | 0 | 4 | 108
55 | K | Pol238 | zpětná klapka nerez s ručním zajištěním se dvěma klapkami DN125 | ks | 1 |  | 0 |  |  | základní |  | 0 | 0 | 0 | 0 | 0 | 4 | K | 1 | ROZPOCET | 0 | 0 | 0 | 0 | 0 | 1 | 0 | 4 | 110
56 | K | Pol239 | zpětná klapka nerez s ručním zajištěním se dvěma klapkami DN200 | ks | 1 |  | 0 |  |  | základní |  | 0 | 0 | 0 | 0 | 0 | 4 | K | 1 | ROZPOCET | 0 | 0 | 0 | 0 | 0 | 1 | 0 | 4 | 112
| D | D14 | potrubí PE |  |  |  | 0 |  |  |  |  | 0 |  | 0 |  | 0 | 1 | D | 0 | ROZPOCET | [6 empty] | 0
57 | K | Pol240 | 50/4.6 | bm | 10 |  | 0 |  |  | základní |  | 0 | 0 | 0 | 0 | 0 | 4 | K | 1 | ROZPOCET | 0 | 0 | 0 | 0 | 0 | 1 | 0 | 4 | 114
58 | K | Pol241 | 90/5.4 | bm | 33 |  | 0 |  |  | základní |  | 0 | 0 | 0 | 0 | 0 | 4 | K | 1 | ROZPOCET | 0 | 0 | 0 | 0 | 0 | 1 | 0 | 4 | 116
| D | D15 | šoupě litinové (např. Hawle 482) s kolem |  |  |  | 0 |  |  |  |  | 0 |  | 0 |  | 0 | 1 | D | 0 | ROZPOCET | [6 empty] | 0
59 | K | Pol242 | DN150 | ks | 1 |  | 0 |  |  | základní |  | 0 | 0 | 0 | 0 | 0 | 4 | K | 1 | ROZPOCET | 0 | 0 | 0 | 0 | 0 | 1 | 0 | 4 | 118
60 | K | Pol243 | DN200 | ks | 1 |  | 0 |  |  | základní |  | 0 | 0 | 0 | 0 | 0 | 4 | K | 1 | ROZPOCET | 0 | 0 | 0 | 0 | 0 | 1 | 0 | 4 | 120
| D | D16 | dvorní vpust - litinová mříž (např.HL606.1) |  |  |  | 0 |  |  |  |  | 0 |  | 0 |  | 0 | 1 | D | 0 | ROZPOCET | [6 empty] | 0
61 | K | Pol244 | DN100 | ks | 3 |  | 0 |  |  | základní |  | 0 | 0 | 0 | 0 | 0 | 4 | K | 1 | ROZPOCET | 0 | 0 | 0 | 0 | 0 | 1 | 0 | 4 | 122
62 | K | Pol245 | DN150 | ks | 1 |  | 0 |  |  | základní |  | 0 | 0 | 0 | 0 | 0 | 4 | K | 1 | ROZPOCET | 0 | 0 | 0 | 0 | 0 | 1 | 0 | 4 | 124
63 | K | Pol246 | Segmentová litinová vpust pro kamenné žlaby (např. BEST) | ks | 2 |  | 0 |  |  | základní |  | 0 | 0 | 0 | 0 | 0 | 4 | K | 1 | ROZPOCET | 0 | 0 | 0 | 0 | 0 | 1 | 0 | 4 | 126
| D | D17 | Střešní vpust s elektrohřevem |  |  |  | 0 |  |  |  |  | 0 |  | 0 |  | 0 | 1 | D | 0 | ROZPOCET | [6 empty] | 0
64 | K | Pol247 | DN100 | ks | 3 |  | 0 |  |  | základní |  | 0 | 0 | 0 | 0 | 0 | 4 | K | 1 | ROZPOCET | 0 | 0 | 0 | 0 | 0 | 1 | 0 | 4 | 128
| D | D18 | Plastová šachta 315mm s vtokovou litinovou mříží 12.5t |  |  |  | 0 |  |  |  |  | 0 |  | 0 |  | 0 | 1 | D | 0 | ROZPOCET | [6 empty] | 0
65 | K | Pol248 | dno přímé DN150 | ks | 2 |  | 0 |  |  | základní |  | 0 | 0 | 0 | 0 | 0 | 4 | K | 1 | ROZPOCET | 0 | 0 | 0 | 0 | 0 | 1 | 0 | 4 | 130
| D | D19 | Plastová šachta 315mm litinový plný poklop 12.5t |  |  |  | 0 |  |  |  |  | 0 |  | 0 |  | 0 | 1 | D | 0 | ROZPOCET | [6 empty] | 0
66 | K | Pol249 | s lapačem písku, dno 150 | ks | 1 |  | 0 |  |  | základní |  | 0 | 0 | 0 | 0 | 0 | 4 | K | 1 | ROZPOCET | 0 | 0 | 0 | 0 | 0 | 1 | 0 | 4 | 132
67 | K | Pol250 | s lapačem písku, dno 200 | ks | 1 |  | 0 |  |  | základní |  | 0 | 0 | 0 | 0 | 0 | 4 | K | 1 | ROZPOCET | 0 | 0 | 0 | 0 | 0 | 1 | 0 | 4 | 134
| D | D20 | Plastová šachta 400mm, pochozí poklop |  |  |  | 0 |  |  |  |  | 0 |  | 0 |  | 0 | 1 | D | 0 | ROZPOCET | [6 empty] | 0
68 | K | Pol251 | přímé dno DN150 | ks | 2 |  | 0 |  |  | základní |  | 0 | 0 | 0 | 0 | 0 | 4 | K | 1 | ROZPOCET | 0 | 0 | 0 | 0 | 0 | 1 | 0 | 4 | 136
| D | D21 | Podtlaková dešťová kanalizace - střecha tělocvičny |  |  |  | 0 |  |  |  |  | 0 |  | 0 |  | 0 | 1 | D | 0 | ROZPOCET | [6 empty] | 0
69 | K | Pol252 | střešní vyhřívaný vtok | ks | 6 |  | 0 |  |  | základní |  | 0 | 0 | 0 | 0 | 0 | 4 | K | 1 | ROZPOCET | 0 | 0 | 0 | 0 | 0 | 1 | 0 | 4 | 138
| D | D22 | HDPE potrubí |  |  |  | 0 |  |  |  |  | 0 |  | 0 |  | 0 | 1 | D | 0 | ROZPOCET | [6 empty] | 0
70 | K | Pol253 | d40 | bm | 15 |  | 0 |  |  | základní |  | 0 | 0 | 0 | 0 | 0 | 4 | K | 1 | ROZPOCET | 0 | 0 | 0 | 0 | 0 | 1 | 0 | 4 | 140
71 | K | Pol254 | d50 | bm | 10 |  | 0 |  |  | základní |  | 0 | 0 | 0 | 0 | 0 | 4 | K | 1 | ROZPOCET | 0 | 0 | 0 | 0 | 0 | 1 | 0 | 4 | 142
72 | K | Pol255 | d56 | bm | 10 |  | 0 |  |  | základní |  | 0 | 0 | 0 | 0 | 0 | 4 | K | 1 | ROZPOCET | 0 | 0 | 0 | 0 | 0 | 1 | 0 | 4 | 144
73 | K | Pol256 | d63 | bm | 15 |  | 0 |  |  | základní |  | 0 | 0 | 0 | 0 | 0 | 4 | K | 1 | ROZPOCET | 0 | 0 | 0 | 0 | 0 | 1 | 0 | 4 | 146
74 | K | Pol257 | d75 | bm | 10 |  | 0 |  |  | základní |  | 0 | 0 | 0 | 0 | 0 | 4 | K | 1 | ROZPOCET | 0 | 0 | 0 | 0 | 0 | 1 | 0 | 4 | 148
75 | K | Pol258 | d90 | bm | 30 |  | 0 |  |  | základní |  | 0 | 0 | 0 | 0 | 0 | 4 | K | 1 | ROZPOCET | 0 | 0 | 0 | 0 | 0 | 1 | 0 | 4 | 150
76 | K | Pol259 | Ponorné kalové čerpadlo s plovákovým spínáním průtok 1l/s, čerpací výška 6m | ks | 1 |  | 0 |  |  | základní |  | 0 | 0 | 0 | 0 | 0 | 4 | K | 1 | ROZPOCET | 0 | 0 | 0 | 0 | 0 | 1 | 0 | 4 | 152
| D | D23 | Revizní šachty včetně poklopů a stupadel - dodávka stavby |  |  |  | 0 |  |  |  |  | 0 |  | 0 |  | 0 | 1 | D | 0 | ROZPOCET | [6 empty] | 0
77 | K | Pol260 | Dvířka 200 x 200 mm | ks | 34 |  | 0 |  |  | základní |  | 0 | 0 | 0 | 0 | 0 | 4 | K | 1 | ROZPOCET | 0 | 0 | 0 | 0 | 0 | 1 | 0 | 4 | 154
78 | K | Pol261 | Drobný materiál kolena, redukce, upevnění | soubor | 1 |  | 0 |  |  | základní |  | 0 | 0 | 0 | 0 | 0 | 4 | K | 1 | ROZPOCET | 0 | 0 | 0 | 0 | 0 | 1 | 0 | 4 | 156
79 | K | Pol263 | Tlakové zkoušky těsnosti kanalizace | soubor | 1 |  | 0 |  |  | základní |  | 0 | 0 | 0 | 0 | 0 | 4 | K | 1 | ROZPOCET | 0 | 0 | 0 | 0 | 0 | 1 | 0 | 4 | 160
80 | K | Pol264 | Montáže | soubor | 1 |  | 0 |  |  | základní |  | 0 | 0 | 0 | 0 | 0 | 4 | K | 1 | ROZPOCET | 0 | 0 | 0 | 0 | 0 | 1 | 0 | 4 | 162
| P |  | Poznámka k položce: dodávka stavby - výkopy, zásypy | [14 empty] | P | 1

## D.1.4.3.B - Vodovod
{c3946538-9ae1-460d-a884-808235c19231}
2
| KRYCÍ LIST SOUPISU PRACÍ | [7 empty] | v --- níže se nacházejí doplnkové a pomocné údaje k sestavám --- v | [8 empty] | False
Stavba:
Přístavba tělocvičny, školní jídelny a kuchyně
Objekt:
SO-01 - Přístavba a stavební úpravy v rámci č.p.460 včetně bouracích prací
Soupis:
D.1.4.3.B - Vodovod
| KSO: |  |  |  |  | CC-CZ:
| Místo: |  | ZŠ Lyčkovo nám. 6/460, Praha 8 |  |  | Datum: | 10. 1. 2024
| Zadavatel: |  |  |  |  | IČ:
|  | Městská část Praha 8 |  |  |  | DIČ:
| Uchazeč: |  |  |  |  | IČ: | Vyplň údaj
|  | Vyplň údaj |  |  |  | DIČ: | Vyplň údaj
| Projektant: |  |  |  |  | IČ:
|  | ARCHITEKTONICKÝ ATELIER ALEŠ, s.r.o. |  |  |  | DIČ:
| Zpracovatel: |  |  |  |  | IČ:
DIČ:
Poznámka:
| Cena bez DPH | [5 empty] | 0
|  |  | Základ daně |  |  | Sazba daně | Výše daně
| DPH | základní | 0 |  |  | 21% | 0
|  | snížená | 0 |  |  | 15% | 0
|  | zákl. přenesená | 0 |  |  | 21% | 0
|  | sníž. přenesená | 0 |  |  | 15% | 0
|  | nulová | 0 |  |  | 0% | 0
| Cena s DPH |  |  | v | CZK |  | 0
| Projektant |  |  | Zpracovatel
| Datum a podpis: |  | Razítko | Datum a podpis: |  |  | Razítko
| Objednavatel |  |  | Uchazeč
| Datum a podpis: |  | Razítko | Datum a podpis: |  |  | Razítko
REKAPITULACE ČLENĚNÍ SOUPISU PRACÍ
Stavba:
Přístavba tělocvičny, školní jídelny a kuchyně
Objekt:
SO-01 - Přístavba a stavební úpravy v rámci č.p.460 včetně bouracích prací
Soupis:
D.1.4.3.B - Vodovod
Místo: |  |  | ZŠ Lyčkovo nám. 6/460, Praha 8 |  |  | Datum: | 10. 1. 2024
Zadavatel: |  |  | Městská část Praha 8 |  |  | Projektant: | ARCHITEKTONICKÝ ATELIER ALEŠ, s.r.o.
Uchazeč: |  |  | Vyplň údaj |  |  | Zpracovatel:
Kód dílu - Popis | [6 empty] | Cena celkem [CZK]
Náklady ze soupisu prací | [6 empty] | 0 | [11 empty] | -1
| D1 - VODOVOD | [5 empty] | 0
| D2 - Vodovodní potrubí - EKOPLASTIK PP - typ 3 (PPR) PN16 | [5 empty] | 0
| D3 - Potrubní izolace TUBOLIT DG, síla stěny 13 mm | [5 empty] | 0
| D4 - Potrubní izolace TUBILIT DG, síla stěny 20 a 30 mm | [5 empty] | 0
| D5 - POŽÁRNÍ VODOVOD | [5 empty] | 0
SOUPIS PRACÍ
Stavba:
Přístavba tělocvičny, školní jídelny a kuchyně
Objekt:
SO-01 - Přístavba a stavební úpravy v rámci č.p.460 včetně bouracích prací
Soupis:
D.1.4.3.B - Vodovod
Místo: |  |  | ZŠ Lyčkovo nám. 6/460, Praha 8 |  |  | Datum: | 10. 1. 2024
Zadavatel: |  |  | Městská část Praha 8 |  |  | Projektant: | ARCHITEKTONICKÝ ATELIER ALEŠ, s.r.o.
Uchazeč: |  |  | Vyplň údaj |  |  | Zpracovatel:
PČ | Typ | Kód | Popis | MJ | Množství | J.cena [CZK] | Cena celkem [CZK] | Cenová soustava |  | DPH | J. Nh [h] | Nh celkem [h] | J. hmotnost [t] | Hmotnost celkem [t] | J. suť [t] | Suť Celkem [t]
Náklady soupisu celkem | [6 empty] | 0 |  |  |  |  | 0 |  | 0 |  | 0 |  | D | -1 | [7 empty] | 0
| D | D1 | VODOVOD |  |  |  | 0 |  |  |  |  | 0 |  | 0 |  | 0 | 1 | D | 0 | ROZPOCET | [6 empty] | 0
1 | K | Pol54 | Trubky v návinech, PE100RC, SDR11, d63/5,8 PIPELIFE FATRA | m | 10 |  | 0 |  |  | základní |  | 0 | 0 | 0 | 0 | 0 | 4 | K | 1 | ROZPOCET | 0 | 0 | 0 | 0 | 0 | 1 | 0 | 4 | 2
2 | K | Pol265 | svěrné koleno PLASSIM – D63/90o | ks | 1 |  | 0 |  |  | základní |  | 0 | 0 | 0 | 0 | 0 | 4 | K | 1 | ROZPOCET | 0 | 0 | 0 | 0 | 0 | 1 | 0 | 4 | 4
3 | K | Pol266 | přechodka vnější závit PLASSIM – D63 x DN50 | ks | 1 |  | 0 |  |  | základní |  | 0 | 0 | 0 | 0 | 0 | 4 | K | 1 | ROZPOCET | 0 | 0 | 0 | 0 | 0 | 1 | 0 | 4 | 6
4 | K | Pol63 | signalizační vodič | m | 15 |  | 0 |  |  | základní |  | 0 | 0 | 0 | 0 | 0 | 4 | K | 1 | ROZPOCET | 0 | 0 | 0 | 0 | 0 | 1 | 0 | 4 | 8
5 | K | Pol64 | Výstražná folie | m | 10 |  | 0 |  |  | základní |  | 0 | 0 | 0 | 0 | 0 | 4 | K | 1 | ROZPOCET | 0 | 0 | 0 | 0 | 0 | 1 | 0 | 4 | 10
6 | K | Pol267 | Revize a tlakové zkoušky venkovního domovního vodovodu | soubor | 1 |  | 0 |  |  | základní |  | 0 | 0 | 0 | 0 | 0 | 4 | K | 1 | ROZPOCET | 0 | 0 | 0 | 0 | 0 | 1 | 0 | 4 | 12
7 | K | Pol66 | Výkop zeminy | m 3 | 12 |  | 0 |  |  | základní |  | 0 | 0 | 0 | 0 | 0 | 4 | K | 1 | ROZPOCET | 0 | 0 | 0 | 0 | 0 | 1 | 0 | 4 | 14
8 | K | Pol67 | Obsyp pískem | m 3 | 3.5 |  | 0 |  |  | základní |  | 0 | 0 | 0 | 0 | 0 | 4 | K | 1 | ROZPOCET | 0 | 0 | 0 | 0 | 0 | 1 | 0 | 4 | 16
9 | K | Pol268 | Zpětný ventil EURA – 1" | ks | 1 |  | 0 |  |  | základní |  | 0 | 0 | 0 | 0 | 0 | 4 | K | 1 | ROZPOCET | 0 | 0 | 0 | 0 | 0 | 1 | 0 | 4 | 18
10 | K | Pol269 | Zpětný ventil EURA – 6/4" | ks | 1 |  | 0 |  |  | základní |  | 0 | 0 | 0 | 0 | 0 | 4 | K | 1 | ROZPOCET | 0 | 0 | 0 | 0 | 0 | 1 | 0 | 4 | 20
11 | K | Pol270 | K. K. - 1/2" | ks | 2 |  | 0 |  |  | základní |  | 0 | 0 | 0 | 0 | 0 | 4 | K | 1 | ROZPOCET | 0 | 0 | 0 | 0 | 0 | 1 | 0 | 4 | 22
12 | K | Pol271 | K. K. - 3/4" | ks | 3 |  | 0 |  |  | základní |  | 0 | 0 | 0 | 0 | 0 | 4 | K | 1 | ROZPOCET | 0 | 0 | 0 | 0 | 0 | 1 | 0 | 4 | 24
13 | K | Pol272 | K. K. - 1" | ks | 13 |  | 0 |  |  | základní |  | 0 | 0 | 0 | 0 | 0 | 4 | K | 1 | ROZPOCET | 0 | 0 | 0 | 0 | 0 | 1 | 0 | 4 | 26
14 | K | Pol273 | K. K. - 6/4" | ks | 1 |  | 0 |  |  | základní |  | 0 | 0 | 0 | 0 | 0 | 4 | K | 1 | ROZPOCET | 0 | 0 | 0 | 0 | 0 | 1 | 0 | 4 | 28
15 | K | Pol274 | K. K. - 3/4" s vypouštěním (Giacomini R 250 DS) | ks | 3 |  | 0 |  |  | základní |  | 0 | 0 | 0 | 0 | 0 | 4 | K | 1 | ROZPOCET | 0 | 0 | 0 | 0 | 0 | 1 | 0 | 4 | 30
16 | K | Pol275 | K. K. - 1" s vypouštěním (Giacomini R 250 DS) | ks | 10 |  | 0 |  |  | základní |  | 0 | 0 | 0 | 0 | 0 | 4 | K | 1 | ROZPOCET | 0 | 0 | 0 | 0 | 0 | 1 | 0 | 4 | 32
17 | K | Pol276 | K. K. - 5/4" s vypouštěním (Giacomini R 250 DS) | ks | 2 |  | 0 |  |  | základní |  | 0 | 0 | 0 | 0 | 0 | 4 | K | 1 | ROZPOCET | 0 | 0 | 0 | 0 | 0 | 1 | 0 | 4 | 34
18 | K | Pol277 | K. K. - 6/4" s vypouštěním (Giacomini R 250 DS) | ks | 4 |  | 0 |  |  | základní |  | 0 | 0 | 0 | 0 | 0 | 4 | K | 1 | ROZPOCET | 0 | 0 | 0 | 0 | 0 | 1 | 0 | 4 | 36
19 | K | Pol60 | K. K. - 2" s vypouštěním (Giacomini R 250 DS) | ks | 1 |  | 0 |  |  | základní |  | 0 | 0 | 0 | 0 | 0 | 4 | K | 1 | ROZPOCET | 0 | 0 | 0 | 0 | 0 | 1 | 0 | 4 | 38
21 | K | Pol279 | Expanzní nádoba REFLEX Refix DD 33/10 | ks | 1 |  | 0 |  |  | základní |  | 0 | 0 | 0 | 0 | 0 | 4 | K | 1 | ROZPOCET | 0 | 0 | 0 | 0 | 0 | 1 | 0 | 4 | 42
22 | K | Pol280 | Připojení flowjet 3/4“ | ks | 1 |  | 0 |  |  | základní |  | 0 | 0 | 0 | 0 | 0 | 4 | K | 1 | ROZPOCET | 0 | 0 | 0 | 0 | 0 | 1 | 0 | 4 | 44
24 | K | Pol282 | Pojišťovací ventil DN20 x DN25 (0,8 MPa) | ks | 1 |  | 0 |  |  | základní |  | 0 | 0 | 0 | 0 | 0 | 4 | K | 1 | ROZPOCET | 0 | 0 | 0 | 0 | 0 | 1 | 0 | 4 | 48
25 | K | Pol283 | Redukční ventil DN40 (0,5 MPa) | ks | 1 |  | 0 |  |  | základní |  | 0 | 0 | 0 | 0 | 0 | 4 | K | 1 | ROZPOCET | 0 | 0 | 0 | 0 | 0 | 1 | 0 | 4 | 50
26 | K | Pol284 | Filtr-DN25 | ks | 1 |  | 0 |  |  | základní |  | 0 | 0 | 0 | 0 | 0 | 4 | K | 1 | ROZPOCET | 0 | 0 | 0 | 0 | 0 | 1 | 0 | 4 | 52
27 | K | Pol285 | tlakoměr | ks | 1 |  | 0 |  |  | základní |  | 0 | 0 | 0 | 0 | 0 | 4 | K | 1 | ROZPOCET | 0 | 0 | 0 | 0 | 0 | 1 | 0 | 4 | 54
28 | K | Pol286 | teploměr | ks | 2 |  | 0 |  |  | základní |  | 0 | 0 | 0 | 0 | 0 | 4 | K | 1 | ROZPOCET | 0 | 0 | 0 | 0 | 0 | 1 | 0 | 4 | 56
29 | K | Pol287 | K. K. rohový DN15 x DN10 | ks | 83 |  | 0 |  |  | základní |  | 0 | 0 | 0 | 0 | 0 | 4 | K | 1 | ROZPOCET | 0 | 0 | 0 | 0 | 0 | 1 | 0 | 4 | 58
30 | K | Pol288 | K. K. rohový DN15 x DN15 | ks | 72 |  | 0 |  |  | základní |  | 0 | 0 | 0 | 0 | 0 | 4 | K | 1 | ROZPOCET | 0 | 0 | 0 | 0 | 0 | 1 | 0 | 4 | 60
31 | K | Pol289 | K. K. rohový DN20 x DN20 | ks | 9 |  | 0 |  |  | základní |  | 0 | 0 | 0 | 0 | 0 | 4 | K | 1 | ROZPOCET | 0 | 0 | 0 | 0 | 0 | 1 | 0 | 4 | 62
32 | K | Pol290 | Pojistná sestava T1847-DN20 | ks | 1 |  | 0 |  |  | základní |  | 0 | 0 | 0 | 0 | 0 | 4 | K | 1 | ROZPOCET | 0 | 0 | 0 | 0 | 0 | 1 | 0 | 4 | 64
33 | K | Pol291 | Pojistná sestava T1847-DN15 | ks | 2 |  | 0 |  |  | základní |  | 0 | 0 | 0 | 0 | 0 | 4 | K | 1 | ROZPOCET | 0 | 0 | 0 | 0 | 0 | 1 | 0 | 4 | 66
34 | K | Pol292 | Elektrický ohřívač OKCE 50 | ks | 1 |  | 0 |  |  | základní |  | 0 | 0 | 0 | 0 | 0 | 4 | K | 1 | ROZPOCET | 0 | 0 | 0 | 0 | 0 | 1 | 0 | 4 | 68
35 | K | Pol293 | Elektrický ohřívač OKCE 125 | ks | 1 |  | 0 |  |  | základní |  | 0 | 0 | 0 | 0 | 0 | 4 | K | 1 | ROZPOCET | 0 | 0 | 0 | 0 | 0 | 1 | 0 | 4 | 70
36 | K | Pol294 | K. K. zahradní na hadici - 1/2" x 1/2", chrom (Giacomini R 620) | ks | 3 |  | 0 |  |  | základní |  | 0 | 0 | 0 | 0 | 0 | 4 | K | 1 | ROZPOCET | 0 | 0 | 0 | 0 | 0 | 1 | 0 | 4 | 72
37 | K | Pol295 | Cirkulační souprava WILO - Star - Z 25/1-5 BMS | kpl | 1 |  | 0 |  |  | základní |  | 0 | 0 | 0 | 0 | 0 | 4 | K | 1 | ROZPOCET | 0 | 0 | 0 | 0 | 0 | 1 | 0 | 4 | 74
38 | K | Pol296 | Spínací hodiny WILO SK601 | kpl | 1 |  | 0 |  |  | základní |  | 0 | 0 | 0 | 0 | 0 | 4 | K | 1 | ROZPOCET | 0 | 0 | 0 | 0 | 0 | 1 | 0 | 4 | 76
39 | K | Pol297 | Sprchová nástěnná jednopáková baterie DN15 x 150 | ks | 2 |  | 0 |  |  | základní |  | 0 | 0 | 0 | 0 | 0 | 4 | K | 1 | ROZPOCET | 0 | 0 | 0 | 0 | 0 | 1 | 0 | 4 | 78
40 | K | Pol298 | Dvířka 300/300mm (dodávka stavební části) | ks | 8 |  | 0 |  |  | základní |  | 0 | 0 | 0 | 0 | 0 | 4 | K | 1 | ROZPOCET | 0 | 0 | 0 | 0 | 0 | 1 | 0 | 4 | 80
41 | K | Pol299 | Dvířka 200/200mm (dodávka stavební části) | ks | 2 |  | 0 |  |  | základní |  | 0 | 0 | 0 | 0 | 0 | 4 | K | 1 | ROZPOCET | 0 | 0 | 0 | 0 | 0 | 1 | 0 | 4 | 82
| D | D2 | Vodovodní potrubí - EKOPLASTIK PP - typ 3 (PPR) PN16 |  |  |  | 0 |  |  |  |  | 0 |  | 0 |  | 0 | 1 | D | 1 | ROZPOCET | [6 empty] | 0
42 | K | Pol300 | trubka DN15 (20/2,3) | m | 341 |  | 0 |  |  | základní |  | 0 | 0 | 0 | 0 | 0 | 4 | K | 2 | ROZPOCET | 0 | 0 | 0 | 0 | 0 | 1 | 0 | 4 | 84
43 | K | Pol301 | trubka DN20 (25/2,8) | m | 554 |  | 0 |  |  | základní |  | 0 | 0 | 0 | 0 | 0 | 4 | K | 2 | ROZPOCET | 0 | 0 | 0 | 0 | 0 | 1 | 0 | 4 | 86
44 | K | Pol302 | trubka DN25 (32/3,6) | m | 331 |  | 0 |  |  | základní |  | 0 | 0 | 0 | 0 | 0 | 4 | K | 2 | ROZPOCET | 0 | 0 | 0 | 0 | 0 | 1 | 0 | 4 | 88
45 | K | Pol303 | trubka DN32 (40/4,5) | m | 62 |  | 0 |  |  | základní |  | 0 | 0 | 0 | 0 | 0 | 4 | K | 2 | ROZPOCET | 0 | 0 | 0 | 0 | 0 | 1 | 0 | 4 | 90
46 | K | Pol304 | trubka DN40 (50/5.6) | m | 72 |  | 0 |  |  | základní |  | 0 | 0 | 0 | 0 | 0 | 4 | K | 2 | ROZPOCET | 0 | 0 | 0 | 0 | 0 | 1 | 0 | 4 | 92
47 | K | Pol305 | trubka DN50 (63/7,1) | m | 22 |  | 0 |  |  | základní |  | 0 | 0 | 0 | 0 | 0 | 4 | K | 2 | ROZPOCET | 0 | 0 | 0 | 0 | 0 | 1 | 0 | 4 | 94
48 | K | Pol306 | Tvarovky, fitinky, zástřiky, přechody | soubor | 1 |  | 0 |  |  | základní |  | 0 | 0 | 0 | 0 | 0 | 4 | K | 2 | ROZPOCET | 0 | 0 | 0 | 0 | 0 | 1 | 0 | 4 | 96
| D | D3 | Potrubní izolace TUBOLIT DG, síla stěny 13 mm |  |  |  | 0 |  |  |  |  | 0 |  | 0 |  | 0 | 1 | D | 1 | ROZPOCET | [6 empty] | 0
49 | K | Pol307 | DG 20 x 13 | m | 339 |  | 0 |  |  | základní |  | 0 | 0 | 0 | 0 | 0 | 4 | K | 2 | ROZPOCET | 0 | 0 | 0 | 0 | 0 | 1 | 0 | 4 | 98
50 | K | Pol308 | DG 25 x 13 | m | 344 |  | 0 |  |  | základní |  | 0 | 0 | 0 | 0 | 0 | 4 | K | 2 | ROZPOCET | 0 | 0 | 0 | 0 | 0 | 1 | 0 | 4 | 100
51 | K | Pol309 | DG 32 x 13 | m | 183 |  | 0 |  |  | základní |  | 0 | 0 | 0 | 0 | 0 | 4 | K | 2 | ROZPOCET | 0 | 0 | 0 | 0 | 0 | 1 | 0 | 4 | 102
52 | K | Pol310 | DG 40 x 13 | m | 34 |  | 0 |  |  | základní |  | 0 | 0 | 0 | 0 | 0 | 4 | K | 2 | ROZPOCET | 0 | 0 | 0 | 0 | 0 | 1 | 0 | 4 | 104
53 | K | Pol311 | DG 50 x 13 | m | 36 |  | 0 |  |  | základní |  | 0 | 0 | 0 | 0 | 0 | 4 | K | 2 | ROZPOCET | 0 | 0 | 0 | 0 | 0 | 1 | 0 | 4 | 106
54 | K | Pol312 | DG 64 x 13 | m | 22 |  | 0 |  |  | základní |  | 0 | 0 | 0 | 0 | 0 | 4 | K | 2 | ROZPOCET | 0 | 0 | 0 | 0 | 0 | 1 | 0 | 4 | 108
| D | D4 | Potrubní izolace TUBILIT DG, síla stěny 20 a 30 mm |  |  |  | 0 |  |  |  |  | 0 |  | 0 |  | 0 | 1 | D | 1 | ROZPOCET | [6 empty] | 0
55 | K | Pol313 | DG 28 x 30 | m | 210 |  | 0 |  |  | základní |  | 0 | 0 | 0 | 0 | 0 | 4 | K | 2 | ROZPOCET | 0 | 0 | 0 | 0 | 0 | 1 | 0 | 4 | 110
56 | K | Pol314 | DG 35 x 30 | m | 148 |  | 0 |  |  | základní |  | 0 | 0 | 0 | 0 | 0 | 4 | K | 2 | ROZPOCET | 0 | 0 | 0 | 0 | 0 | 1 | 0 | 4 | 112
57 | K | Pol315 | DG 42 x 30 | m | 28 |  | 0 |  |  | základní |  | 0 | 0 | 0 | 0 | 0 | 4 | K | 2 | ROZPOCET | 0 | 0 | 0 | 0 | 0 | 1 | 0 | 4 | 114
58 | K | Pol316 | DG 54 x 30 | m | 36 |  | 0 |  |  | základní |  | 0 | 0 | 0 | 0 | 0 | 4 | K | 2 | ROZPOCET | 0 | 0 | 0 | 0 | 0 | 1 | 0 | 4 | 116
59 | K | Pol317 | závěsy, kotvení, upevnění, objímky | ks | 1250 |  | 0 |  |  | základní |  | 0 | 0 | 0 | 0 | 0 | 4 | K | 2 | ROZPOCET | 0 | 0 | 0 | 0 | 0 | 1 | 0 | 4 | 118
60 | K | Pol318 | Tlakové zkoušky vnitřního vodovodu | m | 1380 |  | 0 |  |  | základní |  | 0 | 0 | 0 | 0 | 0 | 4 | K | 2 | ROZPOCET | 0 | 0 | 0 | 0 | 0 | 1 | 0 | 4 | 120
61 | K | Pol319 | Proplach a dezinfekce potrubí vnitřního vodovodu | m | 1380 |  | 0 |  |  | základní |  | 0 | 0 | 0 | 0 | 0 | 4 | K | 2 | ROZPOCET | 0 | 0 | 0 | 0 | 0 | 1 | 0 | 4 | 122
62 | K | Pol320 | montáž vnitřního vodovodu | soubor | 1 |  | 0 |  |  | základní |  | 0 | 0 | 0 | 0 | 0 | 4 | K | 2 | ROZPOCET | 0 | 0 | 0 | 0 | 0 | 1 | 0 | 4 | 124
| D | D5 | POŽÁRNÍ VODOVOD |  |  |  | 0 |  |  |  |  | 0 |  | 0 |  | 0 | 1 | D | 0 | ROZPOCET | [6 empty] | 0
63 | K | Pol321 | Požární hydrant Pavliš a Hartman D 19/30 | ks | 3 |  | 0 |  |  | základní |  | 0 | 0 | 0 | 0 | 0 | 4 | K | 1 | ROZPOCET | 0 | 0 | 0 | 0 | 0 | 1 | 0 | 4 | 126
64 | K | Pol276 | K. K. - 5/4" s vypouštěním (Giacomini R 250 DS) | ks | 1 |  | 0 |  |  | základní |  | 0 | 0 | 0 | 0 | 0 | 4 | K | 1 | ROZPOCET | 0 | 0 | 0 | 0 | 0 | 1 | 0 | 4 | 128
65 | K | Pol322 | zpětný ventil – 5/4“ | ks | 1 |  | 0 |  |  | základní |  | 0 | 0 | 0 | 0 | 0 | 4 | K | 1 | ROZPOCET | 0 | 0 | 0 | 0 | 0 | 1 | 0 | 4 | 130
66 | K | Pol323 | ocelové potrubí pozinkované, včetně tvarovek a upevnění DN25 | m | 5 |  | 0 |  |  | základní |  | 0 | 0 | 0 | 0 | 0 | 4 | K | 1 | ROZPOCET | 0 | 0 | 0 | 0 | 0 | 1 | 0 | 4 | 132
67 | K | Pol324 | ocelové potrubí pozinkované, včetně tvarovek a upevnění DN32 | m | 36 |  | 0 |  |  | základní |  | 0 | 0 | 0 | 0 | 0 | 4 | K | 1 | ROZPOCET | 0 | 0 | 0 | 0 | 0 | 1 | 0 | 4 | 134
68 | K | Pol325 | Tvarovky, fitinky, zástřiky, přechody | kpl | 1 |  | 0 |  |  | základní |  | 0 | 0 | 0 | 0 | 0 | 4 | K | 1 | ROZPOCET | 0 | 0 | 0 | 0 | 0 | 1 | 0 | 4 | 136
| P |  | Poznámka k položce: Potrubní izolace TUBOLIT, DG, síla stěny 9 mm | [14 empty] | P | 1
69 | K | Pol326 | 32 x 9 | m | 5 |  | 0 |  |  | základní |  | 0 | 0 | 0 | 0 | 0 | 4 | K | 1 | ROZPOCET | 0 | 0 | 0 | 0 | 0 | 1 | 0 | 4 | 138
70 | K | Pol327 | 40 x 9 | m | 36 |  | 0 |  |  | základní |  | 0 | 0 | 0 | 0 | 0 | 4 | K | 1 | ROZPOCET | 0 | 0 | 0 | 0 | 0 | 1 | 0 | 4 | 140
71 | K | Pol328 | závěsy, kotvení, upevnění, objímky | kpl | 35 |  | 0 |  |  | základní |  | 0 | 0 | 0 | 0 | 0 | 4 | K | 1 | ROZPOCET | 0 | 0 | 0 | 0 | 0 | 1 | 0 | 4 | 142
72 | K | Pol329 | Tlakové zkoušky požárního vodovodu | m | 41 |  | 0 |  |  | základní |  | 0 | 0 | 0 | 0 | 0 | 4 | K | 1 | ROZPOCET | 0 | 0 | 0 | 0 | 0 | 1 | 0 | 4 | 144
73 | K | Pol330 | Proplach a dezinfekce potrubí požárního vodovodu | m | 41 |  | 0 |  |  | základní |  | 0 | 0 | 0 | 0 | 0 | 4 | K | 1 | ROZPOCET | 0 | 0 | 0 | 0 | 0 | 1 | 0 | 4 | 146
74 | K | Pol331 | montáž požárního vodovodu | soubor | 1 |  | 0 |  |  | základní |  | 0 | 0 | 0 | 0 | 0 | 4 | K | 1 | ROZPOCET | 0 | 0 | 0 | 0 | 0 | 1 | 0 | 4 | 148
| P |  | Poznámka k položce: POZNÁMKA: Specifikace standardu materiálů: Jsou-li v zadávací dokumentaci nebo jejich přílohách uvedeny konkrétní obchodní názvy, jedná se pouze o vymezení požadovaného standardu a zadavatel umožňuje i jiné technicky a kvalitativně srovnatelné řešení. Veškeré specifikované materiály v projektové dokumentaci jsou uvedeny jako příklad použití a je možné je zaměnit za materiály stejných nebo obdobných vlastností. Záměnou nesmí být zhoršeny jejich fyzikální a stavebně technické vlastnosti a musí být splněny požadavky na ně kladené normami a zákony. | [14 empty] | P | 1

## D.1.4.3.C - Zařizovací př...
{64c801c8-8f2b-4c95-96a1-98ce38ecf843}
2
| KRYCÍ LIST SOUPISU PRACÍ | [7 empty] | v --- níže se nacházejí doplnkové a pomocné údaje k sestavám --- v | [8 empty] | False
Stavba:
Přístavba tělocvičny, školní jídelny a kuchyně
Objekt:
SO-01 - Přístavba a stavební úpravy v rámci č.p.460 včetně bouracích prací
Soupis:
D.1.4.3.C - Zařizovací předměty
| KSO: |  |  |  |  | CC-CZ:
| Místo: |  | ZŠ Lyčkovo nám. 6/460, Praha 8 |  |  | Datum: | 10. 1. 2024
| Zadavatel: |  |  |  |  | IČ:
|  | Městská část Praha 8 |  |  |  | DIČ:
| Uchazeč: |  |  |  |  | IČ: | Vyplň údaj
|  | Vyplň údaj |  |  |  | DIČ: | Vyplň údaj
| Projektant: |  |  |  |  | IČ:
|  | ARCHITEKTONICKÝ ATELIER ALEŠ, s.r.o. |  |  |  | DIČ:
| Zpracovatel: |  |  |  |  | IČ:
DIČ:
Poznámka:
| Cena bez DPH | [5 empty] | 0
|  |  | Základ daně |  |  | Sazba daně | Výše daně
| DPH | základní | 0 |  |  | 21% | 0
|  | snížená | 0 |  |  | 15% | 0
|  | zákl. přenesená | 0 |  |  | 21% | 0
|  | sníž. přenesená | 0 |  |  | 15% | 0
|  | nulová | 0 |  |  | 0% | 0
| Cena s DPH |  |  | v | CZK |  | 0
| Projektant |  |  | Zpracovatel
| Datum a podpis: |  | Razítko | Datum a podpis: |  |  | Razítko
| Objednavatel |  |  | Uchazeč
| Datum a podpis: |  | Razítko | Datum a podpis: |  |  | Razítko
REKAPITULACE ČLENĚNÍ SOUPISU PRACÍ
Stavba:
Přístavba tělocvičny, školní jídelny a kuchyně
Objekt:
SO-01 - Přístavba a stavební úpravy v rámci č.p.460 včetně bouracích prací
Soupis:
D.1.4.3.C - Zařizovací předměty
Místo: |  |  | ZŠ Lyčkovo nám. 6/460, Praha 8 |  |  | Datum: | 10. 1. 2024
Zadavatel: |  |  | Městská část Praha 8 |  |  | Projektant: | ARCHITEKTONICKÝ ATELIER ALEŠ, s.r.o.
Uchazeč: |  |  | Vyplň údaj |  |  | Zpracovatel:
Kód dílu - Popis | [6 empty] | Cena celkem [CZK]
Náklady ze soupisu prací | [6 empty] | 0 | [11 empty] | -1
| D2 - ZAŘIZOVACÍ PŘEDMĚTY (budou upřesněny investorem) | [5 empty] | 0
SOUPIS PRACÍ
Stavba:
Přístavba tělocvičny, školní jídelny a kuchyně
Objekt:
SO-01 - Přístavba a stavební úpravy v rámci č.p.460 včetně bouracích prací
Soupis:
D.1.4.3.C - Zařizovací předměty
Místo: |  |  | ZŠ Lyčkovo nám. 6/460, Praha 8 |  |  | Datum: | 10. 1. 2024
Zadavatel: |  |  | Městská část Praha 8 |  |  | Projektant: | ARCHITEKTONICKÝ ATELIER ALEŠ, s.r.o.
Uchazeč: |  |  | Vyplň údaj |  |  | Zpracovatel:
PČ | Typ | Kód | Popis | MJ | Množství | J.cena [CZK] | Cena celkem [CZK] | Cenová soustava |  | DPH | J. Nh [h] | Nh celkem [h] | J. hmotnost [t] | Hmotnost celkem [t] | J. suť [t] | Suť Celkem [t]
Náklady soupisu celkem | [6 empty] | 0 |  |  |  |  | 0 |  | 0 |  | 0 |  | D | -1 | [7 empty] | 0
| D | D2 | ZAŘIZOVACÍ PŘEDMĚTY (budou upřesněny investorem) |  |  |  | 0 |  |  |  |  | 0 |  | 0 |  | 0 | 1 | D | 0 | ROZPOCET | [6 empty] | 0
1 | K | Pol332 | VITRA METROPOLE umyvadlo klasické 500mm s otvorem a přepadem bílá 5661B003-0001 včetně krytu na sifon | ks | 28 |  | 0 |  |  | základní |  | 0 | 0 | 0 | 0 | 0 | 4 | K | 1 | ROZPOCET | 0 | 0 | 0 | 0 | 0 | 1 | 0 | 4 | 2
2 | K | Pol333 | Umyvadlová stojánková jednopáková baterie s automatickou výpustí - PAFFONI, BLU 075 | ks | 28 |  | 0 |  |  | základní |  | 0 | 0 | 0 | 0 | 0 | 4 | K | 1 | ROZPOCET | 0 | 0 | 0 | 0 | 0 | 1 | 0 | 4 | 4
3 | K | Pol334 | Montážní příslušenství – šrouby | kpl | 28 |  | 0 |  |  | základní |  | 0 | 0 | 0 | 0 | 0 | 4 | K | 1 | ROZPOCET | 0 | 0 | 0 | 0 | 0 | 1 | 0 | 4 | 6
4 | K | Pol335 | Umyvadlový sifon chrom - (pro automatickou výpust) | ks | 28 |  | 0 |  |  | základní |  | 0 | 0 | 0 | 0 | 0 | 4 | K | 1 | ROZPOCET | 0 | 0 | 0 | 0 | 0 | 1 | 0 | 4 | 8
5 | K | Pol336 | Nerezové umyvadlo | ks | 2 |  | 0 |  |  | základní |  | 0 | 0 | 0 | 0 | 0 | 4 | K | 1 | ROZPOCET | 0 | 0 | 0 | 0 | 0 | 1 | 0 | 4 | 10
6 | K | Pol337 | Dřezová nástěnná jednopáková baterie - PAFFONI, BLU 161 | ks | 2 |  | 0 |  |  | základní |  | 0 | 0 | 0 | 0 | 0 | 4 | K | 1 | ROZPOCET | 0 | 0 | 0 | 0 | 0 | 1 | 0 | 4 | 12
7 | K | Pol334 | Montážní příslušenství – šrouby | kpl | 2 |  | 0 |  |  | základní |  | 0 | 0 | 0 | 0 | 0 | 4 | K | 1 | ROZPOCET | 0 | 0 | 0 | 0 | 0 | 1 | 0 | 4 | 14
8 | K | Pol338 | Umyvadlový sifon chrom | ks | 2 |  | 0 |  |  | základní |  | 0 | 0 | 0 | 0 | 0 | 4 | K | 1 | ROZPOCET | 0 | 0 | 0 | 0 | 0 | 1 | 0 | 4 | 16
9 | K | Pol339 | Umyvadlo do desky 50cm | ks | 6 |  | 0 |  |  | základní |  | 0 | 0 | 0 | 0 | 0 | 4 | K | 1 | ROZPOCET | 0 | 0 | 0 | 0 | 0 | 1 | 0 | 4 | 18
10 | K | Pol333 | Umyvadlová stojánková jednopáková baterie s automatickou výpustí - PAFFONI, BLU 075 | ks | 6 |  | 0 |  |  | základní |  | 0 | 0 | 0 | 0 | 0 | 4 | K | 1 | ROZPOCET | 0 | 0 | 0 | 0 | 0 | 1 | 0 | 4 | 20
11 | K | Pol340 | Připevňovací sadu k instalaci umyvadel | pár | 6 |  | 0 |  |  | základní |  | 0 | 0 | 0 | 0 | 0 | 4 | K | 1 | ROZPOCET | 0 | 0 | 0 | 0 | 0 | 1 | 0 | 4 | 22
12 | K | Pol341 | Umyvadlový sifon chrom - (pro automatickou výpust) | ks | 6 |  | 0 |  |  | základní |  | 0 | 0 | 0 | 0 | 0 | 4 | K | 1 | ROZPOCET | 0 | 0 | 0 | 0 | 0 | 1 | 0 | 4 | 24
13 | K | Pol342 | JIKA DOMINO urinál 430x315mm, s otvorem, bílá | kpl | 14 |  | 0 |  |  | základní |  | 0 | 0 | 0 | 0 | 0 | 4 | K | 1 | ROZPOCET | 0 | 0 | 0 | 0 | 0 | 1 | 0 | 4 | 26
14 | K | Pol343 | napájecí zdroj 230 V, SANELA SLZ 01Y | ks | 6 |  | 0 |  |  | základní |  | 0 | 0 | 0 | 0 | 0 | 4 | K | 1 | ROZPOCET | 0 | 0 | 0 | 0 | 0 | 1 | 0 | 4 | 28
15 | K | Pol344 | Pisoárový zápachový sifon | ks | 14 |  | 0 |  |  | základní |  | 0 | 0 | 0 | 0 | 0 | 4 | K | 1 | ROZPOCET | 0 | 0 | 0 | 0 | 0 | 1 | 0 | 4 | 30
16 | K | Pol345 | montážní šrouby k připevnění pisoáru | pár | 14 |  | 0 |  |  | základní |  | 0 | 0 | 0 | 0 | 0 | 4 | K | 1 | ROZPOCET | 0 | 0 | 0 | 0 | 0 | 1 | 0 | 4 | 32
17 | K | Pol346 | CONCEPT SENTO závěsné WC 365x540mm, s Rimless, bílá alpin | ks | 24 |  | 0 |  |  | základní |  | 0 | 0 | 0 | 0 | 0 | 4 | K | 1 | ROZPOCET | 0 | 0 | 0 | 0 | 0 | 1 | 0 | 4 | 34
18 | K | Pol347 | kompatibilní sedátko: 100-003-009, 86-003-001, 86-003-301 | ks | 24 |  | 0 |  |  | základní |  | 0 | 0 | 0 | 0 | 0 | 4 | K | 1 | ROZPOCET | 0 | 0 | 0 | 0 | 0 | 1 | 0 | 4 | 36
19 | K | Pol348 | příslušenství - k závěsnému klozetu | ks | 24 |  | 0 |  |  | základní |  | 0 | 0 | 0 | 0 | 0 | 4 | K | 1 | ROZPOCET | 0 | 0 | 0 | 0 | 0 | 1 | 0 | 4 | 38
20 | K | Pol349 | zvukoizolační vložka k WC | ks | 24 |  | 0 |  |  | základní |  | 0 | 0 | 0 | 0 | 0 | 4 | K | 1 | ROZPOCET | 0 | 0 | 0 | 0 | 0 | 1 | 0 | 4 | 40
21 | K | Pol350 | WC-modul GEBERIT KOMBIFIX | kpl | 24 |  | 0 |  |  | základní |  | 0 | 0 | 0 | 0 | 0 | 4 | K | 1 | ROZPOCET | 0 | 0 | 0 | 0 | 0 | 1 | 0 | 4 | 42
22 | K | Pol351 | WC ovládací deska GEBERIT SAMBA - dvojí splachování | ks | 24 |  | 0 |  |  | základní |  | 0 | 0 | 0 | 0 | 0 | 4 | K | 1 | ROZPOCET | 0 | 0 | 0 | 0 | 0 | 1 | 0 | 4 | 44
23 | K | Pol352 | Závěsný klozet s hlubokým splachováním invalidní - Ideal Standard, CONTOUR 21, V3404 01 | ks | 1 |  | 0 |  |  | základní |  | 0 | 0 | 0 | 0 | 0 | 4 | K | 1 | ROZPOCET | 0 | 0 | 0 | 0 | 0 | 1 | 0 | 4 | 46
24 | K | Pol353 | Klozetové sedátko s poklopem – W3006 01 | ks | 1 |  | 0 |  |  | základní |  | 0 | 0 | 0 | 0 | 0 | 4 | K | 1 | ROZPOCET | 0 | 0 | 0 | 0 | 0 | 1 | 0 | 4 | 48
25 | K | Pol354 | příslušenství - k závěsnému klozetu | ks | 1 |  | 0 |  |  | základní |  | 0 | 0 | 0 | 0 | 0 | 4 | K | 1 | ROZPOCET | 0 | 0 | 0 | 0 | 0 | 1 | 0 | 4 | 50
26 | K | Pol350 | WC-modul GEBERIT KOMBIFIX | kpl | 1 |  | 0 |  |  | základní |  | 0 | 0 | 0 | 0 | 0 | 4 | K | 1 | ROZPOCET | 0 | 0 | 0 | 0 | 0 | 1 | 0 | 4 | 52
27 | K | Pol355 | WC ovládací deska GEBERIT - dvojí splachování | ks | 1 |  | 0 |  |  | základní |  | 0 | 0 | 0 | 0 | 0 | 4 | K | 1 | ROZPOCET | 0 | 0 | 0 | 0 | 0 | 1 | 0 | 4 | 54
28 | K | Pol349 | zvukoizolační vložka k WC | ks | 1 |  | 0 |  |  | základní |  | 0 | 0 | 0 | 0 | 0 | 4 | K | 1 | ROZPOCET | 0 | 0 | 0 | 0 | 0 | 1 | 0 | 4 | 56
29 | K | Pol356 | sklopné madlo S 6360AC | kpl | 2 |  | 0 |  |  | základní |  | 0 | 0 | 0 | 0 | 0 | 4 | K | 1 | ROZPOCET | 0 | 0 | 0 | 0 | 0 | 1 | 0 | 4 | 58
30 | K | Pol357 | Umyvadlo invalidní 60cm – Ideal Standard, CONTOUR 21 | ks | 1 |  | 0 |  |  | základní |  | 0 | 0 | 0 | 0 | 0 | 4 | K | 1 | ROZPOCET | 0 | 0 | 0 | 0 | 0 | 1 | 0 | 4 | 60
31 | K | Pol358 | Montážní příslušenství – šrouby | ks | 1 |  | 0 |  |  | základní |  | 0 | 0 | 0 | 0 | 0 | 4 | K | 1 | ROZPOCET | 0 | 0 | 0 | 0 | 0 | 1 | 0 | 4 | 62
32 | K | Pol337 | Dřezová nástěnná jednopáková baterie - PAFFONI, BLU 161 | ks | 1 |  | 0 |  |  | základní |  | 0 | 0 | 0 | 0 | 0 | 4 | K | 1 | ROZPOCET | 0 | 0 | 0 | 0 | 0 | 1 | 0 | 4 | 64
33 | K | Pol359 | Podomítkový sifon HL134.0 | ks | 1 |  | 0 |  |  | základní |  | 0 | 0 | 0 | 0 | 0 | 4 | K | 1 | ROZPOCET | 0 | 0 | 0 | 0 | 0 | 1 | 0 | 4 | 66
34 | K | Pol360 | Připojovací souprava 5/4“ HL134.1K | ks | 1 |  | 0 |  |  | základní |  | 0 | 0 | 0 | 0 | 0 | 4 | K | 1 | ROZPOCET | 0 | 0 | 0 | 0 | 0 | 1 | 0 | 4 | 68
35 | K | Pol361 | CONCEPT OPTIONS bidet Sento 365x540mm 1-otvorový, bílá 4338B003-0288 | ks | 1 |  | 0 |  |  | základní |  | 0 | 0 | 0 | 0 | 0 | 4 | K | 1 | ROZPOCET | 0 | 0 | 0 | 0 | 0 | 1 | 0 | 4 | 70
36 | K | Pol362 | Bidet – modul GEBERIT DUOFIX, KOMBIFIX | kpl | 1 |  | 0 |  |  | základní |  | 0 | 0 | 0 | 0 | 0 | 4 | K | 1 | ROZPOCET | 0 | 0 | 0 | 0 | 0 | 1 | 0 | 4 | 72
37 | K | Pol334 | Montážní příslušenství – šrouby | kpl | 1 |  | 0 |  |  | základní |  | 0 | 0 | 0 | 0 | 0 | 4 | K | 1 | ROZPOCET | 0 | 0 | 0 | 0 | 0 | 1 | 0 | 4 | 74
38 | K | Pol363 | Bidetová stojánková jednopáková baterie s automatickou výpustí - PAFFONI, BLU 135 | ks | 1 |  | 0 |  |  | základní |  | 0 | 0 | 0 | 0 | 0 | 4 | K | 1 | ROZPOCET | 0 | 0 | 0 | 0 | 0 | 1 | 0 | 4 | 76
39 | K | Pol364 | Bidetový sifon - (pro automatickou výpust) | ks | 1 |  | 0 |  |  | základní |  | 0 | 0 | 0 | 0 | 0 | 4 | K | 1 | ROZPOCET | 0 | 0 | 0 | 0 | 0 | 1 | 0 | 4 | 78
40 | K | Pol365 | sprchový kout čtvercový 80x80, rohová zástěna chrom/čiré sklo | ks | 2 |  | 0 |  |  | základní |  | 0 | 0 | 0 | 0 | 0 | 4 | K | 1 | ROZPOCET | 0 | 0 | 0 | 0 | 0 | 1 | 0 | 4 | 80
41 | K | Pol366 | Sifon vaničkový, průměr 90 mm, chrom | ks | 2 |  | 0 |  |  | základní |  | 0 | 0 | 0 | 0 | 0 | 4 | K | 1 | ROZPOCET | 0 | 0 | 0 | 0 | 0 | 1 | 0 | 4 | 82
42 | K | Pol367 | Sprchový žlab atypický s roštem dl. 2700 mm, 2x odtoková vpust odpad vodorovný, hltnost min. 40 l/min. | ks | 1 |  | 0 |  |  | základní |  | 0 | 0 | 0 | 0 | 0 | 4 | K | 1 | ROZPOCET | 0 | 0 | 0 | 0 | 0 | 1 | 0 | 4 | 84
43 | K | Pol368 | Sprchový žlab atypický s roštem dl. 3000 mm, 2x odtoková vpust odpad vodorovný, hltnost min. 40 l/min. | ks | 1 |  | 0 |  |  | základní |  | 0 | 0 | 0 | 0 | 0 | 4 | K | 1 | ROZPOCET | 0 | 0 | 0 | 0 | 0 | 1 | 0 | 4 | 86
44 | K | Pol369 | Sprchový žlab atypický s roštem dl. 1600 mm, 2x odtoková vpust odpad vodorovný, hltnost min. 40 l/min. | ks | 1 |  | 0 |  |  | základní |  | 0 | 0 | 0 | 0 | 0 | 4 | K | 1 | ROZPOCET | 0 | 0 | 0 | 0 | 0 | 1 | 0 | 4 | 88
45 | K | Pol370 | Sprchová páková baterie PAFFONI BLU 168D se sprchovým kompletem | ks | 5 |  | 0 |  |  | základní |  | 0 | 0 | 0 | 0 | 0 | 4 | K | 1 | ROZPOCET | 0 | 0 | 0 | 0 | 0 | 1 | 0 | 4 | 90
46 | K | Pol371 | Sprchová podomítková směšovací tlačná baterie s hlavovou sprchou průtok 12/min | ks | 6 |  | 0 |  |  | základní |  | 0 | 0 | 0 | 0 | 0 | 4 | K | 1 | ROZPOCET | 0 | 0 | 0 | 0 | 0 | 1 | 0 | 4 | 92
47 | K | Pol372 | Výlevka se sklopnou mřížkou - JIKA, Mira č. 5104.6 | ks | 5 |  | 0 |  |  | základní |  | 0 | 0 | 0 | 0 | 0 | 4 | K | 1 | ROZPOCET | 0 | 0 | 0 | 0 | 0 | 1 | 0 | 4 | 94
48 | K | Pol373 | Montážní příslušenství – šrouby | ks | 5 |  | 0 |  |  | základní |  | 0 | 0 | 0 | 0 | 0 | 4 | K | 1 | ROZPOCET | 0 | 0 | 0 | 0 | 0 | 1 | 0 | 4 | 96
49 | K | Pol374 | Dřezová nástěnná jednopáková baterie s ramínkem 300 mm - PAFFONI, BLU 161 | ks | 5 |  | 0 |  |  | základní |  | 0 | 0 | 0 | 0 | 0 | 4 | K | 1 | ROZPOCET | 0 | 0 | 0 | 0 | 0 | 1 | 0 | 4 | 98
50 | K | Pol375 | Nádržka splachovací 9 l | ks | 6 |  | 0 |  |  | základní |  | 0 | 0 | 0 | 0 | 0 | 4 | K | 1 | ROZPOCET | 0 | 0 | 0 | 0 | 0 | 1 | 0 | 4 | 100
52 | K | Pol337 | Dřezová nástěnná jednopáková baterie - PAFFONI, BLU 161 | ks | 1 |  | 0 |  |  | základní |  | 0 | 0 | 0 | 0 | 0 | 4 | K | 1 | ROZPOCET | 0 | 0 | 0 | 0 | 0 | 1 | 0 | 4 | 104
53 | K | Pol377 | Montáž zařizovacích předmětů | soubor | 1 |  | 0 |  |  | základní |  | 0 | 0 | 0 | 0 | 0 | 4 | K | 1 | ROZPOCET | 0 | 0 | 0 | 0 | 0 | 1 | 0 | 4 | 106
| P |  | Poznámka k položce: POZNÁMKA: Specifikace standardu materiálů: Jsou-li v zadávací dokumentaci nebo jejich přílohách uvedeny konkrétní obchodní názvy, jedná se pouze o vymezení požadovaného standardu a zadavatel umožňuje i jiné technicky a kvalitativně srovnatelné řešení. Veškeré specifikované materiály v projektové dokumentaci jsou uvedeny jako příklad použití a je možné je zaměnit za materiály stejných nebo obdobných vlastností. Záměnou nesmí být zhoršeny jejich fyzikální a stavebně technické vlastnosti a musí být splněny požadavky na ně kladené normami a zákony. | [14 empty] | P | 1

## D.1.4.4 - Plynovod
{8c65d915-5213-461d-96d2-0b79ec1562b9}
2
| KRYCÍ LIST SOUPISU PRACÍ | [7 empty] | v --- níže se nacházejí doplnkové a pomocné údaje k sestavám --- v | [8 empty] | False
Stavba:
Přístavba tělocvičny, školní jídelny a kuchyně
Objekt:
SO-01 - Přístavba a stavební úpravy v rámci č.p.460 včetně bouracích prací
Soupis:
D.1.4.4 - Plynovod
| KSO: |  |  |  |  | CC-CZ:
| Místo: |  | ZŠ Lyčkovo nám. 6/460, Praha 8 |  |  | Datum: | 10. 1. 2024
| Zadavatel: |  |  |  |  | IČ:
|  | Městská část Praha 8 |  |  |  | DIČ:
| Uchazeč: |  |  |  |  | IČ: | Vyplň údaj
|  | Vyplň údaj |  |  |  | DIČ: | Vyplň údaj
| Projektant: |  |  |  |  | IČ:
|  | ARCHITEKTONICKÝ ATELIER ALEŠ, s.r.o. |  |  |  | DIČ:
| Zpracovatel: |  |  |  |  | IČ:
DIČ:
Poznámka:
| Cena bez DPH | [5 empty] | 0
|  |  | Základ daně |  |  | Sazba daně | Výše daně
| DPH | základní | 0 |  |  | 21% | 0
|  | snížená | 0 |  |  | 15% | 0
|  | zákl. přenesená | 0 |  |  | 21% | 0
|  | sníž. přenesená | 0 |  |  | 15% | 0
|  | nulová | 0 |  |  | 0% | 0
| Cena s DPH |  |  | v | CZK |  | 0
| Projektant |  |  | Zpracovatel
| Datum a podpis: |  | Razítko | Datum a podpis: |  |  | Razítko
| Objednavatel |  |  | Uchazeč
| Datum a podpis: |  | Razítko | Datum a podpis: |  |  | Razítko
REKAPITULACE ČLENĚNÍ SOUPISU PRACÍ
Stavba:
Přístavba tělocvičny, školní jídelny a kuchyně
Objekt:
SO-01 - Přístavba a stavební úpravy v rámci č.p.460 včetně bouracích prací
Soupis:
D.1.4.4 - Plynovod
Místo: |  |  | ZŠ Lyčkovo nám. 6/460, Praha 8 |  |  | Datum: | 10. 1. 2024
Zadavatel: |  |  | Městská část Praha 8 |  |  | Projektant: | ARCHITEKTONICKÝ ATELIER ALEŠ, s.r.o.
Uchazeč: |  |  | Vyplň údaj |  |  | Zpracovatel:
Kód dílu - Popis | [6 empty] | Cena celkem [CZK]
Náklady ze soupisu prací | [6 empty] | 0 | [11 empty] | -1
| D1 - DOMOVNÍ PLYNOVOD | [5 empty] | 0
| D2 - ocelové trubky se zaručitelnou svařitelností tř. 11 353.0 | [5 empty] | 0
SOUPIS PRACÍ
Stavba:
Přístavba tělocvičny, školní jídelny a kuchyně
Objekt:
SO-01 - Přístavba a stavební úpravy v rámci č.p.460 včetně bouracích prací
Soupis:
D.1.4.4 - Plynovod
Místo: |  |  | ZŠ Lyčkovo nám. 6/460, Praha 8 |  |  | Datum: | 10. 1. 2024
Zadavatel: |  |  | Městská část Praha 8 |  |  | Projektant: | ARCHITEKTONICKÝ ATELIER ALEŠ, s.r.o.
Uchazeč: |  |  | Vyplň údaj |  |  | Zpracovatel:
PČ | Typ | Kód | Popis | MJ | Množství | J.cena [CZK] | Cena celkem [CZK] | Cenová soustava |  | DPH | J. Nh [h] | Nh celkem [h] | J. hmotnost [t] | Hmotnost celkem [t] | J. suť [t] | Suť Celkem [t]
Náklady soupisu celkem | [6 empty] | 0 |  |  |  |  | 0 |  | 0 |  | 0 |  | D | -1 | [7 empty] | 0
| D | D1 | DOMOVNÍ PLYNOVOD |  |  |  | 0 |  |  |  |  | 0 |  | 0 |  | 0 | 1 | D | 0 | ROZPOCET | [6 empty] | 0
1 | K | Pol378 | Potrubí ocelové izolované (Bralen) DN80 | m | 9 |  | 0 |  |  | základní |  | 0 | 0 | 0 | 0 | 0 | 4 | K | 1 | ROZPOCET | 0 | 0 | 0 | 0 | 0 | 1 | 0 | 4 | 2
2 | K | Pol379 | Výstražná folie | m | 9 |  | 0 |  |  | základní |  | 0 | 0 | 0 | 0 | 0 | 4 | K | 1 | ROZPOCET | 0 | 0 | 0 | 0 | 0 | 1 | 0 | 4 | 4
3 | K | Pol380 | Výkop zeminy | m3 | 4 |  | 0 |  |  | základní |  | 0 | 0 | 0 | 0 | 0 | 4 | K | 1 | ROZPOCET | 0 | 0 | 0 | 0 | 0 | 1 | 0 | 4 | 6
4 | K | Pol381 | Obsyp pískem | m3 | 2 |  | 0 |  |  | základní |  | 0 | 0 | 0 | 0 | 0 | 4 | K | 1 | ROZPOCET | 0 | 0 | 0 | 0 | 0 | 1 | 0 | 4 | 8
| D | D2 | ocelové trubky se zaručitelnou svařitelností tř. 11 353.0 |  |  |  | 0 |  |  |  |  | 0 |  | 0 |  | 0 | 1 | D | 1 | ROZPOCET | [6 empty] | 0
5 | K | Pol382 | DN15 | m | 3 |  | 0 |  |  | základní |  | 0 | 0 | 0 | 0 | 0 | 4 | K | 2 | ROZPOCET | 0 | 0 | 0 | 0 | 0 | 1 | 0 | 4 | 10
6 | K | Pol383 | DN20 | m | 16 |  | 0 |  |  | základní |  | 0 | 0 | 0 | 0 | 0 | 4 | K | 2 | ROZPOCET | 0 | 0 | 0 | 0 | 0 | 1 | 0 | 4 | 12
7 | K | Pol384 | DN25 | m | 28 |  | 0 |  |  | základní |  | 0 | 0 | 0 | 0 | 0 | 4 | K | 2 | ROZPOCET | 0 | 0 | 0 | 0 | 0 | 1 | 0 | 4 | 14
8 | K | Pol385 | DN32 | m | 5 |  | 0 |  |  | základní |  | 0 | 0 | 0 | 0 | 0 | 4 | K | 2 | ROZPOCET | 0 | 0 | 0 | 0 | 0 | 1 | 0 | 4 | 16
9 | K | Pol386 | DN40 | m | 6 |  | 0 |  |  | základní |  | 0 | 0 | 0 | 0 | 0 | 4 | K | 2 | ROZPOCET | 0 | 0 | 0 | 0 | 0 | 1 | 0 | 4 | 18
10 | K | Pol387 | DN50 | m | 146 |  | 0 |  |  | základní |  | 0 | 0 | 0 | 0 | 0 | 4 | K | 2 | ROZPOCET | 0 | 0 | 0 | 0 | 0 | 1 | 0 | 4 | 20
11 | K | Pol388 | DN80 | m | 8 |  | 0 |  |  | základní |  | 0 | 0 | 0 | 0 | 0 | 4 | K | 2 | ROZPOCET | 0 | 0 | 0 | 0 | 0 | 1 | 0 | 4 | 22
12 | K | Pol389 | DN100 | m | 2 |  | 0 |  |  | základní |  | 0 | 0 | 0 | 0 | 0 | 4 | K | 2 | ROZPOCET | 0 | 0 | 0 | 0 | 0 | 1 | 0 | 4 | 24
13 | K | Pol390 | dýnko DN100 | ks | 2 |  | 0 |  |  | základní |  | 0 | 0 | 0 | 0 | 0 | 4 | K | 2 | ROZPOCET | 0 | 0 | 0 | 0 | 0 | 1 | 0 | 4 | 26
14 | K | Pol391 | chránička DN100 | m | 1 |  | 0 |  |  | základní |  | 0 | 0 | 0 | 0 | 0 | 4 | K | 2 | ROZPOCET | 0 | 0 | 0 | 0 | 0 | 1 | 0 | 4 | 28
15 | K | Pol392 | chránička DN65 | m | 7 |  | 0 |  |  | základní |  | 0 | 0 | 0 | 0 | 0 | 4 | K | 2 | ROZPOCET | 0 | 0 | 0 | 0 | 0 | 1 | 0 | 4 | 30
16 | K | Pol393 | chránička DN40 | m | 1 |  | 0 |  |  | základní |  | 0 | 0 | 0 | 0 | 0 | 4 | K | 2 | ROZPOCET | 0 | 0 | 0 | 0 | 0 | 1 | 0 | 4 | 32
17 | K | Pol394 | chránička DN32 | m | 2 |  | 0 |  |  | základní |  | 0 | 0 | 0 | 0 | 0 | 4 | K | 2 | ROZPOCET | 0 | 0 | 0 | 0 | 0 | 1 | 0 | 4 | 34
18 | K | Pol395 | drobný materiál (kolena, T-kusy, redukce, šroubení) | soubor | 1 |  | 0 |  |  | základní |  | 0 | 0 | 0 | 0 | 0 | 4 | K | 2 | ROZPOCET | 0 | 0 | 0 | 0 | 0 | 1 | 0 | 4 | 36
19 | K | Pol396 | závěsy potrubí, kotvení objímky DN15 – DN50 | ks | 110 |  | 0 |  |  | základní |  | 0 | 0 | 0 | 0 | 0 | 4 | K | 2 | ROZPOCET | 0 | 0 | 0 | 0 | 0 | 1 | 0 | 4 | 38
20 | K | Pol397 | závěsy potrubí, kotvení objímky DN80 | ks | 4 |  | 0 |  |  | základní |  | 0 | 0 | 0 | 0 | 0 | 4 | K | 2 | ROZPOCET | 0 | 0 | 0 | 0 | 0 | 1 | 0 | 4 | 40
21 | K | Pol398 | K. K. - 1/2" (Giacomini R 950) | ks | 1 |  | 0 |  |  | základní |  | 0 | 0 | 0 | 0 | 0 | 4 | K | 2 | ROZPOCET | 0 | 0 | 0 | 0 | 0 | 1 | 0 | 4 | 42
22 | K | Pol399 | K. K. - 3/4" (Giacomini R 950) | ks | 1 |  | 0 |  |  | základní |  | 0 | 0 | 0 | 0 | 0 | 4 | K | 2 | ROZPOCET | 0 | 0 | 0 | 0 | 0 | 1 | 0 | 4 | 44
23 | K | Pol400 | K. K. - 1" (Giacomini R 950) | ks | 2 |  | 0 |  |  | základní |  | 0 | 0 | 0 | 0 | 0 | 4 | K | 2 | ROZPOCET | 0 | 0 | 0 | 0 | 0 | 1 | 0 | 4 | 46
24 | K | Pol401 | K. K. - 6/4" (Giacomini R 950) | ks | 2 |  | 0 |  |  | základní |  | 0 | 0 | 0 | 0 | 0 | 4 | K | 2 | ROZPOCET | 0 | 0 | 0 | 0 | 0 | 1 | 0 | 4 | 48
25 | K | Pol402 | K. K. - 2" (Giacomini R 950) | ks | 4 |  | 0 |  |  | základní |  | 0 | 0 | 0 | 0 | 0 | 4 | K | 2 | ROZPOCET | 0 | 0 | 0 | 0 | 0 | 1 | 0 | 4 | 50
26 | K | Pol403 | K.K.R – 1/2“ (Giacomini R780) | ks | 1 |  | 0 |  |  | základní |  | 0 | 0 | 0 | 0 | 0 | 4 | K | 2 | ROZPOCET | 0 | 0 | 0 | 0 | 0 | 1 | 0 | 4 | 52
27 | K | Pol404 | K.K.R – 3/4“ (Giacomini R780) | ks | 3 |  | 0 |  |  | základní |  | 0 | 0 | 0 | 0 | 0 | 4 | K | 2 | ROZPOCET | 0 | 0 | 0 | 0 | 0 | 1 | 0 | 4 | 54
28 | K | Pol405 | Jednoduchá regulační řada Alz 6U/AB | ks | 1 |  | 0 |  |  | základní |  | 0 | 0 | 0 | 0 | 0 | 4 | K | 2 | ROZPOCET | 0 | 0 | 0 | 0 | 0 | 1 | 0 | 4 | 56
29 | K | Pol406 | havarijní ventil např. PEVEKO EVPE 1050.02/P – DN50 (230 V) | ks | 1 |  | 0 |  |  | základní |  | 0 | 0 | 0 | 0 | 0 | 4 | K | 2 | ROZPOCET | 0 | 0 | 0 | 0 | 0 | 1 | 0 | 4 | 58
30 | K | Pol407 | kohout vzorkovací plynový -DN15 | ks | 1 |  | 0 |  |  | základní |  | 0 | 0 | 0 | 0 | 0 | 4 | K | 2 | ROZPOCET | 0 | 0 | 0 | 0 | 0 | 1 | 0 | 4 | 60
31 | K | Pol408 | tlakoměr ukazovací typ 313,D160, rozsah 0-10 kPa | ks | 4 |  | 0 |  |  | základní |  | 0 | 0 | 0 | 0 | 0 | 4 | K | 2 | ROZPOCET | 0 | 0 | 0 | 0 | 0 | 1 | 0 | 4 | 62
32 | K | Pol409 | kohout K 70-181-716 -DN10 | ks | 4 |  | 0 |  |  | základní |  | 0 | 0 | 0 | 0 | 0 | 4 | K | 2 | ROZPOCET | 0 | 0 | 0 | 0 | 0 | 1 | 0 | 4 | 64
33 | K | Pol410 | smyčka kondenzační zahnutá | ks | 2 |  | 0 |  |  | základní |  | 0 | 0 | 0 | 0 | 0 | 4 | K | 2 | ROZPOCET | 0 | 0 | 0 | 0 | 0 | 1 | 0 | 4 | 66
34 | K | Pol411 | smyčka kondenzační stočená | ks | 2 |  | 0 |  |  | základní |  | 0 | 0 | 0 | 0 | 0 | 4 | K | 2 | ROZPOCET | 0 | 0 | 0 | 0 | 0 | 1 | 0 | 4 | 68
35 | K | Pol412 | tlaková zkouška vnitřního plynovodu, revize | soubor | 1 |  | 0 |  |  | základní |  | 0 | 0 | 0 | 0 | 0 | 4 | K | 2 | ROZPOCET | 0 | 0 | 0 | 0 | 0 | 1 | 0 | 4 | 70
36 | K | Pol413 | odvzdušnění a napuštění potrubí | m | 223 |  | 0 |  |  | základní |  | 0 | 0 | 0 | 0 | 0 | 4 | K | 2 | ROZPOCET | 0 | 0 | 0 | 0 | 0 | 1 | 0 | 4 | 72
37 | K | Pol414 | Nátěry potrubí | m | 223 |  | 0 |  |  | základní |  | 0 | 0 | 0 | 0 | 0 | 4 | K | 2 | ROZPOCET | 0 | 0 | 0 | 0 | 0 | 1 | 0 | 4 | 74
38 | K | Pol415 | Podružný membránový plynoměr „G10“, rozteč 280 mm | ks | 1 |  | 0 |  |  | základní |  | 0 | 0 | 0 | 0 | 0 | 4 | K | 2 | ROZPOCET | 0 | 0 | 0 | 0 | 0 | 1 | 0 | 4 | 76
40 | K | Pol417 | montáž | soubor | 1 |  | 0 |  |  | základní |  | 0 | 0 | 0 | 0 | 0 | 4 | K | 2 | ROZPOCET | 0 | 0 | 0 | 0 | 0 | 1 | 0 | 4 | 80
41 | K | Pol418 | demontáž a vrácení plynoměru velikosti „G4“ | kpl | 1 |  | 0 |  |  | základní |  | 0 | 0 | 0 | 0 | 0 | 4 | K | 2 | ROZPOCET | 0 | 0 | 0 | 0 | 0 | 1 | 0 | 4 | 82
42 | K | Pol419 | demontáž a vrácení plynoměru velikosti „G6“ | kpl | 1 |  | 0 |  |  | základní |  | 0 | 0 | 0 | 0 | 0 | 4 | K | 2 | ROZPOCET | 0 | 0 | 0 | 0 | 0 | 1 | 0 | 4 | 84

## D.1.4.5.A - Silnoproud
{b5e915f1-4b9f-4994-8d20-19e90082ee91}
2
| KRYCÍ LIST SOUPISU PRACÍ | [7 empty] | v --- níže se nacházejí doplnkové a pomocné údaje k sestavám --- v | [8 empty] | False
Stavba:
Přístavba tělocvičny, školní jídelny a kuchyně
Objekt:
SO-01 - Přístavba a stavební úpravy v rámci č.p.460 včetně bouracích prací
Soupis:
D.1.4.5.A - Silnoproud
| KSO: |  |  |  |  | CC-CZ:
| Místo: |  | ZŠ Lyčkovo nám. 6/460, Praha 8 |  |  | Datum: | 10. 1. 2024
| Zadavatel: |  |  |  |  | IČ:
|  | Městská část Praha 8 |  |  |  | DIČ:
| Uchazeč: |  |  |  |  | IČ: | Vyplň údaj
|  | Vyplň údaj |  |  |  | DIČ: | Vyplň údaj
| Projektant: |  |  |  |  | IČ:
|  | ARCHITEKTONICKÝ ATELIER ALEŠ, s.r.o. |  |  |  | DIČ:
| Zpracovatel: |  |  |  |  | IČ:
DIČ:
Poznámka:
| Cena bez DPH | [5 empty] | 0
|  |  | Základ daně |  |  | Sazba daně | Výše daně
| DPH | základní | 0 |  |  | 21% | 0
|  | snížená | 0 |  |  | 15% | 0
|  | zákl. přenesená | 0 |  |  | 21% | 0
|  | sníž. přenesená | 0 |  |  | 15% | 0
|  | nulová | 0 |  |  | 0% | 0
| Cena s DPH |  |  | v | CZK |  | 0
| Projektant |  |  | Zpracovatel
| Datum a podpis: |  | Razítko | Datum a podpis: |  |  | Razítko
| Objednavatel |  |  | Uchazeč
| Datum a podpis: |  | Razítko | Datum a podpis: |  |  | Razítko
REKAPITULACE ČLENĚNÍ SOUPISU PRACÍ
Stavba:
Přístavba tělocvičny, školní jídelny a kuchyně
Objekt:
SO-01 - Přístavba a stavební úpravy v rámci č.p.460 včetně bouracích prací
Soupis:
D.1.4.5.A - Silnoproud
Místo: |  |  | ZŠ Lyčkovo nám. 6/460, Praha 8 |  |  | Datum: | 10. 1. 2024
Zadavatel: |  |  | Městská část Praha 8 |  |  | Projektant: | ARCHITEKTONICKÝ ATELIER ALEŠ, s.r.o.
Uchazeč: |  |  | Vyplň údaj |  |  | Zpracovatel:
Kód dílu - Popis | [6 empty] | Cena celkem [CZK]
Náklady ze soupisu prací | [6 empty] | 0 | [11 empty] | -1
| D1 - SILNOPROUD | [5 empty] | 0
| D2 - ROZVADĚČ A DODÁVKA SVÍTIDEL | [5 empty] | 0
| D3 - SVĚTELNÁ INSTALACE | [5 empty] | 0
| D4 - ZÁSUVKOVÁ INSTALACE | [5 empty] | 0
| D5 - OSTATNÍ INSTALACE | [5 empty] | 0
| D6 - TECHNOLOGICKÉ INSTALACE | [5 empty] | 0
SOUPIS PRACÍ
Stavba:
Přístavba tělocvičny, školní jídelny a kuchyně
Objekt:
SO-01 - Přístavba a stavební úpravy v rámci č.p.460 včetně bouracích prací
Soupis:
D.1.4.5.A - Silnoproud
Místo: |  |  | ZŠ Lyčkovo nám. 6/460, Praha 8 |  |  | Datum: | 10. 1. 2024
Zadavatel: |  |  | Městská část Praha 8 |  |  | Projektant: | ARCHITEKTONICKÝ ATELIER ALEŠ, s.r.o.
Uchazeč: |  |  | Vyplň údaj |  |  | Zpracovatel:
PČ | Typ | Kód | Popis | MJ | Množství | J.cena [CZK] | Cena celkem [CZK] | Cenová soustava |  | DPH | J. Nh [h] | Nh celkem [h] | J. hmotnost [t] | Hmotnost celkem [t] | J. suť [t] | Suť Celkem [t]
Náklady soupisu celkem | [6 empty] | 0 |  |  |  |  | 0 |  | 0 |  | 0 |  | D | -1 | [7 empty] | 0
| D | D1 | SILNOPROUD |  |  |  | 0 |  |  |  |  | 0 |  | 0 |  | 0 | 1 | D | 0 | ROZPOCET | [6 empty] | 0
| D | D2 | ROZVADĚČ A DODÁVKA SVÍTIDEL |  |  |  | 0 |  |  |  |  | 0 |  | 0 |  | 0 | 1 | D | 1 | ROZPOCET | [6 empty] | 0
1 | K | Pol420 | Elektroměrový rozvaděč s hlavním jističem 3x315A (dle PN PREdi a.s.) | ks | 1 |  | 0 |  |  | základní |  | 0 | 0 | 0 | 0 | 0 | 4 | K | 2 | ROZPOCET | 0 | 0 | 0 | 0 | 0 | 1 | 0 | 4 | 2
| P |  | Poznámka k položce: viz PD | [14 empty] | P | 2
2 | K | Pol421 | Hlavní rozvaděč objektu - RH+RH1 | ks | 1 |  | 0 |  |  | základní |  | 0 | 0 | 0 | 0 | 0 | 4 | K | 2 | ROZPOCET | 0 | 0 | 0 | 0 | 0 | 1 | 0 | 4 | 4
| P |  | Poznámka k položce: viz PD | [14 empty] | P | 2
3 | K | Pol422 | Rozvaděč RS1 | ks | 1 |  | 0 |  |  | základní |  | 0 | 0 | 0 | 0 | 0 | 4 | K | 2 | ROZPOCET | 0 | 0 | 0 | 0 | 0 | 1 | 0 | 4 | 6
| P |  | Poznámka k položce: viz PD | [14 empty] | P | 2
4 | K | Pol423 | Rozvaděč RS2 | ks | 1 |  | 0 |  |  | základní |  | 0 | 0 | 0 | 0 | 0 | 4 | K | 2 | ROZPOCET | 0 | 0 | 0 | 0 | 0 | 1 | 0 | 4 | 8
| P |  | Poznámka k položce: viz PD | [14 empty] | P | 2
5 | K | Pol424 | Rozvaděč R-K | ks | 1 |  | 0 |  |  | základní |  | 0 | 0 | 0 | 0 | 0 | 4 | K | 2 | ROZPOCET | 0 | 0 | 0 | 0 | 0 | 1 | 0 | 4 | 10
| P |  | Poznámka k položce: viz PD | [14 empty] | P | 2
6 | K | Pol425 | Rozvaděč R-K1 | ks | 1 |  | 0 |  |  | základní |  | 0 | 0 | 0 | 0 | 0 | 4 | K | 2 | ROZPOCET | 0 | 0 | 0 | 0 | 0 | 1 | 0 | 4 | 12
| P |  | Poznámka k položce: viz PD | [14 empty] | P | 2
7 | K | Pol426 | Rozvaděč R-K2 | ks | 1 |  | 0 |  |  | základní |  | 0 | 0 | 0 | 0 | 0 | 4 | K | 2 | ROZPOCET | 0 | 0 | 0 | 0 | 0 | 1 | 0 | 4 | 14
| P |  | Poznámka k položce: viz PD | [14 empty] | P | 2
8 | K | Pol427 | Rozvaděč RSM | ks | 1 |  | 0 |  |  | základní |  | 0 | 0 | 0 | 0 | 0 | 4 | K | 2 | ROZPOCET | 0 | 0 | 0 | 0 | 0 | 1 | 0 | 4 | 16
| P |  | Poznámka k položce: viz PD | [14 empty] | P | 2
9 | K | Pol428 | Rozvaděč R15 | ks | 1 |  | 0 |  |  | základní |  | 0 | 0 | 0 | 0 | 0 | 4 | K | 2 | ROZPOCET | 0 | 0 | 0 | 0 | 0 | 1 | 0 | 4 | 18
| P |  | Poznámka k položce: viz PD | [14 empty] | P | 2
10 | K | Pol429 | Rozvaděč - pro umístění tlačítek pro ovládání světel a oken v tělocvičně | ks | 1 |  | 0 |  |  | základní |  | 0 | 0 | 0 | 0 | 0 | 4 | K | 2 | ROZPOCET | 0 | 0 | 0 | 0 | 0 | 1 | 0 | 4 | 20
| P |  | Poznámka k položce: 600/600/100mm | [14 empty] | P | 2
11 | K | Pol430 | Bateriová jednotka NO + baterie vč.krytu EW90, P90, EI90, DP1S, IP54 | ks | 1 |  | 0 |  |  | základní |  | 0 | 0 | 0 | 0 | 0 | 4 | K | 2 | ROZPOCET | 0 | 0 | 0 | 0 | 0 | 1 | 0 | 4 | 22
| P |  | Poznámka k položce: ENSTO | [14 empty] | P | 2
12 | K | Pol431 | Svítidlo typu A - popis viz PD | ks | 37 |  | 0 |  |  | základní |  | 0 | 0 | 0 | 0 | 0 | 4 | K | 2 | ROZPOCET | 0 | 0 | 0 | 0 | 0 | 1 | 0 | 4 | 24
| P |  | Poznámka k položce: SITECO | [14 empty] | P | 2
13 | K | Pol432 | Svítidlo typu B - popis viz PD | ks | 18 |  | 0 |  |  | základní |  | 0 | 0 | 0 | 0 | 0 | 4 | K | 2 | ROZPOCET | 0 | 0 | 0 | 0 | 0 | 1 | 0 | 4 | 26
| P |  | Poznámka k položce: SITECO | [14 empty] | P | 2
14 | K | Pol433 | Svítidlo typu C - popis viz PD | ks | 21 |  | 0 |  |  | základní |  | 0 | 0 | 0 | 0 | 0 | 4 | K | 2 | ROZPOCET | 0 | 0 | 0 | 0 | 0 | 1 | 0 | 4 | 28
| P |  | Poznámka k položce: SITECO | [14 empty] | P | 2
15 | K | Pol434 | Svítidlo typu D - popis viz PD | ks | 14 |  | 0 |  |  | základní |  | 0 | 0 | 0 | 0 | 0 | 4 | K | 2 | ROZPOCET | 0 | 0 | 0 | 0 | 0 | 1 | 0 | 4 | 30
| P |  | Poznámka k položce: SITECO | [14 empty] | P | 2
16 | K | Pol435 | Svítidlo typu E - popis viz PD | ks | 28 |  | 0 |  |  | základní |  | 0 | 0 | 0 | 0 | 0 | 4 | K | 2 | ROZPOCET | 0 | 0 | 0 | 0 | 0 | 1 | 0 | 4 | 32
| P |  | Poznámka k položce: LUCIS | [14 empty] | P | 2
17 | K | Pol436 | Svítidlo typu F - popis viz PD | ks | 8 |  | 0 |  |  | základní |  | 0 | 0 | 0 | 0 | 0 | 4 | K | 2 | ROZPOCET | 0 | 0 | 0 | 0 | 0 | 1 | 0 | 4 | 34
| P |  | Poznámka k položce: LUCIS | [14 empty] | P | 2
18 | K | Pol437 | Svítidlo typu G - popis viz PD vč.ochrany rozbití míčem | ks | 16 |  | 0 |  |  | základní |  | 0 | 0 | 0 | 0 | 0 | 4 | K | 2 | ROZPOCET | 0 | 0 | 0 | 0 | 0 | 1 | 0 | 4 | 36
| P |  | Poznámka k položce: SITECO | [14 empty] | P | 2
19 | K | Pol438 | Svítidlo typu H - popis viz PD vč.ochrany rozbití míčem | ks | 65 |  | 0 |  |  | základní |  | 0 | 0 | 0 | 0 | 0 | 4 | K | 2 | ROZPOCET | 0 | 0 | 0 | 0 | 0 | 1 | 0 | 4 | 38
| P |  | Poznámka k položce: SITECO | [14 empty] | P | 2
20 | K | Pol439 | Svítidlo typu J - popis viz PD | ks | 12 |  | 0 |  |  | základní |  | 0 | 0 | 0 | 0 | 0 | 4 | K | 2 | ROZPOCET | 0 | 0 | 0 | 0 | 0 | 1 | 0 | 4 | 40
| P |  | Poznámka k položce: SITECO | [14 empty] | P | 2
21 | K | Pol440 | Svítidlo typu K - popis viz PD | ks | 46 |  | 0 |  |  | základní |  | 0 | 0 | 0 | 0 | 0 | 4 | K | 2 | ROZPOCET | 0 | 0 | 0 | 0 | 0 | 1 | 0 | 4 | 42
| P |  | Poznámka k položce: LUCIS | [14 empty] | P | 2
22 | K | Pol441 | Svítidlo typu L - popis viz PD | ks | 53 |  | 0 |  |  | základní |  | 0 | 0 | 0 | 0 | 0 | 4 | K | 2 | ROZPOCET | 0 | 0 | 0 | 0 | 0 | 1 | 0 | 4 | 44
| P |  | Poznámka k položce: LUCIS | [14 empty] | P | 2
23 | K | Pol442 | Svítidlo typu M - popis viz PD | ks | 5 |  | 0 |  |  | základní |  | 0 | 0 | 0 | 0 | 0 | 4 | K | 2 | ROZPOCET | 0 | 0 | 0 | 0 | 0 | 1 | 0 | 4 | 46
| P |  | Poznámka k položce: SITECO | [14 empty] | P | 2
24 | K | Pol443 | Svítidlo typu N - popis viz PD(pouze ve staré škole) | ks | 19 |  | 0 |  |  | základní |  | 0 | 0 | 0 | 0 | 0 | 4 | K | 2 | ROZPOCET | 0 | 0 | 0 | 0 | 0 | 1 | 0 | 4 | 48
| P |  | Poznámka k položce: Beghelli | [14 empty] | P | 2
25 | K | Pol444 | Svítidlo typu O - popis viz PD | m | 16 |  | 0 |  |  | základní |  | 0 | 0 | 0 | 0 | 0 | 4 | K | 2 | ROZPOCET | 0 | 0 | 0 | 0 | 0 | 1 | 0 | 4 | 50
| P |  | Poznámka k položce: SITECO | [14 empty] | P | 2
26 | K | Pol445 | Svítidlo typu P - popis viz PD | ks | 7 |  | 0 |  |  | základní |  | 0 | 0 | 0 | 0 | 0 | 4 | K | 2 | ROZPOCET | 0 | 0 | 0 | 0 | 0 | 1 | 0 | 4 | 52
| P |  | Poznámka k položce: SITECO | [14 empty] | P | 2
27 | K | Pol446 | Svítidlo typu R - popis viz PD | ks | 4 |  | 0 |  |  | základní |  | 0 | 0 | 0 | 0 | 0 | 4 | K | 2 | ROZPOCET | 0 | 0 | 0 | 0 | 0 | 1 | 0 | 4 | 54
| P |  | Poznámka k položce: RENDL | [14 empty] | P | 2
28 | K | Pol447 | Profil pro liniové svítidlo, hliník vč. difuzoru - mléčné provedení(ks=3m) | ks | 14 |  | 0 |  |  | základní |  | 0 | 0 | 0 | 0 | 0 | 4 | K | 2 | ROZPOCET | 0 | 0 | 0 | 0 | 0 | 1 | 0 | 4 | 56
| P |  | Poznámka k položce: š.80mm/v.100mm | [14 empty] | P | 2
29 | K | Pol448 | Závěsné lanko pro profil, koncovka, krytka vč.příslušenství | kpl | 1 |  | 0 |  |  | základní |  | 0 | 0 | 0 | 0 | 0 | 4 | K | 2 | ROZPOCET | 0 | 0 | 0 | 0 | 0 | 1 | 0 | 4 | 58
30 | K | Pol449 | LED pásek včetně koncovky pro připojení | m | 40 |  | 0 |  |  | základní |  | 0 | 0 | 0 | 0 | 0 | 4 | K | 2 | ROZPOCET | 0 | 0 | 0 | 0 | 0 | 1 | 0 | 4 | 60
| P |  | Poznámka k položce: 18W/m, 12V, IP20 | [14 empty] | P | 2
31 | K | Pol450 | Transformátor pro napájení LED pásku včetně příslušenství | ks | 9 |  | 0 |  |  | základní |  | 0 | 0 | 0 | 0 | 0 | 4 | K | 2 | ROZPOCET | 0 | 0 | 0 | 0 | 0 | 1 | 0 | 4 | 62
| P |  | Poznámka k položce: 230V/12V; 100W | [14 empty] | P | 2
32 | K | Pol451 | Úprava osvětlení ve 4.patře(podkroví) ve staré škole | hod | 10 |  | 0 |  |  | základní |  | 0 | 0 | 0 | 0 | 0 | 4 | K | 2 | ROZPOCET | 0 | 0 | 0 | 0 | 0 | 1 | 0 | 4 | 64
33 | K | Pol452 | Svítidlo typu NA | ks | 36 |  | 0 |  |  | základní |  | 0 | 0 | 0 | 0 | 0 | 4 | K | 2 | ROZPOCET | 0 | 0 | 0 | 0 | 0 | 1 | 0 | 4 | 66
| P |  | Poznámka k položce: Ontec | [14 empty] | P | 2
34 | K | Pol453 | Svítidlo typu NB | ks | 6 |  | 0 |  |  | základní |  | 0 | 0 | 0 | 0 | 0 | 4 | K | 2 | ROZPOCET | 0 | 0 | 0 | 0 | 0 | 1 | 0 | 4 | 68
| P |  | Poznámka k položce: Ontec | [14 empty] | P | 2
35 | K | Pol454 | Svítidlo typu NC | ks | 3 |  | 0 |  |  | základní |  | 0 | 0 | 0 | 0 | 0 | 4 | K | 2 | ROZPOCET | 0 | 0 | 0 | 0 | 0 | 1 | 0 | 4 | 70
| P |  | Poznámka k položce: Ontec | [14 empty] | P | 2
36 | K | Pol455 | Svítidlo typu ND | ks | 45 |  | 0 |  |  | základní |  | 0 | 0 | 0 | 0 | 0 | 4 | K | 2 | ROZPOCET | 0 | 0 | 0 | 0 | 0 | 1 | 0 | 4 | 72
| P |  | Poznámka k položce: Ontec | [14 empty] | P | 2
37 | K | Pol456 | Svítidlo typu NE | ks | 2 |  | 0 |  |  | základní |  | 0 | 0 | 0 | 0 | 0 | 4 | K | 2 | ROZPOCET | 0 | 0 | 0 | 0 | 0 | 1 | 0 | 4 | 74
| P |  | Poznámka k položce: Ontec | [14 empty] | P | 2
38 | K | Pol457 | Svítidlo typu NF | ks | 6 |  | 0 |  |  | základní |  | 0 | 0 | 0 | 0 | 0 | 4 | K | 2 | ROZPOCET | 0 | 0 | 0 | 0 | 0 | 1 | 0 | 4 | 76
| P |  | Poznámka k položce: Ontec | [14 empty] | P | 2
39 | K | Pol458 | Rozvaděč R-Žaluzie | ks | 1 |  | 0 |  |  | základní |  | 0 | 0 | 0 | 0 | 0 | 4 | K | 2 | ROZPOCET | 0 | 0 | 0 | 0 | 0 | 1 | 0 | 4 | 78
| P |  | Poznámka k položce: viz PD | [14 empty] | P | 2
| D | D3 | SVĚTELNÁ INSTALACE |  |  |  | 0 |  |  |  |  | 0 |  | 0 |  | 0 | 1 | D | 1 | ROZPOCET | [6 empty] | 0
40 | K | Pol459 | Kabel PRAFlaSave | m | 2065 |  | 0 |  |  | základní |  | 0 | 0 | 0 | 0 | 0 | 4 | K | 2 | ROZPOCET | 0 | 0 | 0 | 0 | 0 | 1 | 0 | 4 | 80
| P |  | Poznámka k položce: 3J x 1,5 | [14 empty] | P | 2
41 | K | Pol460 | Kabel PRAFlaSave | m | 255 |  | 0 |  |  | základní |  | 0 | 0 | 0 | 0 | 0 | 4 | K | 2 | ROZPOCET | 0 | 0 | 0 | 0 | 0 | 1 | 0 | 4 | 82
| P |  | Poznámka k položce: 4 x 1,5 | [14 empty] | P | 2
42 | K | Pol461 | Kabel PRAFlaSave | m | 480 |  | 0 |  |  | základní |  | 0 | 0 | 0 | 0 | 0 | 4 | K | 2 | ROZPOCET | 0 | 0 | 0 | 0 | 0 | 1 | 0 | 4 | 84
| P |  | Poznámka k položce: 2O x 1,5 | [14 empty] | P | 2
43 | K | Pol459 | Kabel PRAFlaSave | m | 550 |  | 0 |  |  | základní |  | 0 | 0 | 0 | 0 | 0 | 4 | K | 2 | ROZPOCET | 0 | 0 | 0 | 0 | 0 | 1 | 0 | 4 | 86
| P |  | Poznámka k položce: 3O x 1,5 | [14 empty] | P | 2
44 | K | Pol462 | Kabel PRAFlaDur rozvod pro nouzové osvětlení | m | 1450 |  | 0 |  |  | základní |  | 0 | 0 | 0 | 0 | 0 | 4 | K | 2 | ROZPOCET | 0 | 0 | 0 | 0 | 0 | 1 | 0 | 4 | 88
| P |  | Poznámka k položce: 3J x 1,5 | [14 empty] | P | 2
45 | K | Pol463 | Kabel PRAFlaDur rozvod pro detekci sítě pro CJ NO | m | 350 |  | 0 |  |  | základní |  | 0 | 0 | 0 | 0 | 0 | 4 | K | 2 | ROZPOCET | 0 | 0 | 0 | 0 | 0 | 1 | 0 | 4 | 90
| P |  | Poznámka k položce: 2J x 1,5 | [14 empty] | P | 2
46 | K | Pol464 | Příchytky pro kabelové vedení nouzového osvětlení | ks | 4200 |  | 0 |  |  | základní |  | 0 | 0 | 0 | 0 | 0 | 4 | K | 2 | ROZPOCET | 0 | 0 | 0 | 0 | 0 | 1 | 0 | 4 | 92
| P |  | Poznámka k položce: HL_P1_12 | [14 empty] | P | 2
47 | K | Pol465 | Kabel PRAFlaSave | m | 150 |  | 0 |  |  | základní |  | 0 | 0 | 0 | 0 | 0 | 4 | K | 2 | ROZPOCET | 0 | 0 | 0 | 0 | 0 | 1 | 0 | 4 | 94
| P |  | Poznámka k položce: 5J x 2,5 | [14 empty] | P | 2
48 | K | Pol466 | Krabice univerzální pro montáž spínačů | ks | 125 |  | 0 |  |  | základní |  | 0 | 0 | 0 | 0 | 0 | 4 | K | 2 | ROZPOCET | 0 | 0 | 0 | 0 | 0 | 1 | 0 | 4 | 96
49 | K | Pol467 | Spínač jednopolový č.1 vč.krytu, bílá, | ks | 66 |  | 0 |  |  | základní |  | 0 | 0 | 0 | 0 | 0 | 4 | K | 2 | ROZPOCET | 0 | 0 | 0 | 0 | 0 | 1 | 0 | 4 | 98
| P |  | Poznámka k položce: 10A/250V,50Hz ,ABB typ: Swing | [14 empty] | P | 2
50 | K | Pol468 | Spínač jednopolový č.1 vč.krytu, bílá, | ks | 14 |  | 0 |  |  | základní |  | 0 | 0 | 0 | 0 | 0 | 4 | K | 2 | ROZPOCET | 0 | 0 | 0 | 0 | 0 | 1 | 0 | 4 | 100
| P |  | Poznámka k položce: 10A/250V,50Hz, IP44 ,ABB typ: Variant | [14 empty] | P | 2
51 | K | Pol469 | Spínač seriový č.5 vč.krytu, bílá, | ks | 1 |  | 0 |  |  | základní |  | 0 | 0 | 0 | 0 | 0 | 4 | K | 2 | ROZPOCET | 0 | 0 | 0 | 0 | 0 | 1 | 0 | 4 | 102
| P |  | Poznámka k položce: 10A/250V,50Hz ,ABB typ: Swing | [14 empty] | P | 2
52 | K | Pol470 | Spínač střídavý č.6 vč.krytu, bílá, | ks | 14 |  | 0 |  |  | základní |  | 0 | 0 | 0 | 0 | 0 | 4 | K | 2 | ROZPOCET | 0 | 0 | 0 | 0 | 0 | 1 | 0 | 4 | 104
| P |  | Poznámka k položce: 10A/250V,50Hz ,ABB typ: Swing | [14 empty] | P | 2
53 | K | Pol471 | Spínač střídavý č.6 vč.krytu, bílá, | ks | 8 |  | 0 |  |  | základní |  | 0 | 0 | 0 | 0 | 0 | 4 | K | 2 | ROZPOCET | 0 | 0 | 0 | 0 | 0 | 1 | 0 | 4 | 106
| P |  | Poznámka k položce: 10A/250V,50Hz, IP44 ,ABB typ: Variant | [14 empty] | P | 2
54 | K | Pol472 | Spínač dvojitý střídavý č.6+6 vč,krytu, bílá | ks | 2 |  | 0 |  |  | základní |  | 0 | 0 | 0 | 0 | 0 | 4 | K | 2 | ROZPOCET | 0 | 0 | 0 | 0 | 0 | 1 | 0 | 4 | 108
| P |  | Poznámka k položce: 10A/250V, 50Hz ,ABB typ: Swing | [14 empty] | P | 2
55 | K | Pol473 | Spínač žaluziový vč. krytu, bílá | ks | 7 |  | 0 |  |  | základní |  | 0 | 0 | 0 | 0 | 0 | 4 | K | 2 | ROZPOCET | 0 | 0 | 0 | 0 | 0 | 1 | 0 | 4 | 110
| P |  | Poznámka k položce: 10A/250V, 50Hz ,ABB typ: Swing | [14 empty] | P | 2
56 | K | Pol474 | Tlačítka pro ovládání osvětlení v tělocvičně | ks | 3 |  | 0 |  |  | základní |  | 0 | 0 | 0 | 0 | 0 | 4 | K | 2 | ROZPOCET | 0 | 0 | 0 | 0 | 0 | 1 | 0 | 4 | 112
| P |  | Poznámka k položce: DALI systém | [14 empty] | P | 2
57 | K | Pol475 | Spínač tlačítkový s doutnavkou | ks | 36 |  | 0 |  |  | základní |  | 0 | 0 | 0 | 0 | 0 | 4 | K | 2 | ROZPOCET | 0 | 0 | 0 | 0 | 0 | 1 | 0 | 4 | 114
| P |  | Poznámka k položce: 10A/250V,50Hz ,ABB typ: Swing | [14 empty] | P | 2
58 | K | Pol476 | Pohybové čidlo vnitřní pro ovládání osvětlení | ks | 8 |  | 0 |  |  | základní |  | 0 | 0 | 0 | 0 | 0 | 4 | K | 2 | ROZPOCET | 0 | 0 | 0 | 0 | 0 | 1 | 0 | 4 | 116
| P |  | Poznámka k položce: 120 st, dosah 8m ,LEGRAND | [14 empty] | P | 2
59 | K | Pol477 | Krabice odbočovací | ks | 75 |  | 0 |  |  | základní |  | 0 | 0 | 0 | 0 | 0 | 4 | K | 2 | ROZPOCET | 0 | 0 | 0 | 0 | 0 | 1 | 0 | 4 | 118
| P |  | Poznámka k položce: do 4mm2 , | [14 empty] | P | 2
60 | K | Pol478 | Krabice odbočovací se svorkovnicí | ks | 35 |  | 0 |  |  | základní |  | 0 | 0 | 0 | 0 | 0 | 4 | K | 2 | ROZPOCET | 0 | 0 | 0 | 0 | 0 | 1 | 0 | 4 | 120
61 | K | Pol479 | Krabice odbočovací se svorkovnicí do vlhka, na povrchu | ks | 55 |  | 0 |  |  | základní |  | 0 | 0 | 0 | 0 | 0 | 4 | K | 2 | ROZPOCET | 0 | 0 | 0 | 0 | 0 | 1 | 0 | 4 | 122
62 | K | Pol480 | Hmoždinky vč.vrutů, vrtání | ks | 25000 |  | 0 |  |  | základní |  | 0 | 0 | 0 | 0 | 0 | 4 | K | 2 | ROZPOCET | 0 | 0 | 0 | 0 | 0 | 1 | 0 | 4 | 124
| D | D4 | ZÁSUVKOVÁ INSTALACE |  |  |  | 0 |  |  |  |  | 0 |  | 0 |  | 0 | 1 | D | 1 | ROZPOCET | [6 empty] | 0
63 | K | Pol481 | Kabel PRAFlaSave | m | 2150 |  | 0 |  |  | základní |  | 0 | 0 | 0 | 0 | 0 | 4 | K | 2 | ROZPOCET | 0 | 0 | 0 | 0 | 0 | 1 | 0 | 4 | 126
| P |  | Poznámka k položce: 3J x 2,5 | [14 empty] | P | 2
64 | K | Pol465 | Kabel PRAFlaSave | m | 150 |  | 0 |  |  | základní |  | 0 | 0 | 0 | 0 | 0 | 4 | K | 2 | ROZPOCET | 0 | 0 | 0 | 0 | 0 | 1 | 0 | 4 | 128
| P |  | Poznámka k položce: 5J x 2,5 | [14 empty] | P | 2
65 | K | Pol482 | Krabice univerzální pro montáž zásuvek | ks | 57 |  | 0 |  |  | základní |  | 0 | 0 | 0 | 0 | 0 | 4 | K | 2 | ROZPOCET | 0 | 0 | 0 | 0 | 0 | 1 | 0 | 4 | 130
66 | K | Pol483 | Zásuvka jednonásobná s ochranným kolíkem s ochr.clonkami, bílá | ks | 51 |  | 0 |  |  | základní |  | 0 | 0 | 0 | 0 | 0 | 4 | K | 2 | ROZPOCET | 0 | 0 | 0 | 0 | 0 | 1 | 0 | 4 | 132
| P |  | Poznámka k položce: 16A/250V,50Hz , ABB typ.:Swing | [14 empty] | P | 2
67 | K | Pol484 | Zásuvka třífázová s horním přívodem | ks | 10 |  | 0 |  |  | základní |  | 0 | 0 | 0 | 0 | 0 | 4 | K | 2 | ROZPOCET | 0 | 0 | 0 | 0 | 0 | 1 | 0 | 4 | 134
| P |  | Poznámka k položce: 16A/400V,50Hz , ABB | [14 empty] | P | 2
68 | K | Pol485 | Zásuvka třífázová s horním přívodem | ks | 1 |  | 0 |  |  | základní |  | 0 | 0 | 0 | 0 | 0 | 4 | K | 2 | ROZPOCET | 0 | 0 | 0 | 0 | 0 | 1 | 0 | 4 | 136
| P |  | Poznámka k položce: 32A/400V,50Hz , ABB | [14 empty] | P | 2
69 | K | Pol486 | Zásuvka jednonásobná s přepěť.ochranou, bílá | ks | 6 |  | 0 |  |  | základní |  | 0 | 0 | 0 | 0 | 0 | 4 | K | 2 | ROZPOCET | 0 | 0 | 0 | 0 | 0 | 1 | 0 | 4 | 138
| P |  | Poznámka k položce: 16A/250V,50Hz , ABB typ.:Swing | [14 empty] | P | 2
70 | K | Pol487 | Krabice odbočovací vč.svorkovnice | ks | 25 |  | 0 |  |  | základní |  | 0 | 0 | 0 | 0 | 0 | 4 | K | 2 | ROZPOCET | 0 | 0 | 0 | 0 | 0 | 1 | 0 | 4 | 140
| P |  | Poznámka k položce: pr.68mm , | [14 empty] | P | 2
71 | K | Pol488 | Zásuvka jednonásobná, do vlhka | ks | 15 |  | 0 |  |  | základní |  | 0 | 0 | 0 | 0 | 0 | 4 | K | 2 | ROZPOCET | 0 | 0 | 0 | 0 | 0 | 1 | 0 | 4 | 142
| P |  | Poznámka k položce: 16A/250V,50Hz,IP44 , ABB typ.:Variant | [14 empty] | P | 2
72 | K | Pol489 | Podlahová krabice čtvercová 8modulů včetně příslušenství | ks | 1 |  | 0 |  |  | základní |  | 0 | 0 | 0 | 0 | 0 | 4 | K | 2 | ROZPOCET | 0 | 0 | 0 | 0 | 0 | 1 | 0 | 4 | 144
| P |  | Poznámka k položce: , OBBO Bettermann | [14 empty] | P | 2
73 | K | Pol490 | Zásuvka do podlahové krabice včetně příslušenství | ks | 4 |  | 0 |  |  | základní |  | 0 | 0 | 0 | 0 | 0 | 4 | K | 2 | ROZPOCET | 0 | 0 | 0 | 0 | 0 | 1 | 0 | 4 | 146
| P |  | Poznámka k položce: 16A/250V, 50Hz , | [14 empty] | P | 2
74 | K | Pol491 | Tlačítko - CENTRAL STOP | ks | 1 |  | 0 |  |  | základní |  | 0 | 0 | 0 | 0 | 0 | 4 | K | 2 | ROZPOCET | 0 | 0 | 0 | 0 | 0 | 1 | 0 | 4 | 148
75 | K | Pol492 | Tlačítko - TOTAL STOP | ks | 1 |  | 0 |  |  | základní |  | 0 | 0 | 0 | 0 | 0 | 4 | K | 2 | ROZPOCET | 0 | 0 | 0 | 0 | 0 | 1 | 0 | 4 | 150
76 | K | Pol493 | Kabel PRAFlaDur pro CENTRAL, TOTAL STOP | m | 60 |  | 0 |  |  | základní |  | 0 | 0 | 0 | 0 | 0 | 4 | K | 2 | ROZPOCET | 0 | 0 | 0 | 0 | 0 | 1 | 0 | 4 | 152
| P |  | Poznámka k položce: 2 x 1,5mm2 , | [14 empty] | P | 2
| D | D5 | OSTATNÍ INSTALACE |  |  |  | 0 |  |  |  |  | 0 |  | 0 |  | 0 | 1 | D | 1 | ROZPOCET | [6 empty] | 0
77 | K | Pol494 | Krabice pro ochr.pospojení vč.svorkovnice | ks | 30 |  | 0 |  |  | základní |  | 0 | 0 | 0 | 0 | 0 | 4 | K | 2 | ROZPOCET | 0 | 0 | 0 | 0 | 0 | 1 | 0 | 4 | 154
78 | K | Pol495 | Zemnící pásek FeZn | m | 115 |  | 0 |  |  | základní |  | 0 | 0 | 0 | 0 | 0 | 4 | K | 2 | ROZPOCET | 0 | 0 | 0 | 0 | 0 | 1 | 0 | 4 | 156
| P |  | Poznámka k položce: 30/4mm , | [14 empty] | P | 2
79 | K | Pol496 | Požární utěsnění | ks | 10 |  | 0 |  |  | základní |  | 0 | 0 | 0 | 0 | 0 | 4 | K | 2 | ROZPOCET | 0 | 0 | 0 | 0 | 0 | 1 | 0 | 4 | 158
| P |  | Poznámka k položce: pěna | [14 empty] | P | 2
80 | K | Pol497 | Nosná konstrukce do 5kg | ks | 55 |  | 0 |  |  | základní |  | 0 | 0 | 0 | 0 | 0 | 4 | K | 2 | ROZPOCET | 0 | 0 | 0 | 0 | 0 | 1 | 0 | 4 | 160
81 | K | Pol498 | Nosná konstrukce do 10kg | ks | 15 |  | 0 |  |  | základní |  | 0 | 0 | 0 | 0 | 0 | 4 | K | 2 | ROZPOCET | 0 | 0 | 0 | 0 | 0 | 1 | 0 | 4 | 162
82 | K | Pol499 | Nosná konstrukce do 50kg | ks | 3 |  | 0 |  |  | základní |  | 0 | 0 | 0 | 0 | 0 | 4 | K | 2 | ROZPOCET | 0 | 0 | 0 | 0 | 0 | 1 | 0 | 4 | 164
83 | K | Pol480 | Hmoždinky vč.vrutů, vrtání | ks | 10200 |  | 0 |  |  | základní |  | 0 | 0 | 0 | 0 | 0 | 4 | K | 2 | ROZPOCET | 0 | 0 | 0 | 0 | 0 | 1 | 0 | 4 | 166
84 | K | Pol500 | Krabice odbočovací IP54 | ks | 10 |  | 0 |  |  | základní |  | 0 | 0 | 0 | 0 | 0 | 4 | K | 2 | ROZPOCET | 0 | 0 | 0 | 0 | 0 | 1 | 0 | 4 | 168
| P |  | Poznámka k položce: do 4mm2 , | [14 empty] | P | 2
85 | K | Pol501 | Krabice pro připojení pohonů pro otvírání oken včetně svorkovnice | ks | 30 |  | 0 |  |  | základní |  | 0 | 0 | 0 | 0 | 0 | 4 | K | 2 | ROZPOCET | 0 | 0 | 0 | 0 | 0 | 1 | 0 | 4 | 170
| P |  | Poznámka k položce: 90x90x42mm, IP55 , CAJA BOX typ.:3062 | [14 empty] | P | 2
86 | K | Pol502 | Lišta pro kabel pro připojení pohonů pro otvírání oken | m | 250 |  | 0 |  |  | základní |  | 0 | 0 | 0 | 0 | 0 | 4 | K | 2 | ROZPOCET | 0 | 0 | 0 | 0 | 0 | 1 | 0 | 4 | 172
| P |  | Poznámka k položce: 20x20, bílá , KOPOSE105 | [14 empty] | P | 2
87 | K | Pol503 | Demontáže ve staré škole včetně MŠ | hod | 55 |  | 0 |  |  | základní |  | 0 | 0 | 0 | 0 | 0 | 4 | K | 2 | ROZPOCET | 0 | 0 | 0 | 0 | 0 | 1 | 0 | 4 | 174
88 | K | Pol504 | Demontáže areálového osvětlení - stožárek a svítidlo vč.odpojení | ks | 3 |  | 0 |  |  | základní |  | 0 | 0 | 0 | 0 | 0 | 4 | K | 2 | ROZPOCET | 0 | 0 | 0 | 0 | 0 | 1 | 0 | 4 | 176
| D | D6 | TECHNOLOGICKÉ INSTALACE |  |  |  | 0 |  |  |  |  | 0 |  | 0 |  | 0 | 1 | D | 1 | ROZPOCET | [6 empty] | 0
89 | K | Pol507 | Kabel PRAFlaSave - napájení RK | m | 50 |  | 0 |  |  | základní |  | 0 | 0 | 0 | 0 | 0 | 4 | K | 2 | ROZPOCET | 0 | 0 | 0 | 0 | 0 | 1 | 0 | 4 | 184
| P |  | Poznámka k položce: 4 x 50mm2 | [14 empty] | P | 2
90 | K | Pol508 | Kabel PRAFlaSave - napájení RSM | m | 50 |  | 0 |  |  | základní |  | 0 | 0 | 0 | 0 | 0 | 4 | K | 2 | ROZPOCET | 0 | 0 | 0 | 0 | 0 | 1 | 0 | 4 | 186
| P |  | Poznámka k položce: 4 x 35mm2 | [14 empty] | P | 2
91 | K | Pol509 | Kabel PRAFlaSave - napájení RS1 | m | 25 |  | 0 |  |  | základní |  | 0 | 0 | 0 | 0 | 0 | 4 | K | 2 | ROZPOCET | 0 | 0 | 0 | 0 | 0 | 1 | 0 | 4 | 188
| P |  | Poznámka k položce: 4 x 25mm2 | [14 empty] | P | 2
92 | K | Pol510 | Kabel PRAFlaSave - napájení RS2 | m | 25 |  | 0 |  |  | základní |  | 0 | 0 | 0 | 0 | 0 | 4 | K | 2 | ROZPOCET | 0 | 0 | 0 | 0 | 0 | 1 | 0 | 4 | 190
| P |  | Poznámka k položce: 4 x 16mm2 | [14 empty] | P | 2
93 | K | Pol511 | Kabel PRAFlaSave - napájení R-K1 | m | 60 |  | 0 |  |  | základní |  | 0 | 0 | 0 | 0 | 0 | 4 | K | 2 | ROZPOCET | 0 | 0 | 0 | 0 | 0 | 1 | 0 | 4 | 192
| P |  | Poznámka k položce: 4 x 50mm2 | [14 empty] | P | 2
94 | K | Pol512 | Kabel PRAFlaSave - napájení R-K2 | m | 20 |  | 0 |  |  | základní |  | 0 | 0 | 0 | 0 | 0 | 4 | K | 2 | ROZPOCET | 0 | 0 | 0 | 0 | 0 | 1 | 0 | 4 | 194
| P |  | Poznámka k položce: 5 x 16mm2 | [14 empty] | P | 2
95 | K | Pol513 | Kabel PRAFlaSave - napájení výtahů | m | 70 |  | 0 |  |  | základní |  | 0 | 0 | 0 | 0 | 0 | 4 | K | 2 | ROZPOCET | 0 | 0 | 0 | 0 | 0 | 1 | 0 | 4 | 196
| P |  | Poznámka k položce: 5J x 4mm2 | [14 empty] | P | 2
96 | K | Pol514 | Kabel PRAFlaSave - napájení technologie kuchyně | m | 105 |  | 0 |  |  | základní |  | 0 | 0 | 0 | 0 | 0 | 4 | K | 2 | ROZPOCET | 0 | 0 | 0 | 0 | 0 | 1 | 0 | 4 | 198
| P |  | Poznámka k položce: 3J x 1,5mm2 | [14 empty] | P | 2
97 | K | Pol515 | Kabel PRAFlaSave - napájení technologie kuchyně | m | 820 |  | 0 |  |  | základní |  | 0 | 0 | 0 | 0 | 0 | 4 | K | 2 | ROZPOCET | 0 | 0 | 0 | 0 | 0 | 1 | 0 | 4 | 200
| P |  | Poznámka k položce: 3J x 2,5mm2 | [14 empty] | P | 2
98 | K | Pol517 | Kabel PRAFlaSave - napájení technologie kuchyně | m | 605 |  | 0 |  |  | základní |  | 0 | 0 | 0 | 0 | 0 | 4 | K | 2 | ROZPOCET | 0 | 0 | 0 | 0 | 0 | 1 | 0 | 4 | 204
| P |  | Poznámka k položce: 5J x 2,5mm2 | [14 empty] | P | 2
99 | K | Pol518 | Kabel PRAFlaSave - napájení technologie kuchyně | m | 40 |  | 0 |  |  | základní |  | 0 | 0 | 0 | 0 | 0 | 4 | K | 2 | ROZPOCET | 0 | 0 | 0 | 0 | 0 | 1 | 0 | 4 | 206
| P |  | Poznámka k položce: 5J x 4mm2 | [14 empty] | P | 2
100 | K | Pol519 | Kabel PRAFlaSave - napájení technologie kuchyně | m | 40 |  | 0 |  |  | základní |  | 0 | 0 | 0 | 0 | 0 | 4 | K | 2 | ROZPOCET | 0 | 0 | 0 | 0 | 0 | 1 | 0 | 4 | 208
| P |  | Poznámka k položce: 5J x 6mm2 | [14 empty] | P | 2
101 | K | Pol520 | Kabel PRAFlaSave - napájení technologie kuchyně | m | 80 |  | 0 |  |  | základní |  | 0 | 0 | 0 | 0 | 0 | 4 | K | 2 | ROZPOCET | 0 | 0 | 0 | 0 | 0 | 1 | 0 | 4 | 210
| P |  | Poznámka k položce: 5J x 10mm2 | [14 empty] | P | 2
102 | K | Pol521 | Kabel PRAFlaSave - napájení technologie kuchyně | m | 95 |  | 0 |  |  | základní |  | 0 | 0 | 0 | 0 | 0 | 4 | K | 2 | ROZPOCET | 0 | 0 | 0 | 0 | 0 | 1 | 0 | 4 | 212
| P |  | Poznámka k položce: 5J x 16mm2 | [14 empty] | P | 2
103 | K | Pol522 | Kabel PRAFlaSave - napájení technologie kuchyně | m | 125 |  | 0 |  |  | základní |  | 0 | 0 | 0 | 0 | 0 | 4 | K | 2 | ROZPOCET | 0 | 0 | 0 | 0 | 0 | 1 | 0 | 4 | 214
| P |  | Poznámka k položce: 5J x 25mm2 | [14 empty] | P | 2
104 | K | Pol523 | Vypínač na stěnu před technologickým zařízením gastro | ks | 1 |  | 0 |  |  | základní |  | 0 | 0 | 0 | 0 | 0 | 4 | K | 2 | ROZPOCET | 0 | 0 | 0 | 0 | 0 | 1 | 0 | 4 | 216
| P |  | Poznámka k položce: 25A | [14 empty] | P | 2
105 | K | Pol524 | Vypínač na stěnu před technologickým zařízením gastro | ks | 1 |  | 0 |  |  | základní |  | 0 | 0 | 0 | 0 | 0 | 4 | K | 2 | ROZPOCET | 0 | 0 | 0 | 0 | 0 | 1 | 0 | 4 | 218
| P |  | Poznámka k položce: 40A | [14 empty] | P | 2
106 | K | Pol525 | Vypínač na stěnu před technologickým zařízením gastro | ks | 2 |  | 0 |  |  | základní |  | 0 | 0 | 0 | 0 | 0 | 4 | K | 2 | ROZPOCET | 0 | 0 | 0 | 0 | 0 | 1 | 0 | 4 | 220
| P |  | Poznámka k položce: 50A | [14 empty] | P | 2
107 | K | Pol526 | Vypínač na stěnu před technologickým zařízením gastro | ks | 4 |  | 0 |  |  | základní |  | 0 | 0 | 0 | 0 | 0 | 4 | K | 2 | ROZPOCET | 0 | 0 | 0 | 0 | 0 | 1 | 0 | 4 | 222
| P |  | Poznámka k položce: 63A | [14 empty] | P | 2
108 | K | Pol527 | Vypínač na stěnu před technologickým zařízením gastro | ks | 2 |  | 0 |  |  | základní |  | 0 | 0 | 0 | 0 | 0 | 4 | K | 2 | ROZPOCET | 0 | 0 | 0 | 0 | 0 | 1 | 0 | 4 | 224
| P |  | Poznámka k položce: 80A | [14 empty] | P | 2
109 | K | Pol528 | Kabel CGSG pro napojení gastro technologie od vypínače vč.chráničky | m | 10 |  | 0 |  |  | základní |  | 0 | 0 | 0 | 0 | 0 | 4 | K | 2 | ROZPOCET | 0 | 0 | 0 | 0 | 0 | 1 | 0 | 4 | 226
| P |  | Poznámka k položce: 5 x 4mm2 | [14 empty] | P | 2
110 | K | Pol529 | Kabel CGSG pro napojení gastro technologie od vypínače vč.chráničky | m | 15 |  | 0 |  |  | základní |  | 0 | 0 | 0 | 0 | 0 | 4 | K | 2 | ROZPOCET | 0 | 0 | 0 | 0 | 0 | 1 | 0 | 4 | 228
| P |  | Poznámka k položce: 5 x 6mm2 | [14 empty] | P | 2
111 | K | Pol530 | Kabel CGSG pro napojení gastro technologie od vypínače vč.chráničky | m | 15 |  | 0 |  |  | základní |  | 0 | 0 | 0 | 0 | 0 | 4 | K | 2 | ROZPOCET | 0 | 0 | 0 | 0 | 0 | 1 | 0 | 4 | 230
| P |  | Poznámka k položce: 5 x 10mm2 | [14 empty] | P | 2
112 | K | Pol531 | Kabel CGSG pro napojení gastro technologie od vypínače vč.chráničky | m | 20 |  | 0 |  |  | základní |  | 0 | 0 | 0 | 0 | 0 | 4 | K | 2 | ROZPOCET | 0 | 0 | 0 | 0 | 0 | 1 | 0 | 4 | 232
| P |  | Poznámka k položce: 5 x 16mm2 | [14 empty] | P | 2
113 | K | Pol532 | Kabel CGSG pro napojení gastro technologie od vypínače vč.chráničky | m | 30 |  | 0 |  |  | základní |  | 0 | 0 | 0 | 0 | 0 | 4 | K | 2 | ROZPOCET | 0 | 0 | 0 | 0 | 0 | 1 | 0 | 4 | 234
| P |  | Poznámka k položce: 5 x 25mm2 | [14 empty] | P | 2
114 | K | Pol533 | Kabel PRAFlaSave - napájení rozvaděče M+R | m | 20 |  | 0 |  |  | základní |  | 0 | 0 | 0 | 0 | 0 | 4 | K | 2 | ROZPOCET | 0 | 0 | 0 | 0 | 0 | 1 | 0 | 4 | 236
| P |  | Poznámka k položce: 3J x 4mm2 | [14 empty] | P | 2
115 | K | Pol534 | Kabel PRAFlaSave - napájení střešních vpustí | m | 105 |  | 0 |  |  | základní |  | 0 | 0 | 0 | 0 | 0 | 4 | K | 2 | ROZPOCET | 0 | 0 | 0 | 0 | 0 | 1 | 0 | 4 | 238
| P |  | Poznámka k položce: 3J x 1,5mm2 | [14 empty] | P | 2
116 | K | Pol535 | Čidlo pro termostat umístěný v rozvaděči(střešní gule) | ks | 1 |  | 0 |  |  | základní |  | 0 | 0 | 0 | 0 | 0 | 4 | K | 2 | ROZPOCET | 0 | 0 | 0 | 0 | 0 | 1 | 0 | 4 | 240
117 | K | Pol536 | Kabel PRAFlaSave - napájení pohonů rolet v jídelně | m | 70 |  | 0 |  |  | základní |  | 0 | 0 | 0 | 0 | 0 | 4 | K | 2 | ROZPOCET | 0 | 0 | 0 | 0 | 0 | 1 | 0 | 4 | 242
| P |  | Poznámka k položce: 4J x 1,5mm2 | [14 empty] | P | 2
118 | K | Pol537 | Kabel PRAFlaSave - otvírání oken v tělocvičně a na schodišti | m | 380 |  | 0 |  |  | základní |  | 0 | 0 | 0 | 0 | 0 | 4 | K | 2 | ROZPOCET | 0 | 0 | 0 | 0 | 0 | 1 | 0 | 4 | 244
| P |  | Poznámka k položce: 4J x 1,5mm2 | [14 empty] | P | 2
119 | K | Pol538 | Kabel CYKY - venkovní chladící jednotka (poz.č.1.1a) | m | 20 |  | 0 |  |  | základní |  | 0 | 0 | 0 | 0 | 0 | 4 | K | 2 | ROZPOCET | 0 | 0 | 0 | 0 | 0 | 1 | 0 | 4 | 246
| P |  | Poznámka k položce: 5J x 4mm2 | [14 empty] | P | 2
120 | K | Pol539 | Kabel PRAFlaSave - napájení VZT(poz.č.1.1) | m | 20 |  | 0 |  |  | základní |  | 0 | 0 | 0 | 0 | 0 | 4 | K | 2 | ROZPOCET | 0 | 0 | 0 | 0 | 0 | 1 | 0 | 4 | 248
| P |  | Poznámka k položce: 5J x 6mm2 | [14 empty] | P | 2
121 | K | Pol540 | Kabel PRAFlaSave - napájení VZT(poz.č.2.1) | m | 20 |  | 0 |  |  | základní |  | 0 | 0 | 0 | 0 | 0 | 4 | K | 2 | ROZPOCET | 0 | 0 | 0 | 0 | 0 | 1 | 0 | 4 | 250
| P |  | Poznámka k položce: 5J x 2,5mm2 | [14 empty] | P | 2
122 | K | Pol541 | Kabel PRAFlaSave - napájení VZT(poz.č.3.1) | m | 25 |  | 0 |  |  | základní |  | 0 | 0 | 0 | 0 | 0 | 4 | K | 2 | ROZPOCET | 0 | 0 | 0 | 0 | 0 | 1 | 0 | 4 | 252
| P |  | Poznámka k položce: 5J x 2,5mm2 | [14 empty] | P | 2
123 | K | Pol542 | Kabel PRAFlaSave - napájení VZT(poz.č.4.1) | m | 40 |  | 0 |  |  | základní |  | 0 | 0 | 0 | 0 | 0 | 4 | K | 2 | ROZPOCET | 0 | 0 | 0 | 0 | 0 | 1 | 0 | 4 | 254
| P |  | Poznámka k položce: 5J x 2,5mm2 | [14 empty] | P | 2
124 | K | Pol543 | Kabe PRAFlaSave - napájení vrat (zásobování) | m | 25 |  | 0 |  |  | základní |  | 0 | 0 | 0 | 0 | 0 | 4 | K | 2 | ROZPOCET | 0 | 0 | 0 | 0 | 0 | 1 | 0 | 4 | 256
| P |  | Poznámka k položce: 3J x 1,5mm2 | [14 empty] | P | 2
125 | K | Pol544 | Kabel PRAFlaSave - napájení slaboproudů | m | 80 |  | 0 |  |  | základní |  | 0 | 0 | 0 | 0 | 0 | 4 | K | 2 | ROZPOCET | 0 | 0 | 0 | 0 | 0 | 1 | 0 | 4 | 258
| P |  | Poznámka k položce: 3J x 1,5mm2 | [14 empty] | P | 2
126 | K | Pol545 | Kabel PRAFlaSave - napájení slaboproudů (SKS) | m | 20 |  | 0 |  |  | základní |  | 0 | 0 | 0 | 0 | 0 | 4 | K | 2 | ROZPOCET | 0 | 0 | 0 | 0 | 0 | 1 | 0 | 4 | 260
| P |  | Poznámka k položce: 3J x 2,5mm2 | [14 empty] | P | 2
127 | K | Pol546 | Kabel PRAFlaSave - napájení PDL a termostatů | m | 110 |  | 0 |  |  | základní |  | 0 | 0 | 0 | 0 | 0 | 4 | K | 2 | ROZPOCET | 0 | 0 | 0 | 0 | 0 | 1 | 0 | 4 | 262
| P |  | Poznámka k položce: 3J x 1,5mm2 | [14 empty] | P | 2
128 | K | Pol547 | Kabel PRAFlaSave - slaboproudé rozvody (jídelna) | m | 205 |  | 0 |  |  | základní |  | 0 | 0 | 0 | 0 | 0 | 4 | K | 2 | ROZPOCET | 0 | 0 | 0 | 0 | 0 | 1 | 0 | 4 | 264
| P |  | Poznámka k položce: 3J x 2,5mm2 | [14 empty] | P | 2
129 | K | Pol548 | Kabel JYTY - propojení PDL a Th | m | 320 |  | 0 |  |  | základní |  | 0 | 0 | 0 | 0 | 0 | 4 | K | 2 | ROZPOCET | 0 | 0 | 0 | 0 | 0 | 1 | 0 | 4 | 266
| P |  | Poznámka k položce: 7 x 1,0mm2 | [14 empty] | P | 2
130 | K | Pol549 | Kabel PRAFlaSave - propojení VZT a ovládání | m | 305 |  | 0 |  |  | základní |  | 0 | 0 | 0 | 0 | 0 | 4 | K | 2 | ROZPOCET | 0 | 0 | 0 | 0 | 0 | 1 | 0 | 4 | 268
| P |  | Poznámka k položce: 7 x 1,5mm2 | [14 empty] | P | 2
131 | K | Pol550 | Kabel JYTY - propojení kotle a venkovní čidlo | m | 20 |  | 0 |  |  | základní |  | 0 | 0 | 0 | 0 | 0 | 4 | K | 2 | ROZPOCET | 0 | 0 | 0 | 0 | 0 | 1 | 0 | 4 | 270
| P |  | Poznámka k položce: 2 x 1,0mm2 | [14 empty] | P | 2
132 | K | Pol554 | Vodič CY (pospojení) | m | 135 |  | 0 |  |  | základní |  | 0 | 0 | 0 | 0 | 0 | 4 | K | 2 | ROZPOCET | 0 | 0 | 0 | 0 | 0 | 1 | 0 | 4 | 278
| P |  | Poznámka k položce: 25mm2 | [14 empty] | P | 2
133 | K | Pol555 | Vodič CY (pospojení) | m | 450 |  | 0 |  |  | základní |  | 0 | 0 | 0 | 0 | 0 | 4 | K | 2 | ROZPOCET | 0 | 0 | 0 | 0 | 0 | 1 | 0 | 4 | 280
| P |  | Poznámka k položce: 16mm2 | [14 empty] | P | 2
134 | K | Pol556 | Vodič CY (pospojení) | m | 185 |  | 0 |  |  | základní |  | 0 | 0 | 0 | 0 | 0 | 4 | K | 2 | ROZPOCET | 0 | 0 | 0 | 0 | 0 | 1 | 0 | 4 | 282
| P |  | Poznámka k položce: 10mm2 | [14 empty] | P | 2
135 | K | Pol557 | Vodič CY (pospojení) | m | 230 |  | 0 |  |  | základní |  | 0 | 0 | 0 | 0 | 0 | 4 | K | 2 | ROZPOCET | 0 | 0 | 0 | 0 | 0 | 1 | 0 | 4 | 284
| P |  | Poznámka k položce: 6mm2 | [14 empty] | P | 2
136 | K | Pol558 | Vodič CY (pospojení) | m | 320 |  | 0 |  |  | základní |  | 0 | 0 | 0 | 0 | 0 | 4 | K | 2 | ROZPOCET | 0 | 0 | 0 | 0 | 0 | 1 | 0 | 4 | 286
| P |  | Poznámka k položce: 2,5mm2 | [14 empty] | P | 2
137 | K | Pol559 | Trubka elektroinstalační pro rozvody vč.příchytek | m | 380 |  | 0 |  |  | základní |  | 0 | 0 | 0 | 0 | 0 | 4 | K | 2 | ROZPOCET | 0 | 0 | 0 | 0 | 0 | 1 | 0 | 4 | 288
| P |  | Poznámka k položce: 16mm | [14 empty] | P | 2
138 | K | Pol560 | Trubka elektroinstalační pro rozvody vč.příchytek | m | 200 |  | 0 |  |  | základní |  | 0 | 0 | 0 | 0 | 0 | 4 | K | 2 | ROZPOCET | 0 | 0 | 0 | 0 | 0 | 1 | 0 | 4 | 290
| P |  | Poznámka k položce: 23mm | [14 empty] | P | 2
139 | K | Pol561 | Trubka elektroinstalační pro rozvody do betonů | m | 550 |  | 0 |  |  | základní |  | 0 | 0 | 0 | 0 | 0 | 4 | K | 2 | ROZPOCET | 0 | 0 | 0 | 0 | 0 | 1 | 0 | 4 | 292
| P |  | Poznámka k položce: 16mm | [14 empty] | P | 2
140 | K | Pol562 | Trubka elektroinstalační pro rozvody do betonů | m | 230 |  | 0 |  |  | základní |  | 0 | 0 | 0 | 0 | 0 | 4 | K | 2 | ROZPOCET | 0 | 0 | 0 | 0 | 0 | 1 | 0 | 4 | 294
| P |  | Poznámka k položce: 25mm | [14 empty] | P | 2
141 | K | Pol563 | Trubka elektroinstalační pro rozvody do betonů | m | 125 |  | 0 |  |  | základní |  | 0 | 0 | 0 | 0 | 0 | 4 | K | 2 | ROZPOCET | 0 | 0 | 0 | 0 | 0 | 1 | 0 | 4 | 296
| P |  | Poznámka k položce: 32mm | [14 empty] | P | 2
142 | K | Pol564 | Krabuce do betonů(umístit před betonáží) včetně příslušenství | ks | 20 |  | 0 |  |  | základní |  | 0 | 0 | 0 | 0 | 0 | 4 | K | 2 | ROZPOCET | 0 | 0 | 0 | 0 | 0 | 1 | 0 | 4 | 298
143 | K | Pol565 | Kabelový žlab vč.konstrukcí a příslušenství | m | 100 |  | 0 |  |  | základní |  | 0 | 0 | 0 | 0 | 0 | 4 | K | 2 | ROZPOCET | 0 | 0 | 0 | 0 | 0 | 1 | 0 | 4 | 300
| P |  | Poznámka k položce: 200/35mm | [14 empty] | P | 2
144 | K | Pol566 | Kabelový žlab vč.konstrukcí a příslušenství | m | 70 |  | 0 |  |  | základní |  | 0 | 0 | 0 | 0 | 0 | 4 | K | 2 | ROZPOCET | 0 | 0 | 0 | 0 | 0 | 1 | 0 | 4 | 302
| P |  | Poznámka k položce: 100/35mm | [14 empty] | P | 2
145 | K | Pol567 | Výkop včetně záhozu s výstaržnou folií, pískové lože 8cm | m | 50 |  | 0 |  |  | základní |  | 0 | 0 | 0 | 0 | 0 | 4 | K | 2 | ROZPOCET | 0 | 0 | 0 | 0 | 0 | 1 | 0 | 4 | 304
| P |  | Poznámka k položce: 35/50cm | [14 empty] | P | 2
146 | K | Pol568 | Betonový základ pro zemní svítidla včetně dopravy | m3 | 1 |  | 0 |  |  | základní |  | 0 | 0 | 0 | 0 | 0 | 4 | K | 2 | ROZPOCET | 0 | 0 | 0 | 0 | 0 | 1 | 0 | 4 | 306
| P |  | Poznámka k položce: 400/400/400mm | [14 empty] | P | 2
147 | K | Pol569 | PVC roury pro prostup betonovým základem | m | 10 |  | 0 |  |  | základní |  | 0 | 0 | 0 | 0 | 0 | 4 | K | 2 | ROZPOCET | 0 | 0 | 0 | 0 | 0 | 1 | 0 | 4 | 308
| P |  | Poznámka k položce: pr.40mm | [14 empty] | P | 2
148 | K | Pol570 | Sekání drážky pro silnoproud | m | 150 |  | 0 |  |  | základní |  | 0 | 0 | 0 | 0 | 0 | 4 | K | 2 | ROZPOCET | 0 | 0 | 0 | 0 | 0 | 1 | 0 | 4 | 310
| P |  | Poznámka k položce: šíře do 100mm/50mm | [14 empty] | P | 2
149 | K | Pol571 | Sekání drážky pro silnoproud | m | 250 |  | 0 |  |  | základní |  | 0 | 0 | 0 | 0 | 0 | 4 | K | 2 | ROZPOCET | 0 | 0 | 0 | 0 | 0 | 1 | 0 | 4 | 312
| P |  | Poznámka k položce: šíře do 200mm/50mm | [14 empty] | P | 2
150 | K | Pol572 | Vrtání prostupů do stropu pro elektroinstalalci | ks | 70 |  | 0 |  |  | základní |  | 0 | 0 | 0 | 0 | 0 | 4 | K | 2 | ROZPOCET | 0 | 0 | 0 | 0 | 0 | 1 | 0 | 4 | 314
| P |  | Poznámka k položce: do pr.50mm | [14 empty] | P | 2
151 | K | Pol573 | Dokumentace skutečného provedení ve 3-ech vyhotovení | kpl | 1 |  | 0 |  |  | základní |  | 0 | 0 | 0 | 0 | 0 | 4 | K | 2 | ROZPOCET | 0 | 0 | 0 | 0 | 0 | 1 | 0 | 4 | 316
152 | K | Pol574 | Revizní zpráva pro elektroinstalaci | hod | 90 |  | 0 |  |  | základní |  | 0 | 0 | 0 | 0 | 0 | 4 | K | 2 | ROZPOCET | 0 | 0 | 0 | 0 | 0 | 1 | 0 | 4 | 318
153 | K | Pol575 | Kabel pro napojení rozvaděče RE v oplocení z trafostanice TS3254 | m | 70 |  | 0 |  |  | základní |  | 0 | 0 | 0 | 0 | 0 | 4 | K | 2 | ROZPOCET | 0 | 0 | 0 | 0 | 0 | 1 | 0 | 4 | 320
| P |  | Poznámka k položce: AYKY 3x240+120mm2 | [14 empty] | P | 2
154 | K | Pol576 | Zapojení kabelů AYKY v trafostanici TS3254 a stím spojené úkony | kpl | 1 |  | 0 |  |  | základní |  | 0 | 0 | 0 | 0 | 0 | 4 | K | 2 | ROZPOCET | 0 | 0 | 0 | 0 | 0 | 1 | 0 | 4 | 322
155 | K | Pol577 | Výkop včetně záhozu s výstaržnou folií, pískové lože 8cm | m | 25 |  | 0 |  |  | základní |  | 0 | 0 | 0 | 0 | 0 | 4 | K | 2 | ROZPOCET | 0 | 0 | 0 | 0 | 0 | 1 | 0 | 4 | 324
| P |  | Poznámka k položce: 50/50cm | [14 empty] | P | 2
156 | K | Pol578 | Chodníková dlažba - rozebrání a opětovná montáž | m2 | 7 |  | 0 |  |  | základní |  | 0 | 0 | 0 | 0 | 0 | 4 | K | 2 | ROZPOCET | 0 | 0 | 0 | 0 | 0 | 1 | 0 | 4 | 326
157 | K | Pol579 | Řezání asfaltu, odebrání asfaltu a opětovné zaasfaltování | m2 | 7 |  | 0 |  |  | základní |  | 0 | 0 | 0 | 0 | 0 | 4 | K | 2 | ROZPOCET | 0 | 0 | 0 | 0 | 0 | 1 | 0 | 4 | 328
158 | K | Pol580 | Kabel CYKY - napájecí kabel pro objekt | m | 150 |  | 0 |  |  | základní |  | 0 | 0 | 0 | 0 | 0 | 4 | K | 2 | ROZPOCET | 0 | 0 | 0 | 0 | 0 | 1 | 0 | 4 | 330
| P |  | Poznámka k položce: 4 x 70mm2 | [14 empty] | P | 2
159 | K | Pol581 | Kabelový žlab vč.konstrukcí a příslušenství | m | 30 |  | 0 |  |  | základní |  | 0 | 0 | 0 | 0 | 0 | 4 | K | 2 | ROZPOCET | 0 | 0 | 0 | 0 | 0 | 1 | 0 | 4 | 332
| P |  | Poznámka k položce: 250/35mm | [14 empty] | P | 2
160 | K | Pol582 | Kabelový žlab vč.konstrukcí a příslušenství(podél nosníků) | m | 70 |  | 0 |  |  | základní |  | 0 | 0 | 0 | 0 | 0 | 4 | K | 2 | ROZPOCET | 0 | 0 | 0 | 0 | 0 | 1 | 0 | 4 | 334
| P |  | Poznámka k položce: 50/35mm | [14 empty] | P | 2
161 | K | Pol583 | Řídící jednotka (SLAVES) | ks | 5 |  | 0 |  |  | základní |  | 0 | 0 | 0 | 0 | 0 | 4 | K | 2 | ROZPOCET | 0 | 0 | 0 | 0 | 0 | 1 | 0 | 4 | 336
| P |  | Poznámka k položce: peliniindustrie typ.: 1807 | [14 empty] | P | 2
162 | K | Pol584 | Krabice pro řídící jednotku s umístěním na povrch bez svorkovnice | ks | 5 |  | 0 |  |  | základní |  | 0 | 0 | 0 | 0 | 0 | 4 | K | 2 | ROZPOCET | 0 | 0 | 0 | 0 | 0 | 1 | 0 | 4 | 338
| P |  | Poznámka k položce: Abox, 80x80x52mm , Spelsberg typ.: 80260701 | [14 empty] | P | 2
163 | K | Pol585 | Krabice pro kabeláž z oken včetně svorkovnice | ks | 5 |  | 0 |  |  | základní |  | 0 | 0 | 0 | 0 | 0 | 4 | K | 2 | ROZPOCET | 0 | 0 | 0 | 0 | 0 | 1 | 0 | 4 | 340
| P |  | Poznámka k položce: Abox, 80x80x52mm , Spelsberg typ.: 80210701 | [14 empty] | P | 2
164 | K | Pol586 | Kabel JY(st)Y pro žaluziový systém (napájecí i BUS sběrnice) | m | 200 |  | 0 |  |  | základní |  | 0 | 0 | 0 | 0 | 0 | 4 | K | 2 | ROZPOCET | 0 | 0 | 0 | 0 | 0 | 1 | 0 | 4 | 342
| P |  | Poznámka k položce: 2x2x0,8 | [14 empty] | P | 2
165 | K | Pol587 | Kabel PRAFlaSave - napájení R-Žaluzie | m | 20 |  | 0 |  |  | základní |  | 0 | 0 | 0 | 0 | 0 | 4 | K | 2 | ROZPOCET | 0 | 0 | 0 | 0 | 0 | 1 | 0 | 4 | 344
| P |  | Poznámka k položce: 5J x 4mm2 | [14 empty] | P | 2
166 | K | Pol588 | Systémový kabel od magnetických párových kontaktů, délka 5m | ks | 20 |  | 0 |  |  | základní |  | 0 | 0 | 0 | 0 | 0 | 4 | K | 2 | ROZPOCET | 0 | 0 | 0 | 0 | 0 | 1 | 0 | 4 | 346
| P |  | Poznámka k položce: peliniindustrie | [14 empty] | P | 2
167 | K | Pol589 | Magnetické párové kontakty do oken(barva šedá) předat do výroby oken | ks | 20 |  | 0 |  |  | základní |  | 0 | 0 | 0 | 0 | 0 | 4 | K | 2 | ROZPOCET | 0 | 0 | 0 | 0 | 0 | 1 | 0 | 4 | 348
| P |  | Poznámka k položce: peliniindustrie | [14 empty] | P | 2
168 | K | Pol590 | Montáž prvků "peliniindustrie" | kpl. | 1 |  | 0 |  |  | základní |  | 0 | 0 | 0 | 0 | 0 | 4 | K | 2 | ROZPOCET | 0 | 0 | 0 | 0 | 0 | 1 | 0 | 4 | 350

## D.1.4.5.B - Hromosvod
{21aebd6b-df29-46ea-aed8-0c3e3f809a77}
2
| KRYCÍ LIST SOUPISU PRACÍ | [7 empty] | v --- níže se nacházejí doplnkové a pomocné údaje k sestavám --- v | [8 empty] | False
Stavba:
Přístavba tělocvičny, školní jídelny a kuchyně
Objekt:
SO-01 - Přístavba a stavební úpravy v rámci č.p.460 včetně bouracích prací
Soupis:
D.1.4.5.B - Hromosvod
| KSO: |  |  |  |  | CC-CZ:
| Místo: |  | ZŠ Lyčkovo nám. 6/460, Praha 8 |  |  | Datum: | 10. 1. 2024
| Zadavatel: |  |  |  |  | IČ:
|  | Městská část Praha 8 |  |  |  | DIČ:
| Uchazeč: |  |  |  |  | IČ: | Vyplň údaj
|  | Vyplň údaj |  |  |  | DIČ: | Vyplň údaj
| Projektant: |  |  |  |  | IČ:
|  | ARCHITEKTONICKÝ ATELIER ALEŠ, s.r.o. |  |  |  | DIČ:
| Zpracovatel: |  |  |  |  | IČ:
DIČ:
Poznámka:
| Cena bez DPH | [5 empty] | 0
|  |  | Základ daně |  |  | Sazba daně | Výše daně
| DPH | základní | 0 |  |  | 21% | 0
|  | snížená | 0 |  |  | 15% | 0
|  | zákl. přenesená | 0 |  |  | 21% | 0
|  | sníž. přenesená | 0 |  |  | 15% | 0
|  | nulová | 0 |  |  | 0% | 0
| Cena s DPH |  |  | v | CZK |  | 0
| Projektant |  |  | Zpracovatel
| Datum a podpis: |  | Razítko | Datum a podpis: |  |  | Razítko
| Objednavatel |  |  | Uchazeč
| Datum a podpis: |  | Razítko | Datum a podpis: |  |  | Razítko
REKAPITULACE ČLENĚNÍ SOUPISU PRACÍ
Stavba:
Přístavba tělocvičny, školní jídelny a kuchyně
Objekt:
SO-01 - Přístavba a stavební úpravy v rámci č.p.460 včetně bouracích prací
Soupis:
D.1.4.5.B - Hromosvod
Místo: |  |  | ZŠ Lyčkovo nám. 6/460, Praha 8 |  |  | Datum: | 10. 1. 2024
Zadavatel: |  |  | Městská část Praha 8 |  |  | Projektant: | ARCHITEKTONICKÝ ATELIER ALEŠ, s.r.o.
Uchazeč: |  |  | Vyplň údaj |  |  | Zpracovatel:
Kód dílu - Popis | [6 empty] | Cena celkem [CZK]
Náklady ze soupisu prací | [6 empty] | 0 | [11 empty] | -1
| D1 - HROMOSVOD, UZEMNĚNÍ | [5 empty] | 0
SOUPIS PRACÍ
Stavba:
Přístavba tělocvičny, školní jídelny a kuchyně
Objekt:
SO-01 - Přístavba a stavební úpravy v rámci č.p.460 včetně bouracích prací
Soupis:
D.1.4.5.B - Hromosvod
Místo: |  |  | ZŠ Lyčkovo nám. 6/460, Praha 8 |  |  | Datum: | 10. 1. 2024
Zadavatel: |  |  | Městská část Praha 8 |  |  | Projektant: | ARCHITEKTONICKÝ ATELIER ALEŠ, s.r.o.
Uchazeč: |  |  | Vyplň údaj |  |  | Zpracovatel:
PČ | Typ | Kód | Popis | MJ | Množství | J.cena [CZK] | Cena celkem [CZK] | Cenová soustava |  | DPH | J. Nh [h] | Nh celkem [h] | J. hmotnost [t] | Hmotnost celkem [t] | J. suť [t] | Suť Celkem [t]
Náklady soupisu celkem | [6 empty] | 0 |  |  |  |  | 0 |  | 0 |  | 0 |  | D | -1 | [7 empty] | 0
| D | D1 | HROMOSVOD, UZEMNĚNÍ |  |  |  | 0 |  |  |  |  | 0 |  | 0 |  | 0 | 1 | D | 0 | ROZPOCET | [6 empty] | 0
1 | K | Pol591 | Podpěra pro plochou střechu PV21d | ks | 260 |  | 0 |  |  | základní |  | 0 | 0 | 0 | 0 | 0 | 4 | K | 1 | ROZPOCET | 0 | 0 | 0 | 0 | 0 | 1 | 0 | 4 | 2
2 | K | Pol592 | Podpěra na stěnu PV1p-30, hmoždinka +vrut se závitem M8 | ks | 6 |  | 0 |  |  | základní |  | 0 | 0 | 0 | 0 | 0 | 4 | K | 1 | ROZPOCET | 0 | 0 | 0 | 0 | 0 | 1 | 0 | 4 | 4
3 | K | Pol593 | Vodič AlMgSi Ǿ 8mm | m | 230 |  | 0 |  |  | základní |  | 0 | 0 | 0 | 0 | 0 | 4 | K | 1 | ROZPOCET | 0 | 0 | 0 | 0 | 0 | 1 | 0 | 4 | 6
4 | K | Pol594 | Vodič AlMgSi Ǿ 8mm /R11 /PVC | m | 60 |  | 0 |  |  | základní |  | 0 | 0 | 0 | 0 | 0 | 4 | K | 1 | ROZPOCET | 0 | 0 | 0 | 0 | 0 | 1 | 0 | 4 | 8
5 | K | Pol595 | Vodič FeZn Ǿ 10mm | m | 20 |  | 0 |  |  | základní |  | 0 | 0 | 0 | 0 | 0 | 4 | K | 1 | ROZPOCET | 0 | 0 | 0 | 0 | 0 | 1 | 0 | 4 | 10
6 | K | Pol596 | Vodič FeZn 30x4 mm | m | 200 |  | 0 |  |  | základní |  | 0 | 0 | 0 | 0 | 0 | 4 | K | 1 | ROZPOCET | 0 | 0 | 0 | 0 | 0 | 1 | 0 | 4 | 12
7 | K | Pol597 | Nerezová skříňka svorky SZ, osazená do zdiva | ks | 6 |  | 0 |  |  | základní |  | 0 | 0 | 0 | 0 | 0 | 4 | K | 1 | ROZPOCET | 0 | 0 | 0 | 0 | 0 | 1 | 0 | 4 | 14
8 | K | Pol598 | Podpěra na stěnu, včetně vrutů, PV1, pro upevnění vodiče AlMgSi Ǿ 8mm /R11 /PVC | ks | 150 |  | 0 |  |  | základní |  | 0 | 0 | 0 | 0 | 0 | 4 | K | 1 | ROZPOCET | 0 | 0 | 0 | 0 | 0 | 1 | 0 | 4 | 16
9 | K | Pol599 | Svorka Zkušební SZ(nerez) | ks | 6 |  | 0 |  |  | základní |  | 0 | 0 | 0 | 0 | 0 | 4 | K | 1 | ROZPOCET | 0 | 0 | 0 | 0 | 0 | 1 | 0 | 4 | 18
10 | K | Pol600 | Svorka spojovací SS(FeZn) | ks | 56 |  | 0 |  |  | základní |  | 0 | 0 | 0 | 0 | 0 | 4 | K | 1 | ROZPOCET | 0 | 0 | 0 | 0 | 0 | 1 | 0 | 4 | 20
11 | K | Pol601 | Svorka spojovací PŘIPOJOVACÍ SP1 (FeZn) | ks | 25 |  | 0 |  |  | základní |  | 0 | 0 | 0 | 0 | 0 | 4 | K | 1 | ROZPOCET | 0 | 0 | 0 | 0 | 0 | 1 | 0 | 4 | 22
12 | K | Pol602 | Svorka spojovací SR3 (FeZn) | ks | 6 |  | 0 |  |  | základní |  | 0 | 0 | 0 | 0 | 0 | 4 | K | 1 | ROZPOCET | 0 | 0 | 0 | 0 | 0 | 1 | 0 | 4 | 24
13 | K | Pol603 | Svorkakřížová SK(FeZn) | ks | 20 |  | 0 |  |  | základní |  | 0 | 0 | 0 | 0 | 0 | 4 | K | 1 | ROZPOCET | 0 | 0 | 0 | 0 | 0 | 1 | 0 | 4 | 26
14 | K | Pol604 | Svorka spojovací SR2 (FeZn) | ks | 15 |  | 0 |  |  | základní |  | 0 | 0 | 0 | 0 | 0 | 4 | K | 1 | ROZPOCET | 0 | 0 | 0 | 0 | 0 | 1 | 0 | 4 | 28
15 | K | Pol605 | Odkapávací kroužek na vodič | ks | 6 |  | 0 |  |  | základní |  | 0 | 0 | 0 | 0 | 0 | 4 | K | 1 | ROZPOCET | 0 | 0 | 0 | 0 | 0 | 1 | 0 | 4 | 30
16 | K | Pol606 | Plastová trubka PH29 | m | 12 |  | 0 |  |  | základní |  | 0 | 0 | 0 | 0 | 0 | 4 | K | 1 | ROZPOCET | 0 | 0 | 0 | 0 | 0 | 1 | 0 | 4 | 32
17 | K | Pol607 | Označovací štítek svodu | ks | 6 |  | 0 |  |  | základní |  | 0 | 0 | 0 | 0 | 0 | 4 | K | 1 | ROZPOCET | 0 | 0 | 0 | 0 | 0 | 1 | 0 | 4 | 34
18 | K | Pol608 | Montážní práce jímací soustavy | hod | 100 |  | 0 |  |  | základní |  | 0 | 0 | 0 | 0 | 0 | 4 | K | 1 | ROZPOCET | 0 | 0 | 0 | 0 | 0 | 1 | 0 | 4 | 36
19 | K | Pol609 | Revize hromosvodu, revizní zpráva | hod | 5 |  | 0 |  |  | základní |  | 0 | 0 | 0 | 0 | 0 | 4 | K | 1 | ROZPOCET | 0 | 0 | 0 | 0 | 0 | 1 | 0 | 4 | 38

## D.1.4.6 - Slaboproud
{d0348edf-fb70-47e0-84b7-58e0ca5f4ff0}
2
| KRYCÍ LIST SOUPISU PRACÍ | [7 empty] | v --- níže se nacházejí doplnkové a pomocné údaje k sestavám --- v | [8 empty] | False
Stavba:
Přístavba tělocvičny, školní jídelny a kuchyně
Objekt:
SO-01 - Přístavba a stavební úpravy v rámci č.p.460 včetně bouracích prací
Soupis:
D.1.4.6 - Slaboproud
| KSO: |  |  |  |  | CC-CZ:
| Místo: |  | ZŠ Lyčkovo nám. 6/460, Praha 8 |  |  | Datum: | 10. 1. 2024
| Zadavatel: |  |  |  |  | IČ:
|  | Městská část Praha 8 |  |  |  | DIČ:
| Uchazeč: |  |  |  |  | IČ: | Vyplň údaj
|  | Vyplň údaj |  |  |  | DIČ: | Vyplň údaj
| Projektant: |  |  |  |  | IČ:
|  | ARCHITEKTONICKÝ ATELIER ALEŠ, s.r.o. |  |  |  | DIČ:
| Zpracovatel: |  |  |  |  | IČ:
DIČ:
Poznámka:
| Cena bez DPH | [5 empty] | 0
|  |  | Základ daně |  |  | Sazba daně | Výše daně
| DPH | základní | 0 |  |  | 21% | 0
|  | snížená | 0 |  |  | 15% | 0
|  | zákl. přenesená | 0 |  |  | 21% | 0
|  | sníž. přenesená | 0 |  |  | 15% | 0
|  | nulová | 0 |  |  | 0% | 0
| Cena s DPH |  |  | v | CZK |  | 0
| Projektant |  |  | Zpracovatel
| Datum a podpis: |  | Razítko | Datum a podpis: |  |  | Razítko
| Objednavatel |  |  | Uchazeč
| Datum a podpis: |  | Razítko | Datum a podpis: |  |  | Razítko
REKAPITULACE ČLENĚNÍ SOUPISU PRACÍ
Stavba:
Přístavba tělocvičny, školní jídelny a kuchyně
Objekt:
SO-01 - Přístavba a stavební úpravy v rámci č.p.460 včetně bouracích prací
Soupis:
D.1.4.6 - Slaboproud
Místo: |  |  | ZŠ Lyčkovo nám. 6/460, Praha 8 |  |  | Datum: | 10. 1. 2024
Zadavatel: |  |  | Městská část Praha 8 |  |  | Projektant: | ARCHITEKTONICKÝ ATELIER ALEŠ, s.r.o.
Uchazeč: |  |  | Vyplň údaj |  |  | Zpracovatel:
Kód dílu - Popis | [6 empty] | Cena celkem [CZK]
Náklady ze soupisu prací | [6 empty] | 0 | [11 empty] | -1
| D1 - SLABOPROUD | [5 empty] | 0
| 1. - Rozhlas | [5 empty] | 0
| 2. - Datové a telefonní rozvody, domácí telefon | [5 empty] | 0
| 3. - Poplachový zabezpečovací a tísňový systém (PZTS, EZS) | [5 empty] | 0
| 4. - Dataprojektor, ozvučení projekce | [5 empty] | 0
| 5. - Sportovní výsledková tabule | [5 empty] | 0
| 6. - Jednotný čas | [5 empty] | 0
| 8. - Společné položky | [5 empty] | 0
SOUPIS PRACÍ
Stavba:
Přístavba tělocvičny, školní jídelny a kuchyně
Objekt:
SO-01 - Přístavba a stavební úpravy v rámci č.p.460 včetně bouracích prací
Soupis:
D.1.4.6 - Slaboproud
Místo: |  |  | ZŠ Lyčkovo nám. 6/460, Praha 8 |  |  | Datum: | 10. 1. 2024
Zadavatel: |  |  | Městská část Praha 8 |  |  | Projektant: | ARCHITEKTONICKÝ ATELIER ALEŠ, s.r.o.
Uchazeč: |  |  | Vyplň údaj |  |  | Zpracovatel:
PČ | Typ | Kód | Popis | MJ | Množství | J.cena [CZK] | Cena celkem [CZK] | Cenová soustava |  | DPH | J. Nh [h] | Nh celkem [h] | J. hmotnost [t] | Hmotnost celkem [t] | J. suť [t] | Suť Celkem [t]
Náklady soupisu celkem | [6 empty] | 0 |  |  |  |  | 0 |  | 0 |  | 0 |  | D | -1 | [7 empty] | 0
| D | D1 | SLABOPROUD |  |  |  | 0 |  |  |  |  | 0 |  | 0 |  | 0 | 1 | D | 0 | ROZPOCET | [6 empty] | 0
| D | 1. | Rozhlas |  |  |  | 0 |  |  |  |  | 0 |  | 0 |  | 0 | 1 | D | 1 | ROZPOCET | [6 empty] | 0
1 | K | 1.1 | Koncový zesilovač kompatibilní se stávající ústřednou ozvučení, 100 V technologie, výkon 100 W | ks | 1 |  | 0 |  |  | základní |  | 0 | 0 | 0 | 0 | 0 | 4 | K | 2 | ROZPOCET | 0 | 0 | 0 | 0 | 0 | 1 | 0 | 4 | 2
| P |  | Poznámka k položce: Dexon typ: JPM 1100 | [14 empty] | P | 2
2 | K | 1.2 | Prodlužovací kabel 230 V s 5 zásuvkami a přepěťovou ochranou | ks | 1 |  | 0 |  |  | základní |  | 0 | 0 | 0 | 0 | 0 | 4 | K | 2 | ROZPOCET | 0 | 0 | 0 | 0 | 0 | 1 | 0 | 4 | 4
| P |  | Poznámka k položce: APC typ: PM5T-FR | [14 empty] | P | 2
3 | K | 1.3 | Tlakový reproduktor 10 W | ks | 4 |  | 0 |  |  | základní |  | 0 | 0 | 0 | 0 | 0 | 4 | K | 2 | ROZPOCET | 0 | 0 | 0 | 0 | 0 | 1 | 0 | 4 | 6
| P |  | Poznámka k položce: Bosch typ: LBC 3481/12 | [14 empty] | P | 2
4 | K | 1.4 | Ochranný prvek pro tlakový projektor v tělocvičně – nerezové pletivo | ks | 4 |  | 0 |  |  | základní |  | 0 | 0 | 0 | 0 | 0 | 4 | K | 2 | ROZPOCET | 0 | 0 | 0 | 0 | 0 | 1 | 0 | 4 | 8
5 | K | 1.5 | Plochý skříňkový reproduktor 0,75/1,5/3/6 W, bílý | ks | 5 |  | 0 |  |  | základní |  | 0 | 0 | 0 | 0 | 0 | 4 | K | 2 | ROZPOCET | 0 | 0 | 0 | 0 | 0 | 1 | 0 | 4 | 10
| P |  | Poznámka k položce: Bosch typ: LB1-UW06-FL1 | [14 empty] | P | 2
6 | K | 1.6 | Kabel 2x1,5, třída reakce na oheň B2ca | m | 140 |  | 0 |  |  | základní |  | 0 | 0 | 0 | 0 | 0 | 4 | K | 2 | ROZPOCET | 0 | 0 | 0 | 0 | 0 | 1 | 0 | 4 | 12
| P |  | Poznámka k položce: Prakab typ: PraFlaSafe 2x1,5 | [14 empty] | P | 2
7 | K | 1.7 | Trubka do podlah (do betonu) | m | 120 |  | 0 |  |  | základní |  | 0 | 0 | 0 | 0 | 0 | 4 | K | 2 | ROZPOCET | 0 | 0 | 0 | 0 | 0 | 1 | 0 | 4 | 14
| P |  | Poznámka k položce: 25mmUNIVOLT typ: FXP | [14 empty] | P | 2
8 | K | 1.8 | Protahovací drát | m | 120 |  | 0 |  |  | základní |  | 0 | 0 | 0 | 0 | 0 | 4 | K | 2 | ROZPOCET | 0 | 0 | 0 | 0 | 0 | 1 | 0 | 4 | 16
| P |  | Poznámka k položce: typ: AY 2,5 | [14 empty] | P | 2
9 | K | 1.9 | Propojení a nastavení systému | ks | 1 |  | 0 |  |  | základní |  | 0 | 0 | 0 | 0 | 0 | 4 | K | 2 | ROZPOCET | 0 | 0 | 0 | 0 | 0 | 1 | 0 | 4 | 18
10 | K | 1.10 | Výchozí revize systému | ks | 1 |  | 0 |  |  | základní |  | 0 | 0 | 0 | 0 | 0 | 4 | K | 2 | ROZPOCET | 0 | 0 | 0 | 0 | 0 | 1 | 0 | 4 | 20
11 | K | 1.11 | Zkušební provoz | ks | 1 |  | 0 |  |  | základní |  | 0 | 0 | 0 | 0 | 0 | 4 | K | 2 | ROZPOCET | 0 | 0 | 0 | 0 | 0 | 1 | 0 | 4 | 22
| D | 2. | Datové a telefonní rozvody, domácí telefon |  |  |  | 0 |  |  |  |  | 0 |  | 0 |  | 0 | 1 | D | 1 | ROZPOCET | [6 empty] | 0
12 | K | 2.1 | Nástěnný rozvaděč dvoudílný, 15U, š. 600 mm, hloubka 515 mm, RAL 7035 | ks | 2 |  | 0 |  |  | základní |  | 0 | 0 | 0 | 0 | 0 | 4 | K | 2 | ROZPOCET | 0 | 0 | 0 | 0 | 0 | 1 | 0 | 4 | 24
| P |  | Poznámka k položce: SCHRACK typ: DW15605D-- | [14 empty] | P | 2
13 | K | 2.2 | Napájecí panel 6 x SCHUKO, vypínač, 16A/3600 W, kabel 1,4 m | ks | 2 |  | 0 |  |  | základní |  | 0 | 0 | 0 | 0 | 0 | 4 | K | 2 | ROZPOCET | 0 | 0 | 0 | 0 | 0 | 1 | 0 | 4 | 26
| P |  | Poznámka k položce: SCHRACK typ: Q7110088-- | [14 empty] | P | 2
14 | K | 2.3 | Switch – 24x Gigabit Ethernet port + 4x Gigabit ethernet (2x combo, 2x 1G/5G SFP), PoE pro 24 portů /max 30 W na port, celkem max. 180 W), forwardovací rychlost 41.67 Mpps, CPU 800 MHz, 256 MB RAM, paketový buffer 8 Mb | ks | 1 |  | 0 |  |  | základní |  | 0 | 0 | 0 | 0 | 0 | 4 | K | 2 | ROZPOCET | 0 | 0 | 0 | 0 | 0 | 1 | 0 | 4 | 28
| P |  | Poznámka k položce: CISCO typ: SG500-28P-K9-G5 | [14 empty] | P | 2
15 | K | 2.4 | Switch – 24x Gigabit Ethernet port + 2x combo Gigabit Ethernet s SFP, přepínací kapacita 52 Gbps, PoE pro 24 portů Gigabit Ethernet, forwardovací rychlost 38.69 Mpps, IPv6, základní web management | ks | 1 |  | 0 |  |  | základní |  | 0 | 0 | 0 | 0 | 0 | 4 | K | 2 | ROZPOCET | 0 | 0 | 0 | 0 | 0 | 1 | 0 | 4 | 30
| P |  | Poznámka k položce: CISCO typ: SLM2024PT-EU | [14 empty] | P | 2
16 | K | 2.5 | SFP BiDi Transceiver 1,25 Gbps, 1000BX, WDM Cisco, SM, LC, 20 km, Tx 1310 nm | ks | 4 |  | 0 |  |  | základní |  | 0 | 0 | 0 | 0 | 0 | 4 | K | 2 | ROZPOCET | 0 | 0 | 0 | 0 | 0 | 1 | 0 | 4 | 32
| P |  | Poznámka k položce: OFIBER typ: IPMPB-3524L-L2C | [14 empty] | P | 2
17 | K | 2.6 | WiFi Access Point 802.11n, Dualband 2.4 nebo 5 GHz MIMO, PoE, 1x GLAN | ks | 3 |  | 0 |  |  | základní |  | 0 | 0 | 0 | 0 | 0 | 4 | K | 2 | ROZPOCET | 0 | 0 | 0 | 0 | 0 | 1 | 0 | 4 | 34
| P |  | Poznámka k položce: CISCO typ: WAP321 | [14 empty] | P | 2
18 | K | 2.7 | Záložní zdroj 500W, 2U Rack-mount, SmartSlot, USB+RS-232, černá | ks | 2 |  | 0 |  |  | základní |  | 0 | 0 | 0 | 0 | 0 | 4 | K | 2 | ROZPOCET | 0 | 0 | 0 | 0 | 0 | 1 | 0 | 4 | 36
| P |  | Poznámka k položce: APC typ: Smart-UPS 750VA LCD RM | [14 empty] | P | 2
19 | K | 2.8 | Háčky pro vedení kabelů | ks | 16 |  | 0 |  |  | základní |  | 0 | 0 | 0 | 0 | 0 | 4 | K | 2 | ROZPOCET | 0 | 0 | 0 | 0 | 0 | 1 | 0 | 4 | 38
| P |  | Poznámka k položce: SCHRACK typ: DBKO4080- | [14 empty] | P | 2
20 | K | 2.9 | 19"patchpanel kompaktní,24xRJ-45 nestíněný Cat.5e,1U,RAL7035 | ks | 2 |  | 0 |  |  | základní |  | 0 | 0 | 0 | 0 | 0 | 4 | K | 2 | ROZPOCET | 0 | 0 | 0 | 0 | 0 | 1 | 0 | 4 | 40
| P |  | Poznámka k položce: SCHRACK typ: HSERU245GF | [14 empty] | P | 2
21 | K | 2.10 | 19" vyvaz.panel,5x plastové oko 40x40mm, průchody,1U, šedá | ls | 2 |  | 0 |  |  | základní |  | 0 | 0 | 0 | 0 | 0 | 4 | K | 2 | ROZPOCET | 0 | 0 | 0 | 0 | 0 | 1 | 0 | 4 | 42
| P |  | Poznámka k položce: SCHRACK typ: DBS14806-- | [14 empty] | P | 2
22 | K | 2.11 | Propoj. kabel, Cat.5e nestíněný,2xRJ-45, délka 1m,barva šedá | ks | 28 |  | 0 |  |  | základní |  | 0 | 0 | 0 | 0 | 0 | 4 | K | 2 | ROZPOCET | 0 | 0 | 0 | 0 | 0 | 1 | 0 | 4 | 44
| P |  | Poznámka k položce: SCHRACK typ: H5ULG01K0G | [14 empty] | P | 2
23 | K | 2.12 | Optický propojovací kabel duplex LC-LC 9/125 OS2, 1m | ks | 4 |  | 0 |  |  | základní |  | 0 | 0 | 0 | 0 | 0 | 4 | K | 2 | ROZPOCET | 0 | 0 | 0 | 0 | 0 | 1 | 0 | 4 | 46
| P |  | Poznámka k položce: SCHRACK typ: HLP29LL01F | [14 empty] | P | 2
24 | K | 2.13 | 19" patchpanel ISDN, 50xRJ-45 UTP, 3,6 / 4,5, 1U, RAL 7035 | ks | 1 |  | 0 |  |  | základní |  | 0 | 0 | 0 | 0 | 0 | 4 | K | 2 | ROZPOCET | 0 | 0 | 0 | 0 | 0 | 1 | 0 | 4 | 48
| P |  | Poznámka k položce: SCHRACK typ: HSERU50IGC | [14 empty] | P | 2
25 | K | 2.14 | 19" patchpanel ISDN 25xRJ45 UTP, 1U, RAL 7035 | ks | 2 |  | 0 |  |  | základní |  | 0 | 0 | 0 | 0 | 0 | 4 | K | 2 | ROZPOCET | 0 | 0 | 0 | 0 | 0 | 1 | 0 | 4 | 50
| P |  | Poznámka k položce: SCHRACK typ: HSERU25IGC | [14 empty] | P | 2
26 | K | 2.15 | 19"FO vana kompletní, 16xLC, 9/125µm OS2, výška 1U | ks | 1 |  | 0 |  |  | základní |  | 0 | 0 | 0 | 0 | 0 | 4 | K | 2 | ROZPOCET | 0 | 0 | 0 | 0 | 0 | 1 | 0 | 4 | 52
| P |  | Poznámka k položce: SCHRACK typ: HSELS169LP | [14 empty] | P | 2
27 | K | 2.16 | 19"FO vana kompletní, 8xLC, 9/125µm OS2, výška 1U | ks | 2 |  | 0 |  |  | základní |  | 0 | 0 | 0 | 0 | 0 | 4 | K | 2 | ROZPOCET | 0 | 0 | 0 | 0 | 0 | 1 | 0 | 4 | 54
| P |  | Poznámka k položce: SCHRACK typ: HSELS089LP | [14 empty] | P | 2
28 | K | 2.17 | Univerzální FO kabel A/I-DQ(ZN)BH 8x 9/125µm OS2,LS0H, Dca | m | 180 |  | 0 |  |  | základní |  | 0 | 0 | 0 | 0 | 0 | 4 | K | 2 | ROZPOCET | 0 | 0 | 0 | 0 | 0 | 1 | 0 | 4 | 56
| P |  | Poznámka k položce: SCHRACK typ: HSFAIBH089 | [14 empty] | P | 2
29 | K | 2.18 | Kabel U/UTP Cat.5e 4x2xAWG24, LS0H plášť modrý | m | 1650 |  | 0 |  |  | základní |  | 0 | 0 | 0 | 0 | 0 | 4 | K | 2 | ROZPOCET | 0 | 0 | 0 | 0 | 0 | 1 | 0 | 4 | 58
| P |  | Poznámka k položce: SCHRACK typ: HSEKU424H1 | [14 empty] | P | 2
30 | K | 2.19 | Kabel F/FTP PiMF Cat.6a 500 MHz 4x2xAWG23, LS0H plášť modrý | m | 620 |  | 0 |  |  | základní |  | 0 | 0 | 0 | 0 | 0 | 4 | K | 2 | ROZPOCET | 0 | 0 | 0 | 0 | 0 | 1 | 0 | 4 | 60
| P |  | Poznámka k položce: SCHRACK typ: HSEKP423HA | [14 empty] | P | 2
31 | K | 2.20 | Kabel 15x2x0,5, B2ca | m | 180 |  | 0 |  |  | základní |  | 0 | 0 | 0 | 0 | 0 | 4 | K | 2 | ROZPOCET | 0 | 0 | 0 | 0 | 0 | 1 | 0 | 4 | 62
| P |  | Poznámka k položce: Prakab typ: PraFlaCom 15x2x0,5 | [14 empty] | P | 2
32 | K | 2.21 | Koaxiální kabel 75 Ohm bezhalogenový PE plášť | m | 160 |  | 0 |  |  | základní |  | 0 | 0 | 0 | 0 | 0 | 4 | K | 2 | ROZPOCET | 0 | 0 | 0 | 0 | 0 | 1 | 0 | 4 | 64
| P |  | Poznámka k položce: typ: RG-59/100 LSZH | [14 empty] | P | 2
33 | K | 2.22 | Kabel TCEPKPFLE 3x4x0,8 | m | 60 |  | 0 |  |  | základní |  | 0 | 0 | 0 | 0 | 0 | 4 | K | 2 | ROZPOCET | 0 | 0 | 0 | 0 | 0 | 1 | 0 | 4 | 66
| P |  | Poznámka k položce: Prakab typ: | [14 empty] | P | 2
34 | K | 2.23 | Kabel 5x1,5, třída reakce na oheň B2ca | m | 160 |  | 0 |  |  | základní |  | 0 | 0 | 0 | 0 | 0 | 4 | K | 2 | ROZPOCET | 0 | 0 | 0 | 0 | 0 | 1 | 0 | 4 | 68
| P |  | Poznámka k položce: Prakab typ: PraFlaSafe 2x1,5 | [14 empty] | P | 2
35 | K | 2.24 | Kabel 2x1,5, třída reakce na oheň B2ca | m | 20 |  | 0 |  |  | základní |  | 0 | 0 | 0 | 0 | 0 | 4 | K | 2 | ROZPOCET | 0 | 0 | 0 | 0 | 0 | 1 | 0 | 4 | 70
| P |  | Poznámka k položce: Prakab typ: PraFlaSafe 2x1,5 | [14 empty] | P | 2
36 | K | 2.25 | Kabel CYH 2x0,75 | m | 12 |  | 0 |  |  | základní |  | 0 | 0 | 0 | 0 | 0 | 4 | K | 2 | ROZPOCET | 0 | 0 | 0 | 0 | 0 | 1 | 0 | 4 | 72
| P |  | Poznámka k položce: typ: | [14 empty] | P | 2
37 | K | 2.26 | Trubka KOPOFLEX 40 | m | 35 |  | 0 |  |  | základní |  | 0 | 0 | 0 | 0 | 0 | 4 | K | 2 | ROZPOCET | 0 | 0 | 0 | 0 | 0 | 1 | 0 | 4 | 74
38 | K | 2.27 | Dvojzásuvka CAT 5 UTP, kompletní, včetně rámečku | ks | 8 |  | 0 |  |  | základní |  | 0 | 0 | 0 | 0 | 0 | 4 | K | 2 | ROZPOCET | 0 | 0 | 0 | 0 | 0 | 1 | 0 | 4 | 76
| P |  | Poznámka k položce: ABB typ: Swing bílá | [14 empty] | P | 2
39 | K | 2.28 | Dvojzásuvka CAT 5 UTP, kompletní, do podlahové krabice | ks | 1 |  | 0 |  |  | základní |  | 0 | 0 | 0 | 0 | 0 | 4 | K | 2 | ROZPOCET | 0 | 0 | 0 | 0 | 0 | 1 | 0 | 4 | 78
40 | K | 2.29 | Jednoduchá zásuvka CAT 5 UTP, kompletní, včetně přístrojového rámečku | ks | 7 |  | 0 |  |  | základní |  | 0 | 0 | 0 | 0 | 0 | 4 | K | 2 | ROZPOCET | 0 | 0 | 0 | 0 | 0 | 1 | 0 | 4 | 80
| P |  | Poznámka k položce: ABB typ: Swing bílá | [14 empty] | P | 2
41 | K | 2.30 | Krabice univerzální pro montáž zásuvek | ks | 27 |  | 0 |  |  | základní |  | 0 | 0 | 0 | 0 | 0 | 4 | K | 2 | ROZPOCET | 0 | 0 | 0 | 0 | 0 | 1 | 0 | 4 | 82
| P |  | Poznámka k položce: KOPOS typ: KU68 | [14 empty] | P | 2
42 | K | 2.31 | Krabice univerzální pro montáž zásuvek, do podlahové krabice | ks | 1 |  | 0 |  |  | základní |  | 0 | 0 | 0 | 0 | 0 | 4 | K | 2 | ROZPOCET | 0 | 0 | 0 | 0 | 0 | 1 | 0 | 4 | 84
43 | K | 2.32 | Krabice bezhalogenová s víčkem | ks | 6 |  | 0 |  |  | základní |  | 0 | 0 | 0 | 0 | 0 | 4 | K | 2 | ROZPOCET | 0 | 0 | 0 | 0 | 0 | 1 | 0 | 4 | 86
| P |  | Poznámka k položce: KOPOS typ: KOM 97HF FA | [14 empty] | P | 2
44 | K | 2.33 | Konektor RJ45, 8 pin, krimpovací, CAT 6A FTP | ks | 10 |  | 0 |  |  | základní |  | 0 | 0 | 0 | 0 | 0 | 4 | K | 2 | ROZPOCET | 0 | 0 | 0 | 0 | 0 | 1 | 0 | 4 | 88
| P |  | Poznámka k položce: UNIVOLT typ: FXP | [14 empty] | P | 2
45 | K | 2.34 | Trubka do podlah (do betonu) | m | 470 |  | 0 |  |  | základní |  | 0 | 0 | 0 | 0 | 0 | 4 | K | 2 | ROZPOCET | 0 | 0 | 0 | 0 | 0 | 1 | 0 | 4 | 90
| P |  | Poznámka k položce: UNIVOLT typ: FXP | [14 empty] | P | 2
46 | K | 2.35 | Trubka do podlah (do betonu) | m | 150 |  | 0 |  |  | základní |  | 0 | 0 | 0 | 0 | 0 | 4 | K | 2 | ROZPOCET | 0 | 0 | 0 | 0 | 0 | 1 | 0 | 4 | 92
| P |  | Poznámka k položce: typ: AY 2,5 | [14 empty] | P | 2
47 | K | 2.36 | Protahovací drát | m | 655 |  | 0 |  |  | základní |  | 0 | 0 | 0 | 0 | 0 | 4 | K | 2 | ROZPOCET | 0 | 0 | 0 | 0 | 0 | 1 | 0 | 4 | 94
| P |  | Poznámka k položce: KOPOS typ: 1532HF KA | [14 empty] | P | 2
48 | K | 2.37 | Bezhalogenová tuhá hrdlovaná trubka s nízkou mechanickou odolností | m | 80 |  | 0 |  |  | základní |  | 0 | 0 | 0 | 0 | 0 | 4 | K | 2 | ROZPOCET | 0 | 0 | 0 | 0 | 0 | 1 | 0 | 4 | 96
| P |  | Poznámka k položce: KOPOS typ: 5332HF HB | [14 empty] | P | 2
49 | K | 2.38 | Příchytka pevné trubky s hmoždinkou | ks | 100 |  | 0 |  |  | základní |  | 0 | 0 | 0 | 0 | 0 | 4 | K | 2 | ROZPOCET | 0 | 0 | 0 | 0 | 0 | 1 | 0 | 4 | 98
| P |  | Poznámka k položce: KOPOS typ: 1525HF KA | [14 empty] | P | 2
50 | K | 2.39 | Bezhalogenová tuhá hrdlovaná trubka s nízkou mechanickou odolností | m | 180 |  | 0 |  |  | základní |  | 0 | 0 | 0 | 0 | 0 | 4 | K | 2 | ROZPOCET | 0 | 0 | 0 | 0 | 0 | 1 | 0 | 4 | 100
| P |  | Poznámka k položce: KOPOS typ: 5325HF HB | [14 empty] | P | 2
51 | K | 2.40 | Příchytka pevné trubky s hmoždinkou | ks | 150 |  | 0 |  |  | základní |  | 0 | 0 | 0 | 0 | 0 | 4 | K | 2 | ROZPOCET | 0 | 0 | 0 | 0 | 0 | 1 | 0 | 4 | 102
| P |  | Poznámka k položce: KOPOS typ: KOM 97HF FA | [14 empty] | P | 2
52 | K | 2.41 | Krabice elektroinstalační včetně víka, bezhalogenová | ks | 10 |  | 0 |  |  | základní |  | 0 | 0 | 0 | 0 | 0 | 4 | K | 2 | ROZPOCET | 0 | 0 | 0 | 0 | 0 | 1 | 0 | 4 | 104
53 | K | 2.42 | Měření metalického portu včetně měřícího protokolu | ks | 33 |  | 0 |  |  | základní |  | 0 | 0 | 0 | 0 | 0 | 4 | K | 2 | ROZPOCET | 0 | 0 | 0 | 0 | 0 | 1 | 0 | 4 | 106
54 | K | 2.43 | Měření optického vlákna včetně měřícího protokolu | ks | 16 |  | 0 |  |  | základní |  | 0 | 0 | 0 | 0 | 0 | 4 | K | 2 | ROZPOCET | 0 | 0 | 0 | 0 | 0 | 1 | 0 | 4 | 108
55 | K | 2.44 | Vstupní tablo analog, 3 x 1 tlačítko | ks | 2 |  | 0 |  |  | základní |  | 0 | 0 | 0 | 0 | 0 | 4 | K | 2 | ROZPOCET | 0 | 0 | 0 | 0 | 0 | 1 | 0 | 4 | 110
| P |  | Poznámka k položce: 2N typ: 9135130 | [14 empty] | P | 2
56 | K | 2.45 | Vstupní tablo analog, 3 x 2 tlačítka + klávesnice | ks | 1 |  | 0 |  |  | základní |  | 0 | 0 | 0 | 0 | 0 | 4 | K | 2 | ROZPOCET | 0 | 0 | 0 | 0 | 0 | 1 | 0 | 4 | 112
| P |  | Poznámka k položce: 2N typ: 9135160K | [14 empty] | P | 2
57 | K | 2.46 | Infopanel bez tlačítek | ks | 1 |  | 0 |  |  | základní |  | 0 | 0 | 0 | 0 | 0 | 4 | K | 2 | ROZPOCET | 0 | 0 | 0 | 0 | 0 | 1 | 0 | 4 | 114
| P |  | Poznámka k položce: 2N typ: 9135310E | [14 empty] | P | 2
58 | K | 2.47 | Zápustná krabice pro 1 modul | ks | 1 |  | 0 |  |  | základní |  | 0 | 0 | 0 | 0 | 0 | 4 | K | 2 | ROZPOCET | 0 | 0 | 0 | 0 | 0 | 1 | 0 | 4 | 116
| P |  | Poznámka k položce: 2N typ: 9135351E | [14 empty] | P | 2
59 | K | 2.48 | Zápustná krabice pro 2 moduly | ks | 1 |  | 0 |  |  | základní |  | 0 | 0 | 0 | 0 | 0 | 4 | K | 2 | ROZPOCET | 0 | 0 | 0 | 0 | 0 | 1 | 0 | 4 | 118
| P |  | Poznámka k položce: 2N typ: 9135352E | [14 empty] | P | 2
60 | K | 2.49 | Videokamera – rozšiřující kit | ks | 3 |  | 0 |  |  | základní |  | 0 | 0 | 0 | 0 | 0 | 4 | K | 2 | ROZPOCET | 0 | 0 | 0 | 0 | 0 | 1 | 0 | 4 | 120
| P |  | Poznámka k položce: 2N typ: 9135200E | [14 empty] | P | 2
61 | K | 2.50 | Videoserver, 1 x BNC, 1 x 10/100Mb Ethernet | ks | 3 |  | 0 |  |  | základní |  | 0 | 0 | 0 | 0 | 0 | 4 | K | 2 | ROZPOCET | 0 | 0 | 0 | 0 | 0 | 1 | 0 | 4 | 122
| P |  | Poznámka k položce: 2N typ: 9134137E | [14 empty] | P | 2
62 | K | 2.51 | 19" montážní držák s lištou DIN, výška 3U, RAL 7035 | ks | 1 |  | 0 |  |  | základní |  | 0 | 0 | 0 | 0 | 0 | 4 | K | 2 | ROZPOCET | 0 | 0 | 0 | 0 | 0 | 1 | 0 | 4 | 124
| P |  | Poznámka k položce: SCHRACK typ: DAB34810-- | [14 empty] | P | 2
63 | K | 2.52 | Modul spínaného zdroje 13,8Vss / 5A s montáží i na DIN lištu | ks | 1 |  | 0 |  |  | základní |  | 0 | 0 | 0 | 0 | 0 | 4 | K | 2 | ROZPOCET | 0 | 0 | 0 | 0 | 0 | 1 | 0 | 4 | 126
| P |  | Poznámka k položce: S PoweR product typ: 75PS13V8/5A.2 | [14 empty] | P | 2
64 | K | 2.53 | Elektromechanický úzký samozamykací panikový zámek backset 35mm | ks | 1 |  | 0 |  |  | základní |  | 0 | 0 | 0 | 0 | 0 | 4 | K | 2 | ROZPOCET | 0 | 0 | 0 | 0 | 0 | 1 | 0 | 4 | 128
| P |  | Poznámka k položce: ABLOY typ: EL460 | [14 empty] | P | 2
65 | K | 2.54 | Bezpečnostní kování klika x klika pro EL460,9mm dělený čtyřhran | ks | 1 |  | 0 |  |  | základní |  | 0 | 0 | 0 | 0 | 0 | 4 | K | 2 | ROZPOCET | 0 | 0 | 0 | 0 | 0 | 1 | 0 | 4 | 130
| P |  | Poznámka k položce: ABLOY typ: IKON SX43F1 | [14 empty] | P | 2
66 | K | 2.55 | Kabelová průchodka pro zadlabání do dveří,délka pouzdra46cm/vnitřní průch.40cm | ks | 1 |  | 0 |  |  | základní |  | 0 | 0 | 0 | 0 | 0 | 4 | K | 2 | ROZPOCET | 0 | 0 | 0 | 0 | 0 | 1 | 0 | 4 | 132
| P |  | Poznámka k položce: ABLOY typ: KOVOVA PRUCHODKA P | [14 empty] | P | 2
67 | K | 2.56 | 10 m propojovací kabel s konektorem pro el. zámky | ks | 1 |  | 0 |  |  | základní |  | 0 | 0 | 0 | 0 | 0 | 4 | K | 2 | ROZPOCET | 0 | 0 | 0 | 0 | 0 | 1 | 0 | 4 | 134
| P |  | Poznámka k položce: ABLOY typ: KABEL | [14 empty] | P | 2
68 | K | 2.57 | Univerzální protiplech pro elektromech. zámky, šířka 23,8 mm | ks | 1 |  | 0 |  |  | základní |  | 0 | 0 | 0 | 0 | 0 | 4 | K | 2 | ROZPOCET | 0 | 0 | 0 | 0 | 0 | 1 | 0 | 4 | 136
| P |  | Poznámka k položce: ABLOY typ: EA330 | [14 empty] | P | 2
69 | K | 2.58 | Elektrický otvírač 12V/230 mA stav. Střelka, moment. Kolík | ks | 1 |  | 0 |  |  | základní |  | 0 | 0 | 0 | 0 | 0 | 4 | K | 2 | ROZPOCET | 0 | 0 | 0 | 0 | 0 | 1 | 0 | 4 | 138
| P |  | Poznámka k položce: ABLOY typ: BEFO11211 | [14 empty] | P | 2
70 | K | 2.59 | Krabice elektroinstalační pro napojení zámku včetně víka, bezhalogenová | ks | 2 |  | 0 |  |  | základní |  | 0 | 0 | 0 | 0 | 0 | 4 | K | 2 | ROZPOCET | 0 | 0 | 0 | 0 | 0 | 1 | 0 | 4 | 140
| P |  | Poznámka k položce: KOPOS typ: KOM 97HF FA | [14 empty] | P | 2
| D | 3. | Poplachový zabezpečovací a tísňový systém (PZTS, EZS) |  |  |  | 0 |  |  |  |  | 0 |  | 0 |  | 0 | 1 | D | 1 | ROZPOCET | [6 empty] | 0
71 | K | 3.1 | Přídavný spínaný zdroj 2,5 A připojený na BUS sběrnice | ks | 1 |  | 0 |  |  | základní |  | 0 | 0 | 0 | 0 | 0 | 4 | K | 2 | ROZPOCET | 0 | 0 | 0 | 0 | 0 | 1 | 0 | 4 | 142
| P |  | Poznámka k položce: Paradox typ: PS25 | [14 empty] | P | 2
72 | K | 3.2 | Plechový box se zámkem, tamper kontaktem a transformátorem 40 VA | ks | 1 |  | 0 |  |  | základní |  | 0 | 0 | 0 | 0 | 0 | 4 | K | 2 | ROZPOCET | 0 | 0 | 0 | 0 | 0 | 1 | 0 | 4 | 144
| P |  | Poznámka k položce: Paradox typ: BOX S40 | [14 empty] | P | 2
73 | K | 3.3 | AKU 12V/17Ah se šroubovými svorkami M5 a životností až 5 let, VdS | ks | 1 |  | 0 |  |  | základní |  | 0 | 0 | 0 | 0 | 0 | 4 | K | 2 | ROZPOCET | 0 | 0 | 0 | 0 | 0 | 1 | 0 | 4 | 146
| P |  | Poznámka k položce: Power Sonic typ: PS12170 VdS | [14 empty] | P | 2
74 | K | 3.4 | Drátový expandér pro 8 zón, kompatibilní se školním systémem PZTS | ks | 5 |  | 0 |  |  | základní |  | 0 | 0 | 0 | 0 | 0 | 4 | K | 2 | ROZPOCET | 0 | 0 | 0 | 0 | 0 | 1 | 0 | 4 | 148
| P |  | Poznámka k položce: Paradox typ: ZX-8 | [14 empty] | P | 2
75 | K | 3.5 | Expandér se 4 programovatelnými výstupy | ks | 1 |  | 0 |  |  | základní |  | 0 | 0 | 0 | 0 | 0 | 4 | K | 2 | ROZPOCET | 0 | 0 | 0 | 0 | 0 | 1 | 0 | 4 | 150
| P |  | Poznámka k položce: Paradox typ: PGM4 | [14 empty] | P | 2
76 | K | 3.6 | Plechový box pro montáž na zeď, určený pro instalaci expandérů a dalších modulů | ks | 6 |  | 0 |  |  | základní |  | 0 | 0 | 0 | 0 | 0 | 4 | K | 2 | ROZPOCET | 0 | 0 | 0 | 0 | 0 | 1 | 0 | 4 | 152
| P |  | Poznámka k položce: Paradox typ: BOX E | [14 empty] | P | 2
77 | K | 3.7 | LCD klávesnice s dvouřádkovým modrým displejem | ks | 2 |  | 0 |  |  | základní |  | 0 | 0 | 0 | 0 | 0 | 4 | K | 2 | ROZPOCET | 0 | 0 | 0 | 0 | 0 | 1 | 0 | 4 | 154
| P |  | Poznámka k položce: Paradox typ: K641 | [14 empty] | P | 2
78 | K | 3.8 | Zálohovaná plastová siréna venkovní 110dB/1m s majákem a akumulátorem | ks | 2 |  | 0 |  |  | základní |  | 0 | 0 | 0 | 0 | 0 | 4 | K | 2 | ROZPOCET | 0 | 0 | 0 | 0 | 0 | 1 | 0 | 4 | 156
| P |  | Poznámka k položce: Jablotron typ: OS365 | [14 empty] | P | 2
79 | K | 3.9 | Nezálohovaná plastová vnitřní siréna 110dB/1m s červeným majákem | ks | 2 |  | 0 |  |  | základní |  | 0 | 0 | 0 | 0 | 0 | 4 | K | 2 | ROZPOCET | 0 | 0 | 0 | 0 | 0 | 1 | 0 | 4 | 158
| P |  | Poznámka k položce: Jablotron typ: SA913F | [14 empty] | P | 2
80 | K | 3.10 | PIR detektor s dosahem 15 m a vysokou odolností vůči falešným poplachům | ks | 18 |  | 0 |  |  | základní |  | 0 | 0 | 0 | 0 | 0 | 4 | K | 2 | ROZPOCET | 0 | 0 | 0 | 0 | 0 | 1 | 0 | 4 | 160
| P |  | Poznámka k položce: Optex typ: FMX-ST | [14 empty] | P | 2
81 | K | 3.11 | Ochranný prvek – nerezové pletivo – pro PIR v tělocvičně | ks | 2 |  | 0 |  |  | základní |  | 0 | 0 | 0 | 0 | 0 | 4 | K | 2 | ROZPOCET | 0 | 0 | 0 | 0 | 0 | 1 | 0 | 4 | 162
82 | K | 3.12 | MG kontakt plastový polarizovaný zápustný s pracovní mezerou 25mm, kabel 5m, do kovu | ks | 17 |  | 0 |  |  | základní |  | 0 | 0 | 0 | 0 | 0 | 4 | K | 2 | ROZPOCET | 0 | 0 | 0 | 0 | 0 | 1 | 0 | 4 | 164
| P |  | Poznámka k položce: Alarmtech typ: MC370-S12-5 | [14 empty] | P | 2
83 | K | 3.13 | Svorkovnicová deska se šroubovacími kontakty a kovovým hranatým víkem určena pro zápustnou montáž do krabic KU68 pro propojení napájecích nebo zónových vedení. ASITA RKZ18S ks | ks | 10 |  | 0 |  |  | základní |  | 0 | 0 | 0 | 0 | 0 | 4 | K | 2 | ROZPOCET | 0 | 0 | 0 | 0 | 0 | 1 | 0 | 4 | 166
| P |  | Poznámka k položce: Asita typ: RKZ18S | [14 empty] | P | 2
84 | K | 3.14 | Krabice přístrojová pro instalaci zásuvek | ks | 10 |  | 0 |  |  | základní |  | 0 | 0 | 0 | 0 | 0 | 4 | K | 2 | ROZPOCET | 0 | 0 | 0 | 0 | 0 | 1 | 0 | 4 | 168
| P |  | Poznámka k položce: KOPOS typ: KU68 | [14 empty] | P | 2
85 | K | 3.15 | Kabel F/FTP PiMF Cat.6a 500 MHz 4x2xAWG23, LS0H plášť modrý | m | 230 |  | 0 |  |  | základní |  | 0 | 0 | 0 | 0 | 0 | 4 | K | 2 | ROZPOCET | 0 | 0 | 0 | 0 | 0 | 1 | 0 | 4 | 170
| P |  | Poznámka k položce: SCHRACK typ: HSEKP423HA | [14 empty] | P | 2
86 | K | 3.16 | Kabel U/UTP Cat.5e 4x2xAWG24, LS0H plášť modrý | m | 1200 |  | 0 |  |  | základní |  | 0 | 0 | 0 | 0 | 0 | 4 | K | 2 | ROZPOCET | 0 | 0 | 0 | 0 | 0 | 1 | 0 | 4 | 172
| P |  | Poznámka k položce: SCHRACK typ: HSEKU424H1 | [14 empty] | P | 2
87 | K | 3.17 | Kabel 2x1,5 | m | 140 |  | 0 |  |  | základní |  | 0 | 0 | 0 | 0 | 0 | 4 | K | 2 | ROZPOCET | 0 | 0 | 0 | 0 | 0 | 1 | 0 | 4 | 174
| P |  | Poznámka k položce: PRAKAB typ: PraFlaSafe 2x1,5 | [14 empty] | P | 2
88 | K | 3.18 | Trubka do podlah (do betonu) | m | 400 |  | 0 |  |  | základní |  | 0 | 0 | 0 | 0 | 0 | 4 | K | 2 | ROZPOCET | 0 | 0 | 0 | 0 | 0 | 1 | 0 | 4 | 176
| P |  | Poznámka k položce: UNIVOLT typ: FXP | [14 empty] | P | 2
89 | K | 3.19 | Trubka do podlah (do betonu) | m | 100 |  | 0 |  |  | základní |  | 0 | 0 | 0 | 0 | 0 | 4 | K | 2 | ROZPOCET | 0 | 0 | 0 | 0 | 0 | 1 | 0 | 4 | 178
| P |  | Poznámka k položce: UNIVOLT typ: FXP | [14 empty] | P | 2
90 | K | 3.20 | Protahovací drát | m | 500 |  | 0 |  |  | základní |  | 0 | 0 | 0 | 0 | 0 | 4 | K | 2 | ROZPOCET | 0 | 0 | 0 | 0 | 0 | 1 | 0 | 4 | 180
| P |  | Poznámka k položce: typ: AY 2,5 | [14 empty] | P | 2
91 | K | 3.21 | Bezhalogenová tuhá hrdlovaná trubka s nízkou mechanickou odolností | m | 120 |  | 0 |  |  | základní |  | 0 | 0 | 0 | 0 | 0 | 4 | K | 2 | ROZPOCET | 0 | 0 | 0 | 0 | 0 | 1 | 0 | 4 | 182
| P |  | Poznámka k položce: KOPOS typ: 1525HF KA | [14 empty] | P | 2
92 | K | 3.22 | Příchytka pevné trubky s hmoždinkou | ks | 150 |  | 0 |  |  | základní |  | 0 | 0 | 0 | 0 | 0 | 4 | K | 2 | ROZPOCET | 0 | 0 | 0 | 0 | 0 | 1 | 0 | 4 | 184
| P |  | Poznámka k položce: KOPOS typ: 5325HF HB | [14 empty] | P | 2
93 | K | 3.23 | Krabice elektroinstalační včetně víka, bezhalogenová | ks | 10 |  | 0 |  |  | základní |  | 0 | 0 | 0 | 0 | 0 | 4 | K | 2 | ROZPOCET | 0 | 0 | 0 | 0 | 0 | 1 | 0 | 4 | 186
| P |  | Poznámka k položce: KOPOS typ: KOM 97HF FA | [14 empty] | P | 2
94 | K | 3.24 | Přesun stávající skříňky EZS na chodbě v 1. PP, napojení kabelů | ks | 1 |  | 0 |  |  | základní |  | 0 | 0 | 0 | 0 | 0 | 4 | K | 2 | ROZPOCET | 0 | 0 | 0 | 0 | 0 | 1 | 0 | 4 | 188
95 | K | 3.25 | Oživení a programování systému, školení obsluhy | hod | 24 |  | 0 |  |  | základní |  | 0 | 0 | 0 | 0 | 0 | 4 | K | 2 | ROZPOCET | 0 | 0 | 0 | 0 | 0 | 1 | 0 | 4 | 190
96 | K | 3.26 | Výchozí revize systému | hod | 16 |  | 0 |  |  | základní |  | 0 | 0 | 0 | 0 | 0 | 4 | K | 2 | ROZPOCET | 0 | 0 | 0 | 0 | 0 | 1 | 0 | 4 | 192
| D | 4. | Dataprojektor, ozvučení projekce |  |  |  | 0 |  |  |  |  | 0 |  | 0 |  | 0 | 1 | D | 1 | ROZPOCET | [6 empty] | 0
97 | K | 4.1 | Laserový dataprojejktor, kontrast 100000:1, rozlišení 1920x1080, světelný výkon 5400 ANSI, formát 16:9, 3 x HDMI, 1 x VGA, LAN, objektiv zoom, repro 20 W, 3D kompatibilita, korekce H, V, lens shift, životnost lampy 20000 hodin (normal), dálkové ovládání | ks | 1 |  | 0 |  |  | základní |  | 0 | 0 | 0 | 0 | 0 | 4 | K | 2 | ROZPOCET | 0 | 0 | 0 | 0 | 0 | 1 | 0 | 4 | 194
| P |  | Poznámka k položce: DELL typ: 7760 | [14 empty] | P | 2
98 | K | 4.2 | Konzole pro montáž projektoru na strop, nastavitelná délka | ks | 1 |  | 0 |  |  | základní |  | 0 | 0 | 0 | 0 | 0 | 4 | K | 2 | ROZPOCET | 0 | 0 | 0 | 0 | 0 | 1 | 0 | 4 | 196
99 | K | 4.3 | ClickTronic HQ OFC kabel HDMI High Speed s Ethernetem , zlacené kon. , 3D , 12.5m | ks | 1 |  | 0 |  |  | základní |  | 0 | 0 | 0 | 0 | 0 | 4 | K | 2 | ROZPOCET | 0 | 0 | 0 | 0 | 0 | 1 | 0 | 4 | 198
| P |  | Poznámka k položce: ClickTronic typ: HDMI 12,5 m | [14 empty] | P | 2
100 | K | 4.4 | Projekční plátno 248.9x442.7cm, bílé plátno, bílé tělo, MaxWhite, roleta s elektrickým pohonem | ks | 1 |  | 0 |  |  | základní |  | 0 | 0 | 0 | 0 | 0 | 4 | K | 2 | ROZPOCET | 0 | 0 | 0 | 0 | 0 | 1 | 0 | 4 | 200
| P |  | Poznámka k položce: Elite Screens typ: 200“ | [14 empty] | P | 2
101 | K | 4.5 | Pasivní reprosoustava, citlivost 95 db/1 W/1 m, maximální akustický tlak 119 dB/1 m, 250 W RMS, 8 Ohm | ks | 2 |  | 0 |  |  | základní |  | 0 | 0 | 0 | 0 | 0 | 4 | K | 2 | ROZPOCET | 0 | 0 | 0 | 0 | 0 | 1 | 0 | 4 | 202
| P |  | Poznámka k položce: Dexon typ: BC 1000 | [14 empty] | P | 2
102 | K | 4.6 | Kloubový držák na stěnu, nosnost 50 kg | ks | 2 |  | 0 |  |  | základní |  | 0 | 0 | 0 | 0 | 0 | 4 | K | 2 | ROZPOCET | 0 | 0 | 0 | 0 | 0 | 1 | 0 | 4 | 204
| P |  | Poznámka k položce: Dexon typ: | [14 empty] | P | 2
103 | K | 4.7 | Výkonový zesilovač 2×200 W RMS / 8 Ω, 2×300 W / 4 Ω, 1×500 W / 8 Ω, třída H, 20 – 20 000 Hz, S/N 108 dB, 11 kg | ks | 1 |  | 0 |  |  | základní |  | 0 | 0 | 0 | 0 | 0 | 4 | K | 2 | ROZPOCET | 0 | 0 | 0 | 0 | 0 | 1 | 0 | 4 | 206
| P |  | Poznámka k položce: Dexon typ: DAC 500 | [14 empty] | P | 2
104 | K | 4.8 | Reproduktorový kabel profesionální 2×2,5 mm² | m | 22 |  | 0 |  |  | základní |  | 0 | 0 | 0 | 0 | 0 | 4 | K | 2 | ROZPOCET | 0 | 0 | 0 | 0 | 0 | 1 | 0 | 4 | 208
| P |  | Poznámka k položce: Dexon typ: 2x2,5 | [14 empty] | P | 2
105 | K | 4.9 | Speacon kabel on 4-pin | ks | 8 |  | 0 |  |  | základní |  | 0 | 0 | 0 | 0 | 0 | 4 | K | 2 | ROZPOCET | 0 | 0 | 0 | 0 | 0 | 1 | 0 | 4 | 210
| P |  | Poznámka k položce: Dexon typ: Speacon | [14 empty] | P | 2
106 | K | 4.10 | Trubka do podlah (do betonu) | m | 12 |  | 0 |  |  | základní |  | 0 | 0 | 0 | 0 | 0 | 4 | K | 2 | ROZPOCET | 0 | 0 | 0 | 0 | 0 | 1 | 0 | 4 | 212
| P |  | Poznámka k položce: typ: FXP50 | [14 empty] | P | 2
107 | K | 4.11 | Bezhalogenová tuhá hrdlovaná trubka s nízkou mechanickou odolností | m | 12 |  | 0 |  |  | základní |  | 0 | 0 | 0 | 0 | 0 | 4 | K | 2 | ROZPOCET | 0 | 0 | 0 | 0 | 0 | 1 | 0 | 4 | 214
| P |  | Poznámka k položce: KOPOS typ: 1525HF KA | [14 empty] | P | 2
108 | K | 4.12 | Příchytka pevné trubky s hmoždinkou | ks | 16 |  | 0 |  |  | základní |  | 0 | 0 | 0 | 0 | 0 | 4 | K | 2 | ROZPOCET | 0 | 0 | 0 | 0 | 0 | 1 | 0 | 4 | 216
| P |  | Poznámka k položce: KOPOS typ: 5325HF HB | [14 empty] | P | 2
109 | K | 4.13 | Bezhalogenová tuhá hrdlovaná trubka s nízkou mechanickou odolností | m | 10 |  | 0 |  |  | základní |  | 0 | 0 | 0 | 0 | 0 | 4 | K | 2 | ROZPOCET | 0 | 0 | 0 | 0 | 0 | 1 | 0 | 4 | 218
| P |  | Poznámka k položce: KOPOS typ: 1532HF KA | [14 empty] | P | 2
110 | K | 4.14 | Příchytka pevné trubky s hmoždinkou | ks | 15 |  | 0 |  |  | základní |  | 0 | 0 | 0 | 0 | 0 | 4 | K | 2 | ROZPOCET | 0 | 0 | 0 | 0 | 0 | 1 | 0 | 4 | 220
| P |  | Poznámka k položce: KOPOS typ: 5332HF HB | [14 empty] | P | 2
111 | K | 4.15 | Protahovací drát | m | 12 |  | 0 |  |  | základní |  | 0 | 0 | 0 | 0 | 0 | 4 | K | 2 | ROZPOCET | 0 | 0 | 0 | 0 | 0 | 1 | 0 | 4 | 222
| P |  | Poznámka k položce: typ: AY 2,5 | [14 empty] | P | 2
112 | K | 4.16 | Zásuvka HDMI | ks | 1 |  | 0 |  |  | základní |  | 0 | 0 | 0 | 0 | 0 | 4 | K | 2 | ROZPOCET | 0 | 0 | 0 | 0 | 0 | 1 | 0 | 4 | 224
| P |  | Poznámka k položce: ABB typ: Swing bílá | [14 empty] | P | 2
113 | K | 4.17 | Zásuvka 2 x Speacon, včetně masky | ks | 2 |  | 0 |  |  | základní |  | 0 | 0 | 0 | 0 | 0 | 4 | K | 2 | ROZPOCET | 0 | 0 | 0 | 0 | 0 | 1 | 0 | 4 | 226
| P |  | Poznámka k položce: ABB typ: Swing bílá | [14 empty] | P | 2
114 | K | 4.18 | Krabice univerzální pro montáž zásuvek, do dutých příček | ks | 3 |  | 0 |  |  | základní |  | 0 | 0 | 0 | 0 | 0 | 4 | K | 2 | ROZPOCET | 0 | 0 | 0 | 0 | 0 | 1 | 0 | 4 | 228
| P |  | Poznámka k položce: KOPOS typ: KU68/L | [14 empty] | P | 2
| D | 5. | Sportovní výsledková tabule |  |  |  | 0 |  |  |  |  | 0 |  | 0 |  | 0 | 1 | D | 1 | ROZPOCET | [6 empty] | 0
115 | K | 5.1 | Výsledková tabule – v horní části tabule hrací čas a na šestimístném ukazateli ve spodní části tabule stav utkání. Pod hracím časem jsou čtyři terčíky pro informaci o využitých oddechových časech. Jednomístné znaky po stranách tabule slouží k zobrazování | ks | 1 |  | 0 |  |  | základní |  | 0 | 0 | 0 | 0 | 0 | 4 | K | 2 | ROZPOCET | 0 | 0 | 0 | 0 | 0 | 1 | 0 | 4 | 230
| P |  | Poznámka k položce: MOBATIME typ: UNITABHL | [14 empty] | P | 2
116 | K | 5.2 | Ukazatel útočné doby (pár) | ks | 1 |  | 0 |  |  | základní |  | 0 | 0 | 0 | 0 | 0 | 4 | K | 2 | ROZPOCET | 0 | 0 | 0 | 0 | 0 | 1 | 0 | 4 | 232
| P |  | Poznámka k položce: MOBATIME typ: UNITABUT | [14 empty] | P | 2
117 | K | 5.3 | Kabel U/UTP Cat.5e 4x2xAWG24, LS0H plášť modrý | m | 185 |  | 0 |  |  | základní |  | 0 | 0 | 0 | 0 | 0 | 4 | K | 2 | ROZPOCET | 0 | 0 | 0 | 0 | 0 | 1 | 0 | 4 | 234
| P |  | Poznámka k položce: SCHRACK typ: HSEKU424H1 | [14 empty] | P | 2
118 | K | 5.4 | Bezhalogenová tuhá hrdlovaná trubka s nízkou mechanickou odolností | m | 45 |  | 0 |  |  | základní |  | 0 | 0 | 0 | 0 | 0 | 4 | K | 2 | ROZPOCET | 0 | 0 | 0 | 0 | 0 | 1 | 0 | 4 | 236
| P |  | Poznámka k položce: KOPOS typ: 1525HF KA | [14 empty] | P | 2
119 | K | 5.5 | Příchytka pevné trubky s hmoždinkou | ks | 60 |  | 0 |  |  | základní |  | 0 | 0 | 0 | 0 | 0 | 4 | K | 2 | ROZPOCET | 0 | 0 | 0 | 0 | 0 | 1 | 0 | 4 | 238
| P |  | Poznámka k položce: KOPOS typ: 5325HF HB | [14 empty] | P | 2
120 | K | 5.6 | Jednoduchá zásuvka CAT 5 UTP, kompletní, do podlahové krabice | ks | 1 |  | 0 |  |  | základní |  | 0 | 0 | 0 | 0 | 0 | 4 | K | 2 | ROZPOCET | 0 | 0 | 0 | 0 | 0 | 1 | 0 | 4 | 240
121 | K | 5.7 | Krabice univerzální pro montáž zásuvek, do podlahové krabice | ks | 1 |  | 0 |  |  | základní |  | 0 | 0 | 0 | 0 | 0 | 4 | K | 2 | ROZPOCET | 0 | 0 | 0 | 0 | 0 | 1 | 0 | 4 | 242
| D | 6. | Jednotný čas |  |  |  | 0 |  |  |  |  | 0 |  | 0 |  | 0 | 1 | D | 1 | ROZPOCET | [6 empty] | 0
122 | K | 6.1 | Hlavní hodiny, vhodné pro řízení systémů jednotného času v rozsahu do 100 ks podružných hodin, jedna podružní linka 24 V/1,2 A, 2 interní spínací relé | ks | 1 |  | 0 |  |  | základní |  | 0 | 0 | 0 | 0 | 0 | 4 | K | 2 | ROZPOCET | 0 | 0 | 0 | 0 | 0 | 1 | 0 | 4 | 244
| P |  | Poznámka k položce: MOBATIME typ: HN 184 P2 | [14 empty] | P | 2
123 | K | 6.2 | Přijímač radiosignálu DCF 84 | ks | 1 |  | 0 |  |  | základní |  | 0 | 0 | 0 | 0 | 0 | 4 | K | 2 | ROZPOCET | 0 | 0 | 0 | 0 | 0 | 1 | 0 | 4 | 246
| P |  | Poznámka k položce: MOBATIME typ: AD 650 | [14 empty] | P | 2
124 | K | 6.3 | Analogové hodiny jednostranné | ks | 5 |  | 0 |  |  | základní |  | 0 | 0 | 0 | 0 | 0 | 4 | K | 2 | ROZPOCET | 0 | 0 | 0 | 0 | 0 | 1 | 0 | 4 | 248
| P |  | Poznámka k položce: MOBATIME typ: 3218.A.40.C1 | [14 empty] | P | 2
125 | K | 6.4 | Kabel 2x1,5 | m | 160 |  | 0 |  |  | základní |  | 0 | 0 | 0 | 0 | 0 | 4 | K | 2 | ROZPOCET | 0 | 0 | 0 | 0 | 0 | 1 | 0 | 4 | 250
| P |  | Poznámka k položce: PRAKAB typ: PraFlaSafe 2x1,5 | [14 empty] | P | 2
126 | K | 6.5 | Trubka do podlah (do betonu) | m | 120 |  | 0 |  |  | základní |  | 0 | 0 | 0 | 0 | 0 | 4 | K | 2 | ROZPOCET | 0 | 0 | 0 | 0 | 0 | 1 | 0 | 4 | 252
| P |  | Poznámka k položce: UNIVOLT typ: FXP | [14 empty] | P | 2
127 | K | 6.6 | Protahovací drát | m | 120 |  | 0 |  |  | základní |  | 0 | 0 | 0 | 0 | 0 | 4 | K | 2 | ROZPOCET | 0 | 0 | 0 | 0 | 0 | 1 | 0 | 4 | 254
| P |  | Poznámka k položce: typ: AY 2,5 | [14 empty] | P | 2
128 | K | 6.7 | Bezhalogenová tuhá hrdlovaná trubka s nízkou mechanickou odolností | m | 10 |  | 0 |  |  | základní |  | 0 | 0 | 0 | 0 | 0 | 4 | K | 2 | ROZPOCET | 0 | 0 | 0 | 0 | 0 | 1 | 0 | 4 | 256
| P |  | Poznámka k položce: KOPOS typ: 1525HF KA | [14 empty] | P | 2
129 | K | 6.8 | Příchytka pevné trubky s hmoždinkou | ks | 15 |  | 0 |  |  | základní |  | 0 | 0 | 0 | 0 | 0 | 4 | K | 2 | ROZPOCET | 0 | 0 | 0 | 0 | 0 | 1 | 0 | 4 | 258
| P |  | Poznámka k položce: KOPOS typ: 5325HF HB | [14 empty] | P | 2
130 | K | 6.9 | Programování systému | ks | 1 |  | 0 |  |  | základní |  | 0 | 0 | 0 | 0 | 0 | 4 | K | 2 | ROZPOCET | 0 | 0 | 0 | 0 | 0 | 1 | 0 | 4 | 260
131 | K | 6.10 | Výchozí revize systému | ks | 1 |  | 0 |  |  | základní |  | 0 | 0 | 0 | 0 | 0 | 4 | K | 2 | ROZPOCET | 0 | 0 | 0 | 0 | 0 | 1 | 0 | 4 | 262
132 | K | 6.11 | Zkušební provoz | ks | 1 |  | 0 |  |  | základní |  | 0 | 0 | 0 | 0 | 0 | 4 | K | 2 | ROZPOCET | 0 | 0 | 0 | 0 | 0 | 1 | 0 | 4 | 264
| D | 8. | Společné položky |  |  |  | 0 |  |  |  |  | 0 |  | 0 |  | 0 | 1 | D | 1 | ROZPOCET | [6 empty] | 0
133 | K | 8.1 | Bezhalogenová tuhá hrdlovaná trubka s nízkou mechanickou odolností | m | 30 |  | 0 |  |  | základní |  | 0 | 0 | 0 | 0 | 0 | 4 | K | 2 | ROZPOCET | 0 | 0 | 0 | 0 | 0 | 1 | 0 | 4 | 266
| P |  | Poznámka k položce: KOPOS typ: 1550HF FA | [14 empty] | P | 2
134 | K | 8.2 | Lišta vkládací 40x20 mm | m | 40 |  | 0 |  |  | základní |  | 0 | 0 | 0 | 0 | 0 | 4 | K | 2 | ROZPOCET | 0 | 0 | 0 | 0 | 0 | 1 | 0 | 4 | 268
| P |  | Poznámka k položce: KOPOS typ: LHD 40x20 HD | [14 empty] | P | 2
135 | K | 8.3 | Žlab kovový s integrovanou spojkou včetně upevňovacího a spojovacího materiálu a víka | m | 35 |  | 0 |  |  | základní |  | 0 | 0 | 0 | 0 | 0 | 4 | K | 2 | ROZPOCET | 0 | 0 | 0 | 0 | 0 | 1 | 0 | 4 | 270
| P |  | Poznámka k položce: KOPOS typ: KZI 60x50x0,75 | [14 empty] | P | 2
136 | K | 8.4 | Demontáže stávajících rozvodů slaboproudu, včetně tras, začištění, úklid | hod | 24 |  | 0 |  |  | základní |  | 0 | 0 | 0 | 0 | 0 | 4 | K | 2 | ROZPOCET | 0 | 0 | 0 | 0 | 0 | 1 | 0 | 4 | 272
137 | K | 8.5 | Zednické práce - vysekání drážky, začištění na hrubo, provedení průrazů do pr.50mm | m | 70 |  | 0 |  |  | základní |  | 0 | 0 | 0 | 0 | 0 | 4 | K | 2 | ROZPOCET | 0 | 0 | 0 | 0 | 0 | 1 | 0 | 4 | 274
138 | K | 8.6 | Zednické práce - vysekání drážky, začištění na hrubo, provedení průrazů do pr.150mm | m | 55 |  | 0 |  |  | základní |  | 0 | 0 | 0 | 0 | 0 | 4 | K | 2 | ROZPOCET | 0 | 0 | 0 | 0 | 0 | 1 | 0 | 4 | 276
139 | K | 8.7 | Rozebrání a opětovné zaklopení, začištění a výmalba stoupacího prostoru – z místnosti 006 přes místnost 109 do místnosti 210 | m | 10 |  | 0 |  |  | základní |  | 0 | 0 | 0 | 0 | 0 | 4 | K | 2 | ROZPOCET | 0 | 0 | 0 | 0 | 0 | 1 | 0 | 4 | 278
140 | K | 8.8 | Požární ucpávky, pož. odolnost dle odolnosti těsněných stěn, certifikát pro použití v ČR | ks | 3 |  | 0 |  |  | základní |  | 0 | 0 | 0 | 0 | 0 | 4 | K | 2 | ROZPOCET | 0 | 0 | 0 | 0 | 0 | 1 | 0 | 4 | 280
| P |  | Poznámka k položce: HILTI typ: | [14 empty] | P | 2
141 | K | 8.9 | Technická příprava | hod | 40 |  | 0 |  |  | základní |  | 0 | 0 | 0 | 0 | 0 | 4 | K | 2 | ROZPOCET | 0 | 0 | 0 | 0 | 0 | 1 | 0 | 4 | 282
142 | K | 8.10 | Pomocný materiál | kpl | 1 |  | 0 |  |  | základní |  | 0 | 0 | 0 | 0 | 0 | 4 | K | 2 | ROZPOCET | 0 | 0 | 0 | 0 | 0 | 1 | 0 | 4 | 284
143 | K | 8.11 | Dodavatelská dokumentace, včetně schémat zapojení ve 3 výtiscích | kpl | 1 |  | 0 |  |  | základní |  | 0 | 0 | 0 | 0 | 0 | 4 | K | 2 | ROZPOCET | 0 | 0 | 0 | 0 | 0 | 1 | 0 | 4 | 286
144 | K | 8.12 | Dokumentace skutečného provedení ve 3 výtiscích | kpl | 1 |  | 0 |  |  | základní |  | 0 | 0 | 0 | 0 | 0 | 4 | K | 2 | ROZPOCET | 0 | 0 | 0 | 0 | 0 | 1 | 0 | 4 | 288
145 | K | 8.13 | Drobný nespecifikovaný materiál (hmoždinky, vruty, zdrhovací pásky...) | ks | 400 |  | 0 |  |  | základní |  | 0 | 0 | 0 | 0 | 0 | 4 | K | 2 | ROZPOCET | 0 | 0 | 0 | 0 | 0 | 1 | 0 | 4 | 290

## D.1.4.7.A - Gastrotechnol...
{729a165e-7a42-471f-9acf-6abd10705093}
2
| KRYCÍ LIST SOUPISU PRACÍ | [7 empty] | v --- níže se nacházejí doplnkové a pomocné údaje k sestavám --- v | [8 empty] | False
Stavba:
Přístavba tělocvičny, školní jídelny a kuchyně
Objekt:
SO-01 - Přístavba a stavební úpravy v rámci č.p.460 včetně bouracích prací
Soupis:
D.1.4.7.A - Gastrotechnologie
| KSO: |  |  |  |  | CC-CZ:
| Místo: |  |  |  |  | Datum: | 10. 1. 2024
| Zadavatel: |  |  |  |  | IČ:
|  | Městská část Praha 8 |  |  |  | DIČ:
| Uchazeč: |  |  |  |  | IČ: | Vyplň údaj
|  | Vyplň údaj |  |  |  | DIČ: | Vyplň údaj
| Projektant: |  |  |  |  | IČ:
|  | ARCHITEKTONICKÝ ATELIER ALEŠ, s.r.o. |  |  |  | DIČ:
| Zpracovatel: |  |  |  |  | IČ:
DIČ:
Poznámka:
| Cena bez DPH | [5 empty] | 0
|  |  | Základ daně |  |  | Sazba daně | Výše daně
| DPH | základní | 0 |  |  | 21% | 0
|  | snížená | 0 |  |  | 15% | 0
|  | zákl. přenesená | 0 |  |  | 21% | 0
|  | sníž. přenesená | 0 |  |  | 15% | 0
|  | nulová | 0 |  |  | 0% | 0
| Cena s DPH |  |  | v | CZK |  | 0
| Projektant |  |  | Zpracovatel
| Datum a podpis: |  | Razítko | Datum a podpis: |  |  | Razítko
| Objednavatel |  |  | Uchazeč
| Datum a podpis: |  | Razítko | Datum a podpis: |  |  | Razítko
REKAPITULACE ČLENĚNÍ SOUPISU PRACÍ
Stavba:
Přístavba tělocvičny, školní jídelny a kuchyně
Objekt:
SO-01 - Přístavba a stavební úpravy v rámci č.p.460 včetně bouracích prací
Soupis:
D.1.4.7.A - Gastrotechnologie
Místo: | [5 empty] | Datum: | 10. 1. 2024
Zadavatel: |  |  | Městská část Praha 8 |  |  | Projektant: | ARCHITEKTONICKÝ ATELIER ALEŠ, s.r.o.
Uchazeč: |  |  | Vyplň údaj |  |  | Zpracovatel:
Kód dílu - Popis | [6 empty] | Cena celkem [CZK]
Náklady ze soupisu prací | [6 empty] | 0 | [11 empty] | -1
| D061 - PLNĚNÍ TRANSPORTNÍCH NÁDOB | [5 empty] | 0
| D065 - LEDNICOVÝ SKLAD | [5 empty] | 0
| D067 - CHLADICÍ BOXY | [5 empty] | 0
| D068 - SUCHÝ SKLAD | [5 empty] | 0
| D069 - PŘÍPRAVNA MASA A VAJEC | [5 empty] | 0
| D070 - HRUBÁ PŘÍPRAVNA ZELENINY | [5 empty] | 0
| D072 - VARNA | [5 empty] | 0
| D074 - MYTÍ PROVOZNÍHO NÁDOBÍ | [5 empty] | 0
| D075 - MYTÍ STOLNÍHO NÁDOBÍ | [5 empty] | 0
| D076 - VÝDEJ JÍDEL | [5 empty] | 0
| D151 - PŘÍPRAVNA/VÝDEJ | [5 empty] | 0
| D179 - SKLAD ODPADU | [5 empty] | 0
| D180 - PŘÍJEM ZBOŽÍ | [5 empty] | 0
| OST - SPOLEČNÉ POLOŽKY | [5 empty] | 0
SOUPIS PRACÍ
Stavba:
Přístavba tělocvičny, školní jídelny a kuchyně
Objekt:
SO-01 - Přístavba a stavební úpravy v rámci č.p.460 včetně bouracích prací
Soupis:
D.1.4.7.A - Gastrotechnologie
Místo: | [5 empty] | Datum: | 10. 1. 2024
Zadavatel: |  |  | Městská část Praha 8 |  |  | Projektant: | ARCHITEKTONICKÝ ATELIER ALEŠ, s.r.o.
Uchazeč: |  |  | Vyplň údaj |  |  | Zpracovatel:
PČ | Typ | Kód | Popis | MJ | Množství | J.cena [CZK] | Cena celkem [CZK] | Cenová soustava |  | DPH | J. Nh [h] | Nh celkem [h] | J. hmotnost [t] | Hmotnost celkem [t] | J. suť [t] | Suť Celkem [t]
Náklady soupisu celkem | [6 empty] | 0 |  |  |  |  | 0 |  | 0 |  | 0 |  | D | -1 | [7 empty] | 0
| D | D061 | PLNĚNÍ TRANSPORTNÍCH NÁDOB |  |  |  | 0 |  |  |  |  | 0 |  | 0 |  | 0 | 1 | D | 0 | ROZPOCET | [6 empty] | 0
1 | K | 01 | Stůl mycí nerez, dřez 1000x500x300, spodní police, zadní a levý lem | ks | 1 |  | 0 |  |  | základní |  | 0 | 0 | 0 | 0 | 0 | 4 | K | 1 | ROZPOCET | 0 | 0 | 0 | 0 | 0 | 1 | 0 | 4 | 2
2 | K | 02 | Sprcha tlaková stolní s napouštěcím ramínkem | ks | 1 |  | 0 |  |  | základní |  | 0 | 0 | 0 | 0 | 0 | 4 | K | 1 | ROZPOCET | 0 | 0 | 0 | 0 | 0 | 1 | 0 | 4 | 4
3 | K | 03 | Podlahový žlab nerez s roštem vč. Sifonu, 1000x300x200 | ks | 1 |  | 0 |  |  | základní |  | 0 | 0 | 0 | 0 | 0 | 4 | K | 1 | ROZPOCET | 0 | 0 | 0 | 0 | 0 | 1 | 0 | 4 | 6
4 | K | 04 | Regál nerez čtyřroštový, 1400x500x1800 | ks | 1 |  | 0 |  |  | základní |  | 0 | 0 | 0 | 0 | 0 | 4 | K | 1 | ROZPOCET | 0 | 0 | 0 | 0 | 0 | 1 | 0 | 4 | 8
5 | K | 05 | Stůl pracovní nerez, spodní police, zadní lem, 2000x700x900 | ks | 1 |  | 0 |  |  | základní |  | 0 | 0 | 0 | 0 | 0 | 4 | K | 1 | ROZPOCET | 0 | 0 | 0 | 0 | 0 | 1 | 0 | 4 | 10
| D | D065 | LEDNICOVÝ SKLAD |  |  |  | 0 |  |  |  |  | 0 |  | 0 |  | 0 | 1 | D | 0 | ROZPOCET | [6 empty] | 0
6 | K | 01.1 | Chladicí skříň pro GN2/1, objem min. 460 litrů, teplotní rozsah -2 až +8°C, energetická třída A, 770x880x2150 | ks | 4 |  | 0 |  |  | základní |  | 0 | 0 | 0 | 0 | 0 | 4 | K | 1 | ROZPOCET | 0 | 0 | 0 | 0 | 0 | 1 | 0 | 4 | 12
| P |  | Poznámka k položce: Chladicí skříň pro GN2/1, objem min. 460 litrů, teplotní rozsah -2 až +8°C, energetická třída A, klimatická třída min. 5, PU izolace tl. min. 100mm, vnitřní a vnější konstrukce z nerezové oceli 304 AISI, vestavěná chladící jednotka (monoblok), přístup z čela, chladivo R600a, dotykový ovládací panel, min. 10 přednastavených kategorií pro rychlou volbu skladovací teploty, vzdálený monitoring teplot, záznam alarmových stavů, HACCP reporty, datové výstupy pro externí softwary řízení, sběr dat, autodiagnostika, zobrazení času a data nucená cirkulace vzduchu, možnost statického chlazení, možnost úsporného režimu chlazení, zámek dveří, vypnutí ventilátoru při otevření dveří, automatické odmrazování s následným odpařením kondenzátu, zásuvy s ochranou proti nechtěnému sklopení zasunutých roštů nebo GN nádob, samozavírací dvířka s fixací polohy, magnetické těsnění (vyjímatelné bez použití nástrojů), zaoblené vnější a vnitřní rohy, vč. 3 roštů GN2/1, bezruční otevírání dveří (nožní pedál) | [14 empty] | P | 1
7 | K | 02.1 | Mrazicí truhla, objem min. 280 ltr, kapacita zmrazení - 22 kg/24 h, vnitřní stěny hliník, vnější ukazatel teploty, vnitřní stropní osvětlení, chladivo R600a, vč. 2 košů, 908x990x725 | ks | 1 |  | 0 |  |  | základní |  | 0 | 0 | 0 | 0 | 0 | 4 | K | 1 | ROZPOCET | 0 | 0 | 0 | 0 | 0 | 1 | 0 | 4 | 14
8 | K | 03.1 | Stolek pracovní pojízdný nerez, spodní police, 590x775x900 | ks | 1 |  | 0 |  |  | základní |  | 0 | 0 | 0 | 0 | 0 | 4 | K | 1 | ROZPOCET | 0 | 0 | 0 | 0 | 0 | 1 | 0 | 4 | 16
9 | K | 04.1 | Podlahový žlab nerez s roštem vč. Sifonu, 300x300x200 | ks | 1 |  | 0 |  |  | základní |  | 0 | 0 | 0 | 0 | 0 | 4 | K | 1 | ROZPOCET | 0 | 0 | 0 | 0 | 0 | 1 | 0 | 4 | 18
| D | D067 | CHLADICÍ BOXY |  |  |  | 0 |  |  |  |  | 0 |  | 0 |  | 0 | 1 | D | 0 | ROZPOCET | [6 empty] | 0
10 | K | 01.2 | Chladící box, bez podlahy, 0 až +10°C, vč. chladicího agregátu, stavebnicový modulový box, 1890x3200x2150 | ks | 1 |  | 0 |  |  | základní |  | 0 | 0 | 0 | 0 | 0 | 4 | K | 1 | ROZPOCET | 0 | 0 | 0 | 0 | 0 | 1 | 0 | 4 | 20
| P |  | Poznámka k položce: Chladící box, bez podlahy, 0 až +10°C, vč. chladicího agregátu stavebnicový modulový box, systém spojení panelů pero-drážka vč. rohových sloupků, opláštění bíle lakovaný, žárově pozink. ocelový plech tl. min. 0,6mm, PUR izolace tl. min. 60mm, chladírenské otočné dveře pravé š. 800 mm, bíle lakované, vč. zamykání a bezp. otevírání zevnitř boxu, osvětlení LED, krycí lišty mezi stěnami nebo stropem a stavbou, chladící agregát na boxu | [14 empty] | P | 1
11 | K | 02.2 | Regál systémový (nerez) do chladicího boxu, 4 police, 1500x400x1800 | ks | 2 |  | 0 |  |  | základní |  | 0 | 0 | 0 | 0 | 0 | 4 | K | 1 | ROZPOCET | 0 | 0 | 0 | 0 | 0 | 1 | 0 | 4 | 22
12 | K | 03.2 | Regál systémový (nerez) do chladicího boxu, 4 police, 1300x400x1800 | ks | 3 |  | 0 |  |  | základní |  | 0 | 0 | 0 | 0 | 0 | 4 | K | 1 | ROZPOCET | 0 | 0 | 0 | 0 | 0 | 1 | 0 | 4 | 24
13 | K | 04.2 | Chladící box, bez podlahy, 0 až +10°C, vč. chladicího agregátu, stavebnicový modulový box, 1810x3400x2150 | ks | 1 |  | 0 |  |  | základní |  | 0 | 0 | 0 | 0 | 0 | 4 | K | 1 | ROZPOCET | 0 | 0 | 0 | 0 | 0 | 1 | 0 | 4 | 26
| P |  | Poznámka k položce: Chladící box, bez podlahy, 0 až +10°C, vč. chladicího agregátu stavebnicový modulový box, systém spojení panelů pero-drážka vč. rohových sloupků, opláštění bíle lakovaný, žárově pozink. ocelový plech tl. min. 0,6mm, PUR izolace tl. min. 60mm, chladírenské otočné dveře pravé š. 800 mm, bíle lakované, vč. zamykání a bezp. otevírání zevnitř boxu, osvětlení LED, krycí lišty mezi stěnami nebo stropem a stavbou, chladící agregát na boxu | [14 empty] | P | 1
14 | K | 05.1 | Regál systémový (nerez) do chladicího boxu, 4 police, 1600x400x1800 | ks | 2 |  | 0 |  |  | základní |  | 0 | 0 | 0 | 0 | 0 | 4 | K | 1 | ROZPOCET | 0 | 0 | 0 | 0 | 0 | 1 | 0 | 4 | 28
| D | D068 | SUCHÝ SKLAD |  |  |  | 0 |  |  |  |  | 0 |  | 0 |  | 0 | 1 | D | 0 | ROZPOCET | [6 empty] | 0
15 | K | 01.3 | Regál skladový komaxit, 4 police, 1000x450x2000 | ks | 10 |  | 0 |  |  | základní |  | 0 | 0 | 0 | 0 | 0 | 4 | K | 1 | ROZPOCET | 0 | 0 | 0 | 0 | 0 | 1 | 0 | 4 | 30
16 | K | 02.3 | Paleta plastová, 1200x800 | ks | 2 |  | 0 |  |  | základní |  | 0 | 0 | 0 | 0 | 0 | 4 | K | 1 | ROZPOCET | 0 | 0 | 0 | 0 | 0 | 1 | 0 | 4 | 32
| D | D069 | PŘÍPRAVNA MASA A VAJEC |  |  |  | 0 |  |  |  |  | 0 |  | 0 |  | 0 | 1 | D | 0 | ROZPOCET | [6 empty] | 0
17 | K | 01.4 | Mixer-kutr stolní, objem min. 17,5 ltr, vč. mobilního nerezového podstavce a nožového bloku pro kutr | ks | 1 |  | 0 |  |  | základní |  | 0 | 0 | 0 | 0 | 0 | 4 | K | 1 | ROZPOCET | 0 | 0 | 0 | 0 | 0 | 1 | 0 | 4 | 34
| P |  | Poznámka k položce: Mixer-kutr stolní, objem min. 17,5 ltr, vč. mobilního nerezového podstavce a nožového bloku pro kutr nerezová mísa s centrálním hřídelem a průhledným víkem s těsněním a plnícím otvorem, variabilní nastavení rychlosti, bezpečnostní magnetický spínač na víku, nožový blok s nerezovými jemně zoubkovanými noži, beznapěťový blokovací systém | [14 empty] | P | 1
18 | K | 02.4 | Stůl mycí nerez, vlevo 2x dřez 500x500x250 a spodní police, vpravo zásuvkový blok (3x zásuvka s plnovýsuvem), zadní a levý lem | ks | 1 |  | 0 |  |  | základní |  | 0 | 0 | 0 | 0 | 0 | 4 | K | 1 | ROZPOCET | 0 | 0 | 0 | 0 | 0 | 1 | 0 | 4 | 36
19 | K | 03.3 | Sprcha tlaková stolní s napouštěcím ramínkem | ks | 1 |  | 0 |  |  | základní |  | 0 | 0 | 0 | 0 | 0 | 4 | K | 1 | ROZPOCET | 0 | 0 | 0 | 0 | 0 | 1 | 0 | 4 | 38
20 | K | 04.3 | Řeznický špalek bukový, rozměr desky 600x600x230 mm | ks | 1 |  | 0 |  |  | základní |  | 0 | 0 | 0 | 0 | 0 | 4 | K | 1 | ROZPOCET | 0 | 0 | 0 | 0 | 0 | 1 | 0 | 4 | 40
21 | K | 05.2 | Stůl pracovní nerez, spodní police, zadní a pravý lem | ks | 1 |  | 0 |  |  | základní |  | 0 | 0 | 0 | 0 | 0 | 4 | K | 1 | ROZPOCET | 0 | 0 | 0 | 0 | 0 | 1 | 0 | 4 | 42
22 | K | 07 | Police nerez nástěnná dvoupatrová | ks | 1 |  | 0 |  |  | základní |  | 0 | 0 | 0 | 0 | 0 | 4 | K | 1 | ROZPOCET | 0 | 0 | 0 | 0 | 0 | 1 | 0 | 4 | 44
23 | K | 08 | Chlazený stůl nerez, -2 až +10°C, 3x prostor pro GN s dvířky, zadní a pravý lem, vč. agregátu vlevo | ks | 1 |  | 0 |  |  | základní |  | 0 | 0 | 0 | 0 | 0 | 4 | K | 1 | ROZPOCET | 0 | 0 | 0 | 0 | 0 | 1 | 0 | 4 | 46
24 | K | 09 | Police nerez nástěnná dvoupatrová | ks | 1 |  | 0 |  |  | základní |  | 0 | 0 | 0 | 0 | 0 | 4 | K | 1 | ROZPOCET | 0 | 0 | 0 | 0 | 0 | 1 | 0 | 4 | 48
25 | K | 10 | Váha stolní 10 kg, rozměr vážicí plochy 230x190 mm, voděodolná, velký LCD displej, rozlišení (dílek) 2/5 g, krytí proti vodě a prachu IP65, vč. úředního ověření | ks | 1 |  | 0 |  |  | základní |  | 0 | 0 | 0 | 0 | 0 | 4 | K | 1 | ROZPOCET | 0 | 0 | 0 | 0 | 0 | 1 | 0 | 4 | 50
26 | K | 11 | Kombinovaný mlýnek/naklepávač masa, výkon mlýnku 150 kg/h | ks | 1 |  | 0 |  |  | základní |  | 0 | 0 | 0 | 0 | 0 | 4 | K | 1 | ROZPOCET | 0 | 0 | 0 | 0 | 0 | 1 | 0 | 4 | 52
| P |  | Poznámka k položce: Kombinovaný mlýnek/naklepávač masa, výkon mlýnku 150 kg/h součástí je: hnací jednotka - 100 ot./min, prac. cyklus 15 - 35 s, kompaktní provedení, automatické vypnutí motoru při sejmutí násypkového krytu, zpětný chod, oboustranné připojení příslušenství, naklepávací nastavitelná hlava 2 až 6 mm, kryt k naklepávací hlavě, řezačka masa v celonerezovém provedení s řezným složením f70 mm (řezná deska předřezová, stírací 4-břitý nůž, řezací deska 4,5mm, vymezovací kroužek 15mm, plastová přítlačka a robustní nerez šnek) | [14 empty] | P | 1
27 | K | 12 | Odpadní nádoba pojízdná nerez, objem 50 l, s víkem | ks | 1 |  | 0 |  |  | základní |  | 0 | 0 | 0 | 0 | 0 | 4 | K | 1 | ROZPOCET | 0 | 0 | 0 | 0 | 0 | 1 | 0 | 4 | 54
28 | K | 13 | Stůl mycí nerez, vpravo umyvadlo 340x240x150, vedle dřez 400x400x250, pod nimi sp. police, vlevo volný prostor pro chladničku, zadní a pravý lem | ks | 1 |  | 0 |  |  | základní |  | 0 | 0 | 0 | 0 | 0 | 4 | K | 1 | ROZPOCET | 0 | 0 | 0 | 0 | 0 | 1 | 0 | 4 | 56
29 | K | 14 | Baterie stolní s pákovým ovládáním, otočné ramínko | ks | 1 |  | 0 |  |  | základní |  | 0 | 0 | 0 | 0 | 0 | 4 | K | 1 | ROZPOCET | 0 | 0 | 0 | 0 | 0 | 1 | 0 | 4 | 58
30 | K | 15 | Police nástěnná nerez dvoupatrová | ks | 1 |  | 0 |  |  | základní |  | 0 | 0 | 0 | 0 | 0 | 4 | K | 1 | ROZPOCET | 0 | 0 | 0 | 0 | 0 | 1 | 0 | 4 | 60
31 | K | 16 | Chladicí skříň podstolová, objem 160 ltr., +2 až +10°C, nerez dveře plné vč. zámku, vnitřní cirkulace vzduchu | ks | 1 |  | 0 |  |  | základní |  | 0 | 0 | 0 | 0 | 0 | 4 | K | 1 | ROZPOCET | 0 | 0 | 0 | 0 | 0 | 1 | 0 | 4 | 62
| D | D070 | HRUBÁ PŘÍPRAVNA ZELENINY |  |  |  | 0 |  |  |  |  | 0 |  | 0 |  | 0 | 1 | D | 0 | ROZPOCET | [6 empty] | 0
32 | K | 01.5 | Umyvadlo nerez vč. baterie s kolenovým ovládáním a sifonu | ks | 1 |  | 0 |  |  | základní |  | 0 | 0 | 0 | 0 | 0 | 4 | K | 1 | ROZPOCET | 0 | 0 | 0 | 0 | 0 | 1 | 0 | 4 | 64
33 | K | 02.5 | Stůl mycí nerez, 2x dřez 600x500x300mm vlevo, prolis desky, zadní a pravý lem | ks | 1 |  | 0 |  |  | základní |  | 0 | 0 | 0 | 0 | 0 | 4 | K | 1 | ROZPOCET | 0 | 0 | 0 | 0 | 0 | 1 | 0 | 4 | 66
34 | K | 03.3 | Sprcha tlaková stolní s napouštěcím ramínkem | ks | 1 |  | 0 |  |  | základní |  | 0 | 0 | 0 | 0 | 0 | 4 | K | 1 | ROZPOCET | 0 | 0 | 0 | 0 | 0 | 1 | 0 | 4 | 68
35 | K | 04.4 | Odpadní nádoba pojízdná nerez, objem 50 l, s víkem | ks | 1 |  | 0 |  |  | základní |  | 0 | 0 | 0 | 0 | 0 | 4 | K | 1 | ROZPOCET | 0 | 0 | 0 | 0 | 0 | 1 | 0 | 4 | 70
36 | K | 05.3 | Paleta plastová | ks | 2 |  | 0 |  |  | základní |  | 0 | 0 | 0 | 0 | 0 | 4 | K | 1 | ROZPOCET | 0 | 0 | 0 | 0 | 0 | 1 | 0 | 4 | 72
37 | K | 06 | Škrabka brambor, nerez, náplň min. 40 kg, vč. lapače slupek a škrobu | ks | 1 |  | 0 |  |  | základní |  | 0 | 0 | 0 | 0 | 0 | 4 | K | 1 | ROZPOCET | 0 | 0 | 0 | 0 | 0 | 1 | 0 | 4 | 74
38 | K | 07.1 | Vozík nerez na zeleninu vanový GN 2/1 | ks | 1 |  | 0 |  |  | základní |  | 0 | 0 | 0 | 0 | 0 | 4 | K | 1 | ROZPOCET | 0 | 0 | 0 | 0 | 0 | 1 | 0 | 4 | 76
39 | K | 08.1 | Podlahový žlab nerez s roštem vč. sifonu | ks | 1 |  | 0 |  |  | základní |  | 0 | 0 | 0 | 0 | 0 | 4 | K | 1 | ROZPOCET | 0 | 0 | 0 | 0 | 0 | 1 | 0 | 4 | 78
| D | D072 | VARNA |  |  |  | 0 |  |  |  |  | 0 |  | 0 |  | 0 | 1 | D | 0 | ROZPOCET | [6 empty] | 0
40 | K | 01.6 | Výlevka nerez kombinovaná s umyvadlem, zadní lem, vč. baterie bez ručního ovládání | ks | 1 |  | 0 |  |  | základní |  | 0 | 0 | 0 | 0 | 0 | 4 | K | 1 | ROZPOCET | 0 | 0 | 0 | 0 | 0 | 1 | 0 | 4 | 80
41 | K | 02.6 | Chlazený stůl nerez, -2 až +10°C, 3x prostor pro GN s dvířky, zadní lem, vč. agregátu vlevo | ks | 1 |  | 0 |  |  | základní |  | 0 | 0 | 0 | 0 | 0 | 4 | K | 1 | ROZPOCET | 0 | 0 | 0 | 0 | 0 | 1 | 0 | 4 | 82
42 | K | 03.4 | Police nerez nástěnná dvoupatrová | ks | 1 |  | 0 |  |  | základní |  | 0 | 0 | 0 | 0 | 0 | 4 | K | 1 | ROZPOCET | 0 | 0 | 0 | 0 | 0 | 1 | 0 | 4 | 84
43 | K | 04.5 | Blixer stolní, objem min. 5,5 ltr., rychlost 1500 a 3000 ot/min, výkon min. 3,5kg, | ks | 1 |  | 0 |  |  | základní |  | 0 | 0 | 0 | 0 | 0 | 4 | K | 1 | ROZPOCET | 0 | 0 | 0 | 0 | 0 | 1 | 0 | 4 | 86
| P |  | Poznámka k položce: Blixer stolní, objem min. 5,5 ltr., rychlost 1500 a 3000 ot/min, výkon min. 3,5kg, kovový motorový blok, nerezová hřídel motoru, nerezová nádoba s držadlem, průhledné víko s otvorem, nerezový nůž se 2 zoubkovanými čepelemi, magnetická bezpečnostní pojistka, ochrana proti přehřátí, brzda motoru příslušenství: nádoba s víkem, rameno se stěrkou a stěrka víka, nerezový nůž | [14 empty] | P | 1
44 | K | 05.4 | Nářezový stroj vertikální (vodorovný řezný stůl), prům. nože 300 mm, integrované brusné zařízení, šnekový převod, nastavení síly řezu 195 až 260 mm, voděodolné piezzo ovládání | ks | 1 |  | 0 |  |  | základní |  | 0 | 0 | 0 | 0 | 0 | 4 | K | 1 | ROZPOCET | 0 | 0 | 0 | 0 | 0 | 1 | 0 | 4 | 88
45 | K | 06.1 | Míchačka salátů (masa), celonerezové provedení, kapacita min. 65 ltr. | ks | 1 |  | 0 |  |  | základní |  | 0 | 0 | 0 | 0 | 0 | 4 | K | 1 | ROZPOCET | 0 | 0 | 0 | 0 | 0 | 1 | 0 | 4 | 90
| P |  | Poznámka k položce: Míchačka salátů (masa), celonerezové provedení, kapacita min. 65 ltr., min. 40 kg zpracovávané suroviny, výklopná mísa, otáčení mísy a ramene, dva motory (samostatně pro mísu a hák), plynulá regulace otáček 20-90 ot/min, pneumatická zvedací hlava s bezpečnostním dorazem | [14 empty] | P | 1
46 | K | 07.2 | Univerzální velkokapacitní kráječ zeleniny, kapacita 100 - 900 kg/h, 2 rychlosti + pulzní chod | ks | 1 |  | 0 |  |  | základní |  | 0 | 0 | 0 | 0 | 0 | 4 | K | 1 | ROZPOCET | 0 | 0 | 0 | 0 | 0 | 1 | 0 | 4 | 92
| P |  | Poznámka k položce: Univerzální velkokapacitní kráječ zeleniny, kapacita 100 - 900 kg/h, 2 rychlosti + pulzní chod, motorový blok, automatická krouhací násypná hlava, kovová mechanická krouhací hlava s přítlačnou pákou, hlava se 4 rovnými násypnými tubusy, pojízdný podstavec – 3× GN 1/1 vč. GN, skladovací vozík, zařízení na bramborovou kaši bez násypky, průměr 3 mm, sada 16 disků, automatická krouhací hlava plátkuje, vlnkuje, strouhá, nudličkuje, kostičkuje, hranolkuje, mechanická hlava s přítlačnou pákou plátkuje, vlnkuje, strouhá, nudličkuje, kostičkuje, hranolkuje, celokovové provedení, odnímatelné víko s velkokapacitní násypkou a integrovaným tubusem: 1× kruhový plnící otvor o ploše min. 238 mm2, objem násypky min. 4,2 l – krouhání větších kusů zeleniny, 1× trubicový otvor o průměru min. 58 mm | [14 empty] | P | 1
47 | K | 08.2 | Stůl pracovní nerez, 2x police, prac. deska nierolenová tl. 30mm | ks | 1 |  | 0 |  |  | základní |  | 0 | 0 | 0 | 0 | 0 | 4 | K | 1 | ROZPOCET | 0 | 0 | 0 | 0 | 0 | 1 | 0 | 4 | 94
48 | K | 09.1 | Chlazený stůl nerez, -2 až +10°C, 3x prostor pro GN s dvířky, zadní lem, vč. agregátu vlevo | ks | 1 |  | 0 |  |  | základní |  | 0 | 0 | 0 | 0 | 0 | 4 | K | 1 | ROZPOCET | 0 | 0 | 0 | 0 | 0 | 1 | 0 | 4 | 96
49 | K | 10.1 | Police nerez nástěnná dvoupatrová | ks | 1 |  | 0 |  |  | základní |  | 0 | 0 | 0 | 0 | 0 | 4 | K | 1 | ROZPOCET | 0 | 0 | 0 | 0 | 0 | 1 | 0 | 4 | 98
50 | K | 11.1 | Kráječ zeleniny stolní, výkon 250kg (600 porcí), rychlost 375 ot/min | ks | 1 |  | 0 |  |  | základní |  | 0 | 0 | 0 | 0 | 0 | 4 | K | 1 | ROZPOCET | 0 | 0 | 0 | 0 | 0 | 1 | 0 | 4 | 100
| P |  | Poznámka k položce: Kráječ zeleniny stolní, výkon 250kg (600 porcí), rychlost 375 ot/min, přítlačná páka, magnetická bezpečnostní pojistka, brzda motoru, automatický restart pákou, boční výstup, dvě násypky - velká s plochou 175mm2, objem 4,4 l, a trubicová Ø58 a Ø39mm, nerezový motorový blok, kovová krouhací hlava příslušenství: nádoba, sběrný disk, víko a pěchovadlo vč. sady 6 disků (plátkovač 2 a 4mm, strouhač 1,5mm, nudličkovač 4x4mm a kostičkovač 14x14x14mm) | [14 empty] | P | 1
51 | K | 12.1 | Stůl mycí nerez, dřez 500x500x250 vpravo, zásuvkový blok vlevo (3x zásuvka s plnovýsuvem), prolis desky, zadní lem | ks | 1 |  | 0 |  |  | základní |  | 0 | 0 | 0 | 0 | 0 | 4 | K | 1 | ROZPOCET | 0 | 0 | 0 | 0 | 0 | 1 | 0 | 4 | 102
52 | K | 13.1 | Baterie stolní s pákovým ovládáním, otočné ramínko | ks | 1 |  | 0 |  |  | základní |  | 0 | 0 | 0 | 0 | 0 | 4 | K | 1 | ROZPOCET | 0 | 0 | 0 | 0 | 0 | 1 | 0 | 4 | 104
53 | K | 14.1 | Odpadní nádoba pojízdná nerez, objem 50 l, s víkem | ks | 1 |  | 0 |  |  | základní |  | 0 | 0 | 0 | 0 | 0 | 4 | K | 1 | ROZPOCET | 0 | 0 | 0 | 0 | 0 | 1 | 0 | 4 | 106
54 | K | 15.1 | Stůl pracovní skříňkový nerez, 2x police, levý lem | ks | 1 |  | 0 |  |  | základní |  | 0 | 0 | 0 | 0 | 0 | 4 | K | 1 | ROZPOCET | 0 | 0 | 0 | 0 | 0 | 1 | 0 | 4 | 108
55 | K | 16.1 | Stůl pracovní skříňkový nerez, 2x police, bez lemů | ks | 1 |  | 0 |  |  | základní |  | 0 | 0 | 0 | 0 | 0 | 4 | K | 1 | ROZPOCET | 0 | 0 | 0 | 0 | 0 | 1 | 0 | 4 | 110
56 | K | 17 | Stůl pracovní skříňkový nerez, 2x police, bez lemů | ks | 1 |  | 0 |  |  | základní |  | 0 | 0 | 0 | 0 | 0 | 4 | K | 1 | ROZPOCET | 0 | 0 | 0 | 0 | 0 | 1 | 0 | 4 | 112
57 | K | 18 | Stůl pracovní skříňkový nerez, 2x police, pravý lem | ks | 1 |  | 0 |  |  | základní |  | 0 | 0 | 0 | 0 | 0 | 4 | K | 1 | ROZPOCET | 0 | 0 | 0 | 0 | 0 | 1 | 0 | 4 | 114
58 | K | 19 | Kráječ chleba a knedlíků, stroj je vybaven bezpečnostním krytem a bezpečnostní pojistkou | ks | 1 |  | 0 |  |  | základní |  | 0 | 0 | 0 | 0 | 0 | 4 | K | 1 | ROZPOCET | 0 | 0 | 0 | 0 | 0 | 1 | 0 | 4 | 116
| P |  | Poznámka k položce: Kráječ chleba a knedlíků, stroj je vybaven bezpečnostním krytem a bezpečnostní pojistkou. Spouští se tlačítkem a po rozplátkování se automaticky vypne. Základní výbava ocelové nože. Bezpečné vyprázdnění řezné komory. Šikmý držák pro snadné balení nakrájeného chleba | [14 empty] | P | 1
59 | K | 20 | Stůl mycí nerez, dřez 500x500x250 vlevo, zásuvkový blok vpravo (3x zásuvka s plnovýsuvem), prolis desky, zadní lem | ks | 1 |  | 0 |  |  | základní |  | 0 | 0 | 0 | 0 | 0 | 4 | K | 1 | ROZPOCET | 0 | 0 | 0 | 0 | 0 | 1 | 0 | 4 | 118
60 | K | 21 | Baterie stolní s pákovým ovládáním, otočné ramínko | ks | 1 |  | 0 |  |  | základní |  | 0 | 0 | 0 | 0 | 0 | 4 | K | 1 | ROZPOCET | 0 | 0 | 0 | 0 | 0 | 1 | 0 | 4 | 120
61 | K | 22 | Chlazený stůl nerez, -2 až +10°C, 3x prostor pro GN s dvířky, zadní lem, vč. agregátu vlevo | ks | 1 |  | 0 |  |  | základní |  | 0 | 0 | 0 | 0 | 0 | 4 | K | 1 | ROZPOCET | 0 | 0 | 0 | 0 | 0 | 1 | 0 | 4 | 122
62 | K | 23 | Váha stolní 10 kg, rozměr vážicí plochy 230x190 mm, voděodolná, velký LCD displej, rozlišení (dílek) 2/5 g, krytí proti vodě a prachu IP65, vč. úředního ověření | ks | 1 |  | 0 |  |  | základní |  | 0 | 0 | 0 | 0 | 0 | 4 | K | 1 | ROZPOCET | 0 | 0 | 0 | 0 | 0 | 1 | 0 | 4 | 124
63 | K | 24 | Univerzální kuchyňský stroj, vč. příslušenství o objemu 60 a 30 ltr | ks | 1 |  | 0 |  |  | základní |  | 0 | 0 | 0 | 0 | 0 | 4 | K | 1 | ROZPOCET | 0 | 0 | 0 | 0 | 0 | 1 | 0 | 4 | 126
| P |  | Poznámka k položce: Univerzální kuchyňský stroj, vč. příslušenství o objemu 60 a 30 ltr. motorický zdvih, zdvih za chodu, třírychlostní motor - 72/146/290 ot/min, mechanické ovládání s časovačem, signalizací, stop tlačítkem, mechanický spínač ochranného krytu kotlíku, možnost připojení přídavných zařízení - mlýnek na maso a mák, krouhač zeleniny vč. příslušenství o objemu 60ltr. (kotlík, hnětací hák, míchač, šlehací metla, transportní vozík a podstavec pod kotlík) a 30 ltr. (kotlík vč. redukčního nosiče, hnětací hák, míchač, šlehací metla, transportní vozík a podstavec pod kotlík) | [14 empty] | P | 1
64 | K | 25 | Pec třítroubová el., nerezové provedení | ks | 1 |  | 0 |  |  | základní |  | 0 | 0 | 0 | 0 | 0 | 4 | K | 1 | ROZPOCET | 0 | 0 | 0 | 0 | 0 | 1 | 0 | 4 | 128
| P |  | Poznámka k položce: Pec třítroubová el. nerezové provedení, smaltovaný vnitřní povrch, dolní topné těleso výklopné, samostatná regulace pro každou troubu 50-300°C, signalizace zapnutého stavu, termostat, dvířka s vnitřním lisovaným profilem, izolované madlo, krytí IP 34, 2 vsuvy uvnitř každé pece - 2x GN2/1, stavitelné nožičky vč. 3x mřížky (do každé pece 1 ks) | [14 empty] | P | 1
65 | K | 26 | Stolek pracovní pojízdný nerez, 2 sloupce á 8 vodítek na GN1/1, 4 otočná kolečka, z toho 2 s brzdou | ks | 2 |  | 0 |  |  | základní |  | 0 | 0 | 0 | 0 | 0 | 4 | K | 1 | ROZPOCET | 0 | 0 | 0 | 0 | 0 | 1 | 0 | 4 | 130
66 | K | 27 | Stůl pracovní skříňkový nerez, posuvná dvířka, přestavitelná police, zadní lem | ks | 2 |  | 0 |  |  | základní |  | 0 | 0 | 0 | 0 | 0 | 4 | K | 1 | ROZPOCET | 0 | 0 | 0 | 0 | 0 | 1 | 0 | 4 | 132
67 | K | 28 | Police nerez nástěnná dvoupatrová | ks | 2 |  | 0 |  |  | základní |  | 0 | 0 | 0 | 0 | 0 | 4 | K | 1 | ROZPOCET | 0 | 0 | 0 | 0 | 0 | 1 | 0 | 4 | 134
68 | K | 31 | Umyvadlo nerez vč. baterie s kolenovým ovládáním a sifonu | ks | 1 |  | 0 |  |  | základní |  | 0 | 0 | 0 | 0 | 0 | 4 | K | 1 | ROZPOCET | 0 | 0 | 0 | 0 | 0 | 1 | 0 | 4 | 136
69 | K | 32 | Konvektomat el. 20x GN1/1 s bojlerovým vyvíjením páry | ks | 2 |  | 0 |  |  | základní |  | 0 | 0 | 0 | 0 | 0 | 4 | K | 1 | ROZPOCET | 0 | 0 | 0 | 0 | 0 | 1 | 0 | 4 | 138
| P |  | Poznámka k položce: Konvektomat el. 20x GN1/1 s bojlerovým vyvíjením páry vývin páry pomocí bojleru, programování - možnost vytvoření až 1000 programů, min. 4 bodová teplotní sonda, min. 5 rychlostí ventilátoru, zásuvy orientované napříč, elektronický dotykový panel odolný vlhkosti, automatický předehřev/zchlazení, automatické mytí, automatické odvápnění varné komory, horký vzduch 30 - 300 °C, kombinovaný režim 30 - 300°C, vaření v páře 30 - 130°C, Bio vaření 30 - 98°C, vaření/pečení přes noc, časování zásuvů, regenerace, delta T vaření/pečení, nízkoteplotní vaření/pečení, možnost připojení k systému optimalizace spotřeby energie, rozhraní pro připojení k externímu PC se softwarem HACCP vč. zavážecího vozíku | [14 empty] | P | 1
70 | K | 33 | Podlahový žlab nerez s roštem vč. Sifonu, 800x400x200 | ks | 2 |  | 0 |  |  | základní |  | 0 | 0 | 0 | 0 | 0 | 4 | K | 1 | ROZPOCET | 0 | 0 | 0 | 0 | 0 | 1 | 0 | 4 | 140
71 | K | 34 | Buben nerez samonavíjecí s hadicí 20m, vč. vodní rozprašovací pistole | ks | 1 |  | 0 |  |  | základní |  | 0 | 0 | 0 | 0 | 0 | 4 | K | 1 | ROZPOCET | 0 | 0 | 0 | 0 | 0 | 1 | 0 | 4 | 142
72 | K | 35 | Podlahový žlab nerez s roštem vč. Sifonu, 300x300x200 | ks | 1 |  | 0 |  |  | základní |  | 0 | 0 | 0 | 0 | 0 | 4 | K | 1 | ROZPOCET | 0 | 0 | 0 | 0 | 0 | 1 | 0 | 4 | 144
73 | K | 36 | Změkčovač vody automatický, centrální, do tvrdosti vody 60 st.N | ks | 1 |  | 0 |  |  | základní |  | 0 | 0 | 0 | 0 | 0 | 4 | K | 1 | ROZPOCET | 0 | 0 | 0 | 0 | 0 | 1 | 0 | 4 | 146
| P |  | Poznámka k položce: Změkčovač vody automatický, centrální, do tvrdosti vody 60 st.N, dva sklolaminátové tanky s katexovou pryskyřicí, jeden řídící modul, automatické spouštění regenerace, průtok max. 30l/min, množství ionexu: 20 l/tank, výška lože 635 mm. Řídící modul: ne-elektrický kinetický modul. Měřící turbínka: polypropylén, rozsah 1,1 – 94 l/min. Solankový tank z HDPE f457x889mm, kap. 100 kg tablet, soli. Množství soli na regeneraci 1 tanku: 1,8 kg. Doba regenerace (1 tank): 45 min. Omezovač průtok proplachu: zabudovaný 7,6 l/min. Odpadní voda na regeneraci 1 tanku: 132 l. Vstupní voda: tlak 2,0-8,0 bar, teplota 2 – 45 °C, pH 5-10. Diskový filtr na nečistoty s manuálním oplachem max. tlak 10 bar, max. teplota 65°C, průtok do 5 m3/hod | [14 empty] | P | 1
74 | K | 37 | Pracovní stůl ve varném bloku, celonerezová konstrukce; vč. noh 150 mm, 1940x450x900 | ks | 1 |  | 0 |  |  | základní |  | 0 | 0 | 0 | 0 | 0 | 4 | K | 1 | ROZPOCET | 0 | 0 | 0 | 0 | 0 | 1 | 0 | 4 | 148
| P |  | Poznámka k položce: Pracovní stůl ve varném bloku, celonerezová konstrukce; vč. noh 150 mm. Vnější konstrukce z nerezové oceli AISI 304 – DIN 1.4301, povrchová úprava leštěním „Scotch Brite“ , přední prolis stejný jako u varné technologie. Možnost hygienicky spojit s ostatními zařízeními ve varném bloku. Podestavba z obou stran bloku s lisovanými vsuvy na gastronádoby - ne vařené. Vnitřní stěny podestavby provedeny min. v provedení H3, radius R= 20 mm. Nosná rámová konstrukce, roboticky svařená, z nerezové oceli AISI 430 – DIN 1.4016 o síle min 2 mm. | [14 empty] | P | 1
75 | K | 38 | Pracovní stůl ve varném bloku, celonerezová konstrukce, vč. noh 150 mm, 450x920x900 | ks | 1 |  | 0 |  |  | základní |  | 0 | 0 | 0 | 0 | 0 | 4 | K | 1 | ROZPOCET | 0 | 0 | 0 | 0 | 0 | 1 | 0 | 4 | 150
| P |  | Poznámka k položce: Pracovní stůl ve varném bloku, celonerezová konstrukce, vč. noh 150 mm. Vnější konstrukce z nerezové oceli AISI 304 – DIN 1.4301, povrchová úprava leštěním „Scotch Brite“, přední prolis stejný jako u varné technologie. Možnost hygienicky spojit s ostatními zařízeními ve varném bloku. Podestavba s lisovanými vsuvy na gastronádoby. Vnitřní stěny podestavby provedeny min. v provedení H3, radius R= 20 mm. Nosná rámová konstrukce, roboticky svařená, z nerezové oceli AISI 430 – DIN 1.4016 o síle min 2 mm. | [14 empty] | P | 1
76 | K | 39 | Sporák indukční čtyřzónový, vč. podestavby a nožiček | ks | 1 |  | 0 |  |  | základní |  | 0 | 0 | 0 | 0 | 0 | 4 | K | 1 | ROZPOCET | 0 | 0 | 0 | 0 | 0 | 1 | 0 | 4 | 152
| P |  | Poznámka k položce: Sporák indukční čtyřzónový, vč. podestavby a nožiček. Vnější konstrukce z nerezové oceli AISI 304 – DIN 1.4301. Povrchová úprava leštěním „Scotch Brite". Vrchní deska prolisovaná se zaoblenými rohy, tloušťka min 1,2 mm. Podél celé varné plochy sběrný kanálek na nečistoty vyspárovaný k přední části přístroje. Ceranová varná plotýnka s rozměry min. 720 x 720 mm o síle 6 mm. 8 vysoko výkonnostních indukčních cívek min. 150 x 290 mm s integrovaným tepelným senzorem zamezujícím přehřátí. Každá cívka o výkonu min. 3,5 kW. Elektronické rozpoznání nádoby pro každou varnou zónu. Možnost použití menších nádob s malým průměrem. Přední opláštění bezespárové z nerezové oceli AISI 304 DIN 1.4301, tloušťka min 2 mm. Bezestupňové ovládání výkonu pro každou varnou zónu. Nosná rámová konstrukce, roboticky svařená, z nerezové oceli AISI 430 – DIN 1.4016 o síle min 2 mm. | [14 empty] | P | 1
77 | K | 40 | Fritéza elektrická 1x 15 l; vč. noh 150 mm a podestavby se dvířky | ks | 1 |  | 0 |  |  | základní |  | 0 | 0 | 0 | 0 | 0 | 4 | K | 1 | ROZPOCET | 0 | 0 | 0 | 0 | 0 | 1 | 0 | 4 | 154
| P |  | Poznámka k položce: Fritéza elektrická 1x 15 l; vč. noh 150 mm a podestavby se dvířky. Fritovací vana ovládaná samostatně o objemu min. 15 L. Vnější konstrukce z nerezové oceli AISI 304 – DIN 1.4301, přední opláštění o síle min. 2 mm. Povrchová úprava leštěním „Scotch Brite". Vrchní deska prolisovaná se zaoblenými rohy, tloušťka min 1,2 mm. Hlubokotažná fritovací vana z nerezové oceli AISI 304 – DIN 1.4301 se zakulacenými rohy. Víko na fritovací vanu z nerezové oceli AISI 304 – DIN 1.4301. Regulace teploty 110°až 190°C s elektromechanickým termostatem. Nerezová topná tělesa ICOLOY 800. Topná tělesa plně výklopná s automatickou aretací. Automatické odpojení těles při vyklopení. Bezpečností termostat na 230°C. Po obvodu fritovacích van je prolis kvůli možnému přetečení oleje. Výpustní ventil vespod stroje s kulovým ventilem. Včetně 2 fritovacích košů s tepelně izolovanou rukojetí. Včetně nádoby na vypouštěný olej. Pozice ovládání fritézy pro rozpuštění tuku. Nosná rámová konstrukce z profilů z nerezové oceli AISI 304 – DIN 1.4301 o síle min 2 mm. Možnost hygienicky (kompatibilně) spojit s ostatními zařízeními ve varném bloku. | [14 empty] | P | 1
78 | K | 41 | Sklopná pánev plynová, 89 l; vč. noh 150 mm, mikroprocesorem řízené automatické vaření | ks | 1 |  | 0 |  |  | základní |  | 0 | 0 | 0 | 0 | 0 | 4 | K | 1 | ROZPOCET | 0 | 0 | 0 | 0 | 0 | 1 | 0 | 4 | 156
| P |  | Poznámka k položce: Sklopná pánev plynová, 89 l; vč. noh 150 mm, mikroprocesorem řízené automatické vaření, kapacita pánve min. 2 x GN1/1x200, využitelný obsah vany min. 89 litrů, hloubka vany min. 250 mm, motorické sklápění vany, plnění vany vodovodní armaturou s možností přesného dávkování vody, mikroprocesorem řízené automatické vaření, nastavení teploty v rozmezí 30-300°C, mikroprocesorem řízená teplota, ovládání přes dotykový panel s digitálním displejem – nastavení a zobrazování požadované teploty, aktuální teploty, času, dávkování vody, začátek a konec varného procesu a chybová hlášení, start/stop automatických varných procesů signalizován akusticky a opticky, plynové hořáky trubkového tvaru z nerezové oceli, elektronické zapalování a kontrola plamene, bez věčného plamínku, vnější konstrukce z nerezové oceli AISI 304 – DIN 1.4301, povrchová úprava leštěním „Scotch Brite", vana velikosti GN s dvojitým dnem z molybden nerezové oceli DIN 1.4436, dvojité víko bezespárově a parotěsně svařeno, vyváženo s hygienickým madlem, osa sklápěný posunuta dopředu kvůli lepšímu sklápění pánve, nosná rámová konstrukce, roboticky svařená, z nerezové oceli AISI 430 – DIN 1.4016 o síle min. 2 mm, pojistný termostat na 360°C, možnost hygienicky spojit s ostatními zařízeními ve varném bloku | [14 empty] | P | 1
79 | K | 42 | Podlahový žlab nerez s roštem vč. Sifonu, 1200x500x200 | ks | 4 |  | 0 |  |  | základní |  | 0 | 0 | 0 | 0 | 0 | 4 | K | 1 | ROZPOCET | 0 | 0 | 0 | 0 | 0 | 1 | 0 | 4 | 158
80 | K | 43 | El. sklopná tlaková multifunkční pánev s elektronickou regulací „Touch Screen“, objem pánve min. 155 l leštěním „Scotch Brite". Dvojité, tlaku odolné víko bezespárově a parotěsně svařeno, vyváženo s hygienickým madlem a bezpečnostním ventilem. Osa sklápěn | ks | 2 |  | 0 |  |  | základní |  | 0 | 0 | 0 | 0 | 0 | 4 | K | 1 | ROZPOCET | 0 | 0 | 0 | 0 | 0 | 1 | 0 | 4 | 160
| P |  | Poznámka k položce: El. sklopná tlaková multifunkční pánev s elektronickou regulací „Touch Screen“, objem pánve min. 155 l; vč. noh 150 mm. Kapacita pánve min. 3 x GN1/1. Hloubka vany min. 275 mm. Pracovní tlak pánve min. 0,5 bar. Motorické sklápění vany s pojistkou proti přetížení. Plnění vany vodovodní armaturou řízené přes dotykový displej, přesné dávkování vody na 1L. Mikroprocesorem řízené automatické vaření. 3 samostatně ovládané varné zóny. Více bodová sonda teploty jádra. Ovládání přes dotykový 7“ displej s min. 3 mm silným sklem umístěným na výškově nastavitelné nerezové noze s kloubem v pravé části pánve. Ovládání displeje je možné také v rukavicích. Možnost 7 druhů manuálního vaření v nebo přes naprogramované recepty. Využití: pečení ve velkém, minutky, vaječné pokrmy, ryby, mléčné výrobky, přílohy a ruční modus s min. 3 provozy: pečení, vaření, fritování. Možnost nízkoteplotního vaření přes noc. Vaření v tlaku ovládané elektronicky na min. 4 úrovních. Kontrola tlaku v pánvi přes tlakový senzor. Snížení tlaku v pánvi po vaření díky chlazenému víku. Vícenásobné jištění víka při vaření v tlaku – není možné otevření, pokud je pánev pod tlakem. Bezpečností přetlakový ventil s možností manuálního snížení tlaku. Nastavení a zobrazování požadované teploty, aktuální teploty, času, dávkování vody, začátek a konec varného procesu a chybová hlášení. Dno pánve z molybden nerezové oceli AISI 316 DIN 1.4436, bezespárově svařeno se stěnami vany. Dno pánve s velkými rádiusy a nepřilnavým vysoce leštěným povrchem. Vnější konstrukce z nerezové oceli AISI 304 – DIN 1.4301.Povrchová úprava leštěním „Scotch Brite". Dvojité, tlaku odolné víko bezespárově a parotěsně svařeno, vyváženo s hygienickým madlem a bezpečnostním ventilem. Osa sklápěný posunuta dopředu kvůli lepšímu sklápění pánve. Topná tělesa zalitá do hliníkového bloku – lepší předávání energie. Tepelná izolace min. 60 mm – lepší tepelná účinnost. Teplotní rozsah od 30°C do 250°C. Integrovaná samonavíjecí sprcha. Nosná rámová konstrukce, roboticky svařená, z nerezové oceli AISI 430 – DIN 1.4016 o síle min. 2 mm. Možnost hygienicky spojit s ostatními zařízeními ve varném bloku. Včetně děrovné vložky na dno pro noční vaření a rámu pro vaření v gastronádobách. | [14 empty] | P | 1
81 | K | 44 | Varný kotel plynový, 150 l; vč. noh 150 mm | ks | 2 |  | 0 |  |  | základní |  | 0 | 0 | 0 | 0 | 0 | 4 | K | 1 | ROZPOCET | 0 | 0 | 0 | 0 | 0 | 1 | 0 | 4 | 162
| P |  | Poznámka k položce: Varný kotel plynový, 150 l; vč. noh 150 mm, vnější konstrukce z nerezové oceli AISI 304 – DIN 1.4301, povrchová úprava leštěním „Scotch Brite“, vrchní deska prolisovaná se zaoblenými rohy, tloušťka min 1,2 mm, průměr vložky kotle min.595 mm, hloubka kotle min. 580 mm, vnitřní dno kotle z molybden nerezové oceli AISI 316 DIN 1.4436, bezespárově svařeno se stěnami kotle o síle min 1,5 mm, dvojité víko z nerezové oceli AISI 304 – DIN 1.4301, parotěsné, bezespárové, vyvážené, otvírání víka do úhlu cca 90°, nosná rámová konstrukce, roboticky svařená, z nerezové oceli AISI 430 – DIN 1.4016 o síle min. 2 mm, uzavřený ohřevný systém s maximálním pracovním tlakem 0,5 bar, nerezový trubkový hořák, dvojí plášť kotle k ohřevu používá pouze nízkotlakou páru, automatické plnění, regulace pracovní teploty plynulá v rozmezí min. 50° – 100 °C pomocí elektromagnetického termostatu, elektronické zapalování, bezpečnostní termostat, přerušení vakua a automatické odvětrání umístěno na bočním sloupku, automatické plnění pláště – výměník páry, manometr s ukazatelem tlaku v plášti, bezpečnostní vypouštěcí ventil 2“, možnost hygienicky spojit s ostatními zařízeními ve varném bloku | [14 empty] | P | 1
82 | K | 45 | Středový kryt mezi varnými aparáty rozdělený na 2 kusy, kce z nerezové oceli AISI 304 – DIN 1.4301 o síle min. 1 mm, povrchová úprava leštěním „Scotch Brite“ | ks | 1 |  | 0 |  |  | základní |  | 0 | 0 | 0 | 0 | 0 | 4 | K | 1 | ROZPOCET | 0 | 0 | 0 | 0 | 0 | 1 | 0 | 4 | 164
83 | K | 45.a | Boční celoplošný zákryt varného bloku, kce z nerezové oceli AISI 304 – DIN 1.4301 o síle min. 1 mm, povrchová úprava leštěním „Scotch Brite“ | ks | 2 |  | 0 |  |  | základní |  | 0 | 0 | 0 | 0 | 0 | 4 | K | 1 | ROZPOCET | 0 | 0 | 0 | 0 | 0 | 1 | 0 | 4 | 166
84 | K | 45.b | Nerezový sokl kolem varného bloku, kce z nerezové oceli AISI 304 – DIN 1.4301 o síle min. 1 mm, povrchová úprava leštěním „Scotch Brite“ | ks | 1 |  | 0 |  |  | základní |  | 0 | 0 | 0 | 0 | 0 | 4 | K | 1 | ROZPOCET | 0 | 0 | 0 | 0 | 0 | 1 | 0 | 4 | 168
85 | K | 46 | Podlahový žlab nerez s roštem vč. Sifonu, 2300x400x200 | ks | 2 |  | 0 |  |  | základní |  | 0 | 0 | 0 | 0 | 0 | 4 | K | 1 | ROZPOCET | 0 | 0 | 0 | 0 | 0 | 1 | 0 | 4 | 170
86 | K | 47 | Varný výklopný kotel elektrický s nepřímým ohřevem, 165 l; vč. noh 150 mm | ks | 1 |  | 0 |  |  | základní |  | 0 | 0 | 0 | 0 | 0 | 4 | K | 1 | ROZPOCET | 0 | 0 | 0 | 0 | 0 | 1 | 0 | 4 | 172
| P |  | Poznámka k položce: Varný výklopný kotel elektrický s nepřímým ohřevem, 165 l; vč. noh 150 mm. Objem kotle min. 165 litrů, průměr kotle min. 780 mm, hloubka kotle min. 380 mm, vnější konstrukce z nerezové oceli AISI 304 – DIN 1.4301, povrchová úprava leštěním „Scotch Brite“, vnitřní dno kotle z molybden nerezové oceli AISI 316 DIN 1.4436, bezespárově svařeno se stěnami vložky o síle min. 1,5 mm, dvojité víko z nerezové oceli AISI 304 – DIN 1.4301, parotěsné, bezespárové, vyvážené, osa sklápěný posunuta dopředu kvůli lepší sklápění, kotel s dvojitým izolovaným pláštěm, uzavřený ohřevný systém max.0,5 Bar / 50 kPa/ pracovní tlak v plášti, ovládání přes dotykový panel s digitálním displejem – nastavení a zobrazování požadované teploty, aktuální teploty, času, dávkování vody, začátek a konec varného procesu a chybová hlášení, topné elementy Incoloy 800, automatické plnění mezipláště, dvojí plášť vybaven omezovačem vakua a aut. odvětráváním, s automatickou regulací intenzity ohřevu v jednotlivé fázi, mikroprocesorem řízené automatické vaření, pressostat, nastavení teploty v rozmezí 30-100°C, mikroprocesorem řízená teplota, mikroprocesor nastavuje s automatickým regulátorem normální a intenzivní var, přesné dávkování teplé a studené vody do kotle přes dotykový panel, vrchní plnění kotle přes ventily teplé a studené vody s otočným ramenem, automatická kontrola hladiny plnění vyvíječe páry, manometr jako ukazatel tlaku v plášti kotle, nosná rámová konstrukce, roboticky svařená, z nerezové oceli AISI 430 – DIN 1.4016 o síle min. 2 až 3 mm, bezpečnostní vypouštěcí ventil 2“, možnost hygienicky spojit s ostatními zařízeními ve varném bloku | [14 empty] | P | 1
87 | K | 48 | Varný kotel plynový, 300 l; vč. noh 150 mm | ks | 1 |  | 0 |  |  | základní |  | 0 | 0 | 0 | 0 | 0 | 4 | K | 1 | ROZPOCET | 0 | 0 | 0 | 0 | 0 | 1 | 0 | 4 | 174
| P |  | Poznámka k položce: Varný kotel plynový, 300 l; vč. noh 150 mm. Možnost vaření v gastronádobách 8 x GN 1/1 x 200 mm, vnitřní rozměry kotle: min. 1350 x 540 x 410 mm, vnější konstrukce z nerezové oceli AISI 304 – DIN 1.4301, povrchová úprava leštěním „Scotch Brite“, vrchní deska prolisovaná se zaoblenými rohy, tloušťka min 2 mm, vnitřní dno kotle z molybden nerezové oceli AISI 316 DIN 1.4436, bezespárově svařeno se stěnami vložky, dvojité víko z nerezové oceli AISI 304 – DIN 1.4301, parotěsné, bezespárové, vyvážené, otvírání víka do úhlu cca 90°, kotel s dvojitým izolovaným pláštěm, uzavřený ohřevný systém max.0,5 Bar / 50 kPa/ pracovní tlak v plášti, masivní závěs zákrytu z chromniklové oceli AISI 304 – DIN 1.4301, všechny instalační a servisní úkony přístupné zpředu, v zařízení kotle je integrován vysokovýkonný parní generátor, hořák s ventilátorem a ochrana před vysušením, dvojí plášť kotle k ohřevu používá pouze nízkotlakou páru, plášť vybaven omezovačem vakua a aut. odvětráváním s automatickou regulací intenzity ohřevu v jednotlivé fázi, mikroprocesorem řízené automatické vaření, ovládání přes dotykový panel s digitálním displejem – nastavení a zobrazování požadované teploty, aktuální teploty, času, dávkování vody, začátek a konec varného procesu a chybová hlášení, nízkonapěťová elektronická deska /12V/ je oddělena od elektronického modulu / 230 V / s ochranou IP 65, nastavení teploty v rozmezí 30-100°C, mikroprocesorem řízená teplota, mikroprocesor nastavuje s automatickým regulátorem normální a intenzivní var, přesné dávkování teplé a studené vody do kotle přes dotykový panel, vrchní plnění kotle přes ventily teplé a studené vody s otočným ramenem, pressostat, plynové zařízení s elektronickým ovládáním, automatickým zapalováním a kontrolou plamene, automatická kontrola hladiny plnění vyvíječe páry, manometr jako ukazatel tlaku v plášti kotle, nosná rámová konstrukce, roboticky svařená, z nerezové oceli AISI 430 – DIN 1.4016 o síle min. 2 až 3 mm, bezpečnostní vypouštěcí ventil 2“, možnost hygienicky spojit s ostatními zařízeními ve varném bloku | [14 empty] | P | 1
88 | K | 49 | Kompenzační zákryt varných zařízení č. 47 a 48, kce z nerezové oceli AISI 304 – DIN 1.4301 o síle min. 1 mm, povrchová úprava leštěním „Scotch Brite“ | ks | 1 |  | 0 |  |  | základní |  | 0 | 0 | 0 | 0 | 0 | 4 | K | 1 | ROZPOCET | 0 | 0 | 0 | 0 | 0 | 1 | 0 | 4 | 176
89 | K | 49.a | Boční celoplošný zákryt varného bloku, kce z nerezové oceli AISI 304 – DIN 1.4301 o síle min. 1 mm, povrchová úprava leštěním „Scotch Brite“ | ks | 2 |  | 0 |  |  | základní |  | 0 | 0 | 0 | 0 | 0 | 4 | K | 1 | ROZPOCET | 0 | 0 | 0 | 0 | 0 | 1 | 0 | 4 | 178
90 | K | 49.b | Nerezový sokl kolem varného bloku, kce z nerezové oceli AISI 304 – DIN 1.4301 o síle min. 1 mm, povrchová úprava leštěním „Scotch Brite“ | ks | 1 |  | 0 |  |  | základní |  | 0 | 0 | 0 | 0 | 0 | 4 | K | 1 | ROZPOCET | 0 | 0 | 0 | 0 | 0 | 1 | 0 | 4 | 180
91 | K | 50 | Podlahový žlab nerez s roštem vč. Sifonu, 1800x400x200 | ks | 4 |  | 0 |  |  | základní |  | 0 | 0 | 0 | 0 | 0 | 4 | K | 1 | ROZPOCET | 0 | 0 | 0 | 0 | 0 | 1 | 0 | 4 | 182
92 | K | 51 | Stůl pracovní nerez do varného bloku, skříňkový, sp. police | ks | 1 |  | 0 |  |  | základní |  | 0 | 0 | 0 | 0 | 0 | 4 | K | 1 | ROZPOCET | 0 | 0 | 0 | 0 | 0 | 1 | 0 | 4 | 184
93 | K | 52 | Stůl pracovní nerez do varného bloku, skříňkový, sp. police | ks | 1 |  | 0 |  |  | základní |  | 0 | 0 | 0 | 0 | 0 | 4 | K | 1 | ROZPOCET | 0 | 0 | 0 | 0 | 0 | 1 | 0 | 4 | 186
94 | K | 53 | Stůl pracovní nerez do varného bloku, skříňkový, sp. police | ks | 1 |  | 0 |  |  | základní |  | 0 | 0 | 0 | 0 | 0 | 4 | K | 1 | ROZPOCET | 0 | 0 | 0 | 0 | 0 | 1 | 0 | 4 | 188
95 | K | 54 | Stůl pracovní nerez do varného bloku, skříňkový, sp. police | ks | 1 |  | 0 |  |  | základní |  | 0 | 0 | 0 | 0 | 0 | 4 | K | 1 | ROZPOCET | 0 | 0 | 0 | 0 | 0 | 1 | 0 | 4 | 190
96 | K | 55 | Stůl pracovní nerez, 2x police, zadní a pravý lem | ks | 1 |  | 0 |  |  | základní |  | 0 | 0 | 0 | 0 | 0 | 4 | K | 1 | ROZPOCET | 0 | 0 | 0 | 0 | 0 | 1 | 0 | 4 | 192
97 | K | 56 | Stůl mycí nerez, dřez 500x500x250 vpravo, pod ním sp. police, zásuvkový blok vlevo (3x zásuvka s plnovýsuvem), zadní lem | ks | 1 |  | 0 |  |  | základní |  | 0 | 0 | 0 | 0 | 0 | 4 | K | 1 | ROZPOCET | 0 | 0 | 0 | 0 | 0 | 1 | 0 | 4 | 194
98 | K | 57 | Baterie stolní s pákovým ovládáním, otočné ramínko | ks | 1 |  | 0 |  |  | základní |  | 0 | 0 | 0 | 0 | 0 | 4 | K | 1 | ROZPOCET | 0 | 0 | 0 | 0 | 0 | 1 | 0 | 4 | 196
99 | K | 58 | VZT strop 97 m² | ks | 1 |  | 0 |  |  | základní |  | 0 | 0 | 0 | 0 | 0 | 4 | K | 1 | ROZPOCET | 0 | 0 | 0 | 0 | 0 | 1 | 0 | 4 | 198
| D | D074 | MYTÍ PROVOZNÍHO NÁDOBÍ |  |  |  | 0 |  |  |  |  | 0 |  | 0 |  | 0 | 1 | D | 0 | ROZPOCET | [6 empty] | 0
100 | K | 01.7 | Stůl mycí nerez, dřez 1000x500x300 vpravo, prolis desky, sp. roštová police, přesah pracovní desky 300mm vlevo, zadní a pravý lem | ks | 1 |  | 0 |  |  | základní |  | 0 | 0 | 0 | 0 | 0 | 4 | K | 1 | ROZPOCET | 0 | 0 | 0 | 0 | 0 | 1 | 0 | 4 | 200
101 | K | 02 | Sprcha tlaková stolní s napouštěcím ramínkem | ks | 1 |  | 0 |  |  | základní |  | 0 | 0 | 0 | 0 | 0 | 4 | K | 1 | ROZPOCET | 0 | 0 | 0 | 0 | 0 | 1 | 0 | 4 | 202
102 | K | 03.5 | Podlahový žlab nerez s roštem vč. Sifonu, 1900x300x200 | ks | 1 |  | 0 |  |  | základní |  | 0 | 0 | 0 | 0 | 0 | 4 | K | 1 | ROZPOCET | 0 | 0 | 0 | 0 | 0 | 1 | 0 | 4 | 204
103 | K | 04.6 | Granulová myčka černého nádobí (mytí bez ručního předmytí či předmáčení) | ks | 1 |  | 0 |  |  | základní |  | 0 | 0 | 0 | 0 | 0 | 4 | K | 1 | ROZPOCET | 0 | 0 | 0 | 0 | 0 | 1 | 0 | 4 | 206
| P |  | Poznámka k položce: Granulová myčka černého nádobí (mytí bez ručního předmytí či předmáčení), kapacita 6xGN1/1-65 na jeden mycí cyklus, náplň granulí ve stroji k mytí 8kg těžší než voda (hustota 1,41g/cm3), atmosferický izolovaný boiler v kombinaci s oplachovým čerpadlem, elektronický ovládací panel s grafickým displejem ve výšce očí, 3 mycí programy s granulemi (2/3/5min) a 3 bez granulí (2min/2,5min/4,5min), veškeré hlavní vnitřní komponenty i venkovní panely z nerez oceli AISI304, mycí nádrž z nerez oceli AISI304, ochrana proti vodě IPX5, provedení pro připojení na studenou vodu, výbava: škrabka, 1x sběrač granulí 8l, 1x 8l originálních granulí, 1x roční servisní sada, 1x dvouletá servisní sada, držák mís a hrnců s košem na naběračky, vložka na tácy a víka, držák na malé pánve, koš na velké hrnce, flexibilní držák hrnců 2x, držák příslušenství na boční stranu stroje, granule 10l | [14 empty] | P | 1
104 | K | 05.5 | Regál nerez čtyřroštový | ks | 2 |  | 0 |  |  | základní |  | 0 | 0 | 0 | 0 | 0 | 4 | K | 1 | ROZPOCET | 0 | 0 | 0 | 0 | 0 | 1 | 0 | 4 | 208
| D | D075 | MYTÍ STOLNÍHO NÁDOBÍ |  |  |  | 0 |  |  |  |  | 0 |  | 0 |  | 0 | 1 | D | 0 | ROZPOCET | [6 empty] | 0
105 | K | 01.8 | Stojan na tácy pojízdný nerez, kap. 24 ks táců | ks | 6 |  | 0 |  |  | základní |  | 0 | 0 | 0 | 0 | 0 | 4 | K | 1 | ROZPOCET | 0 | 0 | 0 | 0 | 0 | 1 | 0 | 4 | 210
106 | K | 02.7 | Stůl pracovní nerez, dřez 500x500x250 vpravo, spodní prostor volný, 1x otvor v prac. desce pro shoz odpadků, zadní a pravý lem | ks | 1 |  | 0 |  |  | základní |  | 0 | 0 | 0 | 0 | 0 | 4 | K | 1 | ROZPOCET | 0 | 0 | 0 | 0 | 0 | 1 | 0 | 4 | 212
107 | K | 03.3 | Sprcha tlaková stolní s napouštěcím ramínkem | ks | 1 |  | 0 |  |  | základní |  | 0 | 0 | 0 | 0 | 0 | 4 | K | 1 | ROZPOCET | 0 | 0 | 0 | 0 | 0 | 1 | 0 | 4 | 214
108 | K | 04.7 | Deska pracovní nerez, zadní a levý lem | ks | 1 |  | 0 |  |  | základní |  | 0 | 0 | 0 | 0 | 0 | 4 | K | 1 | ROZPOCET | 0 | 0 | 0 | 0 | 0 | 1 | 0 | 4 | 216
109 | K | 05.6 | Police nástěnná nerez na koše | ks | 1 |  | 0 |  |  | základní |  | 0 | 0 | 0 | 0 | 0 | 4 | K | 1 | ROZPOCET | 0 | 0 | 0 | 0 | 0 | 1 | 0 | 4 | 218
110 | K | 06.2 | Pásová myčka, směr mytí z prava do leva. Všechny plechové díly, mycí tanky, síta a čerpadla | ks | 1 |  | 0 |  |  | základní |  | 0 | 0 | 0 | 0 | 0 | 4 | K | 1 | ROZPOCET | 0 | 0 | 0 | 0 | 0 | 1 | 0 | 4 | 220
| P |  | Poznámka k položce: Pásová myčka, směr mytí z prava do leva. Všechny plechové díly, mycí tanky, síta a čerpadla vč. oběžných kol min. z materiálu CrNi-1.4301. Všechny plastové díly mechanicky namáhané musí být vyztuženy skelným vláknem v množství min. 25%. Mycí tanky z hlubokotažné oceli, ne svařované z hygienických důvodů. Dvouplášťové provedení s izolací včetně mycích tanků. Samočistící program. Autotimer (myčka myje, jen když je v ní nádobí). Aktivní systém úspory vody a chemie (myčka přizpůsobuje aktuálně spotřebu vody dle množství nádobí na pásu). Elektronické ovládání barevným dotykovým displejem, programovatelné, komunikace přes interface. Ukazatel všech teplot současně, v mycích tancích a teploty oplachu a sušení. Při spuštění myčky kontrola provozního stavu: funkčnost a těsnost čerpadel, funkčnost topení, umístění sít. Komunikace plně v českém jazyce. Ukazatel spotřeby vody plnění a oplachu. Min. 3 rychlosti posuvu pásu, možnost zpětného chodu pásu. Kapacita myčky je dle DIN 10510 min. 2800 talířů za hodinu, při použití pásu s roztečí min. 55 mm. Využitelná šířka pásu min. 612 mm, max. 750 mm, průchozí výška min. 440 mm. Články pásu o síle min.3 mm. Vstupní, zakládací zóna o délce min. 800 mm, z toho přístupných min. 740 mm. Předmycí zóna o délce min. 900 mm. Oplachová zóna třístupňová, spotřeba vody max. 130 l/hod. Sušící zóna o délce min. 1100 mm, sušení shora i zdola. Výstupní zóna volný konec min. 400 mm. Zpětné získávání tepla. Teplota vzduchu vycházejícího z myčky maximálně 18°C, nezávisle na teplotě vstupní vody. Tepelné čerpadlo je umístěno společně s nutnou rekuperací tepla v nástavci výstupního vzduchu na modulu oplachu. Ventilátor zajišťuje kontinuální proudění teplého výstupního vzduchu ze zařízení přes kondenzátory. Samostatné napouštění mycího tanku teplou vodou, samostatně ovládané vypouštění tanků. Transportní pás umožňující mytí v koších. Mycí tank s rameny v blocích. Myčka musí sama rozpoznat automaticky sklo a příbory a přizpůsobí samostatně parametry mytí. Výkon předmycího čerpadla min. 1,5kW. Výkon mycího čerpadla min 1,5kW. Myčka umožňuje mytí vodou o teplotě min. 66°C. Bez dávkovačů detergentů. | [14 empty] | P | 1
111 | K | 07.3 | Podlahový žlab nerez s roštem vč. Sifonu, 1600x300x200 | ks | 1 |  | 0 |  |  | základní |  | 0 | 0 | 0 | 0 | 0 | 4 | K | 1 | ROZPOCET | 0 | 0 | 0 | 0 | 0 | 1 | 0 | 4 | 222
112 | K | 08.3 | Regál nerez tříroštový, pod spodní policí prostor pro rozdělovač podlahového topení | ks | 1 |  | 0 |  |  | základní |  | 0 | 0 | 0 | 0 | 0 | 4 | K | 1 | ROZPOCET | 0 | 0 | 0 | 0 | 0 | 1 | 0 | 4 | 224
113 | K | 09.2 | Umyvadlo nerez vč. baterie s kolenovým ovládáním a sifonu | ks | 1 |  | 0 |  |  | základní |  | 0 | 0 | 0 | 0 | 0 | 4 | K | 1 | ROZPOCET | 0 | 0 | 0 | 0 | 0 | 1 | 0 | 4 | 226
| D | D076 | VÝDEJ JÍDEL |  |  |  | 0 |  |  |  |  | 0 |  | 0 |  | 0 | 1 | D | 0 | ROZPOCET | [6 empty] | 0
114 | K | 01.9 | Stojan na příbory a podnosy pojízdný nerez, police pro ukládání podnosů, nosič na příbory pro 4x GN1/4 s krytem z plexiskla | ks | 2 |  | 0 |  |  | základní |  | 0 | 0 | 0 | 0 | 0 | 4 | K | 1 | ROZPOCET | 0 | 0 | 0 | 0 | 0 | 1 | 0 | 4 | 228
115 | K | 02.8 | Stůl výdejní nerez, skříňkový, křídlová dvířka, zámek, zabudovaný zásobník na koše, čelní a pravý sokl | ks | 1 |  | 0 |  |  | základní |  | 0 | 0 | 0 | 0 | 0 | 4 | K | 1 | ROZPOCET | 0 | 0 | 0 | 0 | 0 | 1 | 0 | 4 | 230
116 | K | 03.6 | Stůl výdejní nerez s ohřevnou vanou 2x GN1/1 nedělenou, skříňkový, otevřený, ovl. šachta vpravo, čelní sokl | ks | 1 |  | 0 |  |  | základní |  | 0 | 0 | 0 | 0 | 0 | 4 | K | 1 | ROZPOCET | 0 | 0 | 0 | 0 | 0 | 1 | 0 | 4 | 232
117 | K | 04.8 | Stůl výdejní nerez s ohřevnou vanou 4x GN1/1 nedělenou, skříňkový, otevřený, ovl. šachta vpravo, čelní sokl | ks | 1 |  | 0 |  |  | základní |  | 0 | 0 | 0 | 0 | 0 | 4 | K | 1 | ROZPOCET | 0 | 0 | 0 | 0 | 0 | 1 | 0 | 4 | 234
118 | K | 05.7 | Stůl výdejní nerez, skříňkový, křídlová dvířka, zámek, zabudovaný vyhřívaný zásobník na talíře, čelní sokl | ks | 1 |  | 0 |  |  | základní |  | 0 | 0 | 0 | 0 | 0 | 4 | K | 1 | ROZPOCET | 0 | 0 | 0 | 0 | 0 | 1 | 0 | 4 | 236
119 | K | 06.3 | Stůl výdejní nerez s ohřevnou vanou 4x GN1/1 nedělenou, skříňkový, otevřený, ovl. šachta vpravo, čelní sokl | ks | 1 |  | 0 |  |  | základní |  | 0 | 0 | 0 | 0 | 0 | 4 | K | 1 | ROZPOCET | 0 | 0 | 0 | 0 | 0 | 1 | 0 | 4 | 238
120 | K | 07.4 | Stůl výdejní nerez, skříňkový, křídlová dvířka, zámek, zabudovaný vyhřívaný zásobník na talíře, čelní sokl | ks | 1 |  | 0 |  |  | základní |  | 0 | 0 | 0 | 0 | 0 | 4 | K | 1 | ROZPOCET | 0 | 0 | 0 | 0 | 0 | 1 | 0 | 4 | 240
121 | K | 08.4 | Stůl výdejní nerez s ohřevnou vanou 4x GN1/1 nedělenou, skříňkový, otevřený, ovl. šachta vpravo, čelní sokl | ks | 1 |  | 0 |  |  | základní |  | 0 | 0 | 0 | 0 | 0 | 4 | K | 1 | ROZPOCET | 0 | 0 | 0 | 0 | 0 | 1 | 0 | 4 | 242
122 | K | 09.3 | Nástavba pultová hranatá, bez čelního skla | ks | 1 |  | 0 |  |  | základní |  | 0 | 0 | 0 | 0 | 0 | 4 | K | 1 | ROZPOCET | 0 | 0 | 0 | 0 | 0 | 1 | 0 | 4 | 244
123 | K | 10.2 | Dráha pojezdová nerez čtyřtrubková, 1x lomená | ks | 1 |  | 0 |  |  | základní |  | 0 | 0 | 0 | 0 | 0 | 4 | K | 1 | ROZPOCET | 0 | 0 | 0 | 0 | 0 | 1 | 0 | 4 | 246
124 | K | 11.2 | Stůl výdejní nerez pod vitrínu, skříňkový, otevřený, agregát. šachta vpravo, čelní a zadní mřížka, čelní sokl | ks | 1 |  | 0 |  |  | základní |  | 0 | 0 | 0 | 0 | 0 | 4 | K | 1 | ROZPOCET | 0 | 0 | 0 | 0 | 0 | 1 | 0 | 4 | 248
125 | K | 12.2 | Vitrína chlazená samoobslužná přefukovaná, chlazená vana na 3x GN1/1-200 s nastavitelnou hloubkou | ks | 1 |  | 0 |  |  | základní |  | 0 | 0 | 0 | 0 | 0 | 4 | K | 1 | ROZPOCET | 0 | 0 | 0 | 0 | 0 | 1 | 0 | 4 | 250
| P |  | Poznámka k položce: Vitrína chlazená samoobslužná přefukovaná, chlazená vana na 3x GN1/1-200 s nastavitelnou hloubkou, z čela plexi klapací dvířka, zezadu posuvná dvířka, 2x skleněná police, LED osvětlení, výklopný výparník, germicidní lampa, agregát umístěný ve stole (podestavbě) | [14 empty] | P | 1
126 | K | 13.2 | Stůl výdejní nerez, skříňkový, otevřený, přestavitelná police, čelní sokl | ks | 1 |  | 0 |  |  | základní |  | 0 | 0 | 0 | 0 | 0 | 4 | K | 1 | ROZPOCET | 0 | 0 | 0 | 0 | 0 | 1 | 0 | 4 | 252
127 | K | 14.2 | Vířič na nápoje, 3x 9 ltr., nerezové provedení, polykarbonátové nádoby, lopatkový systém víření (míchání), samoobslužné dávkování | ks | 1 |  | 0 |  |  | základní |  | 0 | 0 | 0 | 0 | 0 | 4 | K | 1 | ROZPOCET | 0 | 0 | 0 | 0 | 0 | 1 | 0 | 4 | 254
128 | K | 15.2 | Stůl výdejní nerez, skříňkový, otevřený, zabudovaný zásobník na koše vpravo, čelní a pravý sokl | ks | 1 |  | 0 |  |  | základní |  | 0 | 0 | 0 | 0 | 0 | 4 | K | 1 | ROZPOCET | 0 | 0 | 0 | 0 | 0 | 1 | 0 | 4 | 256
129 | K | 16.2 | Stůl výdejní nerez, skříňkový, posuvná dvířka, přestavitelná police, prolis desky o výšce podstavce pro výrobník čaje, otvor v desce pro výrobník čaje, čelní sokl | ks | 1 |  | 0 |  |  | základní |  | 0 | 0 | 0 | 0 | 0 | 4 | K | 1 | ROZPOCET | 0 | 0 | 0 | 0 | 0 | 1 | 0 | 4 | 258
130 | K | 17.1 | Výrobník čaje a nápojů 2x 20 l, vč. 2 ks termosů 20 l a filtrů na čaj, kapacita 90ltr./hod (720 šálků) | ks | 1 |  | 0 |  |  | základní |  | 0 | 0 | 0 | 0 | 0 | 4 | K | 1 | ROZPOCET | 0 | 0 | 0 | 0 | 0 | 1 | 0 | 4 | 260
| P |  | Poznámka k položce: Výrobník čaje a nápojů 2x 20 l, vč. 2 ks termosů 20 l a filtrů na čaj, kapacita 90ltr./hod (720 šálků), dotykový displej, automatické přerušení cyklu při odebrání zásobníku, programovatelné řízení, regulace udržovací teploty vyrobeného nápoje (automaticky), čistící program, počítadlo denního a celkového výdeje, signalizace stavu náplně na vodoznaku zásobníku, nekapající kohouty zásobníků | [14 empty] | P | 1
131 | K | 18.1 | Termos k čajovaru 20 l, vyhřívaný, kompatiblilní s položkou 17 | ks | 2 |  | 0 |  |  | základní |  | 0 | 0 | 0 | 0 | 0 | 4 | K | 1 | ROZPOCET | 0 | 0 | 0 | 0 | 0 | 1 | 0 | 4 | 262
132 | K | 19.1 | Chladicí skříň pro GN2/1, objem min. 460 litrů, teplotní rozsah -2 až +8°C, energetická třída A | ks | 1 |  | 0 |  |  | základní |  | 0 | 0 | 0 | 0 | 0 | 4 | K | 1 | ROZPOCET | 0 | 0 | 0 | 0 | 0 | 1 | 0 | 4 | 264
| P |  | Poznámka k položce: Chladicí skříň pro GN2/1, objem min. 460 litrů, teplotní rozsah -2 až +8°C, energetická třída A, klimatická třída min. 5, PU izolace tl. min. 100mm, vnitřní a vnější konstrukce z nerezové oceli 304 AISI, vestavěná chladící jednotka (monoblok), přístup z čela, chladivo R600a, dotykový ovládací panel, min. 10 přednastavených kategorií pro rychlou volbu skladovací teploty, vzdálený monitoring teplot, záznam alarmových stavů, HACCP reporty, datové výstupy pro externí softwary řízení, sběr dat, autodiagnostika, zobrazení času a data nucená cirkulace vzduchu, možnost statického chlazení, možnost úsporného režimu chlazení, zámek dveří, vypnutí ventilátoru při otevření dveří, automatické odmrazování s následným odpařením kondenzátu, zásuvy s ochranou proti nechtěnému sklopení zasunutých roštů nebo GN nádob, samozavírací dvířka s fixací polohy, magnetické těsnění (vyjímatelné bez použití nástrojů), zaoblené vnější a vnitřní rohy, vč. 3 roštů GN2/1, bezruční otevírání dveří (nožní pedál) | [14 empty] | P | 1
133 | K | 20.1 | Regál nerez čtyřpolicový | ks | 1 |  | 0 |  |  | základní |  | 0 | 0 | 0 | 0 | 0 | 4 | K | 1 | ROZPOCET | 0 | 0 | 0 | 0 | 0 | 1 | 0 | 4 | 266
134 | K | 21.1 | Umyvadlo nerez vč. baterie s kolenovým ovládáním a sifonu | ks | 1 |  | 0 |  |  | základní |  | 0 | 0 | 0 | 0 | 0 | 4 | K | 1 | ROZPOCET | 0 | 0 | 0 | 0 | 0 | 1 | 0 | 4 | 268
135 | K | 22.1 | Vozík transportní nerez, staticky vyhřívaný v hygienickém provedení dle DIN 18865, provedení H2 s bočními prolisy pro uchycení gastronádob pro 17 ks GN 2/1, rozteč vsunů 65 mm, dveře otočné o 270° | ks | 1 |  | 0 |  |  | základní |  | 0 | 0 | 0 | 0 | 0 | 4 | K | 1 | ROZPOCET | 0 | 0 | 0 | 0 | 0 | 1 | 0 | 4 | 270
136 | K | 23.1 | Zásobník na talíře pojízdný nerez, ohřevný, kap. 120 talířů, regulace teploty +30°C do +90°C, vč. plast. poklopů | ks | 1 |  | 0 |  |  | základní |  | 0 | 0 | 0 | 0 | 0 | 4 | K | 1 | ROZPOCET | 0 | 0 | 0 | 0 | 0 | 1 | 0 | 4 | 272
| D | D151 | PŘÍPRAVNA/VÝDEJ |  |  |  | 0 |  |  |  |  | 0 |  | 0 |  | 0 | 1 | D | 0 | ROZPOCET | [6 empty] | 0
137 | K | 01.5 | Umyvadlo nerez vč. baterie s kolenovým ovládáním a sifonu | ks | 1 |  | 0 |  |  | základní |  | 0 | 0 | 0 | 0 | 0 | 4 | K | 1 | ROZPOCET | 0 | 0 | 0 | 0 | 0 | 1 | 0 | 4 | 274
138 | K | 02.9 | Regál skladový komaxit, 4 police | ks | 1 |  | 0 |  |  | základní |  | 0 | 0 | 0 | 0 | 0 | 4 | K | 1 | ROZPOCET | 0 | 0 | 0 | 0 | 0 | 1 | 0 | 4 | 276
139 | K | 04.9 | Stolek pracovní pojízdný nerez, spodní police | ks | 1 |  | 0 |  |  | základní |  | 0 | 0 | 0 | 0 | 0 | 4 | K | 1 | ROZPOCET | 0 | 0 | 0 | 0 | 0 | 1 | 0 | 4 | 278
140 | K | 05.8 | Stůl mycí nerez, dřez 400x400x250, sp. prostor volný, zadní lem | ks | 1 |  | 0 |  |  | základní |  | 0 | 0 | 0 | 0 | 0 | 4 | K | 1 | ROZPOCET | 0 | 0 | 0 | 0 | 0 | 1 | 0 | 4 | 280
141 | K | 06.4 | Baterie stolní s pákovým ovládáním, otočné ramínko | ks | 1 |  | 0 |  |  | základní |  | 0 | 0 | 0 | 0 | 0 | 4 | K | 1 | ROZPOCET | 0 | 0 | 0 | 0 | 0 | 1 | 0 | 4 | 282
142 | K | 07.5 | Podlahový žlab nerez s roštem vč. Sifonu, 600x300x200 | ks | 2 |  | 0 |  |  | základní |  | 0 | 0 | 0 | 0 | 0 | 4 | K | 1 | ROZPOCET | 0 | 0 | 0 | 0 | 0 | 1 | 0 | 4 | 284
143 | K | 08.5 | Chlazený stůl nerez, -2 až +10°C, 2x prostor pro GN s dvířky, zadní lem, vč. agregátu vlevo | ks | 1 |  | 0 |  |  | základní |  | 0 | 0 | 0 | 0 | 0 | 4 | K | 1 | ROZPOCET | 0 | 0 | 0 | 0 | 0 | 1 | 0 | 4 | 286
144 | K | 09.4 | Blixer stolní, objem min. 5,5 ltr., rychlost 1500 a 3000 ot/min, výkon min. 3,5kg, kovový motorový blok, nerezová hřídel motoru, nerezová nádoba s držadlem, průhledné víko s otvorem, nerezový nůž se 2 zoubkovanými čepelemi, magnetická bezpečnostní pojist | ks | 1 |  | 0 |  |  | základní |  | 0 | 0 | 0 | 0 | 0 | 4 | K | 1 | ROZPOCET | 0 | 0 | 0 | 0 | 0 | 1 | 0 | 4 | 288
145 | K | 10.3 | Stůl pracovní nerez, spodní police, zadní a levý lem | ks | 1 |  | 0 |  |  | základní |  | 0 | 0 | 0 | 0 | 0 | 4 | K | 1 | ROZPOCET | 0 | 0 | 0 | 0 | 0 | 1 | 0 | 4 | 290
146 | K | 11.3 | Skříňka nástěnná nerez, posuvná dvířka, přestavitelná police | ks | 1 |  | 0 |  |  | základní |  | 0 | 0 | 0 | 0 | 0 | 4 | K | 1 | ROZPOCET | 0 | 0 | 0 | 0 | 0 | 1 | 0 | 4 | 292
147 | K | 12.3 | Stůl pracovní nerez, spodní police, zadní lem | ks | 1 |  | 0 |  |  | základní |  | 0 | 0 | 0 | 0 | 0 | 4 | K | 1 | ROZPOCET | 0 | 0 | 0 | 0 | 0 | 1 | 0 | 4 | 294
148 | K | 13.3 | Skříňka nástěnná nerez, posuvná dvířka, přestavitelná police | ks | 1 |  | 0 |  |  | základní |  | 0 | 0 | 0 | 0 | 0 | 4 | K | 1 | ROZPOCET | 0 | 0 | 0 | 0 | 0 | 1 | 0 | 4 | 296
149 | K | 14.3 | Stůl výdejní nerez s ohřevnou vanou 3x GN1/1 nedělenou, skříňkový, otevřený, ovl. šachta vpravo, zadní a pravý částečný lem | ks | 1 |  | 0 |  |  | základní |  | 0 | 0 | 0 | 0 | 0 | 4 | K | 1 | ROZPOCET | 0 | 0 | 0 | 0 | 0 | 1 | 0 | 4 | 298
150 | K | 15 | Police nástěnná nerez dvoupatrová | ks | 1 |  | 0 |  |  | základní |  | 0 | 0 | 0 | 0 | 0 | 4 | K | 1 | ROZPOCET | 0 | 0 | 0 | 0 | 0 | 1 | 0 | 4 | 300
151 | K | 16.3 | Stůl mycí nerez, dřez 400x400x250 vlevo, sp. prostor volný, zadní a levý lem | ks | 1 |  | 0 |  |  | základní |  | 0 | 0 | 0 | 0 | 0 | 4 | K | 1 | ROZPOCET | 0 | 0 | 0 | 0 | 0 | 1 | 0 | 4 | 302
152 | K | 17.2 | Sprcha tlaková stolní s napouštěcím ramínkem | ks | 1 |  | 0 |  |  | základní |  | 0 | 0 | 0 | 0 | 0 | 4 | K | 1 | ROZPOCET | 0 | 0 | 0 | 0 | 0 | 1 | 0 | 4 | 304
153 | K | 18.2 | Police nástěnná na koše nerez | ks | 1 |  | 0 |  |  | základní |  | 0 | 0 | 0 | 0 | 0 | 4 | K | 1 | ROZPOCET | 0 | 0 | 0 | 0 | 0 | 1 | 0 | 4 | 306
154 | K | 19.2 | Myčka na nádobí podstolová s oplachovým čerpadlem, odpadní čerpadlo, zabudovaný kontinuální změkčovač vody, vč. dávkovače oplach. Prostředku | ks | 1 |  | 0 |  |  | základní |  | 0 | 0 | 0 | 0 | 0 | 4 | K | 1 | ROZPOCET | 0 | 0 | 0 | 0 | 0 | 1 | 0 | 4 | 308
| P |  | Poznámka k položce: Myčka na nádobí podstolová s oplachovým čerpadlem, odpadní čerpadlo, zabudovaný kontinuální změkčovač vody, vč. dávkovače oplach. prostředku, celonerezová konstrukce s lisovaným mycím tankem v hygienickém provedení, elektronické ovládání s možností zobrazení aktuálního stavu myčky (teplot), plně v češtině, zobrazení aktuální fáze programu, pro koše až 500x530mm, možnost mytí dvou košů současně, program na příbory - mytí horkou vodní párou 100°C, řízené sušení pomocí vícestupňového ventilátoru, odvod páry po skončení mycího cyklu mimo stroj a prostor obsluhy, mycí čerpadlo min. 0,5kW, mycí ramena nerezová, mycí programy 80/150s, nekonečný program (kapacita min. 45 košů/h), spotřeba vody max. 1 litr na mycí cyklus, vč. roštu pro mytí dvou košů | [14 empty] | P | 1
155 | K | 20.2 | Deska parapetní odkládací nerez, 1100x700x40 | ks | 1 |  | 0 |  |  | základní |  | 0 | 0 | 0 | 0 | 0 | 4 | K | 1 | ROZPOCET | 0 | 0 | 0 | 0 | 0 | 1 | 0 | 4 | 310
156 | K | 21.2 | Deska parapetní výdejní nerez, 1050x700x40 | ks | 1 |  | 0 |  |  | základní |  | 0 | 0 | 0 | 0 | 0 | 4 | K | 1 | ROZPOCET | 0 | 0 | 0 | 0 | 0 | 1 | 0 | 4 | 312
| D | D179 | SKLAD ODPADU |  |  |  | 0 |  |  |  |  | 0 |  | 0 |  | 0 | 1 | D | 0 | ROZPOCET | [6 empty] | 0
157 | K | 01.10 | Sprcha nástěnná s pákovou baterií a napouštěcím ramínkem | ks | 1 |  | 0 |  |  | základní |  | 0 | 0 | 0 | 0 | 0 | 4 | K | 1 | ROZPOCET | 0 | 0 | 0 | 0 | 0 | 1 | 0 | 4 | 314
158 | K | 02.10 | Podlahový žlab nerez s roštem vč. Sifonu, 1000x500x200 | ks | 1 |  | 0 |  |  | základní |  | 0 | 0 | 0 | 0 | 0 | 4 | K | 1 | ROZPOCET | 0 | 0 | 0 | 0 | 0 | 1 | 0 | 4 | 316
159 | K | 03.7 | Chladící box, bez podlahy, 0 až +10°C, vč. chladicího agregátu, stavebnicový modulový box | ks | 1 |  | 0 |  |  | základní |  | 0 | 0 | 0 | 0 | 0 | 4 | K | 1 | ROZPOCET | 0 | 0 | 0 | 0 | 0 | 1 | 0 | 4 | 318
| P |  | Poznámka k položce: Chladící box, bez podlahy, 0 až +10°C, vč. chladicího agregátu stavebnicový modulový box, systém spojení panelů pero-drážka vč. rohových sloupků, opláštění bíle lakovaný, žárově pozink. ocelový plech tl. min. 0,6mm, PUR izolace tl. min. 60mm, chladírenské otočné dveře levé š. 800 mm, bíle lakované, vč. zamykání a bezp. otevírání zevnitř boxu, osvětlení LED, krycí lišty mezi stěnami nebo stropem a stavbou, chladící agregát na boxu | [14 empty] | P | 1
| D | D180 | PŘÍJEM ZBOŽÍ |  |  |  | 0 |  |  |  |  | 0 |  | 0 |  | 0 | 1 | D | 0 | ROZPOCET | [6 empty] | 0
160 | K | 01.11 | Váha příjmová 300 kg, rozměr můstku 1000x800mm | ks | 1 |  | 0 |  |  | základní |  | 0 | 0 | 0 | 0 | 0 | 4 | K | 1 | ROZPOCET | 0 | 0 | 0 | 0 | 0 | 1 | 0 | 4 | 320
| P |  | Poznámka k položce: Váha příjmová 300 kg, rozměr můstku 1000x800mm, kce z ocelových komaxitových profilů, vrchní krycí plech ocelový komaxitový s možností odklopení, vč. obvodového rámu z nerezové oceli k zabudování do podlahy a úředního ověření | [14 empty] | P | 1
161 | K | 01A | Indikátor - vyhodnocovacího zařízení k váze k montáži na stěnu | ks | 1 |  | 0 |  |  | základní |  | 0 | 0 | 0 | 0 | 0 | 4 | K | 1 | ROZPOCET | 0 | 0 | 0 | 0 | 0 | 1 | 0 | 4 | 322
| D | OST | SPOLEČNÉ POLOŽKY |  |  |  | 0 |  |  |  |  | 0 |  | 0 |  | 0 | 4 | D | 0 | ROZPOCET | [6 empty] | 0
162 | K | 01.12 | Doprava | soubor | 1 |  | 0 |  |  | základní |  | 0 | 0 | 0 | 0 | 0 | 262144 | K | 1 | ROZPOCET | 0 | 0 | 0 | 0 | 0 | 1 | 0 | 262144 | 324
163 | K | 02.11 | Montáž | soubor | 1 |  | 0 |  |  | základní |  | 0 | 0 | 0 | 0 | 0 | 262144 | K | 1 | ROZPOCET | 0 | 0 | 0 | 0 | 0 | 1 | 0 | 262144 | 326
164 | K | 03.8 | Zaškolení personálu po dobu 4 pracovních směn a 8 hodin | soubor | 1 |  | 0 |  |  | základní |  | 0 | 0 | 0 | 0 | 0 | 262144 | K | 1 | ROZPOCET | 0 | 0 | 0 | 0 | 0 | 1 | 0 | 262144 | 328
165 | K | 04.10 | Výchozí revize | soubor | 1 |  | 0 |  |  | základní |  | 0 | 0 | 0 | 0 | 0 | 262144 | K | 1 | ROZPOCET | 0 | 0 | 0 | 0 | 0 | 1 | 0 | 262144 | 330
166 | K | 05.9 | Výrobní dokumentace | soubor | 1 |  | 0 |  |  | základní |  | 0 | 0 | 0 | 0 | 0 | 262144 | K | 1 | ROZPOCET | 0 | 0 | 0 | 0 | 0 | 1 | 0 | 262144 | 332
167 | K | 06.5 | Dokumentace skutečného provedení | soubor | 1 |  | 0 |  |  | základní |  | 0 | 0 | 0 | 0 | 0 | 262144 | K | 1 | ROZPOCET | 0 | 0 | 0 | 0 | 0 | 1 | 0 | 262144 | 334
168 | K | 07.6 | HACCP | soubor | 1 |  | 0 |  |  | základní |  | 0 | 0 | 0 | 0 | 0 | 262144 | K | 1 | ROZPOCET | 0 | 0 | 0 | 0 | 0 | 1 | 0 | 262144 | 336

## D.1.4.7.B - Drobný inventář
{084ec8aa-2fa6-475a-a0af-90916ca7a7b9}
2
| KRYCÍ LIST SOUPISU PRACÍ | [7 empty] | v --- níže se nacházejí doplnkové a pomocné údaje k sestavám --- v | [8 empty] | False
Stavba:
Přístavba tělocvičny, školní jídelny a kuchyně
Objekt:
SO-01 - Přístavba a stavební úpravy v rámci č.p.460 včetně bouracích prací
Soupis:
D.1.4.7.B - Drobný inventář
| KSO: |  |  |  |  | CC-CZ:
| Místo: |  |  |  |  | Datum: | 10. 1. 2024
| Zadavatel: |  |  |  |  | IČ:
|  | Městská část Praha 8 |  |  |  | DIČ:
| Uchazeč: |  |  |  |  | IČ: | Vyplň údaj
|  | Vyplň údaj |  |  |  | DIČ: | Vyplň údaj
| Projektant: |  |  |  |  | IČ:
|  | ARCHITEKTONICKÝ ATELIER ALEŠ, s.r.o. |  |  |  | DIČ:
| Zpracovatel: |  |  |  |  | IČ:
DIČ:
Poznámka:
| Cena bez DPH | [5 empty] | 0
|  |  | Základ daně |  |  | Sazba daně | Výše daně
| DPH | základní | 0 |  |  | 21% | 0
|  | snížená | 0 |  |  | 15% | 0
|  | zákl. přenesená | 0 |  |  | 21% | 0
|  | sníž. přenesená | 0 |  |  | 15% | 0
|  | nulová | 0 |  |  | 0% | 0
| Cena s DPH |  |  | v | CZK |  | 0
| Projektant |  |  | Zpracovatel
| Datum a podpis: |  | Razítko | Datum a podpis: |  |  | Razítko
| Objednavatel |  |  | Uchazeč
| Datum a podpis: |  | Razítko | Datum a podpis: |  |  | Razítko
REKAPITULACE ČLENĚNÍ SOUPISU PRACÍ
Stavba:
Přístavba tělocvičny, školní jídelny a kuchyně
Objekt:
SO-01 - Přístavba a stavební úpravy v rámci č.p.460 včetně bouracích prací
Soupis:
D.1.4.7.B - Drobný inventář
Místo: | [5 empty] | Datum: | 10. 1. 2024
Zadavatel: |  |  | Městská část Praha 8 |  |  | Projektant: | ARCHITEKTONICKÝ ATELIER ALEŠ, s.r.o.
Uchazeč: |  |  | Vyplň údaj |  |  | Zpracovatel:
Kód dílu - Popis | [6 empty] | Cena celkem [CZK]
Náklady ze soupisu prací | [6 empty] | 0 | [11 empty] | -1
| GST01 - Konvektomaty | [5 empty] | 0
| GST02 - Vodní lázně a transportní vozíky | [5 empty] | 0
| GST03 - Chlazené stoly | [5 empty] | 0
| GST04 - Drobné vybavení | [5 empty] | 0
SOUPIS PRACÍ
Stavba:
Přístavba tělocvičny, školní jídelny a kuchyně
Objekt:
SO-01 - Přístavba a stavební úpravy v rámci č.p.460 včetně bouracích prací
Soupis:
D.1.4.7.B - Drobný inventář
Místo: | [5 empty] | Datum: | 10. 1. 2024
Zadavatel: |  |  | Městská část Praha 8 |  |  | Projektant: | ARCHITEKTONICKÝ ATELIER ALEŠ, s.r.o.
Uchazeč: |  |  | Vyplň údaj |  |  | Zpracovatel:
PČ | Typ | Kód | Popis | MJ | Množství | J.cena [CZK] | Cena celkem [CZK] | Cenová soustava |  | DPH | J. Nh [h] | Nh celkem [h] | J. hmotnost [t] | Hmotnost celkem [t] | J. suť [t] | Suť Celkem [t]
Náklady soupisu celkem | [6 empty] | 0 |  |  |  |  | 0 |  | 0 |  | 0 |  | D | -1 | [7 empty] | 0
| D | GST01 | Konvektomaty |  |  |  | 0 |  |  |  |  | 0 |  | 0 |  | 0 | 1 | D | 0 | ROZPOCET | [6 empty] | 0
1 | K | 31401103170100 | nerez,GN 1/1 - 100,objem 13,7 l s víkem | ks | 20 |  | 0 |  |  | základní |  | 0 | 0 | 0 | 0 | 0 | 4 | K | 1 | ROZPOCET | 0 | 0 | 0 | 0 | 0 | 1 | 0 | 4 | 2
2 | K | 3140104 | nerez,GN 1/1 - 40,objem 5,1 l | ks | 20 |  | 0 |  |  | základní |  | 0 | 0 | 0 | 0 | 0 | 4 | K | 1 | ROZPOCET | 0 | 0 | 0 | 0 | 0 | 1 | 0 | 4 | 4
3 | K | 3140106 | nerez,GN 1/1 - 65,objem 9,2 l | ks | 30 |  | 0 |  |  | základní |  | 0 | 0 | 0 | 0 | 0 | 4 | K | 1 | ROZPOCET | 0 | 0 | 0 | 0 | 0 | 1 | 0 | 4 | 6
4 | K | 3160110 | nerez,GN 1/1 - 100,děrovaná,bez víka | ks | 40 |  | 0 |  |  | základní |  | 0 | 0 | 0 | 0 | 0 | 4 | K | 1 | ROZPOCET | 0 | 0 | 0 | 0 | 0 | 1 | 0 | 4 | 8
5 | K | 3180002 | nerez,GN 1/1- 40,smaltovaná | ks | 25 |  | 0 |  |  | základní |  | 0 | 0 | 0 | 0 | 0 | 4 | K | 1 | ROZPOCET | 0 | 0 | 0 | 0 | 0 | 1 | 0 | 4 | 10
6 | K | 3180003 | nerez,GN 1/1 - 65,smaltovaná,objem, 8,8 l | ks | 25 |  | 0 |  |  | základní |  | 0 | 0 | 0 | 0 | 0 | 4 | K | 1 | ROZPOCET | 0 | 0 | 0 | 0 | 0 | 1 | 0 | 4 | 12
7 | K | 3170901 | rošt nerez GN 1/1 | ks | 25 |  | 0 |  |  | základní |  | 0 | 0 | 0 | 0 | 0 | 4 | K | 1 | ROZPOCET | 0 | 0 | 0 | 0 | 0 | 1 | 0 | 4 | 14
8 | K | 3170906 | rošt trilax GN 1/1 | ks | 20 |  | 0 |  |  | základní |  | 0 | 0 | 0 | 0 | 0 | 4 | K | 1 | ROZPOCET | 0 | 0 | 0 | 0 | 0 | 1 | 0 | 4 | 16
9 | K | 3180053 | plech granitem emailovaný na smažení GN 1/1 x 20 | ks | 30 |  | 0 |  |  | základní |  | 0 | 0 | 0 | 0 | 0 | 4 | K | 1 | ROZPOCET | 0 | 0 | 0 | 0 | 0 | 1 | 0 | 4 | 18
10 | K | 3170937 | koš na hranolky GN 1/1 | ks | 15 |  | 0 |  |  | základní |  | 0 | 0 | 0 | 0 | 0 | 4 | K | 1 | ROZPOCET | 0 | 0 | 0 | 0 | 0 | 1 | 0 | 4 | 20
11 | K | 3230039 | plech GN 1/1 perforovaný Al/teflon | ks | 10 |  | 0 |  |  | základní |  | 0 | 0 | 0 | 0 | 0 | 4 | K | 1 | ROZPOCET | 0 | 0 | 0 | 0 | 0 | 1 | 0 | 4 | 22
12 | K | 801480879949 | rošt na grilování GN 1/1 | ks | 5 |  | 0 |  |  | základní |  | 0 | 0 | 0 | 0 | 0 | 4 | K | 1 | ROZPOCET | 0 | 0 | 0 | 0 | 0 | 1 | 0 | 4 | 24
| D | GST02 | Vodní lázně a transportní vozíky |  |  |  | 0 |  |  |  |  | 0 |  | 0 |  | 0 | 1 | D | 0 | ROZPOCET | [6 empty] | 0
13 | K | 3150120 | nerez, GN 1/1 - 200, objem 27,8 l, s uchy | ks | 50 |  | 0 |  |  | základní |  | 0 | 0 | 0 | 0 | 0 | 4 | K | 1 | ROZPOCET | 0 | 0 | 0 | 0 | 0 | 1 | 0 | 4 | 26
14 | K | 3170400 | víko bez výřezu GK 1/1 | ks | 15 |  | 0 |  |  | základní |  | 0 | 0 | 0 | 0 | 0 | 4 | K | 1 | ROZPOCET | 0 | 0 | 0 | 0 | 0 | 1 | 0 | 4 | 28
15 | K | 3170260 | víko s výřezem na naběračku GK 1/1 | ks | 15 |  | 0 |  |  | základní |  | 0 | 0 | 0 | 0 | 0 | 4 | K | 1 | ROZPOCET | 0 | 0 | 0 | 0 | 0 | 1 | 0 | 4 | 30
16 | K | 3150320 | nerez, GN 1/2 - 200, objem 12 l, s uchy | ks | 30 |  | 0 |  |  | základní |  | 0 | 0 | 0 | 0 | 0 | 4 | K | 1 | ROZPOCET | 0 | 0 | 0 | 0 | 0 | 1 | 0 | 4 | 32
17 | K | 3170420 | víko bez výřezu GK 1/2 | ks | 10 |  | 0 |  |  | základní |  | 0 | 0 | 0 | 0 | 0 | 4 | K | 1 | ROZPOCET | 0 | 0 | 0 | 0 | 0 | 1 | 0 | 4 | 34
18 | K | 3170262 | víko s výřezem na naběračku GK 1/2 | ks | 10 |  | 0 |  |  | základní |  | 0 | 0 | 0 | 0 | 0 | 4 | K | 1 | ROZPOCET | 0 | 0 | 0 | 0 | 0 | 1 | 0 | 4 | 36
19 | K | 3150420 | nerez, GN 1/3 - 200, objem 7,2 l, s uchy | ks | 40 |  | 0 |  |  | základní |  | 0 | 0 | 0 | 0 | 0 | 4 | K | 1 | ROZPOCET | 0 | 0 | 0 | 0 | 0 | 1 | 0 | 4 | 38
20 | K | 3170430 | víko bez výřezu GK 1/3 | ks | 15 |  | 0 |  |  | základní |  | 0 | 0 | 0 | 0 | 0 | 4 | K | 1 | ROZPOCET | 0 | 0 | 0 | 0 | 0 | 1 | 0 | 4 | 40
21 | K | 3170263 | víko s výřezem na naběračku GK 1/3 | ks | 15 |  | 0 |  |  | základní |  | 0 | 0 | 0 | 0 | 0 | 4 | K | 1 | ROZPOCET | 0 | 0 | 0 | 0 | 0 | 1 | 0 | 4 | 42
22 | K | 3150620 | nerez, GN 1/6 - 200, objem 3,2 l, s uchy | ks | 30 |  | 0 |  |  | základní |  | 0 | 0 | 0 | 0 | 0 | 4 | K | 1 | ROZPOCET | 0 | 0 | 0 | 0 | 0 | 1 | 0 | 4 | 44
23 | K | 3170460 | víko bez výřezu GK 1/6 | ks | 15 |  | 0 |  |  | základní |  | 0 | 0 | 0 | 0 | 0 | 4 | K | 1 | ROZPOCET | 0 | 0 | 0 | 0 | 0 | 1 | 0 | 4 | 46
24 | K | 3170265 | víko s výřezem na naběračku GK 1/6 | ks | 15 |  | 0 |  |  | základní |  | 0 | 0 | 0 | 0 | 0 | 4 | K | 1 | ROZPOCET | 0 | 0 | 0 | 0 | 0 | 1 | 0 | 4 | 48
25 | K | 3170001 | nerez,děrované dno GN 1/1 | ks | 3 |  | 0 |  |  | základní |  | 0 | 0 | 0 | 0 | 0 | 4 | K | 1 | ROZPOCET | 0 | 0 | 0 | 0 | 0 | 1 | 0 | 4 | 50
26 | K | 3170002 | nerez,děrované dno GN 1/2 | ks | 6 |  | 0 |  |  | základní |  | 0 | 0 | 0 | 0 | 0 | 4 | K | 1 | ROZPOCET | 0 | 0 | 0 | 0 | 0 | 1 | 0 | 4 | 52
27 | K | 3170003 | nerez,děrované dno GN 1/3 | ks | 3 |  | 0 |  |  | základní |  | 0 | 0 | 0 | 0 | 0 | 4 | K | 1 | ROZPOCET | 0 | 0 | 0 | 0 | 0 | 1 | 0 | 4 | 54
28 | K | 3190101 | nerez,příčka 325 mm | ks | 6 |  | 0 |  |  | základní |  | 0 | 0 | 0 | 0 | 0 | 4 | K | 1 | ROZPOCET | 0 | 0 | 0 | 0 | 0 | 1 | 0 | 4 | 56
29 | K | 3190100 | nerez,příčka 530 mm | ks | 4 |  | 0 |  |  | základní |  | 0 | 0 | 0 | 0 | 0 | 4 | K | 1 | ROZPOCET | 0 | 0 | 0 | 0 | 0 | 1 | 0 | 4 | 58
30 | K | 3170901 | rošt nerez GN 1/1 | ks | 10 |  | 0 |  |  | základní |  | 0 | 0 | 0 | 0 | 0 | 4 | K | 1 | ROZPOCET | 0 | 0 | 0 | 0 | 0 | 1 | 0 | 4 | 60
| D | GST03 | Chlazené stoly |  |  |  | 0 |  |  |  |  | 0 |  | 0 |  | 0 | 1 | D | 0 | ROZPOCET | [6 empty] | 0
31 | K | 3170901 | rošt nerez GN 1/1 | ks | 15 |  | 0 |  |  | základní |  | 0 | 0 | 0 | 0 | 0 | 4 | K | 1 | ROZPOCET | 0 | 0 | 0 | 0 | 0 | 1 | 0 | 4 | 62
| D | GST04 | Drobné vybavení |  |  |  | 0 |  |  |  |  | 0 |  | 0 |  | 0 | 1 | D | 0 | ROZPOCET | [6 empty] | 0
32 | K | 3223393 | hrnec nerez,objem 11 l , pr.280 mm,výška 170 mm včetně poklice | ks | 3 |  | 0 |  |  | základní |  | 0 | 0 | 0 | 0 | 0 | 4 | K | 1 | ROZPOCET | 0 | 0 | 0 | 0 | 0 | 1 | 0 | 4 | 64
33 | K | 3223394 | hrnec nerez,objem 15 l ,pr.320 mm,výška 190 mm včetně poklice | ks | 3 |  | 0 |  |  | základní |  | 0 | 0 | 0 | 0 | 0 | 4 | K | 1 | ROZPOCET | 0 | 0 | 0 | 0 | 0 | 1 | 0 | 4 | 66
34 | K | 3223381 | hrnec nerez,objem 25 l,pr.320 mm,výška 320 mm včetně poklice | ks | 3 |  | 0 |  |  | základní |  | 0 | 0 | 0 | 0 | 0 | 4 | K | 1 | ROZPOCET | 0 | 0 | 0 | 0 | 0 | 1 | 0 | 4 | 68
35 | K | 3223395 | hrnec nerez,objem 22,5 l ,pr.360 mm,výška 220 mm včetně poklice | ks | 3 |  | 0 |  |  | základní |  | 0 | 0 | 0 | 0 | 0 | 4 | K | 1 | ROZPOCET | 0 | 0 | 0 | 0 | 0 | 1 | 0 | 4 | 70
36 | K | 3223396 | hrnec nerez,objem 29,5 l,pr.400 mm,výška 250 mm včetně poklice | ks | 3 |  | 0 |  |  | základní |  | 0 | 0 | 0 | 0 | 0 | 4 | K | 1 | ROZPOCET | 0 | 0 | 0 | 0 | 0 | 1 | 0 | 4 | 72
37 | K | 3223397 | hrnec nerez,objem 45 l,pr.450 mm,výška 280 mm včetně poklice | ks | 3 |  | 0 |  |  | základní |  | 0 | 0 | 0 | 0 | 0 | 4 | K | 1 | ROZPOCET | 0 | 0 | 0 | 0 | 0 | 1 | 0 | 4 | 74
38 | K | 3223400 | kastrol nerez,objem 5 l ,pr.240 mm,výška 100 mm včetně poklice | ks | 3 |  | 0 |  |  | základní |  | 0 | 0 | 0 | 0 | 0 | 4 | K | 1 | ROZPOCET | 0 | 0 | 0 | 0 | 0 | 1 | 0 | 4 | 76
39 | K | 3223401 | kastrol nerez,objem 7 l ,pr.280 mm,výška 120 mm včetně poklice | ks | 3 |  | 0 |  |  | základní |  | 0 | 0 | 0 | 0 | 0 | 4 | K | 1 | ROZPOCET | 0 | 0 | 0 | 0 | 0 | 1 | 0 | 4 | 78
40 | K | 3223402 | kastrol nerez,objem 12 l ,pr.320 mm,výška 150 mm včetně poklice | ks | 3 |  | 0 |  |  | základní |  | 0 | 0 | 0 | 0 | 0 | 4 | K | 1 | ROZPOCET | 0 | 0 | 0 | 0 | 0 | 1 | 0 | 4 | 80
41 | K | 3223403 | kastrol nerez,objem 17 l,pr.360 mm,výška 170 mm včetně poklice | ks | 3 |  | 0 |  |  | základní |  | 0 | 0 | 0 | 0 | 0 | 4 | K | 1 | ROZPOCET | 0 | 0 | 0 | 0 | 0 | 1 | 0 | 4 | 82
42 | K | 3223404 | kastrol nerez,objem 25 l,pr.400 mm ,výška 190 mm včetně poklice | ks | 3 |  | 0 |  |  | základní |  | 0 | 0 | 0 | 0 | 0 | 4 | K | 1 | ROZPOCET | 0 | 0 | 0 | 0 | 0 | 1 | 0 | 4 | 84
43 | K | 3223405 | kastrol nerez,objem 35 l ,pr.450 mm,výška 220 mm včetně poklice | ks | 3 |  | 0 |  |  | základní |  | 0 | 0 | 0 | 0 | 0 | 4 | K | 1 | ROZPOCET | 0 | 0 | 0 | 0 | 0 | 1 | 0 | 4 | 86
44 | K | 3223418 | rendlík nízký,pr.200 mm,objem 2,5 l | ks | 2 |  | 0 |  |  | základní |  | 0 | 0 | 0 | 0 | 0 | 4 | K | 1 | ROZPOCET | 0 | 0 | 0 | 0 | 0 | 1 | 0 | 4 | 88
45 | K | 3223416 | rendlík nízký,pr.160 mm,objem 1,5 l | ks | 2 |  | 0 |  |  | základní |  | 0 | 0 | 0 | 0 | 0 | 4 | K | 1 | ROZPOCET | 0 | 0 | 0 | 0 | 0 | 1 | 0 | 4 | 90
46 | K | 4400503 | odměrka nerez ,objem 3 l | ks | 1 |  | 0 |  |  | základní |  | 0 | 0 | 0 | 0 | 0 | 4 | K | 1 | ROZPOCET | 0 | 0 | 0 | 0 | 0 | 1 | 0 | 4 | 92
47 | K | 400409430866 | sáček cukrářský + sada špiček 300 mm | ks | 3 |  | 0 |  |  | základní |  | 0 | 0 | 0 | 0 | 0 | 4 | K | 1 | ROZPOCET | 0 | 0 | 0 | 0 | 0 | 1 | 0 | 4 | 94
48 | K | 570502555050 | štětec potravinářský,190 mm | ks | 3 |  | 0 |  |  | základní |  | 0 | 0 | 0 | 0 | 0 | 4 | K | 1 | ROZPOCET | 0 | 0 | 0 | 0 | 0 | 1 | 0 | 4 | 96
49 | K | 401030300422 | radýlko na těsto vroubkované ,pr.60 mm | ks | 2 |  | 0 |  |  | základní |  | 0 | 0 | 0 | 0 | 0 | 4 | K | 1 | ROZPOCET | 0 | 0 | 0 | 0 | 0 | 1 | 0 | 4 | 98
50 | K | 8430194 | rukavice do trouby ,do + 350 C | ks | 2 |  | 0 |  |  | základní |  | 0 | 0 | 0 | 0 | 0 | 4 | K | 1 | ROZPOCET | 0 | 0 | 0 | 0 | 0 | 1 | 0 | 4 | 100
51 | K | 332598000432 | síto na halušky / noky na pr. 600 mm hrnec | ks | 1 |  | 0 |  |  | základní |  | 0 | 0 | 0 | 0 | 0 | 4 | K | 1 | ROZPOCET | 0 | 0 | 0 | 0 | 0 | 1 | 0 | 4 | 102
52 | K | 400409411387 | struhadlo nerez,čtyři stěny | ks | 3 |  | 0 |  |  | základní |  | 0 | 0 | 0 | 0 | 0 | 4 | K | 1 | ROZPOCET | 0 | 0 | 0 | 0 | 0 | 1 | 0 | 4 | 104
53 | K | 400409410227 | jehly na rolády,set 10 kusů | ks | 20 |  | 0 |  |  | základní |  | 0 | 0 | 0 | 0 | 0 | 4 | K | 1 | ROZPOCET | 0 | 0 | 0 | 0 | 0 | 1 | 0 | 4 | 106
54 | K | 401030303500 | škrabka na brambory | ks | 5 |  | 0 |  |  | základní |  | 0 | 0 | 0 | 0 | 0 | 4 | K | 1 | ROZPOCET | 0 | 0 | 0 | 0 | 0 | 1 | 0 | 4 | 108
55 | K | 400409410617 | škrabka na brambory výklopná | ks | 5 |  | 0 |  |  | základní |  | 0 | 0 | 0 | 0 | 0 | 4 | K | 1 | ROZPOCET | 0 | 0 | 0 | 0 | 0 | 1 | 0 | 4 | 110
56 | K | 1510252 | sekáček na maso | ks | 1 |  | 0 |  |  | základní |  | 0 | 0 | 0 | 0 | 0 | 4 | K | 1 | ROZPOCET | 0 | 0 | 0 | 0 | 0 | 1 | 0 | 4 | 112
57 | K | 1310106 | magnetická lišta na nože | ks | 5 |  | 0 |  |  | základní |  | 0 | 0 | 0 | 0 | 0 | 4 | K | 1 | ROZPOCET | 0 | 0 | 0 | 0 | 0 | 1 | 0 | 4 | 114
58 | K | 1710701 | kleště univerzální,balení po 6 kusech | ks | 2 |  | 0 |  |  | základní |  | 0 | 0 | 0 | 0 | 0 | 4 | K | 1 | ROZPOCET | 0 | 0 | 0 | 0 | 0 | 1 | 0 | 4 | 116
59 | K | 3410483 | ocelová pánev,ocel černá ,pr.280 mm,výška 35 mm | ks | 4 |  | 0 |  |  | základní |  | 0 | 0 | 0 | 0 | 0 | 4 | K | 1 | ROZPOCET | 0 | 0 | 0 | 0 | 0 | 1 | 0 | 4 | 118
60 | K | 3410485 | ocelová pánev,ocel černá,pr.320 mm,výška 40 mm | ks | 4 |  | 0 |  |  | základní |  | 0 | 0 | 0 | 0 | 0 | 4 | K | 1 | ROZPOCET | 0 | 0 | 0 | 0 | 0 | 1 | 0 | 4 | 120
61 | K | 1580080 | háček na maso nerez,délka 80 mm,pr.40 mm | ks | 10 |  | 0 |  |  | základní |  | 0 | 0 | 0 | 0 | 0 | 4 | K | 1 | ROZPOCET | 0 | 0 | 0 | 0 | 0 | 1 | 0 | 4 | 122
62 | K | 1580114 | háček na maso nerez,délka 140 mm,pr.50 mm | ks | 10 |  | 0 |  |  | základní |  | 0 | 0 | 0 | 0 | 0 | 4 | K | 1 | ROZPOCET | 0 | 0 | 0 | 0 | 0 | 1 | 0 | 4 | 124
63 | K | 1650202 | obracečka nerez/plast | ks | 2 |  | 0 |  |  | základní |  | 0 | 0 | 0 | 0 | 0 | 4 | K | 1 | ROZPOCET | 0 | 0 | 0 | 0 | 0 | 1 | 0 | 4 | 126
64 | K | 801480873415 | stěrka polyamid do 220 C,350 mm délka | ks | 10 |  | 0 |  |  | základní |  | 0 | 0 | 0 | 0 | 0 | 4 | K | 1 | ROZPOCET | 0 | 0 | 0 | 0 | 0 | 1 | 0 | 4 | 128
65 | K | 801480801523 | cukrářská karta plast PP,120 x 86 mm | ks | 10 |  | 0 |  |  | základní |  | 0 | 0 | 0 | 0 | 0 | 4 | K | 1 | ROZPOCET | 0 | 0 | 0 | 0 | 0 | 1 | 0 | 4 | 130
66 | K | 859505485605 | vařečka oválná dřevo ,délka 300 mm | ks | 4 |  | 0 |  |  | základní |  | 0 | 0 | 0 | 0 | 0 | 4 | K | 1 | ROZPOCET | 0 | 0 | 0 | 0 | 0 | 1 | 0 | 4 | 132
67 | K | 859505485607 | vařečka oválná dřevo ,délka 350 mm | ks | 4 |  | 0 |  |  | základní |  | 0 | 0 | 0 | 0 | 0 | 4 | K | 1 | ROZPOCET | 0 | 0 | 0 | 0 | 0 | 1 | 0 | 4 | 134
68 | K | 859505485609 | vařečka oválná dřevo,délka 400 mm | ks | 4 |  | 0 |  |  | základní |  | 0 | 0 | 0 | 0 | 0 | 4 | K | 1 | ROZPOCET | 0 | 0 | 0 | 0 | 0 | 1 | 0 | 4 | 136
69 | K | 859505485611 | vařečka oválná dřevo,délka 450 mm | ks | 4 |  | 0 |  |  | základní |  | 0 | 0 | 0 | 0 | 0 | 4 | K | 1 | ROZPOCET | 0 | 0 | 0 | 0 | 0 | 1 | 0 | 4 | 138
70 | K | 859505485613 | vařečka oválná dřevo,délka 500 mm | ks | 4 |  | 0 |  |  | základní |  | 0 | 0 | 0 | 0 | 0 | 4 | K | 1 | ROZPOCET | 0 | 0 | 0 | 0 | 0 | 1 | 0 | 4 | 140
71 | K | 859505485649 | vařečka kulatá dřevo,délka 300 mm | ks | 4 |  | 0 |  |  | základní |  | 0 | 0 | 0 | 0 | 0 | 4 | K | 1 | ROZPOCET | 0 | 0 | 0 | 0 | 0 | 1 | 0 | 4 | 142
72 | K | 859505485650 | vařečka kulatá dřevo,délka 350 mm | ks | 4 |  | 0 |  |  | základní |  | 0 | 0 | 0 | 0 | 0 | 4 | K | 1 | ROZPOCET | 0 | 0 | 0 | 0 | 0 | 1 | 0 | 4 | 144
73 | K | 859505485674 | vařečka kulatá dřevo,délka 400 mm | ks | 4 |  | 0 |  |  | základní |  | 0 | 0 | 0 | 0 | 0 | 4 | K | 1 | ROZPOCET | 0 | 0 | 0 | 0 | 0 | 1 | 0 | 4 | 146
74 | K | 859505485675 | vařečka kulatá dřevo ,délka 450 mm | ks | 4 |  | 0 |  |  | základní |  | 0 | 0 | 0 | 0 | 0 | 4 | K | 1 | ROZPOCET | 0 | 0 | 0 | 0 | 0 | 1 | 0 | 4 | 148
75 | K | 859505485688 | vařečka kulatá dřevo ,délka 800 mm | ks | 4 |  | 0 |  |  | základní |  | 0 | 0 | 0 | 0 | 0 | 4 | K | 1 | ROZPOCET | 0 | 0 | 0 | 0 | 0 | 1 | 0 | 4 | 150
76 | K | 859505486111 | kopisto dřevo,délka 1500 mm | ks | 5 |  | 0 |  |  | základní |  | 0 | 0 | 0 | 0 | 0 | 4 | K | 1 | ROZPOCET | 0 | 0 | 0 | 0 | 0 | 1 | 0 | 4 | 152
77 | K | 859505485687 | vařečka kulatá dřevo ,délka 1000 mm | ks | 4 |  | 0 |  |  | základní |  | 0 | 0 | 0 | 0 | 0 | 4 | K | 1 | ROZPOCET | 0 | 0 | 0 | 0 | 0 | 1 | 0 | 4 | 154
78 | K | 859505485681 | obracečka dřevo ,délka 295 mm | ks | 3 |  | 0 |  |  | základní |  | 0 | 0 | 0 | 0 | 0 | 4 | K | 1 | ROZPOCET | 0 | 0 | 0 | 0 | 0 | 1 | 0 | 4 | 156
79 | K | 859505485637 | obracečka dřevo,délka 350 mm | ks | 3 |  | 0 |  |  | základní |  | 0 | 0 | 0 | 0 | 0 | 4 | K | 1 | ROZPOCET | 0 | 0 | 0 | 0 | 0 | 1 | 0 | 4 | 158
80 | K | 1650202.1 | obracečka nerez/plast ,délka 250 mm,šířka 75 mm | ks | 3 |  | 0 |  |  | základní |  | 0 | 0 | 0 | 0 | 0 | 4 | K | 1 | ROZPOCET | 0 | 0 | 0 | 0 | 0 | 1 | 0 | 4 | 160
81 | K | 1660102 | metla 8 drát ,délka 350 mm | ks | 4 |  | 0 |  |  | základní |  | 0 | 0 | 0 | 0 | 0 | 4 | K | 1 | ROZPOCET | 0 | 0 | 0 | 0 | 0 | 1 | 0 | 4 | 162
82 | K | 1660128 | metla 12 drát,délka 250 mm | ks | 2 |  | 0 |  |  | základní |  | 0 | 0 | 0 | 0 | 0 | 4 | K | 1 | ROZPOCET | 0 | 0 | 0 | 0 | 0 | 1 | 0 | 4 | 164
83 | K | 404492500854 | mačkadlo brambor,pr. 130 mm,délka 600 mm | ks | 2 |  | 0 |  |  | základní |  | 0 | 0 | 0 | 0 | 0 | 4 | K | 1 | ROZPOCET | 0 | 0 | 0 | 0 | 0 | 1 | 0 | 4 | 166
84 | K | 1650012 | mačkadlo brambor,šířka 150 mm,délka 800 mm | ks | 2 |  | 0 |  |  | základní |  | 0 | 0 | 0 | 0 | 0 | 4 | K | 1 | ROZPOCET | 0 | 0 | 0 | 0 | 0 | 1 | 0 | 4 | 168
85 | K | 1710103 | vidlice na maso nerez,délka 570 mm | ks | 5 |  | 0 |  |  | základní |  | 0 | 0 | 0 | 0 | 0 | 4 | K | 1 | ROZPOCET | 0 | 0 | 0 | 0 | 0 | 1 | 0 | 4 | 170
86 | K | 1660129 | metla 12 drát,délka 300 mm | ks | 4 |  | 0 |  |  | základní |  | 0 | 0 | 0 | 0 | 0 | 4 | K | 1 | ROZPOCET | 0 | 0 | 0 | 0 | 0 | 1 | 0 | 4 | 172
87 | K | 1660130 | metla 12 drát ,délka 350 mm | ks | 3 |  | 0 |  |  | základní |  | 0 | 0 | 0 | 0 | 0 | 4 | K | 1 | ROZPOCET | 0 | 0 | 0 | 0 | 0 | 1 | 0 | 4 | 174
88 | K | 801480802364 | kleště na gril nerez,tloušť.mat.1,2 mm,délka 245 mm | ks | 10 |  | 0 |  |  | základní |  | 0 | 0 | 0 | 0 | 0 | 4 | K | 1 | ROZPOCET | 0 | 0 | 0 | 0 | 0 | 1 | 0 | 4 | 176
89 | K | 801480802365 | kleště na gril nerez,tloušť.mat.1,2 mm,délka 325 mm | ks | 10 |  | 0 |  |  | základní |  | 0 | 0 | 0 | 0 | 0 | 4 | K | 1 | ROZPOCET | 0 | 0 | 0 | 0 | 0 | 1 | 0 | 4 | 178
90 | K | 401030307001 | pinzeta,300 mm | ks | 5 |  | 0 |  |  | základní |  | 0 | 0 | 0 | 0 | 0 | 4 | K | 1 | ROZPOCET | 0 | 0 | 0 | 0 | 0 | 1 | 0 | 4 | 180
91 | K | 1610337 | lopatka oblá,obsah 1 l | ks | 5 |  | 0 |  |  | základní |  | 0 | 0 | 0 | 0 | 0 | 4 | K | 1 | ROZPOCET | 0 | 0 | 0 | 0 | 0 | 1 | 0 | 4 | 182
92 | K | 3250515 | mísa perforovaná na zeleninu,pr.280 mm | ks | 5 |  | 0 |  |  | základní |  | 0 | 0 | 0 | 0 | 0 | 4 | K | 1 | ROZPOCET | 0 | 0 | 0 | 0 | 0 | 1 | 0 | 4 | 184
93 | K | 3250516 | mísa perforovaná na zeleninu,pr.400 mm | ks | 5 |  | 0 |  |  | základní |  | 0 | 0 | 0 | 0 | 0 | 4 | K | 1 | ROZPOCET | 0 | 0 | 0 | 0 | 0 | 1 | 0 | 4 | 186
94 | K | 3250274 | nerezová mísa,pr.300 mm,objem 5 l | ks | 10 |  | 0 |  |  | základní |  | 0 | 0 | 0 | 0 | 0 | 4 | K | 1 | ROZPOCET | 0 | 0 | 0 | 0 | 0 | 1 | 0 | 4 | 188
95 | K | 3250276 | nerezová mísa,pr.360 mm,objem 8 l | ks | 10 |  | 0 |  |  | základní |  | 0 | 0 | 0 | 0 | 0 | 4 | K | 1 | ROZPOCET | 0 | 0 | 0 | 0 | 0 | 1 | 0 | 4 | 190
96 | K | 801480800424 | nerez špičák ,pr. 260 mm,perforovaný nerez 1,7 mm | ks | 5 |  | 0 |  |  | základní |  | 0 | 0 | 0 | 0 | 0 | 4 | K | 1 | ROZPOCET | 0 | 0 | 0 | 0 | 0 | 1 | 0 | 4 | 192
97 | K | 1620127 | nerez špičák ,pr. 300 mm,síťované provedení | ks | 2 |  | 0 |  |  | základní |  | 0 | 0 | 0 | 0 | 0 | 4 | K | 1 | ROZPOCET | 0 | 0 | 0 | 0 | 0 | 1 | 0 | 4 | 194
98 | K | 841248700899 | naběračka nerez,vyražený obsah,délka 300 mm,pr.80 mm,objem 0,12 l | ks | 10 |  | 0 |  |  | základní |  | 0 | 0 | 0 | 0 | 0 | 4 | K | 1 | ROZPOCET | 0 | 0 | 0 | 0 | 0 | 1 | 0 | 4 | 196
99 | K | 841248700900 | naběračka nerez,vyražený obsah,délka 370 mm,pr.90 mm,objem 0,2 l | ks | 10 |  | 0 |  |  | základní |  | 0 | 0 | 0 | 0 | 0 | 4 | K | 1 | ROZPOCET | 0 | 0 | 0 | 0 | 0 | 1 | 0 | 4 | 198
100 | K | 841248700901 | naběračka nerez,vyražený obsah,délka 370 mm,pr.100 mm,objem 0,25 l | ks | 20 |  | 0 |  |  | základní |  | 0 | 0 | 0 | 0 | 0 | 4 | K | 1 | ROZPOCET | 0 | 0 | 0 | 0 | 0 | 1 | 0 | 4 | 200
101 | K | 841248700902 | naběračka nerez,vyražený obsah,délka 370 mm,pr.120 mm,objem 0,5 l | ks | 10 |  | 0 |  |  | základní |  | 0 | 0 | 0 | 0 | 0 | 4 | K | 1 | ROZPOCET | 0 | 0 | 0 | 0 | 0 | 1 | 0 | 4 | 202
102 | K | 841248700904 | naběračka nerez,vyražený obsah,objem 1 l | ks | 5 |  | 0 |  |  | základní |  | 0 | 0 | 0 | 0 | 0 | 4 | K | 1 | ROZPOCET | 0 | 0 | 0 | 0 | 0 | 1 | 0 | 4 | 204
103 | K | 1620150 | cedníkové síto jemné nerez,pr.120 mm,délka rukojeti 150 mm,6,5 otvor / cm2 | ks | 5 |  | 0 |  |  | základní |  | 0 | 0 | 0 | 0 | 0 | 4 | K | 1 | ROZPOCET | 0 | 0 | 0 | 0 | 0 | 1 | 0 | 4 | 206
104 | K | 1620151 | cedníkové síto jemné nerez,pr.160 mm,délka rukojeti 150 mm,6,5 otvor / cm3 | ks | 5 |  | 0 |  |  | základní |  | 0 | 0 | 0 | 0 | 0 | 4 | K | 1 | ROZPOCET | 0 | 0 | 0 | 0 | 0 | 1 | 0 | 4 | 208
105 | K | 1620153 | cedníkové síto jemné nerez,pr.200 mm,délka rukojeti 190 mm,6,5 otvor / cm4 | ks | 5 |  | 0 |  |  | základní |  | 0 | 0 | 0 | 0 | 0 | 4 | K | 1 | ROZPOCET | 0 | 0 | 0 | 0 | 0 | 1 | 0 | 4 | 210
106 | K | 1620111 | cedníkové síto jemné nerez,pr.220 mm,délka rukojeti 210 mm,6,5 otvor / cm5 | ks | 5 |  | 0 |  |  | základní |  | 0 | 0 | 0 | 0 | 0 | 4 | K | 1 | ROZPOCET | 0 | 0 | 0 | 0 | 0 | 1 | 0 | 4 | 212
107 | K | 1620113 | cedníkové síto,hrubé nerez,pr.260 mm,délka rukojeti 280 mm | ks | 5 |  | 0 |  |  | základní |  | 0 | 0 | 0 | 0 | 0 | 4 | K | 1 | ROZPOCET | 0 | 0 | 0 | 0 | 0 | 1 | 0 | 4 | 214
108 | K | 1700100 | palička na maso,celohliníková hlava / dřevěná rukojeť | ks | 5 |  | 0 |  |  | základní |  | 0 | 0 | 0 | 0 | 0 | 4 | K | 1 | ROZPOCET | 0 | 0 | 0 | 0 | 0 | 1 | 0 | 4 | 216
109 | K | 1650300 | obracečka na smažení nerez,plná,100 x 100 mm,délka 390 mm | ks | 5 |  | 0 |  |  | základní |  | 0 | 0 | 0 | 0 | 0 | 4 | K | 1 | ROZPOCET | 0 | 0 | 0 | 0 | 0 | 1 | 0 | 4 | 218
110 | K | 1650301 | obracečka na smažení nerez,perforovaná,100 x 100 mm,délka 390 mm | ks | 5 |  | 0 |  |  | základní |  | 0 | 0 | 0 | 0 | 0 | 4 | K | 1 | ROZPOCET | 0 | 0 | 0 | 0 | 0 | 1 | 0 | 4 | 220
111 | K | 1610321 | cedníková naběračka nerez,pr.160 mm,délka 470 mm | ks | 3 |  | 0 |  |  | základní |  | 0 | 0 | 0 | 0 | 0 | 4 | K | 1 | ROZPOCET | 0 | 0 | 0 | 0 | 0 | 1 | 0 | 4 | 222
112 | K | 1610329 | podběrák nerez / plast rukojeť ,pr.200 mm,délka 550 mm | ks | 1 |  | 0 |  |  | základní |  | 0 | 0 | 0 | 0 | 0 | 4 | K | 1 | ROZPOCET | 0 | 0 | 0 | 0 | 0 | 1 | 0 | 4 | 224
113 | K | 1710103.1 | vidlice na obracení nerez,délka 400 mm | ks | 5 |  | 0 |  |  | základní |  | 0 | 0 | 0 | 0 | 0 | 4 | K | 1 | ROZPOCET | 0 | 0 | 0 | 0 | 0 | 1 | 0 | 4 | 226
114 | K | 1710105 | lžíce na servírování nerez,délka 400 mm | ks | 40 |  | 0 |  |  | základní |  | 0 | 0 | 0 | 0 | 0 | 4 | K | 1 | ROZPOCET | 0 | 0 | 0 | 0 | 0 | 1 | 0 | 4 | 228
115 | K | 1710104 | lžíce perforovaná nerez,délka 400 mm | ks | 40 |  | 0 |  |  | základní |  | 0 | 0 | 0 | 0 | 0 | 4 | K | 1 | ROZPOCET | 0 | 0 | 0 | 0 | 0 | 1 | 0 | 4 | 230
116 | K | 1710108 | lžíce cedníková - odpěňovačka nerez,délka 400 mm | ks | 5 |  | 0 |  |  | základní |  | 0 | 0 | 0 | 0 | 0 | 4 | K | 1 | ROZPOCET | 0 | 0 | 0 | 0 | 0 | 1 | 0 | 4 | 232
117 | K | 1710106 | lžíce na špagety nerez,délka 400 mm | ks | 5 |  | 0 |  |  | základní |  | 0 | 0 | 0 | 0 | 0 | 4 | K | 1 | ROZPOCET | 0 | 0 | 0 | 0 | 0 | 1 | 0 | 4 | 234
118 | K | 1650303 | obracečka perforovaná nerez,délka 340 mm | ks | 5 |  | 0 |  |  | základní |  | 0 | 0 | 0 | 0 | 0 | 4 | K | 1 | ROZPOCET | 0 | 0 | 0 | 0 | 0 | 1 | 0 | 4 | 236
119 | K | 1710109 | obracečka nerez,délka 400 mm | ks | 5 |  | 0 |  |  | základní |  | 0 | 0 | 0 | 0 | 0 | 4 | K | 1 | ROZPOCET | 0 | 0 | 0 | 0 | 0 | 1 | 0 | 4 | 238
120 | K | 859505487301 | válek dřevěný s ložisky ,pr.90 mm,délka 300 mm | ks | 2 |  | 0 |  |  | základní |  | 0 | 0 | 0 | 0 | 0 | 4 | K | 1 | ROZPOCET | 0 | 0 | 0 | 0 | 0 | 1 | 0 | 4 | 240
121 | K | 1610325 | cedníková naběračka,pr.240 mm,délka 510 mm | ks | 3 |  | 0 |  |  | základní |  | 0 | 0 | 0 | 0 | 0 | 4 | K | 1 | ROZPOCET | 0 | 0 | 0 | 0 | 0 | 1 | 0 | 4 | 242
122 | K | 1680200 | plastové lahve na dresink objem 1 l | ks | 20 |  | 0 |  |  | základní |  | 0 | 0 | 0 | 0 | 0 | 4 | K | 1 | ROZPOCET | 0 | 0 | 0 | 0 | 0 | 1 | 0 | 4 | 244
123 | K | 4170(536851850852 | barevná deska s drážkou polyetylen,protiskluzové nožky,barva-bílá,červená,zelená,žlutá,modrá,rozměr 500 x 350 x 15 mm | ks | 5 |  | 0 |  |  | základní |  | 0 | 0 | 0 | 0 | 0 | 4 | K | 1 | ROZPOCET | 0 | 0 | 0 | 0 | 0 | 1 | 0 | 4 | 246
124 | K | 1700130 | stojan na desky nerez,pro 6 desek | ks | 5 |  | 0 |  |  | základní |  | 0 | 0 | 0 | 0 | 0 | 4 | K | 1 | ROZPOCET | 0 | 0 | 0 | 0 | 0 | 1 | 0 | 4 | 248
125 | K | 3330015 | podnos na nádobí,podnos GN 1/1,mramorovaný ,vhodné do myček na nádobí | ks | 600 |  | 0 |  |  | základní |  | 0 | 0 | 0 | 0 | 0 | 4 | K | 1 | ROZPOCET | 0 | 0 | 0 | 0 | 0 | 1 | 0 | 4 | 250
126 | K | 401030304946 | nůž kuchařský-kovaný,délka ostří 150 mm | ks | 5 |  | 0 |  |  | základní |  | 0 | 0 | 0 | 0 | 0 | 4 | K | 1 | ROZPOCET | 0 | 0 | 0 | 0 | 0 | 1 | 0 | 4 | 252
127 | K | 401030304943 | nůž kuchařský-kovaný,délka ostří 200 mm | ks | 5 |  | 0 |  |  | základní |  | 0 | 0 | 0 | 0 | 0 | 4 | K | 1 | ROZPOCET | 0 | 0 | 0 | 0 | 0 | 1 | 0 | 4 | 254
128 | K | 401030303750 | nůž kuchařský-kovaný,délka ostří 250 mm | ks | 5 |  | 0 |  |  | základní |  | 0 | 0 | 0 | 0 | 0 | 4 | K | 1 | ROZPOCET | 0 | 0 | 0 | 0 | 0 | 1 | 0 | 4 | 256
129 | K | 401030303645 | nůž kuchařský-kovaný,délka ostří 280 mm | ks | 5 |  | 0 |  |  | základní |  | 0 | 0 | 0 | 0 | 0 | 4 | K | 1 | ROZPOCET | 0 | 0 | 0 | 0 | 0 | 1 | 0 | 4 | 258
130 | K | 401030300889 | nůž japonský - kovaný,délka ostří 180 mm | ks | 5 |  | 0 |  |  | základní |  | 0 | 0 | 0 | 0 | 0 | 4 | K | 1 | ROZPOCET | 0 | 0 | 0 | 0 | 0 | 1 | 0 | 4 | 260
131 | K | 401030304941 | nůž filetovací - kovaný,délka ostří 180 mm | ks | 4 |  | 0 |  |  | základní |  | 0 | 0 | 0 | 0 | 0 | 4 | K | 1 | ROZPOCET | 0 | 0 | 0 | 0 | 0 | 1 | 0 | 4 | 262
132 | K | 401030303590 | nůž vykošťovací - kovaný,délka ostří 130 mm | ks | 4 |  | 0 |  |  | základní |  | 0 | 0 | 0 | 0 | 0 | 4 | K | 1 | ROZPOCET | 0 | 0 | 0 | 0 | 0 | 1 | 0 | 4 | 264
133 | K | 401030303460 | nůž na zeleninu a ovoce -kovaný,délka ostří 130 mm | ks | 4 |  | 0 |  |  | základní |  | 0 | 0 | 0 | 0 | 0 | 4 | K | 1 | ROZPOCET | 0 | 0 | 0 | 0 | 0 | 1 | 0 | 4 | 266
134 | K | 401030303625 | nůž uzenářský s výbrusem-kovaný,délka ostří 260 mm | ks | 3 |  | 0 |  |  | základní |  | 0 | 0 | 0 | 0 | 0 | 4 | K | 1 | ROZPOCET | 0 | 0 | 0 | 0 | 0 | 1 | 0 | 4 | 268
135 | K | 401030303461 | nůž na zeleninu -kovaný,délka ostří 80 mm | ks | 3 |  | 0 |  |  | základní |  | 0 | 0 | 0 | 0 | 0 | 4 | K | 1 | ROZPOCET | 0 | 0 | 0 | 0 | 0 | 1 | 0 | 4 | 270
136 | K | 401030303455 | nůž k loupání - kovaný,délka ostří 100 mm | ks | 3 |  | 0 |  |  | základní |  | 0 | 0 | 0 | 0 | 0 | 4 | K | 1 | ROZPOCET | 0 | 0 | 0 | 0 | 0 | 1 | 0 | 4 | 272
137 | K | 401030303556 | nůž na pečivo - kovaný,délka ostří 200 mm | ks | 3 |  | 0 |  |  | základní |  | 0 | 0 | 0 | 0 | 0 | 4 | K | 1 | ROZPOCET | 0 | 0 | 0 | 0 | 0 | 1 | 0 | 4 | 274
138 | K | 401030304270 | vidlice - kovaná,délka ostří 180 mm | ks | 5 |  | 0 |  |  | základní |  | 0 | 0 | 0 | 0 | 0 | 4 | K | 1 | ROZPOCET | 0 | 0 | 0 | 0 | 0 | 1 | 0 | 4 | 276
139 | K | 1420027 | ocílka oválná brusná délka 310 mm | ks | 2 |  | 0 |  |  | základní |  | 0 | 0 | 0 | 0 | 0 | 4 | K | 1 | ROZPOCET | 0 | 0 | 0 | 0 | 0 | 1 | 0 | 4 | 278
140 | K | 400162700038 | brusič nožů ele.-1.stupeň leštění,2.stupeň broušení,230 V / 65 W | ks | 1 |  | 0 |  |  | základní |  | 0 | 0 | 0 | 0 | 0 | 4 | K | 1 | ROZPOCET | 0 | 0 | 0 | 0 | 0 | 1 | 0 | 4 | 280
141 | K | 711024997800009780 | stolní otvírák na konzervy nerez,regulovatelný,max.výška 350 mm,uchycení na pracovní desku o max.toušťce 55 mm,náhradní nůž,náhradní kolečko | ks | 1 |  | 0 |  |  | základní |  | 0 | 0 | 0 | 0 | 0 | 4 | K | 1 | ROZPOCET | 0 | 0 | 0 | 0 | 0 | 1 | 0 | 4 | 282
142 | K | MP350 | ruční ponorný tyčový mixér a šlehač zvon a motorový blok nerez | ks | 1 |  | 0 |  |  | základní |  | 0 | 0 | 0 | 0 | 0 | 4 | K | 1 | ROZPOCET | 0 | 0 | 0 | 0 | 0 | 1 | 0 | 4 | 284
143 | K | 7110224 | stojan na kotouče | ks | 1 |  | 0 |  |  | základní |  | 0 | 0 | 0 | 0 | 0 | 4 | K | 1 | ROZPOCET | 0 | 0 | 0 | 0 | 0 | 1 | 0 | 4 | 286

## SO-02 - Opláštění transfo...
{b02f8c4d-e432-43be-9a46-8aa20cce3302}
2
| KRYCÍ LIST SOUPISU PRACÍ | [7 empty] | v --- níže se nacházejí doplnkové a pomocné údaje k sestavám --- v | [8 empty] | False
Stavba:
Přístavba tělocvičny, školní jídelny a kuchyně
Objekt:
SO-02 - Opláštění transformační stanice
Soupis:
SO-02 - Opláštění transformační stanice.
| KSO: |  |  |  |  | CC-CZ:
| Místo: |  | ZŠ Lyčkovo nám. 6/460, Praha 8 |  |  | Datum: | 10. 1. 2024
| Zadavatel: |  |  |  |  | IČ:
|  | Městská část Praha 8 |  |  |  | DIČ:
| Uchazeč: |  |  |  |  | IČ: | Vyplň údaj
|  | Vyplň údaj |  |  |  | DIČ: | Vyplň údaj
| Projektant: |  |  |  |  | IČ:
|  | ARCHITEKTONICKÝ ATELIER ALEŠ, s.r.o. |  |  |  | DIČ:
| Zpracovatel: |  |  |  |  | IČ:
DIČ:
Poznámka:
| Cena bez DPH | [5 empty] | 0
|  |  | Základ daně |  |  | Sazba daně | Výše daně
| DPH | základní | 0 |  |  | 21% | 0
|  | snížená | 0 |  |  | 15% | 0
|  | zákl. přenesená | 0 |  |  | 21% | 0
|  | sníž. přenesená | 0 |  |  | 15% | 0
|  | nulová | 0 |  |  | 0% | 0
| Cena s DPH |  |  | v | CZK |  | 0
| Projektant |  |  | Zpracovatel
| Datum a podpis: |  | Razítko | Datum a podpis: |  |  | Razítko
| Objednavatel |  |  | Uchazeč
| Datum a podpis: |  | Razítko | Datum a podpis: |  |  | Razítko
REKAPITULACE ČLENĚNÍ SOUPISU PRACÍ
Stavba:
Přístavba tělocvičny, školní jídelny a kuchyně
Objekt:
SO-02 - Opláštění transformační stanice
Soupis:
SO-02 - Opláštění transformační stanice.
Místo: |  |  | ZŠ Lyčkovo nám. 6/460, Praha 8 |  |  | Datum: | 10. 1. 2024
Zadavatel: |  |  | Městská část Praha 8 |  |  | Projektant: | ARCHITEKTONICKÝ ATELIER ALEŠ, s.r.o.
Uchazeč: |  |  | Vyplň údaj |  |  | Zpracovatel:
Kód dílu - Popis | [6 empty] | Cena celkem [CZK]
Náklady ze soupisu prací | [6 empty] | 0 | [11 empty] | -1
| HSV - Práce a dodávky HSV | [5 empty] | 0
| 6 - Úpravy povrchů, podlahy a osazování výplní | [5 empty] | 0
| 9 - Ostatní konstrukce a práce-bourání | [5 empty] | 0
| 998 - Přesun hmot | [5 empty] | 0
| PSV - Práce a dodávky PSV | [5 empty] | 0
| 767 - Konstrukce zámečnické | [5 empty] | 0
SOUPIS PRACÍ
Stavba:
Přístavba tělocvičny, školní jídelny a kuchyně
Objekt:
SO-02 - Opláštění transformační stanice
Soupis:
SO-02 - Opláštění transformační stanice.
Místo: |  |  | ZŠ Lyčkovo nám. 6/460, Praha 8 |  |  | Datum: | 10. 1. 2024
Zadavatel: |  |  | Městská část Praha 8 |  |  | Projektant: | ARCHITEKTONICKÝ ATELIER ALEŠ, s.r.o.
Uchazeč: |  |  | Vyplň údaj |  |  | Zpracovatel:
PČ | Typ | Kód | Popis | MJ | Množství | J.cena [CZK] | Cena celkem [CZK] | Cenová soustava |  | DPH | J. Nh [h] | Nh celkem [h] | J. hmotnost [t] | Hmotnost celkem [t] | J. suť [t] | Suť Celkem [t]
Náklady soupisu celkem | [6 empty] | 0 |  |  |  |  | 0 |  | 2.4349 |  | 5.4455 |  | D | -1 | [10 empty] | 0
| D | HSV | Práce a dodávky HSV |  |  |  | 0 |  |  |  |  | 0 |  | 2.4349 |  | 5.4455 | 1 | D | 0 |  |  |  | ROZPOCET | [6 empty] | 0
| D | 6 | Úpravy povrchů, podlahy a osazování výplní |  |  |  | 0 |  |  |  |  | 0 |  | 2.4349 |  | 0 | 1 | D | 1 |  |  |  | ROZPOCET | [6 empty] | 0
1 | K | 622321141 | Vápenocementová omítka štuková dvouvrstvá vnějších stěn nanášená ručně | m2 | 92.296 |  | 0 |  |  | základní |  | 0 | 0.02636 | 2.4329 | 0 | 0 | 4 | K | 2 |  |  |  | ROZPOCET | 0 | 0 | 0 | 0 | 0 | 1 | 0 | 4 | 2
| VV |  | (5,43+6,54)*2*(190,62-(186,49+186,37+186,42+186,70)/4)-1,64*2,60-0,54*2,03*2 |  | 92.296 | [12 empty] | VV | 2 | 2 | True | 0 | ROZPOCET
| VV |  | Součet |  | 92.296 | [12 empty] | VV | 2 | 4 | True | 1 | ROZPOCET
2 | K | 622611132 | Nátěr silikátový dvojnásobný vnějších omítaných stěn včetně penetrace provedený ručně | m2 | 92.296 |  | 0 |  |  | základní |  | 0 | 0 | 0 | 0 | 0 | 4 | K | 2 |  |  |  | ROZPOCET | 0 | 0 | 0 | 0 | 0 | 1 | 0 | 4 | 4
| P |  | Poznámka k položce: Nátěr silikátový dvojnásobný vnějších omítaných stěn včetně penetrace provedený ručně | [14 empty] | P | 2
| VV |  | (5,43+6,54)*2*(190,62-(186,49+186,37+186,42+186,70)/4)-1,64*2,60-0,54*2,03*2 |  | 92.296 | [12 empty] | VV | 2 | 2 | True | 0 | ROZPOCET
| VV |  | Součet |  | 92.296 | [12 empty] | VV | 2 | 4 | True | 1 | ROZPOCET
3 | K | 636311122 | Kladení dlažby z betonových dlaždic 50x50cm na sucho na terče z umělé hmoty o výšce do 70 mm | m2 | 1 |  | 0 |  |  | základní |  | 0 | 0.002 | 0.002 | 0 | 0 | 4 | K | 2 |  |  |  | ROZPOCET | 0 | 0 | 0 | 0 | 0 | 1 | 0 | 4 | 6
| VV |  | 1,0*1,0 |  | 1 | [12 empty] | VV | 2 | 2 | True | 0 | ROZPOCET
| VV |  | Součet |  | 1 | [12 empty] | VV | 2 | 4 | True | 1 | ROZPOCET
4 | M | 592456000 | dlažba desková betonová HBB 50x50x5 cm | m2 | 1.05 |  | 0 |  |  | základní |  | 0 | 0 | 0 | 0 | 0 | 8 | M | 2 |  |  |  | ROZPOCET | 0 | 0 | 0 | 0 | 0 | 1 | 0 | 4 | 8
| D | 9 | Ostatní konstrukce a práce-bourání |  |  |  | 0 |  |  |  |  | 0 |  | 0 |  | 5.4455 | 1 | D | 1 |  |  |  | ROZPOCET | [6 empty] | 0
5 | K | 941211111 | Montáž lešení řadového rámového lehkého zatížení do 200 kg/m2 š do 0,9 m v do 10 m | m2 | 98.753 |  | 0 |  |  | základní |  | 0 | 0 | 0 | 0 | 0 | 4 | K | 2 |  |  |  | ROZPOCET | 0 | 0 | 0 | 0 | 0 | 1 | 0 | 4 | 10
| VV |  | (5,43+6,54)*2*(190,62-(186,49+186,37+186,42+186,70)/4) |  | 98.753 | [12 empty] | VV | 2 | 2 | True | 0 | ROZPOCET
| VV |  | Součet |  | 98.753 | [12 empty] | VV | 2 | 4 | True | 1 | ROZPOCET
6 | K | 941211211 | Příplatek k lešení řadovému rámovému lehkému š 0,9 m v do 25 m za první a ZKD den použití | m2 | 98.753 |  | 0 |  |  | základní |  | 0 | 0 | 0 | 0 | 0 | 4 | K | 2 |  |  |  | ROZPOCET | 0 | 0 | 0 | 0 | 0 | 1 | 0 | 4 | 12
7 | K | 941211811 | Demontáž lešení řadového rámového lehkého zatížení do 200 kg/m2 š do 0,9 m v do 10 m | m2 | 98.753 |  | 0 |  |  | základní |  | 0 | 0 | 0 | 0 | 0 | 4 | K | 2 |  |  |  | ROZPOCET | 0 | 0 | 0 | 0 | 0 | 1 | 0 | 4 | 14
8 | K | 978015391 | Otlučení vnějších omítek MV nebo MVC průčelí v rozsahu do 100 % | m2 | 92.296 |  | 0 |  |  | základní |  | 0 | 0 | 0 | 0.059 | 5.4455 | 4 | K | 2 |  |  |  | ROZPOCET | 0 | 0 | 0 | 0 | 0 | 1 | 0 | 4 | 16
| VV |  | (5,43+6,54)*2*(190,62-(186,49+186,37+186,42+186,70)/4)-1,64*2,60-0,54*2,03*2 |  | 92.296 | [12 empty] | VV | 2 | 2 | True | 0 | ROZPOCET
| VV |  | Součet |  | 92.296 | [12 empty] | VV | 2 | 4 | True | 1 | ROZPOCET
9 | K | 997006512 | Vodorovné doprava suti s naložením a složením na skládku do 1 km | t | 5.445 |  | 0 |  |  | základní |  | 0 | 0 | 0 | 0 | 0 | 4 | K | 2 |  |  |  | ROZPOCET | 0 | 0 | 0 | 0 | 0 | 1 | 0 | 4 | 20
10 | K | 997006519 | Příplatek k vodorovnému přemístění suti na skládkui ZKD 1 km přes 1 km | t | 81.675 |  | 0 |  |  | základní |  | 0 | 0 | 0 | 0 | 0 | 4 | K | 2 |  |  |  | ROZPOCET | 0 | 0 | 0 | 0 | 0 | 1 | 0 | 4 | 22
| VV |  | 5,445*15 'Přepočtené koeficientem množství |  | 81.675 | [12 empty] | VV | 2 | 2 | False | 1 | ROZPOCET
11 | K | 997013113 | Vnitrostaveništní doprava suti a vybouraných hmot pro budovy v do 12 m s použitím mechanizace | t | 5.445 |  | 0 |  |  | základní |  | 0 | 0 | 0 | 0 | 0 | 4 | K | 2 |  |  |  | ROZPOCET | 0 | 0 | 0 | 0 | 0 | 1 | 0 | 4 | 24
12 | K | 997321611 | Nakládání nebo překládání suti a vybouraných hmot | t | 5.445 |  | 0 |  |  | základní |  | 0 | 0 | 0 | 0 | 0 | 4 | K | 2 |  |  |  | ROZPOCET | 0 | 0 | 0 | 0 | 0 | 1 | 0 | 4 | 26
| D | 998 | Přesun hmot |  |  |  | 0 |  |  |  |  | 0 |  | 0 |  | 0 | 1 | D | 1 |  |  |  | ROZPOCET | [6 empty] | 0
19 | K | 998011001 | Přesun hmot pro budovy zděné v do 6 m | t | 2.435 |  | 0 |  |  | základní |  | 0 | 0 | 0 | 0 | 0 | 4 | K | 2 |  |  |  | ROZPOCET | 0 | 0 | 0 | 0 | 0 | 1 | 0 | 4 | 1789515177
| D | PSV | Práce a dodávky PSV |  |  |  | 0 |  |  |  |  | 0 |  | 0 |  | 0 | 2 | D | 0 |  |  |  | ROZPOCET | [6 empty] | 0
| D | 767 | Konstrukce zámečnické |  |  |  | 0 |  |  |  |  | 0 |  | 0 |  | 0 | 2 | D | 1 |  |  |  | ROZPOCET | [6 empty] | 0
18 | K | 998767202 | Přesun hmot procentní pro zámečnické konstrukce v objektech v do 12 m | % |  |  | 0 |  |  | základní |  | 0 | 0 | 0 | 0 | 0 | 16 | K | 2 |  |  |  | ROZPOCET | 0 | 0 | 0 | 0 | 0 | 1 | 0 | 16 | -2117431811
14 | K | R767190 | Z94 Nový nátěr dveří trafostanice 1640/2590, otryskání starého nátěru, nátěr nový, BT3, specifikace dle PD | kus | 1 |  | 0 |  |  | základní |  | 0 | 0 | 0 | 0 | 0 | 16 | K | 2 |  |  |  | ROZPOCET | 0 | 0 | 0 | 0 | 0 | 1 | 0 | 16 | 30
15 | K | R767191 | Z95 nový nátěr žaluzie trafostanice 2030/540, otryskání starého nátěru, nátěr nový, specifikace dle PD | kus | 1 |  | 0 |  |  | základní |  | 0 | 0 | 0 | 0 | 0 | 16 | K | 2 |  |  |  | ROZPOCET | 0 | 0 | 0 | 0 | 0 | 1 | 0 | 16 | 32
16 | K | R767192 | Z96 nový nátěr žaluzie trafostanice 2540/540, otryskání starého nátěru, nátěr nový, specifikace dle PD | kus | 1 |  | 0 |  |  | základní |  | 0 | 0 | 0 | 0 | 0 | 16 | K | 2 |  |  |  | ROZPOCET | 0 | 0 | 0 | 0 | 0 | 1 | 0 | 16 | 34

## SO-03 - Zpevněné plochy
{4c47e058-0fa6-4866-a6fc-215ebb98af8e}
2
| KRYCÍ LIST SOUPISU PRACÍ | [7 empty] | v --- níže se nacházejí doplnkové a pomocné údaje k sestavám --- v | [8 empty] | False
Stavba:
Přístavba tělocvičny, školní jídelny a kuchyně
Objekt:
SO-03 - Zpevněné plochy
Soupis:
SO-03 - Zpevněné plochy
| KSO: |  |  |  |  | CC-CZ:
| Místo: |  | ZŠ Lyčkovo nám. 6/460, Praha 8 |  |  | Datum: | 10. 1. 2024
| Zadavatel: |  |  |  |  | IČ:
|  | Městská část Praha 8 |  |  |  | DIČ:
| Uchazeč: |  |  |  |  | IČ: | Vyplň údaj
|  | Vyplň údaj |  |  |  | DIČ: | Vyplň údaj
| Projektant: |  |  |  |  | IČ:
|  | ARCHITEKTONICKÝ ATELIER ALEŠ, s.r.o. |  |  |  | DIČ:
| Zpracovatel: |  |  |  |  | IČ:
DIČ:
Poznámka:
| Cena bez DPH | [5 empty] | 0
|  |  | Základ daně |  |  | Sazba daně | Výše daně
| DPH | základní | 0 |  |  | 21% | 0
|  | snížená | 0 |  |  | 15% | 0
|  | zákl. přenesená | 0 |  |  | 21% | 0
|  | sníž. přenesená | 0 |  |  | 15% | 0
|  | nulová | 0 |  |  | 0% | 0
| Cena s DPH |  |  | v | CZK |  | 0
| Projektant |  |  | Zpracovatel
| Datum a podpis: |  | Razítko | Datum a podpis: |  |  | Razítko
| Objednavatel |  |  | Uchazeč
| Datum a podpis: |  | Razítko | Datum a podpis: |  |  | Razítko
REKAPITULACE ČLENĚNÍ SOUPISU PRACÍ
Stavba:
Přístavba tělocvičny, školní jídelny a kuchyně
Objekt:
SO-03 - Zpevněné plochy
Soupis:
SO-03 - Zpevněné plochy
Místo: |  |  | ZŠ Lyčkovo nám. 6/460, Praha 8 |  |  | Datum: | 10. 1. 2024
Zadavatel: |  |  | Městská část Praha 8 |  |  | Projektant: | ARCHITEKTONICKÝ ATELIER ALEŠ, s.r.o.
Uchazeč: |  |  | Vyplň údaj |  |  | Zpracovatel:
Kód dílu - Popis | [6 empty] | Cena celkem [CZK]
Náklady ze soupisu prací | [6 empty] | 0 | [11 empty] | -1
| HSV - Práce a dodávky HSV | [5 empty] | 0
| 1 - Zemní práce | [5 empty] | 0
| 2 - Zakládání | [5 empty] | 0
| 3 - Svislé a kompletní konstrukce | [5 empty] | 0
| 5 - Komunikace | [5 empty] | 0
| 6 - Úpravy povrchů, podlahy a osazování výplní | [5 empty] | 0
| 9 - Ostatní konstrukce a práce | [5 empty] | 0
| 997 - Přesun sutě | [5 empty] | 0
| 998 - Přesun hmot | [5 empty] | 0
| PSV - Práce a dodávky PSV | [5 empty] | 0
| 711 - Izolace proti vodě, vlhkosti a plynům | [5 empty] | 0
| 762 - Konstrukce tesařské | [5 empty] | 0
| 764 - Konstrukce klempířské | [5 empty] | 0
| 765 - Krytina skládaná | [5 empty] | 0
| 767 - Konstrukce zámečnické | [5 empty] | 0
SOUPIS PRACÍ
Stavba:
Přístavba tělocvičny, školní jídelny a kuchyně
Objekt:
SO-03 - Zpevněné plochy
Soupis:
SO-03 - Zpevněné plochy
Místo: |  |  | ZŠ Lyčkovo nám. 6/460, Praha 8 |  |  | Datum: | 10. 1. 2024
Zadavatel: |  |  | Městská část Praha 8 |  |  | Projektant: | ARCHITEKTONICKÝ ATELIER ALEŠ, s.r.o.
Uchazeč: |  |  | Vyplň údaj |  |  | Zpracovatel:
PČ | Typ | Kód | Popis | MJ | Množství | J.cena [CZK] | Cena celkem [CZK] | Cenová soustava |  | DPH | J. Nh [h] | Nh celkem [h] | J. hmotnost [t] | Hmotnost celkem [t] | J. suť [t] | Suť Celkem [t]
Náklady soupisu celkem | [6 empty] | 0 |  |  |  |  | 0 |  | 781.4572 |  | 176.0034 |  | D | -1 | [10 empty] | 0
| D | HSV | Práce a dodávky HSV |  |  |  | 0 |  |  |  |  | 0 |  | 781.4544 |  | 175.0346 | 1 | D | 0 |  |  |  | ROZPOCET | [6 empty] | 0
| D | 1 | Zemní práce |  |  |  | 0 |  |  |  |  | 0 |  | 0 |  | 163.38 | 1 | D | 1 |  |  |  | ROZPOCET | [6 empty] | 0
1 | K | 113106581 | Rozebrání dlažeb ploch přes 200 m2 z plastových nebo pryžových dlaždic do lože z kameniva | m2 | 276 |  | 0 |  |  | základní |  | 0 | 0 | 0 | 0.055 | 15.18 | 4 | K | 2 |  |  |  | ROZPOCET | 0 | 0 | 0 | 0 | 0 | 1 | 0 | 4 | 2
| VV |  | 23,00*12,0 |  | 276 | [12 empty] | VV | 2 | 2 | True | 0 | ROZPOCET
| VV |  | Součet |  | 276 | [12 empty] | VV | 2 | 4 | True | 1 | ROZPOCET
2 | K | R11315201 | Odstranění podkladů zpevněných ploch z kameniva drceného | m3 | 78 |  | 0 |  |  | základní |  | 0 | 0 | 0 | 1.9 | 148.2 | 4 | K | 2 |  |  |  | ROZPOCET | 0 | 0 | 0 | 0 | 0 | 1 | 0 | 4 | 4
| VV |  | 12*26*0,25 |  | 78 | [12 empty] | VV | 2 | 2 | True | 0 | ROZPOCET
| VV |  | Součet |  | 78 | [12 empty] | VV | 2 | 4 | True | 1 | ROZPOCET
3 | K | 139911103 | Bourání kcí v hloubených vykopávkách ze zdiva cihelného nebo smíšeného na MC ručně | m3 | 0.495 |  | 0 |  |  | základní |  | 0 | 0 | 0 | 0 | 0 | 4 | K | 2 |  |  |  | ROZPOCET | 0 | 0 | 0 | 0 | 0 | 1 | 0 | 4 | 6
| VV |  | "příprava na vstupní branku" 1,10*0,90*0,50 |  | 0.495 | [12 empty] | VV | 2 | 2 | True | 0 | ROZPOCET
| VV |  | Součet |  | 0.495 | [12 empty] | VV | 2 | 4 | True | 1 | ROZPOCET
4 | K | 122251106 | Odkopávky a prokopávky nezapažené v hornině třídy těžitelnosti I skupiny 3 objem do 5000 m3 strojně | m3 | 39.422 |  | 0 |  |  | základní |  | 0 | 0 | 0 | 0 | 0 | 4 | K | 2 |  |  |  | ROZPOCET | 0 | 0 | 0 | 0 | 0 | 1 | 0 | 4 | 8
| VV |  | 12*26*0,10 |  | 31.2 | [12 empty] | VV | 2 | 2 | True | 0 | ROZPOCET
| VV |  | 78,30*0,70*0,15 |  | 8.222 | [12 empty] | VV | 2 | 2 | True | 0 | ROZPOCET
| VV |  | Součet |  | 39.422 | [12 empty] | VV | 2 | 4 | True | 1 | ROZPOCET
5 | K | 132251103 | Hloubení rýh nezapažených š do 800 mm v hornině třídy těžitelnosti I skupiny 3 objem do 100 m3 strojně | m3 | 8.32 |  | 0 |  |  | základní |  | 0 | 0 | 0 | 0 | 0 | 4 | K | 2 |  |  |  | ROZPOCET | 0 | 0 | 0 | 0 | 0 | 1 | 0 | 4 | 12
| VV |  | "drenáž hřiště" 26,0*2*0,40*0,40 |  | 8.32 | [12 empty] | VV | 2 | 2 | True | 0 | ROZPOCET
| VV |  | Součet |  | 8.32 | [12 empty] | VV | 2 | 4 | True | 1 | ROZPOCET
6 | K | 162751117 | Vodorovné přemístění přes 9 000 do 10000 m výkopku/sypaniny z horniny třídy těžitelnosti I skupiny 1 až 3 | m3 | 47.742 |  | 0 |  |  | základní |  | 0 | 0 | 0 | 0 | 0 | 4 | K | 2 |  |  |  | ROZPOCET | 0 | 0 | 0 | 0 | 0 | 1 | 0 | 4 | 16
| VV |  | "odkopávky" 39,422 |  | 39.422 | [12 empty] | VV | 2 | 2 | True | 0 | ROZPOCET
| VV |  | "rýhy" 8,32 |  | 8.32 | [12 empty] | VV | 2 | 2 | True | 0 | ROZPOCET
| VV |  | Součet |  | 47.742 | [12 empty] | VV | 2 | 4 | True | 1 | ROZPOCET
7 | K | 162751119 | Příplatek k vodorovnému přemístění výkopku/sypaniny z horniny třídy těžitelnosti I skupiny 1 až 3 ZKD 1000 m přes 10000 m | m3 | 238.71 |  | 0 |  |  | základní |  | 0 | 0 | 0 | 0 | 0 | 4 | K | 2 |  |  |  | ROZPOCET | 0 | 0 | 0 | 0 | 0 | 1 | 0 | 4 | 18
8 | K | 171251201 | Uložení sypaniny na skládky nebo meziskládky | m3 | 47.742 |  | 0 |  |  | základní |  | 0 | 0 | 0 | 0 | 0 | 4 | K | 2 |  |  |  | ROZPOCET | 0 | 0 | 0 | 0 | 0 | 1 | 0 | 4 | 20
9 | K | 171201221 | Poplatek za uložení na skládce (skládkovné) zeminy a kamení kód odpadu 17 05 04 | t | 95.484 |  | 0 |  |  | základní |  | 0 | 0 | 0 | 0 | 0 | 4 | K | 2 |  |  |  | ROZPOCET | 0 | 0 | 0 | 0 | 0 | 1 | 0 | 4 | 22
10 | K | 181152302 | Úprava pláně pro silnice a dálnice v zářezech se zhutněním | m2 | 617.558 |  | 0 |  |  | základní |  | 0 | 0 | 0 | 0 | 0 | 4 | K | 2 |  |  |  | ROZPOCET | 0 | 0 | 0 | 0 | 0 | 1 | 0 | 4 | 24
| VV |  | "S10+78,30*0,70+S9+S4" 617,558 |  | 617.558 | [12 empty] | VV | 2 | 2 | True | 0 | ROZPOCET
| VV |  | Součet |  | 617.558 | [12 empty] | VV | 2 | 4 | True | 1 | ROZPOCET
| D | 2 | Zakládání |  |  |  | 0 |  |  |  |  | 0 |  | 8.3283 |  | 0 | 1 | D | 1 |  |  |  | ROZPOCET | [6 empty] | 0
11 | K | 212752312 | Trativod z drenážních trubek plastových DN 150 mm včetně lože otevřený výkop | m | 52 |  | 0 |  |  | základní |  | 0 | 0 | 0 | 0 | 0 | 4 | K | 2 |  |  |  | ROZPOCET | 0 | 0 | 0 | 0 | 0 | 1 | 0 | 4 | 26
| VV |  | "drenáž" 26,0*2 |  | 52 | [12 empty] | VV | 2 | 2 | True | 0 | ROZPOCET
| VV |  | Součet |  | 52 | [12 empty] | VV | 2 | 4 | True | 1 | ROZPOCET
12 | K | 212972113 | Opláštění drenážních trub filtrační textilií DN 160 | m | 52 |  | 0 |  |  | základní |  | 0 | 0.00016 | 0.00832 | 0 | 0 | 4 | K | 2 |  |  |  | ROZPOCET | 0 | 0 | 0 | 0 | 0 | 1 | 0 | 4 | 28
| VV |  | 26,0*2 |  | 52 | [12 empty] | VV | 2 | 2 | True | 0 | ROZPOCET
| VV |  | Součet |  | 52 | [12 empty] | VV | 2 | 4 | True | 1 | ROZPOCET
13 | K | 214500111 | Zřízení výplně rýh s drenážním potrubím do DN 200 štěrkopískem v do 300 mm | m | 52 |  | 0 |  |  | základní |  | 0 | 0 | 0 | 0 | 0 | 4 | K | 2 |  |  |  | ROZPOCET | 0 | 0 | 0 | 0 | 0 | 1 | 0 | 4 | 30
| VV |  | 26,0*2 |  | 52 | [12 empty] | VV | 2 | 2 | True | 0 | ROZPOCET
| VV |  | Součet |  | 52 | [12 empty] | VV | 2 | 4 | True | 1 | ROZPOCET
14 | M | 58333674 | kamenivo těžené hrubé frakce 16/32 | t | 8.32 |  | 0 |  |  | základní |  | 0 | 1 | 8.32 | 0 | 0 | 8 | M | 2 |  |  |  | ROZPOCET | 0 | 0 | 0 | 0 | 0 | 1 | 0 | 4 | 32
| VV |  | 52,0*0,40*0,40 |  | 8.32 | [12 empty] | VV | 2 | 2 | True | 0 | ROZPOCET
| VV |  | Součet |  | 8.32 | [12 empty] | VV | 2 | 4 | True | 1 | ROZPOCET
| D | 3 | Svislé a kompletní konstrukce |  |  |  | 0 |  |  |  |  | 0 |  | 99.995 |  | 0 | 1 | D | 1 |  |  |  | ROZPOCET | [6 empty] | 0
15 | K | 30001 | Dozdění chybějící části podezdívky z cihel plných, úprava ostění | m3 | 2.756 |  | 0 |  |  | základní |  | 0 | 0 | 0 | 0 | 0 | 4 | K | 2 |  |  |  | ROZPOCET | 0 | 0 | 0 | 0 | 0 | 1 | 0 | 4 | 34
| VV |  | "dozdívka podezdívky" 1,0*0,90*0,50 |  | 0.45 | [12 empty] | VV | 2 | 2 | True | 0 | ROZPOCET
| VV |  | "nika pro elektro skříň" 2,15*3,00*0,50-(1,42*1,85)*0,35 |  | 2.306 | [12 empty] | VV | 2 | 2 | True | 0 | ROZPOCET
| VV |  | Součet |  | 2.756 | [12 empty] | VV | 2 | 4 | True | 1 | ROZPOCET
16 | K | R30002 | Oprava a doplnění krytu podezdívky z lícových cihel | m2 | 85.1 |  | 0 |  |  | základní |  | 0 | 0 | 0 | 0 | 0 | 4 | K | 2 |  |  |  | ROZPOCET | 0 | 0 | 0 | 0 | 0 | 1 | 0 | 4 | 36
| VV |  | "kryt podezdívky" (1,0+2,95+3,00*(9+9)+3,05*7+0,98*2+2,04+1,80)*2*0,50 |  | 85.1 | [12 empty] | VV | 2 | 2 | True | 0 | ROZPOCET
| VV |  | Součet |  | 85.1 | [12 empty] | VV | 2 | 4 | True | 1 | ROZPOCET
17 | K | 451577777 | Podklad nebo lože pod dlažbu vodorovný nebo do sklonu 1:5 z kameniva těženého tl do 100 mm | m2 | 617.558 |  | 0 |  |  | základní |  | 0 | 0.16192 | 99.995 | 0 | 0 | 4 | K | 2 |  |  |  | ROZPOCET | 0 | 0 | 0 | 0 | 0 | 1 | 0 | 4 | -645150084
| VV |  | "S10" 276 |  | 276 | [12 empty] | VV | 2 | 2 | True | 0 | ROZPOCET
| VV |  | "pod betonové dlaždice kolem hřiště" 78,30*0,70 |  | 54.81 | [12 empty] | VV | 2 | 2 | True | 0 | ROZPOCET
| VV |  | "S4" 192,608 |  | 192.608 | [12 empty] | VV | 2 | 2 | True | 0 | ROZPOCET
| VV |  | "S9" 94,14 |  | 94.14 | [12 empty] | VV | 2 | 2 | True | 0 | ROZPOCET
| VV |  | Součet |  | 617.558 | [12 empty] | VV | 2 | 4 | True | 1 | ROZPOCET
| D | 5 | Komunikace |  |  |  | 0 |  |  |  |  | 0 |  | 566.7345 |  | 0 | 1 | D | 1 |  |  |  | ROZPOCET | [6 empty] | 0
18 | K | 564221111 | Podklad nebo podsyp ze štěrkopísku ŠP tl 80 mm | m2 | 276 |  | 0 |  |  | základní |  | 0 | 0.184 | 50.784 | 0 | 0 | 4 | K | 2 |  |  |  | ROZPOCET | 0 | 0 | 0 | 0 | 0 | 1 | 0 | 4 | 40
| VV |  | "S10" 276 |  | 276 | [12 empty] | VV | 2 | 2 | True | 0 | ROZPOCET
| VV |  | Součet |  | 276 | [12 empty] | VV | 2 | 4 | True | 1 | ROZPOCET
19 | K | 564762111 | Podklad z vibrovaného štěrku VŠ tl 200 mm | m2 | 156.55 |  | 0 |  |  | základní |  | 0 | 0.48574 | 76.0426 | 0 | 0 | 4 | K | 2 |  |  |  | ROZPOCET | 0 | 0 | 0 | 0 | 0 | 1 | 0 | 4 | 42
| VV |  | "S8" 156,55 |  | 156.55 | [12 empty] | VV | 2 | 2 | True | 0 | ROZPOCET
| VV |  | Součet |  | 156.55 | [12 empty] | VV | 2 | 4 | True | 1 | ROZPOCET
20 | K | 564811113 | Podklad ze štěrkodrtě ŠD tl 70 mm | m2 | 276 |  | 0 |  |  | základní |  | 0 | 0.161 | 44.436 | 0 | 0 | 4 | K | 2 |  |  |  | ROZPOCET | 0 | 0 | 0 | 0 | 0 | 1 | 0 | 4 | 44
| VV |  | "S10" 276 |  | 276 | [12 empty] | VV | 2 | 2 | True | 0 | ROZPOCET
| VV |  | Součet |  | 276 | [12 empty] | VV | 2 | 4 | True | 1 | ROZPOCET
21 | K | 564851111 | Podklad ze štěrkodrtě ŠD tl 150 mm | m2 | 286.748 |  | 0 |  |  | základní |  | 0 | 0.345 | 98.9281 | 0 | 0 | 4 | K | 2 |  |  |  | ROZPOCET | 0 | 0 | 0 | 0 | 0 | 1 | 0 | 4 | 46
| VV |  | "S4+S9" 286,748 |  | 286.748 | [12 empty] | VV | 2 | 2 | True | 0 | ROZPOCET
| VV |  | Součet |  | 286.748 | [12 empty] | VV | 2 | 4 | True | 1 | ROZPOCET
22 | K | 564851112 | Podklad ze štěrkodrtě ŠD tl 160 mm | m2 | 276 |  | 0 |  |  | základní |  | 0 | 0.368 | 101.568 | 0 | 0 | 4 | K | 2 |  |  |  | ROZPOCET | 0 | 0 | 0 | 0 | 0 | 1 | 0 | 4 | 48
| VV |  | "S10" 276 |  | 276 | [12 empty] | VV | 2 | 2 | True | 0 | ROZPOCET
| VV |  | Součet |  | 276 | [12 empty] | VV | 2 | 4 | True | 1 | ROZPOCET
23 | K | 564861111 | Podklad ze štěrkodrtě ŠD tl 200 mm | m2 | 156.55 |  | 0 |  |  | základní |  | 0 | 0.46 | 72.013 | 0 | 0 | 4 | K | 2 |  |  |  | ROZPOCET | 0 | 0 | 0 | 0 | 0 | 1 | 0 | 4 | 50
| VV |  | "S8" 156,55 |  | 156.55 | [12 empty] | VV | 2 | 2 | True | 0 | ROZPOCET
| VV |  | Součet |  | 156.55 | [12 empty] | VV | 2 | 4 | True | 1 | ROZPOCET
24 | K | 565146111 | Asfaltový beton vrstva podkladní ACP 22 (obalované kamenivo OKH) tl 60 mm š do 3 m | m2 | 156.55 |  | 0 |  |  | základní |  | 0 | 0.15826 | 24.7756 | 0 | 0 | 4 | K | 2 |  |  |  | ROZPOCET | 0 | 0 | 0 | 0 | 0 | 1 | 0 | 4 | 52
| VV |  | "S8" 156,55 |  | 156.55 | [12 empty] | VV | 2 | 2 | True | 0 | ROZPOCET
| VV |  | Součet |  | 156.55 | [12 empty] | VV | 2 | 4 | True | 1 | ROZPOCET
25 | K | 573111112 | Postřik živičný infiltrační z asfaltu množství 1 kg/m2 | m2 | 156.55 |  | 0 |  |  | základní |  | 0 | 0.00601 | 0.94087 | 0 | 0 | 4 | K | 2 |  |  |  | ROZPOCET | 0 | 0 | 0 | 0 | 0 | 1 | 0 | 4 | 54
| VV |  | "S8" 156,55 |  | 156.55 | [12 empty] | VV | 2 | 2 | True | 0 | ROZPOCET
| VV |  | Součet |  | 156.55 | [12 empty] | VV | 2 | 4 | True | 1 | ROZPOCET
26 | K | 573211111 | Postřik živičný spojovací z asfaltu v množství do 0,70 kg/m2 | m2 | 156.55 |  | 0 |  |  | základní |  | 0 | 0.00061 | 0.095495 | 0 | 0 | 4 | K | 2 |  |  |  | ROZPOCET | 0 | 0 | 0 | 0 | 0 | 1 | 0 | 4 | 56
| VV |  | "S8" 156,55 |  | 156.55 | [12 empty] | VV | 2 | 2 | True | 0 | ROZPOCET
| VV |  | Součet |  | 156.55 | [12 empty] | VV | 2 | 4 | True | 1 | ROZPOCET
27 | K | 577134111 | Asfaltový beton vrstva obrusná ACO 11 (ABS) tř. I tl 40 mm š do 3 m z nemodifikovaného asfaltu | m2 | 156.55 |  | 0 |  |  | základní |  | 0 | 0.10373 | 16.2389 | 0 | 0 | 4 | K | 2 |  |  |  | ROZPOCET | 0 | 0 | 0 | 0 | 0 | 1 | 0 | 4 | 58
| VV |  | "skladba oprava vozovky v Sovově ulici" 10,10*15,50 |  | 156.55 | [12 empty] | VV | 2 | 2 | True | 0 | ROZPOCET
| VV |  | Součet |  | 156.55 | [12 empty] | VV | 2 | 4 | True | 1 | ROZPOCET
28 | K | 591211111 | Kladení dlažby z kostek drobných z kamene do lože z kameniva těženého tl 50 mm | m2 | 41.625 |  | 0 |  |  | základní |  | 0 | 0.1837 | 7.6465 | 0 | 0 | 4 | K | 2 |  |  |  | ROZPOCET | 0 | 0 | 0 | 0 | 0 | 1 | 0 | 4 | 60
| VV |  | "skladba S7" 15*0,30*9,25 |  | 41.625 | [12 empty] | VV | 2 | 2 | True | 0 | ROZPOCET
| VV |  | Součet |  | 41.625 | [12 empty] | VV | 2 | 4 | True | 1 | ROZPOCET
29 | M | 583801200 | kostka dlažební drobná, žula velikost 8/10 cm | t | 8.408 |  | 0 |  |  | základní |  | 0 | 0 | 0 | 0 | 0 | 8 | M | 2 |  |  |  | ROZPOCET | 0 | 0 | 0 | 0 | 0 | 1 | 0 | 4 | 62
30 | K | 591411111 | Kladení dlažby z mozaiky jednobarevné komunikací pro pěší lože z kameniva | m2 | 286.748 |  | 0 |  |  | základní |  | 0 | 0.167 | 47.8869 | 0 | 0 | 4 | K | 2 |  |  |  | ROZPOCET | 0 | 0 | 0 | 0 | 0 | 1 | 0 | 4 | 64
| VV |  | 10,55*7,30-2,0*2,0-1,50*3,95 |  | 67.09 | [12 empty] | VV | 2 | 2 | True | 0 | ROZPOCET
| VV |  | 0,25*(10,45+2,80)+8,60*0,68+(8,60+2,55)/2*(6,80-0,68)+(1,80*2,55)/2 |  | 45.575 | [12 empty] | VV | 2 | 2 | True | 0 | ROZPOCET
| VV |  | 0,25*(3,0+11,20+2,45)+1,20*5,05+0,80*(28,50+9,80)+4,0*6,0+(9,50+13,70)/2*1,30 |  | 79.943 | [12 empty] | VV | 2 | 2 | True | 0 | ROZPOCET
| VV |  | Mezisoučet |  | 192.608 | [12 empty] | VV | 2 | 3 | True | 0 | ROZPOCET
| VV |  | "oprava chodníku" | [14 empty] | VV | 2 | 1 | True | 0 | ROZPOCET
| VV |  | "u hřiště" 0,55*(23,10+12,70)*2 |  | 39.38 | [12 empty] | VV | 2 | 2 | True | 0 | ROZPOCET
| VV |  | "chodník po vodovodní přípojce" 3,80*1,10 |  | 4.18 | [12 empty] | VV | 2 | 2 | True | 0 | ROZPOCET
| VV |  | "chodník po kanalizační přípojce" 3,80*2,10 |  | 7.98 | [12 empty] | VV | 2 | 2 | True | 0 | ROZPOCET
| VV |  | "v blízkosti stávajícího plotu" 1,50*20+1,80*7,00 |  | 42.6 | [12 empty] | VV | 2 | 2 | True | 0 | ROZPOCET
| VV |  | Mezisoučet |  | 94.14 | [12 empty] | VV | 2 | 3 | True | 0 | ROZPOCET
| VV |  | Součet |  | 286.748 | [12 empty] | VV | 2 | 4 | True | 1 | ROZPOCET
31 | M | 58381005 | kostka štípaná dlažební mozaika žula 4/6 šedá | m2 | 50.379 |  | 0 |  |  | základní |  | 0 | 0.118 | 5.9447 | 0 | 0 | 8 | M | 2 |  |  |  | ROZPOCET | 0 | 0 | 0 | 0 | 0 | 1 | 0 | 4 | 66
| VV |  | "uvažováno 1t=7m2 - (S4+S8)/7" 49,88+0,499 |  | 50.379 | [12 empty] | VV | 2 | 2 | True | 0 | ROZPOCET
| VV |  | Součet |  | 50.379 | [12 empty] | VV | 2 | 4 | True | 1 | ROZPOCET
32 | K | 593532114 | Kladení sportovního povrchu - umělá tráva | m2 | 276 |  | 0 |  |  | základní |  | 0 | 0.04 | 11.04 | 0 | 0 | 4 | K | 2 |  |  |  | ROZPOCET | 0 | 0 | 0 | 0 | 0 | 1 | 0 | 4 | 68
| VV |  | "plocha víceúčelového hřiště" 23*12 |  | 276 | [12 empty] | VV | 2 | 2 | True | 0 | ROZPOCET
| VV |  | Součet |  | 276 | [12 empty] | VV | 2 | 4 | True | 1 | ROZPOCET
33 | M | R59353211 | Umělá tráva, pružná podložka z expandovaného polypropylenu tl.20mm | m2 | 278.76 |  | 0 |  |  | základní |  | 0 | 0 | 0 | 0 | 0 | 8 | M | 2 |  |  |  | ROZPOCET | 0 | 0 | 0 | 0 | 0 | 1 | 0 | 4 | 70
34 | K | 596811220 | Kladení betonové dlažby komunikací pro pěší do lože z kameniva vel do 0,25 m2 plochy do 50 m2 | m2 | 39.15 |  | 0 |  |  | základní |  | 0 | 0.101 | 3.9541 | 0 | 0 | 4 | K | 2 |  |  |  | ROZPOCET | 0 | 0 | 0 | 0 | 0 | 1 | 0 | 4 | 72
| VV |  | "obvod hřiště" 78,30*0,50 |  | 39.15 | [12 empty] | VV | 2 | 2 | True | 0 | ROZPOCET
| VV |  | Součet |  | 39.15 | [12 empty] | VV | 2 | 4 | True | 1 | ROZPOCET
35 | M | 59245601.A | dlažba desková betonová 500x500x50mm HBB | m2 | 41.108 |  | 0 |  |  | základní |  | 0 | 0.108 | 4.4397 | 0 | 0 | 8 | M | 2 |  |  |  | ROZPOCET | 0 | 0 | 0 | 0 | 0 | 1 | 0 | 4 | 74
| P |  | Poznámka k položce: KV-9 | [14 empty] | P | 2
| D | 6 | Úpravy povrchů, podlahy a osazování výplní |  |  |  | 0 |  |  |  |  | 0 |  | 5.7718 |  | 0 | 1 | D | 1 |  |  |  | ROZPOCET | [6 empty] | 0
36 | K | 622131121 | Penetrace akrylát-silikon vnějších stěn nanášená ručně | m2 | 266.49 |  | 0 |  |  | základní |  | 0 | 0.00026 | 0.069287 | 0 | 0 | 4 | K | 2 |  |  |  | ROZPOCET | 0 | 0 | 0 | 0 | 0 | 1 | 0 | 4 | 76
| VV |  | "plot podezdívka" | [14 empty] | VV | 2 | 1 | True | 0 | ROZPOCET
| VV |  | (2,90+14,50+12,85+5,0+3,0+28,70+15)*2*0,70 |  | 114.73 | [12 empty] | VV | 2 | 2 | True | 0 | ROZPOCET
| VV |  | Mezisoučet |  | 114.73 | [12 empty] | VV | 2 | 3 | True | 0 | ROZPOCET
| VV |  | "plot - sloupky" | [14 empty] | VV | 2 | 1 | True | 0 | ROZPOCET
| VV |  | 1,90*0,50*4*19+1,70*0,50*4*17 |  | 130 | [12 empty] | VV | 2 | 2 | True | 0 | ROZPOCET
| VV |  | 1,70*(0,90+0,50)*2*3 |  | 14.28 | [12 empty] | VV | 2 | 2 | True | 0 | ROZPOCET
| VV |  | "sloupek" 1,90*(2,15+0,50)*2-1,40*1,85 |  | 7.48 | [12 empty] | VV | 2 | 2 | True | 0 | ROZPOCET
| VV |  | Mezisoučet |  | 151.76 | [12 empty] | VV | 2 | 3 | True | 0 | ROZPOCET
| VV |  | Součet |  | 266.49 | [12 empty] | VV | 2 | 4 | True | 1 | ROZPOCET
37 | K | 622325203 | Oprava vápenocementové štukové omítky vnějších stěn v rozsahu do 50% | m2 | 151.76 |  | 0 |  |  | základní |  | 0 | 0.0217 | 3.2932 | 0 | 0 | 4 | K | 2 |  |  |  | ROZPOCET | 0 | 0 | 0 | 0 | 0 | 1 | 0 | 4 | 78
| VV |  | "sloupky" 151,76 |  | 151.76 | [12 empty] | VV | 2 | 2 | True | 0 | ROZPOCET
| VV |  | Součet |  | 151.76 | [12 empty] | VV | 2 | 4 | True | 1 | ROZPOCET
38 | K | 622611132 | Nátěr silikátový dvojnásobný vnějších omítaných stěn včetně penetrace provedený ručně | m2 | 114.73 |  | 0 |  |  | základní |  | 0 | 0 | 0 | 0 | 0 | 4 | K | 2 |  |  |  | ROZPOCET | 0 | 0 | 0 | 0 | 0 | 1 | 0 | 4 | 80
| VV |  | "podezdívka" 114,73 |  | 114.73 | [12 empty] | VV | 2 | 2 | True | 0 | ROZPOCET
| VV |  | Součet |  | 114.73 | [12 empty] | VV | 2 | 4 | True | 1 | ROZPOCET
39 | K | 622326121 | Sanační jednovrstvá omítka vnějších stěn nanášená ručně | m2 | 114.73 |  | 0 |  |  | základní |  | 0 | 0.021 | 2.4093 | 0 | 0 | 4 | K | 2 |  |  |  | ROZPOCET | 0 | 0 | 0 | 0 | 0 | 1 | 0 | 4 | 82
| P |  | Poznámka k položce: Vnější sanační štuková omítka pro vlhké zdivo prováděná ručně | [14 empty] | P | 2
| VV |  | "podezdívka" 114,73 |  | 114.73 | [12 empty] | VV | 2 | 2 | True | 0 | ROZPOCET
| VV |  | Součet |  | 114.73 | [12 empty] | VV | 2 | 4 | True | 1 | ROZPOCET
40 | K | 623611132 | Nátěr silikátový dvojnásobný vnějších omítaných pilířů nebo sloupů včetně penetrace ručně | m2 | 151.76 |  | 0 |  |  | základní |  | 0 | 0 | 0 | 0 | 0 | 4 | K | 2 |  |  |  | ROZPOCET | 0 | 0 | 0 | 0 | 0 | 1 | 0 | 4 | 84
| VV |  | "sloupky" 151,76 |  | 151.76 | [12 empty] | VV | 2 | 2 | True | 0 | ROZPOCET
| VV |  | Součet |  | 151.76 | [12 empty] | VV | 2 | 4 | True | 1 | ROZPOCET
41 | K | 629995101 | Očištění vnějších ploch tlakovou vodou | m2 | 266.49 |  | 0 |  |  | základní |  | 0 | 0 | 0 | 0 | 0 | 4 | K | 2 |  |  |  | ROZPOCET | 0 | 0 | 0 | 0 | 0 | 1 | 0 | 4 | 86
| VV |  | "podezdívka" 114,73 |  | 114.73 | [12 empty] | VV | 2 | 2 | True | 0 | ROZPOCET
| VV |  | "sloupky" 151,76 |  | 151.76 | [12 empty] | VV | 2 | 2 | True | 0 | ROZPOCET
| VV |  | Součet |  | 266.49 | [12 empty] | VV | 2 | 4 | True | 1 | ROZPOCET
| D | 9 | Ostatní konstrukce a práce |  |  |  | 0 |  |  |  |  | 0 |  | 100.6247 |  | 11.6546 | 1 | D | 1 |  |  |  | ROZPOCET | [6 empty] | 0
42 | K | 916131113 | Osazení kamenného prahu s boční opěrou do lože z betonu prostého | m | 6.835 |  | 0 |  |  | základní |  | 0 | 0.20219 | 1.382 | 0 | 0 | 4 | K | 2 |  |  |  | ROZPOCET | 0 | 0 | 0 | 0 | 0 | 1 | 0 | 4 | 88
| VV |  | "KV 10" 1,075 |  | 1.075 | [12 empty] | VV | 2 | 2 | True | 0 | ROZPOCET
| VV |  | "KV 11" 1,92*3 |  | 5.76 | [12 empty] | VV | 2 | 2 | True | 0 | ROZPOCET
| VV |  | Součet |  | 6.835 | [12 empty] | VV | 2 | 4 | True | 1 | ROZPOCET
43 | M | 592456001 | KV10 - kamenný práh kamenicky opracovaný 1075/500/80, specifikace dle PD | kus | 1 |  | 0 |  |  | základní |  | 0 | 0 | 0 | 0 | 0 | 8 | M | 2 |  |  |  | ROZPOCET | 0 | 0 | 0 | 0 | 0 | 1 | 0 | 4 | 90
44 | M | 592456002 | KV11 - kamenný práh kamenicky opracovaný 1920/500/80, specifikace dle PD | kus | 3 |  | 0 |  |  | základní |  | 0 | 0 | 0 | 0 | 0 | 8 | M | 2 |  |  |  | ROZPOCET | 0 | 0 | 0 | 0 | 0 | 1 | 0 | 4 | 92
45 | K | 916241213 | Osazení obrubníku kamenného stojatého s boční opěrou do lože z betonu prostého | m | 314.4 |  | 0 |  |  | základní |  | 0 | 0.14067 | 44.2266 | 0 | 0 | 4 | K | 2 |  |  |  | ROZPOCET | 0 | 0 | 0 | 0 | 0 | 1 | 0 | 4 | 94
| VV |  | "KV4" 123,10 |  | 123.1 | [12 empty] | VV | 2 | 2 | True | 0 | ROZPOCET
| VV |  | "KV5" 191,30 |  | 191.3 | [12 empty] | VV | 2 | 2 | True | 0 | ROZPOCET
| VV |  | Součet |  | 314.4 | [12 empty] | VV | 2 | 4 | True | 1 | ROZPOCET
46 | M | 583802200 | KV4 - krajník kamenný, žula, 8x20, specifikace dle PD | m | 129.255 |  | 0 |  |  | základní |  | 0 | 0 | 0 | 0 | 0 | 8 | M | 2 |  |  |  | ROZPOCET | 0 | 0 | 0 | 0 | 0 | 1 | 0 | 4 | 96
47 | M | 583802070 | KV5 - krajník kamenný, žula, 10x30, specifikace dle PD | m | 200.865 |  | 0 |  |  | základní |  | 0 | 0 | 0 | 0 | 0 | 8 | M | 2 |  |  |  | ROZPOCET | 0 | 0 | 0 | 0 | 0 | 1 | 0 | 4 | 98
48 | K | 916331112 | Osazení zahradního obrubníku betonového do lože z betonu s boční opěrou | m | 74.1 |  | 0 |  |  | základní |  | 0 | 0.10095 | 7.4804 | 0 | 0 | 4 | K | 2 |  |  |  | ROZPOCET | 0 | 0 | 0 | 0 | 0 | 1 | 0 | 4 | 100
| VV |  | "KV 8" 74,10 |  | 74.1 | [12 empty] | VV | 2 | 2 | True | 0 | ROZPOCET
| VV |  | Součet |  | 74.1 | [12 empty] | VV | 2 | 4 | True | 1 | ROZPOCET
49 | M | PFB.2130441 | Zahradní obrubník GRANITOID ABO 100/5/25 II nat | kus | 77.805 |  | 0 |  |  | základní |  | 0 | 0.028 | 2.1785 | 0 | 0 | 8 | M | 2 |  |  |  | ROZPOCET | 0 | 0 | 0 | 0 | 0 | 1 | 0 | 4 | 102
50 | K | 916991121 | Lože pod obrubníky, krajníky nebo obruby z dlažebních kostek z betonu prostého | m3 | 17.664 |  | 0 |  |  | základní |  | 0 | 2.2563 | 39.856 | 0 | 0 | 4 | K | 2 |  |  |  | ROZPOCET | 0 | 0 | 0 | 0 | 0 | 1 | 0 | 4 | 104
| VV |  | KV4, KV5,kv8 | [14 empty] | VV | 2 | 1 | True | 0 | ROZPOCET
| VV |  | 43,50*0,04+191,30*0,06+74,10*0,06 |  | 17.664 | [12 empty] | VV | 2 | 2 | True | 0 | ROZPOCET
| VV |  | Součet |  | 17.664 | [12 empty] | VV | 2 | 4 | True | 1 | ROZPOCET
51 | K | 919122132 | Těsnění spár zálivkou za tepla | m | 35.7 |  | 0 |  |  | základní |  | 0 | 0.00034 | 0.012138 | 0 | 0 | 4 | K | 2 |  |  |  | ROZPOCET | 0 | 0 | 0 | 0 | 0 | 1 | 0 | 4 | 106
| VV |  | 10,1*2+15,50 |  | 35.7 | [12 empty] | VV | 2 | 2 | True | 0 | ROZPOCET
| VV |  | Součet |  | 35.7 | [12 empty] | VV | 2 | 4 | True | 1 | ROZPOCET
52 | K | 919735122 | Řezání stávajícího betonového krytu hl do 100 mm | m | 35.7 |  | 0 |  |  | základní |  | 0 | 2e-05 | 0.000714 | 0 | 0 | 4 | K | 2 |  |  |  | ROZPOCET | 0 | 0 | 0 | 0 | 0 | 1 | 0 | 4 | 108
| VV |  | 10,1*2+15,50 |  | 35.7 | [12 empty] | VV | 2 | 2 | True | 0 | ROZPOCET
| VV |  | Součet |  | 35.7 | [12 empty] | VV | 2 | 4 | True | 1 | ROZPOCET
53 | K | 935111111 | Osazení žlabu do betonového lože tl 100 mm z kamenných tvárnic | m | 7.15 |  | 0 |  |  | základní |  | 0 | 0.11808 | 0.84427 | 0 | 0 | 4 | K | 2 |  |  |  | ROZPOCET | 0 | 0 | 0 | 0 | 0 | 1 | 0 | 4 | 110
| VV |  | "KV1" 4,87+0,28 |  | 5.15 | [12 empty] | VV | 2 | 2 | True | 0 | ROZPOCET
| VV |  | "KV2" 1,72+0,28 |  | 2 | [12 empty] | VV | 2 | 2 | True | 0 | ROZPOCET
| VV |  | Součet |  | 7.15 | [12 empty] | VV | 2 | 4 | True | 1 | ROZPOCET
54 | M | R59227724 | KV1, KV2 - žlab kamenný 210 x 80, specifikace dle PD | m | 7.508 |  | 0 |  |  | základní |  | 0 | 0 | 0 | 0 | 0 | 8 | M | 2 |  |  |  | ROZPOCET | 0 | 0 | 0 | 0 | 0 | 1 | 0 | 4 | 112
55 | K | 978021191 | Otlučení cementových omítek vnitřních stěn o rozsahu do 100 % | m2 | 114.73 |  | 0 |  |  | základní |  | 0 | 0 | 0 | 0.061 | 6.9985 | 4 | K | 2 |  |  |  | ROZPOCET | 0 | 0 | 0 | 0 | 0 | 1 | 0 | 4 | 114
| VV |  | "podezdívka" 114,73 |  | 114.73 | [12 empty] | VV | 2 | 2 | True | 0 | ROZPOCET
| VV |  | Součet |  | 114.73 | [12 empty] | VV | 2 | 4 | True | 1 | ROZPOCET
56 | K | 985142112 | Vysekání spojovací hmoty ze spár zdiva hl do 40 mm dl do 12 m/m2 | m2 | 199.83 |  | 0 |  |  | základní |  | 0 | 0 | 0 | 0.0233 | 4.656 | 4 | K | 2 |  |  |  | ROZPOCET | 0 | 0 | 0 | 0 | 0 | 1 | 0 | 4 | 116
| VV |  | "podezdívka" 114,73 |  | 114.73 | [12 empty] | VV | 2 | 2 | True | 0 | ROZPOCET
| VV |  | "kryt podezdívky" (1,0+2,95+3,00*(9+9)+3,05*7+0,98*2+2,04+1,80)*2*0,50 |  | 85.1 | [12 empty] | VV | 2 | 2 | True | 0 | ROZPOCET
| VV |  | Součet |  | 199.83 | [12 empty] | VV | 2 | 4 | True | 1 | ROZPOCET
57 | K | 985231112 | Spárování zdiva aktivovanou maltou spára hl do 40 mm dl do 12 m/m2 | m2 | 199.83 |  | 0 |  |  | základní |  | 0 | 0.02324 | 4.644 | 0 | 0 | 4 | K | 2 |  |  |  | ROZPOCET | 0 | 0 | 0 | 0 | 0 | 1 | 0 | 4 | 118
| VV |  | "kryt podezdívky" (1,0+2,95+3,00*(9+9)+3,05*7+0,98*2+2,04+1,80)*2*0,50 |  | 85.1 | [12 empty] | VV | 2 | 2 | True | 0 | ROZPOCET
| VV |  | "podezdívka" 114,73 |  | 114.73 | [12 empty] | VV | 2 | 2 | True | 0 | ROZPOCET
| VV |  | Součet |  | 199.83 | [12 empty] | VV | 2 | 4 | True | 1 | ROZPOCET
58 | K | R91511111 | Vodorovné značení šířky 100 mm vsazovanými a vlepovanými lajnami do umělého trávníku | m | 200 |  | 0 |  |  | základní |  | 0 | 0 | 0 | 0 | 0 | 4 | K | 2 |  |  |  | ROZPOCET | 0 | 0 | 0 | 0 | 0 | 1 | 0 | 4 | 120
| VV |  | "odhad množství, bude fakturováno dle skutečnosti" 200 |  | 200 | [12 empty] | VV | 2 | 2 | True | 0 | ROZPOCET
| VV |  | Součet |  | 200 | [12 empty] | VV | 2 | 4 | True | 1 | ROZPOCET
| D | 997 | Přesun sutě |  |  |  | 0 |  |  |  |  | 0 |  | 0 |  | 0 | 1 | D | 1 |  |  |  | ROZPOCET | [6 empty] | 0
91 | K | 997013113 | Vnitrostaveništní doprava suti a vybouraných hmot pro budovy v do 12 m s použitím mechanizace | t | 176.003 |  | 0 |  |  | základní |  | 0 | 0 | 0 | 0 | 0 | 4 | K | 2 |  |  |  | ROZPOCET | 0 | 0 | 0 | 0 | 0 | 1 | 0 | 4 | -848614983
95 | K | 997013607 | Poplatek za uložení na skládce (skládkovné) stavebního odpadu keramického kód odpadu 17 01 03 | t | 12.625 |  | 0 |  |  | základní |  | 0 | 0 | 0 | 0 | 0 | 4 | K | 2 |  |  |  | ROZPOCET | 0 | 0 | 0 | 0 | 0 | 1 | 0 | 4 | 444864838
| VV |  | 11,656+0,969 |  | 12.625 | [12 empty] | VV | 2 | 2 | True | 0 | ROZPOCET
| VV |  | Součet |  | 12.625 | [12 empty] | VV | 2 | 4 | True | 1 | ROZPOCET
92 | K | 997211511 | Vodorovná doprava suti po suchu na vzdálenost do 1 km | t | 176.003 |  | 0 |  |  | základní |  | 0 | 0 | 0 | 0 | 0 | 4 | K | 2 |  |  |  | ROZPOCET | 0 | 0 | 0 | 0 | 0 | 1 | 0 | 4 | -855414596
93 | K | 997211519 | Příplatek ZKD 1 km u vodorovné dopravy suti | t | 1760.03 |  | 0 |  |  | základní |  | 0 | 0 | 0 | 0 | 0 | 4 | K | 2 |  |  |  | ROZPOCET | 0 | 0 | 0 | 0 | 0 | 1 | 0 | 4 | -872749152
| VV |  | 176,003*10 'Přepočtené koeficientem množství |  | 1760.03 | [12 empty] | VV | 2 | 2 | False | 1 | ROZPOCET
96 | K | 997221615 | Poplatek za uložení na skládce (skládkovné) stavebního odpadu betonového kód odpadu 17 01 01 | t | 15.18 |  | 0 |  |  | základní |  | 0 | 0 | 0 | 0 | 0 | 4 | K | 2 |  |  |  | ROZPOCET | 0 | 0 | 0 | 0 | 0 | 1 | 0 | 4 | -1264017895
| VV |  | 15,18 |  | 15.18 | [12 empty] | VV | 2 | 2 | True | 0 | ROZPOCET
| VV |  | Součet |  | 15.18 | [12 empty] | VV | 2 | 4 | True | 1 | ROZPOCET
94 | K | 997221655 | Poplatek za uložení na skládce (skládkovné) zeminy a kamení kód odpadu 17 05 04 | t | 475.092 |  | 0 |  |  | základní |  | 0 | 0 | 0 | 0 | 0 | 4 | K | 2 |  |  |  | ROZPOCET | 0 | 0 | 0 | 0 | 0 | 1 | 0 | 4 | 487498222
97 | K | 997321611 | Nakládání nebo překládání suti a vybouraných hmot | t | 176.003 |  | 0 |  |  | základní |  | 0 | 0 | 0 | 0 | 0 | 4 | K | 2 |  |  |  | ROZPOCET | 0 | 0 | 0 | 0 | 0 | 1 | 0 | 4 | -387204835
| D | 998 | Přesun hmot |  |  |  | 0 |  |  |  |  | 0 |  | 0 |  | 0 | 1 | D | 1 |  |  |  | ROZPOCET | [6 empty] | 0
99 | K | 998222012 | Přesun hmot pro tělovýchovné plochy | t | 781.454 |  | 0 |  |  | základní |  | 0 | 0 | 0 | 0 | 0 | 4 | K | 2 |  |  |  | ROZPOCET | 0 | 0 | 0 | 0 | 0 | 1 | 0 | 4 | 1756717079
| D | PSV | Práce a dodávky PSV |  |  |  | 0 |  |  |  |  | 0 |  | 0.0028902 |  | 0.96884 | 2 | D | 0 |  |  |  | ROZPOCET | [6 empty] | 0
| D | 711 | Izolace proti vodě, vlhkosti a plynům |  |  |  | 0 |  |  |  |  | 0 |  | 0.0028902 |  | 0 | 2 | D | 1 |  |  |  | ROZPOCET | [6 empty] | 0
67 | K | 711161273 | Provedení izolace proti zemní vlhkosti svislé z nopové fólie | m2 | 72.254 |  | 0 |  |  | základní |  | 0 | 4e-05 | 0.0028902 | 0 | 0 | 16 | K | 2 |  |  |  | ROZPOCET | 0 | 0 | 0 | 0 | 0 | 1 | 0 | 16 | 138
| VV |  | "délka podezdívky" (34,4+74,62-5,80)*0,70 |  | 72.254 | [12 empty] | VV | 2 | 2 | True | 0 | ROZPOCET
| VV |  | Součet |  | 72.254 | [12 empty] | VV | 2 | 4 | True | 1 | ROZPOCET
85 | K | 998711201 | Přesun hmot procentní pro izolace proti vodě, vlhkosti a plynům v objektech v do 6 m | % |  |  | 0 |  |  | základní |  | 0 | 0 | 0 | 0 | 0 | 16 | K | 2 |  |  |  | ROZPOCET | 0 | 0 | 0 | 0 | 0 | 1 | 0 | 16 | 1491284769
| D | 762 | Konstrukce tesařské |  |  |  | 0 |  |  |  |  | 0 |  | 0 |  | 0 | 2 | D | 1 |  |  |  | ROZPOCET | [6 empty] | 0
86 | K | 998762201 | Přesun hmot procentní pro konstrukce tesařské v objektech v do 6 m | % |  |  | 0 |  |  | základní |  | 0 | 0 | 0 | 0 | 0 | 16 | K | 2 |  |  |  | ROZPOCET | 0 | 0 | 0 | 0 | 0 | 1 | 0 | 16 | 340004997
69 | K | R76243101 | Bednění stávajícího plotu robusní tesařskou konstrukcí | m2 | 545.5 |  | 0 |  |  | základní |  | 0 | 0 | 0 | 0 | 0 | 16 | K | 2 |  |  |  | ROZPOCET | 0 | 0 | 0 | 0 | 0 | 1 | 0 | 16 | 142
| VV |  | (34,50+5,10+69,50)*2*2,50 |  | 545.5 | [12 empty] | VV | 2 | 2 | True | 0 | ROZPOCET
| VV |  | Součet |  | 545.5 | [12 empty] | VV | 2 | 4 | True | 1 | ROZPOCET
| D | 764 | Konstrukce klempířské |  |  |  | 0 |  |  |  |  | 0 |  | 0 |  | 0 | 2 | D | 1 |  |  |  | ROZPOCET | [6 empty] | 0
71 | K | 764530220 | K36 - Oplechování Cu oplocení rš 300 mm včetně rohů | m | 79.5 |  | 0 |  |  | základní |  | 0 | 0 | 0 | 0 | 0 | 16 | K | 2 |  |  |  | ROZPOCET | 0 | 0 | 0 | 0 | 0 | 1 | 0 | 16 | 146
87 | K | 998764201 | Přesun hmot procentní pro konstrukce klempířské v objektech v do 6 m | % |  |  | 0 |  |  | základní |  | 0 | 0 | 0 | 0 | 0 | 16 | K | 2 |  |  |  | ROZPOCET | 0 | 0 | 0 | 0 | 0 | 1 | 0 | 16 | -1941672378
| D | 765 | Krytina skládaná |  |  |  | 0 |  |  |  |  | 0 |  | 0 |  | 0.96884 | 2 | D | 1 |  |  |  | ROZPOCET | [6 empty] | 0
73 | K | 765111964 | Vyspravení krytiny keramické prejzové do malty do 12 ks/m2 do 20% opravované plochy, vč. dodávky materiálu | m2 | 45.7 |  | 0 |  |  | základní |  | 0 | 0 | 0 | 0.0212 | 0.96884 | 16 | K | 2 |  |  |  | ROZPOCET | 0 | 0 | 0 | 0 | 0 | 1 | 0 | 16 | 150
| VV |  | "plot - sloupky" | [14 empty] | VV | 2 | 1 | True | 0 | ROZPOCET
| VV |  | 0,50*2*19+0,50*2*17 |  | 36 | [12 empty] | VV | 2 | 2 | True | 0 | ROZPOCET
| VV |  | 0,90*2*3 |  | 5.4 | [12 empty] | VV | 2 | 2 | True | 0 | ROZPOCET
| VV |  | 2,15*2 |  | 4.3 | [12 empty] | VV | 2 | 2 | True | 0 | ROZPOCET
| VV |  | Součet |  | 45.7 | [12 empty] | VV | 2 | 4 | True | 1 | ROZPOCET
88 | K | 998765201 | Přesun hmot procentní pro krytiny skládané v objektech v do 6 m | % |  |  | 0 |  |  | základní |  | 0 | 0 | 0 | 0 | 0 | 16 | K | 2 |  |  |  | ROZPOCET | 0 | 0 | 0 | 0 | 0 | 1 | 0 | 16 | 413938973
| D | 767 | Konstrukce zámečnické |  |  |  | 0 |  |  |  |  | 0 |  | 0 |  | 0 | 2 | D | 1 |  |  |  | ROZPOCET | [6 empty] | 0
84 | K | 998767201 | Přesun hmot procentní pro zámečnické konstrukce v objektech v do 6 m | % |  |  | 0 |  |  | základní |  | 0 | 0 | 0 | 0 | 0 | 16 | K | 2 |  |  |  | ROZPOCET | 0 | 0 | 0 | 0 | 0 | 1 | 0 | 16 | -1386398682
76 | K | R767172 | Z87 - repase a oprava stávajících vrat, zesílení konstrukce a úprava systému otevírání 5700/2300, povrch žárov zinkování a nátěr, specifikace dle PD | kus | 1 |  | 0 |  |  | základní |  | 0 | 0 | 0 | 0 | 0 | 16 | K | 2 |  |  |  | ROZPOCET | 0 | 0 | 0 | 0 | 0 | 1 | 0 | 16 | 156
77 | K | R767173 | Z88 - D+M historizující vrátka u vjezdu 820/2120, jekl, L 50/50/5, ocel. plech, tyč, povrch žárov zinkování a nátěr, specifikace dle PD | kus | 1 |  | 0 |  |  | základní |  | 0 | 0 | 0 | 0 | 0 | 16 | K | 2 |  |  |  | ROZPOCET | 0 | 0 | 0 | 0 | 0 | 1 | 0 | 16 | 158
78 | K | R767174 | Z89 - D+M historizující vrátka u vjezdu 820/2120, jekl, L 50/50/5, ocel. plech, tyč, povrch žárov zinkování a nátěr, specifikace dle PD | kus | 1 |  | 0 |  |  | základní |  | 0 | 0 | 0 | 0 | 0 | 16 | K | 2 |  |  |  | ROZPOCET | 0 | 0 | 0 | 0 | 0 | 1 | 0 | 16 | 160
79 | K | R767175 | Z90 - repase a oprava a přesunutí stávajícího dílce vč. vrátek, prodloužení sloupků a svislic vrátek 965+1070+965/2330, povrch nátěr, systém generálního klíčespecifikace dle PD | kus | 1 |  | 0 |  |  | základní |  | 0 | 0 | 0 | 0 | 0 | 16 | K | 2 |  |  |  | ROZPOCET | 0 | 0 | 0 | 0 | 0 | 1 | 0 | 16 | 162
80 | K | R767176 | Z91 - oprava a přesunutí plotového dílce 3000/1560, kotvit k sloupku, otryskání starého nátěru, nový nátěr, specifikace dle PD | kus | 1 |  | 0 |  |  | základní |  | 0 | 0 | 0 | 0 | 0 | 16 | K | 2 |  |  |  | ROZPOCET | 0 | 0 | 0 | 0 | 0 | 1 | 0 | 16 | 164
81 | K | R767177 | Z92 - oprava stávajícího opravovaného plotového dílce 3000/1560, otryskání starého nátěru, nový nátěr, specifikace dle PD | kus | 20 |  | 0 |  |  | základní |  | 0 | 0 | 0 | 0 | 0 | 16 | K | 2 |  |  |  | ROZPOCET | 0 | 0 | 0 | 0 | 0 | 1 | 0 | 16 | 166
82 | K | R767178 | Z93 - oprava stávajícího plotového dílce 3000/1720, otryskání starého nátěru, nový nátěr, specifikace dle PD | kus | 8 |  | 0 |  |  | základní |  | 0 | 0 | 0 | 0 | 0 | 16 | K | 2 |  |  |  | ROZPOCET | 0 | 0 | 0 | 0 | 0 | 1 | 0 | 16 | 168
83 | K | R767179 | Z93a - oprava stávající mřížky oplocení 225/225, otryskání starého nátěru, nový nátěr, specifikace dle PD | kus | 29 |  | 0 |  |  | základní |  | 0 | 0 | 0 | 0 | 0 | 16 | K | 2 |  |  |  | ROZPOCET | 0 | 0 | 0 | 0 | 0 | 1 | 0 | 16 | 170

## SO-04 - Úprava vjezdu u P...
{bc777728-0a24-4d83-aba1-21b1b6b271c6}
2
| KRYCÍ LIST SOUPISU PRACÍ | [7 empty] | v --- níže se nacházejí doplnkové a pomocné údaje k sestavám --- v | [8 empty] | False
Stavba:
Přístavba tělocvičny, školní jídelny a kuchyně
Objekt:
SO-04 - Úprava vjezdu u Pernerovy ulice
Soupis:
SO-04 - Úprava vjezdu u Pernerovy ulice
| KSO: |  |  |  |  | CC-CZ:
| Místo: |  | ZŠ Lyčkovo nám. 6/460, Praha 8 |  |  | Datum: | 10. 1. 2024
| Zadavatel: |  |  |  |  | IČ:
|  | Městská část Praha 8 |  |  |  | DIČ:
| Uchazeč: |  |  |  |  | IČ: | Vyplň údaj
|  | Vyplň údaj |  |  |  | DIČ: | Vyplň údaj
| Projektant: |  |  |  |  | IČ:
|  | ARCHITEKTONICKÝ ATELIER ALEŠ, s.r.o. |  |  |  | DIČ:
| Zpracovatel: |  |  |  |  | IČ:
DIČ:
Poznámka:
| Cena bez DPH | [5 empty] | 0
|  |  | Základ daně |  |  | Sazba daně | Výše daně
| DPH | základní | 0 |  |  | 21% | 0
|  | snížená | 0 |  |  | 15% | 0
|  | zákl. přenesená | 0 |  |  | 21% | 0
|  | sníž. přenesená | 0 |  |  | 15% | 0
|  | nulová | 0 |  |  | 0% | 0
| Cena s DPH |  |  | v | CZK |  | 0
| Projektant |  |  | Zpracovatel
| Datum a podpis: |  | Razítko | Datum a podpis: |  |  | Razítko
| Objednavatel |  |  | Uchazeč
| Datum a podpis: |  | Razítko | Datum a podpis: |  |  | Razítko
REKAPITULACE ČLENĚNÍ SOUPISU PRACÍ
Stavba:
Přístavba tělocvičny, školní jídelny a kuchyně
Objekt:
SO-04 - Úprava vjezdu u Pernerovy ulice
Soupis:
SO-04 - Úprava vjezdu u Pernerovy ulice
Místo: |  |  | ZŠ Lyčkovo nám. 6/460, Praha 8 |  |  | Datum: | 10. 1. 2024
Zadavatel: |  |  | Městská část Praha 8 |  |  | Projektant: | ARCHITEKTONICKÝ ATELIER ALEŠ, s.r.o.
Uchazeč: |  |  | Vyplň údaj |  |  | Zpracovatel:
Kód dílu - Popis | [6 empty] | Cena celkem [CZK]
Náklady ze soupisu prací | [6 empty] | 0 | [11 empty] | -1
| HSV - Práce a dodávky HSV | [5 empty] | 0
| 11 - Příprava území | [5 empty] | 0
| 12 - Odkopávky a prokopávky | [5 empty] | 0
| 16 - Přemístění výkopku | [5 empty] | 0
| 18 - Povrchové úpravy terénu | [5 empty] | 0
| 5a - Vyspravení vozovky z asfaltového betonu vlivem osazení obrub tl 450 mm | [5 empty] | 0
| 5b - Vjezd z kamenné dlažby tl 470 - 490 mm | [5 empty] | 0
| 5c - Obruby komunikací a vjezdů | [5 empty] | 0
| 91 - Doplňující konstrukce a práce na pozemních komunikacích | [5 empty] | 0
| 46 M - Zemní práce při montážích-zajištění kabelů | [5 empty] | 0
| 21 M - Elektromontáže ochrana kabelů | [5 empty] | 0
| 997 - Přesun sutě | [5 empty] | 0
| 998 - Přesun hmot | [5 empty] | 0
SOUPIS PRACÍ
Stavba:
Přístavba tělocvičny, školní jídelny a kuchyně
Objekt:
SO-04 - Úprava vjezdu u Pernerovy ulice
Soupis:
SO-04 - Úprava vjezdu u Pernerovy ulice
Místo: |  |  | ZŠ Lyčkovo nám. 6/460, Praha 8 |  |  | Datum: | 10. 1. 2024
Zadavatel: |  |  | Městská část Praha 8 |  |  | Projektant: | ARCHITEKTONICKÝ ATELIER ALEŠ, s.r.o.
Uchazeč: |  |  | Vyplň údaj |  |  | Zpracovatel:
PČ | Typ | Kód | Popis | MJ | Množství | J.cena [CZK] | Cena celkem [CZK] | Cenová soustava |  | DPH | J. Nh [h] | Nh celkem [h] | J. hmotnost [t] | Hmotnost celkem [t] | J. suť [t] | Suť Celkem [t]
Náklady soupisu celkem | [6 empty] | 0 |  |  |  |  | 0 |  | 37.4949 |  | 10.639 |  | D | -1 | [10 empty] | 0
| D | HSV | Práce a dodávky HSV |  |  |  | 0 |  |  |  |  | 0 |  | 37.4949 |  | 10.639 | 1 | D | 0 |  |  |  | ROZPOCET | [6 empty] | 0
| D | 11 | Příprava území |  |  |  | 0 |  |  |  |  | 0 |  | 0 |  | 10.639 | 1 | D | 1 |  |  |  | ROZPOCET | [6 empty] | 0
1 | K | 113107122 | Odstranění podkladu pl do 200m2 z kameniva drceného tl.200 mm | m2 | 27.42 |  | 0 |  |  | základní |  | 0 | 0 | 0 | 0.29 | 7.9518 | 4 | K | 2 |  |  |  | ROZPOCET | 0 | 0 | 0 | 0 | 0 | 1 | 0 | 4 | 2
| P |  | Poznámka k položce: odečteno z programu AutoCAD stávající vozovka | [14 empty] | P | 2
2 | K | 113107141 | Odstranění povrchu živičného tl do 50 mm, plocha do 200m2 | m2 | 27.42 |  | 0 |  |  | základní |  | 0 | 0 | 0 | 0.098 | 2.6872 | 4 | K | 2 |  |  |  | ROZPOCET | 0 | 0 | 0 | 0 | 0 | 1 | 0 | 4 | 4
3 | K | 919735111 | Řezání stávajícího živičného krytu tl do 50 mm | m | 12.3 |  | 0 |  |  | základní |  | 0 | 0 | 0 | 0 | 0 | 4 | K | 2 |  |  |  | ROZPOCET | 0 | 0 | 0 | 0 | 0 | 1 | 0 | 4 | 6
| D | 12 | Odkopávky a prokopávky |  |  |  | 0 |  |  |  |  | 0 |  | 0 |  | 0 | 1 | D | 1 |  |  |  | ROZPOCET | [6 empty] | 0
4 | K | 122252203 | Odkopávky a prokopávky nezapažené pro silnice a dálnice v hornině třídy těžitelnosti I objem do 100 m3 strojně | m3 | 5.48 |  | 0 |  |  | základní |  | 0 | 0 | 0 | 0 | 0 | 4 | K | 2 |  |  |  | ROZPOCET | 0 | 0 | 0 | 0 | 0 | 1 | 0 | 4 | 8
| D | 16 | Přemístění výkopku |  |  |  | 0 |  |  |  |  | 0 |  | 0 |  | 0 | 1 | D | 1 |  |  |  | ROZPOCET | [6 empty] | 0
5 | K | 167151101 | Nakládání výkopku z hornin třídy těžitelnosti I skupiny 1 až 3 do 100 m3 | m3 | 5.48 |  | 0 |  |  | základní |  | 0 | 0 | 0 | 0 | 0 | 4 | K | 2 |  |  |  | ROZPOCET | 0 | 0 | 0 | 0 | 0 | 1 | 0 | 4 | 14
6 | K | 162751117 | Vodorovné přemístění přes 9 000 do 10000 m výkopku/sypaniny z horniny třídy těžitelnosti I skupiny 1 až 3 | m3 | 5.48 |  | 0 |  |  | základní |  | 0 | 0 | 0 | 0 | 0 | 4 | K | 2 |  |  |  | ROZPOCET | 0 | 0 | 0 | 0 | 0 | 1 | 0 | 4 | 16
7 | K | 171251201 | Uložení sypaniny na skládky nebo meziskládky | m3 | 5.48 |  | 0 |  |  | základní |  | 0 | 0 | 0 | 0 | 0 | 4 | K | 2 |  |  |  | ROZPOCET | 0 | 0 | 0 | 0 | 0 | 1 | 0 | 4 | 18
8 | K | 171201231 | Poplatek za uložení zeminy a kamení na recyklační skládce (skládkovné) kód odpadu 17 05 04 | t | 9.86 |  | 0 |  |  | základní |  | 0 | 0 | 0 | 0 | 0 | 4 | K | 2 |  |  |  | ROZPOCET | 0 | 0 | 0 | 0 | 0 | 1 | 0 | 4 | 20
| D | 18 | Povrchové úpravy terénu |  |  |  | 0 |  |  |  |  | 0 |  | 0.0002 |  | 0 | 1 | D | 1 |  |  |  | ROZPOCET | [6 empty] | 0
9 | K | 181411131 | Založení parkového trávníku výsevem pl do 1000 m2 v rovině a ve svahu do 1:5 | m2 | 4.05 |  | 0 |  |  | základní |  | 0 | 0 | 0 | 0 | 0 | 4 | K | 2 |  |  |  | ROZPOCET | 0 | 0 | 0 | 0 | 0 | 1 | 0 | 4 | 22
10 | K | 181301102 | Rozprostření a urovnání ornice v rovině nebo ve svahu sklonu do 1 : 5 při souvislé ploše do 500 m2, tl. vrsty do 150 mm | m2 | 4.05 |  | 0 |  |  | základní |  | 0 | 0 | 0 | 0 | 0 | 4 | K | 2 |  |  |  | ROZPOCET | 0 | 0 | 0 | 0 | 0 | 1 | 0 | 4 | 24
11 | M | 00572410 | osivo směs travní parková | kg | 0.2 |  | 0 |  |  | základní |  | 0 | 0.001 | 0.0002 | 0 | 0 | 8 | M | 2 |  |  |  | ROZPOCET | 0 | 0 | 0 | 0 | 0 | 1 | 0 | 4 | 26
12 | M | 103715000 | Substrát zahradnický B ornice vč nákladů na dopravu | m3 | 0.6 |  | 0 |  |  | základní |  | 0 | 0 | 0 | 0 | 0 | 8 | M | 2 |  |  |  | ROZPOCET | 0 | 0 | 0 | 0 | 0 | 1 | 0 | 4 | 28
13 | K | 181951112 | Úprava pláně v hornině třídy těžitelnosti I skupiny 1 až 3 se zhutněním strojně | m2 | 27.42 |  | 0 |  |  | základní |  | 0 | 0 | 0 | 0 | 0 | 4 | K | 2 |  |  |  | ROZPOCET | 0 | 0 | 0 | 0 | 0 | 1 | 0 | 4 | 30
| D | 5a | Vyspravení vozovky z asfaltového betonu vlivem osazení obrub tl 450 mm |  |  |  | 0 |  |  |  |  | 0 |  | 3.4138 |  | 0 | 1 | D | 1 |  |  |  | ROZPOCET | [6 empty] | 0
14 | K | 564861111 | Podklad z ŠD tl 20 cm pozhutnění | m2 | 2.3 |  | 0 |  |  | základní |  | 0 | 0.46 | 1.058 | 0 | 0 | 4 | K | 2 |  |  |  | ROZPOCET | 0 | 0 | 0 | 0 | 0 | 1 | 0 | 4 | 32
| P |  | Poznámka k položce: odečteno z programu AutoCAD asfaltová vozovka | [14 empty] | P | 2
15 | K | 567122114 | Podklad ze směsi stmelené cementem KZC I SC C 8/10 tl 15 cm | m2 | 2.3 |  | 0 |  |  | základní |  | 0 | 0.38314 | 0.88122 | 0 | 0 | 4 | K | 2 |  |  |  | ROZPOCET | 0 | 0 | 0 | 0 | 0 | 1 | 0 | 4 | 34
16 | K | 567123813 | Infiltrační postřik 0,7 kg/m2 | m2 | 2.3 |  | 0 |  |  | základní |  | 0 | 0.37863 | 0.87085 | 0 | 0 | 4 | K | 2 |  |  |  | ROZPOCET | 0 | 0 | 0 | 0 | 0 | 1 | 0 | 4 | 36
17 | K | 565145111 | Asfaltový beton ACP 16 (OKS) podkladní tl 60 mm z nemodifikovaného asfaltu,do 3 m | m2 | 2.3 |  | 0 |  |  | základní |  | 0 | 0.15826 | 0.364 | 0 | 0 | 4 | K | 2 |  |  |  | ROZPOCET | 0 | 0 | 0 | 0 | 0 | 1 | 0 | 4 | 38
18 | K | 573211109 | Spojovací postřik 0,3 kg/m2 | m2 | 2.3 |  | 0 |  |  | základní |  | 0 | 0.00051 | 0.001173 | 0 | 0 | 4 | K | 2 |  |  |  | ROZPOCET | 0 | 0 | 0 | 0 | 0 | 1 | 0 | 4 | 40
19 | K | 577134111 | Asfaltový beton ACO 11 (ABS I),vrstva obrusná, 40 mm z nemodifikovaného asfaltu, do 3 m | m2 | 2.3 |  | 0 |  |  | základní |  | 0 | 0.10373 | 0.23858 | 0 | 0 | 4 | K | 2 |  |  |  | ROZPOCET | 0 | 0 | 0 | 0 | 0 | 1 | 0 | 4 | 42
| D | 5b | Vjezd z kamenné dlažby tl 470 - 490 mm |  |  |  | 0 |  |  |  |  | 0 |  | 33.0669 |  | 0 | 1 | D | 1 |  |  |  | ROZPOCET | [6 empty] | 0
20 | K | 564861111 | Podklad z ŠD tl 20 cm pozhutnění | m2 | 27.69 |  | 0 |  |  | základní |  | 0 | 0.46 | 12.7374 | 0 | 0 | 4 | K | 2 |  |  |  | ROZPOCET | 0 | 0 | 0 | 0 | 0 | 1 | 0 | 4 | 44
| P |  | Poznámka k položce: odečteno z programu AutoCAD vjezd | [14 empty] | P | 2
21 | K | 567122114 | Podklad ze směsi stmelené cementem KZC I SC C 8/10 tl 15 cm | m2 | 27.69 |  | 0 |  |  | základní |  | 0 | 0.38314 | 10.6091 | 0 | 0 | 4 | K | 2 |  |  |  | ROZPOCET | 0 | 0 | 0 | 0 | 0 | 1 | 0 | 4 | 46
22 | K | 591241111 | Kladení dlažby z kostek drobných na MC tl 50 mm | m2 | 23.29 |  | 0 |  |  | základní |  | 0 | 0.19536 | 4.5499 | 0 | 0 | 4 | K | 2 |  |  |  | ROZPOCET | 0 | 0 | 0 | 0 | 0 | 1 | 0 | 4 | 48
23 | K | 591211112R | Příplatek za kladení dlažby do polokružnic | m2 | 23.29 |  | 0 |  |  | základní |  | 0 | 0 | 0 | 0 | 0 | 4 | K | 2 |  |  |  | ROZPOCET | 0 | 0 | 0 | 0 | 0 | 1 | 0 | 4 | 50
24 | M | 58381007 | kostka štípaná dlažební žula drobná 8/10 | m2 | 23.29 |  | 0 |  |  | základní |  | 0 | 0.222 | 5.1704 | 0 | 0 | 8 | M | 2 |  |  |  | ROZPOCET | 0 | 0 | 0 | 0 | 0 | 1 | 0 | 4 | 52
25 | K | 596841120R | Kladení zámkové kamenné dlažby do lože MVC vel 0,09m2 plocha do 50 m2 | m2 | 4.4 |  | 0 |  |  | základní |  | 0 | 0 | 0 | 0 | 0 | 4 | K | 2 |  |  |  | ROZPOCET | 0 | 0 | 0 | 0 | 0 | 1 | 0 | 4 | 54
26 | M | 59200001R | Reliefní dlažba CD60 200 x 200 x 60 mm | m2 | 2 |  | 0 |  |  | základní |  | 0 | 0 | 0 | 0 | 0 | 8 | M | 2 |  |  |  | ROZPOCET | 0 | 0 | 0 | 0 | 0 | 1 | 0 | 4 | 56
27 | M | 59218583R | Přídlažba hladká 500 x 250 x 60 mm | ks | 23 |  | 0 |  |  | základní |  | 0 | 0 | 0 | 0 | 0 | 8 | M | 2 |  |  |  | ROZPOCET | 0 | 0 | 0 | 0 | 0 | 1 | 0 | 4 | 58
| D | 5c | Obruby komunikací a vjezdů |  |  |  | 0 |  |  |  |  | 0 |  | 1.0109 |  | 0 | 1 | D | 1 |  |  |  | ROZPOCET | [6 empty] | 0
28 | K | 916241113 | Osazení silničního obrubníku kameného ležatého s boční opěrou do lože z betonu prostého | m | 6 |  | 0 |  |  | základní |  | 0 | 0.16849 | 1.0109 | 0 | 0 | 4 | K | 2 |  |  |  | ROZPOCET | 0 | 0 | 0 | 0 | 0 | 1 | 0 | 4 | 60
29 | M | 583803030R | Obrubník kamenný OP 30 x 25 cm | m | 6.5 |  | 0 |  |  | základní |  | 0 | 0 | 0 | 0 | 0 | 8 | M | 2 |  |  |  | ROZPOCET | 0 | 0 | 0 | 0 | 0 | 1 | 0 | 4 | 62
30 | K | 916111001 | Osazení dvojřádku z kostek kamených do betonu s boční opěrou | m | 6 |  | 0 |  |  | základní |  | 0 | 0 | 0 | 0 | 0 | 4 | K | 2 |  |  |  | ROZPOCET | 0 | 0 | 0 | 0 | 0 | 1 | 0 | 4 | 64
| P |  | Poznámka k položce: položka obsahuje také dodávku materiálu | [14 empty] | P | 2
| D | 91 | Doplňující konstrukce a práce na pozemních komunikacích |  |  |  | 0 |  |  |  |  | 0 |  | 0.0030975 |  | 0 | 1 | D | 1 |  |  |  | ROZPOCET | [6 empty] | 0
31 | K | 915111116 | Vodorovné dopravní značení nepřerušovaná čára retroreflexníbarva žlutá š 125 mm | m | 18.75 |  | 0 |  |  | základní |  | 0 | 0.00013 | 0.0024375 | 0 | 0 | 4 | K | 2 |  |  |  | ROZPOCET | 0 | 0 | 0 | 0 | 0 | 1 | 0 | 4 | 66
32 | K | 915611111 | Předznačení liniového plošného značení | m | 18.75 |  | 0 |  |  | základní |  | 0 | 0 | 0 | 0 | 0 | 4 | K | 2 |  |  |  | ROZPOCET | 0 | 0 | 0 | 0 | 0 | 1 | 0 | 4 | 68
33 | K | 919112212 | Řezání spár pro vytvoření komůrky š 10 mm hl 20 mm v živičném krytu | m | 13.2 |  | 0 |  |  | základní |  | 0 | 0 | 0 | 0 | 0 | 4 | K | 2 |  |  |  | ROZPOCET | 0 | 0 | 0 | 0 | 0 | 1 | 0 | 4 | 70
34 | K | 919122111 | Těsnění spár zálivkou za tepla pro komůrky š 10 mm hl 20 mm | m | 13.2 |  | 0 |  |  | základní |  | 0 | 5e-05 | 0.00066 | 0 | 0 | 4 | K | 2 |  |  |  | ROZPOCET | 0 | 0 | 0 | 0 | 0 | 1 | 0 | 4 | 72
| D | 46 M | Zemní práce při montážích-zajištění kabelů |  |  |  | 0 |  |  |  |  | 0 |  | 0 |  | 0 | 1 | D | 1 |  |  |  | ROZPOCET | [6 empty] | 0
43 | K | 460161272 | Hloubení kabelových rýh ručně š 50 cm hl 80 cm v hornině tř I skupiny 3 | m | 12 |  | 0 |  |  | základní |  | 0 | 0 | 0 | 0 | 0 | 4 | K | 2 |  |  |  | ROZPOCET | 0 | 0 | 0 | 0 | 0 | 1 | 0 | 4 | 90
44 | K | 460421182 | Lože kabelů z písku nebo štěrkopísku tl 10 cm nad kabel, kryté plastovou folií, š lože do 50 cm | m | 12 |  | 0 |  |  | základní |  | 0 | 0 | 0 | 0 | 0 | 4 | K | 2 |  |  |  | ROZPOCET | 0 | 0 | 0 | 0 | 0 | 1 | 0 | 4 | 92
45 | K | 460490013 | Krytí kabelů krycím pasem šířky 34 cm | m | 12 |  | 0 |  |  | základní |  | 0 | 0 | 0 | 0 | 0 | 4 | K | 2 |  |  |  | ROZPOCET | 0 | 0 | 0 | 0 | 0 | 1 | 0 | 4 | 94
46 | M | 388995212 | Chránička kabelů z trub HDPE DN 100 dělená ochrana kabelů | m | 12 |  | 0 |  |  | základní |  | 0 | 0 | 0 | 0 | 0 | 8 | M | 2 |  |  |  | ROZPOCET | 0 | 0 | 0 | 0 | 0 | 1 | 0 | 4 | 96
47 | K | 460431282 | Zásyp kabelových rýh ručně se zhutněním š 50 cm hl 80 cm z horniny tř I skupiny 3 | m | 12 |  | 0 |  |  | základní |  | 0 | 0 | 0 | 0 | 0 | 4 | K | 2 |  |  |  | ROZPOCET | 0 | 0 | 0 | 0 | 0 | 1 | 0 | 4 | 98
48 | K | 460341113 | Vodorovné přemístění horniny jakékoliv třídy dopravními prostředky při elektromontážích přes 500 do 1000 m | m3 | 0.8 |  | 0 |  |  | základní |  | 0 | 0 | 0 | 0 | 0 | 4 | K | 2 |  |  |  | ROZPOCET | 0 | 0 | 0 | 0 | 0 | 1 | 0 | 4 | 100
49 | K | 460341121 | Příplatek k vodorovnému přemístění horniny dopravními prostředky při elektromontážích za každých dalších i započatých 1000 m | m3 | 8 |  | 0 |  |  | základní |  | 0 | 0 | 0 | 0 | 0 | 4 | K | 2 |  |  |  | ROZPOCET | 0 | 0 | 0 | 0 | 0 | 1 | 0 | 4 | 102
| VV |  | 0,8*10 'Přepočtené koeficientem množství |  | 8 | [12 empty] | VV | 2 | 2 | False | 1 | ROZPOCET
50 | K | 997221655 | Poplatek za uložení na skládce (skládkovné) zeminy a kamení kód odpadu 17 05 04 | t | 1.44 |  | 0 |  |  | základní |  | 0 | 0 | 0 | 0 | 0 | 4 | K | 2 |  |  |  | ROZPOCET | 0 | 0 | 0 | 0 | 0 | 1 | 0 | 4 | 104
| D | 21 M | Elektromontáže ochrana kabelů |  |  |  | 0 |  |  |  |  | 0 |  | 0 |  | 0 | 1 | D | 1 |  |  |  | ROZPOCET | [6 empty] | 0
51 | K | 220182072 | Přenesení kabelu do hmotnosti 3,5 kg/m přes překážky do vzdálenosti do 10 m | m | 12 |  | 0 |  |  | základní |  | 0 | 0 | 0 | 0 | 0 | 4 | K | 2 |  |  |  | ROZPOCET | 0 | 0 | 0 | 0 | 0 | 1 | 0 | 4 | 106
| D | 997 | Přesun sutě |  |  |  | 0 |  |  |  |  | 0 |  | 0 |  | 0 | 1 | D | 1 |  |  |  | ROZPOCET | [6 empty] | 0
60 | K | 997221551 | Vodorovná doprava suti ze sypkých materiálů do 1 km | t | 14.998 |  | 0 |  |  | základní |  | 0 | 0 | 0 | 0 | 0 | 4 | K | 2 |  |  |  | ROZPOCET | 0 | 0 | 0 | 0 | 0 | 1 | 0 | 4 | 2002920361
| VV |  | 37,495*0,2*2 "kamenivo |  | 14.998 | [12 empty] | VV | 2 | 2 | True | 0 | ROZPOCET
| VV |  | Součet |  | 14.998 | [12 empty] | VV | 2 | 4 | True | 1 | ROZPOCET
58 | K | 997221559 | Příplatek ZKD 1 km u vodorovné dopravy sypkých materiálů, 10 x | t | 149.98 |  | 0 |  |  | základní |  | 0 | 0 | 0 | 0 | 0 | 4 | K | 2 |  |  |  | ROZPOCET | 0 | 0 | 0 | 0 | 0 | 1 | 0 | 4 | -2053165043
| VV |  | 37,495*0,2*2 "kamenivo |  | 14.998 | [12 empty] | VV | 2 | 2 | True | 0 | ROZPOCET
| VV |  | Součet |  | 14.998 | [12 empty] | VV | 2 | 4 | True | 1 | ROZPOCET
| VV |  | 14,998*10 'Přepočtené koeficientem množství |  | 149.98 | [12 empty] | VV | 2 | 2 | False | 1 | ROZPOCET
57 | K | 997221561 | Vodorovná doprava suti z kusových materiálů do 1 km | t | 4.124 |  | 0 |  |  | základní |  | 0 | 0 | 0 | 0 | 0 | 4 | K | 2 |  |  |  | ROZPOCET | 0 | 0 | 0 | 0 | 0 | 1 | 0 | 4 | -107750019
| VV |  | 37,495*0,05*2,2 "asfalty |  | 4.124 | [12 empty] | VV | 2 | 2 | True | 0 | ROZPOCET
| VV |  | Součet |  | 4.124 | [12 empty] | VV | 2 | 4 | True | 1 | ROZPOCET
56 | K | 997221569 | Příplatek ZKD 1 km u vodorovné dopravy suti z kusových materálů, 10x | t | 41.24 |  | 0 |  |  | základní |  | 0 | 0 | 0 | 0 | 0 | 4 | K | 2 |  |  |  | ROZPOCET | 0 | 0 | 0 | 0 | 0 | 1 | 0 | 4 | 36796609
| VV |  | 37,495*0,05*2,2 "asfalty |  | 4.124 | [12 empty] | VV | 2 | 2 | True | 0 | ROZPOCET
| VV |  | Součet |  | 4.124 | [12 empty] | VV | 2 | 4 | True | 1 | ROZPOCET
| VV |  | 4,124*10 'Přepočtené koeficientem množství |  | 41.24 | [12 empty] | VV | 2 | 2 | False | 1 | ROZPOCET
61 | K | 997221611 | Nakládání suti na dopravní prostředek pro vodorovnou dopravu | t | 19.122 |  | 0 |  |  | základní |  | 0 | 0 | 0 | 0 | 0 | 4 | K | 2 |  |  |  | ROZPOCET | 0 | 0 | 0 | 0 | 0 | 1 | 0 | 4 | 1919275618
| VV |  | 37,495*0,2*2 "kamenivo |  | 14.998 | [12 empty] | VV | 2 | 2 | True | 0 | ROZPOCET
| VV |  | 37,495*0,05*2,2 "asfalty |  | 4.124 | [12 empty] | VV | 2 | 2 | True | 0 | ROZPOCET
| VV |  | Součet |  | 19.122 | [12 empty] | VV | 2 | 4 | True | 1 | ROZPOCET
55 | K | 997221645 | Poplatek za uložení na skládce (skládkovné) odpadu asfaltového bez dehtu kód odpadu 17 03 02 | t | 4.124 |  | 0 |  |  | základní |  | 0 | 0 | 0 | 0 | 0 | 4 | K | 2 |  |  |  | ROZPOCET | 0 | 0 | 0 | 0 | 0 | 1 | 0 | 4 | 2016249120
| VV |  | 37,495*0,05*2,2 "asfalty |  | 4.124 | [12 empty] | VV | 2 | 2 | True | 0 | ROZPOCET
| VV |  | Součet |  | 4.124 | [12 empty] | VV | 2 | 4 | True | 1 | ROZPOCET
54 | K | 997221655 | Poplatek za uložení na skládce (skládkovné) zeminy a kamení kód odpadu 17 05 04 | t | 14.998 |  | 0 |  |  | základní |  | 0 | 0 | 0 | 0 | 0 | 4 | K | 2 |  |  |  | ROZPOCET | 0 | 0 | 0 | 0 | 0 | 1 | 0 | 4 | 124504150
| VV |  | 37,495*0,2*2 "kamenivo |  | 14.998 | [12 empty] | VV | 2 | 2 | True | 0 | ROZPOCET
| VV |  | Součet |  | 14.998 | [12 empty] | VV | 2 | 4 | True | 1 | ROZPOCET
| D | 998 | Přesun hmot |  |  |  | 0 |  |  |  |  | 0 |  | 0 |  | 0 | 1 | D | 1 |  |  |  | ROZPOCET | [6 empty] | 0
53 | K | 998225111 | Přesun hmot pro pozemní komunikace s krytem z kamene, monolitickým betonovým nebo živičným automatický výpočet | t | 37.495 |  | 0 |  |  | základní |  | 0 | 0 | 0 | 0 | 0 | 4 | K | 2 |  |  |  | ROZPOCET | 0 | 0 | 0 | 0 | 0 | 1 | 0 | 4 | 1901863535

## SO-05 - Přípojka vodovodu
{7eadd749-ee1a-43a3-ab26-7e7215c0ca2c}
2
| KRYCÍ LIST SOUPISU PRACÍ | [7 empty] | v --- níže se nacházejí doplnkové a pomocné údaje k sestavám --- v | [8 empty] | False
Stavba:
Přístavba tělocvičny, školní jídelny a kuchyně
Objekt:
SO-05 - Přípojka vodovodu
Soupis:
SO-05 - Přípojka vodovodu
| KSO: |  |  |  |  | CC-CZ:
| Místo: |  | ZŠ Lyčkovo nám. 6/460, Praha 8 |  |  | Datum: | 10. 1. 2024
| Zadavatel: |  |  |  |  | IČ:
|  | Městská část Praha 8 |  |  |  | DIČ:
| Uchazeč: |  |  |  |  | IČ: | Vyplň údaj
|  | Vyplň údaj |  |  |  | DIČ: | Vyplň údaj
| Projektant: |  |  |  |  | IČ:
|  | ARCHITEKTONICKÝ ATELIER ALEŠ, s.r.o. |  |  |  | DIČ:
| Zpracovatel: |  |  |  |  | IČ:
DIČ:
Poznámka:
| Cena bez DPH | [5 empty] | 0
|  |  | Základ daně |  |  | Sazba daně | Výše daně
| DPH | základní | 0 |  |  | 21% | 0
|  | snížená | 0 |  |  | 15% | 0
|  | zákl. přenesená | 0 |  |  | 21% | 0
|  | sníž. přenesená | 0 |  |  | 15% | 0
|  | nulová | 0 |  |  | 0% | 0
| Cena s DPH |  |  | v | CZK |  | 0
| Projektant |  |  | Zpracovatel
| Datum a podpis: |  | Razítko | Datum a podpis: |  |  | Razítko
| Objednavatel |  |  | Uchazeč
| Datum a podpis: |  | Razítko | Datum a podpis: |  |  | Razítko
REKAPITULACE ČLENĚNÍ SOUPISU PRACÍ
Stavba:
Přístavba tělocvičny, školní jídelny a kuchyně
Objekt:
SO-05 - Přípojka vodovodu
Soupis:
SO-05 - Přípojka vodovodu
Místo: |  |  | ZŠ Lyčkovo nám. 6/460, Praha 8 |  |  | Datum: | 10. 1. 2024
Zadavatel: |  |  | Městská část Praha 8 |  |  | Projektant: | ARCHITEKTONICKÝ ATELIER ALEŠ, s.r.o.
Uchazeč: |  |  | Vyplň údaj |  |  | Zpracovatel:
Kód dílu - Popis | [6 empty] | Cena celkem [CZK]
Náklady ze soupisu prací | [6 empty] | 0 | [11 empty] | -1
| D1 - Vodovodní přípojka | [5 empty] | 0
| D1 - Vodovodní přípojka | [5 empty] | 0
SOUPIS PRACÍ
Stavba:
Přístavba tělocvičny, školní jídelny a kuchyně
Objekt:
SO-05 - Přípojka vodovodu
Soupis:
SO-05 - Přípojka vodovodu
Místo: |  |  | ZŠ Lyčkovo nám. 6/460, Praha 8 |  |  | Datum: | 10. 1. 2024
Zadavatel: |  |  | Městská část Praha 8 |  |  | Projektant: | ARCHITEKTONICKÝ ATELIER ALEŠ, s.r.o.
Uchazeč: |  |  | Vyplň údaj |  |  | Zpracovatel:
PČ | Typ | Kód | Popis | MJ | Množství | J.cena [CZK] | Cena celkem [CZK] | Cenová soustava |  | DPH | J. Nh [h] | Nh celkem [h] | J. hmotnost [t] | Hmotnost celkem [t] | J. suť [t] | Suť Celkem [t]
Náklady soupisu celkem | [6 empty] | 0 |  |  |  |  | 0 |  | 0 |  | 0 |  | D | -1 | [7 empty] | 0
| D | D1 | Vodovodní přípojka |  |  |  | 0 |  |  |  |  | 0 |  | 0 |  | 0 | 1 | D | 0 | ROZPOCET | [6 empty] | 0
| D | D1 | Vodovodní přípojka |  |  |  | 0 |  |  |  |  | 0 |  | 0 |  | 0 | 1 | D | 1 | ROZPOCET | [6 empty] | 0
1 | K | Pol49 | Uzávěrový navrtávací pas HACOM Č.3370 -DN100/ 2" | ks | 1 |  | 0 |  |  | základní |  | 0 | 0 | 0 | 0 | 0 | 4 | K | 2 | ROZPOCET | 0 | 0 | 0 | 0 | 0 | 1 | 0 | 4 | 2
2 | K | Pol50 | šoupátko pro domovní přípojky HAWLE č.2800 -2“ | ks | 1 |  | 0 |  |  | základní |  | 0 | 0 | 0 | 0 | 0 | 4 | K | 2 | ROZPOCET | 0 | 0 | 0 | 0 | 0 | 1 | 0 | 4 | 4
3 | K | Pol51 | Zemní teleskopická souprava č.9601 | ks | 1 |  | 0 |  |  | základní |  | 0 | 0 | 0 | 0 | 0 | 4 | K | 2 | ROZPOCET | 0 | 0 | 0 | 0 | 0 | 1 | 0 | 4 | 6
4 | K | Pol52 | uliční poklop teleskopický č.1750 | ks | 1 |  | 0 |  |  | základní |  | 0 | 0 | 0 | 0 | 0 | 4 | K | 2 | ROZPOCET | 0 | 0 | 0 | 0 | 0 | 1 | 0 | 4 | 8
5 | K | Pol53 | podkladová deska č.3481 | ks | 1 |  | 0 |  |  | základní |  | 0 | 0 | 0 | 0 | 0 | 4 | K | 2 | ROZPOCET | 0 | 0 | 0 | 0 | 0 | 1 | 0 | 4 | 10
6 | K | Pol54 | Trubky v návinech, PE100RC, SDR11, d63/5,8 PIPELIFE FATRA | m | 16 |  | 0 |  |  | základní |  | 0 | 0 | 0 | 0 | 0 | 4 | K | 2 | ROZPOCET | 0 | 0 | 0 | 0 | 0 | 1 | 0 | 4 | 12
7 | K | Pol55 | přechodka vnější závit HAWLE č.6100 – D63 x DN50 | ks | 2 |  | 0 |  |  | základní |  | 0 | 0 | 0 | 0 | 0 | 4 | K | 2 | ROZPOCET | 0 | 0 | 0 | 0 | 0 | 1 | 0 | 4 | 14
8 | K | Pol56 | pojezdná vodoměrná šachta 1500 x 1000 x hl. 1800 mm, včetně stupadel | kpl | 1 |  | 0 |  |  | základní |  | 0 | 0 | 0 | 0 | 0 | 4 | K | 2 | ROZPOCET | 0 | 0 | 0 | 0 | 0 | 1 | 0 | 4 | 16
9 | K | Pol57 | litinový poklop 600 x 600mm, třída „D“ | ks | 1 |  | 0 |  |  | základní |  | 0 | 0 | 0 | 0 | 0 | 4 | K | 2 | ROZPOCET | 0 | 0 | 0 | 0 | 0 | 1 | 0 | 4 | 18
11 | K | Pol59 | K. K. - 2" (Giacomini R 250 D) | ks | 1 |  | 0 |  |  | základní |  | 0 | 0 | 0 | 0 | 0 | 4 | K | 2 | ROZPOCET | 0 | 0 | 0 | 0 | 0 | 1 | 0 | 4 | 22
12 | K | Pol60 | K. K. - 2" s vypouštěním (Giacomini R 250 DS) | ks | 1 |  | 0 |  |  | základní |  | 0 | 0 | 0 | 0 | 0 | 4 | K | 2 | ROZPOCET | 0 | 0 | 0 | 0 | 0 | 1 | 0 | 4 | 24
13 | K | Pol61 | Filtr-2“ | ks | 1 |  | 0 |  |  | základní |  | 0 | 0 | 0 | 0 | 0 | 4 | K | 2 | ROZPOCET | 0 | 0 | 0 | 0 | 0 | 1 | 0 | 4 | 26
14 | K | Pol62 | Zpětný ventil – 2" | ks | 1 |  | 0 |  |  | základní |  | 0 | 0 | 0 | 0 | 0 | 4 | K | 2 | ROZPOCET | 0 | 0 | 0 | 0 | 0 | 1 | 0 | 4 | 28
15 | K | Pol63 | signalizační vodič | m | 20 |  | 0 |  |  | základní |  | 0 | 0 | 0 | 0 | 0 | 4 | K | 2 | ROZPOCET | 0 | 0 | 0 | 0 | 0 | 1 | 0 | 4 | 30
16 | K | Pol64 | Výstražná folie | m | 16 |  | 0 |  |  | základní |  | 0 | 0 | 0 | 0 | 0 | 4 | K | 2 | ROZPOCET | 0 | 0 | 0 | 0 | 0 | 1 | 0 | 4 | 32
17 | K | Pol65 | Revize a tlakové zkoušky venkovního domovního vodovodu | soubor | 1 |  | 0 |  |  | základní |  | 0 | 0 | 0 | 0 | 0 | 4 | K | 2 | ROZPOCET | 0 | 0 | 0 | 0 | 0 | 1 | 0 | 4 | 34
18 | K | Pol66 | Výkop zeminy | m 3 | 25 |  | 0 |  |  | základní |  | 0 | 0 | 0 | 0 | 0 | 4 | K | 2 | ROZPOCET | 0 | 0 | 0 | 0 | 0 | 1 | 0 | 4 | 36
19 | K | Pol67 | Obsyp pískem | m 3 | 6.5 |  | 0 |  |  | základní |  | 0 | 0 | 0 | 0 | 0 | 4 | K | 2 | ROZPOCET | 0 | 0 | 0 | 0 | 0 | 1 | 0 | 4 | 38
20 | K | Pol68 | montáž vodovodní přípojky | soubor | 1 |  | 0 |  |  | základní |  | 0 | 0 | 0 | 0 | 0 | 4 | K | 2 | ROZPOCET | 0 | 0 | 0 | 0 | 0 | 1 | 0 | 4 | 40

## SO-06 - Přípojka jednotko...
{8ee9f125-2f6c-40c5-aac9-80f8a77d3a08}
2
| KRYCÍ LIST SOUPISU PRACÍ | [7 empty] | v --- níže se nacházejí doplnkové a pomocné údaje k sestavám --- v | [8 empty] | False
Stavba:
Přístavba tělocvičny, školní jídelny a kuchyně
Objekt:
SO-06 - Přípojka jednotkové kanalizace
Soupis:
SO-06 - Přípojka jednotkové kanalizace
| KSO: |  |  |  |  | CC-CZ:
| Místo: |  | ZŠ Lyčkovo nám. 6/460, Praha 8 |  |  | Datum: | 10. 1. 2024
| Zadavatel: |  |  |  |  | IČ:
|  | Městská část Praha 8 |  |  |  | DIČ:
| Uchazeč: |  |  |  |  | IČ: | Vyplň údaj
|  | Vyplň údaj |  |  |  | DIČ: | Vyplň údaj
| Projektant: |  |  |  |  | IČ:
|  | ARCHITEKTONICKÝ ATELIER ALEŠ, s.r.o. |  |  |  | DIČ:
| Zpracovatel: |  |  |  |  | IČ:
DIČ:
Poznámka:
| Cena bez DPH | [5 empty] | 0
|  |  | Základ daně |  |  | Sazba daně | Výše daně
| DPH | základní | 0 |  |  | 21% | 0
|  | snížená | 0 |  |  | 15% | 0
|  | zákl. přenesená | 0 |  |  | 21% | 0
|  | sníž. přenesená | 0 |  |  | 15% | 0
|  | nulová | 0 |  |  | 0% | 0
| Cena s DPH |  |  | v | CZK |  | 0
| Projektant |  |  | Zpracovatel
| Datum a podpis: |  | Razítko | Datum a podpis: |  |  | Razítko
| Objednavatel |  |  | Uchazeč
| Datum a podpis: |  | Razítko | Datum a podpis: |  |  | Razítko
REKAPITULACE ČLENĚNÍ SOUPISU PRACÍ
Stavba:
Přístavba tělocvičny, školní jídelny a kuchyně
Objekt:
SO-06 - Přípojka jednotkové kanalizace
Soupis:
SO-06 - Přípojka jednotkové kanalizace
Místo: |  |  | ZŠ Lyčkovo nám. 6/460, Praha 8 |  |  | Datum: | 10. 1. 2024
Zadavatel: |  |  | Městská část Praha 8 |  |  | Projektant: | ARCHITEKTONICKÝ ATELIER ALEŠ, s.r.o.
Uchazeč: |  |  | Vyplň údaj |  |  | Zpracovatel:
Kód dílu - Popis | [6 empty] | Cena celkem [CZK]
Náklady ze soupisu prací | [6 empty] | 0 | [11 empty] | -1
| HSV - Práce a dodávky HSV | [5 empty] | 0
| 1 - Zemní práce | [5 empty] | 0
| 4 - Vodorovné konstrukce | [5 empty] | 0
| 8 - Trubní vedení | [5 empty] | 0
| 9 - Ostatní konstrukce a práce-bourání | [5 empty] | 0
| 998 - Přesun hmot | [5 empty] | 0
SOUPIS PRACÍ
Stavba:
Přístavba tělocvičny, školní jídelny a kuchyně
Objekt:
SO-06 - Přípojka jednotkové kanalizace
Soupis:
SO-06 - Přípojka jednotkové kanalizace
Místo: |  |  | ZŠ Lyčkovo nám. 6/460, Praha 8 |  |  | Datum: | 10. 1. 2024
Zadavatel: |  |  | Městská část Praha 8 |  |  | Projektant: | ARCHITEKTONICKÝ ATELIER ALEŠ, s.r.o.
Uchazeč: |  |  | Vyplň údaj |  |  | Zpracovatel:
PČ | Typ | Kód | Popis | MJ | Množství | J.cena [CZK] | Cena celkem [CZK] | Cenová soustava |  | DPH | J. Nh [h] | Nh celkem [h] | J. hmotnost [t] | Hmotnost celkem [t] | J. suť [t] | Suť Celkem [t]
Náklady soupisu celkem | [6 empty] | 0 |  |  |  |  | 0 |  | 18.66 |  | 0 |  | D | -1 | [10 empty] | 0
| D | HSV | Práce a dodávky HSV |  |  |  | 0 |  |  |  |  | 0 |  | 18.66 |  | 0 | 1 | D | 0 |  |  |  | ROZPOCET | [6 empty] | 0
| D | 1 | Zemní práce |  |  |  | 0 |  |  |  |  | 0 |  | 14.6014 |  | 0 | 1 | D | 1 |  |  |  | ROZPOCET | [6 empty] | 0
1 | K | 132251103 | Hloubení rýh nezapažených š do 800 mm v hornině třídy těžitelnosti I skupiny 3 objem do 100 m3 strojně | m3 | 66.96 |  | 0 |  |  | základní |  | 0 | 0 | 0 | 0 | 0 | 4 | K | 2 |  |  |  | ROZPOCET | 0 | 0 | 0 | 0 | 0 | 1 | 0 | 4 | 2
| VV |  | 12,0*1,20*4,50+3,0*1,20*0,60 |  | 66.96 | [12 empty] | VV | 2 | 2 | True | 0 | ROZPOCET
| VV |  | Součet |  | 66.96 | [12 empty] | VV | 2 | 4 | True | 1 | ROZPOCET
2 | K | 151811141 | Osazení pažicího boxu hl výkopu do 6 m š do 1,2 m | m2 | 99 |  | 0 |  |  | základní |  | 0 | 0.00062 | 0.06138 | 0 | 0 | 4 | K | 2 |  |  |  | ROZPOCET | 0 | 0 | 0 | 0 | 0 | 1 | 0 | 4 | 6
| VV |  | 11,0*4,50*2 |  | 99 | [12 empty] | VV | 2 | 2 | True | 0 | ROZPOCET
| VV |  | Součet |  | 99 | [12 empty] | VV | 2 | 4 | True | 1 | ROZPOCET
3 | K | 151811231 | Odstranění pažicího boxu hl výkopu do 4 m š do 1,2 m | m2 | 99 |  | 0 |  |  | základní |  | 0 | 0 | 0 | 0 | 0 | 4 | K | 2 |  |  |  | ROZPOCET | 0 | 0 | 0 | 0 | 0 | 1 | 0 | 4 | 1082739972
| VV |  | 11,0*4,50*2 |  | 99 | [12 empty] | VV | 2 | 2 | True | 0 | ROZPOCET
| VV |  | Součet |  | 99 | [12 empty] | VV | 2 | 4 | True | 1 | ROZPOCET
4 | K | 161111502 | Svislé přemístění výkopku z horniny třídy těžitelnosti I skupiny 1 až 3 hl výkopu přes 3 do 6 m nošením | m3 | 64.8 |  | 0 |  |  | základní |  | 0 | 0 | 0 | 0 | 0 | 4 | K | 2 |  |  |  | ROZPOCET | 0 | 0 | 0 | 0 | 0 | 1 | 0 | 4 | 10
| VV |  | 12,0*1,20*4,50 |  | 64.8 | [12 empty] | VV | 2 | 2 | True | 0 | ROZPOCET
| VV |  | Součet |  | 64.8 | [12 empty] | VV | 2 | 4 | True | 1 | ROZPOCET
5 | K | 162751117 | Vodorovné přemístění přes 9 000 do 10000 m výkopku/sypaniny z horniny třídy těžitelnosti I skupiny 1 až 3 | m3 | 20.04 |  | 0 |  |  | základní |  | 0 | 0 | 0 | 0 | 0 | 4 | K | 2 |  |  |  | ROZPOCET | 0 | 0 | 0 | 0 | 0 | 1 | 0 | 4 | 12
| VV |  | "rýhy" 66,96 |  | 66.96 | [12 empty] | VV | 2 | 2 | True | 0 | ROZPOCET
| VV |  | "zásyp" -46,92 |  | -46.92 | [12 empty] | VV | 2 | 2 | True | 0 | ROZPOCET
| VV |  | Součet |  | 20.04 | [12 empty] | VV | 2 | 4 | True | 1 | ROZPOCET
6 | K | 162751119 | Příplatek k vodorovnému přemístění výkopku/sypaniny z horniny třídy těžitelnosti I skupiny 1 až 3 ZKD 1000 m přes 10000 m | m3 | 100.2 |  | 0 |  |  | základní |  | 0 | 0 | 0 | 0 | 0 | 4 | K | 2 |  |  |  | ROZPOCET | 0 | 0 | 0 | 0 | 0 | 1 | 0 | 4 | 14
7 | K | 171251201 | Uložení sypaniny na skládky nebo meziskládky | m3 | 20.04 |  | 0 |  |  | základní |  | 0 | 0 | 0 | 0 | 0 | 4 | K | 2 |  |  |  | ROZPOCET | 0 | 0 | 0 | 0 | 0 | 1 | 0 | 4 | 16
8 | K | 171201221 | Poplatek za uložení na skládce (skládkovné) zeminy a kamení kód odpadu 17 05 04 | t | 36.072 |  | 0 |  |  | základní |  | 0 | 0 | 0 | 0 | 0 | 4 | K | 2 |  |  |  | ROZPOCET | 0 | 0 | 0 | 0 | 0 | 1 | 0 | 4 | 18
9 | K | 174101101 | Zásyp jam, šachet rýh nebo kolem objektů sypaninou se zhutněním | m3 | 46.92 |  | 0 |  |  | základní |  | 0 | 0 | 0 | 0 | 0 | 4 | K | 2 |  |  |  | ROZPOCET | 0 | 0 | 0 | 0 | 0 | 1 | 0 | 4 | 20
| VV |  | "přípojka dl.15m" | [14 empty] | VV | 2 | 1 | True | 0 | ROZPOCET
| VV |  | 1,20*11,50*3,40 |  | 46.92 | [12 empty] | VV | 2 | 2 | True | 0 | ROZPOCET
| VV |  | Součet |  | 46.92 | [12 empty] | VV | 2 | 4 | True | 1 | ROZPOCET
10 | K | 175112101 | Obsypání potrubí při překopech inženýrských sítí ručně objem do 10 m3 | m3 | 7.27 |  | 0 |  |  | základní |  | 0 | 0 | 0 | 0 | 0 | 4 | K | 2 |  |  |  | ROZPOCET | 0 | 0 | 0 | 0 | 0 | 1 | 0 | 4 | 22
| VV |  | "přípojka dl.15m" | [14 empty] | VV | 2 | 1 | True | 0 | ROZPOCET
| VV |  | 1,20*11,50*0,40+3,50*0,50 |  | 7.27 | [12 empty] | VV | 2 | 2 | True | 0 | ROZPOCET
| VV |  | Součet |  | 7.27 | [12 empty] | VV | 2 | 4 | True | 1 | ROZPOCET
11 | M | 58331351 | kamenivo těžené drobné frakce 0/4 | t | 14.54 |  | 0 |  |  | základní |  | 0 | 1 | 14.54 | 0 | 0 | 8 | M | 2 |  |  |  | ROZPOCET | 0 | 0 | 0 | 0 | 0 | 1 | 0 | 4 | 24
| D | 4 | Vodorovné konstrukce |  |  |  | 0 |  |  |  |  | 0 |  | 3.4034 |  | 0 | 1 | D | 1 |  |  |  | ROZPOCET | [6 empty] | 0
12 | K | 451573111 | Lože pod potrubí otevřený výkop ze štěrkopísku | m3 | 1.8 |  | 0 |  |  | základní |  | 0 | 1.8908 | 3.4034 | 0 | 0 | 4 | K | 2 |  |  |  | ROZPOCET | 0 | 0 | 0 | 0 | 0 | 1 | 0 | 4 | 26
| VV |  | "přípojka dl.15m" 1,20*15,0*0,10 |  | 1.8 | [12 empty] | VV | 2 | 2 | True | 0 | ROZPOCET
| VV |  | Součet |  | 1.8 | [12 empty] | VV | 2 | 4 | True | 1 | ROZPOCET
| D | 8 | Trubní vedení |  |  |  | 0 |  |  |  |  | 0 |  | 0.65528 |  | 0 | 1 | D | 1 |  |  |  | ROZPOCET | [6 empty] | 0
13 | K | 831352121 | Montáž potrubí z trub kameninových hrdlových s integrovaným těsněním výkop sklon do 20 % DN 200 | m | 15 |  | 0 |  |  | základní |  | 0 | 4e-05 | 0.0006 | 0 | 0 | 4 | K | 2 |  |  |  | ROZPOCET | 0 | 0 | 0 | 0 | 0 | 1 | 0 | 4 | 28
14 | M | 59710704 | trouba kameninová glazovaná DN 200 dl 2,50m spojovací systém C Třída 240 | m | 15.225 |  | 0 |  |  | základní |  | 0 | 0.043 | 0.65468 | 0 | 0 | 8 | M | 2 |  |  |  | ROZPOCET | 0 | 0 | 0 | 0 | 0 | 1 | 0 | 4 | 30
15 | K | R8313522 | Napojení kameninového potrubí přípojky na stávající kanalizaci | kus | 1 |  | 0 |  |  | základní |  | 0 | 0 | 0 | 0 | 0 | 4 | K | 2 |  |  |  | ROZPOCET | 0 | 0 | 0 | 0 | 0 | 1 | 0 | 4 | 32
| D | 9 | Ostatní konstrukce a práce-bourání |  |  |  | 0 |  |  |  |  | 0 |  | 0 |  | 0 | 1 | D | 1 |  |  |  | ROZPOCET | [6 empty] | 0
| D | 998 | Přesun hmot |  |  |  | 0 |  |  |  |  | 0 |  | 0 |  | 0 | 1 | D | 1 |  |  |  | ROZPOCET | [6 empty] | 0
17 | K | 998275101 | Přesun hmot pro trubní vedení z trub kameninových otevřený výkop | t | 18.66 |  | 0 |  |  | základní |  | 0 | 0 | 0 | 0 | 0 | 4 | K | 2 |  |  |  | ROZPOCET | 0 | 0 | 0 | 0 | 0 | 1 | 0 | 4 | 1022842701

## SO-07 - Vsakovací objekt
{e459fa13-67c0-4dbc-b70f-82d7b3043d01}
2
| KRYCÍ LIST SOUPISU PRACÍ | [7 empty] | v --- níže se nacházejí doplnkové a pomocné údaje k sestavám --- v | [8 empty] | False
Stavba:
Přístavba tělocvičny, školní jídelny a kuchyně
Objekt:
SO-07 - Vsakovací objekt
Soupis:
SO-07 - Vsakovací objekt
| KSO: |  |  |  |  | CC-CZ:
| Místo: |  | ZŠ Lyčkovo nám. 6/460, Praha 8 |  |  | Datum: | 10. 1. 2024
| Zadavatel: |  |  |  |  | IČ:
|  | Městská část Praha 8 |  |  |  | DIČ:
| Uchazeč: |  |  |  |  | IČ: | Vyplň údaj
|  | Vyplň údaj |  |  |  | DIČ: | Vyplň údaj
| Projektant: |  |  |  |  | IČ:
|  | ARCHITEKTONICKÝ ATELIER ALEŠ, s.r.o. |  |  |  | DIČ:
| Zpracovatel: |  |  |  |  | IČ:
DIČ:
Poznámka:
| Cena bez DPH | [5 empty] | 0
|  |  | Základ daně |  |  | Sazba daně | Výše daně
| DPH | základní | 0 |  |  | 21% | 0
|  | snížená | 0 |  |  | 15% | 0
|  | zákl. přenesená | 0 |  |  | 21% | 0
|  | sníž. přenesená | 0 |  |  | 15% | 0
|  | nulová | 0 |  |  | 0% | 0
| Cena s DPH |  |  | v | CZK |  | 0
| Projektant |  |  | Zpracovatel
| Datum a podpis: |  | Razítko | Datum a podpis: |  |  | Razítko
| Objednavatel |  |  | Uchazeč
| Datum a podpis: |  | Razítko | Datum a podpis: |  |  | Razítko
REKAPITULACE ČLENĚNÍ SOUPISU PRACÍ
Stavba:
Přístavba tělocvičny, školní jídelny a kuchyně
Objekt:
SO-07 - Vsakovací objekt
Soupis:
SO-07 - Vsakovací objekt
Místo: |  |  | ZŠ Lyčkovo nám. 6/460, Praha 8 |  |  | Datum: | 10. 1. 2024
Zadavatel: |  |  | Městská část Praha 8 |  |  | Projektant: | ARCHITEKTONICKÝ ATELIER ALEŠ, s.r.o.
Uchazeč: |  |  | Vyplň údaj |  |  | Zpracovatel:
Kód dílu - Popis | [6 empty] | Cena celkem [CZK]
Náklady ze soupisu prací | [6 empty] | 0 | [11 empty] | -1
| HSV - Práce a dodávky HSV | [5 empty] | 0
| 2 - Zakládání | [5 empty] | 0
| 998 - Přesun hmot | [5 empty] | 0
SOUPIS PRACÍ
Stavba:
Přístavba tělocvičny, školní jídelny a kuchyně
Objekt:
SO-07 - Vsakovací objekt
Soupis:
SO-07 - Vsakovací objekt
Místo: |  |  | ZŠ Lyčkovo nám. 6/460, Praha 8 |  |  | Datum: | 10. 1. 2024
Zadavatel: |  |  | Městská část Praha 8 |  |  | Projektant: | ARCHITEKTONICKÝ ATELIER ALEŠ, s.r.o.
Uchazeč: |  |  | Vyplň údaj |  |  | Zpracovatel:
PČ | Typ | Kód | Popis | MJ | Množství | J.cena [CZK] | Cena celkem [CZK] | Cenová soustava |  | DPH | J. Nh [h] | Nh celkem [h] | J. hmotnost [t] | Hmotnost celkem [t] | J. suť [t] | Suť Celkem [t]
Náklady soupisu celkem | [6 empty] | 0 |  |  |  |  | 0 |  | 246.7882 |  | 0 |  | D | -1 | [10 empty] | 0
| D | HSV | Práce a dodávky HSV |  |  |  | 0 |  |  |  |  | 0 |  | 246.7882 |  | 0 | 1 | D | 0 |  |  |  | ROZPOCET | [6 empty] | 0
| D | 2 | Zakládání |  |  |  | 0 |  |  |  |  | 0 |  | 246.7882 |  | 0 | 1 | D | 1 |  |  |  | ROZPOCET | [6 empty] | 0
1 | K | 2R001 | Betonové skruže 1200mm/1000mm, D+M | ks | 20 |  | 0 |  |  | základní |  | 0 | 1.4 | 28 | 0 | 0 | 4 | K | 2 |  |  |  | ROZPOCET | 0 | 0 | 0 | 0 | 0 | 1 | 0 | 4 | 2004404000
2 | K | 2R002 | Betonové skruže 1200mm/500mm, D+M | ks | 4 |  | 0 |  |  | základní |  | 0 | 0.7 | 2.8 | 0 | 0 | 4 | K | 2 |  |  |  | ROZPOCET | 0 | 0 | 0 | 0 | 0 | 1 | 0 | 4 | -1497544658
3 | K | 2R003 | Přechodová deska, D+M | ks | 4 |  | 0 |  |  | základní |  | 0 | 0.5 | 2 | 0 | 0 | 4 | K | 2 |  |  |  | ROZPOCET | 0 | 0 | 0 | 0 | 0 | 1 | 0 | 4 | -1306164585
4 | K | 2R004 | Skružové těsnění, D+M | ks | 12 |  | 0 |  |  | základní |  | 0 | 0.01 | 0.12 | 0 | 0 | 4 | K | 2 |  |  |  | ROZPOCET | 0 | 0 | 0 | 0 | 0 | 1 | 0 | 4 | 512784447
5 | K | 2R005 | Poklop s odvětráním, D+M | ks | 4 |  | 0 |  |  | základní |  | 0 | 0.1 | 0.4 | 0 | 0 | 4 | K | 2 |  |  |  | ROZPOCET | 0 | 0 | 0 | 0 | 0 | 1 | 0 | 4 | 265419481
6 | K | 2R006 | Filtrační vak, D+M | kpl | 4 |  | 0 |  |  | základní |  | 0 | 0.5 | 2 | 0 | 0 | 4 | K | 2 |  |  |  | ROZPOCET | 0 | 0 | 0 | 0 | 0 | 1 | 0 | 4 | -823136928
7 | K | 2R007 | Pomocný montážní materiál | kpl | 1 |  | 0 |  |  | základní |  | 0 | 1 | 1 | 0 | 0 | 4 | K | 2 |  |  |  | ROZPOCET | 0 | 0 | 0 | 0 | 0 | 1 | 0 | 4 | -451597535
8 | K | 247681114 | Těsnění vsakovacího tělesa z jílu se zhutněním | m3 | 42.473 |  | 0 |  |  | základní |  | 0 | 0 | 0 | 0 | 0 | 4 | K | 2 |  |  |  | ROZPOCET | 0 | 0 | 0 | 0 | 0 | 1 | 0 | 4 | 6
9 | K | 247531111 | Obsyp studny z kameniva hrubého | m3 | 84.945 |  | 0 |  |  | základní |  | 0 | 2.4777 | 210.4682 | 0 | 0 | 4 | K | 2 |  |  |  | ROZPOCET | 0 | 0 | 0 | 0 | 0 | 1 | 0 | 4 | 8
| VV |  | 4,60*3,75*6,00 |  | 103.5 | [12 empty] | VV | 2 | 2 | True | 0 | ROZPOCET
| VV |  | "objem skruže" -pi*0,75*0,75*5,25*2 |  | -18.555 | [12 empty] | VV | 2 | 2 | True | 0 | ROZPOCET
| VV |  | Součet |  | 84.945 | [12 empty] | VV | 2 | 4 | True | 1 | ROZPOCET
| D | 998 | Přesun hmot |  |  |  | 0 |  |  |  |  | 0 |  | 0 |  | 0 | 1 | D | 1 |  |  |  | ROZPOCET | [6 empty] | 0
10 | K | 998254011 | Přesun hmot pro studny a jímání vody | t | 246.788 |  | 0 |  |  | základní |  | 0 | 0 | 0 | 0 | 0 | 4 | K | 2 |  |  |  | ROZPOCET | 0 | 0 | 0 | 0 | 0 | 1 | 0 | 4 | -1716370769

## SO-08 - Odlučovač tuků
{2aff0c87-f022-4b8a-92e3-110977bb1479}
2
| KRYCÍ LIST SOUPISU PRACÍ | [7 empty] | v --- níže se nacházejí doplnkové a pomocné údaje k sestavám --- v | [8 empty] | False
Stavba:
Přístavba tělocvičny, školní jídelny a kuchyně
Objekt:
SO-08 - Odlučovač tuků
Soupis:
SO-08 - Odlučovač tuků
| KSO: |  |  |  |  | CC-CZ:
| Místo: |  | ZŠ Lyčkovo nám. 6/460, Praha 8 |  |  | Datum: | 10. 1. 2024
| Zadavatel: |  |  |  |  | IČ:
|  | Městská část Praha 8 |  |  |  | DIČ:
| Uchazeč: |  |  |  |  | IČ: | Vyplň údaj
|  | Vyplň údaj |  |  |  | DIČ: | Vyplň údaj
| Projektant: |  |  |  |  | IČ:
|  | ARCHITEKTONICKÝ ATELIER ALEŠ, s.r.o. |  |  |  | DIČ:
| Zpracovatel: |  |  |  |  | IČ:
DIČ:
Poznámka:
| Cena bez DPH | [5 empty] | 0
|  |  | Základ daně |  |  | Sazba daně | Výše daně
| DPH | základní | 0 |  |  | 21% | 0
|  | snížená | 0 |  |  | 15% | 0
|  | zákl. přenesená | 0 |  |  | 21% | 0
|  | sníž. přenesená | 0 |  |  | 15% | 0
|  | nulová | 0 |  |  | 0% | 0
| Cena s DPH |  |  | v | CZK |  | 0
| Projektant |  |  | Zpracovatel
| Datum a podpis: |  | Razítko | Datum a podpis: |  |  | Razítko
| Objednavatel |  |  | Uchazeč
| Datum a podpis: |  | Razítko | Datum a podpis: |  |  | Razítko
REKAPITULACE ČLENĚNÍ SOUPISU PRACÍ
Stavba:
Přístavba tělocvičny, školní jídelny a kuchyně
Objekt:
SO-08 - Odlučovač tuků
Soupis:
SO-08 - Odlučovač tuků
Místo: |  |  | ZŠ Lyčkovo nám. 6/460, Praha 8 |  |  | Datum: | 10. 1. 2024
Zadavatel: |  |  | Městská část Praha 8 |  |  | Projektant: | ARCHITEKTONICKÝ ATELIER ALEŠ, s.r.o.
Uchazeč: |  |  | Vyplň údaj |  |  | Zpracovatel:
Kód dílu - Popis | [6 empty] | Cena celkem [CZK]
Náklady ze soupisu prací | [6 empty] | 0 | [11 empty] | -1
| HSV - Práce a dodávky HSV | [5 empty] | 0
| 2 - Zakládání | [5 empty] | 0
| 998 - Přesun hmot | [5 empty] | 0
SOUPIS PRACÍ
Stavba:
Přístavba tělocvičny, školní jídelny a kuchyně
Objekt:
SO-08 - Odlučovač tuků
Soupis:
SO-08 - Odlučovač tuků
Místo: |  |  | ZŠ Lyčkovo nám. 6/460, Praha 8 |  |  | Datum: | 10. 1. 2024
Zadavatel: |  |  | Městská část Praha 8 |  |  | Projektant: | ARCHITEKTONICKÝ ATELIER ALEŠ, s.r.o.
Uchazeč: |  |  | Vyplň údaj |  |  | Zpracovatel:
PČ | Typ | Kód | Popis | MJ | Množství | J.cena [CZK] | Cena celkem [CZK] | Cenová soustava |  | DPH | J. Nh [h] | Nh celkem [h] | J. hmotnost [t] | Hmotnost celkem [t] | J. suť [t] | Suť Celkem [t]
Náklady soupisu celkem | [6 empty] | 0 |  |  |  |  | 0 |  | 44.2018 |  | 0 |  | D | -1 | [10 empty] | 0
| D | HSV | Práce a dodávky HSV |  |  |  | 0 |  |  |  |  | 0 |  | 44.2018 |  | 0 | 1 | D | 0 |  |  |  | ROZPOCET | [6 empty] | 0
| D | 2 | Zakládání |  |  |  | 0 |  |  |  |  | 0 |  | 44.2018 |  | 0 | 1 | D | 1 |  |  |  | ROZPOCET | [6 empty] | 0
2 | K | 01 PK | Montáž odlučovače tuků | kpl | 1 |  | 0 |  |  | základní |  | 0 | 0 | 0 | 0 | 0 | 4 | K | 2 |  |  |  | ROZPOCET | 0 | 0 | 0 | 0 | 0 | 1 | 0 | 4 | 4
3 | K | 24757111R | Obsyp studny z kačírku tříděného | m3 | 15.168 |  | 0 |  |  | základní |  | 0 | 2.9141 | 44.2018 | 0 | 0 | 4 | K | 2 |  |  |  | ROZPOCET | 0 | 0 | 0 | 0 | 0 | 1 | 0 | 4 | 6
| VV |  | "obsyp lapolu" 4,35*1,77*1,97 |  | 15.168 | [12 empty] | VV | 2 | 2 | True | 0 | ROZPOCET
| VV |  | Součet |  | 15.168 | [12 empty] | VV | 2 | 4 | True | 1 | ROZPOCET
4 | K | 001 PK | Odlučovač tuků s větracím a odsávacím potrubím velikost NG 10 | kpl | 1 |  | 0 |  |  | základní |  | 0 | 0 | 0 | 0 | 0 | 4 | K | 2 |  |  |  | ROZPOCET | 0 | 0 | 0 | 0 | 0 | 1 | 0 | 4 | 8
| D | 998 | Přesun hmot |  |  |  | 0 |  |  |  |  | 0 |  | 0 |  | 0 | 1 | D | 1 |  |  |  | ROZPOCET | [6 empty] | 0
6 | K | 998254011 | Přesun hmot pro studny a jímání vody | t | 44.202 |  | 0 |  |  | základní |  | 0 | 0 | 0 | 0 | 0 | 4 | K | 2 |  |  |  | ROZPOCET | 0 | 0 | 0 | 0 | 0 | 1 | 0 | 4 | 556678336

## SO-11 - Sadové úpravy
{c6ab9078-0bbd-48f8-8319-390ef10863b7}
2
| KRYCÍ LIST SOUPISU PRACÍ | [7 empty] | v --- níže se nacházejí doplnkové a pomocné údaje k sestavám --- v | [8 empty] | False
Stavba:
Přístavba tělocvičny, školní jídelny a kuchyně
Objekt:
SO-11 - Sadové úpravy
Soupis:
SO-11 - Sadové úpravy
| KSO: |  |  |  |  | CC-CZ:
| Místo: |  | ZŠ Lyčkovo nám. 6/460, Praha 8 |  |  | Datum: | 10. 1. 2024
| Zadavatel: |  |  |  |  | IČ:
|  | Městská část Praha 8 |  |  |  | DIČ:
| Uchazeč: |  |  |  |  | IČ: | Vyplň údaj
|  | Vyplň údaj |  |  |  | DIČ: | Vyplň údaj
| Projektant: |  |  |  |  | IČ:
|  | ARCHITEKTONICKÝ ATELIER ALEŠ, s.r.o. |  |  |  | DIČ:
| Zpracovatel: |  |  |  |  | IČ:
DIČ:
Poznámka:
| Cena bez DPH | [5 empty] | 0
|  |  | Základ daně |  |  | Sazba daně | Výše daně
| DPH | základní | 0 |  |  | 21% | 0
|  | snížená | 0 |  |  | 15% | 0
|  | zákl. přenesená | 0 |  |  | 21% | 0
|  | sníž. přenesená | 0 |  |  | 15% | 0
|  | nulová | 0 |  |  | 0% | 0
| Cena s DPH |  |  | v | CZK |  | 0
| Projektant |  |  | Zpracovatel
| Datum a podpis: |  | Razítko | Datum a podpis: |  |  | Razítko
| Objednavatel |  |  | Uchazeč
| Datum a podpis: |  | Razítko | Datum a podpis: |  |  | Razítko
REKAPITULACE ČLENĚNÍ SOUPISU PRACÍ
Stavba:
Přístavba tělocvičny, školní jídelny a kuchyně
Objekt:
SO-11 - Sadové úpravy
Soupis:
SO-11 - Sadové úpravy
Místo: |  |  | ZŠ Lyčkovo nám. 6/460, Praha 8 |  |  | Datum: | 10. 1. 2024
Zadavatel: |  |  | Městská část Praha 8 |  |  | Projektant: | ARCHITEKTONICKÝ ATELIER ALEŠ, s.r.o.
Uchazeč: |  |  | Vyplň údaj |  |  | Zpracovatel:
Kód dílu - Popis | [6 empty] | Cena celkem [CZK]
Náklady ze soupisu prací | [6 empty] | 0 | [11 empty] | -1
| D1 - A) PŘÍMÉ NÁKLADY | [5 empty] | 0
| D2 - A.1. Ošetření původních stromů | [5 empty] | 0
| D3 - materiál | [5 empty] | 0
| D4 - ostatní | [5 empty] | 0
| D5 - A.2. Příprava plochy | [5 empty] | 0
| D3 - materiál | [5 empty] | 0
| D6 - A.3. Výsadba | [5 empty] | 0
| D3 - materiál | [5 empty] | 0
| D7 - A.4. Trávník | [5 empty] | 0
| D3 - materiál | [5 empty] | 0
| D8 - B) OSTATNÍ NÁKLADY (součet) | [5 empty] | 0
| D4 - ostatní | [5 empty] | 0
SOUPIS PRACÍ
Stavba:
Přístavba tělocvičny, školní jídelny a kuchyně
Objekt:
SO-11 - Sadové úpravy
Soupis:
SO-11 - Sadové úpravy
Místo: |  |  | ZŠ Lyčkovo nám. 6/460, Praha 8 |  |  | Datum: | 10. 1. 2024
Zadavatel: |  |  | Městská část Praha 8 |  |  | Projektant: | ARCHITEKTONICKÝ ATELIER ALEŠ, s.r.o.
Uchazeč: |  |  | Vyplň údaj |  |  | Zpracovatel:
PČ | Typ | Kód | Popis | MJ | Množství | J.cena [CZK] | Cena celkem [CZK] | Cenová soustava |  | DPH | J. Nh [h] | Nh celkem [h] | J. hmotnost [t] | Hmotnost celkem [t] | J. suť [t] | Suť Celkem [t]
Náklady soupisu celkem | [6 empty] | 0 |  |  |  |  | 0 |  | 0 |  | 0 |  | D | -1 | [7 empty] | 0
| D | D1 | A) PŘÍMÉ NÁKLADY |  |  |  | 0 |  |  |  |  | 0 |  | 0 |  | 0 | 1 | D | 0 | ROZPOCET | [6 empty] | 0
| D | D2 | A.1. Ošetření původních stromů |  |  |  | 0 |  |  |  |  | 0 |  | 0 |  | 0 | 1 | D | 1 | ROZPOCET | [6 empty] | 0
1 | K | Pol1 | ochrana kmene bedněním před poškozením stavebním provozem vč. materiálu, vč. odstranění, do výšky 3 m, průměru kmene do 700 mm | ks | 3 |  | 0 |  |  | základní |  | 0 | 0 | 0 | 0 | 0 | 4 | K | 2 | ROZPOCET | 0 | 0 | 0 | 0 | 0 | 1 | 0 | 4 | 2
2 | K | Pol2 | hloubení rýhy šíře do 300 mm v kořenové zóně stromu s přerušením kořenů do 50 mm, hloubky do 800 mm | m | 9 |  | 0 |  |  | základní |  | 0 | 0 | 0 | 0 | 0 | 4 | K | 2 | ROZPOCET | 0 | 0 | 0 | 0 | 0 | 1 | 0 | 4 | 4
3 | K | Pol3 | ochrana stěny výkopu geotextilií | m | 9 |  | 0 |  |  | základní |  | 0 | 0 | 0 | 0 | 0 | 4 | K | 2 | ROZPOCET | 0 | 0 | 0 | 0 | 0 | 1 | 0 | 4 | 6
4 | K | Pol4 | řez prováděný lezeckou technikou - zdravotní, plocha koruny stromu do 60 m2 | ks | 2 |  | 0 |  |  | základní |  | 0 | 0 | 0 | 0 | 0 | 4 | K | 2 | ROZPOCET | 0 | 0 | 0 | 0 | 0 | 1 | 0 | 4 | 8
5 | K | Pol5 | řez prováděný lezeckou technikou - redukční, obvodový, plocha koruny stromu do 90 m2 | ks | 1 |  | 0 |  |  | základní |  | 0 | 0 | 0 | 0 | 0 | 4 | K | 2 | ROZPOCET | 0 | 0 | 0 | 0 | 0 | 1 | 0 | 4 | 10
| D | D3 | materiál |  |  |  | 0 |  |  |  |  | 0 |  | 0 |  | 0 | 1 | D | 2 | ROZPOCET | [6 empty] | 0
6 | K | Pol6 | geotextílie 500 g, vč. kotvícího materiálu | m2 | 9 |  | 0 |  |  | základní |  | 0 | 0 | 0 | 0 | 0 | 4 | K | 3 | ROZPOCET | 0 | 0 | 0 | 0 | 0 | 1 | 0 | 4 | 12
7 | K | Pol7 | lehký pěstební substrát (dvouvrstvý) | m3 | 2 |  | 0 |  |  | základní |  | 0 | 0 | 0 | 0 | 0 | 4 | K | 3 | ROZPOCET | 0 | 0 | 0 | 0 | 0 | 1 | 0 | 4 | 14
| D | D4 | ostatní |  |  |  | 0 |  |  |  |  | 0 |  | 0 |  | 0 | 1 | D | 2 | ROZPOCET | [6 empty] | 0
8 | K | Pol8 | odvoz odpadu | kpl. | 1 |  | 0 |  |  | základní |  | 0 | 0 | 0 | 0 | 0 | 4 | K | 3 | ROZPOCET | 0 | 0 | 0 | 0 | 0 | 1 | 0 | 4 | 16
| D | D5 | A.2. Příprava plochy |  |  |  | 0 |  |  |  |  | 0 |  | 0 |  | 0 | 1 | D | 1 | ROZPOCET | [6 empty] | 0
9 | K | Pol9 | chemické odplevelení před založením | m2 | 181 |  | 0 |  |  | základní |  | 0 | 0 | 0 | 0 | 0 | 4 | K | 2 | ROZPOCET | 0 | 0 | 0 | 0 | 0 | 1 | 0 | 4 | 18
10 | K | Pol10 | rozprostření a urovnání ornice, tl.do 20 cm | m2 | 90 |  | 0 |  |  | základní |  | 0 | 0 | 0 | 0 | 0 | 4 | K | 2 | ROZPOCET | 0 | 0 | 0 | 0 | 0 | 1 | 0 | 4 | 20
11 | K | Pol11 | rozprostření a urovnání substrátu, tl.do 5 cm | m2 | 125 |  | 0 |  |  | základní |  | 0 | 0 | 0 | 0 | 0 | 4 | K | 2 | ROZPOCET | 0 | 0 | 0 | 0 | 0 | 1 | 0 | 4 | 22
12 | K | Pol12 | obdělání půdy rotačními bránami (cca 1/2 plochy) | m2 | 65 |  | 0 |  |  | základní |  | 0 | 0 | 0 | 0 | 0 | 4 | K | 2 | ROZPOCET | 0 | 0 | 0 | 0 | 0 | 1 | 0 | 4 | 24
13 | K | Pol13 | obdělání půdy rytím, nakopáváním (cca 1/2 plochy) | m2 | 60 |  | 0 |  |  | základní |  | 0 | 0 | 0 | 0 | 0 | 4 | K | 2 | ROZPOCET | 0 | 0 | 0 | 0 | 0 | 1 | 0 | 4 | 26
14 | K | Pol14 | obdělání půdy hrabáním | m2 | 125 |  | 0 |  |  | základní |  | 0 | 0 | 0 | 0 | 0 | 4 | K | 2 | ROZPOCET | 0 | 0 | 0 | 0 | 0 | 1 | 0 | 4 | 28
15 | K | Pol15 | rozprostření a urovnání vrstev na plochu štěrkového trávníku, celkem vrstva tl. 35 cm | m2 | 44 |  | 0 |  |  | základní |  | 0 | 0 | 0 | 0 | 0 | 4 | K | 2 | ROZPOCET | 0 | 0 | 0 | 0 | 0 | 1 | 0 | 4 | 30
| P |  | Poznámka k položce: na připravenou plochu, bez odkopávek | [14 empty] | P | 2
16 | K | Pol16 | výměna zeminy v kořenovém prostoru stromu č.1, hloubka do 10 cm | m2 | 12 |  | 0 |  |  | základní |  | 0 | 0 | 0 | 0 | 0 | 4 | K | 2 | ROZPOCET | 0 | 0 | 0 | 0 | 0 | 1 | 0 | 4 | 32
17 | K | Pol17 | montáž oplocení (kůly + lano) | kpl. | 1 |  | 0 |  |  | základní |  | 0 | 0 | 0 | 0 | 0 | 4 | K | 2 | ROZPOCET | 0 | 0 | 0 | 0 | 0 | 1 | 0 | 4 | 34
| D | D3 | materiál |  |  |  | 0 |  |  |  |  | 0 |  | 0 |  | 0 | 1 | D | 2 | ROZPOCET | [6 empty] | 0
18 | K | Pol18 | herbicid Roundup | l | 0.08 |  | 0 |  |  | základní |  | 0 | 0 | 0 | 0 | 0 | 4 | K | 3 | ROZPOCET | 0 | 0 | 0 | 0 | 0 | 1 | 0 | 4 | 36
19 | K | Pol19 | tříděná ornice, vrstva 20 cm | m3 | 18 |  | 0 |  |  | základní |  | 0 | 0 | 0 | 0 | 0 | 4 | K | 3 | ROZPOCET | 0 | 0 | 0 | 0 | 0 | 1 | 0 | 4 | 38
20 | K | Pol20 | pěstební substrát trávníkový, vrstva 5 cm | m3 | 6.25 |  | 0 |  |  | základní |  | 0 | 0 | 0 | 0 | 0 | 4 | K | 3 | ROZPOCET | 0 | 0 | 0 | 0 | 0 | 1 | 0 | 4 | 40
21 | K | Pol21 | pěstební substrát, vrstva 5-10 cm | m3 | 0.9 |  | 0 |  |  | základní |  | 0 | 0 | 0 | 0 | 0 | 4 | K | 3 | ROZPOCET | 0 | 0 | 0 | 0 | 0 | 1 | 0 | 4 | 42
| P |  | Poznámka k položce: pod strom č.1 | [14 empty] | P | 3
22 | K | Pol22 | drcené kamenivo, fr. 32-64 | m3 | 7 |  | 0 |  |  | základní |  | 0 | 0 | 0 | 0 | 0 | 4 | K | 3 | ROZPOCET | 0 | 0 | 0 | 0 | 0 | 1 | 0 | 4 | 44
| P |  | Poznámka k položce: štěrkový trávník | [14 empty] | P | 3
23 | K | Pol23 | směs kompostu a drceného kameniva (1:4) | m3 | 5.25 |  | 0 |  |  | základní |  | 0 | 0 | 0 | 0 | 0 | 4 | K | 3 | ROZPOCET | 0 | 0 | 0 | 0 | 0 | 1 | 0 | 4 | 46
| P |  | Poznámka k položce: štěrkový trávník | [14 empty] | P | 3
24 | K | Pol24 | kůl: frézovaná impregnovaná kulatina s fazetou, dl. 60 cm | ks | 8 |  | 0 |  |  | základní |  | 0 | 0 | 0 | 0 | 0 | 4 | K | 3 | ROZPOCET | 0 | 0 | 0 | 0 | 0 | 1 | 0 | 4 | 48
25 | K | Pol25 | vrut pozink, dl. 55 cm | ks | 8 |  | 0 |  |  | základní |  | 0 | 0 | 0 | 0 | 0 | 4 | K | 3 | ROZPOCET | 0 | 0 | 0 | 0 | 0 | 1 | 0 | 4 | 50
26 | K | Pol26 | polyamidové lano s ocelovým středem, prům. 12 mm | m | 16 |  | 0 |  |  | základní |  | 0 | 0 | 0 | 0 | 0 | 4 | K | 3 | ROZPOCET | 0 | 0 | 0 | 0 | 0 | 1 | 0 | 4 | 52
| D | D6 | A.3. Výsadba |  |  |  | 0 |  |  |  |  | 0 |  | 0 |  | 0 | 1 | D | 1 | ROZPOCET | [6 empty] | 0
27 | K | Pol27 | hloubení jamek s 50% výměnou, objemu do 1 m3 | ks | 2 |  | 0 |  |  | základní |  | 0 | 0 | 0 | 0 | 0 | 4 | K | 2 | ROZPOCET | 0 | 0 | 0 | 0 | 0 | 1 | 0 | 4 | 54
28 | K | Pol28 | hloubení jamek bez výměny, objemu do 0,005 m3 | ks | 80 |  | 0 |  |  | základní |  | 0 | 0 | 0 | 0 | 0 | 4 | K | 2 | ROZPOCET | 0 | 0 | 0 | 0 | 0 | 1 | 0 | 4 | 56
29 | K | Pol29 | výsadba dřeviny s balem do 800 mm, v rovině | ks | 2 |  | 0 |  |  | základní |  | 0 | 0 | 0 | 0 | 0 | 4 | K | 2 | ROZPOCET | 0 | 0 | 0 | 0 | 0 | 1 | 0 | 4 | 58
30 | K | Pol30 | výsadba dřeviny s balem do 100 mm, v rovině | ks | 80 |  | 0 |  |  | základní |  | 0 | 0 | 0 | 0 | 0 | 4 | K | 2 | ROZPOCET | 0 | 0 | 0 | 0 | 0 | 1 | 0 | 4 | 60
31 | K | Pol31 | ukotvení dřeviny 3 kůly, do 3 cm | ks | 2 |  | 0 |  |  | základní |  | 0 | 0 | 0 | 0 | 0 | 4 | K | 2 | ROZPOCET | 0 | 0 | 0 | 0 | 0 | 1 | 0 | 4 | 62
32 | K | Pol32 | zhotovení obalu kmene z rákosové rohože | ks | 2 |  | 0 |  |  | základní |  | 0 | 0 | 0 | 0 | 0 | 4 | K | 2 | ROZPOCET | 0 | 0 | 0 | 0 | 0 | 1 | 0 | 4 | 64
33 | K | Pol33 | zhotovení závlahové mísy u stromů, o průměru do 1 m | ks | 3 |  | 0 |  |  | základní |  | 0 | 0 | 0 | 0 | 0 | 4 | K | 2 | ROZPOCET | 0 | 0 | 0 | 0 | 0 | 1 | 0 | 4 | 66
| P |  | Poznámka k položce: stromy v trávníku, 2 nové, 1 původní | [14 empty] | P | 2
34 | K | Pol34 | mulčování vysazených rostlin mulčovací kůrou, tl. do 100 mm | m2 | 15 |  | 0 |  |  | základní |  | 0 | 0 | 0 | 0 | 0 | 4 | K | 2 | ROZPOCET | 0 | 0 | 0 | 0 | 0 | 1 | 0 | 4 | 68
| P |  | Poznámka k položce: nové a původní stromy | [14 empty] | P | 2
35 | K | Pol35 | zálivka bez dovozu vody, 2x | m3 | 0.7 |  | 0 |  |  | základní |  | 0 | 0 | 0 | 0 | 0 | 4 | K | 2 | ROZPOCET | 0 | 0 | 0 | 0 | 0 | 1 | 0 | 4 | 70
| P |  | Poznámka k položce: 2x2x50 l, 2x20lx12 m2 | [14 empty] | P | 2
| D | D3 | materiál |  |  |  | 0 |  |  |  |  | 0 |  | 0 |  | 0 | 1 | D | 2 | ROZPOCET | [6 empty] | 0
36 | K | Pol36 | pěstební substrát na výměnu | m3 | 1 |  | 0 |  |  | základní |  | 0 | 0 | 0 | 0 | 0 | 4 | K | 3 | ROZPOCET | 0 | 0 | 0 | 0 | 0 | 1 | 0 | 4 | 72
37 | K | Pol37 | přípravek pro kořenění (Symbivit) | kg | 4 |  | 0 |  |  | základní |  | 0 | 0 | 0 | 0 | 0 | 4 | K | 3 | ROZPOCET | 0 | 0 | 0 | 0 | 0 | 1 | 0 | 4 | 74
| P |  | Poznámka k položce: 2 kg/strom | [14 empty] | P | 3
38 | K | Pol38 | kotvení (3 kůly, příčky, úvazek) | ks | 2 |  | 0 |  |  | základní |  | 0 | 0 | 0 | 0 | 0 | 4 | K | 3 | ROZPOCET | 0 | 0 | 0 | 0 | 0 | 1 | 0 | 4 | 76
39 | K | Pol39 | rákosová rohož, v. 180 cm | ks | 2 |  | 0 |  |  | základní |  | 0 | 0 | 0 | 0 | 0 | 4 | K | 3 | ROZPOCET | 0 | 0 | 0 | 0 | 0 | 1 | 0 | 4 | 78
40 | K | Pol40 | mulčovací kůra | m3 | 1.5 |  | 0 |  |  | základní |  | 0 | 0 | 0 | 0 | 0 | 4 | K | 3 | ROZPOCET | 0 | 0 | 0 | 0 | 0 | 1 | 0 | 4 | 80
| P |  | Poznámka k položce: rostliny | [14 empty] | P | 3
41 | K | Pol41 | Acer platanoides ‘Deborah’, ok 20-25 cm | ks | 1 |  | 0 |  |  | základní |  | 0 | 0 | 0 | 0 | 0 | 4 | K | 3 | ROZPOCET | 0 | 0 | 0 | 0 | 0 | 1 | 0 | 4 | 82
42 | K | Pol42 | Quercus robur ‘Fastigiata Koster‘, ok 18-20 cm | ks | 1 |  | 0 |  |  | základní |  | 0 | 0 | 0 | 0 | 0 | 4 | K | 3 | ROZPOCET | 0 | 0 | 0 | 0 | 0 | 1 | 0 | 4 | 84
43 | K | Pol43 | Hedera helix cv. (‘Manda‘s Crested’), v 30-40 cm | ks | 80 |  | 0 |  |  | základní |  | 0 | 0 | 0 | 0 | 0 | 4 | K | 3 | ROZPOCET | 0 | 0 | 0 | 0 | 0 | 1 | 0 | 4 | 86
| D | D7 | A.4. Trávník |  |  |  | 0 |  |  |  |  | 0 |  | 0 |  | 0 | 1 | D | 1 | ROZPOCET | [6 empty] | 0
44 | K | Pol44 | založení trávníku parkového výsevem včetně utažení | m2 | 169 |  | 0 |  |  | základní |  | 0 | 0 | 0 | 0 | 0 | 4 | K | 2 | ROZPOCET | 0 | 0 | 0 | 0 | 0 | 1 | 0 | 4 | 88
45 | K | Pol45 | 1. pokosení, vč. válcování a opravy osevu | m2 | 169 |  | 0 |  |  | základní |  | 0 | 0 | 0 | 0 | 0 | 4 | K | 2 | ROZPOCET | 0 | 0 | 0 | 0 | 0 | 1 | 0 | 4 | 90
| D | D3 | materiál |  |  |  | 0 |  |  |  |  | 0 |  | 0 |  | 0 | 1 | D | 2 | ROZPOCET | [6 empty] | 0
46 | K | Pol46 | travní osivo - parková směs do polostínu (např. Agrostis UNI 11) | kg | 3.75 |  | 0 |  |  | základní |  | 0 | 0 | 0 | 0 | 0 | 4 | K | 3 | ROZPOCET | 0 | 0 | 0 | 0 | 0 | 1 | 0 | 4 | 92
47 | K | Pol47 | travní osivo - parková směs do sucha (např. Agrostis VV 16/1) | kg | 1.35 |  | 0 |  |  | základní |  | 0 | 0 | 0 | 0 | 0 | 4 | K | 3 | ROZPOCET | 0 | 0 | 0 | 0 | 0 | 1 | 0 | 4 | 94
| D | D8 | B) OSTATNÍ NÁKLADY (součet) |  |  |  | 0 |  |  |  |  | 0 |  | 0 |  | 0 | 1 | D | 0 | ROZPOCET | [6 empty] | 0
| D | D4 | ostatní |  |  |  | 0 |  |  |  |  | 0 |  | 0 |  | 0 | 1 | D | 1 | ROZPOCET | [6 empty] | 0
48 | K | Pol48 | přesun hmot pro sadovnické úpravy | t | 46.15 |  | 0 |  |  | základní |  | 0 | 0 | 0 | 0 | 0 | 4 | K | 2 | ROZPOCET | 0 | 0 | 0 | 0 | 0 | 1 | 0 | 4 | 96

## VRN - Vedlejší rozpočtové...
{46af4f66-c7ed-44ec-8b25-7f7673cd8a2e}
2
| KRYCÍ LIST SOUPISU PRACÍ | [7 empty] | v --- níže se nacházejí doplnkové a pomocné údaje k sestavám --- v | [8 empty] | False
Stavba:
Přístavba tělocvičny, školní jídelny a kuchyně
Objekt:
VRN - Vedlejší rozpočtové náklady stavby
Soupis:
VRN - Vedlejší rozpočtové náklady stavby
| KSO: |  |  |  |  | CC-CZ:
| Místo: |  | ZŠ Lyčkovo nám. 6/460, Praha 8 |  |  | Datum: | 10. 1. 2024
| Zadavatel: |  |  |  |  | IČ:
|  | Městská část Praha 8 |  |  |  | DIČ:
| Uchazeč: |  |  |  |  | IČ: | Vyplň údaj
|  | Vyplň údaj |  |  |  | DIČ: | Vyplň údaj
| Projektant: |  |  |  |  | IČ:
|  | ARCHITEKTONICKÝ ATELIER ALEŠ, s.r.o. |  |  |  | DIČ:
| Zpracovatel: |  |  |  |  | IČ:
DIČ:
Poznámka:
| Cena bez DPH | [5 empty] | 0
|  |  | Základ daně |  |  | Sazba daně | Výše daně
| DPH | základní | 0 |  |  | 21% | 0
|  | snížená | 0 |  |  | 15% | 0
|  | zákl. přenesená | 0 |  |  | 21% | 0
|  | sníž. přenesená | 0 |  |  | 15% | 0
|  | nulová | 0 |  |  | 0% | 0
| Cena s DPH |  |  | v | CZK |  | 0
| Projektant |  |  | Zpracovatel
| Datum a podpis: |  | Razítko | Datum a podpis: |  |  | Razítko
| Objednavatel |  |  | Uchazeč
| Datum a podpis: |  | Razítko | Datum a podpis: |  |  | Razítko
REKAPITULACE ČLENĚNÍ SOUPISU PRACÍ
Stavba:
Přístavba tělocvičny, školní jídelny a kuchyně
Objekt:
VRN - Vedlejší rozpočtové náklady stavby
Soupis:
VRN - Vedlejší rozpočtové náklady stavby
Místo: |  |  | ZŠ Lyčkovo nám. 6/460, Praha 8 |  |  | Datum: | 10. 1. 2024
Zadavatel: |  |  | Městská část Praha 8 |  |  | Projektant: | ARCHITEKTONICKÝ ATELIER ALEŠ, s.r.o.
Uchazeč: |  |  | Vyplň údaj |  |  | Zpracovatel:
Kód dílu - Popis | [6 empty] | Cena celkem [CZK]
Náklady ze soupisu prací | [6 empty] | 0 | [11 empty] | -1
| VRN - Vedlejší rozpočtové náklady | [5 empty] | 0
| 0 - Vedlejší rozpočtové náklady | [5 empty] | 0
SOUPIS PRACÍ
Stavba:
Přístavba tělocvičny, školní jídelny a kuchyně
Objekt:
VRN - Vedlejší rozpočtové náklady stavby
Soupis:
VRN - Vedlejší rozpočtové náklady stavby
Místo: |  |  | ZŠ Lyčkovo nám. 6/460, Praha 8 |  |  | Datum: | 10. 1. 2024
Zadavatel: |  |  | Městská část Praha 8 |  |  | Projektant: | ARCHITEKTONICKÝ ATELIER ALEŠ, s.r.o.
Uchazeč: |  |  | Vyplň údaj |  |  | Zpracovatel:
PČ | Typ | Kód | Popis | MJ | Množství | J.cena [CZK] | Cena celkem [CZK] | Cenová soustava |  | DPH | J. Nh [h] | Nh celkem [h] | J. hmotnost [t] | Hmotnost celkem [t] | J. suť [t] | Suť Celkem [t]
Náklady soupisu celkem | [6 empty] | 0 |  |  |  |  | 0 |  | 0 |  | 0 |  | D | -1 | [7 empty] | 0
| D | VRN | Vedlejší rozpočtové náklady |  |  |  | 0 |  |  |  |  | 0 |  | 0 |  | 0 | 5 | D | 0 | ROZPOCET | [6 empty] | 0
| D | 0 | Vedlejší rozpočtové náklady |  |  |  | 0 |  |  |  |  | 0 |  | 0 |  | 0 | 1 | D | 1 | ROZPOCET | [6 empty] | 0
1 | K | 012103000 | Geodetické práce před výstavbou | Kč | 1 |  | 0 |  |  | základní |  | 0 | 0 | 0 | 0 | 0 | 4 | K | 2 | ROZPOCET | 0 | 0 | 0 | 0 | 0 | 1 | 0 | 4 | 2
2 | K | 012303000 | Geodetické práce během výstavby a po výstavbě | Kč | 1 |  | 0 |  |  | základní |  | 0 | 0 | 0 | 0 | 0 | 4 | K | 2 | ROZPOCET | 0 | 0 | 0 | 0 | 0 | 1 | 0 | 4 | 4
3 | K | 012403000 | Geometrický plán | Kč | 1 |  | 0 |  |  | základní |  | 0 | 0 | 0 | 0 | 0 | 4 | K | 2 | ROZPOCET | 0 | 0 | 0 | 0 | 0 | 1 | 0 | 4 | 6
4 | K | 060001000 | Ověření vytyčení inženýrských sítí dodavatelem před zahájením stavby | Kč | 1 |  | 0 |  |  | základní |  | 0 | 0 | 0 | 0 | 0 | 4 | K | 2 | ROZPOCET | 0 | 0 | 0 | 0 | 0 | 1 | 0 | 4 | 10
5 | K | OST 1 | dokumentace zařízení staveniště | kpl | 1 |  | 0 |  |  | základní |  | 0 | 0 | 0 | 0 | 0 | 4 | K | 2 | ROZPOCET | 0 | 0 | 0 | 0 | 0 | 1 | 0 | 4 | 12
6 | K | OST 1a | dokumentace výztuže monolitických konstrukcí | kpl | 1 |  | 0 |  |  | základní |  | 0 | 0 | 0 | 0 | 0 | 4 | K | 2 | ROZPOCET | 0 | 0 | 0 | 0 | 0 | 1 | 0 | 4 | 14
7 | K | OST 2 | dodavatelská dokumentace prefabrikovaných betonových konstrukcí | kpl | 1 |  | 0 |  |  | základní |  | 0 | 0 | 0 | 0 | 0 | 4 | K | 2 | ROZPOCET | 0 | 0 | 0 | 0 | 0 | 1 | 0 | 4 | 16
8 | K | OST 3 | dodavatelská dokumentace hydroizolací spodní stavby, včetně pojistného systému v místě dilatace | kpl | 1 |  | 0 |  |  | základní |  | 0 | 0 | 0 | 0 | 0 | 4 | K | 2 | ROZPOCET | 0 | 0 | 0 | 0 | 0 | 1 | 0 | 4 | 18
9 | K | OST 4 | kladečské dokumentace keramických dlažeb a obkladů | kpl | 1 |  | 0 |  |  | základní |  | 0 | 0 | 0 | 0 | 0 | 4 | K | 2 | ROZPOCET | 0 | 0 | 0 | 0 | 0 | 1 | 0 | 4 | 20
10 | K | OST 5 | dodavatelská dokumentace a spárořez akustických podhledů a obkladů | kpl | 1 |  | 0 |  |  | základní |  | 0 | 0 | 0 | 0 | 0 | 4 | K | 2 | ROZPOCET | 0 | 0 | 0 | 0 | 0 | 1 | 0 | 4 | 22
11 | K | OST 6 | dodavatelská dokumentace oken | kpl | 1 |  | 0 |  |  | základní |  | 0 | 0 | 0 | 0 | 0 | 4 | K | 2 | ROZPOCET | 0 | 0 | 0 | 0 | 0 | 1 | 0 | 4 | 24
12 | K | OST 7 | dodavatelská dokumentace prosklených sloupkopříčkových stěn, včetně statického posouzení | kpl | 1 |  | 0 |  |  | základní |  | 0 | 0 | 0 | 0 | 0 | 4 | K | 2 | ROZPOCET | 0 | 0 | 0 | 0 | 0 | 1 | 0 | 4 | 26
13 | K | OST 8 | dodavatelská dokumentace dveřních křídel a zárubní, včetně systému generálního klíče | kpl | 1 |  | 0 |  |  | základní |  | 0 | 0 | 0 | 0 | 0 | 4 | K | 2 | ROZPOCET | 0 | 0 | 0 | 0 | 0 | 1 | 0 | 4 | 28
14 | K | OST 9 | dodavatelská dokumentace zavěšené keramické fasády a baget*, včetně statického posouzení | kpl | 1 |  | 0 |  |  | základní |  | 0 | 0 | 0 | 0 | 0 | 4 | K | 2 | ROZPOCET | 0 | 0 | 0 | 0 | 0 | 1 | 0 | 4 | 30
15 | K | OST 10 | dodavatelská dokumentace zámečnických výrobků | kpl | 1 |  | 0 |  |  | základní |  | 0 | 0 | 0 | 0 | 0 | 4 | K | 2 | ROZPOCET | 0 | 0 | 0 | 0 | 0 | 1 | 0 | 4 | 32
16 | K | OST 11 | dodavatelská dokumentace truhlářských výrobků | kpl | 1 |  | 0 |  |  | základní |  | 0 | 0 | 0 | 0 | 0 | 4 | K | 2 | ROZPOCET | 0 | 0 | 0 | 0 | 0 | 1 | 0 | 4 | 34
17 | K | OST 12 | dodavatelská dokumentace klempířských výrobků | kpl | 1 |  | 0 |  |  | základní |  | 0 | 0 | 0 | 0 | 0 | 4 | K | 2 | ROZPOCET | 0 | 0 | 0 | 0 | 0 | 1 | 0 | 4 | 36
18 | K | OST 13 | dokumentace skutečného provedení stavby | kpl | 1 |  | 0 |  |  | základní |  | 0 | 0 | 0 | 0 | 0 | 4 | K | 2 | ROZPOCET | 0 | 0 | 0 | 0 | 0 | 1 | 0 | 4 | 38
19 | K | OST 14 | akustické měření - vnitřní akustika jídelny | kpl | 1 |  | 0 |  |  | základní |  | 0 | 0 | 0 | 0 | 0 | 4 | K | 2 | ROZPOCET | 0 | 0 | 0 | 0 | 0 | 1 | 0 | 4 | 40
20 | K | OST 15 | akustické měření - stacionární zdroje hluku | kpl | 1 |  | 0 |  |  | základní |  | 0 | 0 | 0 | 0 | 0 | 4 | K | 2 | ROZPOCET | 0 | 0 | 0 | 0 | 0 | 1 | 0 | 4 | 42
21 | K | OST 16 | dynamické zkoušky dosažení požadovaných hodnot základové spáry (4x) a zhutnění násypů (2x) | kpl | 1 |  | 0 |  |  | základní |  | 0 | 0 | 0 | 0 | 0 | 4 | K | 2 | ROZPOCET | 0 | 0 | 0 | 0 | 0 | 1 | 0 | 4 | 44
22 | K | OST 18 | Vyvzorkování všech materiálů na stavbě podlahových krytin a obkladů | kpl | 1 |  | 0 |  |  | základní |  | 0 | 0 | 0 | 0 | 0 | 4 | K | 2 | ROZPOCET | 0 | 0 | 0 | 0 | 0 | 1 | 0 | 4 | 48
| P |  | Poznámka k položce: Vzorkování všech materiílů, např. omítek, maleb, podlahových krytin, obkladů, výrobků, koncových prvků TZB jako zařizovací předměty, výústky, strojní zařízení apod. | [14 empty] | P | 2
23 | K | OST 20 | prohlášení o shodě instalovaných výrobků | kpl | 1 |  | 0 |  |  | základní |  | 0 | 0 | 0 | 0 | 0 | 4 | K | 2 | ROZPOCET | 0 | 0 | 0 | 0 | 0 | 1 | 0 | 4 | 52
24 | K | OST 21 | provozní zkoušky instalovaných výrobků | kpl | 1 |  | 0 |  |  | základní |  | 0 | 0 | 0 | 0 | 0 | 4 | K | 2 | ROZPOCET | 0 | 0 | 0 | 0 | 0 | 1 | 0 | 4 | 54
25 | K | OST 22 | zaškolení obsluhy instalovaných výrobků | kpl | 1 |  | 0 |  |  | základní |  | 0 | 0 | 0 | 0 | 0 | 4 | K | 2 | ROZPOCET | 0 | 0 | 0 | 0 | 0 | 1 | 0 | 4 | 56
26 | K | OST 23 | zátopové zkoušky | kpl | 4 |  | 0 |  |  | základní |  | 0 | 0 | 0 | 0 | 0 | 4 | K | 2 | ROZPOCET | 0 | 0 | 0 | 0 | 0 | 1 | 0 | 4 | 58
27 | K | OST 24 | Vzorkování a projednání s památkáři | kpl | 1 |  | 0 |  |  | základní |  | 0 | 0 | 0 | 0 | 0 | 4 | K | 2 | ROZPOCET | 0 | 0 | 0 | 0 | 0 | 1 | 0 | 4 | -21597448
| P |  | Poznámka k položce: - PAM 1a – Vzorky omítek na stávající historické budově o velikosti min 50x50 cm, sokl a plocha, 3 varianty, včetně projednání – 6ks - PAM 1b – Vzorky omítek na přístavbě o velikosti min 50x50 cm, sokl a plocha, 3 varianty, včetně projednání – 6ks - PAM 1c – Vzorky keramického obkladu na přístavbě, plné cihly a bagety, o velikosti 50x50 cm, 2 varianty, včetně projednání – 4ks - PAM 1d – Vzorky dřevěných okenních výplní, rám a zasklení, na stávající historické budově, 3 varianty, včetně projednání – 3ks - PAM 1e – Vzorky hliníkových okenních výplní, rám a zasklení, na přístavbě, 3 varianty, včetně projednání – 3ks - PAM 2a – Pasport druhotného umístění kazetových dveří s obložkovou zárubní, včetně posouzení v samostatném řízení - PAM 2a – Uskladnění nevyužitých kazetových dveří s obložkovou zárubní v rámci objektu, zajištění proti poškození – 18ks - PAM 3a – Detailní výkresová dokumentace originálních kazetových dveří s obložkovou zárubní, vzor pro repliky, včetně posouzení v samostatném řízení - PAM 3b – Detailní výkresová dokumentace s popisem všech nových výplní v interiéru budovy, včetně projednání - PAM 5a – Vzorky teraca o velikosti min 50x50 cm, 2 odstíny, oddělovací pruh, 2 varianty – 6ks - PAM 5b – Vzor a návrh postupu repase 2ks oken v 1.NP východního křídla, m.č. 133 a 134, včetně projednání – 2ks - PAM 6 – Detailní výkresová dokumentace stávajících a navrhovaných nových oken WC ve 2.NP a 3.NP západního křídla, včetně posouzení v samostatném řízení - PAM 7 – Uskladnění nevyužitých oken v 1.NP západního křídla v rámci objektu, zajištění proti poškození – 5ks | [14 empty] | P | 2
28 | K | 030001000 | Zařízení staveniště | Kč | 1 |  | 0 |  |  | základní |  | 0 | 0 | 0 | 0 | 0 | 4 | K | 2 | ROZPOCET | 0 | 0 | 0 | 0 | 0 | 1 | 0 | 4 | 60
29 | K | 030001001 | Dočasná parkovací stání | Kč | 1 |  | 0 |  |  | základní |  | 0 | 0 | 0 | 0 | 0 | 4 | K | 2 | ROZPOCET | 0 | 0 | 0 | 0 | 0 | 1 | 0 | 4 | 62
30 | K | 045002000 | Kompletační a koordinační činnost | Kč | 1 |  | 0 |  |  | základní |  | 0 | 0 | 0 | 0 | 0 | 4 | K | 2 | ROZPOCET | 0 | 0 | 0 | 0 | 0 | 1 | 0 | 4 | 64
31 | K | 0500125801 | Příplatek za realizaci stavby v rámci nemovité kulturní památky a v památkové zóně Karlín | Kč | 1 |  | 0 |  |  | základní |  | 0 | 0 | 0 | 0 | 0 | 4 | K | 2 | ROZPOCET | 0 | 0 | 0 | 0 | 0 | 1 | 0 | 4 | 66
32 | K | 913121111 | Montáž a demontáž dočasné dopravní značky, kompletní zajištění DIO | ks | 10 |  | 0 |  |  | základní |  | 0 | 0 | 0 | 0 | 0 | 4 | K | 2 | ROZPOCET | 0 | 0 | 0 | 0 | 0 | 1 | 0 | 4 | 68
33 | K | 952711090 | Nájem dopravní značky přenosné vč sloupů a podstavců nad 7 dní DIO | ks | 200 |  | 0 |  |  | základní |  | 0 | 0 | 0 | 0 | 0 | 4 | K | 2 | ROZPOCET | 0 | 0 | 0 | 0 | 0 | 1 | 0 | 4 | 70

## ON - Ostatní náklady
{56559eea-8ec8-45e5-ab4d-5017ca5092b4}
2
| KRYCÍ LIST SOUPISU PRACÍ | [7 empty] | v --- níže se nacházejí doplnkové a pomocné údaje k sestavám --- v | [8 empty] | False
Stavba:
Přístavba tělocvičny, školní jídelny a kuchyně
Objekt:
VRN - Vedlejší rozpočtové náklady stavby
Soupis:
ON - Ostatní náklady
| KSO: |  |  |  |  | CC-CZ:
| Místo: |  | ZŠ Lyčkovo nám. 6/460, Praha 8 |  |  | Datum: | 10. 1. 2024
| Zadavatel: |  |  |  |  | IČ:
|  | Městská část Praha 8 |  |  |  | DIČ:
| Uchazeč: |  |  |  |  | IČ: | Vyplň údaj
|  | Vyplň údaj |  |  |  | DIČ: | Vyplň údaj
| Projektant: |  |  |  |  | IČ:
|  | ARCHITEKTONICKÝ ATELIER ALEŠ, s.r.o. |  |  |  | DIČ:
| Zpracovatel: |  |  |  |  | IČ:
DIČ:
Poznámka:
| Cena bez DPH | [5 empty] | 0
|  |  | Základ daně |  |  | Sazba daně | Výše daně
| DPH | základní | 0 |  |  | 21% | 0
|  | snížená | 0 |  |  | 15% | 0
|  | zákl. přenesená | 0 |  |  | 21% | 0
|  | sníž. přenesená | 0 |  |  | 15% | 0
|  | nulová | 0 |  |  | 0% | 0
| Cena s DPH |  |  | v | CZK |  | 0
| Projektant |  |  | Zpracovatel
| Datum a podpis: |  | Razítko | Datum a podpis: |  |  | Razítko
| Objednavatel |  |  | Uchazeč
| Datum a podpis: |  | Razítko | Datum a podpis: |  |  | Razítko
REKAPITULACE ČLENĚNÍ SOUPISU PRACÍ
Stavba:
Přístavba tělocvičny, školní jídelny a kuchyně
Objekt:
VRN - Vedlejší rozpočtové náklady stavby
Soupis:
ON - Ostatní náklady
Místo: |  |  | ZŠ Lyčkovo nám. 6/460, Praha 8 |  |  | Datum: | 10. 1. 2024
Zadavatel: |  |  | Městská část Praha 8 |  |  | Projektant: | ARCHITEKTONICKÝ ATELIER ALEŠ, s.r.o.
Uchazeč: |  |  | Vyplň údaj |  |  | Zpracovatel:
Kód dílu - Popis | [6 empty] | Cena celkem [CZK]
Náklady ze soupisu prací | [6 empty] | 0 | [11 empty] | -1
| ON - Ostatní náklady investora | [5 empty] | 0
| 0 - Ostatní náklady investora | [5 empty] | 0
SOUPIS PRACÍ
Stavba:
Přístavba tělocvičny, školní jídelny a kuchyně
Objekt:
VRN - Vedlejší rozpočtové náklady stavby
Soupis:
ON - Ostatní náklady
Místo: |  |  | ZŠ Lyčkovo nám. 6/460, Praha 8 |  |  | Datum: | 10. 1. 2024
Zadavatel: |  |  | Městská část Praha 8 |  |  | Projektant: | ARCHITEKTONICKÝ ATELIER ALEŠ, s.r.o.
Uchazeč: |  |  | Vyplň údaj |  |  | Zpracovatel:
PČ | Typ | Kód | Popis | MJ | Množství | J.cena [CZK] | Cena celkem [CZK] | Cenová soustava |  | DPH | J. Nh [h] | Nh celkem [h] | J. hmotnost [t] | Hmotnost celkem [t] | J. suť [t] | Suť Celkem [t]
Náklady soupisu celkem | [6 empty] | 0 |  |  |  |  | 0 |  | 0 |  | 0 |  | D | -1 | [7 empty] | 0
| D | ON | Ostatní náklady investora |  |  |  | 0 |  |  |  |  | 0 |  | 0 |  | 0 | 1 | D | 0 | ROZPOCET | [6 empty] | 0
| D | 0 | Ostatní náklady investora |  |  |  | 0 |  |  |  |  | 0 |  | 0 |  | 0 | 1 | D | 1 | ROZPOCET | [6 empty] | 0
1 | K | 060001000 | Vytýčení inženýrských sítí jejich správci před zahájením stavby | Kč | 1 |  | 0 |  |  | základní |  | 0 | 0 | 0 | 0 | 0 | 4 | K | 2 | ROZPOCET | 0 | 0 | 0 | 0 | 0 | 1 | 0 | 4 | -1947440203
2 | K | OST 17 | Převzetí základové spáry autorizovaným inženýrským geologem | kpl | 1 |  | 0 |  |  | základní |  | 0 | 0 | 0 | 0 | 0 | 4 | K | 2 | ROZPOCET | 0 | 0 | 0 | 0 | 0 | 1 | 0 | 4 | -2111689927
3 | K | OST 30 | Aktualizace povodňového plánu | kpl | 1 |  | 0 |  |  | základní |  | 0 | 0 | 0 | 0 | 0 | 4 | K | 2 | ROZPOCET | 0 | 0 | 0 | 0 | 0 | 1 | 0 | 4 | 803406007