## UTCH
Projekt: | Rekonstrukce Školy Pernerova
Stupeň: | UR, DSP,DPS
Profese: | D.1.4.2 Vytápění
| Popis | Počet | Chladící výkon | Průtok | Topný výkon | Průtok | Čerpadlo dp | El.příkon | El.proud provozní | El.proud startovací | Napětí | Zimní provoz | Letní provoz | Náhradní zdroj | Váha | Akustický výkon | Akustický tlak v 10 m | Umístění | Typ | Poznámka
|  | [ks] | [kW] | [kg/h] | [kW] | [kg/h] | [kPa] | [kW] | [A] | [A] | [V] | [-] | [-] | [-] | [kg] | [dBA] | [dBA] | [-] | [-] | [-]
Vytápění
ÚT1 | Oběhové čerpadlo pro větev těles | 1 | [5 empty] | 0.329 | 1.48 |  | 1~230 | ANO |  |  | 15.4 |  |  | výměník | Grunfos ALPHA2 25-80 130 - 98649753 | MAGNA1 32-120F
ÚT2 | Oběhové čerpadlo pro větev těles | 1 | [5 empty] | 0.329 | 1.48 |  | 1~230 | ANO |  |  | 15.4 |  |  | výměník |  | MAGNA1 32-120F
ÚT3 | Oběhové čerpadlo pro větev těles | 1 | [5 empty] | 0.329 | 1.48 |  | 1~230 | ANO |  |  | 15.4 |  |  | výměník |  | MAGNA1 32-120F
ÚT4 | Oběhové čerpadlo pro větev těles | 1 | [5 empty] | 0.329 | 1.48 |  | 1~230 | ANO |  |  | 15.4 |  |  | výměník |  | MAGNA1 32-120F
ÚT5 | Oběhové čerpadlo pro větev těles | 1 | [5 empty] | 0.365 | 1.64 |  | 1~230 | ANO |  |  | 20.7 |  |  | technická místnost 1 |  | MAGNA1 65-60F
ÚT6 | Oběhové čerpadlo pro větev těles | 1 | [5 empty] | 0.267 | 1.18 |  | 1~230 | ANO |  |  | 16.5 |  |  | technická místnost 1 |  | MAGNA1 40-80F
| Celkem příkon vytápění: | [6 empty] | 0.987 | 4.44