## Rekapitulace stavby
Export Komplet | [25 empty] | VZ | 2.0 | [5 empty] | False | False | {839c85bd-c029-48cb-a72c-aa96686720fa}
[18 empty] | >> skryté sloupce << | [13 empty] | 0,01 | 21
[32 empty] | 0,01 | 15
|  | REKAPITULACE STAVBY | [16 empty] | v --- níže se nacházejí doplnkové a pomocné údaje k sestavám --- v | [11 empty] | Návod na vyplnění | 0,001
|  | Kód: |  |  |  |  | 145052023-2 | [23 empty] | Měnit lze pouze buňky se žlutým podbarvením! 1) v Rekapitulaci stavby vyplňte údaje o Uchazeči (přenesou se do ostatních sestav i v jiných listech) 2) na vybraných listech vyplňte v sestavě Soupis prací ceny u položek | 0,01
|  | Stavba: |  |  |  |  | Gerontologické centrum Šimůnkova - Rozšíření denního stacionáře | [24 empty] | 0,01
|  | KSO: |  |  |  |  | 801 1 | [6 empty] | CC-CZ: |  | 126 | [15 empty] | 0,01
|  | Místo: |  |  |  |  | Šimůnkova 1600/5. Praha 8 - Kobylisy | [6 empty] | Datum: |  | 12. 5. 2023 | [15 empty] | 0,01
|  | CZ-CPV: |  |  |  |  | 45000000-7 | [24 empty] | 0,01
|  | Zadavatel: | [11 empty] | IČ: | [17 empty] | 0,01
|  |  | Gerontologické centrum v Praze 8 | [10 empty] | DIČ: | [17 empty] | 0,01
0,01
|  | Uchazeč: | [11 empty] | IČ: |  | Vyplň údaj | [15 empty] | 0,01
|  |  | Vyplň údaj | [10 empty] | DIČ: |  | Vyplň údaj | [15 empty] | 0,01
False
|  | Projektant: | [11 empty] | IČ: | [17 empty] | False
|  |  | ATELIER GENESIS spol. s.r.o. | [10 empty] | DIČ: | [17 empty] | True
0,01
|  | Zpracovatel: | [11 empty] | IČ: | [17 empty] | 0,01
|  |  | S3-Servis,Statika,Stavby s.r.o. | [10 empty] | DIČ: | [17 empty] | True
Poznámka:
Soupis prací je sestaven s využitím Cenové soustavy ÚRS. Položky, které pochází z této cenové soustavy, jsou ve sloupci 'Cenová soustava' označeny popisem 'CS ÚRS' a úrovní příslušného kalendářního pololetí. Veškeré další informace vymezující popis a podmínky použití těchto položek z Cenové soustavy, které nejsou uvedeny přímo v soupisu prací, jsou neomezeně dálkově k dispozici na webu podminky.urs.cz.
|  | Cena bez DPH | [11 empty] | 0
[8 empty] | Sazba daně |  | Základ daně |  |  |  | Výše daně
|  | DPH |  | základní |  |  |  | 21% |  | 0 |  |  |  | 0
|  |  |  | snížená |  |  |  | 15% |  | 0 |  |  |  | 0
|  |  |  | zákl. přenesená |  |  |  | 21% |  | 0 |  |  |  | 0
|  |  |  | sníž. přenesená |  |  |  | 15% |  | 0 |  |  |  | 0
|  |  |  | nulová |  |  |  | 0% |  | 0 |  |  |  | 0
|  | Cena s DPH | [6 empty] | v |  | CZK |  |  | 0
REKAPITULACE OBJEKTŮ STAVBY A SOUPISŮ PRACÍ
| Kód: | [6 empty] | 145052023-2
| Stavba: | [6 empty] | Gerontologické centrum Šimůnkova - Rozšíření denního stacionáře
| Místo: | [6 empty] | Šimůnkova 1600/5. Praha 8 - Kobylisy |  |  |  |  | Datum: |  | 12. 5. 2023
| Zadavatel: | [6 empty] | Gerontologické centrum v Praze 8 |  |  |  |  | Projektant: |  | ATELIER GENESIS spol. s.r.o. |  |  |  | Informatívní údaje z listů zakázek
| Uchazeč: | [11 empty] | Zpracovatel: |  | S3-Servis,Statika,Stavby s.r.o.
| Kód |  |  |  | Popis | [6 empty] | Cena bez DPH [CZK] |  |  |  | Cena s DPH [CZK] | Typ |  | z toho Ostat. náklady [CZK] | DPH [CZK] | Normohodiny [h] | DPH základní [CZK] | DPH snížená [CZK] | DPH základní přenesená [CZK] | DPH snížená přenesená [CZK] | Základna DPH základní | Základna DPH snížená | Základna DPH zákl. přenesená | Základna DPH sníž. přenesená | Základna DPH nulová
| Náklady stavby celkem | [10 empty] | 0 |  |  |  | 0 |  |  | 0 | 0 | 0 | 0 | 0 | 0 | 0 | 0 | 0 | 0 | 0 | 0 |  | D | 0 | ###NOIMPORT### | IMPORT | {839c85bd-c029-48cb-a72c-aa96686720fa} | {00000000-0000-0000-0000-000000000000} | 801 1
/ |  | SO.01 |  |  |  | Stavba_Hlavní uznatelné výdaje | [5 empty] | 0 |  |  |  | 0 | STA |  | 0 | 0 | 0 | 0 | 0 | 0 | 0 | 0 | 0 | 0 | 0 | 0 |  |  | 1 |  | IMPORT | {5358d040-d286-4ca1-a14d-3ddf9159f09f} | {839c85bd-c029-48cb-a72c-aa96686720fa} | 801 1 | 2
/ |  | SO.02 |  |  |  | ZTI | [5 empty] | 0 |  |  |  | 0 | STA |  | 0 | 0 | 0 | 0 | 0 | 0 | 0 | 0 | 0 | 0 | 0 | 0 |  |  | 1 |  | IMPORT | {ac30d75a-7263-44ba-9b5a-53acbef1f6e5} | {839c85bd-c029-48cb-a72c-aa96686720fa} | 801 1 | 2
/ |  | SO.03 |  |  |  | UT | [5 empty] | 0 |  |  |  | 0 | STA |  | 0 | 0 | 0 | 0 | 0 | 0 | 0 | 0 | 0 | 0 | 0 | 0 |  |  | 1 |  | IMPORT | {c86027fe-c040-4919-a790-c68b74facae2} | {839c85bd-c029-48cb-a72c-aa96686720fa} | 801 1 | 2
/ |  | SO.04 |  |  |  | FVE + EL | [5 empty] | 0 |  |  |  | 0 | STA |  | 0 | 0 | 0 | 0 | 0 | 0 | 0 | 0 | 0 | 0 | 0 | 0 |  |  | 1 |  | IMPORT | {1c6a0490-a6da-4277-8784-6b9e47b3576f} | {839c85bd-c029-48cb-a72c-aa96686720fa} | 801 1 | 2
/ |  | SO.05 |  |  |  | VZT | [5 empty] | 0 |  |  |  | 0 | STA |  | 0 | 0 | 0 | 0 | 0 | 0 | 0 | 0 | 0 | 0 | 0 | 0 |  |  | 1 |  | IMPORT | {c6bf195e-eb03-4d10-9229-746c06282784} | {839c85bd-c029-48cb-a72c-aa96686720fa} | 801 1 | 2
/ |  | SO.06 |  |  |  | VRN | [5 empty] | 0 |  |  |  | 0 | STA |  | 0 | 0 | 0 | 0 | 0 | 0 | 0 | 0 | 0 | 0 | 0 | 0 |  |  | 1 |  | IMPORT | {ddd11e50-a295-4410-afd7-51ad90fe413f} | {839c85bd-c029-48cb-a72c-aa96686720fa} | 801 1 | 2

## SO.01 - Stavba_Hlavní uzn...
[9 empty] | >> skryté sloupce << | [9 empty] | {5358d040-d286-4ca1-a14d-3ddf9159f09f}
2
| KRYCÍ LIST SOUPISU PRACÍ | [8 empty] | v --- níže se nacházejí doplnkové a pomocné údaje k sestavám --- v | [8 empty] | False
Stavba:
Gerontologické centrum Šimůnkova - Rozšíření denního stacionáře
Objekt:
SO.01 - Stavba_Hlavní uznatelné výdaje
| KSO: |  | 801 1 |  |  | CC-CZ:
| Místo: |  | Šimůnkova 1600/5. Praha 8 - Kobylisy |  |  | Datum: | 12. 5. 2023
| Zadavatel: |  |  |  |  | IČ:
|  | Gerontologické centrum v Praze 8 |  |  |  | DIČ:
| Uchazeč: |  |  |  |  | IČ: | Vyplň údaj
|  | Vyplň údaj |  |  |  | DIČ: | Vyplň údaj
| Projektant: |  |  |  |  | IČ:
|  | ATELIER GENESIS spol. s.r.o. |  |  |  | DIČ:
| Zpracovatel: |  |  |  |  | IČ:
|  | S3-Servis,Statika,Stavby s.r.o. |  |  |  | DIČ:
Poznámka:
| Cena bez DPH | [5 empty] | 0
|  |  | Základ daně |  |  | Sazba daně | Výše daně
| DPH | základní | 0 |  |  | 21% | 0
|  | snížená | 0 |  |  | 15% | 0
|  | zákl. přenesená | 0 |  |  | 21% | 0
|  | sníž. přenesená | 0 |  |  | 15% | 0
|  | nulová | 0 |  |  | 0% | 0
| Cena s DPH |  |  | v | CZK |  | 0
REKAPITULACE ČLENĚNÍ SOUPISU PRACÍ
Stavba:
Gerontologické centrum Šimůnkova - Rozšíření denního stacionáře
Objekt:
SO.01 - Stavba_Hlavní uznatelné výdaje
Místo: |  |  | Šimůnkova 1600/5. Praha 8 - Kobylisy |  |  | Datum: | 12. 5. 2023
Zadavatel: |  |  | Gerontologické centrum v Praze 8 |  |  | Projektant: | ATELIER GENESIS spol. s.r.o.
Uchazeč: |  |  | Vyplň údaj |  |  | Zpracovatel: | S3-Servis,Statika,Stavby s.r.o.
Kód dílu - Popis | [6 empty] | Cena celkem [CZK]
Náklady stavby celkem | [6 empty] | 0 | [12 empty] | -1
| HSV - Práce a dodávky HSV | [5 empty] | 0
| 1 - Zemní práce | [5 empty] | 0
| 2 - Zakládání | [5 empty] | 0
| 3 - Svislé a kompletní konstrukce | [5 empty] | 0
| 5 - Komunikace pozemní | [5 empty] | 0
| 6 - Úpravy povrchů, podlahy a osazování výplní | [5 empty] | 0
| 8 - Trubní vedení | [5 empty] | 0
| 9 - Ostatní konstrukce a práce, bourání | [5 empty] | 0
| 997 - Přesun sutě | [5 empty] | 0
| 998 - Přesun hmot | [5 empty] | 0
| PSV - Práce a dodávky PSV | [5 empty] | 0
| 711 - Izolace proti vodě, vlhkosti a plynům | [5 empty] | 0
| 713 - Izolace tepelné | [5 empty] | 0
| 763 - Konstrukce suché výstavby | [5 empty] | 0
| 766 - Konstrukce truhlářské | [5 empty] | 0
| 767 - Konstrukce zámečnické | [5 empty] | 0
| 771 - Podlahy z dlaždic | [5 empty] | 0
| 776 - Podlahy povlakové | [5 empty] | 0
| 781 - Dokončovací práce - obklady | [5 empty] | 0
| 784 - Dokončovací práce - malby a tapety | [5 empty] | 0
| 786 - Dokončovací práce - čalounické úpravy | [5 empty] | 0
| HZS - Hodinové zúčtovací sazby | [5 empty] | 0
SOUPIS PRACÍ
Stavba:
Gerontologické centrum Šimůnkova - Rozšíření denního stacionáře
Objekt:
SO.01 - Stavba_Hlavní uznatelné výdaje
Místo: |  |  | Šimůnkova 1600/5. Praha 8 - Kobylisy |  |  | Datum: | 12. 5. 2023
Zadavatel: |  |  | Gerontologické centrum v Praze 8 |  |  | Projektant: | ATELIER GENESIS spol. s.r.o.
Uchazeč: |  |  | Vyplň údaj |  |  | Zpracovatel: | S3-Servis,Statika,Stavby s.r.o.
PČ | Typ | Kód | Popis | MJ | Množství | J.cena [CZK] | Cena celkem [CZK] | Cenová soustava |  |  | DPH | J. Nh [h] | Nh celkem [h] | J. hmotnost [t] | Hmotnost celkem [t] | J. suť [t] | Suť Celkem [t]
Náklady soupisu celkem | [6 empty] | 0 | [5 empty] | 0 |  | 144.8853 |  | 174.1628 |  | D | -1 | [10 empty] | 0
| D | HSV | Práce a dodávky HSV |  |  |  | 0 | [5 empty] | 0 |  | 109.7329 |  | 162.4468 | 1 | D | 0 |  |  |  | ROZPOCET | [6 empty] | 0
| D | 1 | Zemní práce |  |  |  | 0 | [5 empty] | 0 |  | 20.384 |  | 0 | 1 | D | 1 |  |  |  | ROZPOCET | [6 empty] | 0
1 | K | 111111101 | Odstranění travin v rovině nebo ve svahu do 1:5 ručně | m2 | 15.271 |  | 0 | CS ÚRS 2023 02 |  |  | základní |  | 0 | 0 | 0 | 0 | 0 | 4 | K | 2 |  |  |  | ROZPOCET | 0 | 0 | 0 | 0 | 0 | 1 | 0 | 4 | -1583582290
| PP |  | Odstranění travin a rákosu ručně travin pro jakoukoli plochu v rovině nebo ve svahu sklonu do 1:5 | [15 empty] | PP | 2
| Online PSC |  | https://podminky.urs.cz/item/CS_URS_2023_02/111111101 | [15 empty] | Online PSC | 2
2 | K | 121112003 | Sejmutí ornice tl vrstvy do 200 mm ručně | m2 | 15.271 |  | 0 | CS ÚRS 2023 02 |  |  | základní |  | 0 | 0 | 0 | 0 | 0 | 4 | K | 2 |  |  |  | ROZPOCET | 0 | 0 | 0 | 0 | 0 | 1 | 0 | 4 | -445347117
| PP |  | Sejmutí ornice ručně při souvislé ploše, tl. vrstvy do 200 mm | [15 empty] | PP | 2
| Online PSC |  | https://podminky.urs.cz/item/CS_URS_2023_02/121112003 | [15 empty] | Online PSC | 2
3 | K | 122211101 | Odkopávky a prokopávky v hornině třídy těžitelnosti I, skupiny 3 ručně | m3 | 3.054 |  | 0 | CS ÚRS 2023 02 |  |  | základní |  | 0 | 0 | 0 | 0 | 0 | 4 | K | 2 |  |  |  | ROZPOCET | 0 | 0 | 0 | 0 | 0 | 1 | 0 | 4 | -877980484
| PP |  | Odkopávky a prokopávky ručně zapažené i nezapažené v hornině třídy těžitelnosti I skupiny 3 | [15 empty] | PP | 2
| Online PSC |  | https://podminky.urs.cz/item/CS_URS_2023_02/122211101 | [15 empty] | Online PSC | 2
| VV |  | 15,271*0,2 |  | 3.054 | [13 empty] | VV | 2 | 2 | True | 1 | ROZPOCET
4 | K | 131213701 | Hloubení nezapažených jam v soudržných horninách třídy těžitelnosti I skupiny 3 ručně | m3 | 1 |  | 0 | CS ÚRS 2023 02 |  |  | základní |  | 0 | 0 | 0 | 0 | 0 | 4 | K | 2 |  |  |  | ROZPOCET | 0 | 0 | 0 | 0 | 0 | 1 | 0 | 4 | -501142335
| PP |  | Hloubení nezapažených jam ručně s urovnáním dna do předepsaného profilu a spádu v hornině třídy těžitelnosti I skupiny 3 soudržných | [15 empty] | PP | 2
| Online PSC |  | https://podminky.urs.cz/item/CS_URS_2023_02/131213701 | [15 empty] | Online PSC | 2
| VV |  | Patky | [15 empty] | VV | 2 | 1 | True | 0 | ROZPOCET
| VV |  | 4*(0,5*0,5)*1 |  | 1 | [13 empty] | VV | 2 | 2 | True | 0 | ROZPOCET
| VV |  | Součet |  | 1 | [13 empty] | VV | 2 | 4 | True | 1 | ROZPOCET
5 | K | 139711111 | Vykopávky v uzavřených prostorech v hornině třídy těžitelnosti I skupiny 1 až 3 ručně | m3 | 10.192 |  | 0 | CS ÚRS 2023 02 |  |  | základní |  | 0 | 0 | 0 | 0 | 0 | 4 | K | 2 |  |  |  | ROZPOCET | 0 | 0 | 0 | 0 | 0 | 1 | 0 | 4 | 2017321466
| PP |  | Vykopávka v uzavřených prostorech ručně v hornině třídy těžitelnosti I skupiny 1 až 3 | [15 empty] | PP | 2
| Online PSC |  | https://podminky.urs.cz/item/CS_URS_2023_02/139711111 | [15 empty] | Online PSC | 2
| VV |  | Kanalizace | [15 empty] | VV | 2 | 1 | True | 0 | ROZPOCET
| VV |  | 0,8*1,4*(0,7+1,1+0,9+0,7+0,5+1,0+4,2) |  | 10.192 | [13 empty] | VV | 2 | 2 | True | 0 | ROZPOCET
| VV |  | Součet |  | 10.192 | [13 empty] | VV | 2 | 4 | True | 1 | ROZPOCET
6 | K | 161111502 | Svislé přemístění výkopku z horniny třídy těžitelnosti I skupiny 1 až 3 hl výkopu přes 3 do 6 m nošením | m3 | 10.192 |  | 0 | CS ÚRS 2023 02 |  |  | základní |  | 0 | 0 | 0 | 0 | 0 | 4 | K | 2 |  |  |  | ROZPOCET | 0 | 0 | 0 | 0 | 0 | 1 | 0 | 4 | 844793552
| PP |  | Svislé přemístění výkopku nošením bez naložení, avšak s vyprázdněním nádoby na hromady nebo do dopravního prostředku z horniny třídy těžitelnosti I skupiny 1 až 3, při hloubce výkopu přes 3 do 6 m | [15 empty] | PP | 2
| Online PSC |  | https://podminky.urs.cz/item/CS_URS_2023_02/161111502 | [15 empty] | Online PSC | 2
| VV |  | Kanalizace | [15 empty] | VV | 2 | 1 | True | 0 | ROZPOCET
| VV |  | 0,8*1,4*(0,7+1,1+0,9+0,7+0,5+1,0+4,2) |  | 10.192 | [13 empty] | VV | 2 | 2 | True | 0 | ROZPOCET
| VV |  | Součet |  | 10.192 | [13 empty] | VV | 2 | 4 | True | 1 | ROZPOCET
7 | K | 162211311 | Vodorovné přemístění výkopku z horniny třídy těžitelnosti I skupiny 1 až 3 stavebním kolečkem do 10 m | m3 | 16.537 |  | 0 | CS ÚRS 2023 02 |  |  | základní |  | 0 | 0 | 0 | 0 | 0 | 4 | K | 2 |  |  |  | ROZPOCET | 0 | 0 | 0 | 0 | 0 | 1 | 0 | 4 | 749345496
| PP |  | Vodorovné přemístění výkopku nebo sypaniny stavebním kolečkem s vyprázdněním kolečka na hromady nebo do dopravního prostředku na vzdálenost do 10 m z horniny třídy těžitelnosti I, skupiny 1 až 3 | [15 empty] | PP | 2
| Online PSC |  | https://podminky.urs.cz/item/CS_URS_2023_02/162211311 | [15 empty] | Online PSC | 2
| VV |  | 15,271*0,15 |  | 2.291 | [13 empty] | VV | 2 | 2 | True | 0 | ROZPOCET
| VV |  | 3,054+1+10,192 |  | 14.246 | [13 empty] | VV | 2 | 2 | True | 0 | ROZPOCET
| VV |  | Součet |  | 16.537 | [13 empty] | VV | 2 | 4 | True | 1 | ROZPOCET
8 | K | 162751117 | Vodorovné přemístění přes 9 000 do 10000 m výkopku/sypaniny z horniny třídy těžitelnosti I skupiny 1 až 3 | m3 | 10.931 |  | 0 | CS ÚRS 2023 02 |  |  | základní |  | 0 | 0 | 0 | 0 | 0 | 4 | K | 2 |  |  |  | ROZPOCET | 0 | 0 | 0 | 0 | 0 | 1 | 0 | 4 | -1499379345
| PP |  | Vodorovné přemístění výkopku nebo sypaniny po suchu na obvyklém dopravním prostředku, bez naložení výkopku, avšak se složením bez rozhrnutí z horniny třídy těžitelnosti I skupiny 1 až 3 na vzdálenost přes 9 000 do 10 000 m | [15 empty] | PP | 2
| Online PSC |  | https://podminky.urs.cz/item/CS_URS_2023_02/162751117 | [15 empty] | Online PSC | 2
| VV |  | 15,271*0,15 |  | 2.291 | [13 empty] | VV | 2 | 2 | True | 0 | ROZPOCET
| VV |  | 3,054+1+10,192-5,606 |  | 8.64 | [13 empty] | VV | 2 | 2 | True | 0 | ROZPOCET
| VV |  | Součet |  | 10.931 | [13 empty] | VV | 2 | 4 | True | 1 | ROZPOCET
9 | K | 162751119 | Příplatek k vodorovnému přemístění výkopku/sypaniny z horniny třídy těžitelnosti I skupiny 1 až 3 ZKD 1000 m přes 10000 m | m3 | 45.491 |  | 0 | CS ÚRS 2023 02 |  |  | základní |  | 0 | 0 | 0 | 0 | 0 | 4 | K | 2 |  |  |  | ROZPOCET | 0 | 0 | 0 | 0 | 0 | 1 | 0 | 4 | 545249396
| PP |  | Vodorovné přemístění výkopku nebo sypaniny po suchu na obvyklém dopravním prostředku, bez naložení výkopku, avšak se složením bez rozhrnutí z horniny třídy těžitelnosti I skupiny 1 až 3 na vzdálenost Příplatek k ceně za každých dalších i započatých 1 000 m | [15 empty] | PP | 2
| Online PSC |  | https://podminky.urs.cz/item/CS_URS_2023_02/162751119 | [15 empty] | Online PSC | 2
| VV |  | 15,271*0,15 |  | 2.291 | [13 empty] | VV | 2 | 2 | True | 0 | ROZPOCET
| VV |  | (3,054+1+10,192-5,606)*5 |  | 43.2 | [13 empty] | VV | 2 | 2 | True | 0 | ROZPOCET
| VV |  | Součet |  | 45.491 | [13 empty] | VV | 2 | 4 | True | 1 | ROZPOCET
10 | K | 167111101 | Nakládání výkopku z hornin třídy těžitelnosti I skupiny 1 až 3 ručně | m3 | 10.931 |  | 0 | CS ÚRS 2023 02 |  |  | základní |  | 0 | 0 | 0 | 0 | 0 | 4 | K | 2 |  |  |  | ROZPOCET | 0 | 0 | 0 | 0 | 0 | 1 | 0 | 4 | -1350708935
| PP |  | Nakládání, skládání a překládání neulehlého výkopku nebo sypaniny ručně nakládání, z hornin třídy těžitelnosti I, skupiny 1 až 3 | [15 empty] | PP | 2
| Online PSC |  | https://podminky.urs.cz/item/CS_URS_2023_02/167111101 | [15 empty] | Online PSC | 2
| VV |  | 15,271*0,15 |  | 2.291 | [13 empty] | VV | 2 | 2 | True | 0 | ROZPOCET
| VV |  | 3,054+1+10,192-5,606 |  | 8.64 | [13 empty] | VV | 2 | 2 | True | 0 | ROZPOCET
| VV |  | Součet |  | 10.931 | [13 empty] | VV | 2 | 4 | True | 1 | ROZPOCET
11 | K | 171201221 | Poplatek za uložení na skládce (skládkovné) zeminy a kamení kód odpadu 17 05 04 | t | 17.843 |  | 0 | CS ÚRS 2023 02 |  |  | základní |  | 0 | 0 | 0 | 0 | 0 | 4 | K | 2 |  |  |  | ROZPOCET | 0 | 0 | 0 | 0 | 0 | 1 | 0 | 4 | -532420236
| PP |  | Poplatek za uložení stavebního odpadu na skládce (skládkovné) zeminy a kamení zatříděného do Katalogu odpadů pod kódem 17 05 04 | [15 empty] | PP | 2
| Online PSC |  | https://podminky.urs.cz/item/CS_URS_2023_02/171201221 | [15 empty] | Online PSC | 2
| VV |  | 15,271*0,15 |  | 2.291 | [13 empty] | VV | 2 | 2 | True | 0 | ROZPOCET
| VV |  | (3,054+1+10,192-5,606)*1,8 |  | 15.552 | [13 empty] | VV | 2 | 2 | True | 0 | ROZPOCET
| VV |  | Součet |  | 17.843 | [13 empty] | VV | 2 | 4 | True | 1 | ROZPOCET
12 | K | 171251201 | Uložení sypaniny na skládky nebo meziskládky | m3 | 10.931 |  | 0 | CS ÚRS 2023 02 |  |  | základní |  | 0 | 0 | 0 | 0 | 0 | 4 | K | 2 |  |  |  | ROZPOCET | 0 | 0 | 0 | 0 | 0 | 1 | 0 | 4 | 759574154
| PP |  | Uložení sypaniny na skládky nebo meziskládky bez hutnění s upravením uložené sypaniny do předepsaného tvaru | [15 empty] | PP | 2
| Online PSC |  | https://podminky.urs.cz/item/CS_URS_2023_02/171251201 | [15 empty] | Online PSC | 2
| VV |  | 15,271*0,15 |  | 2.291 | [13 empty] | VV | 2 | 2 | True | 0 | ROZPOCET
| VV |  | 3,054+1+10,192-5,606 |  | 8.64 | [13 empty] | VV | 2 | 2 | True | 0 | ROZPOCET
| VV |  | Součet |  | 10.931 | [13 empty] | VV | 2 | 4 | True | 1 | ROZPOCET
13 | K | 174111101 | Zásyp jam, šachet rýh nebo kolem objektů sypaninou se zhutněním ručně | m3 | 5.606 |  | 0 | CS ÚRS 2023 02 |  |  | základní |  | 0 | 0 | 0 | 0 | 0 | 4 | K | 2 |  |  |  | ROZPOCET | 0 | 0 | 0 | 0 | 0 | 1 | 0 | 4 | -270974860
| PP |  | Zásyp sypaninou z jakékoliv horniny ručně s uložením výkopku ve vrstvách se zhutněním jam, šachet, rýh nebo kolem objektů v těchto vykopávkách | [15 empty] | PP | 2
| Online PSC |  | https://podminky.urs.cz/item/CS_URS_2023_02/174111101 | [15 empty] | Online PSC | 2
| VV |  | Kanalizace | [15 empty] | VV | 2 | 1 | True | 0 | ROZPOCET
| VV |  | 0,8*1,4*(0,7+1,1+0,9+0,7+0,5+1,0+4,2) |  | 10.192 | [13 empty] | VV | 2 | 2 | True | 0 | ROZPOCET
| VV |  | Součet |  | 10.192 | [13 empty] | VV | 2 | 4 | True | 1 | ROZPOCET
| VV |  | 10,192*0,55 'Přepočtené koeficientem množství |  | 5.606 | [13 empty] | VV | 2 | 2 | False | 1 | ROZPOCET
14 | K | 174111109 | Příplatek k zásypu za ruční prohození sypaniny sítem | m3 | 5.606 |  | 0 | CS ÚRS 2023 02 |  |  | základní |  | 0 | 0 | 0 | 0 | 0 | 4 | K | 2 |  |  |  | ROZPOCET | 0 | 0 | 0 | 0 | 0 | 1 | 0 | 4 | -726284829
| PP |  | Zásyp sypaninou z jakékoliv horniny ručně Příplatek k ceně za prohození sypaniny sítem | [15 empty] | PP | 2
| Online PSC |  | https://podminky.urs.cz/item/CS_URS_2023_02/174111109 | [15 empty] | Online PSC | 2
| VV |  | Kanalizace | [15 empty] | VV | 2 | 1 | True | 0 | ROZPOCET
| VV |  | 0,8*1,4*(0,7+1,1+0,9+0,7+0,5+1,0+4,2) |  | 10.192 | [13 empty] | VV | 2 | 2 | True | 0 | ROZPOCET
| VV |  | Součet |  | 10.192 | [13 empty] | VV | 2 | 4 | True | 1 | ROZPOCET
| VV |  | 10,192*0,55 'Přepočtené koeficientem množství |  | 5.606 | [13 empty] | VV | 2 | 2 | False | 1 | ROZPOCET
15 | K | 175111101 | Obsypání potrubí ručně sypaninou bez prohození, uloženou do 3 m | m3 | 4.586 |  | 0 | CS ÚRS 2023 02 |  |  | základní |  | 0 | 0 | 0 | 0 | 0 | 4 | K | 2 |  |  |  | ROZPOCET | 0 | 0 | 0 | 0 | 0 | 1 | 0 | 4 | 876323684
| PP |  | Obsypání potrubí ručně sypaninou z vhodných hornin třídy těžitelnosti I a II, skupiny 1 až 4 nebo materiálem připraveným podél výkopu ve vzdálenosti do 3 m od jeho kraje pro jakoukoliv hloubku výkopu a míru zhutnění bez prohození sypaniny | [15 empty] | PP | 2
| Online PSC |  | https://podminky.urs.cz/item/CS_URS_2023_02/175111101 | [15 empty] | Online PSC | 2
| VV |  | Kanalizace | [15 empty] | VV | 2 | 1 | True | 0 | ROZPOCET
| VV |  | 0,8*1,4*(0,7+1,1+0,9+0,7+0,5+1,0+4,2) |  | 10.192 | [13 empty] | VV | 2 | 2 | True | 0 | ROZPOCET
| VV |  | Součet |  | 10.192 | [13 empty] | VV | 2 | 4 | True | 1 | ROZPOCET
| VV |  | 10,192*0,45 'Přepočtené koeficientem množství |  | 4.586 | [13 empty] | VV | 2 | 2 | False | 1 | ROZPOCET
16 | M | 58337308 | štěrkopísek frakce 0/2 | t | 20.384 |  | 0 | CS ÚRS 2023 02 |  |  | základní |  | 0 | 1 | 20.384 | 0 | 0 | 8 | M | 2 |  |  |  | ROZPOCET | 0 | 0 | 0 | 0 | 0 | 1 | 0 | 4 | 659848190
| PP |  | štěrkopísek frakce 0/2 | [15 empty] | PP | 2
| VV |  | 10,192*2 'Přepočtené koeficientem množství |  | 20.384 | [13 empty] | VV | 2 | 2 | False | 1 | ROZPOCET
| D | 2 | Zakládání |  |  |  | 0 | [5 empty] | 0 |  | 5.8362 |  | 0 | 1 | D | 1 |  |  |  | ROZPOCET | [6 empty] | 0
17 | K | 273322511 | Základové desky ze ŽB se zvýšenými nároky na prostředí tř. C 25/30 | m3 | 1.209 |  | 0 | CS ÚRS 2023 02 |  |  | základní |  | 0 | 2.5019 | 3.0248 | 0 | 0 | 4 | K | 2 |  |  |  | ROZPOCET | 0 | 0 | 0 | 0 | 0 | 1 | 0 | 4 | 1826241969
| PP |  | Základy z betonu železového (bez výztuže) desky z betonu se zvýšenými nároky na prostředí tř. C 25/30 | [15 empty] | PP | 2
| Online PSC |  | https://podminky.urs.cz/item/CS_URS_2023_02/273322511 | [15 empty] | Online PSC | 2
| VV |  | A.102 -P1 | [15 empty] | VV | 2 | 1 | True | 0 | ROZPOCET
| VV |  | (3,69*2,73)*0,12 |  | 1.209 | [13 empty] | VV | 2 | 2 | True | 0 | ROZPOCET
| VV |  | Mezisoučet |  | 1.209 | [13 empty] | VV | 2 | 3 | True | 0 | ROZPOCET
| VV |  | Součet |  | 1.209 | [13 empty] | VV | 2 | 4 | True | 1 | ROZPOCET
18 | K | 273361821 | Výztuž základových desek betonářskou ocelí 10 505 (R) | t | 0.114 |  | 0 | CS ÚRS 2023 02 |  |  | základní |  | 0 | 1.0606 | 0.12091 | 0 | 0 | 4 | K | 2 |  |  |  | ROZPOCET | 0 | 0 | 0 | 0 | 0 | 1 | 0 | 4 | -1011449427
| PP |  | Výztuž základů desek z betonářské oceli 10 505 (R) nebo BSt 500 | [15 empty] | PP | 2
| Online PSC |  | https://podminky.urs.cz/item/CS_URS_2023_02/273361821 | [15 empty] | Online PSC | 2
| VV |  | A.012-P1 | [15 empty] | VV | 2 | 1 | True | 0 | ROZPOCET
| VV |  | 1,209*90/1000*1,05 |  | 0.114 | [13 empty] | VV | 2 | 2 | True | 0 | ROZPOCET
| VV |  | Mezisoučet |  | 0.114 | [13 empty] | VV | 2 | 3 | True | 0 | ROZPOCET
| VV |  | Součet |  | 0.114 | [13 empty] | VV | 2 | 4 | True | 1 | ROZPOCET
19 | K | 275313711 | Základové patky z betonu tř. C 20/25 | m3 | 1 |  | 0 | CS ÚRS 2023 02 |  |  | základní |  | 0 | 2.5019 | 2.5019 | 0 | 0 | 4 | K | 2 |  |  |  | ROZPOCET | 0 | 0 | 0 | 0 | 0 | 1 | 0 | 4 | -431497781
| PP |  | Základy z betonu prostého patky a bloky z betonu kamenem neprokládaného tř. C 20/25 | [15 empty] | PP | 2
| Online PSC |  | https://podminky.urs.cz/item/CS_URS_2023_02/275313711 | [15 empty] | Online PSC | 2
| VV |  | Patky | [15 empty] | VV | 2 | 1 | True | 0 | ROZPOCET
| VV |  | 4*(0,5*0,5)*1 |  | 1 | [13 empty] | VV | 2 | 2 | True | 0 | ROZPOCET
| VV |  | Součet |  | 1 | [13 empty] | VV | 2 | 4 | True | 1 | ROZPOCET
20 | K | 275351121 | Zřízení bednění základových patek | m2 | 8 |  | 0 | CS ÚRS 2023 02 |  |  | základní |  | 0 | 0.0026369 | 0.021095 | 0 | 0 | 4 | K | 2 |  |  |  | ROZPOCET | 0 | 0 | 0 | 0 | 0 | 1 | 0 | 4 | 1379757063
| PP |  | Bednění základů patek zřízení | [15 empty] | PP | 2
| Online PSC |  | https://podminky.urs.cz/item/CS_URS_2023_02/275351121 | [15 empty] | Online PSC | 2
| VV |  | Patky | [15 empty] | VV | 2 | 1 | True | 0 | ROZPOCET
| VV |  | 4*(0,5+0,5+0,5+0,5)*1 |  | 8 | [13 empty] | VV | 2 | 2 | True | 0 | ROZPOCET
| VV |  | Součet |  | 8 | [13 empty] | VV | 2 | 4 | True | 1 | ROZPOCET
21 | K | 275351122 | Odstranění bednění základových patek | m2 | 8 |  | 0 | CS ÚRS 2023 02 |  |  | základní |  | 0 | 0 | 0 | 0 | 0 | 4 | K | 2 |  |  |  | ROZPOCET | 0 | 0 | 0 | 0 | 0 | 1 | 0 | 4 | -1509504624
| PP |  | Bednění základů patek odstranění | [15 empty] | PP | 2
| Online PSC |  | https://podminky.urs.cz/item/CS_URS_2023_02/275351122 | [15 empty] | Online PSC | 2
| VV |  | Patky | [15 empty] | VV | 2 | 1 | True | 0 | ROZPOCET
| VV |  | 4*(0,5+0,5+0,5+0,5)*1 |  | 8 | [13 empty] | VV | 2 | 2 | True | 0 | ROZPOCET
| VV |  | Součet |  | 8 | [13 empty] | VV | 2 | 4 | True | 1 | ROZPOCET
22 | K | 275361821 | Výztuž základových patek betonářskou ocelí 10 505 (R) | t | 0.158 |  | 0 | CS ÚRS 2023 02 |  |  | základní |  | 0 | 1.0606 | 0.16758 | 0 | 0 | 4 | K | 2 |  |  |  | ROZPOCET | 0 | 0 | 0 | 0 | 0 | 1 | 0 | 4 | 96267560
| PP |  | Výztuž základů patek z betonářské oceli 10 505 (R) | [15 empty] | PP | 2
| Online PSC |  | https://podminky.urs.cz/item/CS_URS_2023_02/275361821 | [15 empty] | Online PSC | 2
| VV |  | Patky | [15 empty] | VV | 2 | 1 | True | 0 | ROZPOCET
| VV |  | 1*150/1000*1,05 |  | 0.158 | [13 empty] | VV | 2 | 2 | True | 0 | ROZPOCET
| VV |  | Mezisoučet |  | 0.158 | [13 empty] | VV | 2 | 3 | True | 0 | ROZPOCET
| VV |  | Součet |  | 0.158 | [13 empty] | VV | 2 | 4 | True | 1 | ROZPOCET
| D | 3 | Svislé a kompletní konstrukce |  |  |  | 0 | [5 empty] | 0 |  | 7.3201 |  | 0 | 1 | D | 1 |  |  |  | ROZPOCET | [6 empty] | 0
23 | K | 317234410 | Vyzdívka mezi nosníky z cihel pálených na MC | m3 | 0.377 |  | 0 | CS ÚRS 2023 02 |  |  | základní |  | 0 | 1.943 | 0.73252 | 0 | 0 | 4 | K | 2 |  |  |  | ROZPOCET | 0 | 0 | 0 | 0 | 0 | 1 | 0 | 4 | 575886647
| PP |  | Vyzdívka mezi nosníky cihlami pálenými na maltu cementovou | [15 empty] | PP | 2
| Online PSC |  | https://podminky.urs.cz/item/CS_URS_2023_02/317234410 | [15 empty] | Online PSC | 2
| VV |  | 1,5*0,3*0,14 |  | 0.063 | [13 empty] | VV | 2 | 2 | True | 0 | ROZPOCET
| VV |  | 1,6*0,45*0,14 |  | 0.101 | [13 empty] | VV | 2 | 2 | True | 0 | ROZPOCET
| VV |  | 1,3*0,08*0,2*7 |  | 0.146 | [13 empty] | VV | 2 | 2 | True | 0 | ROZPOCET
| VV |  | 1,4*0,08*0,2*3 |  | 0.067 | [13 empty] | VV | 2 | 2 | True | 0 | ROZPOCET
| VV |  | Součet |  | 0.377 | [13 empty] | VV | 2 | 4 | True | 1 | ROZPOCET
24 | K | 330321515 | Sloupy nebo pilíře z betonu pohledového pro prostředí s mrazovými cykly tř. C 25/30 bez výztuže | m3 | 0.243 |  | 0 | CS ÚRS 2023 02 |  |  | základní |  | 0 | 2.5019 | 0.60795 | 0 | 0 | 4 | K | 2 |  |  |  | ROZPOCET | 0 | 0 | 0 | 0 | 0 | 1 | 0 | 4 | 564740674
| PP |  | Sloupy, pilíře, táhla, rámové stojky, vzpěry z betonu železového (bez výztuže) pohledového pro prostředí s mrazovými cykly tř. C 25/30 | [15 empty] | PP | 2
| Online PSC |  | https://podminky.urs.cz/item/CS_URS_2023_02/330321515 | [15 empty] | Online PSC | 2
| VV |  | Nohy lavičky | [15 empty] | VV | 2 | 1 | True | 0 | ROZPOCET
| VV |  | 4*(0,45*0,45)*0,3 |  | 0.243 | [13 empty] | VV | 2 | 2 | True | 0 | ROZPOCET
| VV |  | Součet |  | 0.243 | [13 empty] | VV | 2 | 4 | True | 1 | ROZPOCET
25 | K | 331351121 | Zřízení bednění čtyřúhelníkových sloupů v do 4 m průřezu přes 0,08 do 0,16 m2 | m2 | 2.16 |  | 0 | CS ÚRS 2023 02 |  |  | základní |  | 0 | 0.002436 | 0.0052617 | 0 | 0 | 4 | K | 2 |  |  |  | ROZPOCET | 0 | 0 | 0 | 0 | 0 | 1 | 0 | 4 | 138498012
| PP |  | Bednění hranatých sloupů a pilířů včetně vzepření průřezu pravoúhlého čtyřúhelníka výšky do 4 m, průřezu přes 0,08 do 0,16 m2 zřízení | [15 empty] | PP | 2
| Online PSC |  | https://podminky.urs.cz/item/CS_URS_2023_02/331351121 | [15 empty] | Online PSC | 2
| VV |  | Nohy lavičky | [15 empty] | VV | 2 | 1 | True | 0 | ROZPOCET
| VV |  | 4*(0,45+0,45+0,45+0,45)*0,3 |  | 2.16 | [13 empty] | VV | 2 | 2 | True | 0 | ROZPOCET
| VV |  | Součet |  | 2.16 | [13 empty] | VV | 2 | 4 | True | 1 | ROZPOCET
26 | K | 331351122 | Odstranění bednění čtyřúhelníkových sloupů v do 4 m průřezu přes 0,08 do 0,16 m2 | m2 | 2.16 |  | 0 | CS ÚRS 2023 02 |  |  | základní |  | 0 | 0 | 0 | 0 | 0 | 4 | K | 2 |  |  |  | ROZPOCET | 0 | 0 | 0 | 0 | 0 | 1 | 0 | 4 | -1074394756
| PP |  | Bednění hranatých sloupů a pilířů včetně vzepření průřezu pravoúhlého čtyřúhelníka výšky do 4 m, průřezu přes 0,08 do 0,16 m2 odstranění | [15 empty] | PP | 2
| Online PSC |  | https://podminky.urs.cz/item/CS_URS_2023_02/331351122 | [15 empty] | Online PSC | 2
| VV |  | Nohy lavičky | [15 empty] | VV | 2 | 1 | True | 0 | ROZPOCET
| VV |  | 4*(0,45+0,45+0,45+0,45)*0,3 |  | 2.16 | [13 empty] | VV | 2 | 2 | True | 0 | ROZPOCET
| VV |  | Součet |  | 2.16 | [13 empty] | VV | 2 | 4 | True | 1 | ROZPOCET
27 | K | 331351911 | Příplatek k cenám bednění čtyřúhelníkových sloupů za pohledový beton | m2 | 2.16 |  | 0 | CS ÚRS 2023 02 |  |  | základní |  | 0 | 0.0027 | 0.005832 | 0 | 0 | 4 | K | 2 |  |  |  | ROZPOCET | 0 | 0 | 0 | 0 | 0 | 1 | 0 | 4 | 64198599
| PP |  | Bednění hranatých sloupů a pilířů včetně vzepření průřezu pravoúhlého čtyřúhelníka Příplatek k cenám za pohledový beton | [15 empty] | PP | 2
| Online PSC |  | https://podminky.urs.cz/item/CS_URS_2023_02/331351911 | [15 empty] | Online PSC | 2
| VV |  | Nohy lavičky | [15 empty] | VV | 2 | 1 | True | 0 | ROZPOCET
| VV |  | 4*(0,45+0,45+0,45+0,45)*0,3 |  | 2.16 | [13 empty] | VV | 2 | 2 | True | 0 | ROZPOCET
| VV |  | Součet |  | 2.16 | [13 empty] | VV | 2 | 4 | True | 1 | ROZPOCET
28 | K | 331361821 | Výztuž sloupů hranatých betonářskou ocelí 10 505 | t | 0.04 |  | 0 | CS ÚRS 2023 02 |  |  | základní |  | 0 | 1.0524 | 0.042095 | 0 | 0 | 4 | K | 2 |  |  |  | ROZPOCET | 0 | 0 | 0 | 0 | 0 | 1 | 0 | 4 | 1268012200
| PP |  | Výztuž sloupů, pilířů, rámových stojek, táhel nebo vzpěr hranatých svislých nebo šikmých (odkloněných) z betonářské oceli 10 505 (R) nebo BSt 500 | [15 empty] | PP | 2
| Online PSC |  | https://podminky.urs.cz/item/CS_URS_2023_02/331361821 | [15 empty] | Online PSC | 2
| VV |  | 0,243*150/1000*1,1 |  | 0.04 | [13 empty] | VV | 2 | 2 | True | 0 | ROZPOCET
| VV |  | Součet |  | 0.04 | [13 empty] | VV | 2 | 4 | True | 1 | ROZPOCET
29 | K | 340239212 | Zazdívka otvorů v příčkách nebo stěnách pl přes 1 do 4 m2 cihlami plnými tl přes 100 mm | m2 | 6.832 |  | 0 | CS ÚRS 2023 02 |  |  | základní |  | 0 | 0.25365 | 1.7329 | 0 | 0 | 4 | K | 2 |  |  |  | ROZPOCET | 0 | 0 | 0 | 0 | 0 | 1 | 0 | 4 | -395144054
| PP |  | Zazdívka otvorů v příčkách nebo stěnách cihlami plnými pálenými plochy přes 1 m2 do 4 m2, tloušťky přes 100 mm | [15 empty] | PP | 2
| Online PSC |  | https://podminky.urs.cz/item/CS_URS_2023_02/340239212 | [15 empty] | Online PSC | 2
| VV |  | A - 1NP | [15 empty] | VV | 2 | 1 | True | 0 | ROZPOCET
| VV |  | 0,8*2 |  | 1.6 | [13 empty] | VV | 2 | 2 | True | 0 | ROZPOCET
| VV |  | Mezisoučet |  | 1.6 | [13 empty] | VV | 2 | 3 | True | 0 | ROZPOCET
| VV |  | C - 2NP | [15 empty] | VV | 2 | 1 | True | 0 | ROZPOCET
| VV |  | 1,085*2,02 |  | 2.192 | [13 empty] | VV | 2 | 2 | True | 0 | ROZPOCET
| VV |  | 0,9*2,02 |  | 1.818 | [13 empty] | VV | 2 | 2 | True | 0 | ROZPOCET
| VV |  | 0,605*2,02 |  | 1.222 | [13 empty] | VV | 2 | 2 | True | 0 | ROZPOCET
| VV |  | Mezisoučet |  | 5.232 | [13 empty] | VV | 2 | 3 | True | 0 | ROZPOCET
| VV |  | Součet |  | 6.832 | [13 empty] | VV | 2 | 4 | True | 1 | ROZPOCET
30 | K | 342244121 | Příčka z cihel děrovaných do P10 na maltu M5 tloušťky 140 mm | m2 | 7.96 |  | 0 | CS ÚRS 2023 02 |  |  | základní |  | 0 | 0.14605 | 1.1626 | 0 | 0 | 4 | K | 2 |  |  |  | ROZPOCET | 0 | 0 | 0 | 0 | 0 | 1 | 0 | 4 | 325217495
| PP |  | Příčky jednoduché z cihel děrovaných klasických spojených na pero a drážku na maltu M5, pevnost cihel do P15, tl. příčky 140 mm | [15 empty] | PP | 2
| Online PSC |  | https://podminky.urs.cz/item/CS_URS_2023_02/342244121 | [15 empty] | Online PSC | 2
| VV |  | C - 2NP | [15 empty] | VV | 2 | 1 | True | 0 | ROZPOCET
| VV |  | 1,64*3,0 |  | 4.92 | [13 empty] | VV | 2 | 2 | True | 0 | ROZPOCET
| VV |  | 2,08*3,0 |  | 6.24 | [13 empty] | VV | 2 | 2 | True | 0 | ROZPOCET
| VV |  | Mezisoučet |  | 11.16 | [13 empty] | VV | 2 | 3 | True | 0 | ROZPOCET
| VV |  | Otvory | [15 empty] | VV | 2 | 1 | True | 0 | ROZPOCET
| VV |  | -0,8*2*2 |  | -3.2 | [13 empty] | VV | 2 | 2 | True | 0 | ROZPOCET
| VV |  | Mezisoučet |  | -3.2 | [13 empty] | VV | 2 | 3 | True | 0 | ROZPOCET
| VV |  | Součet |  | 7.96 | [13 empty] | VV | 2 | 4 | True | 1 | ROZPOCET
31 | K | 342291121 | Ukotvení příček k cihelným konstrukcím plochými kotvami | m | 14 |  | 0 | CS ÚRS 2023 02 |  |  | základní |  | 0 | 0.000128 | 0.001792 | 0 | 0 | 4 | K | 2 |  |  |  | ROZPOCET | 0 | 0 | 0 | 0 | 0 | 1 | 0 | 4 | 1914077030
| PP |  | Ukotvení příček plochými kotvami, do konstrukce cihelné | [15 empty] | PP | 2
| Online PSC |  | https://podminky.urs.cz/item/CS_URS_2023_02/342291121 | [15 empty] | Online PSC | 2
32 | K | 346244381 | Plentování jednostranné v do 200 mm válcovaných nosníků cihlami | m2 | 7.5 |  | 0 | CS ÚRS 2023 02 |  |  | základní |  | 0 | 0.17818 | 1.3364 | 0 | 0 | 4 | K | 2 |  |  |  | ROZPOCET | 0 | 0 | 0 | 0 | 0 | 1 | 0 | 4 | 405380210
| PP |  | Plentování ocelových válcovaných nosníků jednostranné cihlami na maltu, výška stojiny do 200 mm | [15 empty] | PP | 2
| Online PSC |  | https://podminky.urs.cz/item/CS_URS_2023_02/346244381 | [15 empty] | Online PSC | 2
| VV |  | 10*0,75 |  | 7.5 | [13 empty] | VV | 2 | 2 | True | 1 | ROZPOCET
33 | K | 349231821 | Přizdívka ostění s ozubem z cihel tl přes 150 do 300 mm | m2 | 3.726 |  | 0 | CS ÚRS 2023 02 |  |  | základní |  | 0 | 0.45432 | 1.6928 | 0 | 0 | 4 | K | 2 |  |  |  | ROZPOCET | 0 | 0 | 0 | 0 | 0 | 1 | 0 | 4 | -445506845
| PP |  | Přizdívka z cihel ostění s ozubem ve vybouraných otvorech, s vysekáním kapes pro zavázaní přes 150 do 300 mm | [15 empty] | PP | 2
| Online PSC |  | https://podminky.urs.cz/item/CS_URS_2023_02/349231821 | [15 empty] | Online PSC | 2
| VV |  | A - 1NP | [15 empty] | VV | 2 | 1 | True | 0 | ROZPOCET
| VV |  | 0,3*2,1*2+0,4*3,015 |  | 2.466 | [13 empty] | VV | 2 | 2 | True | 0 | ROZPOCET
| VV |  | Mezisoučet |  | 2.466 | [13 empty] | VV | 2 | 3 | True | 0 | ROZPOCET
| VV |  | C - 2NP | [15 empty] | VV | 2 | 1 | True | 0 | ROZPOCET
| VV |  | 0,15*2,1*4 |  | 1.26 | [13 empty] | VV | 2 | 2 | True | 0 | ROZPOCET
| VV |  | Mezisoučet |  | 1.26 | [13 empty] | VV | 2 | 3 | True | 0 | ROZPOCET
| VV |  | Součet |  | 3.726 | [13 empty] | VV | 2 | 4 | True | 1 | ROZPOCET
| D | 5 | Komunikace pozemní |  |  |  | 0 | [5 empty] | 0 |  | 3.347 |  | 0 | 1 | D | 1 |  |  |  | ROZPOCET | [6 empty] | 0
34 | K | 564750001 | Podklad z kameniva hrubého drceného vel. 8-16 mm plochy do 100 m2 tl 150 mm | m2 | 15.271 |  | 0 | CS ÚRS 2023 02 |  |  | základní |  | 0 | 0 | 0 | 0 | 0 | 4 | K | 2 |  |  |  | ROZPOCET | 0 | 0 | 0 | 0 | 0 | 1 | 0 | 4 | 915722971
| PP |  | Podklad nebo kryt z kameniva hrubého drceného vel. 8-16 mm s rozprostřením a zhutněním plochy jednotlivě do 100 m2, po zhutnění tl. 150 mm | [15 empty] | PP | 2
| Online PSC |  | https://podminky.urs.cz/item/CS_URS_2023_02/564750001 | [15 empty] | Online PSC | 2
35 | K | 564770101 | Podklad z kameniva hrubého drceného vel. 16-32 mm plochy do 100 m2 tl 250 mm | m2 | 15.271 |  | 0 | CS ÚRS 2023 02 |  |  | základní |  | 0 | 0 | 0 | 0 | 0 | 4 | K | 2 |  |  |  | ROZPOCET | 0 | 0 | 0 | 0 | 0 | 1 | 0 | 4 | 1610061684
| PP |  | Podklad nebo kryt z kameniva hrubého drceného vel. 16-32 mm s rozprostřením a zhutněním plochy jednotlivě do 100 m2, po zhutnění tl. 250 mm | [15 empty] | PP | 2
| Online PSC |  | https://podminky.urs.cz/item/CS_URS_2023_02/564770101 | [15 empty] | Online PSC | 2
36 | K | 596211110 | Kladení zámkové dlažby komunikací pro pěší ručně tl 60 mm skupiny A pl do 50 m2 | m2 | 15.271 |  | 0 | CS ÚRS 2023 02 |  |  | základní |  | 0 | 0.08922 | 1.3625 | 0 | 0 | 4 | K | 2 |  |  |  | ROZPOCET | 0 | 0 | 0 | 0 | 0 | 1 | 0 | 4 | -999294888
| PP |  | Kladení dlažby z betonových zámkových dlaždic komunikací pro pěší ručně s ložem z kameniva těženého nebo drceného tl. do 40 mm, s vyplněním spár s dvojitým hutněním, vibrováním a se smetením přebytečného materiálu na krajnici tl. 60 mm skupiny A, pro plochy do 50 m2 | [15 empty] | PP | 2
| Online PSC |  | https://podminky.urs.cz/item/CS_URS_2023_02/596211110 | [15 empty] | Online PSC | 2
37 | M | 59245015 | dlažba zámková tvaru I 200x165x60mm přírodní | m2 | 17.562 |  | 0 | CS ÚRS 2023 02 |  |  | základní |  | 0 | 0.113 | 1.9845 | 0 | 0 | 8 | M | 2 |  |  |  | ROZPOCET | 0 | 0 | 0 | 0 | 0 | 1 | 0 | 4 | 554024262
| PP |  | dlažba zámková tvaru I 200x165x60mm přírodní | [15 empty] | PP | 2
| VV |  | 15,271*1,15 'Přepočtené koeficientem množství |  | 17.562 | [13 empty] | VV | 2 | 2 | False | 1 | ROZPOCET
| D | 6 | Úpravy povrchů, podlahy a osazování výplní |  |  |  | 0 | [5 empty] | 0 |  | 70.5082 |  | 0 | 1 | D | 1 |  |  |  | ROZPOCET | [6 empty] | 0
38 | K | 611315112 | Vápenná hladká omítka rýh ve stropech š přes 150 do 300 mm | m2 | 16.388 |  | 0 | CS ÚRS 2023 02 |  |  | základní |  | 0 | 0.0373 | 0.61127 | 0 | 0 | 4 | K | 2 |  |  |  | ROZPOCET | 0 | 0 | 0 | 0 | 0 | 1 | 0 | 4 | 1540559838
| PP |  | Vápenná omítka rýh hladká ve stropech, šířky rýhy přes 150 do 300 mm | [15 empty] | PP | 2
| Online PSC |  | https://podminky.urs.cz/item/CS_URS_2023_02/611315112 | [15 empty] | Online PSC | 2
| VV |  | A - 1NP | [15 empty] | VV | 2 | 1 | True | 0 | ROZPOCET
| VV |  | 1,8*0,15+3,681+1,52*0,1+20,955-(1,6+1,5+2,8+1,9+4,4) |  | 12.858 | [13 empty] | VV | 2 | 2 | True | 0 | ROZPOCET
| VV |  | Mezisoučet |  | 12.858 | [13 empty] | VV | 2 | 3 | True | 0 | ROZPOCET
| VV |  | C - 2NP | [15 empty] | VV | 2 | 1 | True | 0 | ROZPOCET
| VV |  | 2,335*0,15+1,635+0,378+(3,45+1,745+2,58)*0,15 |  | 3.53 | [13 empty] | VV | 2 | 2 | True | 0 | ROZPOCET
| VV |  | Mezisoučet |  | 3.53 | [13 empty] | VV | 2 | 3 | True | 0 | ROZPOCET
| VV |  | Součet |  | 16.388 | [13 empty] | VV | 2 | 4 | True | 1 | ROZPOCET
39 | K | 611315122 | Vápenná štuková omítka rýh ve stropech š přes 150 do 300 mm | m2 | 16.388 |  | 0 | CS ÚRS 2023 02 |  |  | základní |  | 0 | 0.04063 | 0.66584 | 0 | 0 | 4 | K | 2 |  |  |  | ROZPOCET | 0 | 0 | 0 | 0 | 0 | 1 | 0 | 4 | -301013884
| PP |  | Vápenná omítka rýh štuková ve stropech, šířky rýhy přes 150 do 300 mm | [15 empty] | PP | 2
| Online PSC |  | https://podminky.urs.cz/item/CS_URS_2023_02/611315122 | [15 empty] | Online PSC | 2
| VV |  | A - 1NP | [15 empty] | VV | 2 | 1 | True | 0 | ROZPOCET
| VV |  | 1,8*0,15+3,681+1,52*0,1+20,955-(1,6+1,5+2,8+1,9+4,4) |  | 12.858 | [13 empty] | VV | 2 | 2 | True | 0 | ROZPOCET
| VV |  | Mezisoučet |  | 12.858 | [13 empty] | VV | 2 | 3 | True | 0 | ROZPOCET
| VV |  | C - 2NP | [15 empty] | VV | 2 | 1 | True | 0 | ROZPOCET
| VV |  | 2,335*0,15+1,635+0,378+(3,45+1,745+2,58)*0,15 |  | 3.53 | [13 empty] | VV | 2 | 2 | True | 0 | ROZPOCET
| VV |  | Mezisoučet |  | 3.53 | [13 empty] | VV | 2 | 3 | True | 0 | ROZPOCET
| VV |  | Součet |  | 16.388 | [13 empty] | VV | 2 | 4 | True | 1 | ROZPOCET
40 | K | 612131101 | Cementový postřik vnitřních stěn nanášený celoplošně ručně | m2 | 81.262 |  | 0 | CS ÚRS 2023 02 |  |  | základní |  | 0 | 0.00735 | 0.59728 | 0 | 0 | 4 | K | 2 |  |  |  | ROZPOCET | 0 | 0 | 0 | 0 | 0 | 1 | 0 | 4 | -187233015
| PP |  | Podkladní a spojovací vrstva vnitřních omítaných ploch cementový postřik nanášený ručně celoplošně stěn | [15 empty] | PP | 2
| Online PSC |  | https://podminky.urs.cz/item/CS_URS_2023_02/612131101 | [15 empty] | Online PSC | 2
| VV |  | A - 1NP | [15 empty] | VV | 2 | 1 | True | 0 | ROZPOCET
| VV |  | 0,4*1,78+1,05*1,78+0,73*1,9 |  | 3.968 | [13 empty] | VV | 2 | 2 | True | 0 | ROZPOCET
| VV |  | 0,8*2,0*2 |  | 3.2 | [13 empty] | VV | 2 | 2 | True | 0 | ROZPOCET
| VV |  | Mezisoučet |  | 7.168 | [13 empty] | VV | 2 | 3 | True | 0 | ROZPOCET
| VV |  | C - 2NP | [15 empty] | VV | 2 | 1 | True | 0 | ROZPOCET
| VV |  | (0,95+0,7+1,48)*1,51 |  | 4.726 | [13 empty] | VV | 2 | 2 | True | 0 | ROZPOCET
| VV |  | (0,56+0,96)*1,36*2 |  | 4.134 | [13 empty] | VV | 2 | 2 | True | 0 | ROZPOCET
| VV |  | (1,83+0,6+1,02)*1,54 |  | 5.313 | [13 empty] | VV | 2 | 2 | True | 0 | ROZPOCET
| VV |  | (1,185+0,84+0,18+0,56+1,3+0,58*2+0,18)*1,97 |  | 10.648 | [13 empty] | VV | 2 | 2 | True | 0 | ROZPOCET
| VV |  | (0,25+0,425+0,98+1,495)*1,36-0,98*0,15 |  | 4.137 | [13 empty] | VV | 2 | 2 | True | 0 | ROZPOCET
| VV |  | (0,92+1,43)*2*2,03+(1,43*2+1,02+0,88)*2*1,42-(0,6*4+0,7)*1,42 |  | 18.657 | [13 empty] | VV | 2 | 2 | True | 0 | ROZPOCET
| VV |  | 1,085*2,02*2 |  | 4.383 | [13 empty] | VV | 2 | 2 | True | 0 | ROZPOCET
| VV |  | 0,9*2,02*2 |  | 3.636 | [13 empty] | VV | 2 | 2 | True | 0 | ROZPOCET
| VV |  | 0,605*2,02*2 |  | 2.444 | [13 empty] | VV | 2 | 2 | True | 0 | ROZPOCET
| VV |  | (1,64*3,0-0,8*1,97)*2 |  | 6.688 | [13 empty] | VV | 2 | 2 | True | 0 | ROZPOCET
| VV |  | (2,08*3,0-0,8*1,97)*2 |  | 9.328 | [13 empty] | VV | 2 | 2 | True | 0 | ROZPOCET
| VV |  | Mezisoučet |  | 74.094 | [13 empty] | VV | 2 | 3 | True | 0 | ROZPOCET
| VV |  | Součet |  | 81.262 | [13 empty] | VV | 2 | 4 | True | 1 | ROZPOCET
41 | K | 612131121 | Penetrační disperzní nátěr vnitřních stěn nanášený ručně | m2 | 789.916 |  | 0 | CS ÚRS 2023 02 |  |  | základní |  | 0 | 0.000263 | 0.20775 | 0 | 0 | 4 | K | 2 |  |  |  | ROZPOCET | 0 | 0 | 0 | 0 | 0 | 1 | 0 | 4 | -1482871472
| PP |  | Podkladní a spojovací vrstva vnitřních omítaných ploch penetrace disperzní nanášená ručně stěn | [15 empty] | PP | 2
| Online PSC |  | https://podminky.urs.cz/item/CS_URS_2023_02/612131121 | [15 empty] | Online PSC | 2
| VV |  | A - 1NP | [15 empty] | VV | 2 | 1 | True | 0 | ROZPOCET
| VV |  | 0,4*1,78+1,05*1,78+0,73*1,9 |  | 3.968 | [13 empty] | VV | 2 | 2 | True | 0 | ROZPOCET
| VV |  | 0,8*2,0*2 |  | 3.2 | [13 empty] | VV | 2 | 2 | True | 0 | ROZPOCET
| VV |  | (5,64+4,93)*2*3,015-(0,7*1,97+0,8*1,97*2+1,5*1,5+0,87*2,14) |  | 55.094 | [13 empty] | VV | 2 | 2 | True | 0 | ROZPOCET
| VV |  | 0,15*(1,3+2,1*2)+0,15*1,5*2 |  | 1.275 | [13 empty] | VV | 2 | 2 | True | 0 | ROZPOCET
| VV |  | (0,92+1,43)*2*(3,015-2,03) |  | 4.63 | [13 empty] | VV | 2 | 2 | True | 0 | ROZPOCET
| VV |  | (1,02+0,88+1,43*2)*2*(3,015-1,42) |  | 15.184 | [13 empty] | VV | 2 | 2 | True | 0 | ROZPOCET
| VV |  | -(0,6+0,6+0,7)*(1,97-1,42) |  | -1.045 | [13 empty] | VV | 2 | 2 | True | 0 | ROZPOCET
| VV |  | (18,4+0,4*4+4,75+1,05+2,85+18,4+0,4*4+10.0+0,4*2+1,8+1,97*2+3,69*2+2,73*2+2,73+5,085*2)*3,015 |  | 274.154 | [13 empty] | VV | 2 | 2 | True | 0 | ROZPOCET
| VV |  | -(2,39*2,1+2,4*2,1*2+2,36*2,1+2,4*2,1*2+0,8*1,97+0,98*1,45*11+1,0*1,97+0,8*1,97*2) |  | -52.464 | [13 empty] | VV | 2 | 2 | True | 0 | ROZPOCET
| VV |  | 0,1*(2,4+2,1*2)*6+0,15*(0,98+1,45*2)*11 |  | 10.362 | [13 empty] | VV | 2 | 2 | True | 0 | ROZPOCET
| VV |  | 0,15*(1,0+2,1*2)+0,13*(2,28+3,015*2) |  | 1.86 | [13 empty] | VV | 2 | 2 | True | 0 | ROZPOCET
| VV |  | -(1,2*2,7+0,8*1,97*3+2,95*1,45+0,8*1,97+0,8*1,97+1,1*2,0*2) |  | -19.798 | [13 empty] | VV | 2 | 2 | True | 0 | ROZPOCET
| VV |  | Mezisoučet |  | 296.42 | [13 empty] | VV | 2 | 3 | True | 0 | ROZPOCET
| VV |  | C - 2NP | [15 empty] | VV | 2 | 1 | True | 0 | ROZPOCET
| VV |  | (0,95+0,7+1,48)*1,51 |  | 4.726 | [13 empty] | VV | 2 | 2 | True | 0 | ROZPOCET
| VV |  | (0,56+0,96)*1,36*2 |  | 4.134 | [13 empty] | VV | 2 | 2 | True | 0 | ROZPOCET
| VV |  | (1,83+0,6+1,02)*1,54 |  | 5.313 | [13 empty] | VV | 2 | 2 | True | 0 | ROZPOCET
| VV |  | (1,185+0,84+0,18+0,56+1,3+0,58*2+0,18)*1,97 |  | 10.648 | [13 empty] | VV | 2 | 2 | True | 0 | ROZPOCET
| VV |  | (0,25+0,425+0,98+1,495)*1,36-0,98*0,15 |  | 4.137 | [13 empty] | VV | 2 | 2 | True | 0 | ROZPOCET
| VV |  | (0,92+1,43)*2*2,03+(1,43*2+1,02+0,88)*2*1,42-(0,6*4+0,7)*1,42 |  | 18.657 | [13 empty] | VV | 2 | 2 | True | 0 | ROZPOCET
| VV |  | (1,64*3,0-0,8*1,97)*2 |  | 6.688 | [13 empty] | VV | 2 | 2 | True | 0 | ROZPOCET
| VV |  | (2,08*3,0-0,8*1,97)*2 |  | 9.328 | [13 empty] | VV | 2 | 2 | True | 0 | ROZPOCET
| VV |  | 1,085*2,02*2 |  | 4.383 | [13 empty] | VV | 2 | 2 | True | 0 | ROZPOCET
| VV |  | 0,9*2,02*2 |  | 3.636 | [13 empty] | VV | 2 | 2 | True | 0 | ROZPOCET
| VV |  | 0,605*2,02*2 |  | 2.444 | [13 empty] | VV | 2 | 2 | True | 0 | ROZPOCET
| VV |  | (6,0+4,58)*2*3,0-(1,0*2,0*2+1,1*1,97+2,37*2,07*2)+0,1*(2,37+2,07*2)*2 |  | 48.803 | [13 empty] | VV | 2 | 2 | True | 0 | ROZPOCET
| VV |  | (2,86*2+2,335+6,82*2+2,335)*3,0-(0,75*2,1+1,1*1,97+1,52*0,9+1,305*2,0)+0,143*(1,305+2,1*2) |  | 65.157 | [13 empty] | VV | 2 | 2 | True | 0 | ROZPOCET
| VV |  | 0,15*(0,89+2,145*2+1,52+0,9*2) |  | 1.275 | [13 empty] | VV | 2 | 2 | True | 0 | ROZPOCET
| VV |  | (1,35+0,4+0,7*2)*3,0 |  | 9.45 | [13 empty] | VV | 2 | 2 | True | 0 | ROZPOCET
| VV |  | (2,35+4,39)*3,0-0,98*1,45*3+0,1*(0,98*3+1,45*6) |  | 17.121 | [13 empty] | VV | 2 | 2 | True | 0 | ROZPOCET
| VV |  | (4,575+0,73*2+0,24*2+3,125+2,48)*3,0-0,98*1,45*3+0,1*(0,98+1,45*2)*3-1,1*1,97 |  | 31.094 | [13 empty] | VV | 2 | 2 | True | 0 | ROZPOCET
| VV |  | (2,735*2+3,45+0,18)*3,0-(0,96*1,45+0,98*1,45+1,0*1,97)+0,1*(0,96+1,45*2+0,98+1,45*2) |  | 23.291 | [13 empty] | VV | 2 | 2 | True | 0 | ROZPOCET
| VV |  | (0,58+0,58+0,18+1,185+0,84+1,3+0,56)*(3,0-1,97) |  | 5.382 | [13 empty] | VV | 2 | 2 | True | 0 | ROZPOCET
| VV |  | (1,745+0,98+0,4)*3,0-0,98*1,45+0,1*(0,98+1,45*2) |  | 8.342 | [13 empty] | VV | 2 | 2 | True | 0 | ROZPOCET
| VV |  | (2,33+3,45+0,69+1,02+0,15)*3,0-1,35*2,07+0,13*(1,47+2,17*2) |  | 20.881 | [13 empty] | VV | 2 | 2 | True | 0 | ROZPOCET
| VV |  | (1,875+2,58+1,875+(0,69+0,88+0,845+0,59)*2)*3,0-(0,5*0,9+0,6*1,97+1,0*1,45)+0,1*(1,0+1,45*2) |  | 34.328 | [13 empty] | VV | 2 | 2 | True | 0 | ROZPOCET
| VV |  | (3,27+4,58*2+5,8+0,4*2)*3,0-(2,37*2,07*3+1,1*1,97*2)+0,1*(2,37+2,07*2)*3 |  | 39.991 | [13 empty] | VV | 2 | 2 | True | 0 | ROZPOCET
| VV |  | (3,03+2,48+0,7+1,95+1,78+1,1+0,92+1,1+0,92)*2*0,9 |  | 25.164 | [13 empty] | VV | 2 | 2 | True | 0 | ROZPOCET
| VV |  | (0,49+0,46+0,4+0,61+0,66*2+0,61+4,574+4,775+1,27+18,545+1,27+0,546)*3,0 |  | 104.61 | [13 empty] | VV | 2 | 2 | True | 0 | ROZPOCET
| VV |  | -(1,1*1,97+1,0*2,02*2+1,1*1,97*4+1,0*1,97+1,64*2,0+1,16*1,44) |  | -21.795 | [13 empty] | VV | 2 | 2 | True | 0 | ROZPOCET
| VV |  | 0,15*(1,16+1,44*2) |  | 0.606 | [13 empty] | VV | 2 | 2 | True | 0 | ROZPOCET
| VV |  | 0,15*(2,95+1,45*2)+0,4*4*3,015 |  | 5.702 | [13 empty] | VV | 2 | 2 | True | 0 | ROZPOCET
| VV |  | Mezisoučet |  | 493.496 | [13 empty] | VV | 2 | 3 | True | 0 | ROZPOCET
| VV |  | Součet |  | 789.916 | [13 empty] | VV | 2 | 4 | True | 1 | ROZPOCET
42 | K | 612142001 | Potažení vnitřních stěn sklovláknitým pletivem vtlačeným do tenkovrstvé hmoty | m2 | 725.05 |  | 0 | CS ÚRS 2023 02 |  |  | základní |  | 0 | 0.004384 | 3.1786 | 0 | 0 | 4 | K | 2 |  |  |  | ROZPOCET | 0 | 0 | 0 | 0 | 0 | 1 | 0 | 4 | -1659885568
| PP |  | Potažení vnitřních ploch pletivem v ploše nebo pruzích, na plném podkladu sklovláknitým vtlačením do tmelu stěn | [15 empty] | PP | 2
| Online PSC |  | https://podminky.urs.cz/item/CS_URS_2023_02/612142001 | [15 empty] | Online PSC | 2
| VV |  | A - 1NP | [15 empty] | VV | 2 | 1 | True | 0 | ROZPOCET
| VV |  | (5,64+4,93)*2*3,015-(0,7*1,97+0,8*1,97*2+1,5*1,5+0,87*2,14) |  | 55.094 | [13 empty] | VV | 2 | 2 | True | 0 | ROZPOCET
| VV |  | 0,15*(1,3+2,1*2)+0,15*1,5*2 |  | 1.275 | [13 empty] | VV | 2 | 2 | True | 0 | ROZPOCET
| VV |  | (0,92+1,43)*2*(3,015-2,03) |  | 4.63 | [13 empty] | VV | 2 | 2 | True | 0 | ROZPOCET
| VV |  | (1,02+0,88+1,43*2)*2*(3,015-1,42) |  | 15.184 | [13 empty] | VV | 2 | 2 | True | 0 | ROZPOCET
| VV |  | -(0,6+0,6+0,7)*(1,97-1,42) |  | -1.045 | [13 empty] | VV | 2 | 2 | True | 0 | ROZPOCET
| VV |  | (18,4+0,4*4+4,75+1,05+2,85+18,4+0,4*4+10.0+0,4*2+1,8+1,97*2+3,69*2+2,73*2+2,73+5,085*2)*3,015 |  | 274.154 | [13 empty] | VV | 2 | 2 | True | 0 | ROZPOCET
| VV |  | -(2,39*2,1+2,4*2,1*2+2,36*2,1+2,4*2,1*2+0,8*1,97+0,98*1,45*11+1,0*1,97+0,8*1,97*2) |  | -52.464 | [13 empty] | VV | 2 | 2 | True | 0 | ROZPOCET
| VV |  | 0,1*(2,4+2,1*2)*6+0,15*(0,98+1,45*2)*11 |  | 10.362 | [13 empty] | VV | 2 | 2 | True | 0 | ROZPOCET
| VV |  | 0,15*(1,0+2,1*2)+0,13*(2,28+3,015*2) |  | 1.86 | [13 empty] | VV | 2 | 2 | True | 0 | ROZPOCET
| VV |  | -(1,2*2,7+0,8*1,97*3+2,95*1,45+0,8*1,97+0,8*1,97+1,1*2,0*2) |  | -19.798 | [13 empty] | VV | 2 | 2 | True | 0 | ROZPOCET
| VV |  | 0,8*2,0*2*1,2 |  | 3.84 | [13 empty] | VV | 2 | 2 | True | 0 | ROZPOCET
| VV |  | Mezisoučet |  | 293.092 | [13 empty] | VV | 2 | 3 | True | 0 | ROZPOCET
| VV |  | C - 2NP | [15 empty] | VV | 2 | 1 | True | 0 | ROZPOCET
| VV |  | 1,085*2,02*2*1,2 |  | 5.26 | [13 empty] | VV | 2 | 2 | True | 0 | ROZPOCET
| VV |  | 0,9*2,02*2*1,2 |  | 4.363 | [13 empty] | VV | 2 | 2 | True | 0 | ROZPOCET
| VV |  | 0,605*2,02*2*1,2 |  | 2.933 | [13 empty] | VV | 2 | 2 | True | 0 | ROZPOCET
| VV |  | (6,0+4,58)*2*3,0-(1,0*2,0*2+1,1*1,97+2,37*2,07*2)+0,1*(2,37+2,07*2)*2 |  | 48.803 | [13 empty] | VV | 2 | 2 | True | 0 | ROZPOCET
| VV |  | (2,86*2+2,335+6,82*2+2,335)*3,0-(0,75*2,1+1,1*1,97+1,52*0,9+1,305*2,0)+0,143*(1,305+2,1*2) |  | 65.157 | [13 empty] | VV | 2 | 2 | True | 0 | ROZPOCET
| VV |  | 0,15*(0,89+2,145*2+1,52+0,9*2) |  | 1.275 | [13 empty] | VV | 2 | 2 | True | 0 | ROZPOCET
| VV |  | (1,35+0,4+0,7*2)*3,0 |  | 9.45 | [13 empty] | VV | 2 | 2 | True | 0 | ROZPOCET
| VV |  | (2,35+4,39)*3,0-0,98*1,45*3+0,1*(0,98*3+1,45*6) |  | 17.121 | [13 empty] | VV | 2 | 2 | True | 0 | ROZPOCET
| VV |  | (4,575+0,73*2+0,24*2+3,125+2,48)*3,0-0,98*1,45*3+0,1*(0,98+1,45*2)*3-1,1*1,97 |  | 31.094 | [13 empty] | VV | 2 | 2 | True | 0 | ROZPOCET
| VV |  | (2,735*2+3,45+0,18)*3,0-(0,96*1,45+0,98*1,45+1,0*1,97)+0,1*(0,96+1,45*2+0,98+1,45*2) |  | 23.291 | [13 empty] | VV | 2 | 2 | True | 0 | ROZPOCET
| VV |  | (0,58+0,58+0,18+1,185+0,84+1,3+0,56)*(3,0-1,97) |  | 5.382 | [13 empty] | VV | 2 | 2 | True | 0 | ROZPOCET
| VV |  | (1,745+0,98+0,4)*3,0-0,98*1,45+0,1*(0,98+1,45*2) |  | 8.342 | [13 empty] | VV | 2 | 2 | True | 0 | ROZPOCET
| VV |  | (2,33+3,45+0,69+1,02+0,15)*3,0-1,35*2,07+0,13*(1,47+2,17*2) |  | 20.881 | [13 empty] | VV | 2 | 2 | True | 0 | ROZPOCET
| VV |  | (1,875+2,58+1,875+(0,69+0,88+0,845+0,59)*2)*3,0-(0,5*0,9+0,6*1,97+1,0*1,45)+0,1*(1,0+1,45*2) |  | 34.328 | [13 empty] | VV | 2 | 2 | True | 0 | ROZPOCET
| VV |  | (3,27+4,58*2+5,8+0,4*2)*3,0-(2,37*2,07*3+1,1*1,97*2)+0,1*(2,37+2,07*2)*3 |  | 39.991 | [13 empty] | VV | 2 | 2 | True | 0 | ROZPOCET
| VV |  | (3,03+2,48+0,7+1,95+1,78+1,1+0,92+1,1+0,92)*2*0,9 |  | 25.164 | [13 empty] | VV | 2 | 2 | True | 0 | ROZPOCET
| VV |  | (0,49+0,46+0,4+0,61+0,66*2+0,61+4,574+4,775+1,27+18,545+1,27+0,546)*3,0 |  | 104.61 | [13 empty] | VV | 2 | 2 | True | 0 | ROZPOCET
| VV |  | -(1,1*1,97+1,0*2,02*2+1,1*1,97*4+1,0*1,97+1,64*2,0+1,16*1,44) |  | -21.795 | [13 empty] | VV | 2 | 2 | True | 0 | ROZPOCET
| VV |  | 0,15*(1,16+1,44*2) |  | 0.606 | [13 empty] | VV | 2 | 2 | True | 0 | ROZPOCET
| VV |  | 0,15*(2,95+1,45*2)+0,4*4*3,015 |  | 5.702 | [13 empty] | VV | 2 | 2 | True | 0 | ROZPOCET
| VV |  | Mezisoučet |  | 431.958 | [13 empty] | VV | 2 | 3 | True | 0 | ROZPOCET
| VV |  | Součet |  | 725.05 | [13 empty] | VV | 2 | 4 | True | 1 | ROZPOCET
43 | K | 612315112 | Vápenná hladká omítka rýh ve stěnách š přes 150 do 300 mm | m2 | 27.616 |  | 0 | CS ÚRS 2023 02 |  |  | základní |  | 0 | 0.0373 | 1.0301 | 0 | 0 | 4 | K | 2 |  |  |  | ROZPOCET | 0 | 0 | 0 | 0 | 0 | 1 | 0 | 4 | 1139683513
| PP |  | Vápenná omítka rýh hladká ve stěnách, šířky rýhy přes 150 do 300 mm | [15 empty] | PP | 2
| Online PSC |  | https://podminky.urs.cz/item/CS_URS_2023_02/612315112 | [15 empty] | Online PSC | 2
| VV |  | A - 1NP | [15 empty] | VV | 2 | 1 | True | 0 | ROZPOCET
| VV |  | 3,015*0,15*6+3,015*0,1*9+0,74*3,015 |  | 7.658 | [13 empty] | VV | 2 | 2 | True | 0 | ROZPOCET
| VV |  | 3,015*0,15*6+3,015*0,1*9 |  | 5.427 | [13 empty] | VV | 2 | 2 | True | 0 | ROZPOCET
| VV |  | 0,74*3,015 |  | 2.231 | [13 empty] | VV | 2 | 2 | True | 0 | ROZPOCET
| VV |  | Mezisoučet |  | 15.316 | [13 empty] | VV | 2 | 3 | True | 0 | ROZPOCET
| VV |  | C - 2NP | [15 empty] | VV | 2 | 1 | True | 0 | ROZPOCET
| VV |  | 0,15*3,0*10+0,55*3,0 |  | 6.15 | [13 empty] | VV | 2 | 2 | True | 0 | ROZPOCET
| VV |  | 0,15*3,0*10 |  | 4.5 | [13 empty] | VV | 2 | 2 | True | 0 | ROZPOCET
| VV |  | 0,55*3,0 |  | 1.65 | [13 empty] | VV | 2 | 2 | True | 0 | ROZPOCET
| VV |  | Mezisoučet |  | 12.3 | [13 empty] | VV | 2 | 3 | True | 0 | ROZPOCET
| VV |  | Součet |  | 27.616 | [13 empty] | VV | 2 | 4 | True | 1 | ROZPOCET
44 | K | 612321141 | Vápenocementová omítka štuková dvouvrstvá vnitřních stěn nanášená ručně | m2 | 81.262 |  | 0 | CS ÚRS 2023 02 |  |  | základní |  | 0 | 0.01838 | 1.4936 | 0 | 0 | 4 | K | 2 |  |  |  | ROZPOCET | 0 | 0 | 0 | 0 | 0 | 1 | 0 | 4 | 999784309
| PP |  | Omítka vápenocementová vnitřních ploch nanášená ručně dvouvrstvá, tloušťky jádrové omítky do 10 mm a tloušťky štuku do 3 mm štuková svislých konstrukcí stěn | [15 empty] | PP | 2
| Online PSC |  | https://podminky.urs.cz/item/CS_URS_2023_02/612321141 | [15 empty] | Online PSC | 2
| VV |  | A - 1NP | [15 empty] | VV | 2 | 1 | True | 0 | ROZPOCET
| VV |  | 0,4*1,78+1,05*1,78+0,73*1,9 |  | 3.968 | [13 empty] | VV | 2 | 2 | True | 0 | ROZPOCET
| VV |  | 0,8*2,0*2 |  | 3.2 | [13 empty] | VV | 2 | 2 | True | 0 | ROZPOCET
| VV |  | Mezisoučet |  | 7.168 | [13 empty] | VV | 2 | 3 | True | 0 | ROZPOCET
| VV |  | C - 2NP | [15 empty] | VV | 2 | 1 | True | 0 | ROZPOCET
| VV |  | (0,95+0,7+1,48)*1,51 |  | 4.726 | [13 empty] | VV | 2 | 2 | True | 0 | ROZPOCET
| VV |  | (0,56+0,96)*1,36*2 |  | 4.134 | [13 empty] | VV | 2 | 2 | True | 0 | ROZPOCET
| VV |  | (1,83+0,6+1,02)*1,54 |  | 5.313 | [13 empty] | VV | 2 | 2 | True | 0 | ROZPOCET
| VV |  | (1,185+0,84+0,18+0,56+1,3+0,58*2+0,18)*1,97 |  | 10.648 | [13 empty] | VV | 2 | 2 | True | 0 | ROZPOCET
| VV |  | (0,25+0,425+0,98+1,495)*1,36-0,98*0,15 |  | 4.137 | [13 empty] | VV | 2 | 2 | True | 0 | ROZPOCET
| VV |  | (0,92+1,43)*2*2,03+(1,43*2+1,02+0,88)*2*1,42-(0,6*4+0,7)*1,42 |  | 18.657 | [13 empty] | VV | 2 | 2 | True | 0 | ROZPOCET
| VV |  | 1,085*2,02*2 |  | 4.383 | [13 empty] | VV | 2 | 2 | True | 0 | ROZPOCET
| VV |  | 0,9*2,02*2 |  | 3.636 | [13 empty] | VV | 2 | 2 | True | 0 | ROZPOCET
| VV |  | 0,605*2,02*2 |  | 2.444 | [13 empty] | VV | 2 | 2 | True | 0 | ROZPOCET
| VV |  | (1,64*3,0-0,8*1,97)*2 |  | 6.688 | [13 empty] | VV | 2 | 2 | True | 0 | ROZPOCET
| VV |  | (2,08*3,0-0,8*1,97)*2 |  | 9.328 | [13 empty] | VV | 2 | 2 | True | 0 | ROZPOCET
| VV |  | Mezisoučet |  | 74.094 | [13 empty] | VV | 2 | 3 | True | 0 | ROZPOCET
| VV |  | Součet |  | 81.262 | [13 empty] | VV | 2 | 4 | True | 1 | ROZPOCET
45 | K | 612321191 | Příplatek k vápenocementové omítce vnitřních stěn za každých dalších 5 mm tloušťky ručně | m2 | 243.786 |  | 0 | CS ÚRS 2023 02 |  |  | základní |  | 0 | 0.0079 | 1.9259 | 0 | 0 | 4 | K | 2 |  |  |  | ROZPOCET | 0 | 0 | 0 | 0 | 0 | 1 | 0 | 4 | 701787396
| PP |  | Omítka vápenocementová vnitřních ploch nanášená ručně Příplatek k cenám za každých dalších i započatých 5 mm tloušťky omítky přes 10 mm stěn | [15 empty] | PP | 2
| Online PSC |  | https://podminky.urs.cz/item/CS_URS_2023_02/612321191 | [15 empty] | Online PSC | 2
| VV |  | A - 1NP | [15 empty] | VV | 2 | 1 | True | 0 | ROZPOCET
| VV |  | 0,4*1,78+1,05*1,78+0,73*1,9 |  | 3.968 | [13 empty] | VV | 2 | 2 | True | 0 | ROZPOCET
| VV |  | 0,8*2,0*2 |  | 3.2 | [13 empty] | VV | 2 | 2 | True | 0 | ROZPOCET
| VV |  | Mezisoučet |  | 7.168 | [13 empty] | VV | 2 | 3 | True | 0 | ROZPOCET
| VV |  | C - 2NP | [15 empty] | VV | 2 | 1 | True | 0 | ROZPOCET
| VV |  | (0,95+0,7+1,48)*1,51 |  | 4.726 | [13 empty] | VV | 2 | 2 | True | 0 | ROZPOCET
| VV |  | (0,56+0,96)*1,36*2 |  | 4.134 | [13 empty] | VV | 2 | 2 | True | 0 | ROZPOCET
| VV |  | (1,83+0,6+1,02)*1,54 |  | 5.313 | [13 empty] | VV | 2 | 2 | True | 0 | ROZPOCET
| VV |  | (1,185+0,84+0,18+0,56+1,3+0,58*2+0,18)*1,97 |  | 10.648 | [13 empty] | VV | 2 | 2 | True | 0 | ROZPOCET
| VV |  | (0,25+0,425+0,98+1,495)*1,36-0,98*0,15 |  | 4.137 | [13 empty] | VV | 2 | 2 | True | 0 | ROZPOCET
| VV |  | (0,92+1,43)*2*2,03+(1,43*2+1,02+0,88)*2*1,42-(0,6*4+0,7)*1,42 |  | 18.657 | [13 empty] | VV | 2 | 2 | True | 0 | ROZPOCET
| VV |  | 1,085*2,02*2 |  | 4.383 | [13 empty] | VV | 2 | 2 | True | 0 | ROZPOCET
| VV |  | 0,9*2,02*2 |  | 3.636 | [13 empty] | VV | 2 | 2 | True | 0 | ROZPOCET
| VV |  | 0,605*2,02*2 |  | 2.444 | [13 empty] | VV | 2 | 2 | True | 0 | ROZPOCET
| VV |  | (1,64*3,0-0,8*1,97)*2 |  | 6.688 | [13 empty] | VV | 2 | 2 | True | 0 | ROZPOCET
| VV |  | (2,08*3,0-0,8*1,97)*2 |  | 9.328 | [13 empty] | VV | 2 | 2 | True | 0 | ROZPOCET
| VV |  | Mezisoučet |  | 74.094 | [13 empty] | VV | 2 | 3 | True | 0 | ROZPOCET
| VV |  | Součet |  | 81.262 | [13 empty] | VV | 2 | 4 | True | 1 | ROZPOCET
| VV |  | 81,262*3 'Přepočtené koeficientem množství |  | 243.786 | [13 empty] | VV | 2 | 2 | False | 1 | ROZPOCET
46 | K | 612325302 | Vápenocementová štuková omítka ostění nebo nadpraží | m2 | 9.614 |  | 0 | CS ÚRS 2023 02 |  |  | základní |  | 0 | 0.03358 | 0.32284 | 0 | 0 | 4 | K | 2 |  |  |  | ROZPOCET | 0 | 0 | 0 | 0 | 0 | 1 | 0 | 4 | -2006267157
| PP |  | Vápenocementová omítka ostění nebo nadpraží štuková | [15 empty] | PP | 2
| Online PSC |  | https://podminky.urs.cz/item/CS_URS_2023_02/612325302 | [15 empty] | Online PSC | 2
| VV |  | A - 1NP | [15 empty] | VV | 2 | 1 | True | 0 | ROZPOCET
| VV |  | 0,37*(2,75+2,75+1,2) |  | 2.479 | [13 empty] | VV | 2 | 2 | True | 0 | ROZPOCET
| VV |  | (0,37+0,25+0,4)*3,015+(0,3+0,05)*2,05*2+0,3*1,1 |  | 4.84 | [13 empty] | VV | 2 | 2 | True | 0 | ROZPOCET
| VV |  | Mezisoučet |  | 7.319 | [13 empty] | VV | 2 | 3 | True | 0 | ROZPOCET
| VV |  | C - 2NP | [15 empty] | VV | 2 | 1 | True | 0 | ROZPOCET
| VV |  | 0,15*(1,0+2,05*2)*3 |  | 2.295 | [13 empty] | VV | 2 | 2 | True | 0 | ROZPOCET
| VV |  | Mezisoučet |  | 2.295 | [13 empty] | VV | 2 | 3 | True | 0 | ROZPOCET
| VV |  | Součet |  | 9.614 | [13 empty] | VV | 2 | 4 | True | 1 | ROZPOCET
47 | K | 612325419 | Oprava vnitřní vápenocementové hladké omítky stěn v rozsahu plochy přes 30 do 50 % s celoplošným přeštukováním | m2 | 708.654 |  | 0 | CS ÚRS 2023 02 |  |  | základní |  | 0 | 0.0303 | 21.4722 | 0 | 0 | 4 | K | 2 |  |  |  | ROZPOCET | 0 | 0 | 0 | 0 | 0 | 1 | 0 | 4 | -1759838821
| PP |  | Oprava vápenocementové omítky vnitřních ploch hladké, tloušťky do 20 mm, s celoplošným přeštukováním, tloušťky štuku 3 mm stěn, v rozsahu opravované plochy přes 30 do 50% | [15 empty] | PP | 2
| Online PSC |  | https://podminky.urs.cz/item/CS_URS_2023_02/612325419 | [15 empty] | Online PSC | 2
| VV |  | A - 1NP | [15 empty] | VV | 2 | 1 | True | 0 | ROZPOCET
| VV |  | (5,64+4,93)*2*3,015-(0,7*1,97+0,8*1,97*2+1,5*1,5+0,87*2,14) |  | 55.094 | [13 empty] | VV | 2 | 2 | True | 0 | ROZPOCET
| VV |  | 0,15*(1,3+2,1*2)+0,15*1,5*2 |  | 1.275 | [13 empty] | VV | 2 | 2 | True | 0 | ROZPOCET
| VV |  | (0,92+1,43)*2*(3,015-2,03) |  | 4.63 | [13 empty] | VV | 2 | 2 | True | 0 | ROZPOCET
| VV |  | (1,02+0,88+1,43*2)*2*(3,015-1,42) |  | 15.184 | [13 empty] | VV | 2 | 2 | True | 0 | ROZPOCET
| VV |  | -(0,6+0,6+0,7)*(1,97-1,42) |  | -1.045 | [13 empty] | VV | 2 | 2 | True | 0 | ROZPOCET
| VV |  | (18,4+0,4*4+4,75+1,05+2,85+18,4+0,4*4+10.0+0,4*2+1,8+1,97*2+3,69*2+2,73*2+2,73+5,085*2)*3,015 |  | 274.154 | [13 empty] | VV | 2 | 2 | True | 0 | ROZPOCET
| VV |  | -(2,39*2,1+2,4*2,1*2+2,36*2,1+2,4*2,1*2+0,8*1,97+0,98*1,45*11+1,0*1,97+0,8*1,97*2) |  | -52.464 | [13 empty] | VV | 2 | 2 | True | 0 | ROZPOCET
| VV |  | 0,1*(2,4+2,1*2)*6+0,15*(0,98+1,45*2)*11 |  | 10.362 | [13 empty] | VV | 2 | 2 | True | 0 | ROZPOCET
| VV |  | 0,15*(1,0+2,1*2)+0,13*(2,28+3,015*2) |  | 1.86 | [13 empty] | VV | 2 | 2 | True | 0 | ROZPOCET
| VV |  | -(1,2*2,7+0,8*1,97*3+2,95*1,45+0,8*1,97+0,8*1,97+1,1*2,0*2) |  | -19.798 | [13 empty] | VV | 2 | 2 | True | 0 | ROZPOCET
| VV |  | Mezisoučet |  | 289.252 | [13 empty] | VV | 2 | 3 | True | 0 | ROZPOCET
| VV |  | C - 2NP | [15 empty] | VV | 2 | 1 | True | 0 | ROZPOCET
| VV |  | (6,0+4,58)*2*3,0-(1,0*2,0*2+1,1*1,97+2,37*2,07*2)+0,1*(2,37+2,07*2)*2 |  | 48.803 | [13 empty] | VV | 2 | 2 | True | 0 | ROZPOCET
| VV |  | (2,86*2+2,335+6,82*2+2,335)*3,0-(0,75*2,1+1,1*1,97+1,52*0,9+1,305*2,0)+0,143*(1,305+2,1*2) |  | 65.157 | [13 empty] | VV | 2 | 2 | True | 0 | ROZPOCET
| VV |  | 0,15*(0,89+2,145*2+1,52+0,9*2) |  | 1.275 | [13 empty] | VV | 2 | 2 | True | 0 | ROZPOCET
| VV |  | (1,35+0,4+0,7*2)*3,0 |  | 9.45 | [13 empty] | VV | 2 | 2 | True | 0 | ROZPOCET
| VV |  | (2,35+4,39)*3,0-0,98*1,45*3+0,1*(0,98*3+1,45*6) |  | 17.121 | [13 empty] | VV | 2 | 2 | True | 0 | ROZPOCET
| VV |  | (4,575+0,73*2+0,24*2+3,125+2,48)*3,0-0,98*1,45*3+0,1*(0,98+1,45*2)*3-1,1*1,97 |  | 31.094 | [13 empty] | VV | 2 | 2 | True | 0 | ROZPOCET
| VV |  | (2,735*2+3,45+0,18)*3,0-(0,96*1,45+0,98*1,45+1,0*1,97)+0,1*(0,96+1,45*2+0,98+1,45*2) |  | 23.291 | [13 empty] | VV | 2 | 2 | True | 0 | ROZPOCET
| VV |  | (0,58+0,58+0,18+1,185+0,84+1,3+0,56)*(3,0-1,97) |  | 5.382 | [13 empty] | VV | 2 | 2 | True | 0 | ROZPOCET
| VV |  | (1,745+0,98+0,4)*3,0-0,98*1,45+0,1*(0,98+1,45*2) |  | 8.342 | [13 empty] | VV | 2 | 2 | True | 0 | ROZPOCET
| VV |  | (2,33+3,45+0,69+1,02+0,15)*3,0-1,35*2,07+0,13*(1,47+2,17*2) |  | 20.881 | [13 empty] | VV | 2 | 2 | True | 0 | ROZPOCET
| VV |  | (1,875+2,58+1,875+(0,69+0,88+0,845+0,59)*2)*3,0-(0,5*0,9+0,6*1,97+1,0*1,45)+0,1*(1,0+1,45*2) |  | 34.328 | [13 empty] | VV | 2 | 2 | True | 0 | ROZPOCET
| VV |  | (3,27+4,58*2+5,8+0,4*2)*3,0-(2,37*2,07*3+1,1*1,97*2)+0,1*(2,37+2,07*2)*3 |  | 39.991 | [13 empty] | VV | 2 | 2 | True | 0 | ROZPOCET
| VV |  | (3,03+2,48+0,7+1,95+1,78+1,1+0,92+1,1+0,92)*2*0,9 |  | 25.164 | [13 empty] | VV | 2 | 2 | True | 0 | ROZPOCET
| VV |  | (0,49+0,46+0,4+0,61+0,66*2+0,61+4,574+4,775+1,27+18,545+1,27+0,546)*3,0 |  | 104.61 | [13 empty] | VV | 2 | 2 | True | 0 | ROZPOCET
| VV |  | -(1,1*1,97+1,0*2,02*2+1,1*1,97*4+1,0*1,97+1,64*2,0+1,16*1,44) |  | -21.795 | [13 empty] | VV | 2 | 2 | True | 0 | ROZPOCET
| VV |  | 0,15*(1,16+1,44*2) |  | 0.606 | [13 empty] | VV | 2 | 2 | True | 0 | ROZPOCET
| VV |  | 0,15*(2,95+1,45*2)+0,4*4*3,015 |  | 5.702 | [13 empty] | VV | 2 | 2 | True | 0 | ROZPOCET
| VV |  | Mezisoučet |  | 419.402 | [13 empty] | VV | 2 | 3 | True | 0 | ROZPOCET
| VV |  | Součet |  | 708.654 | [13 empty] | VV | 2 | 4 | True | 1 | ROZPOCET
48 | K | 619995001 | Začištění omítek kolem oken, dveří, podlah nebo obkladů | m | 15.71 |  | 0 | CS ÚRS 2023 02 |  |  | základní |  | 0 | 0.0015 | 0.023565 | 0 | 0 | 4 | K | 2 |  |  |  | ROZPOCET | 0 | 0 | 0 | 0 | 0 | 1 | 0 | 4 | -1331625605
| PP |  | Začištění omítek (s dodáním hmot) kolem oken, dveří, podlah, obkladů apod. | [15 empty] | PP | 2
| Online PSC |  | https://podminky.urs.cz/item/CS_URS_2023_02/619995001 | [15 empty] | Online PSC | 2
| VV |  | A - 1NP | [15 empty] | VV | 2 | 1 | True | 0 | ROZPOCET
| VV |  | 1,2+2,75*2 |  | 6.7 | [13 empty] | VV | 2 | 2 | True | 0 | ROZPOCET
| VV |  | 0,87+2,1+0,64 |  | 3.61 | [13 empty] | VV | 2 | 2 | True | 0 | ROZPOCET
| VV |  | 1,2+2,1*2 |  | 5.4 | [13 empty] | VV | 2 | 2 | True | 0 | ROZPOCET
| VV |  | Mezisoučet |  | 15.71 | [13 empty] | VV | 2 | 3 | True | 0 | ROZPOCET
| VV |  | Součet |  | 15.71 | [13 empty] | VV | 2 | 4 | True | 1 | ROZPOCET
49 | K | 622212001 | Montáž kontaktního zateplení vnějšího ostění, nadpraží nebo parapetu hl. špalety do 200 mm lepením desek z polystyrenu tl do 40 mm | m | 6.7 |  | 0 | CS ÚRS 2023 02 |  |  | základní |  | 0 | 0.001758 | 0.011779 | 0 | 0 | 4 | K | 2 |  |  |  | ROZPOCET | 0 | 0 | 0 | 0 | 0 | 1 | 0 | 4 | 931765418
| PP |  | Montáž kontaktního zateplení vnějšího ostění, nadpraží nebo parapetu lepením z polystyrenových desek hloubky špalet do 200 mm, tloušťky desek do 40 mm | [15 empty] | PP | 2
| Online PSC |  | https://podminky.urs.cz/item/CS_URS_2023_02/622212001 | [15 empty] | Online PSC | 2
| VV |  | A - 1NP | [15 empty] | VV | 2 | 1 | True | 0 | ROZPOCET
| VV |  | 2,75*2 +1,2 |  | 6.7 | [13 empty] | VV | 2 | 2 | True | 0 | ROZPOCET
| VV |  | Součet |  | 6.7 | [13 empty] | VV | 2 | 4 | True | 1 | ROZPOCET
50 | M | 28375932 | deska EPS 70 fasádní λ=0,039 tl 40mm | m2 | 1.675 |  | 0 | CS ÚRS 2023 02 |  |  | základní |  | 0 | 0.00056 | 0.000938 | 0 | 0 | 8 | M | 2 |  |  |  | ROZPOCET | 0 | 0 | 0 | 0 | 0 | 1 | 0 | 4 | -451455404
| PP |  | deska EPS 70 fasádní λ=0,039 tl 40mm | [15 empty] | PP | 2
| VV |  | 6,7*0,25 'Přepočtené koeficientem množství |  | 1.675 | [13 empty] | VV | 2 | 2 | False | 1 | ROZPOCET
51 | K | 631311234 | Mazanina tl přes 120 do 240 mm z betonu prostého se zvýšenými nároky na prostředí tř. C 25/30 | m3 | 0.125 |  | 0 | CS ÚRS 2023 02 |  |  | základní |  | 0 | 2.5019 | 0.31273 | 0 | 0 | 4 | K | 2 |  |  |  | ROZPOCET | 0 | 0 | 0 | 0 | 0 | 1 | 0 | 4 | 1668071989
| PP |  | Mazanina z betonu prostého se zvýšenými nároky na prostředí tl. přes 120 do 240 mm tř. C 25/30 | [15 empty] | PP | 2
| Online PSC |  | https://podminky.urs.cz/item/CS_URS_2023_02/631311234 | [15 empty] | Online PSC | 2
| VV |  | Střecha pod techn. | [15 empty] | VV | 2 | 1 | True | 0 | ROZPOCET
| VV |  | (1*0,5)*0,25 |  | 0.125 | [13 empty] | VV | 2 | 2 | True | 0 | ROZPOCET
| VV |  | Součet |  | 0.125 | [13 empty] | VV | 2 | 4 | True | 1 | ROZPOCET
52 | K | 631312141 | Doplnění rýh v dosavadních mazaninách betonem prostým | m3 | 1.697 |  | 0 | CS ÚRS 2023 02 |  |  | základní |  | 0 | 2.301 | 3.9048 | 0 | 0 | 4 | K | 2 |  |  |  | ROZPOCET | 0 | 0 | 0 | 0 | 0 | 1 | 0 | 4 | 1447937684
| PP |  | Doplnění dosavadních mazanin prostým betonem s dodáním hmot, bez potěru, plochy jednotlivě rýh v dosavadních mazaninách | [15 empty] | PP | 2
| Online PSC |  | https://podminky.urs.cz/item/CS_URS_2023_02/631312141 | [15 empty] | Online PSC | 2
| VV |  | A - 1NP | [15 empty] | VV | 2 | 1 | True | 0 | ROZPOCET
| VV |  | 1,8*0,3*0,11 |  | 0.059 | [13 empty] | VV | 2 | 2 | True | 0 | ROZPOCET
| VV |  | Mezisoučet |  | 0.059 | [13 empty] | VV | 2 | 3 | True | 0 | ROZPOCET
| VV |  | C - 2NP | [15 empty] | VV | 2 | 1 | True | 0 | ROZPOCET
| VV |  | 0,6*0,3*(0,7+1,1+0,9+0,7+0,5+1,0+4,2) |  | 1.638 | [13 empty] | VV | 2 | 2 | True | 0 | ROZPOCET
| VV |  | Mezisoučet |  | 1.638 | [13 empty] | VV | 2 | 3 | True | 0 | ROZPOCET
| VV |  | Součet |  | 1.697 | [13 empty] | VV | 2 | 4 | True | 1 | ROZPOCET
53 | K | 631319013 | Příplatek k mazanině tl přes 120 do 240 mm za přehlazení povrchu | m3 | 0.125 |  | 0 | CS ÚRS 2023 02 |  |  | základní |  | 0 | 0 | 0 | 0 | 0 | 4 | K | 2 |  |  |  | ROZPOCET | 0 | 0 | 0 | 0 | 0 | 1 | 0 | 4 | 489214069
| PP |  | Příplatek k cenám mazanin za úpravu povrchu mazaniny přehlazením, mazanina tl. přes 120 do 240 mm | [15 empty] | PP | 2
| Online PSC |  | https://podminky.urs.cz/item/CS_URS_2023_02/631319013 | [15 empty] | Online PSC | 2
| VV |  | Střecha pod techn. | [15 empty] | VV | 2 | 1 | True | 0 | ROZPOCET
| VV |  | (1*0,5)*0,25 |  | 0.125 | [13 empty] | VV | 2 | 2 | True | 0 | ROZPOCET
| VV |  | Součet |  | 0.125 | [13 empty] | VV | 2 | 4 | True | 1 | ROZPOCET
54 | K | 631319175 | Příplatek k mazanině tl přes 120 do 240 mm za stržení povrchu spodní vrstvy před vložením výztuže | m3 | 0.125 |  | 0 | CS ÚRS 2023 02 |  |  | základní |  | 0 | 0 | 0 | 0 | 0 | 4 | K | 2 |  |  |  | ROZPOCET | 0 | 0 | 0 | 0 | 0 | 1 | 0 | 4 | -519633845
| PP |  | Příplatek k cenám mazanin za stržení povrchu spodní vrstvy mazaniny latí před vložením výztuže nebo pletiva pro tl. obou vrstev mazaniny přes 120 do 240 mm | [15 empty] | PP | 2
| Online PSC |  | https://podminky.urs.cz/item/CS_URS_2023_02/631319175 | [15 empty] | Online PSC | 2
| VV |  | Střecha pod techn. | [15 empty] | VV | 2 | 1 | True | 0 | ROZPOCET
| VV |  | (1*0,5)*0,25 |  | 0.125 | [13 empty] | VV | 2 | 2 | True | 0 | ROZPOCET
| VV |  | Součet |  | 0.125 | [13 empty] | VV | 2 | 4 | True | 1 | ROZPOCET
55 | K | 631319185 | Příplatek k mazanině tl přes 120 do 240 mm za sklon přes 15 do 35° | m3 | 0.125 |  | 0 | CS ÚRS 2023 02 |  |  | základní |  | 0 | 0 | 0 | 0 | 0 | 4 | K | 2 |  |  |  | ROZPOCET | 0 | 0 | 0 | 0 | 0 | 1 | 0 | 4 | -1236088594
| PP |  | Příplatek k cenám mazanin za sklon přes 15° do 35° od vodorovné roviny mazanina tl. přes 120 do 240 mm | [15 empty] | PP | 2
| Online PSC |  | https://podminky.urs.cz/item/CS_URS_2023_02/631319185 | [15 empty] | Online PSC | 2
| VV |  | Střecha pod techn. | [15 empty] | VV | 2 | 1 | True | 0 | ROZPOCET
| VV |  | (1*0,5)*0,25 |  | 0.125 | [13 empty] | VV | 2 | 2 | True | 0 | ROZPOCET
| VV |  | Součet |  | 0.125 | [13 empty] | VV | 2 | 4 | True | 1 | ROZPOCET
56 | K | 631319197 | Příplatek k mazanině tl přes 120 do 240 mm za plochu do 5 m2 | m3 | 0.125 |  | 0 | CS ÚRS 2023 02 |  |  | základní |  | 0 | 0 | 0 | 0 | 0 | 4 | K | 2 |  |  |  | ROZPOCET | 0 | 0 | 0 | 0 | 0 | 1 | 0 | 4 | -376127664
| PP |  | Příplatek k cenám mazanin za malou plochu do 5 m2 jednotlivě mazanina tl. přes 120 do 240 mm | [15 empty] | PP | 2
| Online PSC |  | https://podminky.urs.cz/item/CS_URS_2023_02/631319197 | [15 empty] | Online PSC | 2
| VV |  | Střecha pod techn. | [15 empty] | VV | 2 | 1 | True | 0 | ROZPOCET
| VV |  | (1*0,5)*0,25 |  | 0.125 | [13 empty] | VV | 2 | 2 | True | 0 | ROZPOCET
| VV |  | Součet |  | 0.125 | [13 empty] | VV | 2 | 4 | True | 1 | ROZPOCET
57 | K | 631351101 | Zřízení bednění rýh a hran v podlahách | m2 | 0.3 |  | 0 | CS ÚRS 2023 02 |  |  | základní |  | 0 | 0.016072 | 0.0048217 | 0 | 0 | 4 | K | 2 |  |  |  | ROZPOCET | 0 | 0 | 0 | 0 | 0 | 1 | 0 | 4 | 1108658064
| PP |  | Bednění v podlahách rýh a hran zřízení | [15 empty] | PP | 2
| Online PSC |  | https://podminky.urs.cz/item/CS_URS_2023_02/631351101 | [15 empty] | Online PSC | 2
| VV |  | Střecha pod techn. | [15 empty] | VV | 2 | 1 | True | 0 | ROZPOCET
| VV |  | (1*0,5)*2*0,3 |  | 0.3 | [13 empty] | VV | 2 | 2 | True | 0 | ROZPOCET
| VV |  | Součet |  | 0.3 | [13 empty] | VV | 2 | 4 | True | 1 | ROZPOCET
58 | K | 631351102 | Odstranění bednění rýh a hran v podlahách | m2 | 0.3 |  | 0 | CS ÚRS 2023 02 |  |  | základní |  | 0 | 0 | 0 | 0 | 0 | 4 | K | 2 |  |  |  | ROZPOCET | 0 | 0 | 0 | 0 | 0 | 1 | 0 | 4 | 61565793
| PP |  | Bednění v podlahách rýh a hran odstranění | [15 empty] | PP | 2
| Online PSC |  | https://podminky.urs.cz/item/CS_URS_2023_02/631351102 | [15 empty] | Online PSC | 2
| VV |  | Střecha pod techn. | [15 empty] | VV | 2 | 1 | True | 0 | ROZPOCET
| VV |  | (1*0,5)*2*0,3 |  | 0.3 | [13 empty] | VV | 2 | 2 | True | 0 | ROZPOCET
| VV |  | Součet |  | 0.3 | [13 empty] | VV | 2 | 4 | True | 1 | ROZPOCET
59 | K | 631361821 | Výztuž mazanin betonářskou ocelí 10 505 | t | 0.18 |  | 0 | CS ÚRS 2023 02 |  |  | základní |  | 0 | 1.0416 | 0.18749 | 0 | 0 | 4 | K | 2 |  |  |  | ROZPOCET | 0 | 0 | 0 | 0 | 0 | 1 | 0 | 4 | 468126759
| PP |  | Výztuž mazanin 10 505 (R) nebo BSt 500 | [15 empty] | PP | 2
| Online PSC |  | https://podminky.urs.cz/item/CS_URS_2023_02/631361821 | [15 empty] | Online PSC | 2
| VV |  | 0,125*150/1000*1,05 |  | 0.02 | [13 empty] | VV | 2 | 2 | True | 0 | ROZPOCET
| VV |  | Mezisoučet |  | 0.02 | [13 empty] | VV | 2 | 3 | True | 0 | ROZPOCET
| VV |  | Doplnění mazanin | [15 empty] | VV | 2 | 1 | True | 0 | ROZPOCET
| VV |  | 1,697*90/1000*1,05 |  | 0.16 | [13 empty] | VV | 2 | 2 | True | 0 | ROZPOCET
| VV |  | Mezisoučet |  | 0.16 | [13 empty] | VV | 2 | 3 | True | 0 | ROZPOCET
| VV |  | Součet |  | 0.18 | [13 empty] | VV | 2 | 4 | True | 1 | ROZPOCET
60 | K | 632451254 | Potěr cementový samonivelační litý C30 tl přes 45 do 50 mm | m2 | 210.8 |  | 0 | CS ÚRS 2023 02 |  |  | základní |  | 0 | 0.11 | 23.188 | 0 | 0 | 4 | K | 2 |  |  |  | ROZPOCET | 0 | 0 | 0 | 0 | 0 | 1 | 0 | 4 | -47433006
| PP |  | Potěr cementový samonivelační litý tř. C 30, tl. přes 45 do 50 mm | [15 empty] | PP | 2
| Online PSC |  | https://podminky.urs.cz/item/CS_URS_2023_02/632451254 | [15 empty] | Online PSC | 2
| VV |  | A - 1NP | [15 empty] | VV | 2 | 1 | True | 0 | ROZPOCET
| VV |  | 2+37,5+5,3+1,6+1,3+1,6+1,3+6,8+10,3+7,0+3,6+1,5+1,3+3,4+8,4+21,5+34,3+52,0+10,1 |  | 210.8 | [13 empty] | VV | 2 | 2 | True | 0 | ROZPOCET
| VV |  | Mezisoučet |  | 210.8 | [13 empty] | VV | 2 | 3 | True | 0 | ROZPOCET
| VV |  | Součet |  | 210.8 | [13 empty] | VV | 2 | 4 | True | 1 | ROZPOCET
61 | K | 632451293 | Příplatek k cementovému samonivelačnímu litému potěru C30 ZKD 5 mm tl přes 50 mm | m2 | 548.4 |  | 0 | CS ÚRS 2023 02 |  |  | základní |  | 0 | 0.011 | 6.0324 | 0 | 0 | 4 | K | 2 |  |  |  | ROZPOCET | 0 | 0 | 0 | 0 | 0 | 1 | 0 | 4 | -1401474415
| PP |  | Potěr cementový samonivelační litý Příplatek k cenám za každých dalších i započatých 5 mm tloušťky přes 50 mm tř. C 30 | [15 empty] | PP | 2
| Online PSC |  | https://podminky.urs.cz/item/CS_URS_2023_02/632451293 | [15 empty] | Online PSC | 2
| VV |  | A - 1NP | [15 empty] | VV | 2 | 1 | True | 0 | ROZPOCET
| VV |  | (37,5+2+10,3+7,0+3,6+1,5+1,3+3,4+8,4+21,5+34,3+52,0)*3 |  | 548.4 | [13 empty] | VV | 2 | 2 | True | 0 | ROZPOCET
| VV |  | Mezisoučet |  | 548.4 | [13 empty] | VV | 2 | 3 | True | 0 | ROZPOCET
| VV |  | Součet |  | 548.4 | [13 empty] | VV | 2 | 4 | True | 1 | ROZPOCET
62 | K | 635111421 | Doplnění násypů pod podlahy, mazaniny a dlažby pískem pl přes 2 m2 | m3 | 0.88 |  | 0 | CS ÚRS 2023 02 |  |  | základní |  | 0 | 2.004 | 1.7635 | 0 | 0 | 4 | K | 2 |  |  |  | ROZPOCET | 0 | 0 | 0 | 0 | 0 | 1 | 0 | 4 | 806043415
| PP |  | Doplnění násypu pod dlažby, podlahy a mazaniny pískem neupraveným (s dodáním hmot), s udusáním a urovnáním povrchu násypu plochy jednotlivě přes 2 m2 | [15 empty] | PP | 2
| Online PSC |  | https://podminky.urs.cz/item/CS_URS_2023_02/635111421 | [15 empty] | Online PSC | 2
63 | K | 642942111 | Osazování zárubní nebo rámů dveřních kovových do 2,5 m2 na MC | kus | 13 |  | 0 | CS ÚRS 2023 02 |  |  | základní |  | 0 | 0.01777 | 0.23101 | 0 | 0 | 4 | K | 2 |  |  |  | ROZPOCET | 0 | 0 | 0 | 0 | 0 | 1 | 0 | 4 | 170251945
| PP |  | Osazování zárubní nebo rámů kovových dveřních lisovaných nebo z úhelníků bez dveřních křídel na cementovou maltu, plochy otvoru do 2,5 m2 | [15 empty] | PP | 2
| Online PSC |  | https://podminky.urs.cz/item/CS_URS_2023_02/642942111 | [15 empty] | Online PSC | 2
| VV |  | 2+7+4 |  | 13 | [13 empty] | VV | 2 | 2 | True | 0 | ROZPOCET
| VV |  | Součet |  | 13 | [13 empty] | VV | 2 | 4 | True | 1 | ROZPOCET
64 | M | 55331480 | zárubeň jednokřídlá ocelová pro zdění tl stěny 75-100mm rozměru 600/1970, 2100mm | kus | 2 |  | 0 | CS ÚRS 2023 02 |  |  | základní |  | 0 | 0.01201 | 0.02402 | 0 | 0 | 8 | M | 2 |  |  |  | ROZPOCET | 0 | 0 | 0 | 0 | 0 | 1 | 0 | 4 | -239248630
| PP |  | zárubeň jednokřídlá ocelová pro zdění tl stěny 75-100mm rozměru 600/1970, 2100mm | [15 empty] | PP | 2
65 | M | 55331482 | zárubeň jednokřídlá ocelová pro zdění tl stěny 75-100mm rozměru 800/1970, 2100mm | kus | 7 |  | 0 | CS ÚRS 2023 02 |  |  | základní |  | 0 | 0.01249 | 0.08743 | 0 | 0 | 8 | M | 2 |  |  |  | ROZPOCET | 0 | 0 | 0 | 0 | 0 | 1 | 0 | 4 | -686836577
| PP |  | zárubeň jednokřídlá ocelová pro zdění tl stěny 75-100mm rozměru 800/1970, 2100mm | [15 empty] | PP | 2
66 | M | 55331483 | zárubeň jednokřídlá ocelová pro zdění tl stěny 75-100mm rozměru 900/1970, 2100mm | kus | 4 |  | 0 | CS ÚRS 2023 02 |  |  | základní |  | 0 | 0.01272 | 0.05088 | 0 | 0 | 8 | M | 2 |  |  |  | ROZPOCET | 0 | 0 | 0 | 0 | 0 | 1 | 0 | 4 | -558818554
| PP |  | zárubeň jednokřídlá ocelová pro zdění tl stěny 75-100mm rozměru 900/1970, 2100mm | [15 empty] | PP | 2
67 | K | 642945111 | Osazování protipožárních nebo protiplynových zárubní dveří jednokřídlových do 2,5 m2 | kus | 7 |  | 0 | CS ÚRS 2023 02 |  |  | základní |  | 0 | 0.4417 | 3.0919 | 0 | 0 | 4 | K | 2 |  |  |  | ROZPOCET | 0 | 0 | 0 | 0 | 0 | 1 | 0 | 4 | -217855618
| PP |  | Osazování ocelových zárubní protipožárních nebo protiplynových dveří do vynechaného otvoru, s obetonováním, dveří jednokřídlových do 2,5 m2 | [15 empty] | PP | 2
| Online PSC |  | https://podminky.urs.cz/item/CS_URS_2023_02/642945111 | [15 empty] | Online PSC | 2
| VV |  | 7 |  | 7 | [13 empty] | VV | 2 | 2 | True | 0 | ROZPOCET
| VV |  | Součet |  | 7 | [13 empty] | VV | 2 | 4 | True | 1 | ROZPOCET
68 | M | 55331558 | zárubeň jednokřídlá ocelová pro zdění s protipožární úpravou tl stěny 75-100mm rozměru 900/1970, 2100mm | kus | 1 |  | 0 | CS ÚRS 2023 02 |  |  | základní |  | 0 | 0.01272 | 0.01272 | 0 | 0 | 8 | M | 2 |  |  |  | ROZPOCET | 0 | 0 | 0 | 0 | 0 | 1 | 0 | 4 | 86582314
| PP |  | zárubeň jednokřídlá ocelová pro zdění s protipožární úpravou tl stěny 75-100mm rozměru 900/1970, 2100mm | [15 empty] | PP | 2
69 | M | 55331557 | zárubeň jednokřídlá ocelová pro zdění s protipožární úpravou tl stěny 75-100mm rozměru 800/1970, 2100mm | kus | 2 |  | 0 | CS ÚRS 2023 02 |  |  | základní |  | 0 | 0.01249 | 0.02498 | 0 | 0 | 8 | M | 2 |  |  |  | ROZPOCET | 0 | 0 | 0 | 0 | 0 | 1 | 0 | 4 | -1730234912
| PP |  | zárubeň jednokřídlá ocelová pro zdění s protipožární úpravou tl stěny 75-100mm rozměru 800/1970, 2100mm | [15 empty] | PP | 2
70 | M | 55331556 | zárubeň jednokřídlá ocelová pro zdění s protipožární úpravou tl stěny 75-100mm rozměru 700/1970, 2100mm | kus | 2 |  | 0 | CS ÚRS 2023 02 |  |  | základní |  | 0 | 0.01225 | 0.0245 | 0 | 0 | 8 | M | 2 |  |  |  | ROZPOCET | 0 | 0 | 0 | 0 | 0 | 1 | 0 | 4 | 480051684
| PP |  | zárubeň jednokřídlá ocelová pro zdění s protipožární úpravou tl stěny 75-100mm rozměru 700/1970, 2100mm | [15 empty] | PP | 2
71 | M | 55331555 | zárubeň jednokřídlá ocelová pro zdění s protipožární úpravou tl stěny 75-100mm rozměru 600/1970, 2100mm | kus | 1 |  | 0 | CS ÚRS 2023 02 |  |  | základní |  | 0 | 0.01201 | 0.01201 | 0 | 0 | 8 | M | 2 |  |  |  | ROZPOCET | 0 | 0 | 0 | 0 | 0 | 1 | 0 | 4 | 722836005
| PP |  | zárubeň jednokřídlá ocelová pro zdění s protipožární úpravou tl stěny 75-100mm rozměru 600/1970, 2100mm | [15 empty] | PP | 2
72 | M | 55331559 | zárubeň jednokřídlá ocelová pro zdění s protipožární úpravou tl stěny 75-100mm rozměru 1100/1970, 2100mm | kus | 1 |  | 0 | CS ÚRS 2023 02 |  |  | základní |  | 0 | 0.01325 | 0.01325 | 0 | 0 | 8 | M | 2 |  |  |  | ROZPOCET | 0 | 0 | 0 | 0 | 0 | 1 | 0 | 4 | 1007955137
| PP |  | zárubeň jednokřídlá ocelová pro zdění s protipožární úpravou tl stěny 75-100mm rozměru 1100/1970, 2100mm | [15 empty] | PP | 2
| D | 8 | Trubní vedení |  |  |  | 0 | [5 empty] | 0 |  | 0.00126 |  | 0 | 1 | D | 1 |  |  |  | ROZPOCET | [6 empty] | 0
73 | K | 899722114 | Krytí potrubí z plastů výstražnou fólií z PVC 40 cm | m | 10 |  | 0 | CS ÚRS 2023 02 |  |  | základní |  | 0 | 0.000126 | 0.00126 | 0 | 0 | 4 | K | 2 |  |  |  | ROZPOCET | 0 | 0 | 0 | 0 | 0 | 1 | 0 | 4 | -1953010159
| PP |  | Krytí potrubí z plastů výstražnou fólií z PVC šířky 40 cm | [15 empty] | PP | 2
| Online PSC |  | https://podminky.urs.cz/item/CS_URS_2023_02/899722114 | [15 empty] | Online PSC | 2
| D | 9 | Ostatní konstrukce a práce, bourání |  |  |  | 0 | [5 empty] | 0 |  | 2.3361 |  | 162.4468 | 1 | D | 1 |  |  |  | ROZPOCET | [6 empty] | 0
74 | K | 916231213 | Osazení chodníkového obrubníku betonového stojatého s boční opěrou do lože z betonu prostého | m | 11 |  | 0 | CS ÚRS 2023 02 |  |  | základní |  | 0 | 0.1295 | 1.4245 | 0 | 0 | 4 | K | 2 |  |  |  | ROZPOCET | 0 | 0 | 0 | 0 | 0 | 1 | 0 | 4 | -826442797
| PP |  | Osazení chodníkového obrubníku betonového se zřízením lože, s vyplněním a zatřením spár cementovou maltou stojatého s boční opěrou z betonu prostého, do lože z betonu prostého | [15 empty] | PP | 2
| Online PSC |  | https://podminky.urs.cz/item/CS_URS_2023_02/916231213 | [15 empty] | Online PSC | 2
75 | M | 59217017 | obrubník betonový chodníkový 1000x100x250mm | m | 11.22 |  | 0 | CS ÚRS 2023 02 |  |  | základní |  | 0 | 0.05612 | 0.62967 | 0 | 0 | 8 | M | 2 |  |  |  | ROZPOCET | 0 | 0 | 0 | 0 | 0 | 1 | 0 | 4 | 768635000
| PP |  | obrubník betonový chodníkový 1000x100x250mm | [15 empty] | PP | 2
| VV |  | 11*1,02 'Přepočtené koeficientem množství |  | 11.22 | [13 empty] | VV | 2 | 2 | False | 1 | ROZPOCET
76 | K | 936124113 | Montáž lavičky stabilní kotvené šrouby na pevný podklad | kus | 1 |  | 0 | CS ÚRS 2023 02 |  |  | základní |  | 0 | 0.0010022 | 0.0010022 | 0 | 0 | 4 | K | 2 |  |  |  | ROZPOCET | 0 | 0 | 0 | 0 | 0 | 1 | 0 | 4 | -1141906524
| PP |  | Montáž lavičky parkové stabilní přichycené kotevními šrouby | [15 empty] | PP | 2
| Online PSC |  | https://podminky.urs.cz/item/CS_URS_2023_02/936124113 | [15 empty] | Online PSC | 2
77 | M | 74910100 | lavička bez opěradla nekotvená 1500x450x420mm konstrukce-kov, sedák-dřevo | kus | 1 |  | 0 | CS ÚRS 2023 02 |  |  | základní |  | 0 | 0.0566 | 0.0566 | 0 | 0 | 8 | M | 2 |  |  |  | ROZPOCET | 0 | 0 | 0 | 0 | 0 | 1 | 0 | 4 | 1369863152
| PP |  | lavička bez opěradla nekotvená 1500x450x420mm konstrukce-kov, sedák-dřevo | [15 empty] | PP | 2
78 | K | 949101112 | Lešení pomocné pro objekty pozemních staveb s lešeňovou podlahou v přes 1,9 do 3,5 m zatížení do 150 kg/m2 | m2 | 509.05 |  | 0 | CS ÚRS 2023 02 |  |  | základní |  | 0 | 0.00021 | 0.1069 | 0 | 0 | 4 | K | 2 |  |  |  | ROZPOCET | 0 | 0 | 0 | 0 | 0 | 1 | 0 | 4 | 1344025321
| PP |  | Lešení pomocné pracovní pro objekty pozemních staveb pro zatížení do 150 kg/m2, o výšce lešeňové podlahy přes 1,9 do 3,5 m | [15 empty] | PP | 2
| Online PSC |  | https://podminky.urs.cz/item/CS_URS_2023_02/949101112 | [15 empty] | Online PSC | 2
| VV |  | A - 1NP + C - 2NP | [15 empty] | VV | 2 | 1 | True | 0 | ROZPOCET
| VV |  | 314,67+194,38 |  | 509.05 | [13 empty] | VV | 2 | 2 | True | 0 | ROZPOCET
| VV |  | Mezisoučet |  | 509.05 | [13 empty] | VV | 2 | 3 | True | 0 | ROZPOCET
| VV |  | Součet |  | 509.05 | [13 empty] | VV | 2 | 4 | True | 1 | ROZPOCET
79 | K | 952901111 | Vyčištění budov bytové a občanské výstavby při výšce podlaží do 4 m | m2 | 509.05 |  | 0 | CS ÚRS 2023 02 |  |  | základní |  | 0 | 3.5e-05 | 0.017817 | 0 | 0 | 4 | K | 2 |  |  |  | ROZPOCET | 0 | 0 | 0 | 0 | 0 | 1 | 0 | 4 | 178560460
| PP |  | Vyčištění budov nebo objektů před předáním do užívání budov bytové nebo občanské výstavby, světlé výšky podlaží do 4 m | [15 empty] | PP | 2
| Online PSC |  | https://podminky.urs.cz/item/CS_URS_2023_02/952901111 | [15 empty] | Online PSC | 2
| VV |  | A - 1NP + C - 2NP | [15 empty] | VV | 2 | 1 | True | 0 | ROZPOCET
| VV |  | 314,67+194,38 |  | 509.05 | [13 empty] | VV | 2 | 2 | True | 0 | ROZPOCET
| VV |  | Mezisoučet |  | 509.05 | [13 empty] | VV | 2 | 3 | True | 0 | ROZPOCET
| VV |  | Součet |  | 509.05 | [13 empty] | VV | 2 | 4 | True | 1 | ROZPOCET
80 | K | 953171022 | Osazování poklopů litinových nebo ocelových hm přes 50 do 100 kg - nádrže | kus | 2 |  | 0 | CS ÚRS 2023 02 |  |  | základní |  | 0 | 0.006882 | 0.013764 | 0 | 0 | 4 | K | 2 |  |  |  | ROZPOCET | 0 | 0 | 0 | 0 | 0 | 1 | 0 | 4 | -992458611
| PP |  | Osazování kovových předmětů poklopů litinových nebo ocelových včetně rámů, hmotnosti přes 50 do 100 kg | [15 empty] | PP | 2
| Online PSC |  | https://podminky.urs.cz/item/CS_URS_2023_02/953171022 | [15 empty] | Online PSC | 2
81 | M | XP01 | Poklop pro zadláždění určený k předláždění – poklop bude zarovnán do roviny s cementovým potěrem. S rovinou dlažby bude zarovnaná čistící zóna. | ks | 1 |  | 0 |  |  |  | základní |  | 0 | 0 | 0 | 0 | 0 | 8 | M | 2 |  |  |  | ROZPOCET | 0 | 0 | 0 | 0 | 0 | 1 | 0 | 4 | 600989327
| PP |  | Poklop pro zadláždění určený k předláždění – poklop bude zarovnán do roviny s cementovým potěrem. S rovinou dlažby bude zarovnaná čistící zóna. | [15 empty] | PP | 2
82 | M | XP02 | Poklop pro zadláždění venkovní dlažbou shodnou s okolní. Rám a poklop z oceli s povrchovou úpravou žárovým zinkováním. Rám poklopu s kotvicími prvky do betonu, poklop včetně armovací sítě. | ks | 1 |  | 0 |  |  |  | základní |  | 0 | 0 | 0 | 0 | 0 | 8 | M | 2 |  |  |  | ROZPOCET | 0 | 0 | 0 | 0 | 0 | 1 | 0 | 4 | 500592782
| PP |  | Poklop pro zadláždění venkovní dlažbou shodnou s okolní. Rám a poklop z oceli s povrchovou úpravou žárovým zinkováním. Rám poklopu s kotvicími prvky do betonu, poklop včetně armovací sítě. | [15 empty] | PP | 2
83 | K | 953943211 | Osazování hasicího přístroje | kus | 7 |  | 0 | CS ÚRS 2023 02 |  |  | základní |  | 0 | 0.000176 | 0.001232 | 0 | 0 | 4 | K | 2 |  |  |  | ROZPOCET | 0 | 0 | 0 | 0 | 0 | 1 | 0 | 4 | -854885828
| PP |  | Osazování drobných kovových předmětů kotvených do stěny hasicího přístroje | [15 empty] | PP | 2
| Online PSC |  | https://podminky.urs.cz/item/CS_URS_2023_02/953943211 | [15 empty] | Online PSC | 2
84 | M | 44932211 | přístroj hasicí ruční sněhový KS 5 BG | kus | 1 |  | 0 | CS ÚRS 2023 02 |  |  | základní |  | 0 | 0.009 | 0.009 | 0 | 0 | 8 | M | 2 |  |  |  | ROZPOCET | 0 | 0 | 0 | 0 | 0 | 1 | 0 | 4 | -88460578
| PP |  | přístroj hasicí ruční sněhový KS 5 BG | [15 empty] | PP | 2
85 | M | 44932114 | přístroj hasicí ruční práškový PG 6 LE | kus | 6 |  | 0 | CS ÚRS 2023 02 |  |  | základní |  | 0 | 0.012 | 0.072 | 0 | 0 | 8 | M | 2 |  |  |  | ROZPOCET | 0 | 0 | 0 | 0 | 0 | 1 | 0 | 4 | 829478718
| PP |  | přístroj hasicí ruční práškový PG 6 LE | [15 empty] | PP | 2
86 | K | 953993326 | Osazení bezpečnostní, orientační nebo informační tabulky přivrtáním na zdivo | kus | 12 |  | 0 | CS ÚRS 2023 02 |  |  | základní |  | 0 | 0.0002264 | 0.0027168 | 0 | 0 | 4 | K | 2 |  |  |  | ROZPOCET | 0 | 0 | 0 | 0 | 0 | 1 | 0 | 4 | -682059436
| PP |  | Osazení bezpečnostní, orientační nebo informační tabulky plastové nebo smaltované přivrtáním na zdivo | [15 empty] | PP | 2
| Online PSC |  | https://podminky.urs.cz/item/CS_URS_2023_02/953993326 | [15 empty] | Online PSC | 2
87 | M | 73534530 | tabulka bezpečnostní plastová s tiskem 2 barvy A5 148x210mm | kus | 12 |  | 0 | CS ÚRS 2023 02 |  |  | základní |  | 0 | 0 | 0 | 0 | 0 | 8 | M | 2 |  |  |  | ROZPOCET | 0 | 0 | 0 | 0 | 0 | 1 | 0 | 4 | 3496331
| PP |  | tabulka bezpečnostní plastová s tiskem 2 barvy A5 148x210mm | [15 empty] | PP | 2
88 | K | 962031136 | Bourání příček z tvárnic nebo příčkovek tl do 150 mm | m2 | 281.041 |  | 0 | CS ÚRS 2023 02 |  |  | základní |  | 0 | 0 | 0 | 0.117 | 32.8818 | 4 | K | 2 |  |  |  | ROZPOCET | 0 | 0 | 0 | 0 | 0 | 1 | 0 | 4 | 1314359323
| PP |  | Bourání příček z cihel, tvárnic nebo příčkovek z tvárnic nebo příčkovek pálených nebo nepálených na maltu vápennou nebo vápenocementovou, tl. do 150 mm | [15 empty] | PP | 2
| Online PSC |  | https://podminky.urs.cz/item/CS_URS_2023_02/962031136 | [15 empty] | Online PSC | 2
| VV |  | A - 1NP | [15 empty] | VV | 2 | 1 | True | 0 | ROZPOCET
| VV |  | (3,09+4,77+1,53+1,58+1,52+0,86+1,51+1,66+2,11+1,86+2,3)*3,1 |  | 70.649 | [13 empty] | VV | 2 | 2 | True | 0 | ROZPOCET
| VV |  | (2,135+1,7+3,7+4,3+3,55+3,2+6,43+4+3,2+2,01+3,55+1,96+0,98+2,29*2)*3,1 |  | 140.415 | [13 empty] | VV | 2 | 2 | True | 0 | ROZPOCET
| VV |  | Mezisoučet |  | 211.064 | [13 empty] | VV | 2 | 3 | True | 0 | ROZPOCET
| VV |  | C - 2NP | [15 empty] | VV | 2 | 1 | True | 0 | ROZPOCET
| VV |  | (1,24+1,48+4,12+3,45+2,03+1,745+0,84+2,58)*3,05 |  | 53.329 | [13 empty] | VV | 2 | 2 | True | 0 | ROZPOCET
| VV |  | 1,8*31 |  | 55.8 | [13 empty] | VV | 2 | 2 | True | 0 | ROZPOCET
| VV |  | Mezisoučet |  | 109.129 | [13 empty] | VV | 2 | 3 | True | 0 | ROZPOCET
| VV |  | Odpočty | [15 empty] | VV | 2 | 1 | True | 0 | ROZPOCET
| VV |  | -(0,8*1,97*3+0,9*1,97+0,6*1,97*3) |  | -10.047 | [13 empty] | VV | 2 | 2 | True | 0 | ROZPOCET
| VV |  | -(0,8*1,97*6+0,6*1,97+2,15*3,0+0,7*1,97*2) |  | -19.846 | [13 empty] | VV | 2 | 2 | True | 0 | ROZPOCET
| VV |  | -(0,6*1,97*2+1,1*1,97+0,8*1,97*2) |  | -7.683 | [13 empty] | VV | 2 | 2 | True | 0 | ROZPOCET
| VV |  | -0,8*1,97 |  | -1.576 | [13 empty] | VV | 2 | 2 | True | 0 | ROZPOCET
| VV |  | Mezisoučet |  | -39.152 | [13 empty] | VV | 2 | 3 | True | 0 | ROZPOCET
| VV |  | Součet |  | 281.041 | [13 empty] | VV | 2 | 4 | True | 1 | ROZPOCET
89 | K | 962032231 | Bourání zdiva z cihel pálených nebo vápenopískových na MV nebo MVC přes 1 m3 | m3 | 10.144 |  | 0 | CS ÚRS 2023 02 |  |  | základní |  | 0 | 0 | 0 | 1.8 | 18.2592 | 4 | K | 2 |  |  |  | ROZPOCET | 0 | 0 | 0 | 0 | 0 | 1 | 0 | 4 | -1898774921
| PP |  | Bourání zdiva nadzákladového z cihel nebo tvárnic z cihel pálených nebo vápenopískových, na maltu vápennou nebo vápenocementovou, objemu přes 1 m3 | [15 empty] | PP | 2
| Online PSC |  | https://podminky.urs.cz/item/CS_URS_2023_02/962032231 | [15 empty] | Online PSC | 2
| VV |  | A - 1NP | [15 empty] | VV | 2 | 1 | True | 0 | ROZPOCET
| VV |  | 0,31*0,22*3,1+0,41*0,37*3,1+0,24*0,42*3,1 |  | 0.994 | [13 empty] | VV | 2 | 2 | True | 0 | ROZPOCET
| VV |  | (3,22*3,1-1,23*2,04)*0,22 |  | 1.644 | [13 empty] | VV | 2 | 2 | True | 0 | ROZPOCET
| VV |  | 0,822*3,1+0,494*3,1+0,74*0,4*3,1 |  | 4.997 | [13 empty] | VV | 2 | 2 | True | 0 | ROZPOCET
| VV |  | Mezisoučet |  | 7.635 | [13 empty] | VV | 2 | 3 | True | 0 | ROZPOCET
| VV |  | C - 2NP | [15 empty] | VV | 2 | 1 | True | 0 | ROZPOCET
| VV |  | (2,335*3,05-1,45*1,97)*0,16 |  | 0.682 | [13 empty] | VV | 2 | 2 | True | 0 | ROZPOCET
| VV |  | 0,4*0,39*3,05+0,223*3,05+0,22*3,05 |  | 1.827 | [13 empty] | VV | 2 | 2 | True | 0 | ROZPOCET
| VV |  | Mezisoučet |  | 2.509 | [13 empty] | VV | 2 | 3 | True | 0 | ROZPOCET
| VV |  | Součet |  | 10.144 | [13 empty] | VV | 2 | 4 | True | 1 | ROZPOCET
90 | K | 965042141 | Bourání podkladů pod dlažby nebo mazanin betonových nebo z litého asfaltu tl do 100 mm pl přes 4 m2 | m3 | 20.75 |  | 0 | CS ÚRS 2023 02 |  |  | základní |  | 0 | 0 | 0 | 2.2 | 45.65 | 4 | K | 2 |  |  |  | ROZPOCET | 0 | 0 | 0 | 0 | 0 | 1 | 0 | 4 | -1975142353
| PP |  | Bourání mazanin betonových nebo z litého asfaltu tl. do 100 mm, plochy přes 4 m2 | [15 empty] | PP | 2
| Online PSC |  | https://podminky.urs.cz/item/CS_URS_2023_02/965042141 | [15 empty] | Online PSC | 2
| VV |  | A - 1NP | [15 empty] | VV | 2 | 1 | True | 0 | ROZPOCET
| VV |  | (4+9,6+2,1+2,9+22,9+5,5+7,7+8,9+22,9+1,5+1,3+1,3+28,2+5,2+1,5+2+1,6+1,5+2,8+1,9+4,4+10,1+8,2+35,7+13,8)*0,1 |  | 20.75 | [13 empty] | VV | 2 | 2 | True | 0 | ROZPOCET
| VV |  | Mezisoučet |  | 20.75 | [13 empty] | VV | 2 | 3 | True | 0 | ROZPOCET
| VV |  | Součet |  | 20.75 | [13 empty] | VV | 2 | 4 | True | 1 | ROZPOCET
91 | K | 965046111 | Broušení stávajících betonových podlah úběr do 3 mm | m2 | 182.7 |  | 0 | CS ÚRS 2023 02 |  |  | základní |  | 0 | 3.472e-06 | 0.00063433 | 0 | 0 | 4 | K | 2 |  |  |  | ROZPOCET | 0 | 0 | 0 | 0 | 0 | 1 | 0 | 4 | 161748905
| PP |  | Broušení stávajících betonových podlah úběr do 3 mm | [15 empty] | PP | 2
| Online PSC |  | https://podminky.urs.cz/item/CS_URS_2023_02/965046111 | [15 empty] | Online PSC | 2
| VV |  | A - 1NP | [15 empty] | VV | 2 | 1 | True | 0 | ROZPOCET
| VV |  | 46,2+3,6 |  | 49.8 | [13 empty] | VV | 2 | 2 | True | 0 | ROZPOCET
| VV |  | Mezisoučet |  | 49.8 | [13 empty] | VV | 2 | 3 | True | 0 | ROZPOCET
| VV |  | C - 2NP | [15 empty] | VV | 2 | 1 | True | 0 | ROZPOCET
| VV |  | 6,9+1,5+12,7+15,4+9,4+3,4+1,6+8,3+4,7+29,2+27,3+3,4+1+1+7,1 |  | 132.9 | [13 empty] | VV | 2 | 2 | True | 0 | ROZPOCET
| VV |  | Mezisoučet |  | 132.9 | [13 empty] | VV | 2 | 3 | True | 0 | ROZPOCET
| VV |  | Součet |  | 182.7 | [13 empty] | VV | 2 | 4 | True | 1 | ROZPOCET
92 | K | 965046119 | Příplatek k broušení stávajících betonových podlah za každý další 1 mm úběru | m2 | 182.7 |  | 0 | CS ÚRS 2023 02 |  |  | základní |  | 0 | 1.36e-06 | 0.00024847 | 0 | 0 | 4 | K | 2 |  |  |  | ROZPOCET | 0 | 0 | 0 | 0 | 0 | 1 | 0 | 4 | 299035098
| PP |  | Broušení stávajících betonových podlah Příplatek k ceně za každý další 1 mm úběru | [15 empty] | PP | 2
| Online PSC |  | https://podminky.urs.cz/item/CS_URS_2023_02/965046119 | [15 empty] | Online PSC | 2
| VV |  | A - 1NP | [15 empty] | VV | 2 | 1 | True | 0 | ROZPOCET
| VV |  | 46,2+3,6 |  | 49.8 | [13 empty] | VV | 2 | 2 | True | 0 | ROZPOCET
| VV |  | Mezisoučet |  | 49.8 | [13 empty] | VV | 2 | 3 | True | 0 | ROZPOCET
| VV |  | C - 2NP | [15 empty] | VV | 2 | 1 | True | 0 | ROZPOCET
| VV |  | 6,9+1,5+12,7+15,4+9,4+3,4+1,6+8,3+4,7+29,2+27,3+3,4+1+1+7,1 |  | 132.9 | [13 empty] | VV | 2 | 2 | True | 0 | ROZPOCET
| VV |  | Mezisoučet |  | 132.9 | [13 empty] | VV | 2 | 3 | True | 0 | ROZPOCET
| VV |  | Součet |  | 182.7 | [13 empty] | VV | 2 | 4 | True | 1 | ROZPOCET
93 | K | 965049111 | Příplatek k bourání betonových mazanin za bourání mazanin se svařovanou sítí tl do 100 mm | m3 | 20.75 |  | 0 | CS ÚRS 2023 02 |  |  | základní |  | 0 | 0 | 0 | 0.044 | 0.913 | 4 | K | 2 |  |  |  | ROZPOCET | 0 | 0 | 0 | 0 | 0 | 1 | 0 | 4 | 1445661603
| PP |  | Bourání mazanin Příplatek k cenám za bourání mazanin betonových se svařovanou sítí, tl. do 100 mm | [15 empty] | PP | 2
| Online PSC |  | https://podminky.urs.cz/item/CS_URS_2023_02/965049111 | [15 empty] | Online PSC | 2
| VV |  | A - 1NP | [15 empty] | VV | 2 | 1 | True | 0 | ROZPOCET
| VV |  | (4+9,6+2,1+2,9+22,9+5,5+7,7+8,9+22,9+1,5+1,3+1,3+28,2+5,2+1,5+2+1,6+1,5+2,8+1,9+4,4+10,1+8,2+35,7+13,8)*0,1 |  | 20.75 | [13 empty] | VV | 2 | 2 | True | 0 | ROZPOCET
| VV |  | Mezisoučet |  | 20.75 | [13 empty] | VV | 2 | 3 | True | 0 | ROZPOCET
| VV |  | Součet |  | 20.75 | [13 empty] | VV | 2 | 4 | True | 1 | ROZPOCET
94 | K | 965082923 | Odstranění násypů pod podlahami tl do 100 mm pl přes 2 m2 | m3 | 20.75 |  | 0 | CS ÚRS 2023 02 |  |  | základní |  | 0 | 0 | 0 | 1.4 | 29.05 | 4 | K | 2 |  |  |  | ROZPOCET | 0 | 0 | 0 | 0 | 0 | 1 | 0 | 4 | 1949740265
| PP |  | Odstranění násypu pod podlahami nebo ochranného násypu na střechách tl. do 100 mm, plochy přes 2 m2 | [15 empty] | PP | 2
| Online PSC |  | https://podminky.urs.cz/item/CS_URS_2023_02/965082923 | [15 empty] | Online PSC | 2
| VV |  | A - 1NP | [15 empty] | VV | 2 | 1 | True | 0 | ROZPOCET
| VV |  | (4+9,6+2,1+2,9+22,9+5,5+7,7+8,9+22,9+1,5+1,3+1,3+28,2+5,2+1,5+2+1,6+1,5+2,8+1,9+4,4+10,1+8,2+35,7+13,8)*0,1 |  | 20.75 | [13 empty] | VV | 2 | 2 | True | 0 | ROZPOCET
| VV |  | Mezisoučet |  | 20.75 | [13 empty] | VV | 2 | 3 | True | 0 | ROZPOCET
| VV |  | Součet |  | 20.75 | [13 empty] | VV | 2 | 4 | True | 1 | ROZPOCET
95 | K | 965082941 | Odstranění násypů pod podlahami tl přes 200 mm | m3 | 3.535 |  | 0 | CS ÚRS 2023 02 |  |  | základní |  | 0 | 0 | 0 | 1.4 | 4.949 | 4 | K | 2 |  |  |  | ROZPOCET | 0 | 0 | 0 | 0 | 0 | 1 | 0 | 4 | -1927590578
| PP |  | Odstranění násypu pod podlahami nebo ochranného násypu na střechách tl. přes 200 mm jakékoliv plochy | [15 empty] | PP | 2
| Online PSC |  | https://podminky.urs.cz/item/CS_URS_2023_02/965082941 | [15 empty] | Online PSC | 2
| VV |  | A - 1NP | [15 empty] | VV | 2 | 1 | True | 0 | ROZPOCET
| VV |  | 10,1*0,35 |  | 3.535 | [13 empty] | VV | 2 | 2 | True | 0 | ROZPOCET
| VV |  | Mezisoučet |  | 3.535 | [13 empty] | VV | 2 | 3 | True | 0 | ROZPOCET
| VV |  | Součet |  | 3.535 | [13 empty] | VV | 2 | 4 | True | 1 | ROZPOCET
96 | K | 967031132 | Přisekání rovných ostění v cihelném zdivu na MV nebo MVC | m2 | 12.307 |  | 0 | CS ÚRS 2023 02 |  |  | základní |  | 0 | 0 | 0 | 0.055 | 0.67689 | 4 | K | 2 |  |  |  | ROZPOCET | 0 | 0 | 0 | 0 | 0 | 1 | 0 | 4 | 292895691
| PP |  | Přisekání (špicování) plošné nebo rovných ostění zdiva z cihel pálených rovných ostění, bez odstupu, po hrubém vybourání otvorů, na maltu vápennou nebo vápenocementovou | [15 empty] | PP | 2
| Online PSC |  | https://podminky.urs.cz/item/CS_URS_2023_02/967031132 | [15 empty] | Online PSC | 2
| VV |  | A - 1NP | [15 empty] | VV | 2 | 1 | True | 0 | ROZPOCET
| VV |  | (0,4+0,4+0,46*2+0,41+0,46*4)*3,1 |  | 12.307 | [13 empty] | VV | 2 | 2 | True | 0 | ROZPOCET
| VV |  | Mezisoučet |  | 12.307 | [13 empty] | VV | 2 | 3 | True | 0 | ROZPOCET
| VV |  | Součet |  | 12.307 | [13 empty] | VV | 2 | 4 | True | 1 | ROZPOCET
97 | K | 968062356 | Vybourání dřevěných rámů oken dvojitých včetně křídel pl do 4 m2 | m2 | 2.75 |  | 0 | CS ÚRS 2023 02 |  |  | základní |  | 0 | 0 | 0 | 0.054 | 0.1485 | 4 | K | 2 |  |  |  | ROZPOCET | 0 | 0 | 0 | 0 | 0 | 1 | 0 | 4 | -245954332
| PP |  | Vybourání dřevěných rámů oken s křídly, dveřních zárubní, vrat, stěn, ostění nebo obkladů rámů oken s křídly dvojitých, plochy do 4 m2 | [15 empty] | PP | 2
| Online PSC |  | https://podminky.urs.cz/item/CS_URS_2023_02/968062356 | [15 empty] | Online PSC | 2
| VV |  | A - 1 NP | [15 empty] | VV | 2 | 1 | True | 0 | ROZPOCET
| VV |  | 1,25*2,2 |  | 2.75 | [13 empty] | VV | 2 | 2 | True | 0 | ROZPOCET
| VV |  | Mezisoučet |  | 2.75 | [13 empty] | VV | 2 | 3 | True | 0 | ROZPOCET
| VV |  | Součet |  | 2.75 | [13 empty] | VV | 2 | 4 | True | 1 | ROZPOCET
98 | K | 968062455 | Vybourání dřevěných dveřních zárubní pl do 2 m2 | m2 | 43.75 |  | 0 | CS ÚRS 2023 02 |  |  | základní |  | 0 | 0 | 0 | 0.088 | 3.85 | 4 | K | 2 |  |  |  | ROZPOCET | 0 | 0 | 0 | 0 | 0 | 1 | 0 | 4 | 528806947
| PP |  | Vybourání dřevěných rámů oken s křídly, dveřních zárubní, vrat, stěn, ostění nebo obkladů dveřních zárubní, plochy do 2 m2 | [15 empty] | PP | 2
| Online PSC |  | https://podminky.urs.cz/item/CS_URS_2023_02/968062455 | [15 empty] | Online PSC | 2
| VV |  | A - 1NP | [15 empty] | VV | 2 | 1 | True | 0 | ROZPOCET
| VV |  | 0,8*1,97*2 |  | 3.152 | [13 empty] | VV | 2 | 2 | True | 0 | ROZPOCET
| VV |  | 0,8*1,97*12+0,9*1,97+0,6*1,97*4+0,7*1,97*3 |  | 29.55 | [13 empty] | VV | 2 | 2 | True | 0 | ROZPOCET
| VV |  | Mezisoučet |  | 32.702 | [13 empty] | VV | 2 | 3 | True | 0 | ROZPOCET
| VV |  | C - 2NP | [15 empty] | VV | 2 | 1 | True | 0 | ROZPOCET
| VV |  | 0,6*1,97*3+0,9*1,97+0,8*1,97*2+0,75*1,0 |  | 9.221 | [13 empty] | VV | 2 | 2 | True | 0 | ROZPOCET
| VV |  | 0,87*2,1 |  | 1.827 | [13 empty] | VV | 2 | 2 | True | 0 | ROZPOCET
| VV |  | Mezisoučet |  | 11.048 | [13 empty] | VV | 2 | 3 | True | 0 | ROZPOCET
| VV |  | Součet |  | 43.75 | [13 empty] | VV | 2 | 4 | True | 1 | ROZPOCET
99 | K | 968062456 | Vybourání dřevěných dveřních zárubní pl přes 2 m2 | m2 | 25.496 |  | 0 | CS ÚRS 2023 02 |  |  | základní |  | 0 | 0 | 0 | 0.067 | 1.7082 | 4 | K | 2 |  |  |  | ROZPOCET | 0 | 0 | 0 | 0 | 0 | 1 | 0 | 4 | -926641832
| PP |  | Vybourání dřevěných rámů oken s křídly, dveřních zárubní, vrat, stěn, ostění nebo obkladů dveřních zárubní, plochy přes 2 m2 | [15 empty] | PP | 2
| Online PSC |  | https://podminky.urs.cz/item/CS_URS_2023_02/968062456 | [15 empty] | Online PSC | 2
| VV |  | A - 1NP | [15 empty] | VV | 2 | 1 | True | 0 | ROZPOCET
| VV |  | 1,23*2,04 |  | 2.509 | [13 empty] | VV | 2 | 2 | True | 0 | ROZPOCET
| VV |  | Mezisoučet |  | 2.509 | [13 empty] | VV | 2 | 3 | True | 0 | ROZPOCET
| VV |  | C-2NP | [15 empty] | VV | 2 | 1 | True | 0 | ROZPOCET
| VV |  | 1,45*1,97+1,1*1,97*6+1,1*1,97+1,35*2,07+1,1*1,97 |  | 22.987 | [13 empty] | VV | 2 | 2 | True | 0 | ROZPOCET
| VV |  | Mezisoučet |  | 22.987 | [13 empty] | VV | 2 | 3 | True | 0 | ROZPOCET
| VV |  | Součet |  | 25.496 | [13 empty] | VV | 2 | 4 | True | 1 | ROZPOCET
100 | K | 971033631 | Vybourání otvorů ve zdivu cihelném pl do 4 m2 na MVC nebo MV tl do 150 mm | m2 | 6.49 |  | 0 | CS ÚRS 2023 02 |  |  | základní |  | 0 | 0 | 0 | 0.27 | 1.7523 | 4 | K | 2 |  |  |  | ROZPOCET | 0 | 0 | 0 | 0 | 0 | 1 | 0 | 4 | -502005059
| PP |  | Vybourání otvorů ve zdivu základovém nebo nadzákladovém z cihel, tvárnic, příčkovek z cihel pálených na maltu vápennou nebo vápenocementovou plochy do 4 m2, tl. do 150 mm | [15 empty] | PP | 2
| Online PSC |  | https://podminky.urs.cz/item/CS_URS_2023_02/971033631 | [15 empty] | Online PSC | 2
| VV |  | C - 2NP | [15 empty] | VV | 2 | 1 | True | 0 | ROZPOCET
| VV |  | 2,2*2 |  | 4.4 | [13 empty] | VV | 2 | 2 | True | 0 | ROZPOCET
| VV |  | 0,95*2,2 |  | 2.09 | [13 empty] | VV | 2 | 2 | True | 0 | ROZPOCET
| VV |  | Mezisoučet |  | 6.49 | [13 empty] | VV | 2 | 3 | True | 0 | ROZPOCET
| VV |  | Součet |  | 6.49 | [13 empty] | VV | 2 | 4 | True | 1 | ROZPOCET
101 | K | 971033641 | Vybourání otvorů ve zdivu cihelném pl do 4 m2 na MVC nebo MV tl do 300 mm | m3 | 0.612 |  | 0 | CS ÚRS 2023 02 |  |  | základní |  | 0 | 0 | 0 | 1.8 | 1.1016 | 4 | K | 2 |  |  |  | ROZPOCET | 0 | 0 | 0 | 0 | 0 | 1 | 0 | 4 | -2047311956
| PP |  | Vybourání otvorů ve zdivu základovém nebo nadzákladovém z cihel, tvárnic, příčkovek z cihel pálených na maltu vápennou nebo vápenocementovou plochy do 4 m2, tl. do 300 mm | [15 empty] | PP | 2
| Online PSC |  | https://podminky.urs.cz/item/CS_URS_2023_02/971033641 | [15 empty] | Online PSC | 2
| VV |  | A - 1NP | [15 empty] | VV | 2 | 1 | True | 0 | ROZPOCET
| VV |  | (1,2*1,7)*0,3 |  | 0.612 | [13 empty] | VV | 2 | 2 | True | 0 | ROZPOCET
| VV |  | Mezisoučet |  | 0.612 | [13 empty] | VV | 2 | 3 | True | 0 | ROZPOCET
| VV |  | Součet |  | 0.612 | [13 empty] | VV | 2 | 4 | True | 1 | ROZPOCET
102 | K | 971033681 | Vybourání otvorů ve zdivu cihelném pl do 4 m2 na MVC nebo MV tl do 900 mm | m3 | 2.324 |  | 0 | CS ÚRS 2023 02 |  |  | základní |  | 0 | 0 | 0 | 1.8 | 4.1832 | 4 | K | 2 |  |  |  | ROZPOCET | 0 | 0 | 0 | 0 | 0 | 1 | 0 | 4 | -149566452
| PP |  | Vybourání otvorů ve zdivu základovém nebo nadzákladovém z cihel, tvárnic, příčkovek z cihel pálených na maltu vápennou nebo vápenocementovou plochy do 4 m2, tl. do 900 mm | [15 empty] | PP | 2
| Online PSC |  | https://podminky.urs.cz/item/CS_URS_2023_02/971033681 | [15 empty] | Online PSC | 2
| VV |  | A - 1NP | [15 empty] | VV | 2 | 1 | True | 0 | ROZPOCET
| VV |  | (1,3*2,75)*0,65 |  | 2.324 | [13 empty] | VV | 2 | 2 | True | 0 | ROZPOCET
| VV |  | Mezisoučet |  | 2.324 | [13 empty] | VV | 2 | 3 | True | 0 | ROZPOCET
| VV |  | Součet |  | 2.324 | [13 empty] | VV | 2 | 4 | True | 1 | ROZPOCET
103 | K | 973031151 | Vysekání výklenků ve zdivu cihelném na MV nebo MVC pl přes 0,25 m2 | m3 | 0.09 |  | 0 | CS ÚRS 2023 02 |  |  | základní |  | 0 | 0 | 0 | 1.8 | 0.162 | 4 | K | 2 |  |  |  | ROZPOCET | 0 | 0 | 0 | 0 | 0 | 1 | 0 | 4 | -724433237
| PP |  | Vysekání výklenků nebo kapes ve zdivu z cihel na maltu vápennou nebo vápenocementovou výklenků, pohledové plochy přes 0,25 m2 | [15 empty] | PP | 2
| Online PSC |  | https://podminky.urs.cz/item/CS_URS_2023_02/973031151 | [15 empty] | Online PSC | 2
| VV |  | Rozvaděček R4 a R-G2 | [15 empty] | VV | 2 | 1 | True | 0 | ROZPOCET
| VV |  | 2*(0,588*0,57)*0,134 |  | 0.09 | [13 empty] | VV | 2 | 2 | True | 0 | ROZPOCET
| VV |  | Součet |  | 0.09 | [13 empty] | VV | 2 | 4 | True | 1 | ROZPOCET
104 | K | 973031325 | Vysekání kapes ve zdivu cihelném na MV nebo MVC pl do 0,10 m2 hl do 300 mm | kus | 10 |  | 0 | CS ÚRS 2023 02 |  |  | základní |  | 0 | 0 | 0 | 0.031 | 0.31 | 4 | K | 2 |  |  |  | ROZPOCET | 0 | 0 | 0 | 0 | 0 | 1 | 0 | 4 | -2024396363
| PP |  | Vysekání výklenků nebo kapes ve zdivu z cihel na maltu vápennou nebo vápenocementovou kapes, plochy do 0,10 m2, hl. do 300 mm | [15 empty] | PP | 2
| Online PSC |  | https://podminky.urs.cz/item/CS_URS_2023_02/973031325 | [15 empty] | Online PSC | 2
| VV |  | OC nosníky - překlady | [15 empty] | VV | 2 | 1 | True | 0 | ROZPOCET
| VV |  | 2+4+2+2 |  | 10 | [13 empty] | VV | 2 | 2 | True | 0 | ROZPOCET
| VV |  | Součet |  | 10 | [13 empty] | VV | 2 | 4 | True | 1 | ROZPOCET
105 | K | 974031666 | Vysekání rýh ve zdivu cihelném pro vtahování nosníků hl do 150 mm v do 250 mm | m | 41.2 |  | 0 | CS ÚRS 2023 02 |  |  | základní |  | 0 | 0 | 0 | 0.065 | 2.678 | 4 | K | 2 |  |  |  | ROZPOCET | 0 | 0 | 0 | 0 | 0 | 1 | 0 | 4 | 1452965156
| PP |  | Vysekání rýh ve zdivu cihelném na maltu vápennou nebo vápenocementovou pro vtahování nosníků do zdí, před vybouráním otvoru do hl. 150 mm, při v. nosníku do 250 mm | [15 empty] | PP | 2
| Online PSC |  | https://podminky.urs.cz/item/CS_URS_2023_02/974031666 | [15 empty] | Online PSC | 2
| VV |  | 1,7*2 |  | 3.4 | [13 empty] | VV | 2 | 2 | True | 0 | ROZPOCET
| VV |  | 1,8*4 |  | 7.2 | [13 empty] | VV | 2 | 2 | True | 0 | ROZPOCET
| VV |  | (1,5*7)*2 |  | 21 | [13 empty] | VV | 2 | 2 | True | 0 | ROZPOCET
| VV |  | (1,6*3)*2 |  | 9.6 | [13 empty] | VV | 2 | 2 | True | 0 | ROZPOCET
| VV |  | Součet |  | 41.2 | [13 empty] | VV | 2 | 4 | True | 1 | ROZPOCET
106 | K | 978013161 | Otlučení (osekání) vnitřní vápenné nebo vápenocementové omítky stěn v rozsahu přes 30 do 50 % | m2 | 708.654 |  | 0 | CS ÚRS 2023 02 |  |  | základní |  | 0 | 0 | 0 | 0.02 | 14.1731 | 4 | K | 2 |  |  |  | ROZPOCET | 0 | 0 | 0 | 0 | 0 | 1 | 0 | 4 | 964304432
| PP |  | Otlučení vápenných nebo vápenocementových omítek vnitřních ploch stěn s vyškrabáním spar, s očištěním zdiva, v rozsahu přes 30 do 50 % | [15 empty] | PP | 2
| Online PSC |  | https://podminky.urs.cz/item/CS_URS_2023_02/978013161 | [15 empty] | Online PSC | 2
| VV |  | A - 1NP | [15 empty] | VV | 2 | 1 | True | 0 | ROZPOCET
| VV |  | (5,64+4,93)*2*3,015-(0,7*1,97+0,8*1,97*2+1,5*1,5+0,87*2,14) |  | 55.094 | [13 empty] | VV | 2 | 2 | True | 0 | ROZPOCET
| VV |  | 0,15*(1,3+2,1*2)+0,15*1,5*2 |  | 1.275 | [13 empty] | VV | 2 | 2 | True | 0 | ROZPOCET
| VV |  | (0,92+1,43)*2*(3,015-2,03) |  | 4.63 | [13 empty] | VV | 2 | 2 | True | 0 | ROZPOCET
| VV |  | (1,02+0,88+1,43*2)*2*(3,015-1,42) |  | 15.184 | [13 empty] | VV | 2 | 2 | True | 0 | ROZPOCET
| VV |  | -(0,6+0,6+0,7)*(1,97-1,42) |  | -1.045 | [13 empty] | VV | 2 | 2 | True | 0 | ROZPOCET
| VV |  | (18,4+0,4*4+4,75+1,05+2,85+18,4+0,4*4+10.0+0,4*2+1,8+1,97*2+3,69*2+2,73*2+2,73+5,085*2)*3,015 |  | 274.154 | [13 empty] | VV | 2 | 2 | True | 0 | ROZPOCET
| VV |  | -(2,39*2,1+2,4*2,1*2+2,36*2,1+2,4*2,1*2+0,8*1,97+0,98*1,45*11+1,0*1,97+0,8*1,97*2) |  | -52.464 | [13 empty] | VV | 2 | 2 | True | 0 | ROZPOCET
| VV |  | 0,1*(2,4+2,1*2)*6+0,15*(0,98+1,45*2)*11 |  | 10.362 | [13 empty] | VV | 2 | 2 | True | 0 | ROZPOCET
| VV |  | 0,15*(1,0+2,1*2)+0,13*(2,28+3,015*2) |  | 1.86 | [13 empty] | VV | 2 | 2 | True | 0 | ROZPOCET
| VV |  | -(1,2*2,7+0,8*1,97*3+2,95*1,45+0,8*1,97+0,8*1,97+1,1*2,0*2) |  | -19.798 | [13 empty] | VV | 2 | 2 | True | 0 | ROZPOCET
| VV |  | Mezisoučet |  | 289.252 | [13 empty] | VV | 2 | 3 | True | 0 | ROZPOCET
| VV |  | C - 2NP | [15 empty] | VV | 2 | 1 | True | 0 | ROZPOCET
| VV |  | (6,0+4,58)*2*3,0-(1,0*2,0*2+1,1*1,97+2,37*2,07*2)+0,1*(2,37+2,07*2)*2 |  | 48.803 | [13 empty] | VV | 2 | 2 | True | 0 | ROZPOCET
| VV |  | (2,86*2+2,335+6,82*2+2,335)*3,0-(0,75*2,1+1,1*1,97+1,52*0,9+1,305*2,0)+0,143*(1,305+2,1*2) |  | 65.157 | [13 empty] | VV | 2 | 2 | True | 0 | ROZPOCET
| VV |  | 0,15*(0,89+2,145*2+1,52+0,9*2) |  | 1.275 | [13 empty] | VV | 2 | 2 | True | 0 | ROZPOCET
| VV |  | (1,35+0,4+0,7*2)*3,0 |  | 9.45 | [13 empty] | VV | 2 | 2 | True | 0 | ROZPOCET
| VV |  | (2,35+4,39)*3,0-0,98*1,45*3+0,1*(0,98*3+1,45*6) |  | 17.121 | [13 empty] | VV | 2 | 2 | True | 0 | ROZPOCET
| VV |  | (4,575+0,73*2+0,24*2+3,125+2,48)*3,0-0,98*1,45*3+0,1*(0,98+1,45*2)*3-1,1*1,97 |  | 31.094 | [13 empty] | VV | 2 | 2 | True | 0 | ROZPOCET
| VV |  | (2,735*2+3,45+0,18)*3,0-(0,96*1,45+0,98*1,45+1,0*1,97)+0,1*(0,96+1,45*2+0,98+1,45*2) |  | 23.291 | [13 empty] | VV | 2 | 2 | True | 0 | ROZPOCET
| VV |  | (0,58+0,58+0,18+1,185+0,84+1,3+0,56)*(3,0-1,97) |  | 5.382 | [13 empty] | VV | 2 | 2 | True | 0 | ROZPOCET
| VV |  | (1,745+0,98+0,4)*3,0-0,98*1,45+0,1*(0,98+1,45*2) |  | 8.342 | [13 empty] | VV | 2 | 2 | True | 0 | ROZPOCET
| VV |  | (2,33+3,45+0,69+1,02+0,15)*3,0-1,35*2,07+0,13*(1,47+2,17*2) |  | 20.881 | [13 empty] | VV | 2 | 2 | True | 0 | ROZPOCET
| VV |  | (1,875+2,58+1,875+(0,69+0,88+0,845+0,59)*2)*3,0-(0,5*0,9+0,6*1,97+1,0*1,45)+0,1*(1,0+1,45*2) |  | 34.328 | [13 empty] | VV | 2 | 2 | True | 0 | ROZPOCET
| VV |  | (3,27+4,58*2+5,8+0,4*2)*3,0-(2,37*2,07*3+1,1*1,97*2)+0,1*(2,37+2,07*2)*3 |  | 39.991 | [13 empty] | VV | 2 | 2 | True | 0 | ROZPOCET
| VV |  | (3,03+2,48+0,7+1,95+1,78+1,1+0,92+1,1+0,92)*2*0,9 |  | 25.164 | [13 empty] | VV | 2 | 2 | True | 0 | ROZPOCET
| VV |  | (0,49+0,46+0,4+0,61+0,66*2+0,61+4,574+4,775+1,27+18,545+1,27+0,546)*3,0 |  | 104.61 | [13 empty] | VV | 2 | 2 | True | 0 | ROZPOCET
| VV |  | -(1,1*1,97+1,0*2,02*2+1,1*1,97*4+1,0*1,97+1,64*2,0+1,16*1,44) |  | -21.795 | [13 empty] | VV | 2 | 2 | True | 0 | ROZPOCET
| VV |  | 0,15*(1,16+1,44*2) |  | 0.606 | [13 empty] | VV | 2 | 2 | True | 0 | ROZPOCET
| VV |  | 0,15*(2,95+1,45*2)+0,4*4*3,015 |  | 5.702 | [13 empty] | VV | 2 | 2 | True | 0 | ROZPOCET
| VV |  | Mezisoučet |  | 419.402 | [13 empty] | VV | 2 | 3 | True | 0 | ROZPOCET
| VV |  | Součet |  | 708.654 | [13 empty] | VV | 2 | 4 | True | 1 | ROZPOCET
107 | K | R.XM01 | Doávka a montáž přeslechového modulu dle PD | ks | 1 |  | 0 |  |  |  | základní |  | 0 | 0 | 0 | 0 | 0 | 4 | K | 2 |  |  |  | ROZPOCET | 0 | 0 | 0 | 0 | 0 | 1 | 0 | 4 | 352794401
| PP |  | Doávka a montáž přeslechového modulu dle PD | [15 empty] | PP | 2
108 | K | R.XM02 | Doávka a montáž přeslechového modulu dle PD | ks | 1 |  | 0 |  |  |  | základní |  | 0 | 0 | 0 | 0 | 0 | 4 | K | 2 |  |  |  | ROZPOCET | 0 | 0 | 0 | 0 | 0 | 1 | 0 | 4 | 1972064423
| PP |  | Doávka a montáž přeslechového modulu dle PD | [15 empty] | PP | 2
109 | K | R.XM10 | Doávka a montáž protipožární větrací mřížky dle PD | ks | 1 |  | 0 |  |  |  | základní |  | 0 | 0 | 0 | 0 | 0 | 4 | K | 2 |  |  |  | ROZPOCET | 0 | 0 | 0 | 0 | 0 | 1 | 0 | 4 | -615035625
| PP |  | Doávka a montáž protipožární větrací mřížky dle PD | [15 empty] | PP | 2
| D | 997 | Přesun sutě |  |  |  | 0 | [5 empty] | 0 |  | 0 |  | 0 | 1 | D | 1 |  |  |  | ROZPOCET | [6 empty] | 0
110 | K | 997013213 | Vnitrostaveništní doprava suti a vybouraných hmot pro budovy v přes 9 do 12 m ručně | t | 174.163 |  | 0 | CS ÚRS 2023 02 |  |  | základní |  | 0 | 0 | 0 | 0 | 0 | 4 | K | 2 |  |  |  | ROZPOCET | 0 | 0 | 0 | 0 | 0 | 1 | 0 | 4 | 1361377925
| PP |  | Vnitrostaveništní doprava suti a vybouraných hmot vodorovně do 50 m svisle ručně pro budovy a haly výšky přes 9 do 12 m | [15 empty] | PP | 2
| Online PSC |  | https://podminky.urs.cz/item/CS_URS_2023_02/997013213 | [15 empty] | Online PSC | 2
111 | K | 997013501 | Odvoz suti a vybouraných hmot na skládku nebo meziskládku do 1 km se složením | t | 174.163 |  | 0 | CS ÚRS 2023 02 |  |  | základní |  | 0 | 0 | 0 | 0 | 0 | 4 | K | 2 |  |  |  | ROZPOCET | 0 | 0 | 0 | 0 | 0 | 1 | 0 | 4 | -1724752409
| PP |  | Odvoz suti a vybouraných hmot na skládku nebo meziskládku se složením, na vzdálenost do 1 km | [15 empty] | PP | 2
| Online PSC |  | https://podminky.urs.cz/item/CS_URS_2023_02/997013501 | [15 empty] | Online PSC | 2
112 | K | 997013509 | Příplatek k odvozu suti a vybouraných hmot na skládku ZKD 1 km přes 1 km | t | 2612.445 |  | 0 | CS ÚRS 2023 02 |  |  | základní |  | 0 | 0 | 0 | 0 | 0 | 4 | K | 2 |  |  |  | ROZPOCET | 0 | 0 | 0 | 0 | 0 | 1 | 0 | 4 | -954471071
| PP |  | Odvoz suti a vybouraných hmot na skládku nebo meziskládku se složením, na vzdálenost Příplatek k ceně za každý další i započatý 1 km přes 1 km | [15 empty] | PP | 2
| Online PSC |  | https://podminky.urs.cz/item/CS_URS_2023_02/997013509 | [15 empty] | Online PSC | 2
| VV |  | 174,163*15 'Přepočtené koeficientem množství |  | 2612.445 | [13 empty] | VV | 2 | 2 | False | 1 | ROZPOCET
113 | K | 997013631 | Poplatek za uložení na skládce (skládkovné) stavebního odpadu směsného kód odpadu 17 09 04 | t | 174.163 |  | 0 | CS ÚRS 2023 02 |  |  | základní |  | 0 | 0 | 0 | 0 | 0 | 4 | K | 2 |  |  |  | ROZPOCET | 0 | 0 | 0 | 0 | 0 | 1 | 0 | 4 | 1749713019
| PP |  | Poplatek za uložení stavebního odpadu na skládce (skládkovné) směsného stavebního a demoličního zatříděného do Katalogu odpadů pod kódem 17 09 04 | [15 empty] | PP | 2
| Online PSC |  | https://podminky.urs.cz/item/CS_URS_2023_02/997013631 | [15 empty] | Online PSC | 2
| D | 998 | Přesun hmot |  |  |  | 0 | [5 empty] | 0 |  | 0 |  | 0 | 1 | D | 1 |  |  |  | ROZPOCET | [6 empty] | 0
114 | K | 998018002 | Přesun hmot ruční pro budovy v přes 6 do 12 m | t | 109.937 |  | 0 | CS ÚRS 2023 02 |  |  | základní |  | 0 | 0 | 0 | 0 | 0 | 4 | K | 2 |  |  |  | ROZPOCET | 0 | 0 | 0 | 0 | 0 | 1 | 0 | 4 | -1641061969
| PP |  | Přesun hmot pro budovy občanské výstavby, bydlení, výrobu a služby ruční - bez užití mechanizace vodorovná dopravní vzdálenost do 100 m pro budovy s jakoukoliv nosnou konstrukcí výšky přes 6 do 12 m | [15 empty] | PP | 2
| Online PSC |  | https://podminky.urs.cz/item/CS_URS_2023_02/998018002 | [15 empty] | Online PSC | 2
| D | PSV | Práce a dodávky PSV |  |  |  | 0 | [5 empty] | 0 |  | 35.1525 |  | 11.716 | 2 | D | 0 |  |  |  | ROZPOCET | [6 empty] | 0
| D | 711 | Izolace proti vodě, vlhkosti a plynům |  |  |  | 0 | [5 empty] | 0 |  | 1.7743 |  | 0.913 | 2 | D | 1 |  |  |  | ROZPOCET | [6 empty] | 0
115 | K | 711111001 | Provedení izolace proti zemní vlhkosti vodorovné za studena nátěrem penetračním | m2 | 220.1 |  | 0 | CS ÚRS 2023 02 |  |  | základní |  | 0 | 0 | 0 | 0 | 0 | 16 | K | 2 |  |  |  | ROZPOCET | 0 | 0 | 0 | 0 | 0 | 1 | 0 | 16 | -1342595764
| PP |  | Provedení izolace proti zemní vlhkosti natěradly a tmely za studena na ploše vodorovné V nátěrem penetračním | [15 empty] | PP | 2
| Online PSC |  | https://podminky.urs.cz/item/CS_URS_2023_02/711111001 | [15 empty] | Online PSC | 2
| VV |  | A - 1NP | [15 empty] | VV | 2 | 1 | True | 0 | ROZPOCET
| VV |  | 10,1+17,9+2+37,5+143,5+9,1 |  | 220.1 | [13 empty] | VV | 2 | 2 | True | 0 | ROZPOCET
| VV |  | Mezisoučet |  | 220.1 | [13 empty] | VV | 2 | 3 | True | 0 | ROZPOCET
| VV |  | Součet |  | 220.1 | [13 empty] | VV | 2 | 4 | True | 1 | ROZPOCET
116 | M | 11163150 | lak penetrační asfaltový | t | 0.11 |  | 0 | CS ÚRS 2023 02 |  |  | základní |  | 0 | 1 | 0.11 | 0 | 0 | 32 | M | 2 |  |  |  | ROZPOCET | 0 | 0 | 0 | 0 | 0 | 1 | 0 | 16 | 1358711224
| PP |  | lak penetrační asfaltový | [15 empty] | PP | 2
| VV |  | 220,1*0,0005 'Přepočtené koeficientem množství |  | 0.11 | [13 empty] | VV | 2 | 2 | False | 1 | ROZPOCET
117 | K | 711131811 | Odstranění izolace proti zemní vlhkosti vodorovné | m2 | 228.25 |  | 0 | CS ÚRS 2023 02 |  |  | základní |  | 0 | 0 | 0 | 0.004 | 0.913 | 16 | K | 2 |  |  |  | ROZPOCET | 0 | 0 | 0 | 0 | 0 | 1 | 0 | 16 | -189777453
| PP |  | Odstranění izolace proti zemní vlhkosti na ploše vodorovné V | [15 empty] | PP | 2
| Online PSC |  | https://podminky.urs.cz/item/CS_URS_2023_02/711131811 | [15 empty] | Online PSC | 2
| VV |  | A - 1NP | [15 empty] | VV | 2 | 1 | True | 0 | ROZPOCET
| VV |  | (4+9,6+2,1+2,9+22,9+5,5+7,7+8,9+22,9+1,5+1,3+1,3+28,2+5,2+1,5+2+1,6+1,5+2,8+1,9+4,4+10,1+8,2+35,7+13,8)*1,1 |  | 228.25 | [13 empty] | VV | 2 | 2 | True | 0 | ROZPOCET
| VV |  | Mezisoučet |  | 228.25 | [13 empty] | VV | 2 | 3 | True | 0 | ROZPOCET
| VV |  | Součet |  | 228.25 | [13 empty] | VV | 2 | 4 | True | 1 | ROZPOCET
118 | K | 711141559 | Provedení izolace proti zemní vlhkosti pásy přitavením vodorovné NAIP | m2 | 253.115 |  | 0 | CS ÚRS 2023 02 |  |  | základní |  | 0 | 0.00039825 | 0.1008 | 0 | 0 | 16 | K | 2 |  |  |  | ROZPOCET | 0 | 0 | 0 | 0 | 0 | 1 | 0 | 16 | -120757010
| PP |  | Provedení izolace proti zemní vlhkosti pásy přitavením NAIP na ploše vodorovné V | [15 empty] | PP | 2
| Online PSC |  | https://podminky.urs.cz/item/CS_URS_2023_02/711141559 | [15 empty] | Online PSC | 2
| VV |  | A - 1NP | [15 empty] | VV | 2 | 1 | True | 0 | ROZPOCET
| VV |  | (10,1+17,9+2+37,5+143,5+9,1)*1,15 |  | 253.115 | [13 empty] | VV | 2 | 2 | True | 0 | ROZPOCET
| VV |  | Mezisoučet |  | 253.115 | [13 empty] | VV | 2 | 3 | True | 0 | ROZPOCET
| VV |  | Součet |  | 253.115 | [13 empty] | VV | 2 | 4 | True | 1 | ROZPOCET
119 | M | 62855001 | pás asfaltový natavitelný modifikovaný SBS s vložkou z polyesterové rohože a spalitelnou PE fólií nebo jemnozrnným minerálním posypem na horním povrchu tl 4,0mm | m2 | 295.006 |  | 0 | CS ÚRS 2023 02 |  |  | základní |  | 0 | 0.0053 | 1.5635 | 0 | 0 | 32 | M | 2 |  |  |  | ROZPOCET | 0 | 0 | 0 | 0 | 0 | 1 | 0 | 16 | 1520325372
| PP |  | pás asfaltový natavitelný modifikovaný SBS s vložkou z polyesterové rohože a spalitelnou PE fólií nebo jemnozrnným minerálním posypem na horním povrchu tl 4,0mm | [15 empty] | PP | 2
| VV |  | 253,115*1,1655 'Přepočtené koeficientem množství |  | 295.006 | [13 empty] | VV | 2 | 2 | False | 1 | ROZPOCET
120 | K | 998711202 | Přesun hmot procentní pro izolace proti vodě, vlhkosti a plynům v objektech v přes 6 do 12 m | % |  |  | 0 | CS ÚRS 2023 02 |  |  | základní |  | 0 | 0 | 0 | 0 | 0 | 16 | K | 2 |  |  |  | ROZPOCET | 0 | 0 | 0 | 0 | 0 | 1 | 0 | 16 | -527997317
| PP |  | Přesun hmot pro izolace proti vodě, vlhkosti a plynům stanovený procentní sazbou (%) z ceny vodorovná dopravní vzdálenost do 50 m v objektech výšky přes 6 do 12 m | [15 empty] | PP | 2
| Online PSC |  | https://podminky.urs.cz/item/CS_URS_2023_02/998711202 | [15 empty] | Online PSC | 2
| D | 713 | Izolace tepelné |  |  |  | 0 | [5 empty] | 0 |  | 1.686 |  | 0 | 2 | D | 1 |  |  |  | ROZPOCET | [6 empty] | 0
121 | K | 713121111 | Montáž izolace tepelné podlah volně kladenými rohožemi, pásy, dílci, deskami 1 vrstva | m2 | 210.8 |  | 0 | CS ÚRS 2023 02 |  |  | základní |  | 0 | 0 | 0 | 0 | 0 | 16 | K | 2 |  |  |  | ROZPOCET | 0 | 0 | 0 | 0 | 0 | 1 | 0 | 16 | -1696294210
| PP |  | Montáž tepelné izolace podlah rohožemi, pásy, deskami, dílci, bloky (izolační materiál ve specifikaci) kladenými volně jednovrstvá | [15 empty] | PP | 2
| Online PSC |  | https://podminky.urs.cz/item/CS_URS_2023_02/713121111 | [15 empty] | Online PSC | 2
| VV |  | A - 1NP | [15 empty] | VV | 2 | 1 | True | 0 | ROZPOCET
| VV |  | 10,1+2+37,5+10,3+7,0+3,6+1,5+1,3+3,4+8,4+21,5+34,3+52,0+5,3+1,6+1,3+1,6+1,3+6,8 |  | 210.8 | [13 empty] | VV | 2 | 2 | True | 0 | ROZPOCET
| VV |  | Mezisoučet |  | 210.8 | [13 empty] | VV | 2 | 3 | True | 0 | ROZPOCET
| VV |  | Součet |  | 210.8 | [13 empty] | VV | 2 | 4 | True | 1 | ROZPOCET
122 | M | 28376357 | deska perimetrická pro zateplení spodních staveb 200kPa λ=0,034 tl 140mm | m2 | 231.88 |  | 0 | CS ÚRS 2023 02 |  |  | základní |  | 0 | 0.0049 | 1.1362 | 0 | 0 | 32 | M | 2 |  |  |  | ROZPOCET | 0 | 0 | 0 | 0 | 0 | 1 | 0 | 16 | 1898059689
| PP |  | deska perimetrická pro zateplení spodních staveb 200kPa λ=0,034 tl 140mm | [15 empty] | PP | 2
| VV |  | 210,8*1,1 'Přepočtené koeficientem množství |  | 231.88 | [13 empty] | VV | 2 | 2 | False | 1 | ROZPOCET
123 | M | 28376348 | deska perimetrická pro zateplení spodních staveb 200kPa λ=0,034 | m3 | 12.7 |  | 0 | CS ÚRS 2023 02 |  |  | základní |  | 0 | 0.035 | 0.4445 | 0 | 0 | 32 | M | 2 |  |  |  | ROZPOCET | 0 | 0 | 0 | 0 | 0 | 1 | 0 | 16 | -1048571135
| PP |  | deska perimetrická pro zateplení spodních staveb 200kPa λ=0,034 | [15 empty] | PP | 2
124 | K | 713191132 | Montáž izolace tepelné podlah, stropů vrchem nebo střech překrytí separační fólií z PE | m2 | 10.1 |  | 0 | CS ÚRS 2023 02 |  |  | základní |  | 0 | 0 | 0 | 0 | 0 | 16 | K | 2 |  |  |  | ROZPOCET | 0 | 0 | 0 | 0 | 0 | 1 | 0 | 16 | 1280933556
| PP |  | Montáž tepelné izolace stavebních konstrukcí - doplňky a konstrukční součásti podlah, stropů vrchem nebo střech překrytím fólií separační z PE | [15 empty] | PP | 2
| Online PSC |  | https://podminky.urs.cz/item/CS_URS_2023_02/713191132 | [15 empty] | Online PSC | 2
| VV |  | A - 1NP | [15 empty] | VV | 2 | 1 | True | 0 | ROZPOCET
| VV |  | 10,1 |  | 10.1 | [13 empty] | VV | 2 | 2 | True | 0 | ROZPOCET
| VV |  | Mezisoučet |  | 10.1 | [13 empty] | VV | 2 | 3 | True | 0 | ROZPOCET
| VV |  | Součet |  | 10.1 | [13 empty] | VV | 2 | 4 | True | 1 | ROZPOCET
125 | M | 28323100 | fólie LDPE (750 kg/m3) proti zemní vlhkosti nad úrovní terénu tl 0,8mm | m2 | 11.772 |  | 0 | CS ÚRS 2023 02 |  |  | základní |  | 0 | 0.00061 | 0.0071809 | 0 | 0 | 32 | M | 2 |  |  |  | ROZPOCET | 0 | 0 | 0 | 0 | 0 | 1 | 0 | 16 | 375392984
| PP |  | fólie LDPE (750 kg/m3) proti zemní vlhkosti nad úrovní terénu tl 0,8mm | [15 empty] | PP | 2
| VV |  | 10,1*1,1655 'Přepočtené koeficientem množství |  | 11.772 | [13 empty] | VV | 2 | 2 | False | 1 | ROZPOCET
126 | K | 713411121 | Montáž izolace tepelné potrubí pásy nebo rohožemi s Al fólií staženými drátem 1x | m2 | 3 |  | 0 | CS ÚRS 2023 02 |  |  | základní |  | 0 | 0.000224 | 0.000672 | 0 | 0 | 16 | K | 2 |  |  |  | ROZPOCET | 0 | 0 | 0 | 0 | 0 | 1 | 0 | 16 | 1786116931
| PP |  | Montáž izolace tepelné potrubí a ohybů pásy nebo rohožemi s povrchovou úpravou hliníkovou fólií připevněnými ocelovým drátem potrubí jednovrstvá | [15 empty] | PP | 2
| Online PSC |  | https://podminky.urs.cz/item/CS_URS_2023_02/713411121 | [15 empty] | Online PSC | 2
127 | M | 63151671 | rohož izolační z minerální vlny lamelová s Al fólií 50-60kg/m3 tl 40mm | m2 | 3.15 |  | 0 | CS ÚRS 2023 02 |  |  | základní |  | 0 | 0.0026 | 0.00819 | 0 | 0 | 32 | M | 2 |  |  |  | ROZPOCET | 0 | 0 | 0 | 0 | 0 | 1 | 0 | 16 | 448794094
| PP |  | rohož izolační z minerální vlny lamelová s Al fólií 50-60kg/m3 tl 40mm | [15 empty] | PP | 2
| VV |  | 3*1,05 'Přepočtené koeficientem množství |  | 3.15 | [13 empty] | VV | 2 | 2 | False | 1 | ROZPOCET
128 | K | 713421111 | Montáž izolace tepelné potrubí pásy bez úpravy v Fe pletivu spojenými drátem 1x | m2 | 20 |  | 0 | CS ÚRS 2023 02 |  |  | základní |  | 0 | 0.0013104 | 0.026208 | 0 | 0 | 16 | K | 2 |  |  |  | ROZPOCET | 0 | 0 | 0 | 0 | 0 | 1 | 0 | 16 | -968344401
| PP |  | Montáž izolace tepelné potrubí, ohybů, armatur a přírub rohožemi v pletivu bez povrchové úpravy (izolační materiál ve specifikaci) v černém šestihranném pletivu spojených ocelovým drátem potrubí jednovrstvá | [15 empty] | PP | 2
| Online PSC |  | https://podminky.urs.cz/item/CS_URS_2023_02/713421111 | [15 empty] | Online PSC | 2
129 | M | 63153740 | deska izolační z minerální vlny pro technickou izolaci 45-55kg/m3 max.teplota do 400°C tl 40mm | m2 | 21 |  | 0 | CS ÚRS 2023 02 |  |  | základní |  | 0 | 0.003 | 0.063 | 0 | 0 | 32 | M | 2 |  |  |  | ROZPOCET | 0 | 0 | 0 | 0 | 0 | 1 | 0 | 16 | 582330240
| PP |  | deska izolační z minerální vlny pro technickou izolaci 45-55kg/m3 max.teplota do 400°C tl 40mm | [15 empty] | PP | 2
| VV |  | 20*1,05 'Přepočtené koeficientem množství |  | 21 | [13 empty] | VV | 2 | 2 | False | 1 | ROZPOCET
130 | K | 998713202 | Přesun hmot procentní pro izolace tepelné v objektech v přes 6 do 12 m | % |  |  | 0 | CS ÚRS 2023 02 |  |  | základní |  | 0 | 0 | 0 | 0 | 0 | 16 | K | 2 |  |  |  | ROZPOCET | 0 | 0 | 0 | 0 | 0 | 1 | 0 | 16 | 10687501
| PP |  | Přesun hmot pro izolace tepelné stanovený procentní sazbou (%) z ceny vodorovná dopravní vzdálenost do 50 m v objektech výšky přes 6 do 12 m | [15 empty] | PP | 2
| Online PSC |  | https://podminky.urs.cz/item/CS_URS_2023_02/998713202 | [15 empty] | Online PSC | 2
| D | 763 | Konstrukce suché výstavby |  |  |  | 0 | [5 empty] | 0 |  | 14.679 |  | 0.69167 | 2 | D | 1 |  |  |  | ROZPOCET | [6 empty] | 0
131 | K | 763111411 | SDK příčka tl 100 mm profil CW+UW 50 desky 2xA 12,5 s izolací EI 60 Rw do 51 dB | m2 | 23.209 |  | 0 | CS ÚRS 2023 02 |  |  | základní |  | 0 | 0.044284 | 1.0278 | 0 | 0 | 16 | K | 2 |  |  |  | ROZPOCET | 0 | 0 | 0 | 0 | 0 | 1 | 0 | 16 | 482308539
| PP |  | Příčka ze sádrokartonových desek s nosnou konstrukcí z jednoduchých ocelových profilů UW, CW dvojitě opláštěná deskami standardními A tl. 2 x 12,5 mm s izolací, EI 60, příčka tl. 100 mm, profil 50, Rw do 51 dB | [15 empty] | PP | 2
| Online PSC |  | https://podminky.urs.cz/item/CS_URS_2023_02/763111411 | [15 empty] | Online PSC | 2
| VV |  | A - 1NP | [15 empty] | VV | 2 | 1 | True | 0 | ROZPOCET
| VV |  | (5,79+1,1+2,4)*3,015 |  | 28.009 | [13 empty] | VV | 2 | 2 | True | 0 | ROZPOCET
| VV |  | Mezisoučet |  | 28.009 | [13 empty] | VV | 2 | 3 | True | 0 | ROZPOCET
| VV |  | Otvory | [15 empty] | VV | 2 | 1 | True | 0 | ROZPOCET
| VV |  | -0,8*2*3 |  | -4.8 | [13 empty] | VV | 2 | 2 | True | 0 | ROZPOCET
| VV |  | Mezisoučet |  | -4.8 | [13 empty] | VV | 2 | 3 | True | 0 | ROZPOCET
| VV |  | Součet |  | 23.209 | [13 empty] | VV | 2 | 4 | True | 1 | ROZPOCET
132 | K | 763111414 | SDK příčka tl 125 mm profil CW+UW 75 desky 2xA 12,5 s izolací EI 60 Rw do 53 dB | m2 | 82.777 |  | 0 | CS ÚRS 2023 02 |  |  | základní |  | 0 | 0.04503 | 3.7274 | 0 | 0 | 16 | K | 2 |  |  |  | ROZPOCET | 0 | 0 | 0 | 0 | 0 | 1 | 0 | 16 | -837001095
| PP |  | Příčka ze sádrokartonových desek s nosnou konstrukcí z jednoduchých ocelových profilů UW, CW dvojitě opláštěná deskami standardními A tl. 2 x 12,5 mm s izolací, EI 60, příčka tl. 125 mm, profil 75, Rw do 53 dB | [15 empty] | PP | 2
| Online PSC |  | https://podminky.urs.cz/item/CS_URS_2023_02/763111414 | [15 empty] | Online PSC | 2
| VV |  | A - 1NP | [15 empty] | VV | 2 | 1 | True | 0 | ROZPOCET
| VV |  | (3,6+3,0)*3,015 |  | 19.899 | [13 empty] | VV | 2 | 2 | True | 0 | ROZPOCET
| VV |  | (15,4+4,125+3,0-2,275)*3,015 |  | 61.054 | [13 empty] | VV | 2 | 2 | True | 0 | ROZPOCET
| VV |  | Mezisoučet |  | 80.953 | [13 empty] | VV | 2 | 3 | True | 0 | ROZPOCET
| VV |  | C - 2NP | [15 empty] | VV | 2 | 1 | True | 0 | ROZPOCET
| VV |  | (3,29+3,6)*3,0 |  | 20.67 | [13 empty] | VV | 2 | 2 | True | 0 | ROZPOCET
| VV |  | Mezisoučet |  | 20.67 | [13 empty] | VV | 2 | 3 | True | 0 | ROZPOCET
| VV |  | Otvory | [15 empty] | VV | 2 | 1 | True | 0 | ROZPOCET
| VV |  | -0,9*1,97 |  | -1.773 | [13 empty] | VV | 2 | 2 | True | 0 | ROZPOCET
| VV |  | -(0,9*2+0,7*2*3)-18,126 |  | -24.126 | [13 empty] | VV | 2 | 2 | True | 0 | ROZPOCET
| VV |  | -0,8*2+2,87*3,015 |  | 7.053 | [13 empty] | VV | 2 | 2 | True | 0 | ROZPOCET
| VV |  | Mezisoučet |  | -18.846 | [13 empty] | VV | 2 | 3 | True | 0 | ROZPOCET
| VV |  | Součet |  | 82.777 | [13 empty] | VV | 2 | 4 | True | 1 | ROZPOCET
133 | K | 763111417 | SDK příčka tl 150 mm profil CW+UW 100 desky 2xA 12,5 s izolací EI 60 Rw do 56 dB | m2 | 33.586 |  | 0 | CS ÚRS 2023 02 |  |  | základní |  | 0 | 0.045704 | 1.535 | 0 | 0 | 16 | K | 2 |  |  |  | ROZPOCET | 0 | 0 | 0 | 0 | 0 | 1 | 0 | 16 | -1194599677
| PP |  | Příčka ze sádrokartonových desek s nosnou konstrukcí z jednoduchých ocelových profilů UW, CW dvojitě opláštěná deskami standardními A tl. 2 x 12,5 mm s izolací, EI 60, příčka tl. 150 mm, profil 100, Rw do 56 dB | [15 empty] | PP | 2
| Online PSC |  | https://podminky.urs.cz/item/CS_URS_2023_02/763111417 | [15 empty] | Online PSC | 2
| VV |  | A - 1NP | [15 empty] | VV | 2 | 1 | True | 0 | ROZPOCET
| VV |  | 5,875*3,015*2 |  | 35.426 | [13 empty] | VV | 2 | 2 | True | 0 | ROZPOCET
| VV |  | Mezisoučet |  | 35.426 | [13 empty] | VV | 2 | 3 | True | 0 | ROZPOCET
| VV |  | C - 2NP | [15 empty] | VV | 2 | 1 | True | 0 | ROZPOCET
| VV |  | 4,58*3,0 |  | 13.74 | [13 empty] | VV | 2 | 2 | True | 0 | ROZPOCET
| VV |  | Mezisoučet |  | 13.74 | [13 empty] | VV | 2 | 3 | True | 0 | ROZPOCET
| VV |  | Odpočet | [15 empty] | VV | 2 | 1 | True | 0 | ROZPOCET
| VV |  | -3,8*2,05*2 |  | -15.58 | [13 empty] | VV | 2 | 2 | True | 0 | ROZPOCET
| VV |  | Mezisoučet |  | -15.58 | [13 empty] | VV | 2 | 3 | True | 0 | ROZPOCET
| VV |  | Součet |  | 33.586 | [13 empty] | VV | 2 | 4 | True | 1 | ROZPOCET
134 | K | 763111431 | SDK příčka tl 100 mm profil CW+UW 50 desky 2xH2 12,5 s izolací EI 60 Rw do 51 dB | m2 | 36.777 |  | 0 | CS ÚRS 2023 02 |  |  | základní |  | 0 | 0.045544 | 1.675 | 0 | 0 | 16 | K | 2 |  |  |  | ROZPOCET | 0 | 0 | 0 | 0 | 0 | 1 | 0 | 16 | -2009432204
| PP |  | Příčka ze sádrokartonových desek s nosnou konstrukcí z jednoduchých ocelových profilů UW, CW dvojitě opláštěná deskami impregnovanými H2 tl. 2 x 12,5 mm EI 60, příčka tl. 100 mm, profil 50, s izolací, Rw do 51 dB | [15 empty] | PP | 2
| Online PSC |  | https://podminky.urs.cz/item/CS_URS_2023_02/763111431 | [15 empty] | Online PSC | 2
| VV |  | A - 1NP | [15 empty] | VV | 2 | 1 | True | 0 | ROZPOCET
| VV |  | (2,15+0,9+2,945)*3,015 |  | 18.075 | [13 empty] | VV | 2 | 2 | True | 0 | ROZPOCET
| VV |  | (1,77+1,35)*3,015 |  | 9.407 | [13 empty] | VV | 2 | 2 | True | 0 | ROZPOCET
| VV |  | Mezisoučet |  | 27.482 | [13 empty] | VV | 2 | 3 | True | 0 | ROZPOCET
| VV |  | C - 2NP | [15 empty] | VV | 2 | 1 | True | 0 | ROZPOCET
| VV |  | (2,735+2,03)*3,0 |  | 14.295 | [13 empty] | VV | 2 | 2 | True | 0 | ROZPOCET
| VV |  | Mezisoučet |  | 14.295 | [13 empty] | VV | 2 | 3 | True | 0 | ROZPOCET
| VV |  | Otvory | [15 empty] | VV | 2 | 1 | True | 0 | ROZPOCET
| VV |  | -0,7*2*3 |  | -4.2 | [13 empty] | VV | 2 | 2 | True | 0 | ROZPOCET
| VV |  | -0,2*2*2 |  | -0.8 | [13 empty] | VV | 2 | 2 | True | 0 | ROZPOCET
| VV |  | Mezisoučet |  | -5 | [13 empty] | VV | 2 | 3 | True | 0 | ROZPOCET
| VV |  | Součet |  | 36.777 | [13 empty] | VV | 2 | 4 | True | 1 | ROZPOCET
135 | K | 763111433 | SDK příčka tl 125 mm profil CW+UW 75 desky 2xH2 12,5 bez izolace EI 60 | m2 | 38.523 |  | 0 | CS ÚRS 2023 02 |  |  | základní |  | 0 | 0.04323 | 1.6653 | 0 | 0 | 16 | K | 2 |  |  |  | ROZPOCET | 0 | 0 | 0 | 0 | 0 | 1 | 0 | 16 | 1220143966
| PP |  | Příčka ze sádrokartonových desek s nosnou konstrukcí z jednoduchých ocelových profilů UW, CW dvojitě opláštěná deskami impregnovanými H2 tl. 2 x 12,5 mm EI 60, příčka tl. 125 mm, profil 75, bez izolace | [15 empty] | PP | 2
| Online PSC |  | https://podminky.urs.cz/item/CS_URS_2023_02/763111433 | [15 empty] | Online PSC | 2
| VV |  | A - 1NP | [15 empty] | VV | 2 | 1 | True | 0 | ROZPOCET
| VV |  | 2,275*3,015 |  | 6.859 | [13 empty] | VV | 2 | 2 | True | 0 | ROZPOCET
| VV |  | (1,875+9,0+1,75)*3,015 |  | 38.064 | [13 empty] | VV | 2 | 2 | True | 0 | ROZPOCET
| VV |  | Mezisoučet |  | 44.923 | [13 empty] | VV | 2 | 3 | True | 0 | ROZPOCET
| VV |  | Otvory | [15 empty] | VV | 2 | 1 | True | 0 | ROZPOCET
| VV |  | -(0,9*2+0,7*2)*2 |  | -6.4 | [13 empty] | VV | 2 | 2 | True | 0 | ROZPOCET
| VV |  | Mezisoučet |  | -6.4 | [13 empty] | VV | 2 | 3 | True | 0 | ROZPOCET
| VV |  | Součet |  | 38.523 | [13 empty] | VV | 2 | 4 | True | 1 | ROZPOCET
136 | K | 763111717 | SDK příčka základní penetrační nátěr (oboustranně) | m2 | 238.489 |  | 0 | CS ÚRS 2023 02 |  |  | základní |  | 0 | 0.0002 | 0.047698 | 0 | 0 | 16 | K | 2 |  |  |  | ROZPOCET | 0 | 0 | 0 | 0 | 0 | 1 | 0 | 16 | 1299418044
| PP |  | Příčka ze sádrokartonových desek ostatní konstrukce a práce na příčkách ze sádrokartonových desek základní penetrační nátěr (oboustranný) | [15 empty] | PP | 2
| Online PSC |  | https://podminky.urs.cz/item/CS_URS_2023_02/763111717 | [15 empty] | Online PSC | 2
| VV |  | 23,209+82,777+33,586+36,777+38,523+3,467+6,326+4,825+8,999 |  | 238.489 | [13 empty] | VV | 2 | 2 | True | 1 | ROZPOCET
137 | K | 763111720 | SDK příčka vyztužení pro osazení skříněk, polic atd. | m | 20 |  | 0 | CS ÚRS 2023 02 |  |  | základní |  | 0 | 0.0051865 | 0.10373 | 0 | 0 | 16 | K | 2 |  |  |  | ROZPOCET | 0 | 0 | 0 | 0 | 0 | 1 | 0 | 16 | -1084362875
| PP |  | Příčka ze sádrokartonových desek ostatní konstrukce a práce na příčkách ze sádrokartonových desek vyztužení příčky pro osazení skříněk, polic atd. | [15 empty] | PP | 2
| Online PSC |  | https://podminky.urs.cz/item/CS_URS_2023_02/763111720 | [15 empty] | Online PSC | 2
138 | K | 763111721 | SDK příčka plastový úhelník k ochraně rohů | m | 15 |  | 0 | CS ÚRS 2023 02 |  |  | základní |  | 0 | 0.000166 | 0.00249 | 0 | 0 | 16 | K | 2 |  |  |  | ROZPOCET | 0 | 0 | 0 | 0 | 0 | 1 | 0 | 16 | -1539296369
| PP |  | Příčka ze sádrokartonových desek ostatní konstrukce a práce na příčkách ze sádrokartonových desek ochrana rohů úhelníky plastové | [15 empty] | PP | 2
| Online PSC |  | https://podminky.urs.cz/item/CS_URS_2023_02/763111721 | [15 empty] | Online PSC | 2
139 | K | 763113319 | SDK příčka instalační tl 255 - 750 mm zdvojený profil CW+UW 100 desky 2xA 12,5 s izolací EI 60 Rw do 54 dB | m2 | 3.467 |  | 0 | CS ÚRS 2023 02 |  |  | základní |  | 0 | 0.050256 | 0.17424 | 0 | 0 | 16 | K | 2 |  |  |  | ROZPOCET | 0 | 0 | 0 | 0 | 0 | 1 | 0 | 16 | 899639890
| PP |  | Příčka instalační ze sádrokartonových desek s nosnou konstrukcí ze zdvojených ocelových profilů UW, CW s mezerou, CW profily navzájem spojeny páskem sádry dvojitě opláštěná deskami standardními A tl. 2 x 12,5 mm s izolací, EI 60, Rw do 54 dB, příčka tl. 255 - 750 mm, profil 100 | [15 empty] | PP | 2
| Online PSC |  | https://podminky.urs.cz/item/CS_URS_2023_02/763113319 | [15 empty] | Online PSC | 2
| VV |  | A - 1 NP | [15 empty] | VV | 2 | 1 | True | 0 | ROZPOCET
| VV |  | 1,15*3,015 |  | 3.467 | [13 empty] | VV | 2 | 2 | True | 0 | ROZPOCET
| VV |  | Mezisoučet |  | 3.467 | [13 empty] | VV | 2 | 3 | True | 0 | ROZPOCET
| VV |  | Součet |  | 3.467 | [13 empty] | VV | 2 | 4 | True | 1 | ROZPOCET
140 | K | 763121211 | SDK stěna předsazená deska 1xA tl 12,5 mm lepené celoplošně bez nosné kce | m2 | 6.326 |  | 0 | CS ÚRS 2023 02 |  |  | základní |  | 0 | 0.010882 | 0.06884 | 0 | 0 | 16 | K | 2 |  |  |  | ROZPOCET | 0 | 0 | 0 | 0 | 0 | 1 | 0 | 16 | -1001597379
| PP |  | Stěna předsazená ze sádrokartonových desek bez nosné konstrukce jednoduše opláštěná deskou standardní A tl. 12,5 mm, lepenou celoplošně | [15 empty] | PP | 2
| Online PSC |  | https://podminky.urs.cz/item/CS_URS_2023_02/763121211 | [15 empty] | Online PSC | 2
| VV |  | A - 1NP | [15 empty] | VV | 2 | 1 | True | 0 | ROZPOCET
| VV |  | 0,425*4*3,015 |  | 5.126 | [13 empty] | VV | 2 | 2 | True | 0 | ROZPOCET
| VV |  | Mezisoučet |  | 5.126 | [13 empty] | VV | 2 | 3 | True | 0 | ROZPOCET
| VV |  | C - 2NP | [15 empty] | VV | 2 | 1 | True | 0 | ROZPOCET
| VV |  | 0,4*3,0 |  | 1.2 | [13 empty] | VV | 2 | 2 | True | 0 | ROZPOCET
| VV |  | Mezisoučet |  | 1.2 | [13 empty] | VV | 2 | 3 | True | 0 | ROZPOCET
| VV |  | Součet |  | 6.326 | [13 empty] | VV | 2 | 4 | True | 1 | ROZPOCET
141 | K | 763121411 | SDK stěna předsazená tl 62,5 mm profil CW+UW 50 deska 1xA 12,5 bez izolace EI 15 | m2 | 4.825 |  | 0 | CS ÚRS 2023 02 |  |  | základní |  | 0 | 0.011815 | 0.057007 | 0 | 0 | 16 | K | 2 |  |  |  | ROZPOCET | 0 | 0 | 0 | 0 | 0 | 1 | 0 | 16 | 1674263747
| PP |  | Stěna předsazená ze sádrokartonových desek s nosnou konstrukcí z ocelových profilů CW, UW jednoduše opláštěná deskou standardní A tl. 12,5 mm bez izolace, EI 15, stěna tl. 62,5 mm, profil 50 | [15 empty] | PP | 2
| Online PSC |  | https://podminky.urs.cz/item/CS_URS_2023_02/763121411 | [15 empty] | Online PSC | 2
| VV |  | A - 1NP | [15 empty] | VV | 2 | 1 | True | 0 | ROZPOCET
| VV |  | (0,325+0,425)*3,015*2 |  | 4.523 | [13 empty] | VV | 2 | 2 | True | 0 | ROZPOCET
| VV |  | 0,1*3,015 |  | 0.302 | [13 empty] | VV | 2 | 2 | True | 0 | ROZPOCET
| VV |  | Mezisoučet |  | 4.825 | [13 empty] | VV | 2 | 3 | True | 0 | ROZPOCET
| VV |  | Součet |  | 4.825 | [13 empty] | VV | 2 | 4 | True | 1 | ROZPOCET
142 | K | 763121422 | SDK stěna předsazená tl 62,5 mm profil CW+UW 50 deska 1xH2 12,5 bez izolace EI 15 | m2 | 8.999 |  | 0 | CS ÚRS 2023 02 |  |  | základní |  | 0 | 0.01213 | 0.10916 | 0 | 0 | 16 | K | 2 |  |  |  | ROZPOCET | 0 | 0 | 0 | 0 | 0 | 1 | 0 | 16 | -569295514
| PP |  | Stěna předsazená ze sádrokartonových desek s nosnou konstrukcí z ocelových profilů CW, UW jednoduše opláštěná deskou impregnovanou H2 tl. 12,5 mm bez izolace, EI 15, stěna tl. 62,5 mm, profil 50 | [15 empty] | PP | 2
| Online PSC |  | https://podminky.urs.cz/item/CS_URS_2023_02/763121422 | [15 empty] | Online PSC | 2
| VV |  | A - 1NP | [15 empty] | VV | 2 | 1 | True | 0 | ROZPOCET
| VV |  | 0,88*1,21*2 |  | 2.13 | [13 empty] | VV | 2 | 2 | True | 0 | ROZPOCET
| VV |  | 0,9*1,21*2 |  | 2.178 | [13 empty] | VV | 2 | 2 | True | 0 | ROZPOCET
| VV |  | 0,4*3,015 |  | 1.206 | [13 empty] | VV | 2 | 2 | True | 0 | ROZPOCET
| VV |  | Mezisoučet |  | 5.514 | [13 empty] | VV | 2 | 3 | True | 0 | ROZPOCET
| VV |  | C - 2NP | [15 empty] | VV | 2 | 1 | True | 0 | ROZPOCET
| VV |  | 0,925*1,21*2 |  | 2.239 | [13 empty] | VV | 2 | 2 | True | 0 | ROZPOCET
| VV |  | 1,03*1,21 |  | 1.246 | [13 empty] | VV | 2 | 2 | True | 0 | ROZPOCET
| VV |  | Mezisoučet |  | 3.485 | [13 empty] | VV | 2 | 3 | True | 0 | ROZPOCET
| VV |  | Součet |  | 8.999 | [13 empty] | VV | 2 | 4 | True | 1 | ROZPOCET
143 | K | 763121811 | Demontáž SDK předsazené/šachtové stěny s jednoduchou nosnou kcí opláštění jednoduché | m2 | 1.819 |  | 0 | CS ÚRS 2023 02 |  |  | základní |  | 0 | 0 | 0 | 0.01725 | 0.031378 | 16 | K | 2 |  |  |  | ROZPOCET | 0 | 0 | 0 | 0 | 0 | 1 | 0 | 16 | 276098116
| PP |  | Demontáž předsazených nebo šachtových stěn ze sádrokartonových desek s nosnou konstrukcí z ocelových profilů jednoduchých, opláštění jednoduché | [15 empty] | PP | 2
| Online PSC |  | https://podminky.urs.cz/item/CS_URS_2023_02/763121811 | [15 empty] | Online PSC | 2
| VV |  | C - 2NP | [15 empty] | VV | 2 | 1 | True | 0 | ROZPOCET
| VV |  | 1,455*1,25 |  | 1.819 | [13 empty] | VV | 2 | 2 | True | 0 | ROZPOCET
| VV |  | Mezisoučet |  | 1.819 | [13 empty] | VV | 2 | 3 | True | 0 | ROZPOCET
| VV |  | Součet |  | 1.819 | [13 empty] | VV | 2 | 4 | True | 1 | ROZPOCET
144 | K | 763131411 | SDK podhled desky 1xA 12,5 bez izolace dvouvrstvá spodní kce profil CD+UD | m2 | 71.4 |  | 0 | CS ÚRS 2023 02 |  |  | základní |  | 0 | 0.012201 | 0.87119 | 0 | 0 | 16 | K | 2 |  |  |  | ROZPOCET | 0 | 0 | 0 | 0 | 0 | 1 | 0 | 16 | -2022838640
| PP |  | Podhled ze sádrokartonových desek dvouvrstvá zavěšená spodní konstrukce z ocelových profilů CD, UD jednoduše opláštěná deskou standardní A, tl. 12,5 mm, bez izolace | [15 empty] | PP | 2
| Online PSC |  | https://podminky.urs.cz/item/CS_URS_2023_02/763131411 | [15 empty] | Online PSC | 2
| VV |  | A - 1NP | [15 empty] | VV | 2 | 1 | True | 0 | ROZPOCET
| VV |  | 6,8+37,5+7+3,6+3,4 |  | 58.3 | [13 empty] | VV | 2 | 2 | True | 0 | ROZPOCET
| VV |  | Mezisoučet |  | 58.3 | [13 empty] | VV | 2 | 3 | True | 0 | ROZPOCET
| VV |  | C - 2NP | [15 empty] | VV | 2 | 1 | True | 0 | ROZPOCET
| VV |  | 13,1 |  | 13.1 | [13 empty] | VV | 2 | 2 | True | 0 | ROZPOCET
| VV |  | Mezisoučet |  | 13.1 | [13 empty] | VV | 2 | 3 | True | 0 | ROZPOCET
| VV |  | Součet |  | 71.4 | [13 empty] | VV | 2 | 4 | True | 1 | ROZPOCET
145 | K | 763131451 | SDK podhled deska 1xH2 12,5 bez izolace dvouvrstvá spodní kce profil CD+UD | m2 | 50.4 |  | 0 | CS ÚRS 2023 02 |  |  | základní |  | 0 | 0.012589 | 0.63447 | 0 | 0 | 16 | K | 2 |  |  |  | ROZPOCET | 0 | 0 | 0 | 0 | 0 | 1 | 0 | 16 | 553770824
| PP |  | Podhled ze sádrokartonových desek dvouvrstvá zavěšená spodní konstrukce z ocelových profilů CD, UD jednoduše opláštěná deskou impregnovanou H2, tl. 12,5 mm, bez izolace | [15 empty] | PP | 2
| Online PSC |  | https://podminky.urs.cz/item/CS_URS_2023_02/763131451 | [15 empty] | Online PSC | 2
| VV |  | A - 1NP | [15 empty] | VV | 2 | 1 | True | 0 | ROZPOCET
| VV |  | 2+5,3+1,3+1,6+1,6+1,3+1,3+1,3+1,5+6,8 |  | 24 | [13 empty] | VV | 2 | 2 | True | 0 | ROZPOCET
| VV |  | Mezisoučet |  | 24 | [13 empty] | VV | 2 | 3 | True | 0 | ROZPOCET
| VV |  | C - 2NP | [15 empty] | VV | 2 | 1 | True | 0 | ROZPOCET
| VV |  | 4,2+4,7+4,1+1+1,3+1+3,6+3,5+3 |  | 26.4 | [13 empty] | VV | 2 | 2 | True | 0 | ROZPOCET
| VV |  | Mezisoučet |  | 26.4 | [13 empty] | VV | 2 | 3 | True | 0 | ROZPOCET
| VV |  | Součet |  | 50.4 | [13 empty] | VV | 2 | 4 | True | 1 | ROZPOCET
146 | K | 763131714 | SDK podhled základní penetrační nátěr | m2 | 121.8 |  | 0 | CS ÚRS 2023 02 |  |  | základní |  | 0 | 0.0001 | 0.01218 | 0 | 0 | 16 | K | 2 |  |  |  | ROZPOCET | 0 | 0 | 0 | 0 | 0 | 1 | 0 | 16 | 1461458012
| PP |  | Podhled ze sádrokartonových desek ostatní práce a konstrukce na podhledech ze sádrokartonových desek základní penetrační nátěr | [15 empty] | PP | 2
| Online PSC |  | https://podminky.urs.cz/item/CS_URS_2023_02/763131714 | [15 empty] | Online PSC | 2
| VV |  | 71,4+50,4 |  | 121.8 | [13 empty] | VV | 2 | 2 | True | 0 | ROZPOCET
| VV |  | Součet |  | 121.8 | [13 empty] | VV | 2 | 4 | True | 1 | ROZPOCET
147 | K | 763131721 | SDK podhled skoková změna v do 0,5 m | m | 23.047 |  | 0 | CS ÚRS 2023 02 |  |  | základní |  | 0 | 0.004376 | 0.10085 | 0 | 0 | 16 | K | 2 |  |  |  | ROZPOCET | 0 | 0 | 0 | 0 | 0 | 1 | 0 | 16 | 523773530
| PP |  | Podhled ze sádrokartonových desek ostatní práce a konstrukce na podhledech ze sádrokartonových desek skokové změny výšky podhledu do 0,5 m | [15 empty] | PP | 2
| Online PSC |  | https://podminky.urs.cz/item/CS_URS_2023_02/763131721 | [15 empty] | Online PSC | 2
| VV |  | 0,937+4,4+9,43+1,25+3+1,35+2,68 |  | 23.047 | [13 empty] | VV | 2 | 2 | True | 0 | ROZPOCET
| VV |  | Součet |  | 23.047 | [13 empty] | VV | 2 | 4 | True | 1 | ROZPOCET
148 | K | 763131731 | SDK podhled - čelo pro kazetové podhledy (F lišta) tl 12,5 mm | m | 23.047 |  | 0 | CS ÚRS 2023 02 |  |  | základní |  | 0 | 1.05e-05 | 0.00024199 | 0 | 0 | 16 | K | 2 |  |  |  | ROZPOCET | 0 | 0 | 0 | 0 | 0 | 1 | 0 | 16 | 234495351
| PP |  | Podhled ze sádrokartonových desek ostatní práce a konstrukce na podhledech ze sádrokartonových desek čelo pro kazetové pohledy (F lišta) tl. 12,5 mm | [15 empty] | PP | 2
| Online PSC |  | https://podminky.urs.cz/item/CS_URS_2023_02/763131731 | [15 empty] | Online PSC | 2
| VV |  | 0,937+4,4+9,43+1,25+3+1,35+2,68 |  | 23.047 | [13 empty] | VV | 2 | 2 | True | 0 | ROZPOCET
| VV |  | Součet |  | 23.047 | [13 empty] | VV | 2 | 4 | True | 1 | ROZPOCET
149 | K | 763131761 | Příplatek k SDK podhledu za plochu do 3 m2 jednotlivě | m2 | 15.2 |  | 0 | CS ÚRS 2023 02 |  |  | základní |  | 0 | 0 | 0 | 0 | 0 | 16 | K | 2 |  |  |  | ROZPOCET | 0 | 0 | 0 | 0 | 0 | 1 | 0 | 16 | -1506857078
| PP |  | Podhled ze sádrokartonových desek Příplatek k cenám za plochu do 3 m2 jednotlivě | [15 empty] | PP | 2
| Online PSC |  | https://podminky.urs.cz/item/CS_URS_2023_02/763131761 | [15 empty] | Online PSC | 2
150 | K | 763131811 | Demontáž SDK podhledu s nosnou kcí dřevěnou opláštění jednoduché | m2 | 27.9 |  | 0 | CS ÚRS 2023 02 |  |  | základní |  | 0 | 0 | 0 | 0.01786 | 0.49829 | 16 | K | 2 |  |  |  | ROZPOCET | 0 | 0 | 0 | 0 | 0 | 1 | 0 | 16 | -1167259979
| PP |  | Demontáž podhledu nebo samostatného požárního předělu ze sádrokartonových desek s nosnou konstrukcí dvouvrstvou dřevěnou, opláštění jednoduché | [15 empty] | PP | 2
| Online PSC |  | https://podminky.urs.cz/item/CS_URS_2023_02/763131811 | [15 empty] | Online PSC | 2
| VV |  | A - 1NP | [15 empty] | VV | 2 | 1 | True | 0 | ROZPOCET
| VV |  | 2,9+1,5+1,3+1,3+5,2+1,5+2+1,6+1,5+2,8+1,9+4,4 |  | 27.9 | [13 empty] | VV | 2 | 2 | True | 0 | ROZPOCET
| VV |  | Mezisoučet |  | 27.9 | [13 empty] | VV | 2 | 3 | True | 0 | ROZPOCET
| VV |  | Součet |  | 27.9 | [13 empty] | VV | 2 | 4 | True | 1 | ROZPOCET
151 | K | 763135102 | Montáž SDK kazetového podhledu z kazet 600x600 mm na zavěšenou polozapuštěnou nosnou konstrukci | m2 | 263 |  | 0 | CS ÚRS 2023 02 |  |  | základní |  | 0 | 0.0012531 | 0.32958 | 0 | 0 | 16 | K | 2 |  |  |  | ROZPOCET | 0 | 0 | 0 | 0 | 0 | 1 | 0 | 16 | 507070878
| PP |  | Montáž sádrokartonového podhledu kazetového demontovatelného, velikosti kazet 600x600 mm včetně zavěšené nosné konstrukce polozapuštěné | [15 empty] | PP | 2
| Online PSC |  | https://podminky.urs.cz/item/CS_URS_2023_02/763135102 | [15 empty] | Online PSC | 2
| VV |  | A - 1NP | [15 empty] | VV | 2 | 1 | True | 0 | ROZPOCET
| VV |  | 10,1+10,3+8,4 |  | 28.8 | [13 empty] | VV | 2 | 2 | True | 0 | ROZPOCET
| VV |  | 21,5+34,3+52 |  | 107.8 | [13 empty] | VV | 2 | 2 | True | 0 | ROZPOCET
| VV |  | Mezisoučet |  | 136.6 | [13 empty] | VV | 2 | 3 | True | 0 | ROZPOCET
| VV |  | C - 2NP | [15 empty] | VV | 2 | 1 | True | 0 | ROZPOCET
| VV |  | 10,2+10+39,1+13,8+12,8+25,7+14,8 |  | 126.4 | [13 empty] | VV | 2 | 2 | True | 0 | ROZPOCET
| VV |  | Mezisoučet |  | 126.4 | [13 empty] | VV | 2 | 3 | True | 0 | ROZPOCET
| VV |  | Součet |  | 263 | [13 empty] | VV | 2 | 4 | True | 1 | ROZPOCET
152 | M | 59030581 | podhled kazetový děrovaný 9x9mm polozapuštěný rastr tl 10mm 600x600mm | m2 | 276.15 |  | 0 | CS ÚRS 2023 02 |  |  | základní |  | 0 | 0.007 | 1.933 | 0 | 0 | 32 | M | 2 |  |  |  | ROZPOCET | 0 | 0 | 0 | 0 | 0 | 1 | 0 | 16 | -1157312909
| PP |  | podhled kazetový děrovaný 9x9mm polozapuštěný rastr tl 10mm 600x600mm | [15 empty] | PP | 2
| VV |  | 263*1,05 'Přepočtené koeficientem množství |  | 276.15 | [13 empty] | VV | 2 | 2 | False | 1 | ROZPOCET
153 | K | 763171112 | Montáž klapek revizních SDK kcí vel. do 0,25 m2 pro příčky nebo předsazené stěny | kus | 4 |  | 0 | CS ÚRS 2023 02 |  |  | základní |  | 0 | 3.2e-05 | 0.000128 | 0 | 0 | 16 | K | 2 |  |  |  | ROZPOCET | 0 | 0 | 0 | 0 | 0 | 1 | 0 | 16 | -1877093049
| PP |  | Montáž klapek pro konstrukce ze sádrokartonových desek revizních pro příčky nebo předsazené stěny, velikost do 0,25 m2 | [15 empty] | PP | 2
| Online PSC |  | https://podminky.urs.cz/item/CS_URS_2023_02/763171112 | [15 empty] | Online PSC | 2
154 | M | 59034045 | klapka revizní pro instalační a dělící zdi vodě odolná 300x300mm | kus | 4 |  | 0 | CS ÚRS 2023 02 |  |  | základní |  | 0 | 0.0027 | 0.0108 | 0 | 0 | 32 | M | 2 |  |  |  | ROZPOCET | 0 | 0 | 0 | 0 | 0 | 1 | 0 | 16 | -256259352
| PP |  | klapka revizní pro instalační a dělící zdi vodě odolná 300x300mm | [15 empty] | PP | 2
155 | K | 763171212 | Montáž klapek revizních SDK kcí vel. do 0,25 m2 pro podhledy | kus | 9 |  | 0 | CS ÚRS 2023 02 |  |  | základní |  | 0 | 3.8e-05 | 0.000342 | 0 | 0 | 16 | K | 2 |  |  |  | ROZPOCET | 0 | 0 | 0 | 0 | 0 | 1 | 0 | 16 | -1829475693
| PP |  | Montáž klapek pro konstrukce ze sádrokartonových desek revizních pro podhledy, velikost do 0,25 m2 | [15 empty] | PP | 2
| Online PSC |  | https://podminky.urs.cz/item/CS_URS_2023_02/763171212 | [15 empty] | Online PSC | 2
| VV |  | Dle PD | [15 empty] | VV | 2 | 1 | True | 0 | ROZPOCET
| VV |  | 3 |  | 3 | [13 empty] | VV | 2 | 2 | True | 0 | ROZPOCET
| VV |  | 2 |  | 2 | [13 empty] | VV | 2 | 2 | True | 0 | ROZPOCET
| VV |  | 1 |  | 1 | [13 empty] | VV | 2 | 2 | True | 0 | ROZPOCET
| VV |  | 1 |  | 1 | [13 empty] | VV | 2 | 2 | True | 0 | ROZPOCET
| VV |  | 2 |  | 2 | [13 empty] | VV | 2 | 2 | True | 0 | ROZPOCET
| VV |  | Mezisoučet |  | 9 | [13 empty] | VV | 2 | 3 | True | 0 | ROZPOCET
| VV |  | Součet |  | 9 | [13 empty] | VV | 2 | 4 | True | 1 | ROZPOCET
156 | M | 59034046 | klapka revizní pro instalační a dělící zdi vodě odolná 400x400mm | kus | 4 |  | 0 | CS ÚRS 2023 02 |  |  | základní |  | 0 | 0.00402 | 0.01608 | 0 | 0 | 32 | M | 2 |  |  |  | ROZPOCET | 0 | 0 | 0 | 0 | 0 | 1 | 0 | 16 | -2071382235
| PP |  | klapka revizní pro instalační a dělící zdi vodě odolná 400x400mm | [15 empty] | PP | 2
157 | M | 59034045 | klapka revizní pro instalační a dělící zdi vodě odolná 300x300mm | kus | 3 |  | 0 | CS ÚRS 2023 02 |  |  | základní |  | 0 | 0.0027 | 0.0081 | 0 | 0 | 32 | M | 2 |  |  |  | ROZPOCET | 0 | 0 | 0 | 0 | 0 | 1 | 0 | 16 | 1020074628
| PP |  | klapka revizní pro instalační a dělící zdi vodě odolná 300x300mm | [15 empty] | PP | 2
158 | M | 59034048 | klapka revizní pro instalační a dělící zdi vodě odolná 600x600mm | kus | 2 |  | 0 | CS ÚRS 2023 02 |  |  | základní |  | 0 | 0.0054 | 0.0108 | 0 | 0 | 32 | M | 2 |  |  |  | ROZPOCET | 0 | 0 | 0 | 0 | 0 | 1 | 0 | 16 | -509737838
| PP |  | klapka revizní pro instalační a dělící zdi vodě odolná 600x600mm | [15 empty] | PP | 2
159 | M | 59030753.R | dvířka revizní jednokřídlá s automatickým zámkem 400x800mm | kus | 1 |  | 0 |  |  |  | základní |  | 0 | 0.0033 | 0.0033 | 0 | 0 | 32 | M | 2 |  |  |  | ROZPOCET | 0 | 0 | 0 | 0 | 0 | 1 | 0 | 16 | 925833057
| PP |  | dvířka revizní jednokřídlá s automatickým zámkem 400x800mm | [15 empty] | PP | 2
160 | K | 763171217 | Montáž klapek revizních SDK kcí vel. přes 1 m2 pro podhledy | kus | 2 |  | 0 | CS ÚRS 2023 02 |  |  | základní |  | 0 | 0.000116 | 0.000232 | 0 | 0 | 16 | K | 2 |  |  |  | ROZPOCET | 0 | 0 | 0 | 0 | 0 | 1 | 0 | 16 | -1969846499
| PP |  | Montáž klapek pro konstrukce ze sádrokartonových desek revizních pro podhledy, velikost přes 1 m2 | [15 empty] | PP | 2
| Online PSC |  | https://podminky.urs.cz/item/CS_URS_2023_02/763171217 | [15 empty] | Online PSC | 2
161 | M | 59030749.R | dvířka revizní dvoukřídlá s automatickým zámkem 2000x1000mm | kus | 1 |  | 0 |  |  |  | základní |  | 0 | 0.0202 | 0.0202 | 0 | 0 | 32 | M | 2 |  |  |  | ROZPOCET | 0 | 0 | 0 | 0 | 0 | 1 | 0 | 16 | 1697418315
| PP |  | dvířka revizní dvoukřídlá s automatickým zámkem 2000x1000mm | [15 empty] | PP | 2
162 | K | 763171314 | Montáž klapek revizních protipožárních SDK kcí vel. přes 0,5 do 0,75 m2 pro příčky nebo předsazené stěny | kus | 1 |  | 0 | CS ÚRS 2023 02 |  |  | základní |  | 0 | 0.0002032 | 0.0002032 | 0 | 0 | 16 | K | 2 |  |  |  | ROZPOCET | 0 | 0 | 0 | 0 | 0 | 1 | 0 | 16 | 1220461877
| PP |  | Montáž klapek pro konstrukce ze sádrokartonových desek revizních protipožárních pro příčky nebo předsazené stěny, velikost přes 0,50 do 0,75 m2 | [15 empty] | PP | 2
| Online PSC |  | https://podminky.urs.cz/item/CS_URS_2023_02/763171314 | [15 empty] | Online PSC | 2
163 | M | 59030765 | dvířka revizní protipožární pro stěny a podhledy EI 60 800x800 mm | kus | 1 |  | 0 | CS ÚRS 2023 02 |  |  | základní |  | 0 | 0.0219 | 0.0219 | 0 | 0 | 32 | M | 2 |  |  |  | ROZPOCET | 0 | 0 | 0 | 0 | 0 | 1 | 0 | 16 | 435398535
| PP |  | dvířka revizní protipožární pro stěny a podhledy EI 60 800x800 mm | [15 empty] | PP | 2
164 | K | 763173121 | Montáž jednostranného nosníku pro pisoáry, umývátka a boilery v SDK kci | kus | 4 |  | 0 | CS ÚRS 2023 02 |  |  | základní |  | 0 | 7e-06 | 2.8e-05 | 0 | 0 | 16 | K | 2 |  |  |  | ROZPOCET | 0 | 0 | 0 | 0 | 0 | 1 | 0 | 16 | -1639765931
| PP |  | Montáž nosičů zařizovacích předmětů pro konstrukce ze sádrokartonových desek nosníku pro pisoáry, umývátka a boilery jednostranného | [15 empty] | PP | 2
| Online PSC |  | https://podminky.urs.cz/item/CS_URS_2023_02/763173121 | [15 empty] | Online PSC | 2
165 | M | 59030728 | konstrukce pro uchycení pisoáru osová rozteč CW profilů 450-625mm | kus | 4 |  | 0 | CS ÚRS 2023 02 |  |  | základní |  | 0 | 0.0025 | 0.01 | 0 | 0 | 32 | M | 2 |  |  |  | ROZPOCET | 0 | 0 | 0 | 0 | 0 | 1 | 0 | 16 | -704053475
| PP |  | konstrukce pro uchycení pisoáru osová rozteč CW profilů 450-625mm | [15 empty] | PP | 2
166 | K | 763173133 | Montáž univerzálního držáku v SDK kci | kus | 11 |  | 0 | CS ÚRS 2023 02 |  |  | základní |  | 0 | 9e-06 | 9.9e-05 | 0 | 0 | 16 | K | 2 |  |  |  | ROZPOCET | 0 | 0 | 0 | 0 | 0 | 1 | 0 | 16 | -909813687
| PP |  | Montáž nosičů zařizovacích předmětů pro konstrukce ze sádrokartonových desek držáku univerzálního | [15 empty] | PP | 2
| Online PSC |  | https://podminky.urs.cz/item/CS_URS_2023_02/763173133 | [15 empty] | Online PSC | 2
167 | M | 55281769 | montážní prvek pro podpěrné prvky a madla stavební v 1120mm | kus | 11 |  | 0 | CS ÚRS 2023 02 |  |  | základní |  | 0 | 0.0117 | 0.1287 | 0 | 0 | 32 | M | 2 |  |  |  | ROZPOCET | 0 | 0 | 0 | 0 | 0 | 1 | 0 | 16 | -2001221813
| PP |  | montážní prvek pro podpěrné prvky a madla stavební v 1120mm | [15 empty] | PP | 2
168 | K | 763181311 | Montáž jednokřídlové kovové zárubně do SDK příčky | kus | 16 |  | 0 | CS ÚRS 2023 02 |  |  | základní |  | 0 | 0.00022 | 0.00352 | 0 | 0 | 4 | K | 2 |  |  |  | ROZPOCET | 0 | 0 | 0 | 0 | 0 | 1 | 0 | 4 | 413605261
| PP |  | Výplně otvorů konstrukcí ze sádrokartonových desek montáž zárubně kovové s konstrukcí jednokřídlové | [15 empty] | PP | 2
| Online PSC |  | https://podminky.urs.cz/item/CS_URS_2023_02/763181311 | [15 empty] | Online PSC | 2
169 | M | 55331589 | zárubeň jednokřídlá ocelová pro sádrokartonové příčky tl stěny 75-100mm rozměru 700/1970, 2100mm | kus | 4 |  | 0 | CS ÚRS 2023 02 |  |  | základní |  | 0 | 0.01225 | 0.049 | 0 | 0 | 8 | M | 2 |  |  |  | ROZPOCET | 0 | 0 | 0 | 0 | 0 | 1 | 0 | 4 | 1513469304
| PP |  | zárubeň jednokřídlá ocelová pro sádrokartonové příčky tl stěny 75-100mm rozměru 700/1970, 2100mm | [15 empty] | PP | 2
170 | M | 5533155R | zárubeň jednokřídlá ocelová s protipožární úpravou tl stěny 75-100mm rozměru 700/1970, 2100mm | kus | 1 |  | 0 | CS ÚRS 2023 01 |  |  | základní |  | 0 | 0.01225 | 0.01225 | 0 | 0 | 8 | M | 2 |  |  |  | ROZPOCET | 0 | 0 | 0 | 0 | 0 | 1 | 0 | 4 | 979576663
| PP |  | zárubeň jednokřídlá ocelová s protipožární úpravou tl stěny 75-100mm rozměru 700/1970, 2100mm | [15 empty] | PP | 2
171 | M | 55331590 | zárubeň jednokřídlá ocelová pro sádrokartonové příčky tl stěny 75-100mm rozměru 800/1970, 2100mm | kus | 3 |  | 0 | CS ÚRS 2023 02 |  |  | základní |  | 0 | 0.01249 | 0.03747 | 0 | 0 | 8 | M | 2 |  |  |  | ROZPOCET | 0 | 0 | 0 | 0 | 0 | 1 | 0 | 4 | -1472980677
| PP |  | zárubeň jednokřídlá ocelová pro sádrokartonové příčky tl stěny 75-100mm rozměru 800/1970, 2100mm | [15 empty] | PP | 2
172 | M | 55331591 | zárubeň jednokřídlá ocelová pro sádrokartonové příčky tl stěny 75-100mm rozměru 900/1970, 2100mm | kus | 8 |  | 0 | CS ÚRS 2023 02 |  |  | základní |  | 0 | 0.01272 | 0.10176 | 0 | 0 | 8 | M | 2 |  |  |  | ROZPOCET | 0 | 0 | 0 | 0 | 0 | 1 | 0 | 4 | 2031087722
| PP |  | zárubeň jednokřídlá ocelová pro sádrokartonové příčky tl stěny 75-100mm rozměru 900/1970, 2100mm | [15 empty] | PP | 2
173 | K | 763231914 | Zhotovení otvoru vel. přes 0,5 do 1 m2 v podhledu/podkroví ze sádrovláknitých desek s vyztužením profily | kus | 6 |  | 0 | CS ÚRS 2023 02 |  |  | základní |  | 0 | 0.0020352 | 0.012211 | 0.027 | 0.162 | 16 | K | 2 |  |  |  | ROZPOCET | 0 | 0 | 0 | 0 | 0 | 1 | 0 | 16 | -760916664
| PP |  | Zhotovení otvorů v podhledech a podkrovích ze sádrovláknitých desek pro prostupy (voda, elektro, topení, VZT), osvětlení, sprinklery, revizní klapky a dvířka včetně vyztužení profily, velikost přes 0,50 do 1,00 m2 | [15 empty] | PP | 2
| Online PSC |  | https://podminky.urs.cz/item/CS_URS_2023_02/763231914 | [15 empty] | Online PSC | 2
174 | K | 763411111 | Sanitární příčky do mokrého prostředí, desky s HPL - laminátem tl 19,6 mm | m2 | 6.15 |  | 0 | CS ÚRS 2023 02 |  |  | základní |  | 0 | 0.017096 | 0.10514 | 0 | 0 | 16 | K | 2 |  |  |  | ROZPOCET | 0 | 0 | 0 | 0 | 0 | 1 | 0 | 16 | -463483373
| PP |  | Sanitární příčky vhodné do mokrého prostředí dělící z dřevotřískových desek s HPL-laminátem tl. 19,6 mm | [15 empty] | PP | 2
| Online PSC |  | https://podminky.urs.cz/item/CS_URS_2023_02/763411111 | [15 empty] | Online PSC | 2
175 | K | 763411121 | Dveře sanitárních příček, desky s HPL - laminátem tl 19,6 mm, š do 800 mm, v do 2000 mm | kus | 2 |  | 0 | CS ÚRS 2023 02 |  |  | základní |  | 0 | 0.025738 | 0.051475 | 0 | 0 | 16 | K | 2 |  |  |  | ROZPOCET | 0 | 0 | 0 | 0 | 0 | 1 | 0 | 16 | -1301502908
| PP |  | Sanitární příčky vhodné do mokrého prostředí dveře vnitřní do sanitárních příček šířky do 800 mm, výšky do 2 000 mm z dřevotřískových desek s HPL-laminátem včetně nerezového kování tl. 19,6 mm | [15 empty] | PP | 2
| Online PSC |  | https://podminky.urs.cz/item/CS_URS_2023_02/763411121 | [15 empty] | Online PSC | 2
176 | K | 998763201 | Přesun hmot procentní pro dřevostavby v objektech v přes 6 do 12 m | % |  |  | 0 | CS ÚRS 2023 02 |  |  | základní |  | 0 | 0 | 0 | 0 | 0 | 16 | K | 2 |  |  |  | ROZPOCET | 0 | 0 | 0 | 0 | 0 | 1 | 0 | 16 | -1903039726
| PP |  | Přesun hmot pro dřevostavby stanovený procentní sazbou (%) z ceny vodorovná dopravní vzdálenost do 50 m v objektech výšky přes 6 do 12 m | [15 empty] | PP | 2
| Online PSC |  | https://podminky.urs.cz/item/CS_URS_2023_02/998763201 | [15 empty] | Online PSC | 2
| D | 766 | Konstrukce truhlářské |  |  |  | 0 | [5 empty] | 0 |  | 2.4429 |  | 1.8501 | 2 | D | 1 |  |  |  | ROZPOCET | [6 empty] | 0
177 | K | 766660001 | Montáž dveřních křídel otvíravých jednokřídlových š do 0,8 m do ocelové zárubně | kus | 17 |  | 0 | CS ÚRS 2023 02 |  |  | základní |  | 0 | 0 | 0 | 0 | 0 | 16 | K | 2 |  |  |  | ROZPOCET | 0 | 0 | 0 | 0 | 0 | 1 | 0 | 16 | -1161261639
| PP |  | Montáž dveřních křídel dřevěných nebo plastových otevíravých do ocelové zárubně povrchově upravených jednokřídlových, šířky do 800 mm | [15 empty] | PP | 2
| Online PSC |  | https://podminky.urs.cz/item/CS_URS_2023_02/766660001 | [15 empty] | Online PSC | 2
| VV |  | 1+1+2+2+1+1+1+1+1+1+3+2 |  | 17 | [13 empty] | VV | 2 | 2 | True | 0 | ROZPOCET
| VV |  | Součet |  | 17 | [13 empty] | VV | 2 | 4 | True | 1 | ROZPOCET
178 | M | 61162084 | dveře jednokřídlé dřevotřískové povrch laminátový plné 600x1970-2100mm | kus | 2 |  | 0 | CS ÚRS 2023 02 |  |  | základní |  | 0 | 0.016 | 0.032 | 0 | 0 | 32 | M | 2 |  |  |  | ROZPOCET | 0 | 0 | 0 | 0 | 0 | 1 | 0 | 16 | -959457763
| PP |  | dveře jednokřídlé dřevotřískové povrch laminátový plné 600x1970-2100mm | [15 empty] | PP | 2
179 | M | 61162085 | dveře jednokřídlé dřevotřískové povrch laminátový plné 700x1970-2100mm | kus | 4 |  | 0 | CS ÚRS 2023 02 |  |  | základní |  | 0 | 0.0175 | 0.07 | 0 | 0 | 32 | M | 2 |  |  |  | ROZPOCET | 0 | 0 | 0 | 0 | 0 | 1 | 0 | 16 | -2127284405
| PP |  | dveře jednokřídlé dřevotřískové povrch laminátový plné 700x1970-2100mm | [15 empty] | PP | 2
180 | M | 61162086 | dveře jednokřídlé dřevotřískové povrch laminátový plné 800x1970-2100mm | kus | 11 |  | 0 | CS ÚRS 2023 02 |  |  | základní |  | 0 | 0.0195 | 0.2145 | 0 | 0 | 32 | M | 2 |  |  |  | ROZPOCET | 0 | 0 | 0 | 0 | 0 | 1 | 0 | 16 | 758204594
| PP |  | dveře jednokřídlé dřevotřískové povrch laminátový plné 800x1970-2100mm | [15 empty] | PP | 2
181 | K | 766660002 | Montáž dveřních křídel otvíravých jednokřídlových š přes 0,8 m do ocelové zárubně | kus | 11 |  | 0 | CS ÚRS 2023 02 |  |  | základní |  | 0 | 0 | 0 | 0 | 0 | 16 | K | 2 |  |  |  | ROZPOCET | 0 | 0 | 0 | 0 | 0 | 1 | 0 | 16 | -57251651
| PP |  | Montáž dveřních křídel dřevěných nebo plastových otevíravých do ocelové zárubně povrchově upravených jednokřídlových, šířky přes 800 mm | [15 empty] | PP | 2
| Online PSC |  | https://podminky.urs.cz/item/CS_URS_2023_02/766660002 | [15 empty] | Online PSC | 2
| VV |  | 1+2+1+1+2+1+3 |  | 11 | [13 empty] | VV | 2 | 2 | True | 0 | ROZPOCET
| VV |  | Součet |  | 11 | [13 empty] | VV | 2 | 4 | True | 1 | ROZPOCET
182 | M | 61162087 | dveře jednokřídlé dřevotřískové povrch laminátový plné 900x1970-2100mm | kus | 11 |  | 0 | CS ÚRS 2023 02 |  |  | základní |  | 0 | 0.0205 | 0.2255 | 0 | 0 | 32 | M | 2 |  |  |  | ROZPOCET | 0 | 0 | 0 | 0 | 0 | 1 | 0 | 16 | -2041496423
| PP |  | dveře jednokřídlé dřevotřískové povrch laminátový plné 900x1970-2100mm | [15 empty] | PP | 2
183 | K | 7666600.R51 | Montáž dveří D51 vč. zárubně dle PD | kus | 1 |  | 0 |  |  |  | základní |  | 0 | 0 | 0 | 0 | 0 | 16 | K | 2 |  |  |  | ROZPOCET | 0 | 0 | 0 | 0 | 0 | 1 | 0 | 16 | 32715701
| PP |  | Montáž dveří D51 vč. zárubně dle PD | [15 empty] | PP | 2
184 | M | 6117320.R1 | dveře skládací dřevěné prosklené D51 | m2 | 8.284 |  | 0 |  |  |  | základní |  | 0 | 0.03829 | 0.31719 | 0 | 0 | 32 | M | 2 |  |  |  | ROZPOCET | 0 | 0 | 0 | 0 | 0 | 1 | 0 | 16 | -246860540
| PP |  | dveře skládací dřevěné prosklené D51 | [15 empty] | PP | 2
| VV |  | 3,8*2,18 |  | 8.284 | [13 empty] | VV | 2 | 2 | True | 1 | ROZPOCET
185 | K | 766660021 | Montáž dveřních křídel otvíravých jednokřídlových š do 0,8 m požárních do ocelové zárubně | kus | 4 |  | 0 | CS ÚRS 2023 02 |  |  | základní |  | 0 | 0 | 0 | 0 | 0 | 16 | K | 2 |  |  |  | ROZPOCET | 0 | 0 | 0 | 0 | 0 | 1 | 0 | 16 | -1209146245
| PP |  | Montáž dveřních křídel dřevěných nebo plastových otevíravých do ocelové zárubně protipožárních jednokřídlových, šířky do 800 mm | [15 empty] | PP | 2
| Online PSC |  | https://podminky.urs.cz/item/CS_URS_2023_02/766660021 | [15 empty] | Online PSC | 2
| VV |  | 1+1+1+1 |  | 4 | [13 empty] | VV | 2 | 2 | True | 0 | ROZPOCET
| VV |  | Součet |  | 4 | [13 empty] | VV | 2 | 4 | True | 1 | ROZPOCET
186 | M | 6116102.R | dveře jednokřídlé dřevotřískové protipožární EI (EW) 30 D3 povrch laminátový plné 700x1970-2100mm | kus | 1 |  | 0 | CS ÚRS 2023 02 |  |  | základní |  | 0 | 0.0175 | 0.0175 | 0 | 0 | 32 | M | 2 |  |  |  | ROZPOCET | 0 | 0 | 0 | 0 | 0 | 1 | 0 | 16 | 253674599
| PP |  | dveře jednokřídlé dřevotřískové protipožární EI (EW) 30 D3 povrch laminátový plné 700x1970-2100mm | [15 empty] | PP | 2
187 | M | 6116102.R1 | dveře jednokřídlé dřevotřískové protipožární EI (EW) 30 D3 povrch laminátový plné 600x1970-2100mm | kus | 1 |  | 0 | CS ÚRS 2023 02 |  |  | základní |  | 0 | 0.016 | 0.016 | 0 | 0 | 32 | M | 2 |  |  |  | ROZPOCET | 0 | 0 | 0 | 0 | 0 | 1 | 0 | 16 | 1869068937
| PP |  | dveře jednokřídlé dřevotřískové protipožární EI (EW) 30 D3 povrch laminátový plné 600x1970-2100mm | [15 empty] | PP | 2
188 | M | 6116533.R2 | dveře jednokřídlé dřevotřískové protipožární EI (EW) 30 D3 povrch laminátový plné 800x1970-2100mm | kus | 2 |  | 0 | CS ÚRS 2023 02 |  |  | základní |  | 0 | 0.0195 | 0.039 | 0 | 0 | 32 | M | 2 |  |  |  | ROZPOCET | 0 | 0 | 0 | 0 | 0 | 1 | 0 | 16 | 814325820
| PP |  | dveře jednokřídlé dřevotřískové protipožární EI (EW) 30 D3 povrch laminátový plné 800x1970-2100mm | [15 empty] | PP | 2
189 | K | 766660022 | Montáž dveřních křídel otvíravých jednokřídlových š přes 0,8 m požárních do ocelové zárubně | kus | 2 |  | 0 | CS ÚRS 2023 02 |  |  | základní |  | 0 | 0 | 0 | 0 | 0 | 16 | K | 2 |  |  |  | ROZPOCET | 0 | 0 | 0 | 0 | 0 | 1 | 0 | 16 | 1933467150
| PP |  | Montáž dveřních křídel dřevěných nebo plastových otevíravých do ocelové zárubně protipožárních jednokřídlových, šířky přes 800 mm | [15 empty] | PP | 2
| Online PSC |  | https://podminky.urs.cz/item/CS_URS_2023_02/766660022 | [15 empty] | Online PSC | 2
190 | M | 6116203.R3 | dveře jednokřídlé dřevotřískové protipožární EI (EW) 30 D3 povrch laminátový plné 900x1970-2100mm | kus | 1 |  | 0 | CS ÚRS 2023 02 |  |  | základní |  | 0 | 0.043 | 0.043 | 0 | 0 | 32 | M | 2 |  |  |  | ROZPOCET | 0 | 0 | 0 | 0 | 0 | 1 | 0 | 16 | -1830052400
| PP |  | dveře jednokřídlé dřevotřískové protipožární EI (EW) 30 D3 povrch laminátový plné 900x1970-2100mm | [15 empty] | PP | 2
191 | M | 61161028.R4 | dveře jednokřídlé dřevotřískové protipožární EI (EW) 30 D3 povrch laminátový plné 1000x1970-2100mm | kus | 1 |  | 0 | CS ÚRS 2023 02 |  |  | základní |  | 0 | 0.0215 | 0.0215 | 0 | 0 | 32 | M | 2 |  |  |  | ROZPOCET | 0 | 0 | 0 | 0 | 0 | 1 | 0 | 16 | 474766122
| PP |  | dveře jednokřídlé dřevotřískové protipožární EI (EW) 30 D3 povrch laminátový plné 1000x1970-2100mm | [15 empty] | PP | 2
192 | K | 766660411 | Montáž vchodových dveří jednokřídlových bez nadsvětlíku do zdiva | kus | 3 |  | 0 | CS ÚRS 2023 02 |  |  | základní |  | 0 | 0.0009179 | 0.0027537 | 0 | 0 | 16 | K | 2 |  |  |  | ROZPOCET | 0 | 0 | 0 | 0 | 0 | 1 | 0 | 16 | 1647377939
| PP |  | Montáž dveřních křídel dřevěných nebo plastových vchodových dveří včetně rámu do zdiva jednokřídlových bez nadsvětlíku | [15 empty] | PP | 2
| Online PSC |  | https://podminky.urs.cz/item/CS_URS_2023_02/766660411 | [15 empty] | Online PSC | 2
193 | M | 61140504 | dveře jednokřídlé plastové bílé prosklené max rozměru otvoru 2,42m2 bezpečnostní třídy RC2 | m2 | 8.352 |  | 0 | CS ÚRS 2023 02 |  |  | základní |  | 0 | 0.04021 | 0.33583 | 0 | 0 | 32 | M | 2 |  |  |  | ROZPOCET | 0 | 0 | 0 | 0 | 0 | 1 | 0 | 16 | 302185658
| PP |  | dveře jednokřídlé plastové bílé prosklené max rozměru otvoru 2,42m2 bezpečnostní třídy RC2 | [15 empty] | PP | 2
| VV |  | 1,47*2,17 |  | 3.19 | [13 empty] | VV | 2 | 2 | True | 0 | ROZPOCET
| VV |  | 0,87*2,14 |  | 1.862 | [13 empty] | VV | 2 | 2 | True | 0 | ROZPOCET
| VV |  | 1,2*2,75 |  | 3.3 | [13 empty] | VV | 2 | 2 | True | 0 | ROZPOCET
| VV |  | Součet |  | 8.352 | [13 empty] | VV | 2 | 4 | True | 1 | ROZPOCET
194 | K | 766660728 | Montáž dveřního interiérového kování - zámku | kus | 36 |  | 0 | CS ÚRS 2023 02 |  |  | základní |  | 0 | 0 | 0 | 0 | 0 | 16 | K | 2 |  |  |  | ROZPOCET | 0 | 0 | 0 | 0 | 0 | 1 | 0 | 16 | -39606970
| PP |  | Montáž dveřních doplňků dveřního kování interiérového zámku | [15 empty] | PP | 2
| Online PSC |  | https://podminky.urs.cz/item/CS_URS_2023_02/766660728 | [15 empty] | Online PSC | 2
195 | M | 54924015 | zámek zadlabací mezipokojový pravolevý rozteč 72x40mm | kus | 36 |  | 0 | CS ÚRS 2023 02 |  |  | základní |  | 0 | 0.00015 | 0.0054 | 0 | 0 | 32 | M | 2 |  |  |  | ROZPOCET | 0 | 0 | 0 | 0 | 0 | 1 | 0 | 16 | 1374584749
| PP |  | zámek zadlabací mezipokojový pravolevý rozteč 72x40mm | [15 empty] | PP | 2
196 | K | 766660729 | Montáž dveřního interiérového kování - štítku s klikou | kus | 36 |  | 0 | CS ÚRS 2023 02 |  |  | základní |  | 0 | 0 | 0 | 0 | 0 | 16 | K | 2 |  |  |  | ROZPOCET | 0 | 0 | 0 | 0 | 0 | 1 | 0 | 16 | -1673816622
| PP |  | Montáž dveřních doplňků dveřního kování interiérového štítku s klikou | [15 empty] | PP | 2
| Online PSC |  | https://podminky.urs.cz/item/CS_URS_2023_02/766660729 | [15 empty] | Online PSC | 2
197 | M | 54914123 | kování rozetové klika/klika | kus | 36 |  | 0 | CS ÚRS 2023 02 |  |  | základní |  | 0 | 0.0022 | 0.0792 | 0 | 0 | 32 | M | 2 |  |  |  | ROZPOCET | 0 | 0 | 0 | 0 | 0 | 1 | 0 | 16 | -2107578382
| PP |  | kování rozetové klika/klika | [15 empty] | PP | 2
198 | K | 766660731 | Montáž dveřního bezpečnostního kování - zámku | kus | 3 |  | 0 | CS ÚRS 2023 02 |  |  | základní |  | 0 | 0 | 0 | 0 | 0 | 16 | K | 2 |  |  |  | ROZPOCET | 0 | 0 | 0 | 0 | 0 | 1 | 0 | 16 | 38825409
| PP |  | Montáž dveřních doplňků dveřního kování bezpečnostního zámku | [15 empty] | PP | 2
| Online PSC |  | https://podminky.urs.cz/item/CS_URS_2023_02/766660731 | [15 empty] | Online PSC | 2
199 | M | 54926004 | zámek zadlabací magnetický s protiplechem rozteč 72x55mm | kus | 3 |  | 0 | CS ÚRS 2023 02 |  |  | základní |  | 0 | 0.00015 | 0.00045 | 0 | 0 | 32 | M | 2 |  |  |  | ROZPOCET | 0 | 0 | 0 | 0 | 0 | 1 | 0 | 16 | 1771970521
| PP |  | zámek zadlabací magnetický s protiplechem rozteč 72x55mm | [15 empty] | PP | 2
200 | K | 766660733 | Montáž dveřního bezpečnostního kování - štítku s klikou | kus | 3 |  | 0 | CS ÚRS 2023 02 |  |  | základní |  | 0 | 0 | 0 | 0 | 0 | 16 | K | 2 |  |  |  | ROZPOCET | 0 | 0 | 0 | 0 | 0 | 1 | 0 | 16 | 747527406
| PP |  | Montáž dveřních doplňků dveřního kování bezpečnostního štítku s klikou | [15 empty] | PP | 2
| Online PSC |  | https://podminky.urs.cz/item/CS_URS_2023_02/766660733 | [15 empty] | Online PSC | 2
201 | M | 54914130 | kování bezpečnostní madlo/klika RC2 | kus | 3 |  | 0 | CS ÚRS 2023 02 |  |  | základní |  | 0 | 0.0022 | 0.0066 | 0 | 0 | 32 | M | 2 |  |  |  | ROZPOCET | 0 | 0 | 0 | 0 | 0 | 1 | 0 | 16 | -1454460865
| PP |  | kování bezpečnostní madlo/klika RC2 | [15 empty] | PP | 2
202 | K | 766825811 | Demontáž truhlářských vestavěných skříní jednokřídlových | kus | 21 |  | 0 | CS ÚRS 2023 02 |  |  | základní |  | 0 | 0 | 0 | 0.0881 | 1.8501 | 16 | K | 2 |  |  |  | ROZPOCET | 0 | 0 | 0 | 0 | 0 | 1 | 0 | 16 | 1673904434
| PP |  | Demontáž nábytku vestavěného skříní jednokřídlových | [15 empty] | PP | 2
| Online PSC |  | https://podminky.urs.cz/item/CS_URS_2023_02/766825811 | [15 empty] | Online PSC | 2
| VV |  | 3*7 |  | 21 | [13 empty] | VV | 2 | 2 | True | 1 | ROZPOCET
203 | R | 766A2002 | Kuchyňská linka zakázková (na míru) | m | 8.7 |  | 0 | ÚRS RYRO 2023 01 |  |  | základní |  | 0 | 0 | 0 | 0 | 0 | 16 | K | 2 |  |  |  | ROZPOCET | 0 | 0 | 0 | 0 | 0 | 1 | 0 | 16 | 2081583125
| PP |  | Vestavěný nábytek kuchyňská linka včetně dřezu zakázková (na míru) | [15 empty] | PP | 2
| Online PSC |  | https://podminky.urs.cz/item/CS_URS_2023_01/766A2002 | [15 empty] | Online PSC | 2
| VV |  | T01 | [15 empty] | VV | 2 | 1 | True | 0 | ROZPOCET
| VV |  | 4,4 |  | 4.4 | [13 empty] | VV | 2 | 2 | True | 0 | ROZPOCET
| VV |  | T02 | [15 empty] | VV | 2 | 1 | True | 0 | ROZPOCET
| VV |  | 1,5 |  | 1.5 | [13 empty] | VV | 2 | 2 | True | 0 | ROZPOCET
| VV |  | T03 | [15 empty] | VV | 2 | 1 | True | 0 | ROZPOCET
| VV |  | 2,8 |  | 2.8 | [13 empty] | VV | 2 | 2 | True | 0 | ROZPOCET
| VV |  | Součet |  | 8.7 | [13 empty] | VV | 2 | 4 | True | 1 | ROZPOCET
204 | R | 766A2101.R | Šatní skrínky dle PD | ks | 16 |  | 0 |  |  |  | základní |  | 0 | 0.06353 | 1.0165 | 0 | 0 | 16 | K | 2 |  |  |  | ROZPOCET | 0 | 0 | 0 | 0 | 0 | 1 | 0 | 16 | -1668929558
| PP |  | Šatní skrínky dle PD | [15 empty] | PP | 2
| VV |  | T11 | [15 empty] | VV | 2 | 1 | True | 0 | ROZPOCET
| VV |  | 6 |  | 6 | [13 empty] | VV | 2 | 2 | True | 0 | ROZPOCET
| VV |  | T12 | [15 empty] | VV | 2 | 1 | True | 0 | ROZPOCET
| VV |  | 4 |  | 4 | [13 empty] | VV | 2 | 2 | True | 0 | ROZPOCET
| VV |  | T13 | [15 empty] | VV | 2 | 1 | True | 0 | ROZPOCET
| VV |  | 3 |  | 3 | [13 empty] | VV | 2 | 2 | True | 0 | ROZPOCET
| VV |  | T14 | [15 empty] | VV | 2 | 1 | True | 0 | ROZPOCET
| VV |  | 3 |  | 3 | [13 empty] | VV | 2 | 2 | True | 0 | ROZPOCET
| VV |  | Součet |  | 16 | [13 empty] | VV | 2 | 4 | True | 1 | ROZPOCET
205 | K | 998766202 | Přesun hmot procentní pro kce truhlářské v objektech v přes 6 do 12 m | % |  |  | 0 | CS ÚRS 2023 02 |  |  | základní |  | 0 | 0 | 0 | 0 | 0 | 16 | K | 2 |  |  |  | ROZPOCET | 0 | 0 | 0 | 0 | 0 | 1 | 0 | 16 | -1058770987
| PP |  | Přesun hmot pro konstrukce truhlářské stanovený procentní sazbou (%) z ceny vodorovná dopravní vzdálenost do 50 m v objektech výšky přes 6 do 12 m | [15 empty] | PP | 2
| Online PSC |  | https://podminky.urs.cz/item/CS_URS_2023_02/998766202 | [15 empty] | Online PSC | 2
| D | 767 | Konstrukce zámečnické |  |  |  | 0 | [5 empty] | 0 |  | 0.73408 |  | 0.70267 | 2 | D | 1 |  |  |  | ROZPOCET | [6 empty] | 0
206 | K | 767112811 | Demontáž stěn pro zasklení šroubovaných | m2 | 19.778 |  | 0 | CS ÚRS 2023 02 |  |  | základní |  | 0 | 0 | 0 | 0.033 | 0.65267 | 16 | K | 2 |  |  |  | ROZPOCET | 0 | 0 | 0 | 0 | 0 | 1 | 0 | 16 | 739573845
| PP |  | Demontáž stěn a příček pro zasklení šroubovaných | [15 empty] | PP | 2
| Online PSC |  | https://podminky.urs.cz/item/CS_URS_2023_02/767112811 | [15 empty] | Online PSC | 2
| VV |  | A - 1NP | [15 empty] | VV | 2 | 1 | True | 0 | ROZPOCET
| VV |  | 2,04*3,1*2+2,3*3,1 |  | 19.778 | [13 empty] | VV | 2 | 2 | True | 0 | ROZPOCET
| VV |  | Mezisoučet |  | 19.778 | [13 empty] | VV | 2 | 3 | True | 0 | ROZPOCET
| VV |  | Součet |  | 19.778 | [13 empty] | VV | 2 | 4 | True | 1 | ROZPOCET
207 | K | 767114141 | Montáž stěn a příček rámových zasklených vnitřních do zdiva s požární odolností plochy do 6 m2 | m2 | 10.08 |  | 0 | CS ÚRS 2023 02 |  |  | základní |  | 0 | 0.0002396 | 0.0024152 | 0 | 0 | 16 | K | 2 |  |  |  | ROZPOCET | 0 | 0 | 0 | 0 | 0 | 1 | 0 | 16 | -871132679
| PP |  | Montáž stěn a příček rámových zasklených z hliníkových nebo ocelových profilů vnitřních do zdiva s požární odolností, plochy do 6 m2 | [15 empty] | PP | 2
| Online PSC |  | https://podminky.urs.cz/item/CS_URS_2023_02/767114141 | [15 empty] | Online PSC | 2
| VV |  | D50a + D50b | [15 empty] | VV | 2 | 1 | True | 0 | ROZPOCET
| VV |  | 2*(1,8*2,8) |  | 10.08 | [13 empty] | VV | 2 | 2 | True | 0 | ROZPOCET
| VV |  | Mezisoučet |  | 10.08 | [13 empty] | VV | 2 | 3 | True | 0 | ROZPOCET
| VV |  | Součet |  | 10.08 | [13 empty] | VV | 2 | 4 | True | 1 | ROZPOCET
208 | M | 55341365 | stěna rámová prosklená fixní Al komaxit dle RAL požární odolnosti EI30 C DP1 interiér | m2 | 10.08 |  | 0 | CS ÚRS 2023 02 |  |  | základní |  | 0 | 0.03829 | 0.38596 | 0 | 0 | 32 | M | 2 |  |  |  | ROZPOCET | 0 | 0 | 0 | 0 | 0 | 1 | 0 | 16 | -209950079
| PP |  | stěna rámová prosklená fixní Al komaxit dle RAL požární odolnosti EI30 C DP1 interiér | [15 empty] | PP | 2
209 | K | 767531111 | Montáž vstupních kovových nebo plastových rohoží čisticích zón | m2 | 4.563 |  | 0 | CS ÚRS 2023 02 |  |  | základní |  | 0 | 0 | 0 | 0 | 0 | 16 | K | 2 |  |  |  | ROZPOCET | 0 | 0 | 0 | 0 | 0 | 1 | 0 | 16 | -1893115626
| PP |  | Montáž vstupních čisticích zón z rohoží kovových nebo plastových | [15 empty] | PP | 2
| Online PSC |  | https://podminky.urs.cz/item/CS_URS_2023_02/767531111 | [15 empty] | Online PSC | 2
| VV |  | 1,84*1,84+0,35*1,2 |  | 3.806 | [13 empty] | VV | 2 | 2 | True | 0 | ROZPOCET
| VV |  | 0,87*0,87 |  | 0.757 | [13 empty] | VV | 2 | 2 | True | 0 | ROZPOCET
| VV |  | Mezisoučet |  | 4.563 | [13 empty] | VV | 2 | 3 | True | 0 | ROZPOCET
| VV |  | Součet |  | 4.563 | [13 empty] | VV | 2 | 4 | True | 1 | ROZPOCET
210 | M | 69752110 | rohož textilní provedení PA, hustý povrch, jemné dočištění | m2 | 5.019 |  | 0 | CS ÚRS 2023 02 |  |  | základní |  | 0 | 0.003 | 0.015057 | 0 | 0 | 32 | M | 2 |  |  |  | ROZPOCET | 0 | 0 | 0 | 0 | 0 | 1 | 0 | 16 | 1360799251
| PP |  | rohož textilní provedení PA, hustý povrch, jemné dočištění | [15 empty] | PP | 2
| VV |  | 4,563*1,1 'Přepočtené koeficientem množství |  | 5.019 | [13 empty] | VV | 2 | 2 | False | 1 | ROZPOCET
211 | K | 767531121 | Osazení zapuštěného rámu z L profilů k čisticím rohožím | m | 13.94 |  | 0 | CS ÚRS 2023 02 |  |  | základní |  | 0 | 0 | 0 | 0 | 0 | 16 | K | 2 |  |  |  | ROZPOCET | 0 | 0 | 0 | 0 | 0 | 1 | 0 | 16 | 646764844
| PP |  | Montáž vstupních čisticích zón z rohoží osazení rámu mosazného nebo hliníkového zapuštěného z L profilů | [15 empty] | PP | 2
| Online PSC |  | https://podminky.urs.cz/item/CS_URS_2023_02/767531121 | [15 empty] | Online PSC | 2
| VV |  | (1,84+1,84+0,35+1,2)*2 |  | 10.46 | [13 empty] | VV | 2 | 2 | True | 0 | ROZPOCET
| VV |  | (0,87+0,87)*2 |  | 3.48 | [13 empty] | VV | 2 | 2 | True | 0 | ROZPOCET
| VV |  | Mezisoučet |  | 13.94 | [13 empty] | VV | 2 | 3 | True | 0 | ROZPOCET
| VV |  | Součet |  | 13.94 | [13 empty] | VV | 2 | 4 | True | 1 | ROZPOCET
212 | M | 69752160.R | rám pro zapuštění profil L-10/30 | m | 15.334 |  | 0 |  |  |  | základní |  | 0 | 0.0002 | 0.0030668 | 0 | 0 | 32 | M | 2 |  |  |  | ROZPOCET | 0 | 0 | 0 | 0 | 0 | 1 | 0 | 16 | -578127864
| PP |  | rám pro zapuštění profil L-10/30 | [15 empty] | PP | 2
| VV |  | 13,94*1,1 'Přepočtené koeficientem množství |  | 15.334 | [13 empty] | VV | 2 | 2 | False | 1 | ROZPOCET
213 | K | 767610117 | Montáž oken kovových jednoduchých pevných do zdiva pl přes 1,5 do 2,5 m2 | m2 | 2.52 |  | 0 | CS ÚRS 2023 02 |  |  | základní |  | 0 | 0.00033125 | 0.00083475 | 0 | 0 | 16 | K | 2 |  |  |  | ROZPOCET | 0 | 0 | 0 | 0 | 0 | 1 | 0 | 16 | -322543928
| PP |  | Montáž oken jednoduchých z hliníkových nebo ocelových profilů na polyuretanovou pěnu pevných do zdiva, plochy přes 1,5 do 2,5 m2 | [15 empty] | PP | 2
| Online PSC |  | https://podminky.urs.cz/item/CS_URS_2023_02/767610117 | [15 empty] | Online PSC | 2
| VV |  | OK1 | [15 empty] | VV | 2 | 1 | True | 0 | ROZPOCET
| VV |  | 1,2*2,1 |  | 2.52 | [13 empty] | VV | 2 | 2 | True | 0 | ROZPOCET
| VV |  | Mezisoučet |  | 2.52 | [13 empty] | VV | 2 | 3 | True | 0 | ROZPOCET
| VV |  | Součet |  | 2.52 | [13 empty] | VV | 2 | 4 | True | 1 | ROZPOCET
214 | M | 55341004 | okno Al s fixním zasklením dvojsklo přes plochu 1m2 v 1,5-2,5m | m2 | 2.52 |  | 0 | CS ÚRS 2023 02 |  |  | základní |  | 0 | 0.01787 | 0.045032 | 0 | 0 | 32 | M | 2 |  |  |  | ROZPOCET | 0 | 0 | 0 | 0 | 0 | 1 | 0 | 16 | 511666985
| PP |  | okno Al s fixním zasklením dvojsklo přes plochu 1m2 v 1,5-2,5m | [15 empty] | PP | 2
215 | K | 767995111 | Montáž atypických zámečnických konstrukcí hm do 5 kg | kg | 29 |  | 0 | CS ÚRS 2023 02 |  |  | základní |  | 0 | 6.7487e-05 | 0.0019571 | 0 | 0 | 16 | K | 2 |  |  |  | ROZPOCET | 0 | 0 | 0 | 0 | 0 | 1 | 0 | 16 | 1464474975
| PP |  | Montáž ostatních atypických zámečnických konstrukcí hmotnosti do 5 kg | [15 empty] | PP | 2
| Online PSC |  | https://podminky.urs.cz/item/CS_URS_2023_02/767995111 | [15 empty] | Online PSC | 2
| VV |  | Pásovina na R01 až R03 vč. | [15 empty] | VV | 2 | 1 | True | 0 | ROZPOCET
| VV |  | ((1,1+1,2)+(0,9*7)+(1*3))/0,3*0,75 |  | 29 | [13 empty] | VV | 2 | 2 | True | 0 | ROZPOCET
| VV |  | Součet |  | 29 | [13 empty] | VV | 2 | 4 | True | 1 | ROZPOCET
216 | K | 767995112 | Montáž atypických zámečnických konstrukcí hm přes 5 do 10 kg | kg | 144.172 |  | 0 | CS ÚRS 2023 02 |  |  | základní |  | 0 | 6.0613e-05 | 0.0087386 | 0 | 0 | 16 | K | 2 |  |  |  | ROZPOCET | 0 | 0 | 0 | 0 | 0 | 1 | 0 | 16 | 1984788585
| PP |  | Montáž ostatních atypických zámečnických konstrukcí hmotnosti přes 5 do 10 kg | [15 empty] | PP | 2
| Online PSC |  | https://podminky.urs.cz/item/CS_URS_2023_02/767995112 | [15 empty] | Online PSC | 2
| VV |  | R03 | [15 empty] | VV | 2 | 1 | True | 0 | ROZPOCET
| VV |  | (1,3*5,42)*2*7 |  | 98.644 | [13 empty] | VV | 2 | 2 | True | 0 | ROZPOCET
| VV |  | (1,4*5,42)*2*3 |  | 45.528 | [13 empty] | VV | 2 | 2 | True | 0 | ROZPOCET
| VV |  | Součet |  | 144.172 | [13 empty] | VV | 2 | 4 | True | 1 | ROZPOCET
217 | K | 767995113 | Montáž atypických zámečnických konstrukcí hm přes 10 do 20 kg | kg | 68.82 |  | 0 | CS ÚRS 2023 02 |  |  | základní |  | 0 | 5.8275e-05 | 0.0040105 | 0 | 0 | 16 | K | 2 |  |  |  | ROZPOCET | 0 | 0 | 0 | 0 | 0 | 1 | 0 | 16 | -1185428715
| PP |  | Montáž ostatních atypických zámečnických konstrukcí hmotnosti přes 10 do 20 kg | [15 empty] | PP | 2
| Online PSC |  | https://podminky.urs.cz/item/CS_URS_2023_02/767995113 | [15 empty] | Online PSC | 2
| VV |  | R01 + R02 | [15 empty] | VV | 2 | 1 | True | 0 | ROZPOCET
| VV |  | 1,5*2*11,1 |  | 33.3 | [13 empty] | VV | 2 | 2 | True | 0 | ROZPOCET
| VV |  | 1,6*2*11,1 |  | 35.52 | [13 empty] | VV | 2 | 2 | True | 0 | ROZPOCET
| VV |  | Součet |  | 68.82 | [13 empty] | VV | 2 | 4 | True | 1 | ROZPOCET
218 | M | 13010714 | ocel profilová jakost S235JR (11 375) průřez I (IPN) 120 | t | 0.076 |  | 0 | CS ÚRS 2023 02 |  |  | základní |  | 0 | 1 | 0.076 | 0 | 0 | 32 | M | 2 |  |  |  | ROZPOCET | 0 | 0 | 0 | 0 | 0 | 1 | 0 | 16 | 1782144035
| PP |  | ocel profilová jakost S235JR (11 375) průřez I (IPN) 120 | [15 empty] | PP | 2
| VV |  | 68,820/1000*1,1 |  | 0.076 | [13 empty] | VV | 2 | 2 | True | 0 | ROZPOCET
| VV |  | Součet |  | 0.076 | [13 empty] | VV | 2 | 4 | True | 1 | ROZPOCET
219 | M | 13010424 | úhelník ocelový rovnostranný jakost S235JR (11 375) 60x60x6mm | t | 0.159 |  | 0 | CS ÚRS 2023 02 |  |  | základní |  | 0 | 1 | 0.159 | 0 | 0 | 32 | M | 2 |  |  |  | ROZPOCET | 0 | 0 | 0 | 0 | 0 | 1 | 0 | 16 | -700876325
| PP |  | úhelník ocelový rovnostranný jakost S235JR (11 375) 60x60x6mm | [15 empty] | PP | 2
| VV |  | 144,172/1000*1,1 |  | 0.159 | [13 empty] | VV | 2 | 2 | True | 0 | ROZPOCET
| VV |  | Součet |  | 0.159 | [13 empty] | VV | 2 | 4 | True | 1 | ROZPOCET
220 | M | 13010192 | tyč ocelová plochá jakost S235JR (11 375) 30x20mm | t | 0.032 |  | 0 | CS ÚRS 2023 02 |  |  | základní |  | 0 | 1 | 0.032 | 0 | 0 | 32 | M | 2 |  |  |  | ROZPOCET | 0 | 0 | 0 | 0 | 0 | 1 | 0 | 16 | -1443520187
| PP |  | tyč ocelová plochá jakost S235JR (11 375) 30x20mm | [15 empty] | PP | 2
| VV |  | 29,000/1000*1,1 |  | 0.032 | [13 empty] | VV | 2 | 2 | True | 0 | ROZPOCET
| VV |  | Součet |  | 0.032 | [13 empty] | VV | 2 | 4 | True | 1 | ROZPOCET
221 | K | 767996701 | Demontáž atypických zámečnických konstrukcí řezáním hm jednotlivých dílů do 50 kg | kg | 50 |  | 0 | CS ÚRS 2023 02 |  |  | základní |  | 0 | 0 | 0 | 0.001 | 0.05 | 16 | K | 2 |  |  |  | ROZPOCET | 0 | 0 | 0 | 0 | 0 | 1 | 0 | 16 | 644881763
| PP |  | Demontáž ostatních zámečnických konstrukcí řezáním o hmotnosti jednotlivých dílů do 50 kg | [15 empty] | PP | 2
| Online PSC |  | https://podminky.urs.cz/item/CS_URS_2023_02/767996701 | [15 empty] | Online PSC | 2
222 | K | 998767202 | Přesun hmot procentní pro zámečnické konstrukce v objektech v přes 6 do 12 m | % |  |  | 0 | CS ÚRS 2023 02 |  |  | základní |  | 0 | 0 | 0 | 0 | 0 | 16 | K | 2 |  |  |  | ROZPOCET | 0 | 0 | 0 | 0 | 0 | 1 | 0 | 16 | 328063968
| PP |  | Přesun hmot pro zámečnické konstrukce stanovený procentní sazbou (%) z ceny vodorovná dopravní vzdálenost do 50 m v objektech výšky přes 6 do 12 m | [15 empty] | PP | 2
| Online PSC |  | https://podminky.urs.cz/item/CS_URS_2023_02/998767202 | [15 empty] | Online PSC | 2
| D | 771 | Podlahy z dlaždic |  |  |  | 0 | [5 empty] | 0 |  | 3.2855 |  | 4.8626 | 2 | D | 1 |  |  |  | ROZPOCET | [6 empty] | 0
223 | K | 771111011 | Vysátí podkladu před pokládkou dlažby | m2 | 103.8 |  | 0 | CS ÚRS 2023 02 |  |  | základní |  | 0 | 0 | 0 | 0 | 0 | 16 | K | 2 |  |  |  | ROZPOCET | 0 | 0 | 0 | 0 | 0 | 1 | 0 | 16 | -1971163986
| PP |  | Příprava podkladu před provedením dlažby vysátí podlah | [15 empty] | PP | 2
| Online PSC |  | https://podminky.urs.cz/item/CS_URS_2023_02/771111011 | [15 empty] | Online PSC | 2
| VV |  | A -NK - 1 | [15 empty] | VV | 2 | 1 | True | 0 | ROZPOCET
| VV |  | 2+5,3+1,6+1,3+1,6+1,3+6,8+1,5+1,3+1,3+3,4 |  | 27.4 | [13 empty] | VV | 2 | 2 | True | 0 | ROZPOCET
| VV |  | Mezisoučet |  | 27.4 | [13 empty] | VV | 2 | 3 | True | 0 | ROZPOCET
| VV |  | C - 2NP | [15 empty] | VV | 2 | 1 | True | 0 | ROZPOCET
| VV |  | 4,1+4,7+4,2+1+1,3+1+3,5+3+3,6 |  | 26.4 | [13 empty] | VV | 2 | 2 | True | 0 | ROZPOCET
| VV |  | Mezisoučet |  | 26.4 | [13 empty] | VV | 2 | 3 | True | 0 | ROZPOCET
| VV |  | A - 1NP | [15 empty] | VV | 2 | 1 | True | 0 | ROZPOCET
| VV |  | 6,8+43,2 |  | 50 | [13 empty] | VV | 2 | 2 | True | 0 | ROZPOCET
| VV |  | Mezisoučet |  | 50 | [13 empty] | VV | 2 | 3 | True | 0 | ROZPOCET
| VV |  | Součet |  | 103.8 | [13 empty] | VV | 2 | 4 | True | 1 | ROZPOCET
224 | K | 771121011 | Nátěr penetrační na podlahu | m2 | 103.8 |  | 0 | CS ÚRS 2023 02 |  |  | základní |  | 0 | 0.0003 | 0.03114 | 0 | 0 | 16 | K | 2 |  |  |  | ROZPOCET | 0 | 0 | 0 | 0 | 0 | 1 | 0 | 16 | 568951587
| PP |  | Příprava podkladu před provedením dlažby nátěr penetrační na podlahu | [15 empty] | PP | 2
| Online PSC |  | https://podminky.urs.cz/item/CS_URS_2023_02/771121011 | [15 empty] | Online PSC | 2
| VV |  | A -NK - 1 | [15 empty] | VV | 2 | 1 | True | 0 | ROZPOCET
| VV |  | 2+5,3+1,6+1,3+1,6+1,3+6,8+1,5+1,3+1,3+3,4 |  | 27.4 | [13 empty] | VV | 2 | 2 | True | 0 | ROZPOCET
| VV |  | Mezisoučet |  | 27.4 | [13 empty] | VV | 2 | 3 | True | 0 | ROZPOCET
| VV |  | C - 2NP | [15 empty] | VV | 2 | 1 | True | 0 | ROZPOCET
| VV |  | 4,1+4,7+4,2+1+1,3+1+3,5+3+3,6 |  | 26.4 | [13 empty] | VV | 2 | 2 | True | 0 | ROZPOCET
| VV |  | Mezisoučet |  | 26.4 | [13 empty] | VV | 2 | 3 | True | 0 | ROZPOCET
| VV |  | A - 1NP | [15 empty] | VV | 2 | 1 | True | 0 | ROZPOCET
| VV |  | 6,8+43,2 |  | 50 | [13 empty] | VV | 2 | 2 | True | 0 | ROZPOCET
| VV |  | Mezisoučet |  | 50 | [13 empty] | VV | 2 | 3 | True | 0 | ROZPOCET
| VV |  | Součet |  | 103.8 | [13 empty] | VV | 2 | 4 | True | 1 | ROZPOCET
225 | K | 771471810 | Demontáž soklíků z dlaždic keramických kladených do malty rovných | m | 79.536 |  | 0 | CS ÚRS 2023 02 |  |  | základní |  | 0 | 0 | 0 | 0.01174 | 0.93375 | 16 | K | 2 |  |  |  | ROZPOCET | 0 | 0 | 0 | 0 | 0 | 1 | 0 | 16 | 1448377344
| PP |  | Demontáž soklíků z dlaždic keramických kladených do malty rovných | [15 empty] | PP | 2
| Online PSC |  | https://podminky.urs.cz/item/CS_URS_2023_02/771471810 | [15 empty] | Online PSC | 2
| VV |  | A - 1NP | [15 empty] | VV | 2 | 1 | True | 0 | ROZPOCET
| VV |  | (25,665*2)+(1,8+0,23*2)+(0,11*2)+(0,25*2)+(0,25*2)+(0,23*2)+(0,275*2)+(0,22*2)+(0,25*2) |  | 56.76 | [13 empty] | VV | 2 | 2 | True | 0 | ROZPOCET
| VV |  | Mezisoučet |  | 56.76 | [13 empty] | VV | 2 | 3 | True | 0 | ROZPOCET
| VV |  | C - 2NP | [15 empty] | VV | 2 | 1 | True | 0 | ROZPOCET
| VV |  | (2,335+3,003)*2-(1,24+1,45) +(2,58+1,875)*2-(0,8+0,6+0,5)+(3,33*2+0,56*2) |  | 22.776 | [13 empty] | VV | 2 | 2 | True | 0 | ROZPOCET
| VV |  | Mezisoučet |  | 22.776 | [13 empty] | VV | 2 | 3 | True | 0 | ROZPOCET
| VV |  | Součet |  | 79.536 | [13 empty] | VV | 2 | 4 | True | 1 | ROZPOCET
226 | K | 771474111 | Montáž soklů z dlaždic keramických rovných lepených cementovým flexibilním lepidlem v do 65 mm | m | 61.249 |  | 0 | CS ÚRS 2023 02 |  |  | základní |  | 0 | 0.000303 | 0.018558 | 0 | 0 | 16 | K | 2 |  |  |  | ROZPOCET | 0 | 0 | 0 | 0 | 0 | 1 | 0 | 16 | -182756815
| PP |  | Montáž soklů z dlaždic keramických lepených cementovým flexibilním lepidlem rovných, výšky do 65 mm | [15 empty] | PP | 2
| Online PSC |  | https://podminky.urs.cz/item/CS_URS_2023_02/771474111 | [15 empty] | Online PSC | 2
| VV |  | A-1NP | [15 empty] | VV | 2 | 1 | True | 0 | ROZPOCET
| VV |  | (4,54+1,8+2,665+0,275*2+0,175*2) |  | 9.905 | [13 empty] | VV | 2 | 2 | True | 0 | ROZPOCET
| VV |  | (23,228*2+1,8+0,23*4+0,22*2+0,114*2+0,25*6) |  | 51.344 | [13 empty] | VV | 2 | 2 | True | 0 | ROZPOCET
| VV |  | Mezisoučet |  | 61.249 | [13 empty] | VV | 2 | 3 | True | 0 | ROZPOCET
| VV |  | Součet |  | 61.249 | [13 empty] | VV | 2 | 4 | True | 1 | ROZPOCET
227 | M | 59761338.R | sokl-dlažba keramická slinutá hladká do interiéru i exteriéru | kus | 151.591 |  | 0 |  |  |  | základní |  | 0 | 0.0009 | 0.13643 | 0 | 0 | 32 | M | 2 |  |  |  | ROZPOCET | 0 | 0 | 0 | 0 | 0 | 1 | 0 | 16 | -340894247
| PP |  | sokl-dlažba keramická slinutá hladká do interiéru i exteriéru | [15 empty] | PP | 2
| VV |  | 61,249*2,475 'Přepočtené koeficientem množství |  | 151.591 | [13 empty] | VV | 2 | 2 | False | 1 | ROZPOCET
228 | K | 771573810 | Demontáž podlah z dlaždic keramických lepených | m2 | 111.3 |  | 0 | CS ÚRS 2023 02 |  |  | základní |  | 0 | 0 | 0 | 0.0353 | 3.9289 | 16 | K | 2 |  |  |  | ROZPOCET | 0 | 0 | 0 | 0 | 0 | 1 | 0 | 16 | -506346347
| PP |  | Demontáž podlah z dlaždic keramických lepených | [15 empty] | PP | 2
| Online PSC |  | https://podminky.urs.cz/item/CS_URS_2023_02/771573810 | [15 empty] | Online PSC | 2
| VV |  | A - 1NP | [15 empty] | VV | 2 | 1 | True | 0 | ROZPOCET
| VV |  | 46,2+3,6+2,9+1,5+1,3+1,3+1,5+2+1,6+1,5+2,8 |  | 66.2 | [13 empty] | VV | 2 | 2 | True | 0 | ROZPOCET
| VV |  | Mezisoučet |  | 66.2 | [13 empty] | VV | 2 | 3 | True | 0 | ROZPOCET
| VV |  | C - 2NP | [15 empty] | VV | 2 | 1 | True | 0 | ROZPOCET
| VV |  | 6,9+1,5+3,4+1,6+4,7+3,4+1+1+7,1+1,9+4,4+8,2 |  | 45.1 | [13 empty] | VV | 2 | 2 | True | 0 | ROZPOCET
| VV |  | Mezisoučet |  | 45.1 | [13 empty] | VV | 2 | 3 | True | 0 | ROZPOCET
| VV |  | Součet |  | 111.3 | [13 empty] | VV | 2 | 4 | True | 1 | ROZPOCET
229 | K | 771574263 | Montáž podlah keramických pro mechanické zatížení protiskluzných lepených flexibilním lepidlem přes 9 do 12 ks/m2 | m2 | 103.8 |  | 0 | CS ÚRS 2023 01 |  |  | základní |  | 0 | 0.00689 | 0.71518 | 0 | 0 | 16 | K | 2 |  |  |  | ROZPOCET | 0 | 0 | 0 | 0 | 0 | 1 | 0 | 16 | 1269669198
| PP |  | Montáž podlah z dlaždic keramických lepených flexibilním lepidlem maloformátových pro vysoké mechanické zatížení protiskluzných nebo reliéfních (bezbariérových) přes 9 do 12 ks/m2 | [15 empty] | PP | 2
| Online PSC |  | https://podminky.urs.cz/item/CS_URS_2023_01/771574263 | [15 empty] | Online PSC | 2
| VV |  | A -NK - 1 | [15 empty] | VV | 2 | 1 | True | 0 | ROZPOCET
| VV |  | 2+5,3+1,6+1,3+1,6+1,3+6,8+1,5+1,3+1,3+3,4 |  | 27.4 | [13 empty] | VV | 2 | 2 | True | 0 | ROZPOCET
| VV |  | Mezisoučet |  | 27.4 | [13 empty] | VV | 2 | 3 | True | 0 | ROZPOCET
| VV |  | C - 2NP | [15 empty] | VV | 2 | 1 | True | 0 | ROZPOCET
| VV |  | 4,1+4,7+4,2+1+1,3+1+3,5+3+3,6 |  | 26.4 | [13 empty] | VV | 2 | 2 | True | 0 | ROZPOCET
| VV |  | Mezisoučet |  | 26.4 | [13 empty] | VV | 2 | 3 | True | 0 | ROZPOCET
| VV |  | A - 1NP | [15 empty] | VV | 2 | 1 | True | 0 | ROZPOCET
| VV |  | 6,8+43,2 |  | 50 | [13 empty] | VV | 2 | 2 | True | 0 | ROZPOCET
| VV |  | Mezisoučet |  | 50 | [13 empty] | VV | 2 | 3 | True | 0 | ROZPOCET
| VV |  | Součet |  | 103.8 | [13 empty] | VV | 2 | 4 | True | 1 | ROZPOCET
230 | M | 59761409 | dlažba keramická slinutá protiskluzná do interiéru i exteriéru pro vysoké mechanické namáhání přes 9 do 12ks/m2 | m2 | 119.37 |  | 0 | CS ÚRS 2023 01 |  |  | základní |  | 0 | 0.0192 | 2.2919 | 0 | 0 | 32 | M | 2 |  |  |  | ROZPOCET | 0 | 0 | 0 | 0 | 0 | 1 | 0 | 16 | -1828291044
| PP |  | dlažba keramická slinutá protiskluzná do interiéru i exteriéru pro vysoké mechanické namáhání přes 9 do 12ks/m2 | [15 empty] | PP | 2
| VV |  | 103,8*1,15 'Přepočtené koeficientem množství |  | 119.37 | [13 empty] | VV | 2 | 2 | False | 1 | ROZPOCET
231 | K | 771577111 | Příplatek k montáži podlah keramických lepených cementovým flexibilním lepidlem za plochu do 5 m2 | m2 | 41.7 |  | 0 | CS ÚRS 2023 02 |  |  | základní |  | 0 | 0 | 0 | 0 | 0 | 16 | K | 2 |  |  |  | ROZPOCET | 0 | 0 | 0 | 0 | 0 | 1 | 0 | 16 | -1227337317
| PP |  | Montáž podlah z dlaždic keramických lepených cementovým flexibilním lepidlem Příplatek k cenám za plochu do 5 m2 jednotlivě | [15 empty] | PP | 2
| Online PSC |  | https://podminky.urs.cz/item/CS_URS_2023_02/771577111 | [15 empty] | Online PSC | 2
| VV |  | A -NK - 1 | [15 empty] | VV | 2 | 1 | True | 0 | ROZPOCET
| VV |  | 2+1,6+1,3+1,6+1,3+1,5+1,3+1,3+3,4 |  | 15.3 | [13 empty] | VV | 2 | 2 | True | 0 | ROZPOCET
| VV |  | Mezisoučet |  | 15.3 | [13 empty] | VV | 2 | 3 | True | 0 | ROZPOCET
| VV |  | C - 2NP | [15 empty] | VV | 2 | 1 | True | 0 | ROZPOCET
| VV |  | 4,1+4,7+4,2+1+1,3+1+3,5+3+3,6 |  | 26.4 | [13 empty] | VV | 2 | 2 | True | 0 | ROZPOCET
| VV |  | Mezisoučet |  | 26.4 | [13 empty] | VV | 2 | 3 | True | 0 | ROZPOCET
| VV |  | Součet |  | 41.7 | [13 empty] | VV | 2 | 4 | True | 1 | ROZPOCET
232 | K | 771591112 | Izolace pod dlažbu nátěrem nebo stěrkou ve dvou vrstvách | m2 | 47.2 |  | 0 | CS ÚRS 2023 02 |  |  | základní |  | 0 | 0.0015 | 0.0708 | 0 | 0 | 16 | K | 2 |  |  |  | ROZPOCET | 0 | 0 | 0 | 0 | 0 | 1 | 0 | 16 | 1992238263
| PP |  | Izolace podlahy pod dlažbu nátěrem nebo stěrkou ve dvou vrstvách | [15 empty] | PP | 2
| Online PSC |  | https://podminky.urs.cz/item/CS_URS_2023_02/771591112 | [15 empty] | Online PSC | 2
| VV |  | A -NK - 1 | [15 empty] | VV | 2 | 1 | True | 0 | ROZPOCET
| VV |  | 2+5,3+1,6+1,3+1,6+1,3+6,8+1,5+1,3+1,3+3,4 |  | 27.4 | [13 empty] | VV | 2 | 2 | True | 0 | ROZPOCET
| VV |  | Mezisoučet |  | 27.4 | [13 empty] | VV | 2 | 3 | True | 0 | ROZPOCET
| VV |  | C - 2NP | [15 empty] | VV | 2 | 1 | True | 0 | ROZPOCET
| VV |  | 4,1+4,7+4,2+1+1,3+1+3,5 |  | 19.8 | [13 empty] | VV | 2 | 2 | True | 0 | ROZPOCET
| VV |  | Mezisoučet |  | 19.8 | [13 empty] | VV | 2 | 3 | True | 0 | ROZPOCET
| VV |  | Součet |  | 47.2 | [13 empty] | VV | 2 | 4 | True | 1 | ROZPOCET
233 | K | 771591251 | Izolace těsnící manžetou pro prostupy potrubí | kus | 10 |  | 0 | CS ÚRS 2023 02 |  |  | základní |  | 0 | 0.000178 | 0.00178 | 0 | 0 | 16 | K | 2 |  |  |  | ROZPOCET | 0 | 0 | 0 | 0 | 0 | 1 | 0 | 16 | 1167170408
| PP |  | Izolace podlahy pod dlažbu těsnícími izolačními pásy z manžety pro prostupy potrubí | [15 empty] | PP | 2
| Online PSC |  | https://podminky.urs.cz/item/CS_URS_2023_02/771591251 | [15 empty] | Online PSC | 2
234 | K | 771591264 | Izolace těsnícími pásy mezi podlahou a stěnou | m | 61.249 |  | 0 | CS ÚRS 2023 02 |  |  | základní |  | 0 | 0.000322 | 0.019722 | 0 | 0 | 16 | K | 2 |  |  |  | ROZPOCET | 0 | 0 | 0 | 0 | 0 | 1 | 0 | 16 | 328161090
| PP |  | Izolace podlahy pod dlažbu těsnícími izolačními pásy mezi podlahou a stěnu | [15 empty] | PP | 2
| Online PSC |  | https://podminky.urs.cz/item/CS_URS_2023_02/771591264 | [15 empty] | Online PSC | 2
| VV |  | A-1NP | [15 empty] | VV | 2 | 1 | True | 0 | ROZPOCET
| VV |  | (4,54+1,8+2,665+0,275*2+0,175*2) |  | 9.905 | [13 empty] | VV | 2 | 2 | True | 0 | ROZPOCET
| VV |  | (23,228*2+1,8+0,23*4+0,22*2+0,114*2+0,25*6) |  | 51.344 | [13 empty] | VV | 2 | 2 | True | 0 | ROZPOCET
| VV |  | Mezisoučet |  | 61.249 | [13 empty] | VV | 2 | 3 | True | 0 | ROZPOCET
| VV |  | Součet |  | 61.249 | [13 empty] | VV | 2 | 4 | True | 1 | ROZPOCET
235 | K | 998771202 | Přesun hmot procentní pro podlahy z dlaždic v objektech v přes 6 do 12 m | % |  |  | 0 | CS ÚRS 2023 02 |  |  | základní |  | 0 | 0 | 0 | 0 | 0 | 16 | K | 2 |  |  |  | ROZPOCET | 0 | 0 | 0 | 0 | 0 | 1 | 0 | 16 | 1864848817
| PP |  | Přesun hmot pro podlahy z dlaždic stanovený procentní sazbou (%) z ceny vodorovná dopravní vzdálenost do 50 m v objektech výšky přes 6 do 12 m | [15 empty] | PP | 2
| Online PSC |  | https://podminky.urs.cz/item/CS_URS_2023_02/998771202 | [15 empty] | Online PSC | 2
| D | 776 | Podlahy povlakové |  |  |  | 0 | [5 empty] | 0 |  | 5.1129 |  | 1.0368 | 2 | D | 1 |  |  |  | ROZPOCET | [6 empty] | 0
236 | K | 776111112 | Broušení betonového podkladu povlakových podlah | m2 | 324.2 |  | 0 | CS ÚRS 2023 02 |  |  | základní |  | 0 | 5.76e-07 | 0.00018674 | 0 | 0 | 16 | K | 2 |  |  |  | ROZPOCET | 0 | 0 | 0 | 0 | 0 | 1 | 0 | 16 | 2053304421
| PP |  | Příprava podkladu broušení podlah nového podkladu betonového | [15 empty] | PP | 2
| Online PSC |  | https://podminky.urs.cz/item/CS_URS_2023_02/776111112 | [15 empty] | Online PSC | 2
| VV |  | A - 1NP | [15 empty] | VV | 2 | 1 | True | 0 | ROZPOCET
| VV |  | 10,1+37,5+10,3+7+3,6+8,4+21,5+34,3+52 |  | 184.7 | [13 empty] | VV | 2 | 2 | True | 0 | ROZPOCET
| VV |  | Mezisoučet |  | 184.7 | [13 empty] | VV | 2 | 3 | True | 0 | ROZPOCET
| VV |  | C - 2NP | [15 empty] | VV | 2 | 1 | True | 0 | ROZPOCET
| VV |  | 10,2+10+13,1+39,1+13,8+12,8+25,7+14,8 |  | 139.5 | [13 empty] | VV | 2 | 2 | True | 0 | ROZPOCET
| VV |  | Mezisoučet |  | 139.5 | [13 empty] | VV | 2 | 3 | True | 0 | ROZPOCET
| VV |  | Součet |  | 324.2 | [13 empty] | VV | 2 | 4 | True | 1 | ROZPOCET
237 | K | 776111311 | Vysátí podkladu povlakových podlah | m2 | 324.2 |  | 0 | CS ÚRS 2023 02 |  |  | základní |  | 0 | 0 | 0 | 0 | 0 | 16 | K | 2 |  |  |  | ROZPOCET | 0 | 0 | 0 | 0 | 0 | 1 | 0 | 16 | -1989181099
| PP |  | Příprava podkladu vysátí podlah | [15 empty] | PP | 2
| Online PSC |  | https://podminky.urs.cz/item/CS_URS_2023_02/776111311 | [15 empty] | Online PSC | 2
| VV |  | A - 1NP | [15 empty] | VV | 2 | 1 | True | 0 | ROZPOCET
| VV |  | 10,1+37,5+10,3+7+3,6+8,4+21,5+34,3+52 |  | 184.7 | [13 empty] | VV | 2 | 2 | True | 0 | ROZPOCET
| VV |  | Mezisoučet |  | 184.7 | [13 empty] | VV | 2 | 3 | True | 0 | ROZPOCET
| VV |  | C - 2NP | [15 empty] | VV | 2 | 1 | True | 0 | ROZPOCET
| VV |  | 10,2+10+13,1+39,1+13,8+12,8+25,7+14,8 |  | 139.5 | [13 empty] | VV | 2 | 2 | True | 0 | ROZPOCET
| VV |  | Mezisoučet |  | 139.5 | [13 empty] | VV | 2 | 3 | True | 0 | ROZPOCET
| VV |  | Součet |  | 324.2 | [13 empty] | VV | 2 | 4 | True | 1 | ROZPOCET
238 | K | 776121321 | Neředěná penetrace savého podkladu povlakových podlah | m2 | 324.2 |  | 0 | CS ÚRS 2023 02 |  |  | základní |  | 0 | 0.0002 | 0.06484 | 0 | 0 | 16 | K | 2 |  |  |  | ROZPOCET | 0 | 0 | 0 | 0 | 0 | 1 | 0 | 16 | -974686649
| PP |  | Příprava podkladu penetrace neředěná podlah | [15 empty] | PP | 2
| Online PSC |  | https://podminky.urs.cz/item/CS_URS_2023_02/776121321 | [15 empty] | Online PSC | 2
| VV |  | A - 1NP | [15 empty] | VV | 2 | 1 | True | 0 | ROZPOCET
| VV |  | 10,1+37,5+10,3+7+3,6+8,4+21,5+34,3+52 |  | 184.7 | [13 empty] | VV | 2 | 2 | True | 0 | ROZPOCET
| VV |  | Mezisoučet |  | 184.7 | [13 empty] | VV | 2 | 3 | True | 0 | ROZPOCET
| VV |  | C - 2NP | [15 empty] | VV | 2 | 1 | True | 0 | ROZPOCET
| VV |  | 10,2+10+13,1+39,1+13,8+12,8+25,7+14,8 |  | 139.5 | [13 empty] | VV | 2 | 2 | True | 0 | ROZPOCET
| VV |  | Mezisoučet |  | 139.5 | [13 empty] | VV | 2 | 3 | True | 0 | ROZPOCET
| VV |  | Součet |  | 324.2 | [13 empty] | VV | 2 | 4 | True | 1 | ROZPOCET
239 | K | 776141123 | Stěrka podlahová nivelační pro vyrovnání podkladu povlakových podlah pevnosti 30 MPa tl přes 5 do 8 mm | m2 | 324.2 |  | 0 | CS ÚRS 2023 02 |  |  | základní |  | 0 | 0.012 | 3.8904 | 0 | 0 | 16 | K | 2 |  |  |  | ROZPOCET | 0 | 0 | 0 | 0 | 0 | 1 | 0 | 16 | 1456908242
| PP |  | Příprava podkladu vyrovnání samonivelační stěrkou podlah min.pevnosti 30 MPa, tloušťky přes 5 do 8 mm | [15 empty] | PP | 2
| Online PSC |  | https://podminky.urs.cz/item/CS_URS_2023_02/776141123 | [15 empty] | Online PSC | 2
| VV |  | A - 1NP | [15 empty] | VV | 2 | 1 | True | 0 | ROZPOCET
| VV |  | 10,1+37,5+10,3+7+3,6+8,4+21,5+34,3+52 |  | 184.7 | [13 empty] | VV | 2 | 2 | True | 0 | ROZPOCET
| VV |  | Mezisoučet |  | 184.7 | [13 empty] | VV | 2 | 3 | True | 0 | ROZPOCET
| VV |  | C - 2NP | [15 empty] | VV | 2 | 1 | True | 0 | ROZPOCET
| VV |  | 10,2+10+13,1+39,1+13,8+12,8+25,7+14,8 |  | 139.5 | [13 empty] | VV | 2 | 2 | True | 0 | ROZPOCET
| VV |  | Mezisoučet |  | 139.5 | [13 empty] | VV | 2 | 3 | True | 0 | ROZPOCET
| VV |  | Součet |  | 324.2 | [13 empty] | VV | 2 | 4 | True | 1 | ROZPOCET
240 | K | 776201812 | Demontáž lepených povlakových podlah s podložkou ručně | m2 | 312.9 |  | 0 | CS ÚRS 2023 02 |  |  | základní |  | 0 | 0 | 0 | 0.003 | 0.9387 | 16 | K | 2 |  |  |  | ROZPOCET | 0 | 0 | 0 | 0 | 0 | 1 | 0 | 16 | 1145798736
| PP |  | Demontáž povlakových podlahovin lepených ručně s podložkou | [15 empty] | PP | 2
| Online PSC |  | https://podminky.urs.cz/item/CS_URS_2023_02/776201812 | [15 empty] | Online PSC | 2
| VV |  | A - 1NP | [15 empty] | VV | 2 | 1 | True | 0 | ROZPOCET
| VV |  | 4+9,6+2,1+22,9+5,5+7,7+8,9+22,9+28,2+5,2+35,7+3,6+13,8 |  | 170.1 | [13 empty] | VV | 2 | 2 | True | 0 | ROZPOCET
| VV |  | Mezisoučet |  | 170.1 | [13 empty] | VV | 2 | 3 | True | 0 | ROZPOCET
| VV |  | C - 2NP | [15 empty] | VV | 2 | 1 | True | 0 | ROZPOCET
| VV |  | 12,7+15,4+9,4+8,3+29,2+27,3+25,7+14,8 |  | 142.8 | [13 empty] | VV | 2 | 2 | True | 0 | ROZPOCET
| VV |  | Mezisoučet |  | 142.8 | [13 empty] | VV | 2 | 3 | True | 0 | ROZPOCET
| VV |  | Součet |  | 312.9 | [13 empty] | VV | 2 | 4 | True | 1 | ROZPOCET
241 | K | 776221111 | Lepení pásů z PVC standardním lepidlem | m2 | 324.2 |  | 0 | CS ÚRS 2023 02 |  |  | základní |  | 0 | 0.0003 | 0.09726 | 0 | 0 | 16 | K | 2 |  |  |  | ROZPOCET | 0 | 0 | 0 | 0 | 0 | 1 | 0 | 16 | 642998899
| PP |  | Montáž podlahovin z PVC lepením standardním lepidlem z pásů | [15 empty] | PP | 2
| Online PSC |  | https://podminky.urs.cz/item/CS_URS_2023_02/776221111 | [15 empty] | Online PSC | 2
| VV |  | A - 1NP | [15 empty] | VV | 2 | 1 | True | 0 | ROZPOCET
| VV |  | 10,1+37,5+10,3+7+3,6+8,4+21,5+34,3+52 |  | 184.7 | [13 empty] | VV | 2 | 2 | True | 0 | ROZPOCET
| VV |  | Mezisoučet |  | 184.7 | [13 empty] | VV | 2 | 3 | True | 0 | ROZPOCET
| VV |  | C - 2NP | [15 empty] | VV | 2 | 1 | True | 0 | ROZPOCET
| VV |  | 10,2+10+13,1+39,1+13,8+12,8+25,7+14,8 |  | 139.5 | [13 empty] | VV | 2 | 2 | True | 0 | ROZPOCET
| VV |  | Mezisoučet |  | 139.5 | [13 empty] | VV | 2 | 3 | True | 0 | ROZPOCET
| VV |  | Součet |  | 324.2 | [13 empty] | VV | 2 | 4 | True | 1 | ROZPOCET
242 | M | 28412245.R | krytina podlahová heterogenní š 1,5m tl 2mm | m2 | 372.83 |  | 0 | CS ÚRS 2023 02 |  |  | základní |  | 0 | 0.00264 | 0.98427 | 0 | 0 | 32 | M | 2 |  |  |  | ROZPOCET | 0 | 0 | 0 | 0 | 0 | 1 | 0 | 16 | -953030446
| PP |  | krytina podlahová heterogenní š 1,5m tl 2mm | [15 empty] | PP | 2
| VV |  | 324,2*1,15 'Přepočtené koeficientem množství |  | 372.83 | [13 empty] | VV | 2 | 2 | False | 1 | ROZPOCET
243 | K | 776410811 | Odstranění soklíků a lišt pryžových nebo plastových | m | 326.931 |  | 0 | CS ÚRS 2023 02 |  |  | základní |  | 0 | 0 | 0 | 0.0003 | 0.098079 | 16 | K | 2 |  |  |  | ROZPOCET | 0 | 0 | 0 | 0 | 0 | 1 | 0 | 16 | 1836016110
| PP |  | Demontáž soklíků nebo lišt pryžových nebo plastových | [15 empty] | PP | 2
| Online PSC |  | https://podminky.urs.cz/item/CS_URS_2023_02/776410811 | [15 empty] | Online PSC | 2
| VV |  | A - 1NP | [15 empty] | VV | 2 | 1 | True | 0 | ROZPOCET
| VV |  | (1,7+2,55+3,55+2,73+1,52+1,62)*2 |  | 27.34 | [13 empty] | VV | 2 | 2 | True | 0 | ROZPOCET
| VV |  | (4,0+8,875+4,0+2,69+2,86+3,16+2,85)*2 |  | 56.87 | [13 empty] | VV | 2 | 2 | True | 0 | ROZPOCET
| VV |  | (5,79+5,08)*2 |  | 21.74 | [13 empty] | VV | 2 | 2 | True | 0 | ROZPOCET
| VV |  | (5,97+4,75+2,3+2,24)*2 |  | 30.52 | [13 empty] | VV | 2 | 2 | True | 0 | ROZPOCET
| VV |  | (6,3+5,74+0,4)*2 |  | 24.88 | [13 empty] | VV | 2 | 2 | True | 0 | ROZPOCET
| VV |  | (4,67+2,99)*2 |  | 15.32 | [13 empty] | VV | 2 | 2 | True | 0 | ROZPOCET
| VV |  | Mezisoučet |  | 176.67 | [13 empty] | VV | 2 | 3 | True | 0 | ROZPOCET
| VV |  | C - 2NP | [15 empty] | VV | 2 | 1 | True | 0 | ROZPOCET
| VV |  | (3,45+4,39+4,575+0,73+0,24+3,45+2,735)*2 |  | 39.14 | [13 empty] | VV | 2 | 2 | True | 0 | ROZPOCET
| VV |  | (2,33+3,73)*2 |  | 12.12 | [13 empty] | VV | 2 | 2 | True | 0 | ROZPOCET
| VV |  | (18,545+4,775+4,574+3,35+1,785+0,58+0,645*2+0,66+0,566+0,566+0,4+0,46+0,49+1,27*2) |  | 40.581 | [13 empty] | VV | 2 | 2 | True | 0 | ROZPOCET
| VV |  | (6,0+4,58)*2 |  | 21.16 | [13 empty] | VV | 2 | 2 | True | 0 | ROZPOCET
| VV |  | (4,58*2+5,8+3,27+0,4)*2 |  | 37.26 | [13 empty] | VV | 2 | 2 | True | 0 | ROZPOCET
| VV |  | Mezisoučet |  | 150.261 | [13 empty] | VV | 2 | 3 | True | 0 | ROZPOCET
| VV |  | Součet |  | 326.931 | [13 empty] | VV | 2 | 4 | True | 1 | ROZPOCET
244 | K | 776421111 | Montáž obvodových lišt lepením | m | 312.19 |  | 0 | CS ÚRS 2023 02 |  |  | základní |  | 0 | 1.27e-05 | 0.0039648 | 0 | 0 | 16 | K | 2 |  |  |  | ROZPOCET | 0 | 0 | 0 | 0 | 0 | 1 | 0 | 16 | 2025970786
| PP |  | Montáž lišt obvodových lepených | [15 empty] | PP | 2
| Online PSC |  | https://podminky.urs.cz/item/CS_URS_2023_02/776421111 | [15 empty] | Online PSC | 2
| VV |  | A - 1NP | [15 empty] | VV | 2 | 1 | True | 0 | ROZPOCET
| VV |  | (3,69+2,73)*2 |  | 12.84 | [13 empty] | VV | 2 | 2 | True | 0 | ROZPOCET
| VV |  | (15,275+4,0+0,425*2)*2 |  | 40.25 | [13 empty] | VV | 2 | 2 | True | 0 | ROZPOCET
| VV |  | (3,0+3,475)*2 |  | 12.95 | [13 empty] | VV | 2 | 2 | True | 0 | ROZPOCET
| VV |  | (2,42+2,98)*2 |  | 10.8 | [13 empty] | VV | 2 | 2 | True | 0 | ROZPOCET
| VV |  | (1,1+3,27)*2 |  | 8.74 | [13 empty] | VV | 2 | 2 | True | 0 | ROZPOCET
| VV |  | (2,15+3,94)*2 |  | 12.18 | [13 empty] | VV | 2 | 2 | True | 0 | ROZPOCET
| VV |  | (6,4+3,42)*2 |  | 19.64 | [13 empty] | VV | 2 | 2 | True | 0 | ROZPOCET
| VV |  | (5,875+5,86)*2 |  | 23.47 | [13 empty] | VV | 2 | 2 | True | 0 | ROZPOCET
| VV |  | (8,82+5,875)*2 |  | 29.39 | [13 empty] | VV | 2 | 2 | True | 0 | ROZPOCET
| VV |  | Mezisoučet |  | 170.26 | [13 empty] | VV | 2 | 3 | True | 0 | ROZPOCET
| VV |  | (3,165+3,475+0,735)*2 |  | 14.75 | [13 empty] | VV | 2 | 2 | True | 0 | ROZPOCET
| VV |  | (3,0+3,45)*2 |  | 12.9 | [13 empty] | VV | 2 | 2 | True | 0 | ROZPOCET
| VV |  | (4,355+3,45+0,13+0,18*2) |  | 8.295 | [13 empty] | VV | 2 | 2 | True | 0 | ROZPOCET
| VV |  | (18,545+1,67+0,4+3,6+0,4+0,41+0,615+4,574+0,66*2+0,46+4,775+0,566+0,4+1,27) |  | 39.005 | [13 empty] | VV | 2 | 2 | True | 0 | ROZPOCET
| VV |  | (3,05+4,58*2+2,8+4,58*2+5,65+3,27+0,4)*2 |  | 66.98 | [13 empty] | VV | 2 | 2 | True | 0 | ROZPOCET
| VV |  | Mezisoučet |  | 141.93 | [13 empty] | VV | 2 | 3 | True | 0 | ROZPOCET
| VV |  | Součet |  | 312.19 | [13 empty] | VV | 2 | 4 | True | 1 | ROZPOCET
245 | M | 28411003 | lišta soklová PVC 30x30mm | m | 318.434 |  | 0 | CS ÚRS 2023 02 |  |  | základní |  | 0 | 0.00022 | 0.070055 | 0 | 0 | 32 | M | 2 |  |  |  | ROZPOCET | 0 | 0 | 0 | 0 | 0 | 1 | 0 | 16 | -1102999041
| PP |  | lišta soklová PVC 30x30mm | [15 empty] | PP | 2
| VV |  | 312,19*1,02 'Přepočtené koeficientem množství |  | 318.434 | [13 empty] | VV | 2 | 2 | False | 1 | ROZPOCET
246 | K | 776421312 | Montáž přechodových šroubovaných lišt | m | 11.6 |  | 0 | CS ÚRS 2023 02 |  |  | základní |  | 0 | 0 | 0 | 0 | 0 | 16 | K | 2 |  |  |  | ROZPOCET | 0 | 0 | 0 | 0 | 0 | 1 | 0 | 16 | -334909046
| PP |  | Montáž lišt přechodových šroubovaných | [15 empty] | PP | 2
| Online PSC |  | https://podminky.urs.cz/item/CS_URS_2023_02/776421312 | [15 empty] | Online PSC | 2
| VV |  | Dle PD | [15 empty] | VV | 2 | 1 | True | 0 | ROZPOCET
| VV |  | 0,7*4+0,8*4+0,9*5+1,1 |  | 11.6 | [13 empty] | VV | 2 | 2 | True | 0 | ROZPOCET
| VV |  | Mezisoučet |  | 11.6 | [13 empty] | VV | 2 | 3 | True | 0 | ROZPOCET
| VV |  | Součet |  | 11.6 | [13 empty] | VV | 2 | 4 | True | 1 | ROZPOCET
247 | M | 55343120 | profil přechodový Al vrtaný 30mm stříbro | m | 11.832 |  | 0 | CS ÚRS 2023 02 |  |  | základní |  | 0 | 0.00016 | 0.0018931 | 0 | 0 | 32 | M | 2 |  |  |  | ROZPOCET | 0 | 0 | 0 | 0 | 0 | 1 | 0 | 16 | 1254227048
| PP |  | profil přechodový Al vrtaný 30mm stříbro | [15 empty] | PP | 2
| VV |  | 11,6*1,02 'Přepočtené koeficientem množství |  | 11.832 | [13 empty] | VV | 2 | 2 | False | 1 | ROZPOCET
248 | K | 776991121 | Základní čištění nově položených podlahovin vysátím a setřením vlhkým mopem | m2 | 324.2 |  | 0 | CS ÚRS 2023 02 |  |  | základní |  | 0 | 0 | 0 | 0 | 0 | 16 | K | 2 |  |  |  | ROZPOCET | 0 | 0 | 0 | 0 | 0 | 1 | 0 | 16 | -1765808612
| PP |  | Ostatní práce údržba nových podlahovin po pokládce čištění základní | [15 empty] | PP | 2
| Online PSC |  | https://podminky.urs.cz/item/CS_URS_2023_02/776991121 | [15 empty] | Online PSC | 2
| VV |  | A - 1NP | [15 empty] | VV | 2 | 1 | True | 0 | ROZPOCET
| VV |  | 10,1+37,5+10,3+7+3,6+8,4+21,5+34,3+52 |  | 184.7 | [13 empty] | VV | 2 | 2 | True | 0 | ROZPOCET
| VV |  | Mezisoučet |  | 184.7 | [13 empty] | VV | 2 | 3 | True | 0 | ROZPOCET
| VV |  | C - 2NP | [15 empty] | VV | 2 | 1 | True | 0 | ROZPOCET
| VV |  | 10,2+10+13,1+39,1+13,8+12,8+25,7+14,8 |  | 139.5 | [13 empty] | VV | 2 | 2 | True | 0 | ROZPOCET
| VV |  | Mezisoučet |  | 139.5 | [13 empty] | VV | 2 | 3 | True | 0 | ROZPOCET
| VV |  | Součet |  | 324.2 | [13 empty] | VV | 2 | 4 | True | 1 | ROZPOCET
249 | K | 998776202 | Přesun hmot procentní pro podlahy povlakové v objektech v přes 6 do 12 m | % |  |  | 0 | CS ÚRS 2023 02 |  |  | základní |  | 0 | 0 | 0 | 0 | 0 | 16 | K | 2 |  |  |  | ROZPOCET | 0 | 0 | 0 | 0 | 0 | 1 | 0 | 16 | 688692333
| PP |  | Přesun hmot pro podlahy povlakové stanovený procentní sazbou (%) z ceny vodorovná dopravní vzdálenost do 50 m v objektech výšky přes 6 do 12 m | [15 empty] | PP | 2
| Online PSC |  | https://podminky.urs.cz/item/CS_URS_2023_02/998776202 | [15 empty] | Online PSC | 2
| D | 781 | Dokončovací práce - obklady |  |  |  | 0 | [5 empty] | 0 |  | 4.5664 |  | 1.4031 | 2 | D | 1 |  |  |  | ROZPOCET | [6 empty] | 0
250 | K | 781111011 | Ometení (oprášení) stěny při přípravě podkladu | m2 | 213.143 |  | 0 | CS ÚRS 2023 02 |  |  | základní |  | 0 | 0 | 0 | 0 | 0 | 16 | K | 2 |  |  |  | ROZPOCET | 0 | 0 | 0 | 0 | 0 | 1 | 0 | 16 | -1749021815
| PP |  | Příprava podkladu před provedením obkladu oprášení (ometení) stěny | [15 empty] | PP | 2
| Online PSC |  | https://podminky.urs.cz/item/CS_URS_2023_02/781111011 | [15 empty] | Online PSC | 2
| VV |  | A - 1NP | [15 empty] | VV | 2 | 1 | True | 0 | ROZPOCET
| VV |  | (1,25+1,67)*2*2,02-0,7*1,97 |  | 10.418 | [13 empty] | VV | 2 | 2 | True | 0 | ROZPOCET
| VV |  | (2,15+2,48+0,17+1,375+1,15*2+1,375+0,9*2+1,425*2+3,225+2,15*2)*2*2,02-(0,9*1,97*2+0,7*1,97*6) |  | 77.161 | [13 empty] | VV | 2 | 2 | True | 0 | ROZPOCET
| VV |  | -0,98*0,81*6+(0,88*2+0,9*2)*0,17 |  | -4.158 | [13 empty] | VV | 2 | 2 | True | 0 | ROZPOCET
| VV |  | (1,43+1,02)*2*2,02-(0,7*1,97+0,6*1,97*2) |  | 6.155 | [13 empty] | VV | 2 | 2 | True | 0 | ROZPOCET
| VV |  | (0,88+1,43)*2*2,02-0,6*1,97 |  | 8.15 | [13 empty] | VV | 2 | 2 | True | 0 | ROZPOCET
| VV |  | (1,43+0,92)*2*2,02-0,6*1,97 |  | 8.312 | [13 empty] | VV | 2 | 2 | True | 0 | ROZPOCET
| VV |  | Mezisoučet |  | 106.038 | [13 empty] | VV | 2 | 3 | True | 0 | ROZPOCET
| VV |  | C - 2NP | [15 empty] | VV | 2 | 1 | True | 0 | ROZPOCET
| VV |  | (2,735+1,5)*2*2,02-(0,9+0,6)*1,97 |  | 14.154 | [13 empty] | VV | 2 | 2 | True | 0 | ROZPOCET
| VV |  | (1,85+2,735)*2*2,02-0,9*1,97*2+0,925*0,17*2 |  | 15.292 | [13 empty] | VV | 2 | 2 | True | 0 | ROZPOCET
| VV |  | (1,795+2,43)*2*2,02-0,9*1,97 |  | 15.296 | [13 empty] | VV | 2 | 2 | True | 0 | ROZPOCET
| VV |  | (0,84+1,185)*2*2,02-0,6*1,97 |  | 6.999 | [13 empty] | VV | 2 | 2 | True | 0 | ROZPOCET
| VV |  | (2,83+0,6)*0,8 |  | 2.744 | [13 empty] | VV | 2 | 2 | True | 0 | ROZPOCET
| VV |  | (0,92+1,1)*2*2,02-0,6*1,97 |  | 6.979 | [13 empty] | VV | 2 | 2 | True | 0 | ROZPOCET
| VV |  | (1,1+0,92)*2*2,02-0,6*1,97 |  | 6.979 | [13 empty] | VV | 2 | 2 | True | 0 | ROZPOCET
| VV |  | (1,78+1,95)*2*2,02-(0,8+0,6*2)*1,97 |  | 11.129 | [13 empty] | VV | 2 | 2 | True | 0 | ROZPOCET
| VV |  | (3,03+1,03)*2*2,02-0,8*1,97 |  | 14.826 | [13 empty] | VV | 2 | 2 | True | 0 | ROZPOCET
| VV |  | (1,3+3,03)*2*2,02-(0,7*1,97+2,35*1,45) |  | 12.707 | [13 empty] | VV | 2 | 2 | True | 0 | ROZPOCET
| VV |  | Mezisoučet |  | 107.105 | [13 empty] | VV | 2 | 3 | True | 0 | ROZPOCET
| VV |  | Součet |  | 213.143 | [13 empty] | VV | 2 | 4 | True | 1 | ROZPOCET
251 | K | 781121011 | Nátěr penetrační na stěnu | m2 | 213.143 |  | 0 | CS ÚRS 2023 02 |  |  | základní |  | 0 | 0.0003 | 0.063943 | 0 | 0 | 16 | K | 2 |  |  |  | ROZPOCET | 0 | 0 | 0 | 0 | 0 | 1 | 0 | 16 | 920235883
| PP |  | Příprava podkladu před provedením obkladu nátěr penetrační na stěnu | [15 empty] | PP | 2
| Online PSC |  | https://podminky.urs.cz/item/CS_URS_2023_02/781121011 | [15 empty] | Online PSC | 2
| VV |  | A - 1NP | [15 empty] | VV | 2 | 1 | True | 0 | ROZPOCET
| VV |  | (1,25+1,67)*2*2,02-0,7*1,97 |  | 10.418 | [13 empty] | VV | 2 | 2 | True | 0 | ROZPOCET
| VV |  | (2,15+2,48+0,17+1,375+1,15*2+1,375+0,9*2+1,425*2+3,225+2,15*2)*2*2,02-(0,9*1,97*2+0,7*1,97*6) |  | 77.161 | [13 empty] | VV | 2 | 2 | True | 0 | ROZPOCET
| VV |  | -0,98*0,81*6+(0,88*2+0,9*2)*0,17 |  | -4.158 | [13 empty] | VV | 2 | 2 | True | 0 | ROZPOCET
| VV |  | (1,43+1,02)*2*2,02-(0,7*1,97+0,6*1,97*2) |  | 6.155 | [13 empty] | VV | 2 | 2 | True | 0 | ROZPOCET
| VV |  | (0,88+1,43)*2*2,02-0,6*1,97 |  | 8.15 | [13 empty] | VV | 2 | 2 | True | 0 | ROZPOCET
| VV |  | (1,43+0,92)*2*2,02-0,6*1,97 |  | 8.312 | [13 empty] | VV | 2 | 2 | True | 0 | ROZPOCET
| VV |  | Mezisoučet |  | 106.038 | [13 empty] | VV | 2 | 3 | True | 0 | ROZPOCET
| VV |  | C - 2NP | [15 empty] | VV | 2 | 1 | True | 0 | ROZPOCET
| VV |  | (2,735+1,5)*2*2,02-(0,9+0,6)*1,97 |  | 14.154 | [13 empty] | VV | 2 | 2 | True | 0 | ROZPOCET
| VV |  | (1,85+2,735)*2*2,02-0,9*1,97*2+0,925*0,17*2 |  | 15.292 | [13 empty] | VV | 2 | 2 | True | 0 | ROZPOCET
| VV |  | (1,795+2,43)*2*2,02-0,9*1,97 |  | 15.296 | [13 empty] | VV | 2 | 2 | True | 0 | ROZPOCET
| VV |  | (0,84+1,185)*2*2,02-0,6*1,97 |  | 6.999 | [13 empty] | VV | 2 | 2 | True | 0 | ROZPOCET
| VV |  | (2,83+0,6)*0,8 |  | 2.744 | [13 empty] | VV | 2 | 2 | True | 0 | ROZPOCET
| VV |  | (0,92+1,1)*2*2,02-0,6*1,97 |  | 6.979 | [13 empty] | VV | 2 | 2 | True | 0 | ROZPOCET
| VV |  | (1,1+0,92)*2*2,02-0,6*1,97 |  | 6.979 | [13 empty] | VV | 2 | 2 | True | 0 | ROZPOCET
| VV |  | (1,78+1,95)*2*2,02-(0,8+0,6*2)*1,97 |  | 11.129 | [13 empty] | VV | 2 | 2 | True | 0 | ROZPOCET
| VV |  | (3,03+1,03)*2*2,02-0,8*1,97 |  | 14.826 | [13 empty] | VV | 2 | 2 | True | 0 | ROZPOCET
| VV |  | (1,3+3,03)*2*2,02-(0,7*1,97+2,35*1,45) |  | 12.707 | [13 empty] | VV | 2 | 2 | True | 0 | ROZPOCET
| VV |  | Mezisoučet |  | 107.105 | [13 empty] | VV | 2 | 3 | True | 0 | ROZPOCET
| VV |  | Součet |  | 213.143 | [13 empty] | VV | 2 | 4 | True | 1 | ROZPOCET
252 | K | 781131112 | Izolace pod obklad nátěrem nebo stěrkou ve dvou vrstvách | m2 | 42.344 |  | 0 | CS ÚRS 2023 02 |  |  | základní |  | 0 | 0.0015 | 0.063516 | 0 | 0 | 16 | K | 2 |  |  |  | ROZPOCET | 0 | 0 | 0 | 0 | 0 | 1 | 0 | 16 | 1575182237
| PP |  | Izolace stěny pod obklad izolace nátěrem nebo stěrkou ve dvou vrstvách | [15 empty] | PP | 2
| Online PSC |  | https://podminky.urs.cz/item/CS_URS_2023_02/781131112 | [15 empty] | Online PSC | 2
| VV |  | A - 1NP | [15 empty] | VV | 2 | 1 | True | 0 | ROZPOCET
| VV |  | (1,25+1,67)*2*0,2-0,7*0,2 |  | 1.028 | [13 empty] | VV | 2 | 2 | True | 0 | ROZPOCET
| VV |  | (2,15+2,48+0,17+1,375+1,15*2+1,375+0,9*2+1,425*2+3,225+2,15*2)*2*0,2-(0,9*0,2*2+0,7*0,2*6) |  | 7.61 | [13 empty] | VV | 2 | 2 | True | 0 | ROZPOCET
| VV |  | (1,43+1,02)*2*0,2-(0,7*0,2+0,6*0,2*2) |  | 0.6 | [13 empty] | VV | 2 | 2 | True | 0 | ROZPOCET
| VV |  | (0,88+1,43)*2*0,2-0,6*0,2 |  | 0.804 | [13 empty] | VV | 2 | 2 | True | 0 | ROZPOCET
| VV |  | (1,43+0,92)*2*0,2-0,6*0,2 |  | 0.82 | [13 empty] | VV | 2 | 2 | True | 0 | ROZPOCET
| VV |  | Mezisoučet |  | 10.862 | [13 empty] | VV | 2 | 3 | True | 0 | ROZPOCET
| VV |  | C - 2NP | [15 empty] | VV | 2 | 1 | True | 0 | ROZPOCET
| VV |  | (2,735+1,5)*2*0,2-(0,9+0,6)*0,2 |  | 1.394 | [13 empty] | VV | 2 | 2 | True | 0 | ROZPOCET
| VV |  | (1,85+2,735)*2*0,2-0,9*0,2*2 |  | 1.474 | [13 empty] | VV | 2 | 2 | True | 0 | ROZPOCET
| VV |  | (1,795+2,43)*2*0,2-0,9*0,20 |  | 1.51 | [13 empty] | VV | 2 | 2 | True | 0 | ROZPOCET
| VV |  | (0,84+1,185)*2*0,2-0,6*0,2 |  | 0.69 | [13 empty] | VV | 2 | 2 | True | 0 | ROZPOCET
| VV |  | (0,92+1,1)*2*0,2-0,6*0,2 |  | 0.688 | [13 empty] | VV | 2 | 2 | True | 0 | ROZPOCET
| VV |  | (1,1+0,92)*2*0,2-0,6*0,2 |  | 0.688 | [13 empty] | VV | 2 | 2 | True | 0 | ROZPOCET
| VV |  | (1,78+1,95)*2*0,2-(0,8+0,6*2)*0,2 |  | 1.092 | [13 empty] | VV | 2 | 2 | True | 0 | ROZPOCET
| VV |  | (3,03+1,03)*2*0,2-0,8*0,2 |  | 1.464 | [13 empty] | VV | 2 | 2 | True | 0 | ROZPOCET
| VV |  | (1,3+3,03)*2*0,2-(0,7*0,2+2,35*0,2) |  | 1.122 | [13 empty] | VV | 2 | 2 | True | 0 | ROZPOCET
| VV |  | (1,07*2+1,43+0,9*2+1,03+0,9*2)*1,8 |  | 14.76 | [13 empty] | VV | 2 | 2 | True | 0 | ROZPOCET
| VV |  | 3,0 |  | 3 | [13 empty] | VV | 2 | 2 | True | 0 | ROZPOCET
| VV |  | 3,6 |  | 3.6 | [13 empty] | VV | 2 | 2 | True | 0 | ROZPOCET
| VV |  | Mezisoučet |  | 31.482 | [13 empty] | VV | 2 | 3 | True | 0 | ROZPOCET
| VV |  | Součet |  | 42.344 | [13 empty] | VV | 2 | 4 | True | 1 | ROZPOCET
253 | K | 781131241 | Izolace pod obklad těsnícími pásy vnitřní kout | kus | 21 |  | 0 | CS ÚRS 2023 02 |  |  | základní |  | 0 | 0.00021 | 0.00441 | 0 | 0 | 16 | K | 2 |  |  |  | ROZPOCET | 0 | 0 | 0 | 0 | 0 | 1 | 0 | 16 | -2000113528
| PP |  | Izolace stěny pod obklad izolace těsnícími izolačními pásy vnitřní kout | [15 empty] | PP | 2
| Online PSC |  | https://podminky.urs.cz/item/CS_URS_2023_02/781131241 | [15 empty] | Online PSC | 2
254 | K | 781131251 | Izolace pod obklad těsnící manžetou pro prostupy potrubí | kus | 27 |  | 0 | CS ÚRS 2023 02 |  |  | základní |  | 0 | 0.00021 | 0.00567 | 0 | 0 | 16 | K | 2 |  |  |  | ROZPOCET | 0 | 0 | 0 | 0 | 0 | 1 | 0 | 16 | -1691411405
| PP |  | Izolace stěny pod obklad izolace těsnícími izolačními pásy z manžety pro prostupy potrubí | [15 empty] | PP | 2
| Online PSC |  | https://podminky.urs.cz/item/CS_URS_2023_02/781131251 | [15 empty] | Online PSC | 2
255 | K | 781473810 | Demontáž obkladů z obkladaček keramických lepených | m2 | 51.583 |  | 0 | CS ÚRS 2023 02 |  |  | základní |  | 0 | 0 | 0 | 0.0272 | 1.4031 | 16 | K | 2 |  |  |  | ROZPOCET | 0 | 0 | 0 | 0 | 0 | 1 | 0 | 16 | 1798838886
| PP |  | Demontáž obkladů z dlaždic keramických lepených | [15 empty] | PP | 2
| Online PSC |  | https://podminky.urs.cz/item/CS_URS_2023_02/781473810 | [15 empty] | Online PSC | 2
| VV |  | A - 1NP | [15 empty] | VV | 2 | 1 | True | 0 | ROZPOCET
| VV |  | 0,4*1,78+1,05*1,78+0,73*1,9 |  | 3.968 | [13 empty] | VV | 2 | 2 | True | 0 | ROZPOCET
| VV |  | Mezisoučet |  | 3.968 | [13 empty] | VV | 2 | 3 | True | 0 | ROZPOCET
| VV |  | C - 2NP | [15 empty] | VV | 2 | 1 | True | 0 | ROZPOCET
| VV |  | (0,95+0,7+1,48)*1,51 |  | 4.726 | [13 empty] | VV | 2 | 2 | True | 0 | ROZPOCET
| VV |  | (0,56+0,96)*1,36*2 |  | 4.134 | [13 empty] | VV | 2 | 2 | True | 0 | ROZPOCET
| VV |  | (1,83+0,6+1,02)*1,54 |  | 5.313 | [13 empty] | VV | 2 | 2 | True | 0 | ROZPOCET
| VV |  | (1,185+0,84+0,18+0,56+1,3+0,58*2+0,18)*1,97 |  | 10.648 | [13 empty] | VV | 2 | 2 | True | 0 | ROZPOCET
| VV |  | (0,25+0,425+0,98+1,495)*1,36-0,98*0,15 |  | 4.137 | [13 empty] | VV | 2 | 2 | True | 0 | ROZPOCET
| VV |  | (0,92+1,43)*2*2,03+(1,43*2+1,02+0,88)*2*1,42-(0,6*4+0,7)*1,42 |  | 18.657 | [13 empty] | VV | 2 | 2 | True | 0 | ROZPOCET
| VV |  | Mezisoučet |  | 47.615 | [13 empty] | VV | 2 | 3 | True | 0 | ROZPOCET
| VV |  | Součet |  | 51.583 | [13 empty] | VV | 2 | 4 | True | 1 | ROZPOCET
256 | K | 781474112 | Montáž obkladů vnitřních keramických hladkých přes 9 do 12 ks/m2 lepených flexibilním lepidlem | m2 | 213.143 |  | 0 | CS ÚRS 2023 02 |  |  | základní |  | 0 | 0.006 | 1.2789 | 0 | 0 | 16 | K | 2 |  |  |  | ROZPOCET | 0 | 0 | 0 | 0 | 0 | 1 | 0 | 16 | 129378925
| PP |  | Montáž obkladů vnitřních stěn z dlaždic keramických lepených flexibilním lepidlem maloformátových hladkých přes 9 do 12 ks/m2 | [15 empty] | PP | 2
| Online PSC |  | https://podminky.urs.cz/item/CS_URS_2023_02/781474112 | [15 empty] | Online PSC | 2
| VV |  | A - 1NP | [15 empty] | VV | 2 | 1 | True | 0 | ROZPOCET
| VV |  | (1,25+1,67)*2*2,02-0,7*1,97 |  | 10.418 | [13 empty] | VV | 2 | 2 | True | 0 | ROZPOCET
| VV |  | (2,15+2,48+0,17+1,375+1,15*2+1,375+0,9*2+1,425*2+3,225+2,15*2)*2*2,02-(0,9*1,97*2+0,7*1,97*6) |  | 77.161 | [13 empty] | VV | 2 | 2 | True | 0 | ROZPOCET
| VV |  | -0,98*0,81*6+(0,88*2+0,9*2)*0,17 |  | -4.158 | [13 empty] | VV | 2 | 2 | True | 0 | ROZPOCET
| VV |  | (1,43+1,02)*2*2,02-(0,7*1,97+0,6*1,97*2) |  | 6.155 | [13 empty] | VV | 2 | 2 | True | 0 | ROZPOCET
| VV |  | (0,88+1,43)*2*2,02-0,6*1,97 |  | 8.15 | [13 empty] | VV | 2 | 2 | True | 0 | ROZPOCET
| VV |  | (1,43+0,92)*2*2,02-0,6*1,97 |  | 8.312 | [13 empty] | VV | 2 | 2 | True | 0 | ROZPOCET
| VV |  | Mezisoučet |  | 106.038 | [13 empty] | VV | 2 | 3 | True | 0 | ROZPOCET
| VV |  | C - 2NP | [15 empty] | VV | 2 | 1 | True | 0 | ROZPOCET
| VV |  | (2,735+1,5)*2*2,02-(0,9+0,6)*1,97 |  | 14.154 | [13 empty] | VV | 2 | 2 | True | 0 | ROZPOCET
| VV |  | (1,85+2,735)*2*2,02-0,9*1,97*2+0,925*0,17*2 |  | 15.292 | [13 empty] | VV | 2 | 2 | True | 0 | ROZPOCET
| VV |  | (1,795+2,43)*2*2,02-0,9*1,97 |  | 15.296 | [13 empty] | VV | 2 | 2 | True | 0 | ROZPOCET
| VV |  | (0,84+1,185)*2*2,02-0,6*1,97 |  | 6.999 | [13 empty] | VV | 2 | 2 | True | 0 | ROZPOCET
| VV |  | (2,83+0,6)*0,8 |  | 2.744 | [13 empty] | VV | 2 | 2 | True | 0 | ROZPOCET
| VV |  | (0,92+1,1)*2*2,02-0,6*1,97 |  | 6.979 | [13 empty] | VV | 2 | 2 | True | 0 | ROZPOCET
| VV |  | (1,1+0,92)*2*2,02-0,6*1,97 |  | 6.979 | [13 empty] | VV | 2 | 2 | True | 0 | ROZPOCET
| VV |  | (1,78+1,95)*2*2,02-(0,8+0,6*2)*1,97 |  | 11.129 | [13 empty] | VV | 2 | 2 | True | 0 | ROZPOCET
| VV |  | (3,03+1,03)*2*2,02-0,8*1,97 |  | 14.826 | [13 empty] | VV | 2 | 2 | True | 0 | ROZPOCET
| VV |  | (1,3+3,03)*2*2,02-(0,7*1,97+2,35*1,45) |  | 12.707 | [13 empty] | VV | 2 | 2 | True | 0 | ROZPOCET
| VV |  | Mezisoučet |  | 107.105 | [13 empty] | VV | 2 | 3 | True | 0 | ROZPOCET
| VV |  | Součet |  | 213.143 | [13 empty] | VV | 2 | 4 | True | 1 | ROZPOCET
257 | M | 59761026 | obklad keramický hladký do 12ks/m2 | m2 | 255.772 |  | 0 | CS ÚRS 2023 02 |  |  | základní |  | 0 | 0.0118 | 3.0181 | 0 | 0 | 32 | M | 2 |  |  |  | ROZPOCET | 0 | 0 | 0 | 0 | 0 | 1 | 0 | 16 | -541753759
| PP |  | obklad keramický hladký do 12ks/m2 | [15 empty] | PP | 2
| VV |  | 213,143*1,2 'Přepočtené koeficientem množství |  | 255.772 | [13 empty] | VV | 2 | 2 | False | 1 | ROZPOCET
258 | K | 781491011 | Montáž zrcadel plochy do 1 m2 lepených silikonovým tmelem na podkladní omítku | m2 | 3.78 |  | 0 | CS ÚRS 2023 02 |  |  | základní |  | 0 | 0.00057899 | 0.0021886 | 0 | 0 | 16 | K | 2 |  |  |  | ROZPOCET | 0 | 0 | 0 | 0 | 0 | 1 | 0 | 16 | 889882692
| PP |  | Montáž zrcadel lepených silikonovým tmelem na podkladní omítku, plochy do 1 m2 | [15 empty] | PP | 2
| Online PSC |  | https://podminky.urs.cz/item/CS_URS_2023_02/781491011 | [15 empty] | Online PSC | 2
| VV |  | 7*(0,6*0,9) |  | 3.78 | [13 empty] | VV | 2 | 2 | True | 0 | ROZPOCET
| VV |  | Součet |  | 3.78 | [13 empty] | VV | 2 | 4 | True | 1 | ROZPOCET
259 | M | 63465122 | zrcadlo nemontované čiré tl 3mm max rozměr 3210x2250mm | m2 | 4.158 |  | 0 | CS ÚRS 2023 02 |  |  | základní |  | 0 | 0.0075 | 0.031185 | 0 | 0 | 32 | M | 2 |  |  |  | ROZPOCET | 0 | 0 | 0 | 0 | 0 | 1 | 0 | 16 | -1784148659
| PP |  | zrcadlo nemontované čiré tl 3mm max rozměr 3210x2250mm | [15 empty] | PP | 2
| VV |  | 3,78*1,1 'Přepočtené koeficientem množství |  | 4.158 | [13 empty] | VV | 2 | 2 | False | 1 | ROZPOCET
260 | K | 781491012 | Montáž zrcadel plochy přes 1 m2 lepených silikonovým tmelem na podkladní omítku | m2 | 1.35 |  | 0 | CS ÚRS 2023 02 |  |  | základní |  | 0 | 0.00051886 | 0.00070046 | 0 | 0 | 16 | K | 2 |  |  |  | ROZPOCET | 0 | 0 | 0 | 0 | 0 | 1 | 0 | 16 | -194114532
| PP |  | Montáž zrcadel lepených silikonovým tmelem na podkladní omítku, plochy přes 1 m2 | [15 empty] | PP | 2
| Online PSC |  | https://podminky.urs.cz/item/CS_URS_2023_02/781491012 | [15 empty] | Online PSC | 2
| VV |  | 1,5*0,9 |  | 1.35 | [13 empty] | VV | 2 | 2 | True | 0 | ROZPOCET
| VV |  | Součet |  | 1.35 | [13 empty] | VV | 2 | 4 | True | 1 | ROZPOCET
261 | M | 63465122 | zrcadlo nemontované čiré tl 3mm max rozměr 3210x2250mm | m2 | 1.485 |  | 0 | CS ÚRS 2023 02 |  |  | základní |  | 0 | 0.0075 | 0.011137 | 0 | 0 | 32 | M | 2 |  |  |  | ROZPOCET | 0 | 0 | 0 | 0 | 0 | 1 | 0 | 16 | -1187434662
| PP |  | zrcadlo nemontované čiré tl 3mm max rozměr 3210x2250mm | [15 empty] | PP | 2
| VV |  | 1,35*1,1 'Přepočtené koeficientem množství |  | 1.485 | [13 empty] | VV | 2 | 2 | False | 1 | ROZPOCET
262 | K | 781491021 | Montáž zrcadel plochy do 1 m2 lepených silikonovým tmelem na keramický obklad | m2 | 1.8 |  | 0 | CS ÚRS 2023 02 |  |  | základní |  | 0 | 0.00062986 | 0.0011337 | 0 | 0 | 16 | K | 2 |  |  |  | ROZPOCET | 0 | 0 | 0 | 0 | 0 | 1 | 0 | 16 | -1546883639
| PP |  | Montáž zrcadel lepených silikonovým tmelem na keramický obklad, plochy do 1 m2 | [15 empty] | PP | 2
| Online PSC |  | https://podminky.urs.cz/item/CS_URS_2023_02/781491021 | [15 empty] | Online PSC | 2
| VV |  | XV 1+2+3 | [15 empty] | VV | 2 | 1 | True | 0 | ROZPOCET
| VV |  | 3*(0,6*1) |  | 1.8 | [13 empty] | VV | 2 | 2 | True | 0 | ROZPOCET
| VV |  | Mezisoučet |  | 1.8 | [13 empty] | VV | 2 | 3 | True | 0 | ROZPOCET
| VV |  | Součet |  | 1.8 | [13 empty] | VV | 2 | 4 | True | 1 | ROZPOCET
263 | M | 63465122 | zrcadlo nemontované čiré tl 3mm max rozměr 3210x2250mm | m2 | 1.98 |  | 0 | CS ÚRS 2023 02 |  |  | základní |  | 0 | 0.0075 | 0.01485 | 0 | 0 | 32 | M | 2 |  |  |  | ROZPOCET | 0 | 0 | 0 | 0 | 0 | 1 | 0 | 16 | 627392779
| PP |  | zrcadlo nemontované čiré tl 3mm max rozměr 3210x2250mm | [15 empty] | PP | 2
| VV |  | 1,8*1,1 'Přepočtené koeficientem množství |  | 1.98 | [13 empty] | VV | 2 | 2 | False | 1 | ROZPOCET
264 | K | 781491022 | Montáž zrcadel plochy přes 1 m2 lepených silikonovým tmelem na keramický obklad | m2 | 6.93 |  | 0 | CS ÚRS 2023 02 |  |  | základní |  | 0 | 0.00056972 | 0.0039481 | 0 | 0 | 16 | K | 2 |  |  |  | ROZPOCET | 0 | 0 | 0 | 0 | 0 | 1 | 0 | 16 | 463708268
| PP |  | Montáž zrcadel lepených silikonovým tmelem na keramický obklad, plochy přes 1 m2 | [15 empty] | PP | 2
| Online PSC |  | https://podminky.urs.cz/item/CS_URS_2023_02/781491022 | [15 empty] | Online PSC | 2
| VV |  | XV 4.1+4.2+4.3 | [15 empty] | VV | 2 | 1 | True | 0 | ROZPOCET
| VV |  | DLE PD | [15 empty] | VV | 2 | 1 | True | 0 | ROZPOCET
| VV |  | 6,93 |  | 6.93 | [13 empty] | VV | 2 | 2 | True | 0 | ROZPOCET
| VV |  | Součet |  | 6.93 | [13 empty] | VV | 2 | 4 | True | 1 | ROZPOCET
265 | M | 63465122 | zrcadlo nemontované čiré tl 3mm max rozměr 3210x2250mm | m2 | 7.623 |  | 0 | CS ÚRS 2023 02 |  |  | základní |  | 0 | 0.0075 | 0.057173 | 0 | 0 | 32 | M | 2 |  |  |  | ROZPOCET | 0 | 0 | 0 | 0 | 0 | 1 | 0 | 16 | 1572867487
| PP |  | zrcadlo nemontované čiré tl 3mm max rozměr 3210x2250mm | [15 empty] | PP | 2
| VV |  | 6,93*1,1 'Přepočtené koeficientem množství |  | 7.623 | [13 empty] | VV | 2 | 2 | False | 1 | ROZPOCET
266 | K | 781495142 | Průnik obkladem kruhový přes DN 30 do DN 90 | kus | 30 |  | 0 | CS ÚRS 2023 02 |  |  | základní |  | 0 | 0 | 0 | 0 | 0 | 16 | K | 2 |  |  |  | ROZPOCET | 0 | 0 | 0 | 0 | 0 | 1 | 0 | 16 | -145393117
| PP |  | Obklad - dokončující práce průnik obkladem kruhový, bez izolace přes DN 30 do DN 90 | [15 empty] | PP | 2
| Online PSC |  | https://podminky.urs.cz/item/CS_URS_2023_02/781495142 | [15 empty] | Online PSC | 2
267 | K | 781495211 | Čištění vnitřních ploch stěn po provedení obkladu chemickými prostředky | m2 | 213.143 |  | 0 | CS ÚRS 2023 02 |  |  | základní |  | 0 | 4.5e-05 | 0.0095914 | 0 | 0 | 16 | K | 2 |  |  |  | ROZPOCET | 0 | 0 | 0 | 0 | 0 | 1 | 0 | 16 | -741020454
| PP |  | Čištění vnitřních ploch po provedení obkladu stěn chemickými prostředky | [15 empty] | PP | 2
| Online PSC |  | https://podminky.urs.cz/item/CS_URS_2023_02/781495211 | [15 empty] | Online PSC | 2
| VV |  | A - 1NP | [15 empty] | VV | 2 | 1 | True | 0 | ROZPOCET
| VV |  | (1,25+1,67)*2*2,02-0,7*1,97 |  | 10.418 | [13 empty] | VV | 2 | 2 | True | 0 | ROZPOCET
| VV |  | (2,15+2,48+0,17+1,375+1,15*2+1,375+0,9*2+1,425*2+3,225+2,15*2)*2*2,02-(0,9*1,97*2+0,7*1,97*6) |  | 77.161 | [13 empty] | VV | 2 | 2 | True | 0 | ROZPOCET
| VV |  | -0,98*0,81*6+(0,88*2+0,9*2)*0,17 |  | -4.158 | [13 empty] | VV | 2 | 2 | True | 0 | ROZPOCET
| VV |  | (1,43+1,02)*2*2,02-(0,7*1,97+0,6*1,97*2) |  | 6.155 | [13 empty] | VV | 2 | 2 | True | 0 | ROZPOCET
| VV |  | (0,88+1,43)*2*2,02-0,6*1,97 |  | 8.15 | [13 empty] | VV | 2 | 2 | True | 0 | ROZPOCET
| VV |  | (1,43+0,92)*2*2,02-0,6*1,97 |  | 8.312 | [13 empty] | VV | 2 | 2 | True | 0 | ROZPOCET
| VV |  | Mezisoučet |  | 106.038 | [13 empty] | VV | 2 | 3 | True | 0 | ROZPOCET
| VV |  | C - 2NP | [15 empty] | VV | 2 | 1 | True | 0 | ROZPOCET
| VV |  | (2,735+1,5)*2*2,02-(0,9+0,6)*1,97 |  | 14.154 | [13 empty] | VV | 2 | 2 | True | 0 | ROZPOCET
| VV |  | (1,85+2,735)*2*2,02-0,9*1,97*2+0,925*0,17*2 |  | 15.292 | [13 empty] | VV | 2 | 2 | True | 0 | ROZPOCET
| VV |  | (1,795+2,43)*2*2,02-0,9*1,97 |  | 15.296 | [13 empty] | VV | 2 | 2 | True | 0 | ROZPOCET
| VV |  | (0,84+1,185)*2*2,02-0,6*1,97 |  | 6.999 | [13 empty] | VV | 2 | 2 | True | 0 | ROZPOCET
| VV |  | (2,83+0,6)*0,8 |  | 2.744 | [13 empty] | VV | 2 | 2 | True | 0 | ROZPOCET
| VV |  | (0,92+1,1)*2*2,02-0,6*1,97 |  | 6.979 | [13 empty] | VV | 2 | 2 | True | 0 | ROZPOCET
| VV |  | (1,1+0,92)*2*2,02-0,6*1,97 |  | 6.979 | [13 empty] | VV | 2 | 2 | True | 0 | ROZPOCET
| VV |  | (1,78+1,95)*2*2,02-(0,8+0,6*2)*1,97 |  | 11.129 | [13 empty] | VV | 2 | 2 | True | 0 | ROZPOCET
| VV |  | (3,03+1,03)*2*2,02-0,8*1,97 |  | 14.826 | [13 empty] | VV | 2 | 2 | True | 0 | ROZPOCET
| VV |  | (1,3+3,03)*2*2,02-(0,7*1,97+2,35*1,45) |  | 12.707 | [13 empty] | VV | 2 | 2 | True | 0 | ROZPOCET
| VV |  | Mezisoučet |  | 107.105 | [13 empty] | VV | 2 | 3 | True | 0 | ROZPOCET
| VV |  | Součet |  | 213.143 | [13 empty] | VV | 2 | 4 | True | 1 | ROZPOCET
268 | K | 998781202 | Přesun hmot procentní pro obklady keramické v objektech v přes 6 do 12 m | % |  |  | 0 | CS ÚRS 2023 02 |  |  | základní |  | 0 | 0 | 0 | 0 | 0 | 16 | K | 2 |  |  |  | ROZPOCET | 0 | 0 | 0 | 0 | 0 | 1 | 0 | 16 | 1829106191
| PP |  | Přesun hmot pro obklady keramické stanovený procentní sazbou (%) z ceny vodorovná dopravní vzdálenost do 50 m v objektech výšky přes 6 do 12 m | [15 empty] | PP | 2
| Online PSC |  | https://podminky.urs.cz/item/CS_URS_2023_02/998781202 | [15 empty] | Online PSC | 2
| D | 784 | Dokončovací práce - malby a tapety |  |  |  | 0 | [5 empty] | 0 |  | 0.82295 |  | 0.25606 | 2 | D | 1 |  |  |  | ROZPOCET | [6 empty] | 0
269 | K | 784111001 | Oprášení (ometení ) podkladu v místnostech v do 3,80 m | m2 | 1707.075 |  | 0 | CS ÚRS 2023 02 |  |  | základní |  | 0 | 0 | 0 | 0 | 0 | 16 | K | 2 |  |  |  | ROZPOCET | 0 | 0 | 0 | 0 | 0 | 1 | 0 | 16 | -1580619061
| PP |  | Oprášení (ometení) podkladu v místnostech výšky do 3,80 m | [15 empty] | PP | 2
| Online PSC |  | https://podminky.urs.cz/item/CS_URS_2023_02/784111001 | [15 empty] | Online PSC | 2
| VV |  | A - 1NP | [15 empty] | VV | 2 | 1 | True | 0 | ROZPOCET
| VV |  | 0,4*1,78+1,05*1,78+0,73*1,9 |  | 3.968 | [13 empty] | VV | 2 | 2 | True | 0 | ROZPOCET
| VV |  | 0,8*2,0*2 |  | 3.2 | [13 empty] | VV | 2 | 2 | True | 0 | ROZPOCET
| VV |  | 5,875*3,015*2*2-(3,8*2,05*4-4,0*4) |  | 55.693 | [13 empty] | VV | 2 | 2 | True | 0 | ROZPOCET
| VV |  | (5,79+1,1+2,4)*3,015*2 |  | 56.019 | [13 empty] | VV | 2 | 2 | True | 0 | ROZPOCET
| VV |  | 4,58*3,0*2 |  | 27.48 | [13 empty] | VV | 2 | 2 | True | 0 | ROZPOCET
| VV |  | 1,15*3,015*2 |  | 6.935 | [13 empty] | VV | 2 | 2 | True | 0 | ROZPOCET
| VV |  | 0,88*1,21*2 |  | 2.13 | [13 empty] | VV | 2 | 2 | True | 0 | ROZPOCET
| VV |  | 0,9*1,21*2 |  | 2.178 | [13 empty] | VV | 2 | 2 | True | 0 | ROZPOCET
| VV |  | 0,4*3,015 |  | 1.206 | [13 empty] | VV | 2 | 2 | True | 0 | ROZPOCET
| VV |  | 0,425*4*3,015 |  | 5.126 | [13 empty] | VV | 2 | 2 | True | 0 | ROZPOCET
| VV |  | (5,64+4,93)*2*3,015 |  | 63.737 | [13 empty] | VV | 2 | 2 | True | 0 | ROZPOCET
| VV |  | 0,15*(1,3+2,1*2)+0,15*1,5*2 |  | 1.275 | [13 empty] | VV | 2 | 2 | True | 0 | ROZPOCET
| VV |  | (0,92+1,43)*2*(3,015-2,03) |  | 4.63 | [13 empty] | VV | 2 | 2 | True | 0 | ROZPOCET
| VV |  | (1,02+0,88+1,43*2)*2*(3,015-1,42) |  | 15.184 | [13 empty] | VV | 2 | 2 | True | 0 | ROZPOCET
| VV |  | (18,4+0,4*4+4,75+1,05+2,85+18,4+0,4*4+10.0+0,4*2+1,8+1,97*2+3,69*2+2,73*2+2,73+5,085*2)*3,015 |  | 274.154 | [13 empty] | VV | 2 | 2 | True | 0 | ROZPOCET
| VV |  | -(2,39*2,1+2,4*2,1*2+2,36*2,1-4*4) |  | -4.055 | [13 empty] | VV | 2 | 2 | True | 0 | ROZPOCET
| VV |  | 0,1*(2,4+2,1*2)*6+0,15*(0,98+1,45*2)*11 |  | 10.362 | [13 empty] | VV | 2 | 2 | True | 0 | ROZPOCET
| VV |  | 0,15*(1,0+2,1*2)+0,13*(2,28+3,015*2) |  | 1.86 | [13 empty] | VV | 2 | 2 | True | 0 | ROZPOCET
| VV |  | 0,37*(2,75+2,75+1,2) |  | 2.479 | [13 empty] | VV | 2 | 2 | True | 0 | ROZPOCET
| VV |  | 0,15*(2,1+0,87+2,1) |  | 0.761 | [13 empty] | VV | 2 | 2 | True | 0 | ROZPOCET
| VV |  | (15,4+4,125+3,0-2,275)*3,015*2 |  | 122.108 | [13 empty] | VV | 2 | 2 | True | 0 | ROZPOCET
| VV |  | 2,275*3,015*2 |  | 13.718 | [13 empty] | VV | 2 | 2 | True | 0 | ROZPOCET
| VV |  | (1,875+9,0+1,75)*3,015*2 |  | 76.129 | [13 empty] | VV | 2 | 2 | True | 0 | ROZPOCET
| VV |  | (2,15+0,9+2,945)*3,015*2 |  | 36.15 | [13 empty] | VV | 2 | 2 | True | 0 | ROZPOCET
| VV |  | (1,77+1,35)*3,015*2 |  | 18.814 | [13 empty] | VV | 2 | 2 | True | 0 | ROZPOCET
| VV |  | Mezisoučet |  | 801.241 | [13 empty] | VV | 2 | 3 | True | 0 | ROZPOCET
| VV |  | C - 2NP | [15 empty] | VV | 2 | 1 | True | 0 | ROZPOCET
| VV |  | (6,0+4,58)*2*3,0-(2,37*2,07*2-4*2)+0,1*(2,37+2,07*2)*2 |  | 62.97 | [13 empty] | VV | 2 | 2 | True | 0 | ROZPOCET
| VV |  | (2,86*2+2,335+6,82*2+2,335)*3,0+0,143*(1,305+2,1*2) |  | 72.877 | [13 empty] | VV | 2 | 2 | True | 0 | ROZPOCET
| VV |  | 0,15*(0,89+2,145*2+1,52+0,9*2) |  | 1.275 | [13 empty] | VV | 2 | 2 | True | 0 | ROZPOCET
| VV |  | (1,35+0,4+0,7*2)*3,0 |  | 9.45 | [13 empty] | VV | 2 | 2 | True | 0 | ROZPOCET
| VV |  | (2,35+4,39)*3,0+0,1*(0,98*3+1,45*6) |  | 21.384 | [13 empty] | VV | 2 | 2 | True | 0 | ROZPOCET
| VV |  | (4,575+0,73*2+0,24*2+3,125+2,48)*3,0-0,98*1,45*3+0,1*(0,98+1,45*2)*3 |  | 33.261 | [13 empty] | VV | 2 | 2 | True | 0 | ROZPOCET
| VV |  | (2,735*2+3,45+0,18)*3,0+0,1*(0,96+1,45*2+0,98+1,45*2) |  | 28.074 | [13 empty] | VV | 2 | 2 | True | 0 | ROZPOCET
| VV |  | (0,58+0,58+0,18+1,185+0,84+1,3+0,56)*(3,0-1,97) |  | 5.382 | [13 empty] | VV | 2 | 2 | True | 0 | ROZPOCET
| VV |  | (1,745+0,98+0,4)*3,0+0,1*(0,98+1,45*2) |  | 9.763 | [13 empty] | VV | 2 | 2 | True | 0 | ROZPOCET
| VV |  | (2,33+3,45+0,69+1,02+0,15)*3,0-1,35*2,07+0,13*(1,47+2,17*2) |  | 20.881 | [13 empty] | VV | 2 | 2 | True | 0 | ROZPOCET
| VV |  | (1,875+2,58+1,875+(0,69+0,88+0,845+0,59)*2)*3,0-(0,5*0,9+0,6*1,97+1,0*1,45)+0,1*(1,0+1,45*2) |  | 34.328 | [13 empty] | VV | 2 | 2 | True | 0 | ROZPOCET
| VV |  | (3,27+4,58*2+5,8+0,4*2)*3,0-(2,37*2,07*3-4*3)+0,1*(2,37+2,07*2)*3 |  | 56.325 | [13 empty] | VV | 2 | 2 | True | 0 | ROZPOCET
| VV |  | (3,03+2,48+0,7+1,95+1,78+1,1+0,92+1,1+0,92)*2*0,9 |  | 25.164 | [13 empty] | VV | 2 | 2 | True | 0 | ROZPOCET
| VV |  | (0,49+0,46+0,4+0,61+0,66*2+0,61+4,574+4,775+1,27+18,545+1,27+0,546)*3,0 |  | 104.61 | [13 empty] | VV | 2 | 2 | True | 0 | ROZPOCET
| VV |  | 0,15*(1,16+1,44*2) |  | 0.606 | [13 empty] | VV | 2 | 2 | True | 0 | ROZPOCET
| VV |  | 0,15*(2,95+1,45*2)+0,4*4*3,015 |  | 5.702 | [13 empty] | VV | 2 | 2 | True | 0 | ROZPOCET
| VV |  | 0,925*1,21*2 |  | 2.239 | [13 empty] | VV | 2 | 2 | True | 0 | ROZPOCET
| VV |  | 1,03*1,21 |  | 1.246 | [13 empty] | VV | 2 | 2 | True | 0 | ROZPOCET
| VV |  | 0,4*3,0 |  | 1.2 | [13 empty] | VV | 2 | 2 | True | 0 | ROZPOCET
| VV |  | (3,29+3,6)*3,0*2+2,87*3,015*2 |  | 58.646 | [13 empty] | VV | 2 | 2 | True | 0 | ROZPOCET
| VV |  | (2,735+2,03)*3,0*2 |  | 28.59 | [13 empty] | VV | 2 | 2 | True | 0 | ROZPOCET
| VV |  | 1,085*2,02*2 |  | 4.383 | [13 empty] | VV | 2 | 2 | True | 0 | ROZPOCET
| VV |  | 0,9*2,02*2 |  | 3.636 | [13 empty] | VV | 2 | 2 | True | 0 | ROZPOCET
| VV |  | 0,605*2,02*2 |  | 2.444 | [13 empty] | VV | 2 | 2 | True | 0 | ROZPOCET
| VV |  | 71,4+50,4+6,8+10,1+19,1+43,2 |  | 201 | [13 empty] | VV | 2 | 2 | True | 0 | ROZPOCET
| VV |  | (1,64*3,0)*2 |  | 9.84 | [13 empty] | VV | 2 | 2 | True | 0 | ROZPOCET
| VV |  | (2,08*3,0)*2 |  | 12.48 | [13 empty] | VV | 2 | 2 | True | 0 | ROZPOCET
| VV |  | (0,95+0,7+1,48)*1,51 |  | 4.726 | [13 empty] | VV | 2 | 2 | True | 0 | ROZPOCET
| VV |  | (0,56+0,96)*1,36*2 |  | 4.134 | [13 empty] | VV | 2 | 2 | True | 0 | ROZPOCET
| VV |  | (1,83+0,6+1,02)*1,54 |  | 5.313 | [13 empty] | VV | 2 | 2 | True | 0 | ROZPOCET
| VV |  | (1,185+0,84+0,18+0,56+1,3+0,58*2+0,18)*1,97 |  | 10.648 | [13 empty] | VV | 2 | 2 | True | 0 | ROZPOCET
| VV |  | (0,25+0,425+0,98+1,495)*1,36 |  | 4.284 | [13 empty] | VV | 2 | 2 | True | 0 | ROZPOCET
| VV |  | (0,92+1,43)*2*2,03+(1,43*2+1,02+0,88)*2*1,42 |  | 23.059 | [13 empty] | VV | 2 | 2 | True | 0 | ROZPOCET
| VV |  | 23+2,335*1,52+7,8 |  | 34.349 | [13 empty] | VV | 2 | 2 | True | 0 | ROZPOCET
| VV |  | 0,13*(1,47+2,17*2) |  | 0.755 | [13 empty] | VV | 2 | 2 | True | 0 | ROZPOCET
| VV |  | 0,15*(1,2+2,1*2) |  | 0.81 | [13 empty] | VV | 2 | 2 | True | 0 | ROZPOCET
| VV |  | Mezisoučet |  | 905.834 | [13 empty] | VV | 2 | 3 | True | 0 | ROZPOCET
| VV |  | Součet |  | 1707.075 | [13 empty] | VV | 2 | 4 | True | 1 | ROZPOCET
270 | K | 784111011 | Obroušení podkladu omítnutého v místnostech v do 3,80 m | m2 | 1707.075 |  | 0 | CS ÚRS 2023 02 |  |  | základní |  | 0 | 2.08e-06 | 0.0035507 | 0.00015 | 0.25606 | 16 | K | 2 |  |  |  | ROZPOCET | 0 | 0 | 0 | 0 | 0 | 1 | 0 | 16 | -1081984418
| PP |  | Obroušení podkladu omítky v místnostech výšky do 3,80 m | [15 empty] | PP | 2
| Online PSC |  | https://podminky.urs.cz/item/CS_URS_2023_02/784111011 | [15 empty] | Online PSC | 2
| VV |  | A - 1NP | [15 empty] | VV | 2 | 1 | True | 0 | ROZPOCET
| VV |  | 0,4*1,78+1,05*1,78+0,73*1,9 |  | 3.968 | [13 empty] | VV | 2 | 2 | True | 0 | ROZPOCET
| VV |  | 0,8*2,0*2 |  | 3.2 | [13 empty] | VV | 2 | 2 | True | 0 | ROZPOCET
| VV |  | 5,875*3,015*2*2-(3,8*2,05*4-4,0*4) |  | 55.693 | [13 empty] | VV | 2 | 2 | True | 0 | ROZPOCET
| VV |  | (5,79+1,1+2,4)*3,015*2 |  | 56.019 | [13 empty] | VV | 2 | 2 | True | 0 | ROZPOCET
| VV |  | 4,58*3,0*2 |  | 27.48 | [13 empty] | VV | 2 | 2 | True | 0 | ROZPOCET
| VV |  | 1,15*3,015*2 |  | 6.935 | [13 empty] | VV | 2 | 2 | True | 0 | ROZPOCET
| VV |  | 0,88*1,21*2 |  | 2.13 | [13 empty] | VV | 2 | 2 | True | 0 | ROZPOCET
| VV |  | 0,9*1,21*2 |  | 2.178 | [13 empty] | VV | 2 | 2 | True | 0 | ROZPOCET
| VV |  | 0,4*3,015 |  | 1.206 | [13 empty] | VV | 2 | 2 | True | 0 | ROZPOCET
| VV |  | 0,425*4*3,015 |  | 5.126 | [13 empty] | VV | 2 | 2 | True | 0 | ROZPOCET
| VV |  | (5,64+4,93)*2*3,015 |  | 63.737 | [13 empty] | VV | 2 | 2 | True | 0 | ROZPOCET
| VV |  | 0,15*(1,3+2,1*2)+0,15*1,5*2 |  | 1.275 | [13 empty] | VV | 2 | 2 | True | 0 | ROZPOCET
| VV |  | (0,92+1,43)*2*(3,015-2,03) |  | 4.63 | [13 empty] | VV | 2 | 2 | True | 0 | ROZPOCET
| VV |  | (1,02+0,88+1,43*2)*2*(3,015-1,42) |  | 15.184 | [13 empty] | VV | 2 | 2 | True | 0 | ROZPOCET
| VV |  | (18,4+0,4*4+4,75+1,05+2,85+18,4+0,4*4+10.0+0,4*2+1,8+1,97*2+3,69*2+2,73*2+2,73+5,085*2)*3,015 |  | 274.154 | [13 empty] | VV | 2 | 2 | True | 0 | ROZPOCET
| VV |  | -(2,39*2,1+2,4*2,1*2+2,36*2,1-4*4) |  | -4.055 | [13 empty] | VV | 2 | 2 | True | 0 | ROZPOCET
| VV |  | 0,1*(2,4+2,1*2)*6+0,15*(0,98+1,45*2)*11 |  | 10.362 | [13 empty] | VV | 2 | 2 | True | 0 | ROZPOCET
| VV |  | 0,15*(1,0+2,1*2)+0,13*(2,28+3,015*2) |  | 1.86 | [13 empty] | VV | 2 | 2 | True | 0 | ROZPOCET
| VV |  | 0,37*(2,75+2,75+1,2) |  | 2.479 | [13 empty] | VV | 2 | 2 | True | 0 | ROZPOCET
| VV |  | 0,15*(2,1+0,87+2,1) |  | 0.761 | [13 empty] | VV | 2 | 2 | True | 0 | ROZPOCET
| VV |  | (15,4+4,125+3,0-2,275)*3,015*2 |  | 122.108 | [13 empty] | VV | 2 | 2 | True | 0 | ROZPOCET
| VV |  | 2,275*3,015*2 |  | 13.718 | [13 empty] | VV | 2 | 2 | True | 0 | ROZPOCET
| VV |  | (1,875+9,0+1,75)*3,015*2 |  | 76.129 | [13 empty] | VV | 2 | 2 | True | 0 | ROZPOCET
| VV |  | (2,15+0,9+2,945)*3,015*2 |  | 36.15 | [13 empty] | VV | 2 | 2 | True | 0 | ROZPOCET
| VV |  | (1,77+1,35)*3,015*2 |  | 18.814 | [13 empty] | VV | 2 | 2 | True | 0 | ROZPOCET
| VV |  | Mezisoučet |  | 801.241 | [13 empty] | VV | 2 | 3 | True | 0 | ROZPOCET
| VV |  | C - 2NP | [15 empty] | VV | 2 | 1 | True | 0 | ROZPOCET
| VV |  | (6,0+4,58)*2*3,0-(2,37*2,07*2-4*2)+0,1*(2,37+2,07*2)*2 |  | 62.97 | [13 empty] | VV | 2 | 2 | True | 0 | ROZPOCET
| VV |  | (2,86*2+2,335+6,82*2+2,335)*3,0+0,143*(1,305+2,1*2) |  | 72.877 | [13 empty] | VV | 2 | 2 | True | 0 | ROZPOCET
| VV |  | 0,15*(0,89+2,145*2+1,52+0,9*2) |  | 1.275 | [13 empty] | VV | 2 | 2 | True | 0 | ROZPOCET
| VV |  | (1,35+0,4+0,7*2)*3,0 |  | 9.45 | [13 empty] | VV | 2 | 2 | True | 0 | ROZPOCET
| VV |  | (2,35+4,39)*3,0+0,1*(0,98*3+1,45*6) |  | 21.384 | [13 empty] | VV | 2 | 2 | True | 0 | ROZPOCET
| VV |  | (4,575+0,73*2+0,24*2+3,125+2,48)*3,0-0,98*1,45*3+0,1*(0,98+1,45*2)*3 |  | 33.261 | [13 empty] | VV | 2 | 2 | True | 0 | ROZPOCET
| VV |  | (2,735*2+3,45+0,18)*3,0+0,1*(0,96+1,45*2+0,98+1,45*2) |  | 28.074 | [13 empty] | VV | 2 | 2 | True | 0 | ROZPOCET
| VV |  | (0,58+0,58+0,18+1,185+0,84+1,3+0,56)*(3,0-1,97) |  | 5.382 | [13 empty] | VV | 2 | 2 | True | 0 | ROZPOCET
| VV |  | (1,745+0,98+0,4)*3,0+0,1*(0,98+1,45*2) |  | 9.763 | [13 empty] | VV | 2 | 2 | True | 0 | ROZPOCET
| VV |  | (2,33+3,45+0,69+1,02+0,15)*3,0-1,35*2,07+0,13*(1,47+2,17*2) |  | 20.881 | [13 empty] | VV | 2 | 2 | True | 0 | ROZPOCET
| VV |  | (1,875+2,58+1,875+(0,69+0,88+0,845+0,59)*2)*3,0-(0,5*0,9+0,6*1,97+1,0*1,45)+0,1*(1,0+1,45*2) |  | 34.328 | [13 empty] | VV | 2 | 2 | True | 0 | ROZPOCET
| VV |  | (3,27+4,58*2+5,8+0,4*2)*3,0-(2,37*2,07*3-4*3)+0,1*(2,37+2,07*2)*3 |  | 56.325 | [13 empty] | VV | 2 | 2 | True | 0 | ROZPOCET
| VV |  | (3,03+2,48+0,7+1,95+1,78+1,1+0,92+1,1+0,92)*2*0,9 |  | 25.164 | [13 empty] | VV | 2 | 2 | True | 0 | ROZPOCET
| VV |  | (0,49+0,46+0,4+0,61+0,66*2+0,61+4,574+4,775+1,27+18,545+1,27+0,546)*3,0 |  | 104.61 | [13 empty] | VV | 2 | 2 | True | 0 | ROZPOCET
| VV |  | 0,15*(1,16+1,44*2) |  | 0.606 | [13 empty] | VV | 2 | 2 | True | 0 | ROZPOCET
| VV |  | 0,15*(2,95+1,45*2)+0,4*4*3,015 |  | 5.702 | [13 empty] | VV | 2 | 2 | True | 0 | ROZPOCET
| VV |  | 0,925*1,21*2 |  | 2.239 | [13 empty] | VV | 2 | 2 | True | 0 | ROZPOCET
| VV |  | 1,03*1,21 |  | 1.246 | [13 empty] | VV | 2 | 2 | True | 0 | ROZPOCET
| VV |  | 0,4*3,0 |  | 1.2 | [13 empty] | VV | 2 | 2 | True | 0 | ROZPOCET
| VV |  | (3,29+3,6)*3,0*2+2,87*3,015*2 |  | 58.646 | [13 empty] | VV | 2 | 2 | True | 0 | ROZPOCET
| VV |  | (2,735+2,03)*3,0*2 |  | 28.59 | [13 empty] | VV | 2 | 2 | True | 0 | ROZPOCET
| VV |  | 1,085*2,02*2 |  | 4.383 | [13 empty] | VV | 2 | 2 | True | 0 | ROZPOCET
| VV |  | 0,9*2,02*2 |  | 3.636 | [13 empty] | VV | 2 | 2 | True | 0 | ROZPOCET
| VV |  | 0,605*2,02*2 |  | 2.444 | [13 empty] | VV | 2 | 2 | True | 0 | ROZPOCET
| VV |  | 71,4+50,4+6,8+10,1+19,1+43,2 |  | 201 | [13 empty] | VV | 2 | 2 | True | 0 | ROZPOCET
| VV |  | (1,64*3,0)*2 |  | 9.84 | [13 empty] | VV | 2 | 2 | True | 0 | ROZPOCET
| VV |  | (2,08*3,0)*2 |  | 12.48 | [13 empty] | VV | 2 | 2 | True | 0 | ROZPOCET
| VV |  | (0,95+0,7+1,48)*1,51 |  | 4.726 | [13 empty] | VV | 2 | 2 | True | 0 | ROZPOCET
| VV |  | (0,56+0,96)*1,36*2 |  | 4.134 | [13 empty] | VV | 2 | 2 | True | 0 | ROZPOCET
| VV |  | (1,83+0,6+1,02)*1,54 |  | 5.313 | [13 empty] | VV | 2 | 2 | True | 0 | ROZPOCET
| VV |  | (1,185+0,84+0,18+0,56+1,3+0,58*2+0,18)*1,97 |  | 10.648 | [13 empty] | VV | 2 | 2 | True | 0 | ROZPOCET
| VV |  | (0,25+0,425+0,98+1,495)*1,36 |  | 4.284 | [13 empty] | VV | 2 | 2 | True | 0 | ROZPOCET
| VV |  | (0,92+1,43)*2*2,03+(1,43*2+1,02+0,88)*2*1,42 |  | 23.059 | [13 empty] | VV | 2 | 2 | True | 0 | ROZPOCET
| VV |  | 23+2,335*1,52+7,8 |  | 34.349 | [13 empty] | VV | 2 | 2 | True | 0 | ROZPOCET
| VV |  | 0,13*(1,47+2,17*2) |  | 0.755 | [13 empty] | VV | 2 | 2 | True | 0 | ROZPOCET
| VV |  | 0,15*(1,2+2,1*2) |  | 0.81 | [13 empty] | VV | 2 | 2 | True | 0 | ROZPOCET
| VV |  | Mezisoučet |  | 905.834 | [13 empty] | VV | 2 | 3 | True | 0 | ROZPOCET
| VV |  | Součet |  | 1707.075 | [13 empty] | VV | 2 | 4 | True | 1 | ROZPOCET
271 | K | 784181121 | Hloubková jednonásobná bezbarvá penetrace podkladu v místnostech v do 3,80 m | m2 | 1707.075 |  | 0 | CS ÚRS 2023 02 |  |  | základní |  | 0 | 0.0002 | 0.34142 | 0 | 0 | 16 | K | 2 |  |  |  | ROZPOCET | 0 | 0 | 0 | 0 | 0 | 1 | 0 | 16 | -167508349
| PP |  | Penetrace podkladu jednonásobná hloubková akrylátová bezbarvá v místnostech výšky do 3,80 m | [15 empty] | PP | 2
| Online PSC |  | https://podminky.urs.cz/item/CS_URS_2023_02/784181121 | [15 empty] | Online PSC | 2
| VV |  | A - 1NP | [15 empty] | VV | 2 | 1 | True | 0 | ROZPOCET
| VV |  | 0,4*1,78+1,05*1,78+0,73*1,9 |  | 3.968 | [13 empty] | VV | 2 | 2 | True | 0 | ROZPOCET
| VV |  | 0,8*2,0*2 |  | 3.2 | [13 empty] | VV | 2 | 2 | True | 0 | ROZPOCET
| VV |  | 5,875*3,015*2*2-(3,8*2,05*4-4,0*4) |  | 55.693 | [13 empty] | VV | 2 | 2 | True | 0 | ROZPOCET
| VV |  | (5,79+1,1+2,4)*3,015*2 |  | 56.019 | [13 empty] | VV | 2 | 2 | True | 0 | ROZPOCET
| VV |  | 4,58*3,0*2 |  | 27.48 | [13 empty] | VV | 2 | 2 | True | 0 | ROZPOCET
| VV |  | 1,15*3,015*2 |  | 6.935 | [13 empty] | VV | 2 | 2 | True | 0 | ROZPOCET
| VV |  | 0,88*1,21*2 |  | 2.13 | [13 empty] | VV | 2 | 2 | True | 0 | ROZPOCET
| VV |  | 0,9*1,21*2 |  | 2.178 | [13 empty] | VV | 2 | 2 | True | 0 | ROZPOCET
| VV |  | 0,4*3,015 |  | 1.206 | [13 empty] | VV | 2 | 2 | True | 0 | ROZPOCET
| VV |  | 0,425*4*3,015 |  | 5.126 | [13 empty] | VV | 2 | 2 | True | 0 | ROZPOCET
| VV |  | (5,64+4,93)*2*3,015 |  | 63.737 | [13 empty] | VV | 2 | 2 | True | 0 | ROZPOCET
| VV |  | 0,15*(1,3+2,1*2)+0,15*1,5*2 |  | 1.275 | [13 empty] | VV | 2 | 2 | True | 0 | ROZPOCET
| VV |  | (0,92+1,43)*2*(3,015-2,03) |  | 4.63 | [13 empty] | VV | 2 | 2 | True | 0 | ROZPOCET
| VV |  | (1,02+0,88+1,43*2)*2*(3,015-1,42) |  | 15.184 | [13 empty] | VV | 2 | 2 | True | 0 | ROZPOCET
| VV |  | (18,4+0,4*4+4,75+1,05+2,85+18,4+0,4*4+10.0+0,4*2+1,8+1,97*2+3,69*2+2,73*2+2,73+5,085*2)*3,015 |  | 274.154 | [13 empty] | VV | 2 | 2 | True | 0 | ROZPOCET
| VV |  | -(2,39*2,1+2,4*2,1*2+2,36*2,1-4*4) |  | -4.055 | [13 empty] | VV | 2 | 2 | True | 0 | ROZPOCET
| VV |  | 0,1*(2,4+2,1*2)*6+0,15*(0,98+1,45*2)*11 |  | 10.362 | [13 empty] | VV | 2 | 2 | True | 0 | ROZPOCET
| VV |  | 0,15*(1,0+2,1*2)+0,13*(2,28+3,015*2) |  | 1.86 | [13 empty] | VV | 2 | 2 | True | 0 | ROZPOCET
| VV |  | 0,37*(2,75+2,75+1,2) |  | 2.479 | [13 empty] | VV | 2 | 2 | True | 0 | ROZPOCET
| VV |  | 0,15*(2,1+0,87+2,1) |  | 0.761 | [13 empty] | VV | 2 | 2 | True | 0 | ROZPOCET
| VV |  | (15,4+4,125+3,0-2,275)*3,015*2 |  | 122.108 | [13 empty] | VV | 2 | 2 | True | 0 | ROZPOCET
| VV |  | 2,275*3,015*2 |  | 13.718 | [13 empty] | VV | 2 | 2 | True | 0 | ROZPOCET
| VV |  | (1,875+9,0+1,75)*3,015*2 |  | 76.129 | [13 empty] | VV | 2 | 2 | True | 0 | ROZPOCET
| VV |  | (2,15+0,9+2,945)*3,015*2 |  | 36.15 | [13 empty] | VV | 2 | 2 | True | 0 | ROZPOCET
| VV |  | (1,77+1,35)*3,015*2 |  | 18.814 | [13 empty] | VV | 2 | 2 | True | 0 | ROZPOCET
| VV |  | Mezisoučet |  | 801.241 | [13 empty] | VV | 2 | 3 | True | 0 | ROZPOCET
| VV |  | C - 2NP | [15 empty] | VV | 2 | 1 | True | 0 | ROZPOCET
| VV |  | (6,0+4,58)*2*3,0-(2,37*2,07*2-4*2)+0,1*(2,37+2,07*2)*2 |  | 62.97 | [13 empty] | VV | 2 | 2 | True | 0 | ROZPOCET
| VV |  | (2,86*2+2,335+6,82*2+2,335)*3,0+0,143*(1,305+2,1*2) |  | 72.877 | [13 empty] | VV | 2 | 2 | True | 0 | ROZPOCET
| VV |  | 0,15*(0,89+2,145*2+1,52+0,9*2) |  | 1.275 | [13 empty] | VV | 2 | 2 | True | 0 | ROZPOCET
| VV |  | (1,35+0,4+0,7*2)*3,0 |  | 9.45 | [13 empty] | VV | 2 | 2 | True | 0 | ROZPOCET
| VV |  | (2,35+4,39)*3,0+0,1*(0,98*3+1,45*6) |  | 21.384 | [13 empty] | VV | 2 | 2 | True | 0 | ROZPOCET
| VV |  | (4,575+0,73*2+0,24*2+3,125+2,48)*3,0-0,98*1,45*3+0,1*(0,98+1,45*2)*3 |  | 33.261 | [13 empty] | VV | 2 | 2 | True | 0 | ROZPOCET
| VV |  | (2,735*2+3,45+0,18)*3,0+0,1*(0,96+1,45*2+0,98+1,45*2) |  | 28.074 | [13 empty] | VV | 2 | 2 | True | 0 | ROZPOCET
| VV |  | (0,58+0,58+0,18+1,185+0,84+1,3+0,56)*(3,0-1,97) |  | 5.382 | [13 empty] | VV | 2 | 2 | True | 0 | ROZPOCET
| VV |  | (1,745+0,98+0,4)*3,0+0,1*(0,98+1,45*2) |  | 9.763 | [13 empty] | VV | 2 | 2 | True | 0 | ROZPOCET
| VV |  | (2,33+3,45+0,69+1,02+0,15)*3,0-1,35*2,07+0,13*(1,47+2,17*2) |  | 20.881 | [13 empty] | VV | 2 | 2 | True | 0 | ROZPOCET
| VV |  | (1,875+2,58+1,875+(0,69+0,88+0,845+0,59)*2)*3,0-(0,5*0,9+0,6*1,97+1,0*1,45)+0,1*(1,0+1,45*2) |  | 34.328 | [13 empty] | VV | 2 | 2 | True | 0 | ROZPOCET
| VV |  | (3,27+4,58*2+5,8+0,4*2)*3,0-(2,37*2,07*3-4*3)+0,1*(2,37+2,07*2)*3 |  | 56.325 | [13 empty] | VV | 2 | 2 | True | 0 | ROZPOCET
| VV |  | (3,03+2,48+0,7+1,95+1,78+1,1+0,92+1,1+0,92)*2*0,9 |  | 25.164 | [13 empty] | VV | 2 | 2 | True | 0 | ROZPOCET
| VV |  | (0,49+0,46+0,4+0,61+0,66*2+0,61+4,574+4,775+1,27+18,545+1,27+0,546)*3,0 |  | 104.61 | [13 empty] | VV | 2 | 2 | True | 0 | ROZPOCET
| VV |  | 0,15*(1,16+1,44*2) |  | 0.606 | [13 empty] | VV | 2 | 2 | True | 0 | ROZPOCET
| VV |  | 0,15*(2,95+1,45*2)+0,4*4*3,015 |  | 5.702 | [13 empty] | VV | 2 | 2 | True | 0 | ROZPOCET
| VV |  | 0,925*1,21*2 |  | 2.239 | [13 empty] | VV | 2 | 2 | True | 0 | ROZPOCET
| VV |  | 1,03*1,21 |  | 1.246 | [13 empty] | VV | 2 | 2 | True | 0 | ROZPOCET
| VV |  | 0,4*3,0 |  | 1.2 | [13 empty] | VV | 2 | 2 | True | 0 | ROZPOCET
| VV |  | (3,29+3,6)*3,0*2+2,87*3,015*2 |  | 58.646 | [13 empty] | VV | 2 | 2 | True | 0 | ROZPOCET
| VV |  | (2,735+2,03)*3,0*2 |  | 28.59 | [13 empty] | VV | 2 | 2 | True | 0 | ROZPOCET
| VV |  | 1,085*2,02*2 |  | 4.383 | [13 empty] | VV | 2 | 2 | True | 0 | ROZPOCET
| VV |  | 0,9*2,02*2 |  | 3.636 | [13 empty] | VV | 2 | 2 | True | 0 | ROZPOCET
| VV |  | 0,605*2,02*2 |  | 2.444 | [13 empty] | VV | 2 | 2 | True | 0 | ROZPOCET
| VV |  | 71,4+50,4+6,8+10,1+19,1+43,2 |  | 201 | [13 empty] | VV | 2 | 2 | True | 0 | ROZPOCET
| VV |  | (1,64*3,0)*2 |  | 9.84 | [13 empty] | VV | 2 | 2 | True | 0 | ROZPOCET
| VV |  | (2,08*3,0)*2 |  | 12.48 | [13 empty] | VV | 2 | 2 | True | 0 | ROZPOCET
| VV |  | (0,95+0,7+1,48)*1,51 |  | 4.726 | [13 empty] | VV | 2 | 2 | True | 0 | ROZPOCET
| VV |  | (0,56+0,96)*1,36*2 |  | 4.134 | [13 empty] | VV | 2 | 2 | True | 0 | ROZPOCET
| VV |  | (1,83+0,6+1,02)*1,54 |  | 5.313 | [13 empty] | VV | 2 | 2 | True | 0 | ROZPOCET
| VV |  | (1,185+0,84+0,18+0,56+1,3+0,58*2+0,18)*1,97 |  | 10.648 | [13 empty] | VV | 2 | 2 | True | 0 | ROZPOCET
| VV |  | (0,25+0,425+0,98+1,495)*1,36 |  | 4.284 | [13 empty] | VV | 2 | 2 | True | 0 | ROZPOCET
| VV |  | (0,92+1,43)*2*2,03+(1,43*2+1,02+0,88)*2*1,42 |  | 23.059 | [13 empty] | VV | 2 | 2 | True | 0 | ROZPOCET
| VV |  | 23+2,335*1,52+7,8 |  | 34.349 | [13 empty] | VV | 2 | 2 | True | 0 | ROZPOCET
| VV |  | 0,13*(1,47+2,17*2) |  | 0.755 | [13 empty] | VV | 2 | 2 | True | 0 | ROZPOCET
| VV |  | 0,15*(1,2+2,1*2) |  | 0.81 | [13 empty] | VV | 2 | 2 | True | 0 | ROZPOCET
| VV |  | Mezisoučet |  | 905.834 | [13 empty] | VV | 2 | 3 | True | 0 | ROZPOCET
| VV |  | Součet |  | 1707.075 | [13 empty] | VV | 2 | 4 | True | 1 | ROZPOCET
272 | K | 784211111 | Dvojnásobné bílé malby ze směsí za mokra velmi dobře oděruvzdorných v místnostech v do 3,80 m | m2 | 1707.075 |  | 0 | CS ÚRS 2023 02 |  |  | základní |  | 0 | 0.00028 | 0.47798 | 0 | 0 | 16 | K | 2 |  |  |  | ROZPOCET | 0 | 0 | 0 | 0 | 0 | 1 | 0 | 16 | -8995220
| PP |  | Malby z malířských směsí oděruvzdorných za mokra dvojnásobné, bílé za mokra oděruvzdorné velmi dobře v místnostech výšky do 3,80 m | [15 empty] | PP | 2
| Online PSC |  | https://podminky.urs.cz/item/CS_URS_2023_02/784211111 | [15 empty] | Online PSC | 2
| VV |  | A - 1NP | [15 empty] | VV | 2 | 1 | True | 0 | ROZPOCET
| VV |  | 0,4*1,78+1,05*1,78+0,73*1,9 |  | 3.968 | [13 empty] | VV | 2 | 2 | True | 0 | ROZPOCET
| VV |  | 0,8*2,0*2 |  | 3.2 | [13 empty] | VV | 2 | 2 | True | 0 | ROZPOCET
| VV |  | 5,875*3,015*2*2-(3,8*2,05*4-4,0*4) |  | 55.693 | [13 empty] | VV | 2 | 2 | True | 0 | ROZPOCET
| VV |  | (5,79+1,1+2,4)*3,015*2 |  | 56.019 | [13 empty] | VV | 2 | 2 | True | 0 | ROZPOCET
| VV |  | 4,58*3,0*2 |  | 27.48 | [13 empty] | VV | 2 | 2 | True | 0 | ROZPOCET
| VV |  | 1,15*3,015*2 |  | 6.935 | [13 empty] | VV | 2 | 2 | True | 0 | ROZPOCET
| VV |  | 0,88*1,21*2 |  | 2.13 | [13 empty] | VV | 2 | 2 | True | 0 | ROZPOCET
| VV |  | 0,9*1,21*2 |  | 2.178 | [13 empty] | VV | 2 | 2 | True | 0 | ROZPOCET
| VV |  | 0,4*3,015 |  | 1.206 | [13 empty] | VV | 2 | 2 | True | 0 | ROZPOCET
| VV |  | 0,425*4*3,015 |  | 5.126 | [13 empty] | VV | 2 | 2 | True | 0 | ROZPOCET
| VV |  | (5,64+4,93)*2*3,015 |  | 63.737 | [13 empty] | VV | 2 | 2 | True | 0 | ROZPOCET
| VV |  | 0,15*(1,3+2,1*2)+0,15*1,5*2 |  | 1.275 | [13 empty] | VV | 2 | 2 | True | 0 | ROZPOCET
| VV |  | (0,92+1,43)*2*(3,015-2,03) |  | 4.63 | [13 empty] | VV | 2 | 2 | True | 0 | ROZPOCET
| VV |  | (1,02+0,88+1,43*2)*2*(3,015-1,42) |  | 15.184 | [13 empty] | VV | 2 | 2 | True | 0 | ROZPOCET
| VV |  | (18,4+0,4*4+4,75+1,05+2,85+18,4+0,4*4+10.0+0,4*2+1,8+1,97*2+3,69*2+2,73*2+2,73+5,085*2)*3,015 |  | 274.154 | [13 empty] | VV | 2 | 2 | True | 0 | ROZPOCET
| VV |  | -(2,39*2,1+2,4*2,1*2+2,36*2,1-4*4) |  | -4.055 | [13 empty] | VV | 2 | 2 | True | 0 | ROZPOCET
| VV |  | 0,1*(2,4+2,1*2)*6+0,15*(0,98+1,45*2)*11 |  | 10.362 | [13 empty] | VV | 2 | 2 | True | 0 | ROZPOCET
| VV |  | 0,15*(1,0+2,1*2)+0,13*(2,28+3,015*2) |  | 1.86 | [13 empty] | VV | 2 | 2 | True | 0 | ROZPOCET
| VV |  | 0,37*(2,75+2,75+1,2) |  | 2.479 | [13 empty] | VV | 2 | 2 | True | 0 | ROZPOCET
| VV |  | 0,15*(2,1+0,87+2,1) |  | 0.761 | [13 empty] | VV | 2 | 2 | True | 0 | ROZPOCET
| VV |  | (15,4+4,125+3,0-2,275)*3,015*2 |  | 122.108 | [13 empty] | VV | 2 | 2 | True | 0 | ROZPOCET
| VV |  | 2,275*3,015*2 |  | 13.718 | [13 empty] | VV | 2 | 2 | True | 0 | ROZPOCET
| VV |  | (1,875+9,0+1,75)*3,015*2 |  | 76.129 | [13 empty] | VV | 2 | 2 | True | 0 | ROZPOCET
| VV |  | (2,15+0,9+2,945)*3,015*2 |  | 36.15 | [13 empty] | VV | 2 | 2 | True | 0 | ROZPOCET
| VV |  | (1,77+1,35)*3,015*2 |  | 18.814 | [13 empty] | VV | 2 | 2 | True | 0 | ROZPOCET
| VV |  | Mezisoučet |  | 801.241 | [13 empty] | VV | 2 | 3 | True | 0 | ROZPOCET
| VV |  | C - 2NP | [15 empty] | VV | 2 | 1 | True | 0 | ROZPOCET
| VV |  | (6,0+4,58)*2*3,0-(2,37*2,07*2-4*2)+0,1*(2,37+2,07*2)*2 |  | 62.97 | [13 empty] | VV | 2 | 2 | True | 0 | ROZPOCET
| VV |  | (2,86*2+2,335+6,82*2+2,335)*3,0+0,143*(1,305+2,1*2) |  | 72.877 | [13 empty] | VV | 2 | 2 | True | 0 | ROZPOCET
| VV |  | 0,15*(0,89+2,145*2+1,52+0,9*2) |  | 1.275 | [13 empty] | VV | 2 | 2 | True | 0 | ROZPOCET
| VV |  | (1,35+0,4+0,7*2)*3,0 |  | 9.45 | [13 empty] | VV | 2 | 2 | True | 0 | ROZPOCET
| VV |  | (2,35+4,39)*3,0+0,1*(0,98*3+1,45*6) |  | 21.384 | [13 empty] | VV | 2 | 2 | True | 0 | ROZPOCET
| VV |  | (4,575+0,73*2+0,24*2+3,125+2,48)*3,0-0,98*1,45*3+0,1*(0,98+1,45*2)*3 |  | 33.261 | [13 empty] | VV | 2 | 2 | True | 0 | ROZPOCET
| VV |  | (2,735*2+3,45+0,18)*3,0+0,1*(0,96+1,45*2+0,98+1,45*2) |  | 28.074 | [13 empty] | VV | 2 | 2 | True | 0 | ROZPOCET
| VV |  | (0,58+0,58+0,18+1,185+0,84+1,3+0,56)*(3,0-1,97) |  | 5.382 | [13 empty] | VV | 2 | 2 | True | 0 | ROZPOCET
| VV |  | (1,745+0,98+0,4)*3,0+0,1*(0,98+1,45*2) |  | 9.763 | [13 empty] | VV | 2 | 2 | True | 0 | ROZPOCET
| VV |  | (2,33+3,45+0,69+1,02+0,15)*3,0-1,35*2,07+0,13*(1,47+2,17*2) |  | 20.881 | [13 empty] | VV | 2 | 2 | True | 0 | ROZPOCET
| VV |  | (1,875+2,58+1,875+(0,69+0,88+0,845+0,59)*2)*3,0-(0,5*0,9+0,6*1,97+1,0*1,45)+0,1*(1,0+1,45*2) |  | 34.328 | [13 empty] | VV | 2 | 2 | True | 0 | ROZPOCET
| VV |  | (3,27+4,58*2+5,8+0,4*2)*3,0-(2,37*2,07*3-4*3)+0,1*(2,37+2,07*2)*3 |  | 56.325 | [13 empty] | VV | 2 | 2 | True | 0 | ROZPOCET
| VV |  | (3,03+2,48+0,7+1,95+1,78+1,1+0,92+1,1+0,92)*2*0,9 |  | 25.164 | [13 empty] | VV | 2 | 2 | True | 0 | ROZPOCET
| VV |  | (0,49+0,46+0,4+0,61+0,66*2+0,61+4,574+4,775+1,27+18,545+1,27+0,546)*3,0 |  | 104.61 | [13 empty] | VV | 2 | 2 | True | 0 | ROZPOCET
| VV |  | 0,15*(1,16+1,44*2) |  | 0.606 | [13 empty] | VV | 2 | 2 | True | 0 | ROZPOCET
| VV |  | 0,15*(2,95+1,45*2)+0,4*4*3,015 |  | 5.702 | [13 empty] | VV | 2 | 2 | True | 0 | ROZPOCET
| VV |  | 0,925*1,21*2 |  | 2.239 | [13 empty] | VV | 2 | 2 | True | 0 | ROZPOCET
| VV |  | 1,03*1,21 |  | 1.246 | [13 empty] | VV | 2 | 2 | True | 0 | ROZPOCET
| VV |  | 0,4*3,0 |  | 1.2 | [13 empty] | VV | 2 | 2 | True | 0 | ROZPOCET
| VV |  | (3,29+3,6)*3,0*2+2,87*3,015*2 |  | 58.646 | [13 empty] | VV | 2 | 2 | True | 0 | ROZPOCET
| VV |  | (2,735+2,03)*3,0*2 |  | 28.59 | [13 empty] | VV | 2 | 2 | True | 0 | ROZPOCET
| VV |  | 1,085*2,02*2 |  | 4.383 | [13 empty] | VV | 2 | 2 | True | 0 | ROZPOCET
| VV |  | 0,9*2,02*2 |  | 3.636 | [13 empty] | VV | 2 | 2 | True | 0 | ROZPOCET
| VV |  | 0,605*2,02*2 |  | 2.444 | [13 empty] | VV | 2 | 2 | True | 0 | ROZPOCET
| VV |  | 71,4+50,4+6,8+10,1+19,1+43,2 |  | 201 | [13 empty] | VV | 2 | 2 | True | 0 | ROZPOCET
| VV |  | (1,64*3,0)*2 |  | 9.84 | [13 empty] | VV | 2 | 2 | True | 0 | ROZPOCET
| VV |  | (2,08*3,0)*2 |  | 12.48 | [13 empty] | VV | 2 | 2 | True | 0 | ROZPOCET
| VV |  | (0,95+0,7+1,48)*1,51 |  | 4.726 | [13 empty] | VV | 2 | 2 | True | 0 | ROZPOCET
| VV |  | (0,56+0,96)*1,36*2 |  | 4.134 | [13 empty] | VV | 2 | 2 | True | 0 | ROZPOCET
| VV |  | (1,83+0,6+1,02)*1,54 |  | 5.313 | [13 empty] | VV | 2 | 2 | True | 0 | ROZPOCET
| VV |  | (1,185+0,84+0,18+0,56+1,3+0,58*2+0,18)*1,97 |  | 10.648 | [13 empty] | VV | 2 | 2 | True | 0 | ROZPOCET
| VV |  | (0,25+0,425+0,98+1,495)*1,36 |  | 4.284 | [13 empty] | VV | 2 | 2 | True | 0 | ROZPOCET
| VV |  | (0,92+1,43)*2*2,03+(1,43*2+1,02+0,88)*2*1,42 |  | 23.059 | [13 empty] | VV | 2 | 2 | True | 0 | ROZPOCET
| VV |  | 23+2,335*1,52+7,8 |  | 34.349 | [13 empty] | VV | 2 | 2 | True | 0 | ROZPOCET
| VV |  | 0,13*(1,47+2,17*2) |  | 0.755 | [13 empty] | VV | 2 | 2 | True | 0 | ROZPOCET
| VV |  | 0,15*(1,2+2,1*2) |  | 0.81 | [13 empty] | VV | 2 | 2 | True | 0 | ROZPOCET
| VV |  | Mezisoučet |  | 905.834 | [13 empty] | VV | 2 | 3 | True | 0 | ROZPOCET
| VV |  | Součet |  | 1707.075 | [13 empty] | VV | 2 | 4 | True | 1 | ROZPOCET
| D | 786 | Dokončovací práce - čalounické úpravy |  |  |  | 0 | [5 empty] | 0 |  | 0.048433 |  | 0 | 2 | D | 1 |  |  |  | ROZPOCET | [6 empty] | 0
273 | K | 786623001 | Montáž venkovní žaluzie do okenního nebo dveřního otvoru na rám ovládané manuálně pl do 4 m2 | kus | 10.713 |  | 0 | CS ÚRS 2023 02 |  |  | základní |  | 0 | 0 | 0 | 0 | 0 | 16 | K | 2 |  |  |  | ROZPOCET | 0 | 0 | 0 | 0 | 0 | 1 | 0 | 16 | -485008156
| PP |  | Montáž venkovních žaluzií do okenního nebo dveřního otvoru ovládaných manuálně, upevněných na rám, plochy do 4 m2 | [15 empty] | PP | 2
| Online PSC |  | https://podminky.urs.cz/item/CS_URS_2023_02/786623001 | [15 empty] | Online PSC | 2
| VV |  | 1,45*2,05*2 |  | 5.945 | [13 empty] | VV | 2 | 2 | True | 0 | ROZPOCET
| VV |  | 1,3*2,05 |  | 2.665 | [13 empty] | VV | 2 | 2 | True | 0 | ROZPOCET
| VV |  | 1,45*1,45 |  | 2.103 | [13 empty] | VV | 2 | 2 | True | 0 | ROZPOCET
| VV |  | Součet |  | 10.713 | [13 empty] | VV | 2 | 4 | True | 1 | ROZPOCET
274 | M | 55342504 | žaluzie Z-90 ovládaná klikou včetně příslušenství plochy do 2,0m2 | m2 | 10.713 |  | 0 | CS ÚRS 2023 02 |  |  | základní |  | 0 | 0.001 | 0.010713 | 0 | 0 | 32 | M | 2 |  |  |  | ROZPOCET | 0 | 0 | 0 | 0 | 0 | 1 | 0 | 16 | 1238763128
| PP |  | žaluzie Z-90 ovládaná klikou včetně příslušenství plochy do 2,0m2 | [15 empty] | PP | 2
275 | K | 786623003 | Montáž venkovní žaluzie do okenního nebo dveřního otvoru na rám ovládané manuálně pl přes 4 do 6 m2 | kus | 37.72 |  | 0 | CS ÚRS 2023 02 |  |  | základní |  | 0 | 0 | 0 | 0 | 0 | 16 | K | 2 |  |  |  | ROZPOCET | 0 | 0 | 0 | 0 | 0 | 1 | 0 | 16 | -1971456110
| PP |  | Montáž venkovních žaluzií do okenního nebo dveřního otvoru ovládaných manuálně, upevněných na rám, plochy přes 4 do 6 m2 | [15 empty] | PP | 2
| Online PSC |  | https://podminky.urs.cz/item/CS_URS_2023_02/786623003 | [15 empty] | Online PSC | 2
| VV |  | 2,3*2,05*8 |  | 37.72 | [13 empty] | VV | 2 | 2 | True | 0 | ROZPOCET
| VV |  | Součet |  | 37.72 | [13 empty] | VV | 2 | 4 | True | 1 | ROZPOCET
276 | M | 55342509 | žaluzie Z-90 ovládaná klikou včetně příslušenství plochy do 5,0m2 | m2 | 37.72 |  | 0 | CS ÚRS 2023 02 |  |  | základní |  | 0 | 0.001 | 0.03772 | 0 | 0 | 32 | M | 2 |  |  |  | ROZPOCET | 0 | 0 | 0 | 0 | 0 | 1 | 0 | 16 | 1753870158
| PP |  | žaluzie Z-90 ovládaná klikou včetně příslušenství plochy do 5,0m2 | [15 empty] | PP | 2
277 | K | 998786202 | Přesun hmot procentní pro stínění a čalounické úpravy v objektech v přes 6 do 12 m | % |  |  | 0 | CS ÚRS 2023 02 |  |  | základní |  | 0 | 0 | 0 | 0 | 0 | 16 | K | 2 |  |  |  | ROZPOCET | 0 | 0 | 0 | 0 | 0 | 1 | 0 | 16 | -643741480
| PP |  | Přesun hmot pro stínění a čalounické úpravy stanovený procentní sazbou (%) z ceny vodorovná dopravní vzdálenost do 50 m v objektech výšky přes 6 do 12 m | [15 empty] | PP | 2
| Online PSC |  | https://podminky.urs.cz/item/CS_URS_2023_02/998786202 | [15 empty] | Online PSC | 2
| D | HZS | Hodinové zúčtovací sazby |  |  |  | 0 | [5 empty] | 0 |  | 0 |  | 0 | 4 | D | 0 |  |  |  | ROZPOCET | [6 empty] | 0
278 | K | HZS2491 | Hodinová zúčtovací sazba dělník zednických výpomocí | hod | 100 |  | 0 | CS ÚRS 2023 02 |  |  | základní |  | 0 | 0 | 0 | 0 | 0 | 512 | K | 1 |  |  |  | ROZPOCET | 0 | 0 | 0 | 0 | 0 | 1 | 0 | 512 | 1951949909
| PP |  | Hodinové zúčtovací sazby profesí PSV zednické výpomoci a pomocné práce PSV dělník zednických výpomocí | [15 empty] | PP | 1
| Online PSC |  | https://podminky.urs.cz/item/CS_URS_2023_02/HZS2491 | [15 empty] | Online PSC | 1
279 | K | HZS2492 | Hodinová zúčtovací sazba pomocný dělník PSV | hod | 70 |  | 0 | CS ÚRS 2023 02 |  |  | základní |  | 0 | 0 | 0 | 0 | 0 | 512 | K | 1 |  |  |  | ROZPOCET | 0 | 0 | 0 | 0 | 0 | 1 | 0 | 512 | -1999187893
| PP |  | Hodinové zúčtovací sazby profesí PSV zednické výpomoci a pomocné práce PSV pomocný dělník PSV | [15 empty] | PP | 1
| Online PSC |  | https://podminky.urs.cz/item/CS_URS_2023_02/HZS2492 | [15 empty] | Online PSC | 1

## SO.02 - ZTI
[9 empty] | >> skryté sloupce << | [9 empty] | {ac30d75a-7263-44ba-9b5a-53acbef1f6e5}
2
| KRYCÍ LIST SOUPISU PRACÍ | [8 empty] | v --- níže se nacházejí doplnkové a pomocné údaje k sestavám --- v | [8 empty] | False
Stavba:
Gerontologické centrum Šimůnkova - Rozšíření denního stacionáře
Objekt:
SO.02 - ZTI
| KSO: |  | 801 1 |  |  | CC-CZ:
| Místo: |  | Šimůnkova 1600/5. Praha 8 - Kobylisy |  |  | Datum: | 12. 5. 2023
| Zadavatel: |  |  |  |  | IČ:
|  | Gerontologické centrum v Praze 8 |  |  |  | DIČ:
| Uchazeč: |  |  |  |  | IČ: | Vyplň údaj
|  | Vyplň údaj |  |  |  | DIČ: | Vyplň údaj
| Projektant: |  |  |  |  | IČ:
|  | ATELIER GENESIS spol. s.r.o. |  |  |  | DIČ:
| Zpracovatel: |  |  |  |  | IČ:
|  | S3-Servis,Statika,Stavby s.r.o. |  |  |  | DIČ:
Poznámka:
| Cena bez DPH | [5 empty] | 0
|  |  | Základ daně |  |  | Sazba daně | Výše daně
| DPH | základní | 0 |  |  | 21% | 0
|  | snížená | 0 |  |  | 15% | 0
|  | zákl. přenesená | 0 |  |  | 21% | 0
|  | sníž. přenesená | 0 |  |  | 15% | 0
|  | nulová | 0 |  |  | 0% | 0
| Cena s DPH |  |  | v | CZK |  | 0
REKAPITULACE ČLENĚNÍ SOUPISU PRACÍ
Stavba:
Gerontologické centrum Šimůnkova - Rozšíření denního stacionáře
Objekt:
SO.02 - ZTI
Místo: |  |  | Šimůnkova 1600/5. Praha 8 - Kobylisy |  |  | Datum: | 12. 5. 2023
Zadavatel: |  |  | Gerontologické centrum v Praze 8 |  |  | Projektant: | ATELIER GENESIS spol. s.r.o.
Uchazeč: |  |  | Vyplň údaj |  |  | Zpracovatel: | S3-Servis,Statika,Stavby s.r.o.
Kód dílu - Popis | [6 empty] | Cena celkem [CZK]
Náklady stavby celkem | [6 empty] | 0 | [12 empty] | -1
| PSV - Práce a dodávky PSV | [5 empty] | 0
| 721 - Zdravotechnika - vnitřní kanalizace | [5 empty] | 0
| 722 - Zdravotechnika - vnitřní vodovod | [5 empty] | 0
| 725 - Zdravotechnika - zařizovací předměty | [5 empty] | 0
| 726 - Zdravotechnika - předstěnové instalace | [5 empty] | 0
| 727 - Zdravotechnika - požární ochrana | [5 empty] | 0
| HZS - Hodinové zúčtovací sazby | [5 empty] | 0
SOUPIS PRACÍ
Stavba:
Gerontologické centrum Šimůnkova - Rozšíření denního stacionáře
Objekt:
SO.02 - ZTI
Místo: |  |  | Šimůnkova 1600/5. Praha 8 - Kobylisy |  |  | Datum: | 12. 5. 2023
Zadavatel: |  |  | Gerontologické centrum v Praze 8 |  |  | Projektant: | ATELIER GENESIS spol. s.r.o.
Uchazeč: |  |  | Vyplň údaj |  |  | Zpracovatel: | S3-Servis,Statika,Stavby s.r.o.
PČ | Typ | Kód | Popis | MJ | Množství | J.cena [CZK] | Cena celkem [CZK] | Cenová soustava |  |  | DPH | J. Nh [h] | Nh celkem [h] | J. hmotnost [t] | Hmotnost celkem [t] | J. suť [t] | Suť Celkem [t]
Náklady soupisu celkem | [6 empty] | 0 | [5 empty] | 0 |  | 1.5785 |  | 0 |  | D | -1 | [10 empty] | 0
| D | PSV | Práce a dodávky PSV |  |  |  | 0 | [5 empty] | 0 |  | 1.5785 |  | 0 | 2 | D | 0 |  |  |  | ROZPOCET | [6 empty] | 0
| D | 721 | Zdravotechnika - vnitřní kanalizace |  |  |  | 0 | [5 empty] | 0 |  | 0.14607 |  | 0 | 2 | D | 1 |  |  |  | ROZPOCET | [6 empty] | 0
1 | K | 721173401 | Potrubí kanalizační z PVC SN 4 svodné DN 110 | m | 5 |  | 0 | CS ÚRS 2023 02 |  |  | základní |  | 0 | 0.0014215 | 0.0071077 | 0 | 0 | 16 | K | 2 |  |  |  | ROZPOCET | 0 | 0 | 0 | 0 | 0 | 1 | 0 | 16 | 831261830
| PP |  | Potrubí z trub PVC SN4 svodné (ležaté) DN 110 | [15 empty] | PP | 2
| Online PSC |  | https://podminky.urs.cz/item/CS_URS_2023_02/721173401 | [15 empty] | Online PSC | 2
2 | K | 721173402 | Potrubí kanalizační z PVC SN 4 svodné DN 125 | m | 20 |  | 0 | CS ÚRS 2023 02 |  |  | základní |  | 0 | 0.001973 | 0.03946 | 0 | 0 | 16 | K | 2 |  |  |  | ROZPOCET | 0 | 0 | 0 | 0 | 0 | 1 | 0 | 16 | -1194319710
| PP |  | Potrubí z trub PVC SN4 svodné (ležaté) DN 125 | [15 empty] | PP | 2
| Online PSC |  | https://podminky.urs.cz/item/CS_URS_2023_02/721173402 | [15 empty] | Online PSC | 2
3 | K | 721174043 | Potrubí kanalizační z PP připojovací DN 50 | m | 18 |  | 0 | CS ÚRS 2023 02 |  |  | základní |  | 0 | 0.0004765 | 0.008577 | 0 | 0 | 16 | K | 2 |  |  |  | ROZPOCET | 0 | 0 | 0 | 0 | 0 | 1 | 0 | 16 | -1411886069
| PP |  | Potrubí z trub polypropylenových připojovací DN 50 | [15 empty] | PP | 2
| Online PSC |  | https://podminky.urs.cz/item/CS_URS_2023_02/721174043 | [15 empty] | Online PSC | 2
4 | K | 721174045 | Potrubí kanalizační z PP připojovací DN 110 | m | 31 |  | 0 | CS ÚRS 2023 02 |  |  | základní |  | 0 | 0.0022362 | 0.069322 | 0 | 0 | 16 | K | 2 |  |  |  | ROZPOCET | 0 | 0 | 0 | 0 | 0 | 1 | 0 | 16 | 1871428430
| PP |  | Potrubí z trub polypropylenových připojovací DN 110 | [15 empty] | PP | 2
| Online PSC |  | https://podminky.urs.cz/item/CS_URS_2023_02/721174045 | [15 empty] | Online PSC | 2
5 | K | 721175222 | Potrubí kanalizační z PP svodné odhlučněné třívrstvé DN 110 | m | 11 |  | 0 | CS ÚRS 2023 02 |  |  | základní |  | 0 | 0.001815 | 0.019964 | 0 | 0 | 16 | K | 2 |  |  |  | ROZPOCET | 0 | 0 | 0 | 0 | 0 | 1 | 0 | 16 | 1648975093
| PP |  | Plastové potrubí odhlučněné třívrstvé svodné (ležaté) DN 110 | [15 empty] | PP | 2
| Online PSC |  | https://podminky.urs.cz/item/CS_URS_2023_02/721175222 | [15 empty] | Online PSC | 2
6 | K | 721226521 | Zápachová uzávěrka nástěnná pro pračku a myčku DN 40 | kus | 1 |  | 0 | CS ÚRS 2023 02 |  |  | základní |  | 0 | 0.0005 | 0.0005 | 0 | 0 | 16 | K | 2 |  |  |  | ROZPOCET | 0 | 0 | 0 | 0 | 0 | 1 | 0 | 16 | 249866827
| PP |  | Zápachové uzávěrky nástěnné (PP) pro pračku a myčku DN 40 | [15 empty] | PP | 2
| Online PSC |  | https://podminky.urs.cz/item/CS_URS_2023_02/721226521 | [15 empty] | Online PSC | 2
7 | K | 721279153 | Montáž hlavice ventilační polypropylen PP DN 110 ostatní typ | kus | 4 |  | 0 | CS ÚRS 2023 02 |  |  | základní |  | 0 | 2.5e-05 | 0.0001 | 0 | 0 | 16 | K | 2 |  |  |  | ROZPOCET | 0 | 0 | 0 | 0 | 0 | 1 | 0 | 16 | 1211694189
| PP |  | Ventilační hlavice montáž ventilační hlavice z polypropylenu (PP) ostatních typů DN 110 | [15 empty] | PP | 2
| Online PSC |  | https://podminky.urs.cz/item/CS_URS_2023_02/721279153 | [15 empty] | Online PSC | 2
8 | M | 56231222 | souprava ventilační střešní PP DN 110 s manžetou PVC-P | kus | 4 |  | 0 | CS ÚRS 2023 02 |  |  | základní |  | 0 | 0.00026 | 0.00104 | 0 | 0 | 32 | M | 2 |  |  |  | ROZPOCET | 0 | 0 | 0 | 0 | 0 | 1 | 0 | 16 | -1206026138
| PP |  | souprava ventilační střešní PP DN 110 s manžetou PVC-P | [15 empty] | PP | 2
9 | K | 721290111 | Zkouška těsnosti potrubí kanalizace vodou DN do 125 | m | 85 |  | 0 | CS ÚRS 2023 02 |  |  | základní |  | 0 | 0 | 0 | 0 | 0 | 16 | K | 2 |  |  |  | ROZPOCET | 0 | 0 | 0 | 0 | 0 | 1 | 0 | 16 | 1474274947
| PP |  | Zkouška těsnosti kanalizace v objektech vodou do DN 125 | [15 empty] | PP | 2
| Online PSC |  | https://podminky.urs.cz/item/CS_URS_2023_02/721290111 | [15 empty] | Online PSC | 2
| VV |  | 5+20+18+31+11 |  | 85 | [13 empty] | VV | 2 | 2 | True | 0 | ROZPOCET
| VV |  | Součet |  | 85 | [13 empty] | VV | 2 | 4 | True | 1 | ROZPOCET
10 | K | 998721202 | Přesun hmot procentní pro vnitřní kanalizace v objektech v přes 6 do 12 m | % |  |  | 0 | CS ÚRS 2023 02 |  |  | základní |  | 0 | 0 | 0 | 0 | 0 | 16 | K | 2 |  |  |  | ROZPOCET | 0 | 0 | 0 | 0 | 0 | 1 | 0 | 16 | -492671492
| PP |  | Přesun hmot pro vnitřní kanalizace stanovený procentní sazbou (%) z ceny vodorovná dopravní vzdálenost do 50 m v objektech výšky přes 6 do 12 m | [15 empty] | PP | 2
| Online PSC |  | https://podminky.urs.cz/item/CS_URS_2023_02/998721202 | [15 empty] | Online PSC | 2
| D | 722 | Zdravotechnika - vnitřní vodovod |  |  |  | 0 | [5 empty] | 0 |  | 0.62941 |  | 0 | 2 | D | 1 |  |  |  | ROZPOCET | [6 empty] | 0
11 | K | 722175001 | Potrubí vodovodní plastové PP-RCT svar polyfúze D 16x2,2 mm | m | 30 |  | 0 | CS ÚRS 2023 02 |  |  | základní |  | 0 | 0.0004436 | 0.013308 | 0 | 0 | 16 | K | 2 |  |  |  | ROZPOCET | 0 | 0 | 0 | 0 | 0 | 1 | 0 | 16 | -449917412
| PP |  | Potrubí z plastových trubek z polypropylenu PP-RCT svařovaných polyfúzně D 16 x 2,2 | [15 empty] | PP | 2
| Online PSC |  | https://podminky.urs.cz/item/CS_URS_2023_02/722175001 | [15 empty] | Online PSC | 2
12 | K | 722175002 | Potrubí vodovodní plastové PP-RCT svar polyfúze D 20x2,8 mm | m | 185 |  | 0 | CS ÚRS 2023 02 |  |  | základní |  | 0 | 0.000729 | 0.13487 | 0 | 0 | 16 | K | 2 |  |  |  | ROZPOCET | 0 | 0 | 0 | 0 | 0 | 1 | 0 | 16 | -42268268
| PP |  | Potrubí z plastových trubek z polypropylenu PP-RCT svařovaných polyfúzně D 20 x 2,8 | [15 empty] | PP | 2
| Online PSC |  | https://podminky.urs.cz/item/CS_URS_2023_02/722175002 | [15 empty] | Online PSC | 2
| VV |  | 70+115 |  | 185 | [13 empty] | VV | 2 | 2 | True | 1 | ROZPOCET
13 | K | 722175003 | Potrubí vodovodní plastové PP-RCT svar polyfúze D 25x3,5 mm | m | 68 |  | 0 | CS ÚRS 2023 02 |  |  | základní |  | 0 | 0.000984 | 0.066912 | 0 | 0 | 16 | K | 2 |  |  |  | ROZPOCET | 0 | 0 | 0 | 0 | 0 | 1 | 0 | 16 | -1094096921
| PP |  | Potrubí z plastových trubek z polypropylenu PP-RCT svařovaných polyfúzně D 25 x 3,5 | [15 empty] | PP | 2
| Online PSC |  | https://podminky.urs.cz/item/CS_URS_2023_02/722175003 | [15 empty] | Online PSC | 2
| VV |  | 35+33 |  | 68 | [13 empty] | VV | 2 | 2 | True | 1 | ROZPOCET
14 | K | 722175004 | Potrubí vodovodní plastové PP-RCT svar polyfúze D 32x4,4 mm | m | 80 |  | 0 | CS ÚRS 2023 02 |  |  | základní |  | 0 | 0.001297 | 0.10376 | 0 | 0 | 16 | K | 2 |  |  |  | ROZPOCET | 0 | 0 | 0 | 0 | 0 | 1 | 0 | 16 | -1574575888
| PP |  | Potrubí z plastových trubek z polypropylenu PP-RCT svařovaných polyfúzně D 32 x 4,4 | [15 empty] | PP | 2
| Online PSC |  | https://podminky.urs.cz/item/CS_URS_2023_02/722175004 | [15 empty] | Online PSC | 2
| VV |  | 45+35 |  | 80 | [13 empty] | VV | 2 | 2 | True | 1 | ROZPOCET
15 | K | 722175007 | Potrubí vodovodní plastové PP-RCT svar polyfúze D 63x8,6 mm | m | 30 |  | 0 | CS ÚRS 2023 02 |  |  | základní |  | 0 | 0.0060095 | 0.18029 | 0 | 0 | 16 | K | 2 |  |  |  | ROZPOCET | 0 | 0 | 0 | 0 | 0 | 1 | 0 | 16 | -130101799
| PP |  | Potrubí z plastových trubek z polypropylenu PP-RCT svařovaných polyfúzně D 63 x 8,6 | [15 empty] | PP | 2
| Online PSC |  | https://podminky.urs.cz/item/CS_URS_2023_02/722175007 | [15 empty] | Online PSC | 2
16 | K | 722181221 | Ochrana vodovodního potrubí přilepenými termoizolačními trubicemi z PE tl přes 6 do 9 mm DN do 22 mm | m | 85 |  | 0 | CS ÚRS 2023 02 |  |  | základní |  | 0 | 4.662e-05 | 0.0039627 | 0 | 0 | 16 | K | 2 |  |  |  | ROZPOCET | 0 | 0 | 0 | 0 | 0 | 1 | 0 | 16 | -19446083
| PP |  | Ochrana potrubí termoizolačními trubicemi z pěnového polyetylenu PE přilepenými v příčných a podélných spojích, tloušťky izolace přes 6 do 9 mm, vnitřního průměru izolace DN do 22 mm | [15 empty] | PP | 2
| Online PSC |  | https://podminky.urs.cz/item/CS_URS_2023_02/722181221 | [15 empty] | Online PSC | 2
| VV |  | 15+70 |  | 85 | [13 empty] | VV | 2 | 2 | True | 0 | ROZPOCET
| VV |  | Součet |  | 85 | [13 empty] | VV | 2 | 4 | True | 1 | ROZPOCET
17 | K | 722181222 | Ochrana vodovodního potrubí přilepenými termoizolačními trubicemi z PE tl přes 6 do 9 mm DN přes 22 do 45 mm | m | 80 |  | 0 | CS ÚRS 2023 02 |  |  | základní |  | 0 | 6.74e-05 | 0.005392 | 0 | 0 | 16 | K | 2 |  |  |  | ROZPOCET | 0 | 0 | 0 | 0 | 0 | 1 | 0 | 16 | 2119585755
| PP |  | Ochrana potrubí termoizolačními trubicemi z pěnového polyetylenu PE přilepenými v příčných a podélných spojích, tloušťky izolace přes 6 do 9 mm, vnitřního průměru izolace DN přes 22 do 45 mm | [15 empty] | PP | 2
| Online PSC |  | https://podminky.urs.cz/item/CS_URS_2023_02/722181222 | [15 empty] | Online PSC | 2
| VV |  | 35+45 |  | 80 | [13 empty] | VV | 2 | 2 | True | 0 | ROZPOCET
| VV |  | Součet |  | 80 | [13 empty] | VV | 2 | 4 | True | 1 | ROZPOCET
18 | K | 722181231 | Ochrana vodovodního potrubí přilepenými termoizolačními trubicemi z PE tl přes 9 do 13 mm DN do 22 mm | m | 130 |  | 0 | CS ÚRS 2023 02 |  |  | základní |  | 0 | 7.386e-05 | 0.0096018 | 0 | 0 | 16 | K | 2 |  |  |  | ROZPOCET | 0 | 0 | 0 | 0 | 0 | 1 | 0 | 16 | -474463680
| PP |  | Ochrana potrubí termoizolačními trubicemi z pěnového polyetylenu PE přilepenými v příčných a podélných spojích, tloušťky izolace přes 9 do 13 mm, vnitřního průměru izolace DN do 22 mm | [15 empty] | PP | 2
| Online PSC |  | https://podminky.urs.cz/item/CS_URS_2023_02/722181231 | [15 empty] | Online PSC | 2
| VV |  | 15+115 |  | 130 | [13 empty] | VV | 2 | 2 | True | 0 | ROZPOCET
| VV |  | Součet |  | 130 | [13 empty] | VV | 2 | 4 | True | 1 | ROZPOCET
19 | K | 722181232 | Ochrana vodovodního potrubí přilepenými termoizolačními trubicemi z PE tl přes 9 do 13 mm DN přes 22 do 45 mm | m | 68 |  | 0 | CS ÚRS 2023 02 |  |  | základní |  | 0 | 9.464e-05 | 0.0064355 | 0 | 0 | 16 | K | 2 |  |  |  | ROZPOCET | 0 | 0 | 0 | 0 | 0 | 1 | 0 | 16 | 362412681
| PP |  | Ochrana potrubí termoizolačními trubicemi z pěnového polyetylenu PE přilepenými v příčných a podélných spojích, tloušťky izolace přes 9 do 13 mm, vnitřního průměru izolace DN přes 22 do 45 mm | [15 empty] | PP | 2
| Online PSC |  | https://podminky.urs.cz/item/CS_URS_2023_02/722181232 | [15 empty] | Online PSC | 2
| VV |  | 33+35 |  | 68 | [13 empty] | VV | 2 | 2 | True | 0 | ROZPOCET
| VV |  | Součet |  | 68 | [13 empty] | VV | 2 | 4 | True | 1 | ROZPOCET
20 | K | 722181233 | Ochrana vodovodního potrubí přilepenými termoizolačními trubicemi z PE tl přes 9 do 13 mm DN přes 45 do 63 mm | m | 30 |  | 0 | CS ÚRS 2023 02 |  |  | základní |  | 0 | 0.00011523 | 0.0034569 | 0 | 0 | 16 | K | 2 |  |  |  | ROZPOCET | 0 | 0 | 0 | 0 | 0 | 1 | 0 | 16 | -19514538
| PP |  | Ochrana potrubí termoizolačními trubicemi z pěnového polyetylenu PE přilepenými v příčných a podélných spojích, tloušťky izolace přes 9 do 13 mm, vnitřního průměru izolace DN přes 45 do 63 mm | [15 empty] | PP | 2
| Online PSC |  | https://podminky.urs.cz/item/CS_URS_2023_02/722181233 | [15 empty] | Online PSC | 2
21 | K | 722190401 | Vyvedení a upevnění výpustku DN do 25 | kus | 26 |  | 0 | CS ÚRS 2023 02 |  |  | základní |  | 0 | 0 | 0 | 0 | 0 | 16 | K | 2 |  |  |  | ROZPOCET | 0 | 0 | 0 | 0 | 0 | 1 | 0 | 16 | -26532690
| PP |  | Zřízení přípojek na potrubí vyvedení a upevnění výpustek do DN 25 | [15 empty] | PP | 2
| Online PSC |  | https://podminky.urs.cz/item/CS_URS_2023_02/722190401 | [15 empty] | Online PSC | 2
22 | K | 722220132 | Nástěnka pro pevné trubky s plastovou vsuvkou k nalepení D 20xR 1/2 s jedním závitem | kus | 26 |  | 0 | CS ÚRS 2023 02 |  |  | základní |  | 0 | 0.00037 | 0.00962 | 0 | 0 | 16 | K | 2 |  |  |  | ROZPOCET | 0 | 0 | 0 | 0 | 0 | 1 | 0 | 16 | 1643290094
| PP |  | Armatury s jedním závitem nástěnky s plastovou vsuvkou k nalepení D 20 x R 1/2 | [15 empty] | PP | 2
| Online PSC |  | https://podminky.urs.cz/item/CS_URS_2023_02/722220132 | [15 empty] | Online PSC | 2
23 | K | 722232061 | Kohout kulový přímý G 1/2" PN 42 do 185°C vnitřní závit s vypouštěním | kus | 3 |  | 0 | CS ÚRS 2023 02 |  |  | základní |  | 0 | 0.00026957 | 0.00080871 | 0 | 0 | 16 | K | 2 |  |  |  | ROZPOCET | 0 | 0 | 0 | 0 | 0 | 1 | 0 | 16 | -1028462008
| PP |  | Armatury se dvěma závity kulové kohouty PN 42 do 185 °C přímé vnitřní závit s vypouštěním G 1/2" | [15 empty] | PP | 2
| Online PSC |  | https://podminky.urs.cz/item/CS_URS_2023_02/722232061 | [15 empty] | Online PSC | 2
24 | K | 722232063 | Kohout kulový přímý G 1" PN 42 do 185°C vnitřní závit s vypouštěním | kus | 4 |  | 0 | CS ÚRS 2023 02 |  |  | základní |  | 0 | 0.00056957 | 0.0022783 | 0 | 0 | 16 | K | 2 |  |  |  | ROZPOCET | 0 | 0 | 0 | 0 | 0 | 1 | 0 | 16 | -1017804929
| PP |  | Armatury se dvěma závity kulové kohouty PN 42 do 185 °C přímé vnitřní závit s vypouštěním G 1" | [15 empty] | PP | 2
| Online PSC |  | https://podminky.urs.cz/item/CS_URS_2023_02/722232063 | [15 empty] | Online PSC | 2
25 | K | 722232066 | Kohout kulový přímý G 2" PN 42 do 185°C vnitřní závit s vypouštěním | kus | 3 |  | 0 | CS ÚRS 2023 02 |  |  | základní |  | 0 | 0.0018196 | 0.0054587 | 0 | 0 | 16 | K | 2 |  |  |  | ROZPOCET | 0 | 0 | 0 | 0 | 0 | 1 | 0 | 16 | 2004126683
| PP |  | Armatury se dvěma závity kulové kohouty PN 42 do 185 °C přímé vnitřní závit s vypouštěním G 2" | [15 empty] | PP | 2
| Online PSC |  | https://podminky.urs.cz/item/CS_URS_2023_02/722232066 | [15 empty] | Online PSC | 2
26 | K | 722290226 | Zkouška těsnosti vodovodního potrubí závitového DN do 50 | m | 363 |  | 0 | CS ÚRS 2023 02 |  |  | základní |  | 0 | 0.00018972 | 0.06887 | 0 | 0 | 16 | K | 2 |  |  |  | ROZPOCET | 0 | 0 | 0 | 0 | 0 | 1 | 0 | 16 | -1562935733
| PP |  | Zkoušky, proplach a desinfekce vodovodního potrubí zkoušky těsnosti vodovodního potrubí závitového do DN 50 | [15 empty] | PP | 2
| Online PSC |  | https://podminky.urs.cz/item/CS_URS_2023_02/722290226 | [15 empty] | Online PSC | 2
| VV |  | 30+185+68+80 |  | 363 | [13 empty] | VV | 2 | 2 | True | 0 | ROZPOCET
| VV |  | Součet |  | 363 | [13 empty] | VV | 2 | 4 | True | 1 | ROZPOCET
27 | K | 722290229 | Zkouška těsnosti vodovodního potrubí závitového DN přes 50 do 100 | m | 30 |  | 0 | CS ÚRS 2023 02 |  |  | základní |  | 0 | 0.00034898 | 0.010469 | 0 | 0 | 16 | K | 2 |  |  |  | ROZPOCET | 0 | 0 | 0 | 0 | 0 | 1 | 0 | 16 | -41975065
| PP |  | Zkoušky, proplach a desinfekce vodovodního potrubí zkoušky těsnosti vodovodního potrubí závitového přes DN 50 do DN 100 | [15 empty] | PP | 2
| Online PSC |  | https://podminky.urs.cz/item/CS_URS_2023_02/722290229 | [15 empty] | Online PSC | 2
28 | K | 722290234 | Proplach a dezinfekce vodovodního potrubí DN do 80 | m | 393 |  | 0 | CS ÚRS 2023 02 |  |  | základní |  | 0 | 1e-05 | 0.00393 | 0 | 0 | 16 | K | 2 |  |  |  | ROZPOCET | 0 | 0 | 0 | 0 | 0 | 1 | 0 | 16 | -881699018
| PP |  | Zkoušky, proplach a desinfekce vodovodního potrubí proplach a desinfekce vodovodního potrubí do DN 80 | [15 empty] | PP | 2
| Online PSC |  | https://podminky.urs.cz/item/CS_URS_2023_02/722290234 | [15 empty] | Online PSC | 2
| VV |  | 30+185+68+80+30 |  | 393 | [13 empty] | VV | 2 | 2 | True | 0 | ROZPOCET
| VV |  | Součet |  | 393 | [13 empty] | VV | 2 | 4 | True | 1 | ROZPOCET
29 | K | 998722202 | Přesun hmot procentní pro vnitřní vodovod v objektech v přes 6 do 12 m | % |  |  | 0 | CS ÚRS 2023 02 |  |  | základní |  | 0 | 0 | 0 | 0 | 0 | 16 | K | 2 |  |  |  | ROZPOCET | 0 | 0 | 0 | 0 | 0 | 1 | 0 | 16 | -368006914
| PP |  | Přesun hmot pro vnitřní vodovod stanovený procentní sazbou (%) z ceny vodorovná dopravní vzdálenost do 50 m v objektech výšky přes 6 do 12 m | [15 empty] | PP | 2
| Online PSC |  | https://podminky.urs.cz/item/CS_URS_2023_02/998722202 | [15 empty] | Online PSC | 2
| D | 725 | Zdravotechnika - zařizovací předměty |  |  |  | 0 | [5 empty] | 0 |  | 0.69538 |  | 0 | 2 | D | 1 |  |  |  | ROZPOCET | [6 empty] | 0
30 | K | 725119125 | Montáž klozetových mís závěsných na nosné stěny | kus | 9 |  | 0 | CS ÚRS 2023 02 |  |  | základní |  | 0 | 0.0011888 | 0.0107 | 0 | 0 | 16 | K | 2 |  |  |  | ROZPOCET | 0 | 0 | 0 | 0 | 0 | 1 | 0 | 16 | -1861805888
| PP |  | Zařízení záchodů montáž klozetových mís závěsných na nosné stěny | [15 empty] | PP | 2
| Online PSC |  | https://podminky.urs.cz/item/CS_URS_2023_02/725119125 | [15 empty] | Online PSC | 2
31 | M | 64236091 | mísa keramická klozetová závěsná bílá s hlubokým splachováním odpad vodorovný | kus | 6 |  | 0 | CS ÚRS 2023 02 |  |  | základní |  | 0 | 0.0145 | 0.087 | 0 | 0 | 32 | M | 2 |  |  |  | ROZPOCET | 0 | 0 | 0 | 0 | 0 | 1 | 0 | 16 | 1752775240
| PP |  | mísa keramická klozetová závěsná bílá s hlubokým splachováním odpad vodorovný | [15 empty] | PP | 2
32 | M | 64236051 | klozet keramický bílý závěsný hluboké splachování pro handicapované | kus | 3 |  | 0 | CS ÚRS 2023 02 |  |  | základní |  | 0 | 0.0219 | 0.0657 | 0 | 0 | 32 | M | 2 |  |  |  | ROZPOCET | 0 | 0 | 0 | 0 | 0 | 1 | 0 | 16 | 1237787312
| PP |  | klozet keramický bílý závěsný hluboké splachování pro handicapované | [15 empty] | PP | 2
33 | M | 55167399 | sedátko klozetové duroplastové bílé | kus | 9 |  | 0 | CS ÚRS 2023 02 |  |  | základní |  | 0 | 0.0021 | 0.0189 | 0 | 0 | 32 | M | 2 |  |  |  | ROZPOCET | 0 | 0 | 0 | 0 | 0 | 1 | 0 | 16 | -518453969
| PP |  | sedátko klozetové duroplastové bílé | [15 empty] | PP | 2
34 | K | 725129102 | Montáž pisoáru s automatickým splachováním | kus | 1 |  | 0 | CS ÚRS 2023 02 |  |  | základní |  | 0 | 7.9313e-05 | 7.9313e-05 | 0 | 0 | 16 | K | 2 |  |  |  | ROZPOCET | 0 | 0 | 0 | 0 | 0 | 1 | 0 | 16 | 1287468089
| PP |  | Pisoárové záchodky montáž ostatních typů automatických | [15 empty] | PP | 2
| Online PSC |  | https://podminky.urs.cz/item/CS_URS_2023_02/725129102 | [15 empty] | Online PSC | 2
35 | M | 64251313 | pisoár keramický se senzorovým splachovačem 230V integrovaným zdrojem 360x575x330mm | kus | 1 |  | 0 | CS ÚRS 2023 02 |  |  | základní |  | 0 | 0.0155 | 0.0155 | 0 | 0 | 32 | M | 2 |  |  |  | ROZPOCET | 0 | 0 | 0 | 0 | 0 | 1 | 0 | 16 | 1213355142
| PP |  | pisoár keramický se senzorovým splachovačem 230V integrovaným zdrojem 360x575x330mm | [15 empty] | PP | 2
36 | K | 725219101 | Montáž umyvadla připevněného na konzoly | soubor | 3 |  | 0 | CS ÚRS 2023 02 |  |  | základní |  | 0 | 0.003265 | 0.009795 | 0 | 0 | 16 | K | 2 |  |  |  | ROZPOCET | 0 | 0 | 0 | 0 | 0 | 1 | 0 | 16 | -1378945058
| PP |  | Umyvadla montáž umyvadel ostatních typů na konzoly | [15 empty] | PP | 2
| Online PSC |  | https://podminky.urs.cz/item/CS_URS_2023_02/725219101 | [15 empty] | Online PSC | 2
37 | K | 725219102 | Montáž umyvadla připevněného na šrouby do zdiva | soubor | 3 |  | 0 | CS ÚRS 2023 02 |  |  | základní |  | 0 | 0.0017286 | 0.0051858 | 0 | 0 | 16 | K | 2 |  |  |  | ROZPOCET | 0 | 0 | 0 | 0 | 0 | 1 | 0 | 16 | 114594492
| PP |  | Umyvadla montáž umyvadel ostatních typů na šrouby | [15 empty] | PP | 2
| Online PSC |  | https://podminky.urs.cz/item/CS_URS_2023_02/725219102 | [15 empty] | Online PSC | 2
38 | M | 64221005 | umyvadlo keramické do nábytku bílé š 600mm | kus | 6 |  | 0 | CS ÚRS 2023 02 |  |  | základní |  | 0 | 0.013 | 0.078 | 0 | 0 | 32 | M | 2 |  |  |  | ROZPOCET | 0 | 0 | 0 | 0 | 0 | 1 | 0 | 16 | 1093143033
| PP |  | umyvadlo keramické do nábytku bílé š 600mm | [15 empty] | PP | 2
39 | M | 55281739 | montážní prvek pro umyvadlo pro tělesně postižené v 820-980mm | kus | 3 |  | 0 | CS ÚRS 2023 02 |  |  | základní |  | 0 | 0.012 | 0.036 | 0 | 0 | 32 | M | 2 |  |  |  | ROZPOCET | 0 | 0 | 0 | 0 | 0 | 1 | 0 | 16 | -1257565242
| PP |  | montážní prvek pro umyvadlo pro tělesně postižené v 820-980mm | [15 empty] | PP | 2
40 | K | 725241901 | Montáž vaničky sprchové | soubor | 3 |  | 0 | CS ÚRS 2023 02 |  |  | základní |  | 0 | 0.0058307 | 0.017492 | 0 | 0 | 16 | K | 2 |  |  |  | ROZPOCET | 0 | 0 | 0 | 0 | 0 | 1 | 0 | 16 | -960366112
| PP |  | Sprchové vaničky montáž sprchových vaniček | [15 empty] | PP | 2
| Online PSC |  | https://podminky.urs.cz/item/CS_URS_2023_02/725241901 | [15 empty] | Online PSC | 2
41 | M | 55423503 | vanička sprchová z litého polymermramoru čtvercová 900x900mm | kus | 3 |  | 0 | CS ÚRS 2023 02 |  |  | základní |  | 0 | 0.03 | 0.09 | 0 | 0 | 32 | M | 2 |  |  |  | ROZPOCET | 0 | 0 | 0 | 0 | 0 | 1 | 0 | 16 | -1855273183
| PP |  | vanička sprchová z litého polymermramoru čtvercová 900x900mm | [15 empty] | PP | 2
42 | K | 725244904 | Montáž sprchových dveří | soubor | 1 |  | 0 | CS ÚRS 2023 02 |  |  | základní |  | 0 | 0.00016942 | 0.00016942 | 0 | 0 | 16 | K | 2 |  |  |  | ROZPOCET | 0 | 0 | 0 | 0 | 0 | 1 | 0 | 16 | 2069045921
| PP |  | Sprchové dveře a zástěny montáž sprchových dveří | [15 empty] | PP | 2
| Online PSC |  | https://podminky.urs.cz/item/CS_URS_2023_02/725244904 | [15 empty] | Online PSC | 2
| VV |  | XV 10 | [15 empty] | VV | 2 | 1 | True | 0 | ROZPOCET
| VV |  | 1 |  | 1 | [13 empty] | VV | 2 | 2 | True | 0 | ROZPOCET
| VV |  | Mezisoučet |  | 1 | [13 empty] | VV | 2 | 3 | True | 0 | ROZPOCET
| VV |  | Součet |  | 1 | [13 empty] | VV | 2 | 4 | True | 1 | ROZPOCET
43 | M | 55495066 | dveře sprchové čelní bezrámové skleněné tl 6mm otvíravé jednokřídlé na vaničku š 800mm | kus | 1 |  | 0 | CS ÚRS 2023 02 |  |  | základní |  | 0 | 0.029 | 0.029 | 0 | 0 | 32 | M | 2 |  |  |  | ROZPOCET | 0 | 0 | 0 | 0 | 0 | 1 | 0 | 16 | -892244285
| PP |  | dveře sprchové čelní bezrámové skleněné tl 6mm otvíravé jednokřídlé na vaničku š 800mm | [15 empty] | PP | 2
44 | K | 725244905 | Montáž zástěny sprchové bezdveřové | soubor | 1 |  | 0 | CS ÚRS 2023 02 |  |  | základní |  | 0 | 0.00016942 | 0.00016942 | 0 | 0 | 16 | K | 2 |  |  |  | ROZPOCET | 0 | 0 | 0 | 0 | 0 | 1 | 0 | 16 | 386265597
| PP |  | Sprchové dveře a zástěny montáž sprchové zástěny bezdveřové (pevná stěna) | [15 empty] | PP | 2
| Online PSC |  | https://podminky.urs.cz/item/CS_URS_2023_02/725244905 | [15 empty] | Online PSC | 2
| VV |  | XV 10 | [15 empty] | VV | 2 | 1 | True | 0 | ROZPOCET
| VV |  | 1 |  | 1 | [13 empty] | VV | 2 | 2 | True | 0 | ROZPOCET
| VV |  | Mezisoučet |  | 1 | [13 empty] | VV | 2 | 3 | True | 0 | ROZPOCET
| VV |  | Součet |  | 1 | [13 empty] | VV | 2 | 4 | True | 1 | ROZPOCET
45 | M | 55495002 | zástěna sprchová pevná skleněná tl 6mm samostatně stojící na vaničku š 1000mm | kus | 1 |  | 0 | CS ÚRS 2023 02 |  |  | základní |  | 0 | 0.026 | 0.026 | 0 | 0 | 32 | M | 2 |  |  |  | ROZPOCET | 0 | 0 | 0 | 0 | 0 | 1 | 0 | 16 | -1735542716
| PP |  | zástěna sprchová pevná skleněná tl 6mm samostatně stojící na vaničku š 1000mm | [15 empty] | PP | 2
46 | K | 725244907 | Montáž zástěny sprchové rohové (sprchový kout) | soubor | 3 |  | 0 | CS ÚRS 2023 02 |  |  | základní |  | 0 | 0.00016942 | 0.00050827 | 0 | 0 | 16 | K | 2 |  |  |  | ROZPOCET | 0 | 0 | 0 | 0 | 0 | 1 | 0 | 16 | 1629625768
| PP |  | Sprchové dveře a zástěny montáž sprchové zástěny rohové (kout) | [15 empty] | PP | 2
| Online PSC |  | https://podminky.urs.cz/item/CS_URS_2023_02/725244907 | [15 empty] | Online PSC | 2
47 | M | 55495072 | zástěna sprchového koutu boční bezrámová skleněná tl 6mm pevná na vaničku š 900mm | kus | 3 |  | 0 | CS ÚRS 2023 02 |  |  | základní |  | 0 | 0.032 | 0.096 | 0 | 0 | 32 | M | 2 |  |  |  | ROZPOCET | 0 | 0 | 0 | 0 | 0 | 1 | 0 | 16 | 818237067
| PP |  | zástěna sprchového koutu boční bezrámová skleněná tl 6mm pevná na vaničku š 900mm | [15 empty] | PP | 2
48 | K | 725291621.R1 | Doplňky zařízení koupelen a záchodů nerezové zásobník toaletních papírů - XV6.1 | soubor | 9 |  | 0 |  |  |  | základní |  | 0 | 0.00052 | 0.00468 | 0 | 0 | 16 | K | 2 |  |  |  | ROZPOCET | 0 | 0 | 0 | 0 | 0 | 1 | 0 | 16 | -1718394000
| PP |  | Doplňky zařízení koupelen a záchodů nerezové zásobník toaletních papírů - XV6.1 | [15 empty] | PP | 2
49 | K | 725291621.R2 | Doplňky zařízení koupelen a záchodů nerezové zásobník toaletních papírů - XV6.2 | soubor | 2 |  | 0 |  |  |  | základní |  | 0 | 0.00052 | 0.00104 | 0 | 0 | 16 | K | 2 |  |  |  | ROZPOCET | 0 | 0 | 0 | 0 | 0 | 1 | 0 | 16 | 1680078296
| PP |  | Doplňky zařízení koupelen a záchodů nerezové zásobník toaletních papírů - XV6.2 | [15 empty] | PP | 2
50 | K | 725291631 | Doplňky zařízení koupelen a záchodů nerezové zásobník papírových ručníků | soubor | 8 |  | 0 | CS ÚRS 2023 02 |  |  | základní |  | 0 | 0.0005182 | 0.0041456 | 0 | 0 | 16 | K | 2 |  |  |  | ROZPOCET | 0 | 0 | 0 | 0 | 0 | 1 | 0 | 16 | 659105512
| PP |  | Doplňky zařízení koupelen a záchodů nerezové zásobník papírových ručníků | [15 empty] | PP | 2
| Online PSC |  | https://podminky.urs.cz/item/CS_URS_2023_02/725291631 | [15 empty] | Online PSC | 2
| VV |  | XV 5 | [15 empty] | VV | 2 | 1 | True | 0 | ROZPOCET
| VV |  | 8 |  | 8 | [13 empty] | VV | 2 | 2 | True | 0 | ROZPOCET
| VV |  | Mezisoučet |  | 8 | [13 empty] | VV | 2 | 3 | True | 0 | ROZPOCET
| VV |  | Součet |  | 8 | [13 empty] | VV | 2 | 4 | True | 1 | ROZPOCET
51 | K | 725291642 | Doplňky zařízení koupelen a záchodů nerezové sedačky do sprchy | soubor | 1 |  | 0 | CS ÚRS 2023 02 |  |  | základní |  | 0 | 0.003 | 0.003 | 0 | 0 | 16 | K | 2 |  |  |  | ROZPOCET | 0 | 0 | 0 | 0 | 0 | 1 | 0 | 16 | 841923116
| PP |  | Doplňky zařízení koupelen a záchodů nerezové sedačky do sprchy | [15 empty] | PP | 2
| Online PSC |  | https://podminky.urs.cz/item/CS_URS_2023_02/725291642 | [15 empty] | Online PSC | 2
| VV |  | XV 3 | [15 empty] | VV | 2 | 1 | True | 0 | ROZPOCET
| VV |  | 1 |  | 1 | [13 empty] | VV | 2 | 2 | True | 0 | ROZPOCET
| VV |  | Součet |  | 1 | [13 empty] | VV | 2 | 4 | True | 1 | ROZPOCET
52 | K | 725291703 | Doplňky zařízení koupelen a záchodů smaltované madlo rovné dl 500 mm | soubor | 7 |  | 0 | CS ÚRS 2023 02 |  |  | základní |  | 0 | 0.0008 | 0.0056 | 0 | 0 | 16 | K | 2 |  |  |  | ROZPOCET | 0 | 0 | 0 | 0 | 0 | 1 | 0 | 16 | -1759868152
| PP |  | Doplňky zařízení koupelen a záchodů smaltované madla rovná, délky 500 mm | [15 empty] | PP | 2
| Online PSC |  | https://podminky.urs.cz/item/CS_URS_2023_02/725291703 | [15 empty] | Online PSC | 2
| VV |  | XV 1+2+3 | [15 empty] | VV | 2 | 1 | True | 0 | ROZPOCET
| VV |  | 2+2+3 |  | 7 | [13 empty] | VV | 2 | 2 | True | 0 | ROZPOCET
| VV |  | Součet |  | 7 | [13 empty] | VV | 2 | 4 | True | 1 | ROZPOCET
53 | K | 725291708 | Doplňky zařízení koupelen a záchodů smaltované madlo rovné dl 1000 mm | soubor | 1 |  | 0 | CS ÚRS 2023 02 |  |  | základní |  | 0 | 0.0015 | 0.0015 | 0 | 0 | 16 | K | 2 |  |  |  | ROZPOCET | 0 | 0 | 0 | 0 | 0 | 1 | 0 | 16 | -1041629212
| PP |  | Doplňky zařízení koupelen a záchodů smaltované madla rovná, délky 1000 mm | [15 empty] | PP | 2
| Online PSC |  | https://podminky.urs.cz/item/CS_URS_2023_02/725291708 | [15 empty] | Online PSC | 2
| VV |  | XV 1 | [15 empty] | VV | 2 | 1 | True | 0 | ROZPOCET
| VV |  | 1 |  | 1 | [13 empty] | VV | 2 | 2 | True | 0 | ROZPOCET
| VV |  | Součet |  | 1 | [13 empty] | VV | 2 | 4 | True | 1 | ROZPOCET
54 | K | 725291711 | Doplňky zařízení koupelen a záchodů smaltované madlo krakorcové dl 550 mm | soubor | 3 |  | 0 | CS ÚRS 2023 02 |  |  | základní |  | 0 | 0.00075 | 0.00225 | 0 | 0 | 16 | K | 2 |  |  |  | ROZPOCET | 0 | 0 | 0 | 0 | 0 | 1 | 0 | 16 | 2024634152
| PP |  | Doplňky zařízení koupelen a záchodů smaltované madla krakorcová, délky 550 mm | [15 empty] | PP | 2
| Online PSC |  | https://podminky.urs.cz/item/CS_URS_2023_02/725291711 | [15 empty] | Online PSC | 2
55 | K | 725291712 | Doplňky zařízení koupelen a záchodů smaltované madlo krakorcové dl 834 mm | soubor | 1 |  | 0 | CS ÚRS 2023 02 |  |  | základní |  | 0 | 0.00085 | 0.00085 | 0 | 0 | 16 | K | 2 |  |  |  | ROZPOCET | 0 | 0 | 0 | 0 | 0 | 1 | 0 | 16 | 936485101
| PP |  | Doplňky zařízení koupelen a záchodů smaltované madla krakorcová, délky 834 mm | [15 empty] | PP | 2
| Online PSC |  | https://podminky.urs.cz/item/CS_URS_2023_02/725291712 | [15 empty] | Online PSC | 2
| VV |  | XV 3 | [15 empty] | VV | 2 | 1 | True | 0 | ROZPOCET
| VV |  | 1 |  | 1 | [13 empty] | VV | 2 | 2 | True | 0 | ROZPOCET
| VV |  | Součet |  | 1 | [13 empty] | VV | 2 | 4 | True | 1 | ROZPOCET
56 | K | 725291721 | Doplňky zařízení koupelen a záchodů smaltované madlo krakorcové sklopné dl 550 mm | soubor | 1 |  | 0 | CS ÚRS 2023 02 |  |  | základní |  | 0 | 0.00075 | 0.00075 | 0 | 0 | 16 | K | 2 |  |  |  | ROZPOCET | 0 | 0 | 0 | 0 | 0 | 1 | 0 | 16 | -787904909
| PP |  | Doplňky zařízení koupelen a záchodů smaltované madla krakorcová sklopná, délky 550 mm | [15 empty] | PP | 2
| Online PSC |  | https://podminky.urs.cz/item/CS_URS_2023_02/725291721 | [15 empty] | Online PSC | 2
| VV |  | XV 3 | [15 empty] | VV | 2 | 1 | True | 0 | ROZPOCET
| VV |  | 1 |  | 1 | [13 empty] | VV | 2 | 2 | True | 0 | ROZPOCET
| VV |  | Součet |  | 1 | [13 empty] | VV | 2 | 4 | True | 1 | ROZPOCET
57 | K | 725291722 | Doplňky zařízení koupelen a záchodů smaltované madlo krakorcové sklopné dl 834 mm | soubor | 5 |  | 0 | CS ÚRS 2023 02 |  |  | základní |  | 0 | 0.00085 | 0.00425 | 0 | 0 | 16 | K | 2 |  |  |  | ROZPOCET | 0 | 0 | 0 | 0 | 0 | 1 | 0 | 16 | -483141828
| PP |  | Doplňky zařízení koupelen a záchodů smaltované madla krakorcová sklopná, délky 834 mm | [15 empty] | PP | 2
| Online PSC |  | https://podminky.urs.cz/item/CS_URS_2023_02/725291722 | [15 empty] | Online PSC | 2
| VV |  | XV 1+2+3 | [15 empty] | VV | 2 | 1 | True | 0 | ROZPOCET
| VV |  | 1+2+2 |  | 5 | [13 empty] | VV | 2 | 2 | True | 0 | ROZPOCET
| VV |  | Součet |  | 5 | [13 empty] | VV | 2 | 4 | True | 1 | ROZPOCET
58 | M | 55431082.R | XV9.2 - Odpadkový koš, komplet - dle PD | kus | 9 |  | 0 |  |  |  | základní |  | 0 | 0.0008 | 0.0072 | 0 | 0 | 32 | M | 2 |  |  |  | ROZPOCET | 0 | 0 | 0 | 0 | 0 | 1 | 0 | 16 | 806294466
| PP |  | XV9.2 - Odpadkový koš, komplet - dle PD | [15 empty] | PP | 2
59 | M | 55431079.R | XV9.1 - Odpadkový koš, komplet - dle PD | kus | 6 |  | 0 |  |  |  | základní |  | 0 | 0.001 | 0.006 | 0 | 0 | 32 | M | 2 |  |  |  | ROZPOCET | 0 | 0 | 0 | 0 | 0 | 1 | 0 | 16 | -686287319
| PP |  | XV9.1 - Odpadkový koš, komplet - dle PD | [15 empty] | PP | 2
60 | M | 55431096 | dávkovač tekutého mýdla elektronický 2,6L | kus | 11 |  | 0 | CS ÚRS 2023 02 |  |  | základní |  | 0 | 0.0005 | 0.0055 | 0 | 0 | 32 | M | 2 |  |  |  | ROZPOCET | 0 | 0 | 0 | 0 | 0 | 1 | 0 | 16 | 1905555531
| PP |  | dávkovač tekutého mýdla elektronický 2,6L | [15 empty] | PP | 2
61 | M | 55281803 | nožní tlačítko na podlahu pro ovládání WC komplet | kus | 3 |  | 0 | CS ÚRS 2023 02 |  |  | základní |  | 0 | 0.001 | 0.003 | 0 | 0 | 32 | M | 2 |  |  |  | ROZPOCET | 0 | 0 | 0 | 0 | 0 | 1 | 0 | 16 | 1165551334
| PP |  | nožní tlačítko na podlahu pro ovládání WC komplet | [15 empty] | PP | 2
62 | M | SNL.SLZN19X | WC kartáč s nerezovým držákem, povrch matný | kus | 11 |  | 0 |  |  |  | základní |  | 0 | 0.0013 | 0.0143 | 0 | 0 | 32 | M | 2 |  |  |  | ROZPOCET | 0 | 0 | 0 | 0 | 0 | 1 | 0 | 16 | 498933501
| PP |  | WC kartáč s nerezovým držákem, povrch matný | [15 empty] | PP | 2
| VV |  | XV 7 | [15 empty] | VV | 2 | 1 | True | 0 | ROZPOCET
| VV |  | 11 |  | 11 | [13 empty] | VV | 2 | 2 | True | 0 | ROZPOCET
| VV |  | Mezisoučet |  | 11 | [13 empty] | VV | 2 | 3 | True | 0 | ROZPOCET
| VV |  | Součet |  | 11 | [13 empty] | VV | 2 | 4 | True | 1 | ROZPOCET
63 | M | SNL.SLZN67 | Nerezový háček, lesklý | kus | 6 |  | 0 |  |  |  | základní |  | 0 | 8e-05 | 0.00048 | 0 | 0 | 32 | M | 2 |  |  |  | ROZPOCET | 0 | 0 | 0 | 0 | 0 | 1 | 0 | 16 | -1009402581
| PP |  | Nerezový háček, lesklý | [15 empty] | PP | 2
| VV |  | XV 1+2+3 | [15 empty] | VV | 2 | 1 | True | 0 | ROZPOCET
| VV |  | 2*3 |  | 6 | [13 empty] | VV | 2 | 2 | True | 0 | ROZPOCET
| VV |  | Mezisoučet |  | 6 | [13 empty] | VV | 2 | 3 | True | 0 | ROZPOCET
| VV |  | Součet |  | 6 | [13 empty] | VV | 2 | 4 | True | 1 | ROZPOCET
64 | K | 725339111 | Montáž výlevky | soubor | 2 |  | 0 | CS ÚRS 2023 02 |  |  | základní |  | 0 | 0.00063884 | 0.0012777 | 0 | 0 | 16 | K | 2 |  |  |  | ROZPOCET | 0 | 0 | 0 | 0 | 0 | 1 | 0 | 16 | -407913766
| PP |  | Výlevky montáž výlevky | [15 empty] | PP | 2
| Online PSC |  | https://podminky.urs.cz/item/CS_URS_2023_02/725339111 | [15 empty] | Online PSC | 2
65 | M | 55231313.R | výlevka keramická 110 DN | kus | 2 |  | 0 |  |  |  | základní |  | 0 | 0.00369 | 0.00738 | 0 | 0 | 32 | M | 2 |  |  |  | ROZPOCET | 0 | 0 | 0 | 0 | 0 | 1 | 0 | 16 | -905667712
| PP |  | výlevka keramická 110 DN | [15 empty] | PP | 2
66 | K | 725813111 | Ventil rohový bez připojovací trubičky nebo flexi hadičky G 1/2" | soubor | 26 |  | 0 | CS ÚRS 2023 02 |  |  | základní |  | 0 | 0.00023914 | 0.0062176 | 0 | 0 | 16 | K | 2 |  |  |  | ROZPOCET | 0 | 0 | 0 | 0 | 0 | 1 | 0 | 16 | -1039595402
| PP |  | Ventily rohové bez připojovací trubičky nebo flexi hadičky G 1/2" | [15 empty] | PP | 2
| Online PSC |  | https://podminky.urs.cz/item/CS_URS_2023_02/725813111 | [15 empty] | Online PSC | 2
67 | K | 725813112 | Ventil rohový pračkový G 3/4" | kus | 1 |  | 0 | CS ÚRS 2023 02 |  |  | základní |  | 0 | 0.0010891 | 0.0010891 | 0 | 0 | 16 | K | 2 |  |  |  | ROZPOCET | 0 | 0 | 0 | 0 | 0 | 1 | 0 | 16 | -1833058433
| PP |  | Ventily rohové bez připojovací trubičky nebo flexi hadičky pračkové G 3/4" | [15 empty] | PP | 2
| Online PSC |  | https://podminky.urs.cz/item/CS_URS_2023_02/725813112 | [15 empty] | Online PSC | 2
68 | K | 725829101 | Montáž baterie nástěnné dřezové pákové a klasické | kus | 2 |  | 0 | CS ÚRS 2023 02 |  |  | základní |  | 0 | 0.00015914 | 0.00031828 | 0 | 0 | 16 | K | 2 |  |  |  | ROZPOCET | 0 | 0 | 0 | 0 | 0 | 1 | 0 | 16 | -1576946299
| PP |  | Baterie dřezové montáž ostatních typů nástěnných pákových nebo klasických | [15 empty] | PP | 2
| Online PSC |  | https://podminky.urs.cz/item/CS_URS_2023_02/725829101 | [15 empty] | Online PSC | 2
69 | M | 55143977 | baterie dřezová páková nástěnná s kulatým ústím 200mm | kus | 2 |  | 0 | CS ÚRS 2023 02 |  |  | základní |  | 0 | 0.0018 | 0.0036 | 0 | 0 | 32 | M | 2 |  |  |  | ROZPOCET | 0 | 0 | 0 | 0 | 0 | 1 | 0 | 16 | 727634035
| PP |  | baterie dřezová páková nástěnná s kulatým ústím 200mm | [15 empty] | PP | 2
70 | K | 725829111 | Montáž baterie stojánkové dřezové G 1/2" | kus | 2 |  | 0 | CS ÚRS 2023 02 |  |  | základní |  | 0 | 0 | 0 | 0 | 0 | 16 | K | 2 |  |  |  | ROZPOCET | 0 | 0 | 0 | 0 | 0 | 1 | 0 | 16 | 321357394
| PP |  | Baterie dřezové montáž ostatních typů stojánkových G 1/2" | [15 empty] | PP | 2
| Online PSC |  | https://podminky.urs.cz/item/CS_URS_2023_02/725829111 | [15 empty] | Online PSC | 2
71 | M | 55143974 | baterie dřezová páková stojánková s otáčivým ústím dl ramínka 220mm | kus | 2 |  | 0 | CS ÚRS 2023 02 |  |  | základní |  | 0 | 0.0018 | 0.0036 | 0 | 0 | 32 | M | 2 |  |  |  | ROZPOCET | 0 | 0 | 0 | 0 | 0 | 1 | 0 | 16 | -1456235544
| PP |  | baterie dřezová páková stojánková s otáčivým ústím dl ramínka 220mm | [15 empty] | PP | 2
72 | K | 725829131 | Montáž baterie umyvadlové stojánkové G 1/2" ostatní typ | kus | 6 |  | 0 | CS ÚRS 2023 02 |  |  | základní |  | 0 | 3.914e-05 | 0.00023484 | 0 | 0 | 16 | K | 2 |  |  |  | ROZPOCET | 0 | 0 | 0 | 0 | 0 | 1 | 0 | 16 | -163432163
| PP |  | Baterie umyvadlové montáž ostatních typů stojánkových G 1/2" | [15 empty] | PP | 2
| Online PSC |  | https://podminky.urs.cz/item/CS_URS_2023_02/725829131 | [15 empty] | Online PSC | 2
73 | M | 55144006 | baterie umyvadlová stojánková páková nízkotlaká otáčivé ústí | kus | 6 |  | 0 | CS ÚRS 2023 02 |  |  | základní |  | 0 | 0.0018 | 0.0108 | 0 | 0 | 32 | M | 2 |  |  |  | ROZPOCET | 0 | 0 | 0 | 0 | 0 | 1 | 0 | 16 | -2032331588
| PP |  | baterie umyvadlová stojánková páková nízkotlaká otáčivé ústí | [15 empty] | PP | 2
74 | K | 725841332 | Baterie sprchová podomítková s přepínačem a pohyblivým držákem | soubor | 3 |  | 0 | CS ÚRS 2023 02 |  |  | základní |  | 0 | 0.0018445 | 0.0055336 | 0 | 0 | 16 | K | 2 |  |  |  | ROZPOCET | 0 | 0 | 0 | 0 | 0 | 1 | 0 | 16 | 1817462685
| PP |  | Baterie sprchové podomítkové (zápustné) s přepínačem a pohyblivým držákem | [15 empty] | PP | 2
| Online PSC |  | https://podminky.urs.cz/item/CS_URS_2023_02/725841332 | [15 empty] | Online PSC | 2
75 | K | 725851305 | Ventil odpadní dřezový bez přepadu G 6/4"" | kus | 2 |  | 0 | CS ÚRS 2023 02 |  |  | základní |  | 0 | 0.00016 | 0.00032 | 0 | 0 | 16 | K | 2 |  |  |  | ROZPOCET | 0 | 0 | 0 | 0 | 0 | 1 | 0 | 16 | -1035030199
| PP |  | Ventily odpadní pro zařizovací předměty dřezové bez přepadu G 6/4" | [15 empty] | PP | 2
| Online PSC |  | https://podminky.urs.cz/item/CS_URS_2023_02/725851305 | [15 empty] | Online PSC | 2
76 | K | 725851325 | Ventil odpadní umyvadlový bez přepadu G 5/4" | kus | 6 |  | 0 | CS ÚRS 2023 02 |  |  | základní |  | 0 | 0.00014 | 0.00084 | 0 | 0 | 16 | K | 2 |  |  |  | ROZPOCET | 0 | 0 | 0 | 0 | 0 | 1 | 0 | 16 | -41827087
| PP |  | Ventily odpadní pro zařizovací předměty umyvadlové bez přepadu G 5/4" | [15 empty] | PP | 2
| Online PSC |  | https://podminky.urs.cz/item/CS_URS_2023_02/725851325 | [15 empty] | Online PSC | 2
77 | K | 725861102 | Zápachová uzávěrka pro umyvadla DN 40 | kus | 6 |  | 0 | CS ÚRS 2023 02 |  |  | základní |  | 0 | 0.0002375 | 0.001425 | 0 | 0 | 16 | K | 2 |  |  |  | ROZPOCET | 0 | 0 | 0 | 0 | 0 | 1 | 0 | 16 | -1133758278
| PP |  | Zápachové uzávěrky zařizovacích předmětů pro umyvadla DN 40 | [15 empty] | PP | 2
| Online PSC |  | https://podminky.urs.cz/item/CS_URS_2023_02/725861102 | [15 empty] | Online PSC | 2
78 | K | 725862103 | Zápachová uzávěrka pro dřezy DN 40/50 | kus | 2 |  | 0 | CS ÚRS 2023 02 |  |  | základní |  | 0 | 0.0002775 | 0.000555 | 0 | 0 | 16 | K | 2 |  |  |  | ROZPOCET | 0 | 0 | 0 | 0 | 0 | 1 | 0 | 16 | 2036893643
| PP |  | Zápachové uzávěrky zařizovacích předmětů pro dřezy DN 40/50 | [15 empty] | PP | 2
| Online PSC |  | https://podminky.urs.cz/item/CS_URS_2023_02/725862103 | [15 empty] | Online PSC | 2
79 | K | 725865312 | Zápachová uzávěrka sprchových van DN 40/50 s kulovým kloubem na odtoku a odpadním ventilem | kus | 3 |  | 0 | CS ÚRS 2023 02 |  |  | základní |  | 0 | 0.00048115 | 0.0014434 | 0 | 0 | 16 | K | 2 |  |  |  | ROZPOCET | 0 | 0 | 0 | 0 | 0 | 1 | 0 | 16 | 541700678
| PP |  | Zápachové uzávěrky zařizovacích předmětů pro vany sprchových koutů s kulovým kloubem na odtoku DN 40/50 a odpadním ventilem | [15 empty] | PP | 2
| Online PSC |  | https://podminky.urs.cz/item/CS_URS_2023_02/725865312 | [15 empty] | Online PSC | 2
80 | K | 998725202 | Přesun hmot procentní pro zařizovací předměty v objektech v přes 6 do 12 m | % |  |  | 0 | CS ÚRS 2023 02 |  |  | základní |  | 0 | 0 | 0 | 0 | 0 | 16 | K | 2 |  |  |  | ROZPOCET | 0 | 0 | 0 | 0 | 0 | 1 | 0 | 16 | 518297686
| PP |  | Přesun hmot pro zařizovací předměty stanovený procentní sazbou (%) z ceny vodorovná dopravní vzdálenost do 50 m v objektech výšky přes 6 do 12 m | [15 empty] | PP | 2
| Online PSC |  | https://podminky.urs.cz/item/CS_URS_2023_02/998725202 | [15 empty] | Online PSC | 2
| D | 726 | Zdravotechnika - předstěnové instalace |  |  |  | 0 | [5 empty] | 0 |  | 0.09045 |  | 0 | 2 | D | 1 |  |  |  | ROZPOCET | [6 empty] | 0
81 | K | 726111201 | Instalační předstěna pro montáž umyvadla do masivní zděné kce | soubor | 2 |  | 0 | CS ÚRS 2023 02 |  |  | základní |  | 0 | 0 | 0 | 0 | 0 | 16 | K | 2 |  |  |  | ROZPOCET | 0 | 0 | 0 | 0 | 0 | 1 | 0 | 16 | 936873867
| PP |  | Předstěnové instalační systémy pro zazdění do masivních zděných konstrukcí montáž ostatních typů umyvadel | [15 empty] | PP | 2
| Online PSC |  | https://podminky.urs.cz/item/CS_URS_2023_02/726111201 | [15 empty] | Online PSC | 2
82 | M | 55281743 | montážní prvek pro umyvadlo do zděných konstrukcí hl 80mm | kus | 2 |  | 0 | CS ÚRS 2023 02 |  |  | základní |  | 0 | 0.0025 | 0.005 | 0 | 0 | 32 | M | 2 |  |  |  | ROZPOCET | 0 | 0 | 0 | 0 | 0 | 1 | 0 | 16 | 1745489051
| PP |  | montážní prvek pro umyvadlo do zděných konstrukcí hl 80mm | [15 empty] | PP | 2
83 | K | 726111204 | Instalační předstěna pro montáž klozetu do masivní zděné kce | soubor | 9 |  | 0 | CS ÚRS 2023 02 |  |  | základní |  | 0 | 0 | 0 | 0 | 0 | 16 | K | 2 |  |  |  | ROZPOCET | 0 | 0 | 0 | 0 | 0 | 1 | 0 | 16 | -241438654
| PP |  | Předstěnové instalační systémy pro zazdění do masivních zděných konstrukcí montáž ostatních typů klozetů | [15 empty] | PP | 2
| Online PSC |  | https://podminky.urs.cz/item/CS_URS_2023_02/726111204 | [15 empty] | Online PSC | 2
84 | M | 55281700 | montážní prvek pro závěsné WC do zděných konstrukcí ovládání zepředu hl 120mm stavební v 1080mm | kus | 9 |  | 0 | CS ÚRS 2023 02 |  |  | základní |  | 0 | 0.0087 | 0.0783 | 0 | 0 | 32 | M | 2 |  |  |  | ROZPOCET | 0 | 0 | 0 | 0 | 0 | 1 | 0 | 16 | 1791149604
| PP |  | montážní prvek pro závěsné WC do zděných konstrukcí ovládání zepředu hl 120mm stavební v 1080mm | [15 empty] | PP | 2
85 | K | 726191001 | Zvukoizolační souprava pro klozet a bidet | soubor | 11 |  | 0 | CS ÚRS 2023 02 |  |  | základní |  | 0 | 0.00015 | 0.00165 | 0 | 0 | 16 | K | 2 |  |  |  | ROZPOCET | 0 | 0 | 0 | 0 | 0 | 1 | 0 | 16 | 267810340
| PP |  | Ostatní příslušenství instalačních systémů zvukoizolační souprava pro WC a bidet | [15 empty] | PP | 2
| Online PSC |  | https://podminky.urs.cz/item/CS_URS_2023_02/726191001 | [15 empty] | Online PSC | 2
| VV |  | 9+2 |  | 11 | [13 empty] | VV | 2 | 2 | True | 1 | ROZPOCET
86 | K | 726191002 | Souprava pro předstěnovou montáž | soubor | 11 |  | 0 | CS ÚRS 2023 02 |  |  | základní |  | 0 | 0.0005 | 0.0055 | 0 | 0 | 16 | K | 2 |  |  |  | ROZPOCET | 0 | 0 | 0 | 0 | 0 | 1 | 0 | 16 | -1146336633
| PP |  | Ostatní příslušenství instalačních systémů souprava pro předstěnovou montáž | [15 empty] | PP | 2
| Online PSC |  | https://podminky.urs.cz/item/CS_URS_2023_02/726191002 | [15 empty] | Online PSC | 2
| VV |  | 9+2 |  | 11 | [13 empty] | VV | 2 | 2 | True | 1 | ROZPOCET
87 | K | 998726212 | Přesun hmot procentní pro instalační prefabrikáty v objektech v přes 6 do 12 m | % |  |  | 0 | CS ÚRS 2023 02 |  |  | základní |  | 0 | 0 | 0 | 0 | 0 | 16 | K | 2 |  |  |  | ROZPOCET | 0 | 0 | 0 | 0 | 0 | 1 | 0 | 16 | 1109909504
| PP |  | Přesun hmot pro instalační prefabrikáty stanovený procentní sazbou (%) z ceny vodorovná dopravní vzdálenost do 50 m v objektech výšky přes 6 do 12 m | [15 empty] | PP | 2
| Online PSC |  | https://podminky.urs.cz/item/CS_URS_2023_02/998726212 | [15 empty] | Online PSC | 2
| D | 727 | Zdravotechnika - požární ochrana |  |  |  | 0 | [5 empty] | 0 |  | 0.01722 |  | 0 | 2 | D | 1 |  |  |  | ROZPOCET | [6 empty] | 0
88 | K | 727111041 | Trubní ucpávka ocelového potrubí bez izolace DN 25 stropem tl 150 mm požární odolnost EI 120 | kus | 10 |  | 0 | CS ÚRS 2023 02 |  |  | základní |  | 0 | 0.001722 | 0.01722 | 0 | 0 | 16 | K | 2 |  |  |  | ROZPOCET | 0 | 0 | 0 | 0 | 0 | 1 | 0 | 16 | 397082399
| PP |  | Protipožární trubní ucpávky ocelového potrubí bez izolace prostup stropem tloušťky 150 mm požární odolnost EI 120 DN 25 | [15 empty] | PP | 2
| Online PSC |  | https://podminky.urs.cz/item/CS_URS_2023_02/727111041 | [15 empty] | Online PSC | 2
| D | HZS | Hodinové zúčtovací sazby |  |  |  | 0 | [5 empty] | 0 |  | 0 |  | 0 | 4 | D | 0 |  |  |  | ROZPOCET | [6 empty] | 0
89 | K | HZS2212 | Hodinová zúčtovací sazba instalatér odborný | hod | 25 |  | 0 | CS ÚRS 2023 02 |  |  | základní |  | 0 | 0 | 0 | 0 | 0 | 512 | K | 1 |  |  |  | ROZPOCET | 0 | 0 | 0 | 0 | 0 | 1 | 0 | 512 | 813068962
| PP |  | Hodinové zúčtovací sazby profesí PSV provádění stavebních instalací instalatér odborný | [15 empty] | PP | 1
| Online PSC |  | https://podminky.urs.cz/item/CS_URS_2023_02/HZS2212 | [15 empty] | Online PSC | 1

## SO.03 - UT
[9 empty] | >> skryté sloupce << | [9 empty] | {c86027fe-c040-4919-a790-c68b74facae2}
2
| KRYCÍ LIST SOUPISU PRACÍ | [8 empty] | v --- níže se nacházejí doplnkové a pomocné údaje k sestavám --- v | [8 empty] | False
Stavba:
Gerontologické centrum Šimůnkova - Rozšíření denního stacionáře
Objekt:
SO.03 - UT
| KSO: |  | 801 1 |  |  | CC-CZ:
| Místo: |  | Šimůnkova 1600/5. Praha 8 - Kobylisy |  |  | Datum: | 12. 5. 2023
| Zadavatel: |  |  |  |  | IČ:
|  | Gerontologické centrum v Praze 8 |  |  |  | DIČ:
| Uchazeč: |  |  |  |  | IČ: | Vyplň údaj
|  | Vyplň údaj |  |  |  | DIČ: | Vyplň údaj
| Projektant: |  |  |  |  | IČ:
|  | ATELIER GENESIS spol. s.r.o. |  |  |  | DIČ:
| Zpracovatel: |  |  |  |  | IČ:
|  | S3-Servis,Statika,Stavby s.r.o. |  |  |  | DIČ:
Poznámka:
| Cena bez DPH | [5 empty] | 0
|  |  | Základ daně |  |  | Sazba daně | Výše daně
| DPH | základní | 0 |  |  | 21% | 0
|  | snížená | 0 |  |  | 15% | 0
|  | zákl. přenesená | 0 |  |  | 21% | 0
|  | sníž. přenesená | 0 |  |  | 15% | 0
|  | nulová | 0 |  |  | 0% | 0
| Cena s DPH |  |  | v | CZK |  | 0
REKAPITULACE ČLENĚNÍ SOUPISU PRACÍ
Stavba:
Gerontologické centrum Šimůnkova - Rozšíření denního stacionáře
Objekt:
SO.03 - UT
Místo: |  |  | Šimůnkova 1600/5. Praha 8 - Kobylisy |  |  | Datum: | 12. 5. 2023
Zadavatel: |  |  | Gerontologické centrum v Praze 8 |  |  | Projektant: | ATELIER GENESIS spol. s.r.o.
Uchazeč: |  |  | Vyplň údaj |  |  | Zpracovatel: | S3-Servis,Statika,Stavby s.r.o.
Kód dílu - Popis | [6 empty] | Cena celkem [CZK]
Náklady stavby celkem | [6 empty] | 0 | [12 empty] | -1
| PSV - Práce a dodávky PSV | [5 empty] | 0
| 733 - Ústřední vytápění - rozvodné potrubí | [5 empty] | 0
| 734 - Ústřední vytápění - armatury | [5 empty] | 0
| 735 - Ústřední vytápění - otopná tělesa | [5 empty] | 0
SOUPIS PRACÍ
Stavba:
Gerontologické centrum Šimůnkova - Rozšíření denního stacionáře
Objekt:
SO.03 - UT
Místo: |  |  | Šimůnkova 1600/5. Praha 8 - Kobylisy |  |  | Datum: | 12. 5. 2023
Zadavatel: |  |  | Gerontologické centrum v Praze 8 |  |  | Projektant: | ATELIER GENESIS spol. s.r.o.
Uchazeč: |  |  | Vyplň údaj |  |  | Zpracovatel: | S3-Servis,Statika,Stavby s.r.o.
PČ | Typ | Kód | Popis | MJ | Množství | J.cena [CZK] | Cena celkem [CZK] | Cenová soustava |  |  | DPH | J. Nh [h] | Nh celkem [h] | J. hmotnost [t] | Hmotnost celkem [t] | J. suť [t] | Suť Celkem [t]
Náklady soupisu celkem | [6 empty] | 0 | [5 empty] | 0 |  | 0.26161 |  | 0.27845 |  | D | -1 | [10 empty] | 0
| D | PSV | Práce a dodávky PSV |  |  |  | 0 | [5 empty] | 0 |  | 0.26161 |  | 0.27845 | 2 | D | 0 |  |  |  | ROZPOCET | [6 empty] | 0
| D | 733 | Ústřední vytápění - rozvodné potrubí |  |  |  | 0 | [5 empty] | 0 |  | 0.10056 |  | 0.192 | 2 | D | 1 |  |  |  | ROZPOCET | [6 empty] | 0
1 | K | 733110806 | Demontáž potrubí ocelového závitového DN přes 15 do 32 | m | 60 |  | 0 | CS ÚRS 2023 02 |  |  | základní |  | 0 | 1.995e-05 | 0.001197 | 0.0032 | 0.192 | 16 | K | 2 |  |  |  | ROZPOCET | 0 | 0 | 0 | 0 | 0 | 1 | 0 | 16 | -581189528
| PP |  | Demontáž potrubí z trubek ocelových závitových DN přes 15 do 32 | [15 empty] | PP | 2
| Online PSC |  | https://podminky.urs.cz/item/CS_URS_2023_02/733110806 | [15 empty] | Online PSC | 2
2 | K | 733122222 | Potrubí uhlíkové oceli tenkostěnné vně pozink spojované lisováním D 15x1,2 mm | m | 75 |  | 0 | CS ÚRS 2023 02 |  |  | základní |  | 0 | 0.00050858 | 0.038144 | 0 | 0 | 16 | K | 2 |  |  |  | ROZPOCET | 0 | 0 | 0 | 0 | 0 | 1 | 0 | 16 | -190185532
| PP |  | Potrubí z trubek ocelových hladkých spojovaných lisováním z uhlíkové oceli tenkostěnné vně pozinkované PN 16, T= +110°C Ø 15/1,2 | [15 empty] | PP | 2
| Online PSC |  | https://podminky.urs.cz/item/CS_URS_2023_02/733122222 | [15 empty] | Online PSC | 2
3 | K | 733122223 | Potrubí uhlíkové oceli tenkostěnné vně pozink spojované lisováním D 18x1,2 mm | m | 70 |  | 0 | CS ÚRS 2023 02 |  |  | základní |  | 0 | 0.00061852 | 0.043296 | 0 | 0 | 16 | K | 2 |  |  |  | ROZPOCET | 0 | 0 | 0 | 0 | 0 | 1 | 0 | 16 | -1478016664
| PP |  | Potrubí z trubek ocelových hladkých spojovaných lisováním z uhlíkové oceli tenkostěnné vně pozinkované PN 16, T= +110°C Ø 18/1,2 | [15 empty] | PP | 2
| Online PSC |  | https://podminky.urs.cz/item/CS_URS_2023_02/733122223 | [15 empty] | Online PSC | 2
4 | K | 733122224 | Potrubí uhlíkové oceli tenkostěnné vně pozink spojované lisováním D 22x1,5 mm | m | 14 |  | 0 | CS ÚRS 2023 02 |  |  | základní |  | 0 | 0.00094737 | 0.013263 | 0 | 0 | 16 | K | 2 |  |  |  | ROZPOCET | 0 | 0 | 0 | 0 | 0 | 1 | 0 | 16 | 1205336752
| PP |  | Potrubí z trubek ocelových hladkých spojovaných lisováním z uhlíkové oceli tenkostěnné vně pozinkované PN 16, T= +110°C Ø 22/1,5 | [15 empty] | PP | 2
| Online PSC |  | https://podminky.urs.cz/item/CS_URS_2023_02/733122224 | [15 empty] | Online PSC | 2
5 | K | 733190107 | Zkouška těsnosti potrubí ocelové závitové DN do 40 | m | 219 |  | 0 | CS ÚRS 2023 02 |  |  | základní |  | 0 | 0 | 0 | 0 | 0 | 16 | K | 2 |  |  |  | ROZPOCET | 0 | 0 | 0 | 0 | 0 | 1 | 0 | 16 | -544485
| PP |  | Zkoušky těsnosti potrubí, manžety prostupové z trubek ocelových zkoušky těsnosti potrubí (za provozu) z trubek ocelových závitových DN do 40 | [15 empty] | PP | 2
| Online PSC |  | https://podminky.urs.cz/item/CS_URS_2023_02/733190107 | [15 empty] | Online PSC | 2
| VV |  | 60+75+70+14 |  | 219 | [13 empty] | VV | 2 | 2 | True | 1 | ROZPOCET
6 | K | 733811221 | Ochrana potrubí ústředního vytápění termoizolačními trubicemi z PE tl přes 6 do 9 mm DN do 22 mm | m | 100 |  | 0 | CS ÚRS 2023 02 |  |  | základní |  | 0 | 4.662e-05 | 0.004662 | 0 | 0 | 16 | K | 2 |  |  |  | ROZPOCET | 0 | 0 | 0 | 0 | 0 | 1 | 0 | 16 | -1931029440
| PP |  | Ochrana potrubí termoizolačními trubicemi z pěnového polyetylenu PE přilepenými v příčných a podélných spojích, tloušťky izolace přes 6 do 9 mm, vnitřního průměru izolace DN do 22 mm | [15 empty] | PP | 2
| Online PSC |  | https://podminky.urs.cz/item/CS_URS_2023_02/733811221 | [15 empty] | Online PSC | 2
7 | K | 998733202 | Přesun hmot procentní pro rozvody potrubí v objektech v přes 6 do 12 m | % |  |  | 0 | CS ÚRS 2023 02 |  |  | základní |  | 0 | 0 | 0 | 0 | 0 | 16 | K | 2 |  |  |  | ROZPOCET | 0 | 0 | 0 | 0 | 0 | 1 | 0 | 16 | -1916671483
| PP |  | Přesun hmot pro rozvody potrubí stanovený procentní sazbou z ceny vodorovná dopravní vzdálenost do 50 m v objektech výšky přes 6 do 12 m | [15 empty] | PP | 2
| Online PSC |  | https://podminky.urs.cz/item/CS_URS_2023_02/998733202 | [15 empty] | Online PSC | 2
| D | 734 | Ústřední vytápění - armatury |  |  |  | 0 | [5 empty] | 0 |  | 0.003263 |  | 0 | 2 | D | 1 |  |  |  | ROZPOCET | [6 empty] | 0
8 | K | 734209112 | Montáž armatury závitové s dvěma závity G 3/8 | kus | 4 |  | 0 | CS ÚRS 2023 02 |  |  | základní |  | 0 | 6.2507e-05 | 0.00025003 | 0 | 0 | 16 | K | 2 |  |  |  | ROZPOCET | 0 | 0 | 0 | 0 | 0 | 1 | 0 | 16 | -144442689
| PP |  | Montáž závitových armatur se 2 závity G 3/8 (DN 10) | [15 empty] | PP | 2
| Online PSC |  | https://podminky.urs.cz/item/CS_URS_2023_02/734209112 | [15 empty] | Online PSC | 2
9 | M | 55121224 | ventil termostatický přímý s ruční hlavou 3/8" | kus | 8 |  | 0 | CS ÚRS 2023 02 |  |  | základní |  | 0 | 0.00021 | 0.00168 | 0 | 0 | 32 | M | 2 |  |  |  | ROZPOCET | 0 | 0 | 0 | 0 | 0 | 1 | 0 | 16 | -820758921
| PP |  | ventil termostatický přímý s ruční hlavou 3/8" | [15 empty] | PP | 2
10 | K | 734221682 | Termostatická hlavice kapalinová PN 10 do 110°C otopných těles VK | kus | 4 |  | 0 | CS ÚRS 2023 02 |  |  | základní |  | 0 | 0.00014 | 0.00056 | 0 | 0 | 16 | K | 2 |  |  |  | ROZPOCET | 0 | 0 | 0 | 0 | 0 | 1 | 0 | 16 | -179978975
| PP |  | Ventily regulační závitové hlavice termostatické, pro ovládání ventilů PN 10 do 110°C kapalinové otopných těles VK | [15 empty] | PP | 2
| Online PSC |  | https://podminky.urs.cz/item/CS_URS_2023_02/734221682 | [15 empty] | Online PSC | 2
11 | K | 734261232 | Šroubení topenářské přímé G 3/8 PN 16 do 120°C | kus | 4 |  | 0 | CS ÚRS 2023 02 |  |  | základní |  | 0 | 0.00019324 | 0.00077298 | 0 | 0 | 16 | K | 2 |  |  |  | ROZPOCET | 0 | 0 | 0 | 0 | 0 | 1 | 0 | 16 | 100135711
| PP |  | Šroubení topenářské PN 16 do 120°C přímé G 3/8 | [15 empty] | PP | 2
| Online PSC |  | https://podminky.urs.cz/item/CS_URS_2023_02/734261232 | [15 empty] | Online PSC | 2
12 | K | R01.ARM | Regulace PDL vytápění včetně termostatické hlavice s regulací dle teploty zpátečky | kpl | 4 |  | 0 |  |  |  | základní |  | 0 | 0 | 0 | 0 | 0 | 16 | K | 2 |  |  |  | ROZPOCET | 0 | 0 | 0 | 0 | 0 | 1 | 0 | 16 | 1513060678
| PP |  | Regulace PDL vytápění včetně termostatické hlavice s regulací dle teploty zpátečky | [15 empty] | PP | 2
13 | K | 998734202 | Přesun hmot procentní pro armatury v objektech v přes 6 do 12 m | % |  |  | 0 | CS ÚRS 2023 02 |  |  | základní |  | 0 | 0 | 0 | 0 | 0 | 16 | K | 2 |  |  |  | ROZPOCET | 0 | 0 | 0 | 0 | 0 | 1 | 0 | 16 | -609268363
| PP |  | Přesun hmot pro armatury stanovený procentní sazbou (%) z ceny vodorovná dopravní vzdálenost do 50 m v objektech výšky přes 6 do 12 m | [15 empty] | PP | 2
| Online PSC |  | https://podminky.urs.cz/item/CS_URS_2023_02/998734202 | [15 empty] | Online PSC | 2
| D | 735 | Ústřední vytápění - otopná tělesa |  |  |  | 0 | [5 empty] | 0 |  | 0.15778 |  | 0.08645 | 2 | D | 1 |  |  |  | ROZPOCET | [6 empty] | 0
14 | K | 735151811 | Demontáž otopného tělesa panelového jednořadého dl do 1500 mm | kus | 7 |  | 0 | CS ÚRS 2023 02 |  |  | základní |  | 0 | 4.8e-05 | 0.000336 | 0.01235 | 0.08645 | 16 | K | 2 |  |  |  | ROZPOCET | 0 | 0 | 0 | 0 | 0 | 1 | 0 | 16 | 807362174
| PP |  | Demontáž otopných těles panelových jednořadých stavební délky do 1500 mm | [15 empty] | PP | 2
| Online PSC |  | https://podminky.urs.cz/item/CS_URS_2023_02/735151811 | [15 empty] | Online PSC | 2
15 | K | 735159210 | Montáž otopných těles panelových dvouřadých dl do 1140 mm | kus | 3 |  | 0 | CS ÚRS 2023 02 |  |  | základní |  | 0 | 0 | 0 | 0 | 0 | 16 | K | 2 |  |  |  | ROZPOCET | 0 | 0 | 0 | 0 | 0 | 1 | 0 | 16 | -1481932667
| PP |  | Montáž otopných těles panelových dvouřadých, stavební délky do 1140 mm | [15 empty] | PP | 2
| Online PSC |  | https://podminky.urs.cz/item/CS_URS_2023_02/735159210 | [15 empty] | Online PSC | 2
16 | M | 48457190.RK | těleso otopné panelové 2 deskové 1 přídavná přestupní plocha v 900mm dl 400mm 470W | kus | 2 |  | 0 |  |  |  | základní |  | 0 | 0.0182 | 0.0364 | 0 | 0 | 32 | M | 2 |  |  |  | ROZPOCET | 0 | 0 | 0 | 0 | 0 | 1 | 0 | 16 | -1616797491
| PP |  | těleso otopné panelové 2 deskové 1 přídavná přestupní plocha v 900mm dl 400mm 470W | [15 empty] | PP | 2
17 | M | K219070K | Deskový radiátor KORADO RADIK Klasik 21/900/700, výkon 1228 W | kus | 1 |  | 0 |  |  |  | základní |  | 0 | 0.031 | 0.031 | 0 | 0 | 32 | M | 2 |  |  |  | ROZPOCET | 0 | 0 | 0 | 0 | 0 | 1 | 0 | 16 | -820553887
| PP |  | Deskový radiátor KORADO RADIK Klasik 21/900/700, výkon 1228 W | [15 empty] | PP | 2
18 | K | 735159230 | Montáž otopných těles panelových dvouřadých dl přes 1500 do 1980 mm | kus | 1 |  | 0 | CS ÚRS 2023 02 |  |  | základní |  | 0 | 0 | 0 | 0 | 0 | 16 | K | 2 |  |  |  | ROZPOCET | 0 | 0 | 0 | 0 | 0 | 1 | 0 | 16 | -1965040721
| PP |  | Montáž otopných těles panelových dvouřadých, stavební délky přes 1500 do 1980 mm | [15 empty] | PP | 2
| Online PSC |  | https://podminky.urs.cz/item/CS_URS_2023_02/735159230 | [15 empty] | Online PSC | 2
19 | M | 4845721.R1 | těleso otopné panelové 2 deskové 1 přídavná přestupní plocha v 700mm dl 1600mm | kus | 1 |  | 0 |  |  |  | základní |  | 0 | 0.04592 | 0.04592 | 0 | 0 | 32 | M | 2 |  |  |  | ROZPOCET | 0 | 0 | 0 | 0 | 0 | 1 | 0 | 16 | 2064765645
| PP |  | těleso otopné panelové 2 deskové 1 přídavná přestupní plocha v 700mm dl 1600mm | [15 empty] | PP | 2
20 | K | 735511008 | Podlahové vytápění - systémová deska s kombinovanou tepelnou a kročejovou izolací celkové výšky 50 až 53 mm | m2 | 16.7 |  | 0 | CS ÚRS 2023 02 |  |  | základní |  | 0 | 0.001738 | 0.029025 | 0 | 0 | 16 | K | 2 |  |  |  | ROZPOCET | 0 | 0 | 0 | 0 | 0 | 1 | 0 | 16 | -1105781716
| PP |  | Trubkové teplovodní podlahové vytápění rozvod v systémové desce systémová deska s tepelnou izolací, výšky 50 až 53 mm | [15 empty] | PP | 2
| Online PSC |  | https://podminky.urs.cz/item/CS_URS_2023_02/735511008 | [15 empty] | Online PSC | 2
21 | K | 735511010 | Podlahové vytápění - rozvodné potrubí polyethylen PE-Xa 17x2,0 mm pro systémovou desku rozteč 150 mm | m | 116.9 |  | 0 | CS ÚRS 2023 02 |  |  | základní |  | 0 | 0.0001112 | 0.012999 | 0 | 0 | 16 | K | 2 |  |  |  | ROZPOCET | 0 | 0 | 0 | 0 | 0 | 1 | 0 | 16 | 1278619315
| PP |  | Trubkové teplovodní podlahové vytápění rozvod v systémové desce potrubí polyethylen PE-Xa rozvodné potrubí 17x2 mm, rozteč 150 mm | [15 empty] | PP | 2
| Online PSC |  | https://podminky.urs.cz/item/CS_URS_2023_02/735511010 | [15 empty] | Online PSC | 2
| VV |  | 16,7*7 |  | 116.9 | [13 empty] | VV | 2 | 2 | True | 1 | ROZPOCET
22 | K | 735511062 | Podlahové vytápění - obvodový dilatační pás samolepící s folií | m | 27 |  | 0 | CS ÚRS 2023 02 |  |  | základní |  | 0 | 5.5e-05 | 0.001485 | 0 | 0 | 16 | K | 2 |  |  |  | ROZPOCET | 0 | 0 | 0 | 0 | 0 | 1 | 0 | 16 | -166301399
| PP |  | Trubkové teplovodní podlahové vytápění doplňkové prvky okrajový izolační pruh | [15 empty] | PP | 2
| Online PSC |  | https://podminky.urs.cz/item/CS_URS_2023_02/735511062 | [15 empty] | Online PSC | 2
23 | K | 735511063 | Podlahové vytápění - ochranná trubka potrubí podlahového topení | m | 4 |  | 0 | CS ÚRS 2023 02 |  |  | základní |  | 0 | 9.9e-05 | 0.000396 | 0 | 0 | 16 | K | 2 |  |  |  | ROZPOCET | 0 | 0 | 0 | 0 | 0 | 1 | 0 | 16 | -869031908
| PP |  | Trubkové teplovodní podlahové vytápění doplňkové prvky ochranná trubka | [15 empty] | PP | 2
| Online PSC |  | https://podminky.urs.cz/item/CS_URS_2023_02/735511063 | [15 empty] | Online PSC | 2
24 | K | 735511064 | Podlahové vytápění - středový (spárový) dilatační profil | m | 4 |  | 0 | CS ÚRS 2023 02 |  |  | základní |  | 0 | 5.5e-05 | 0.00022 | 0 | 0 | 16 | K | 2 |  |  |  | ROZPOCET | 0 | 0 | 0 | 0 | 0 | 1 | 0 | 16 | -2081470512
| PP |  | Trubkové teplovodní podlahové vytápění doplňkové prvky spárový (dilatační) profil | [15 empty] | PP | 2
| Online PSC |  | https://podminky.urs.cz/item/CS_URS_2023_02/735511064 | [15 empty] | Online PSC | 2
25 | K | 998735202 | Přesun hmot procentní pro otopná tělesa v objektech v přes 6 do 12 m | % |  |  | 0 | CS ÚRS 2023 02 |  |  | základní |  | 0 | 0 | 0 | 0 | 0 | 16 | K | 2 |  |  |  | ROZPOCET | 0 | 0 | 0 | 0 | 0 | 1 | 0 | 16 | 776495613
| PP |  | Přesun hmot pro otopná tělesa stanovený procentní sazbou (%) z ceny vodorovná dopravní vzdálenost do 50 m v objektech výšky přes 6 do 12 m | [15 empty] | PP | 2
| Online PSC |  | https://podminky.urs.cz/item/CS_URS_2023_02/998735202 | [15 empty] | Online PSC | 2

## SO.04 - FVE + EL
[9 empty] | >> skryté sloupce << | [9 empty] | {1c6a0490-a6da-4277-8784-6b9e47b3576f}
2
| KRYCÍ LIST SOUPISU PRACÍ | [8 empty] | v --- níže se nacházejí doplnkové a pomocné údaje k sestavám --- v | [8 empty] | False
Stavba:
Gerontologické centrum Šimůnkova - Rozšíření denního stacionáře
Objekt:
SO.04 - FVE + EL
| KSO: |  | 801 1 |  |  | CC-CZ:
| Místo: |  | Šimůnkova 1600/5. Praha 8 - Kobylisy |  |  | Datum: | 12. 5. 2023
| Zadavatel: |  |  |  |  | IČ:
|  | Gerontologické centrum v Praze 8 |  |  |  | DIČ:
| Uchazeč: |  |  |  |  | IČ: | Vyplň údaj
|  | Vyplň údaj |  |  |  | DIČ: | Vyplň údaj
| Projektant: |  |  |  |  | IČ:
|  | ATELIER GENESIS spol. s.r.o. |  |  |  | DIČ:
| Zpracovatel: |  |  |  |  | IČ:
|  | S3-Servis,Statika,Stavby s.r.o. |  |  |  | DIČ:
Poznámka:
| Cena bez DPH | [5 empty] | 0
|  |  | Základ daně |  |  | Sazba daně | Výše daně
| DPH | základní | 0 |  |  | 21% | 0
|  | snížená | 0 |  |  | 15% | 0
|  | zákl. přenesená | 0 |  |  | 21% | 0
|  | sníž. přenesená | 0 |  |  | 15% | 0
|  | nulová | 0 |  |  | 0% | 0
| Cena s DPH |  |  | v | CZK |  | 0
REKAPITULACE ČLENĚNÍ SOUPISU PRACÍ
Stavba:
Gerontologické centrum Šimůnkova - Rozšíření denního stacionáře
Objekt:
SO.04 - FVE + EL
Místo: |  |  | Šimůnkova 1600/5. Praha 8 - Kobylisy |  |  | Datum: | 12. 5. 2023
Zadavatel: |  |  | Gerontologické centrum v Praze 8 |  |  | Projektant: | ATELIER GENESIS spol. s.r.o.
Uchazeč: |  |  | Vyplň údaj |  |  | Zpracovatel: | S3-Servis,Statika,Stavby s.r.o.
Kód dílu - Popis | [6 empty] | Cena celkem [CZK]
Náklady stavby celkem | [6 empty] | 0 | [12 empty] | -1
| PSV - Práce a dodávky PSV | [5 empty] | 0
| 741 - Elektroinstalace - silnoproud | [5 empty] | 0
| 742 - Elektroinstalace - slaboproud | [5 empty] | 0
| HZS - Hodinové zúčtovací sazby | [5 empty] | 0
SOUPIS PRACÍ
Stavba:
Gerontologické centrum Šimůnkova - Rozšíření denního stacionáře
Objekt:
SO.04 - FVE + EL
Místo: |  |  | Šimůnkova 1600/5. Praha 8 - Kobylisy |  |  | Datum: | 12. 5. 2023
Zadavatel: |  |  | Gerontologické centrum v Praze 8 |  |  | Projektant: | ATELIER GENESIS spol. s.r.o.
Uchazeč: |  |  | Vyplň údaj |  |  | Zpracovatel: | S3-Servis,Statika,Stavby s.r.o.
PČ | Typ | Kód | Popis | MJ | Množství | J.cena [CZK] | Cena celkem [CZK] | Cenová soustava |  |  | DPH | J. Nh [h] | Nh celkem [h] | J. hmotnost [t] | Hmotnost celkem [t] | J. suť [t] | Suť Celkem [t]
Náklady soupisu celkem | [6 empty] | 0 | [5 empty] | 0 |  | 2.2282 |  | 0 |  | D | -1 | [10 empty] | 0
| D | PSV | Práce a dodávky PSV |  |  |  | 0 | [5 empty] | 0 |  | 2.2282 |  | 0 | 2 | D | 0 |  |  |  | ROZPOCET | [6 empty] | 0
| D | 741 | Elektroinstalace - silnoproud |  |  |  | 0 | [5 empty] | 0 |  | 2.0938 |  | 0 | 2 | D | 1 |  |  |  | ROZPOCET | [6 empty] | 0
1 | K | 741110042 | Montáž trubka plastová ohebná D přes 23 do 35 mm uložená pevně | m | 839 |  | 0 | CS ÚRS 2023 02 |  |  | základní |  | 0 | 0 | 0 | 0 | 0 | 16 | K | 2 |  |  |  | ROZPOCET | 0 | 0 | 0 | 0 | 0 | 1 | 0 | 16 | 1819925643
| PP |  | Montáž trubek elektroinstalačních s nasunutím nebo našroubováním do krabic plastových ohebných, uložených pevně, vnější Ø přes 23 do 35 mm | [15 empty] | PP | 2
| Online PSC |  | https://podminky.urs.cz/item/CS_URS_2023_02/741110042 | [15 empty] | Online PSC | 2
2 | M | 34571156 | trubka elektroinstalační ohebná z PH, D 28,4/34,5mm | m | 880.95 |  | 0 | CS ÚRS 2023 02 |  |  | základní |  | 0 | 0.0002 | 0.17619 | 0 | 0 | 32 | M | 2 |  |  |  | ROZPOCET | 0 | 0 | 0 | 0 | 0 | 1 | 0 | 16 | -947891928
| PP |  | trubka elektroinstalační ohebná z PH, D 28,4/34,5mm | [15 empty] | PP | 2
| VV |  | 839*1,05 'Přepočtené koeficientem množství |  | 880.95 | [13 empty] | VV | 2 | 2 | False | 1 | ROZPOCET
3 | K | 741110043 | Montáž trubka plastová ohebná D přes 35 mm uložená pevně | m | 40 |  | 0 | CS ÚRS 2023 02 |  |  | základní |  | 0 | 0 | 0 | 0 | 0 | 16 | K | 2 |  |  |  | ROZPOCET | 0 | 0 | 0 | 0 | 0 | 1 | 0 | 16 | -1215028411
| PP |  | Montáž trubek elektroinstalačních s nasunutím nebo našroubováním do krabic plastových ohebných, uložených pevně, vnější Ø přes 35 mm | [15 empty] | PP | 2
| Online PSC |  | https://podminky.urs.cz/item/CS_URS_2023_02/741110043 | [15 empty] | Online PSC | 2
4 | M | 34571352 | trubka elektroinstalační ohebná dvouplášťová korugovaná (chránička) D 52/63mm, HDPE+LDPE | m | 42 |  | 0 | CS ÚRS 2023 02 |  |  | základní |  | 0 | 0.00035 | 0.0147 | 0 | 0 | 32 | M | 2 |  |  |  | ROZPOCET | 0 | 0 | 0 | 0 | 0 | 1 | 0 | 16 | 1673762614
| PP |  | trubka elektroinstalační ohebná dvouplášťová korugovaná (chránička) D 52/63mm, HDPE+LDPE | [15 empty] | PP | 2
| VV |  | 40*1,05 'Přepočtené koeficientem množství |  | 42 | [13 empty] | VV | 2 | 2 | False | 1 | ROZPOCET
5 | K | 741112001 | Montáž krabice zapuštěná plastová kruhová | kus | 195 |  | 0 | CS ÚRS 2023 02 |  |  | základní |  | 0 | 0 | 0 | 0 | 0 | 16 | K | 2 |  |  |  | ROZPOCET | 0 | 0 | 0 | 0 | 0 | 1 | 0 | 16 | -2077252335
| PP |  | Montáž krabic elektroinstalačních bez napojení na trubky a lišty, demontáže a montáže víčka a přístroje protahovacích nebo odbočných zapuštěných plastových kruhových | [15 empty] | PP | 2
| Online PSC |  | https://podminky.urs.cz/item/CS_URS_2023_02/741112001 | [15 empty] | Online PSC | 2
6 | M | 34571457 | krabice pod omítku PVC odbočná kruhová D 70mm s víčkem | kus | 195 |  | 0 | CS ÚRS 2023 02 |  |  | základní |  | 0 | 4e-05 | 0.0078 | 0 | 0 | 32 | M | 2 |  |  |  | ROZPOCET | 0 | 0 | 0 | 0 | 0 | 1 | 0 | 16 | 1313606755
| PP |  | krabice pod omítku PVC odbočná kruhová D 70mm s víčkem | [15 empty] | PP | 2
7 | K | 741120001 | Montáž vodič Cu izolovaný plný a laněný žíla 0,35-6 mm2 pod omítku (např. CY) | m | 20 |  | 0 | CS ÚRS 2023 02 |  |  | základní |  | 0 | 0 | 0 | 0 | 0 | 16 | K | 2 |  |  |  | ROZPOCET | 0 | 0 | 0 | 0 | 0 | 1 | 0 | 16 | 1238528261
| PP |  | Montáž vodičů izolovaných měděných bez ukončení uložených pod omítku plných a laněných (např. CY), průřezu žíly 0,35 až 6 mm2 | [15 empty] | PP | 2
| Online PSC |  | https://podminky.urs.cz/item/CS_URS_2023_02/741120001 | [15 empty] | Online PSC | 2
8 | M | 34141026 | vodič propojovací flexibilní jádro Cu lanované izolace PVC 450/750V (H07V-K) 1x4mm2 | m | 23 |  | 0 | CS ÚRS 2023 02 |  |  | základní |  | 0 | 5e-05 | 0.00115 | 0 | 0 | 32 | M | 2 |  |  |  | ROZPOCET | 0 | 0 | 0 | 0 | 0 | 1 | 0 | 16 | -580984918
| PP |  | vodič propojovací flexibilní jádro Cu lanované izolace PVC 450/750V (H07V-K) 1x4mm2 | [15 empty] | PP | 2
| VV |  | 20*1,15 'Přepočtené koeficientem množství |  | 23 | [13 empty] | VV | 2 | 2 | False | 1 | ROZPOCET
9 | K | 741120201 | Montáž vodič Cu izolovaný plný a laněný s PVC pláštěm žíla 1,5-16 mm2 volně (např. CY, CHAH-V) | m | 25 |  | 0 | CS ÚRS 2023 02 |  |  | základní |  | 0 | 0 | 0 | 0 | 0 | 16 | K | 2 |  |  |  | ROZPOCET | 0 | 0 | 0 | 0 | 0 | 1 | 0 | 16 | 1938547761
| PP |  | Montáž vodičů izolovaných měděných bez ukončení uložených volně plných a laněných s PVC pláštěm, bezhalogenových, ohniodolných (např. CY, CHAH-V) průřezu žíly 1,5 až 16 mm2 | [15 empty] | PP | 2
| Online PSC |  | https://podminky.urs.cz/item/CS_URS_2023_02/741120201 | [15 empty] | Online PSC | 2
10 | M | 34141028 | vodič propojovací flexibilní jádro Cu lanované izolace PVC 450/750V (H07V-K) 1x10mm2 | m | 28.75 |  | 0 | CS ÚRS 2023 02 |  |  | základní |  | 0 | 0.00011 | 0.0031625 | 0 | 0 | 32 | M | 2 |  |  |  | ROZPOCET | 0 | 0 | 0 | 0 | 0 | 1 | 0 | 16 | 1261092437
| PP |  | vodič propojovací flexibilní jádro Cu lanované izolace PVC 450/750V (H07V-K) 1x10mm2 | [15 empty] | PP | 2
| VV |  | 25*1,15 'Přepočtené koeficientem množství |  | 28.75 | [13 empty] | VV | 2 | 2 | False | 1 | ROZPOCET
11 | K | 741120301 | Montáž vodič Cu izolovaný plný a laněný s PVC pláštěm žíla 0,55-16 mm2 pevně (např. CY, CHAH-V) | m | 275 |  | 0 | CS ÚRS 2023 02 |  |  | základní |  | 0 | 0 | 0 | 0 | 0 | 16 | K | 2 |  |  |  | ROZPOCET | 0 | 0 | 0 | 0 | 0 | 1 | 0 | 16 | 1668370222
| PP |  | Montáž vodičů izolovaných měděných bez ukončení uložených pevně plných a laněných s PVC pláštěm, bezhalogenových, ohniodolných (např. CY, CHAH-V) průřezu žíly 0,55 až 16 mm2 | [15 empty] | PP | 2
| Online PSC |  | https://podminky.urs.cz/item/CS_URS_2023_02/741120301 | [15 empty] | Online PSC | 2
| VV |  | 40+55+10+170 |  | 275 | [13 empty] | VV | 2 | 2 | True | 1 | ROZPOCET
12 | M | 34112369 | kabel silový jádro Cu izolace PVC plášť PVC 0,6/1kV (NYY) 5x10mm2 | m | 44 |  | 0 | CS ÚRS 2023 02 |  |  | základní |  | 0 | 0.0009 | 0.0396 | 0 | 0 | 32 | M | 2 |  |  |  | ROZPOCET | 0 | 0 | 0 | 0 | 0 | 1 | 0 | 16 | -673885248
| PP |  | kabel silový jádro Cu izolace PVC plášť PVC 0,6/1kV (NYY) 5x10mm2 | [15 empty] | PP | 2
13 | M | 34113257 | kabel Instalační flexibilní jádro Cu lanované izolace pryž plášť pryž chloroprenová 450/750V (H07RN-F) 3x1,5mm2 | m | 60 |  | 0 | CS ÚRS 2023 02 |  |  | základní |  | 0 | 0.00013 | 0.0078 | 0 | 0 | 32 | M | 2 |  |  |  | ROZPOCET | 0 | 0 | 0 | 0 | 0 | 1 | 0 | 16 | -918964457
| PP |  | kabel Instalační flexibilní jádro Cu lanované izolace pryž plášť pryž chloroprenová 450/750V (H07RN-F) 3x1,5mm2 | [15 empty] | PP | 2
14 | M | 34141142 | vodič propojovací jádro Cu lanované izolace PVC 450/750V (H07V-R) 1x16mm2 | m | 75 |  | 0 | CS ÚRS 2023 02 |  |  | základní |  | 0 | 0.00022 | 0.0165 | 0 | 0 | 32 | M | 2 |  |  |  | ROZPOCET | 0 | 0 | 0 | 0 | 0 | 1 | 0 | 16 | 985284556
| PP |  | vodič propojovací jádro Cu lanované izolace PVC 450/750V (H07V-R) 1x16mm2 | [15 empty] | PP | 2
15 | M | 34111852 | kabel fotovoltaický černý nebo červený průměr 10mm | m | 170 |  | 0 | CS ÚRS 2023 02 |  |  | základní |  | 0 | 0 | 0 | 0 | 0 | 32 | M | 2 |  |  |  | ROZPOCET | 0 | 0 | 0 | 0 | 0 | 1 | 0 | 16 | -197541770
| PP |  | kabel fotovoltaický černý nebo červený průměr 10mm | [15 empty] | PP | 2
16 | K | 741122122 | Montáž kabel Cu plný kulatý žíla 3x1,5 až 6 mm2 zatažený v trubkách (např. CYKY) | m | 226 |  | 0 | CS ÚRS 2023 02 |  |  | základní |  | 0 | 0 | 0 | 0 | 0 | 16 | K | 2 |  |  |  | ROZPOCET | 0 | 0 | 0 | 0 | 0 | 1 | 0 | 16 | -617939332
| PP |  | Montáž kabelů měděných bez ukončení uložených v trubkách zatažených plných kulatých nebo bezhalogenových (např. CYKY) počtu a průřezu žil 3x1,5 až 6 mm2 | [15 empty] | PP | 2
| Online PSC |  | https://podminky.urs.cz/item/CS_URS_2023_02/741122122 | [15 empty] | Online PSC | 2
17 | M | 34111030 | kabel instalační jádro Cu plné izolace PVC plášť PVC 450/750V (CYKY) 3x1,5mm2 | m | 259.9 |  | 0 | CS ÚRS 2023 02 |  |  | základní |  | 0 | 0.00012 | 0.031188 | 0 | 0 | 32 | M | 2 |  |  |  | ROZPOCET | 0 | 0 | 0 | 0 | 0 | 1 | 0 | 16 | -510216031
| PP |  | kabel instalační jádro Cu plné izolace PVC plášť PVC 450/750V (CYKY) 3x1,5mm2 | [15 empty] | PP | 2
| VV |  | 226*1,15 'Přepočtené koeficientem množství |  | 259.9 | [13 empty] | VV | 2 | 2 | False | 1 | ROZPOCET
18 | K | 741122122 | Montáž kabel Cu plný kulatý žíla 3x1,5 až 6 mm2 zatažený v trubkách (např. CYKY) | m | 948 |  | 0 | CS ÚRS 2023 02 |  |  | základní |  | 0 | 0 | 0 | 0 | 0 | 16 | K | 2 |  |  |  | ROZPOCET | 0 | 0 | 0 | 0 | 0 | 1 | 0 | 16 | -834345250
| PP |  | Montáž kabelů měděných bez ukončení uložených v trubkách zatažených plných kulatých nebo bezhalogenových (např. CYKY) počtu a průřezu žil 3x1,5 až 6 mm2 | [15 empty] | PP | 2
| Online PSC |  | https://podminky.urs.cz/item/CS_URS_2023_02/741122122 | [15 empty] | Online PSC | 2
19 | M | 34111036 | kabel instalační jádro Cu plné izolace PVC plášť PVC 450/750V (CYKY) 3x2,5mm2 | m | 1090.2 |  | 0 | CS ÚRS 2023 02 |  |  | základní |  | 0 | 0.00017 | 0.18533 | 0 | 0 | 32 | M | 2 |  |  |  | ROZPOCET | 0 | 0 | 0 | 0 | 0 | 1 | 0 | 16 | -295894698
| PP |  | kabel instalační jádro Cu plné izolace PVC plášť PVC 450/750V (CYKY) 3x2,5mm2 | [15 empty] | PP | 2
| VV |  | 948*1,15 'Přepočtené koeficientem množství |  | 1090.2 | [13 empty] | VV | 2 | 2 | False | 1 | ROZPOCET
20 | K | 741122122 | Montáž kabel Cu plný kulatý žíla 3x1,5 až 6 mm2 zatažený v trubkách (např. CYKY) | m | 45 |  | 0 | CS ÚRS 2023 02 |  |  | základní |  | 0 | 0 | 0 | 0 | 0 | 16 | K | 2 |  |  |  | ROZPOCET | 0 | 0 | 0 | 0 | 0 | 1 | 0 | 16 | 468003324
| PP |  | Montáž kabelů měděných bez ukončení uložených v trubkách zatažených plných kulatých nebo bezhalogenových (např. CYKY) počtu a průřezu žil 3x1,5 až 6 mm2 | [15 empty] | PP | 2
| Online PSC |  | https://podminky.urs.cz/item/CS_URS_2023_02/741122122 | [15 empty] | Online PSC | 2
21 | M | 34111030 | kabel instalační jádro Cu plné izolace PVC plášť PVC 450/750V (CYKY) 3x1,5mm2 | m | 51.75 |  | 0 | CS ÚRS 2023 02 |  |  | základní |  | 0 | 0.00012 | 0.00621 | 0 | 0 | 32 | M | 2 |  |  |  | ROZPOCET | 0 | 0 | 0 | 0 | 0 | 1 | 0 | 16 | 2054200057
| PP |  | kabel instalační jádro Cu plné izolace PVC plášť PVC 450/750V (CYKY) 3x1,5mm2 | [15 empty] | PP | 2
| VV |  | 45*1,15 'Přepočtené koeficientem množství |  | 51.75 | [13 empty] | VV | 2 | 2 | False | 1 | ROZPOCET
22 | K | 741122142 | Montáž kabel Cu plný kulatý žíla 5x1,5 až 2,5 mm2 zatažený v trubkách (např. CYKY) | m | 196 |  | 0 | CS ÚRS 2023 02 |  |  | základní |  | 0 | 0 | 0 | 0 | 0 | 16 | K | 2 |  |  |  | ROZPOCET | 0 | 0 | 0 | 0 | 0 | 1 | 0 | 16 | 1323207369
| PP |  | Montáž kabelů měděných bez ukončení uložených v trubkách zatažených plných kulatých nebo bezhalogenových (např. CYKY) počtu a průřezu žil 5x1,5 až 2,5 mm2 | [15 empty] | PP | 2
| Online PSC |  | https://podminky.urs.cz/item/CS_URS_2023_02/741122142 | [15 empty] | Online PSC | 2
23 | M | 34111094 | kabel instalační jádro Cu plné izolace PVC plášť PVC 450/750V (CYKY) 5x2,5mm2 | m | 225.4 |  | 0 | CS ÚRS 2023 02 |  |  | základní |  | 0 | 0.00025 | 0.05635 | 0 | 0 | 32 | M | 2 |  |  |  | ROZPOCET | 0 | 0 | 0 | 0 | 0 | 1 | 0 | 16 | 643561684
| PP |  | kabel instalační jádro Cu plné izolace PVC plášť PVC 450/750V (CYKY) 5x2,5mm2 | [15 empty] | PP | 2
| VV |  | 196*1,15 'Přepočtené koeficientem množství |  | 225.4 | [13 empty] | VV | 2 | 2 | False | 1 | ROZPOCET
24 | K | 741122142 | Montáž kabel Cu plný kulatý žíla 5x1,5 až 2,5 mm2 zatažený v trubkách (např. CYKY) | m | 142 |  | 0 | CS ÚRS 2023 02 |  |  | základní |  | 0 | 0 | 0 | 0 | 0 | 16 | K | 2 |  |  |  | ROZPOCET | 0 | 0 | 0 | 0 | 0 | 1 | 0 | 16 | 1813139901
| PP |  | Montáž kabelů měděných bez ukončení uložených v trubkách zatažených plných kulatých nebo bezhalogenových (např. CYKY) počtu a průřezu žil 5x1,5 až 2,5 mm2 | [15 empty] | PP | 2
| Online PSC |  | https://podminky.urs.cz/item/CS_URS_2023_02/741122142 | [15 empty] | Online PSC | 2
25 | M | 34111094 | kabel instalační jádro Cu plné izolace PVC plášť PVC 450/750V (CYKY) 5x2,5mm2 | m | 163.3 |  | 0 | CS ÚRS 2023 02 |  |  | základní |  | 0 | 0.00025 | 0.040825 | 0 | 0 | 32 | M | 2 |  |  |  | ROZPOCET | 0 | 0 | 0 | 0 | 0 | 1 | 0 | 16 | 295091073
| PP |  | kabel instalační jádro Cu plné izolace PVC plášť PVC 450/750V (CYKY) 5x2,5mm2 | [15 empty] | PP | 2
| VV |  | 142*1,15 'Přepočtené koeficientem množství |  | 163.3 | [13 empty] | VV | 2 | 2 | False | 1 | ROZPOCET
26 | K | 741122144 | Montáž kabel Cu plný kulatý žíla 5x10 mm2 zatažený v trubkách (např. CYKY) | m | 15 |  | 0 | CS ÚRS 2023 02 |  |  | základní |  | 0 | 0 | 0 | 0 | 0 | 16 | K | 2 |  |  |  | ROZPOCET | 0 | 0 | 0 | 0 | 0 | 1 | 0 | 16 | 558030856
| PP |  | Montáž kabelů měděných bez ukončení uložených v trubkách zatažených plných kulatých nebo bezhalogenových (např. CYKY) počtu a průřezu žil 5x10 mm2 | [15 empty] | PP | 2
| Online PSC |  | https://podminky.urs.cz/item/CS_URS_2023_02/741122144 | [15 empty] | Online PSC | 2
27 | M | 34113034 | kabel instalační jádro Cu plné izolace PVC plášť PVC 450/750V (CYKY) 5x10mm2 | m | 17.25 |  | 0 | CS ÚRS 2023 02 |  |  | základní |  | 0 | 0.00077 | 0.013282 | 0 | 0 | 32 | M | 2 |  |  |  | ROZPOCET | 0 | 0 | 0 | 0 | 0 | 1 | 0 | 16 | 1837935494
| PP |  | kabel instalační jádro Cu plné izolace PVC plášť PVC 450/750V (CYKY) 5x10mm2 | [15 empty] | PP | 2
| VV |  | 15*1,15 'Přepočtené koeficientem množství |  | 17.25 | [13 empty] | VV | 2 | 2 | False | 1 | ROZPOCET
28 | K | 741122231 | Montáž kabel Cu plný kulatý žíla 5x1,5 až 2,5 mm2 uložený volně (např. CYKY) | m | 40 |  | 0 | CS ÚRS 2023 02 |  |  | základní |  | 0 | 0 | 0 | 0 | 0 | 16 | K | 2 |  |  |  | ROZPOCET | 0 | 0 | 0 | 0 | 0 | 1 | 0 | 16 | -1288985716
| PP |  | Montáž kabelů měděných bez ukončení uložených volně nebo v liště plných kulatých (např. CYKY) počtu a průřezu žil 5x1,5 až 2,5 mm2 | [15 empty] | PP | 2
| Online PSC |  | https://podminky.urs.cz/item/CS_URS_2023_02/741122231 | [15 empty] | Online PSC | 2
29 | M | 34111090 | kabel instalační jádro Cu plné izolace PVC plášť PVC 450/750V (CYKY) 5x1,5mm2 | m | 46 |  | 0 | CS ÚRS 2023 02 |  |  | základní |  | 0 | 0.00016 | 0.00736 | 0 | 0 | 32 | M | 2 |  |  |  | ROZPOCET | 0 | 0 | 0 | 0 | 0 | 1 | 0 | 16 | -912246129
| PP |  | kabel instalační jádro Cu plné izolace PVC plášť PVC 450/750V (CYKY) 5x1,5mm2 | [15 empty] | PP | 2
| VV |  | 40*1,15 'Přepočtené koeficientem množství |  | 46 | [13 empty] | VV | 2 | 2 | False | 1 | ROZPOCET
30 | K | 741122233 | Montáž kabel Cu plný kulatý žíla 5x10 mm2 uložený volně (např. CYKY) | m | 26 |  | 0 | CS ÚRS 2023 02 |  |  | základní |  | 0 | 0 | 0 | 0 | 0 | 16 | K | 2 |  |  |  | ROZPOCET | 0 | 0 | 0 | 0 | 0 | 1 | 0 | 16 | 1879083113
| PP |  | Montáž kabelů měděných bez ukončení uložených volně nebo v liště plných kulatých (např. CYKY) počtu a průřezu žil 5x10 mm2 | [15 empty] | PP | 2
| Online PSC |  | https://podminky.urs.cz/item/CS_URS_2023_02/741122233 | [15 empty] | Online PSC | 2
31 | M | 34113034 | kabel instalační jádro Cu plné izolace PVC plášť PVC 450/750V (CYKY) 5x10mm2 | m | 29.9 |  | 0 | CS ÚRS 2023 02 |  |  | základní |  | 0 | 0.00077 | 0.023023 | 0 | 0 | 32 | M | 2 |  |  |  | ROZPOCET | 0 | 0 | 0 | 0 | 0 | 1 | 0 | 16 | -659288213
| PP |  | kabel instalační jádro Cu plné izolace PVC plášť PVC 450/750V (CYKY) 5x10mm2 | [15 empty] | PP | 2
| VV |  | 26*1,15 'Přepočtené koeficientem množství |  | 29.9 | [13 empty] | VV | 2 | 2 | False | 1 | ROZPOCET
32 | K | 741132134 | Ukončení kabelů 4x25 mm2 smršťovací záklopkou nebo páskem bez letování | kus | 2 |  | 0 | CS ÚRS 2023 02 |  |  | základní |  | 0 | 0 | 0 | 0 | 0 | 16 | K | 2 |  |  |  | ROZPOCET | 0 | 0 | 0 | 0 | 0 | 1 | 0 | 16 | 657122892
| PP |  | Ukončení kabelů smršťovací záklopkou nebo páskou se zapojením bez letování, počtu a průřezu žil 4x25 mm2 | [15 empty] | PP | 2
| Online PSC |  | https://podminky.urs.cz/item/CS_URS_2023_02/741132134 | [15 empty] | Online PSC | 2
33 | K | 741310001 | Montáž spínač nástěnný 1-jednopólový prostředí normální se zapojením vodičů | kus | 24 |  | 0 | CS ÚRS 2023 02 |  |  | základní |  | 0 | 0 | 0 | 0 | 0 | 16 | K | 2 |  |  |  | ROZPOCET | 0 | 0 | 0 | 0 | 0 | 1 | 0 | 16 | -1958496606
| PP |  | Montáž spínačů jedno nebo dvoupólových nástěnných se zapojením vodičů, pro prostředí normální spínačů, řazení 1-jednopólových | [15 empty] | PP | 2
| Online PSC |  | https://podminky.urs.cz/item/CS_URS_2023_02/741310001 | [15 empty] | Online PSC | 2
34 | M | 34535015 | spínač nástěnný jednopólový, řazení 1, IP44, šroubové svorky | kus | 24 |  | 0 | CS ÚRS 2023 02 |  |  | základní |  | 0 | 9e-05 | 0.00216 | 0 | 0 | 32 | M | 2 |  |  |  | ROZPOCET | 0 | 0 | 0 | 0 | 0 | 1 | 0 | 16 | 1792971012
| PP |  | spínač nástěnný jednopólový, řazení 1, IP44, šroubové svorky | [15 empty] | PP | 2
35 | K | 741310021 | Montáž přepínač nástěnný 5-sériový prostředí normální se zapojením vodičů | kus | 7 |  | 0 | CS ÚRS 2023 02 |  |  | základní |  | 0 | 0 | 0 | 0 | 0 | 16 | K | 2 |  |  |  | ROZPOCET | 0 | 0 | 0 | 0 | 0 | 1 | 0 | 16 | 1380204287
| PP |  | Montáž spínačů jedno nebo dvoupólových nástěnných se zapojením vodičů, pro prostředí normální přepínačů, řazení 5-sériových | [15 empty] | PP | 2
| Online PSC |  | https://podminky.urs.cz/item/CS_URS_2023_02/741310021 | [15 empty] | Online PSC | 2
36 | M | 34535017 | přepínač nástěnný sériový, řazení 5, IP44, šroubové svorky | kus | 7 |  | 0 | CS ÚRS 2023 02 |  |  | základní |  | 0 | 0.0001 | 0.0007 | 0 | 0 | 32 | M | 2 |  |  |  | ROZPOCET | 0 | 0 | 0 | 0 | 0 | 1 | 0 | 16 | -1118739201
| PP |  | přepínač nástěnný sériový, řazení 5, IP44, šroubové svorky | [15 empty] | PP | 2
37 | K | 741310022 | Montáž přepínač nástěnný 6-střídavý prostředí normální se zapojením vodičů | kus | 10 |  | 0 | CS ÚRS 2023 02 |  |  | základní |  | 0 | 0 | 0 | 0 | 0 | 16 | K | 2 |  |  |  | ROZPOCET | 0 | 0 | 0 | 0 | 0 | 1 | 0 | 16 | -729702376
| PP |  | Montáž spínačů jedno nebo dvoupólových nástěnných se zapojením vodičů, pro prostředí normální přepínačů, řazení 6-střídavých | [15 empty] | PP | 2
| Online PSC |  | https://podminky.urs.cz/item/CS_URS_2023_02/741310022 | [15 empty] | Online PSC | 2
38 | K | 741310023 | Montáž přepínač nástěnný 6-střídavý s regulací intenzity osvětlení prostředí normální se zapojením vodičů | kus | 4 |  | 0 | CS ÚRS 2023 02 |  |  | základní |  | 0 | 0 | 0 | 0 | 0 | 16 | K | 2 |  |  |  | ROZPOCET | 0 | 0 | 0 | 0 | 0 | 1 | 0 | 16 | 1332438463
| PP |  | Montáž spínačů jedno nebo dvoupólových nástěnných se zapojením vodičů, pro prostředí normální přepínačů, řazení 6-střídavých s plynulou regulací intenzity osvětlení | [15 empty] | PP | 2
| Online PSC |  | https://podminky.urs.cz/item/CS_URS_2023_02/741310023 | [15 empty] | Online PSC | 2
39 | M | 34535018 | přepínač nástěnný střídavý, řazení 6, IP44, šroubové svorky | kus | 14 |  | 0 | CS ÚRS 2023 02 |  |  | základní |  | 0 | 9e-05 | 0.00126 | 0 | 0 | 32 | M | 2 |  |  |  | ROZPOCET | 0 | 0 | 0 | 0 | 0 | 1 | 0 | 16 | 944436356
| PP |  | přepínač nástěnný střídavý, řazení 6, IP44, šroubové svorky | [15 empty] | PP | 2
40 | K | 741310025 | Montáž přepínač nástěnný 7-křížový prostředí normální se zapojením vodičů | kus | 8 |  | 0 | CS ÚRS 2023 02 |  |  | základní |  | 0 | 0 | 0 | 0 | 0 | 16 | K | 2 |  |  |  | ROZPOCET | 0 | 0 | 0 | 0 | 0 | 1 | 0 | 16 | 836694862
| PP |  | Montáž spínačů jedno nebo dvoupólových nástěnných se zapojením vodičů, pro prostředí normální přepínačů, řazení 7-křížových | [15 empty] | PP | 2
| Online PSC |  | https://podminky.urs.cz/item/CS_URS_2023_02/741310025 | [15 empty] | Online PSC | 2
41 | M | 34535019 | přepínač nástěnný křížový, s čirým průzorem, řazení 7, IP44, šroubové svorky | kus | 8 |  | 0 | CS ÚRS 2023 02 |  |  | základní |  | 0 | 9e-05 | 0.00072 | 0 | 0 | 32 | M | 2 |  |  |  | ROZPOCET | 0 | 0 | 0 | 0 | 0 | 1 | 0 | 16 | -1775354181
| PP |  | přepínač nástěnný křížový, s čirým průzorem, řazení 7, IP44, šroubové svorky | [15 empty] | PP | 2
42 | K | 741311003 | Montáž čidlo pohybu vestavné se zapojením vodičů | kus | 2 |  | 0 | CS ÚRS 2023 02 |  |  | základní |  | 0 | 0 | 0 | 0 | 0 | 16 | K | 2 |  |  |  | ROZPOCET | 0 | 0 | 0 | 0 | 0 | 1 | 0 | 16 | -793930588
| PP |  | Montáž spínačů speciálních se zapojením vodičů čidla pohybu vestavného | [15 empty] | PP | 2
| Online PSC |  | https://podminky.urs.cz/item/CS_URS_2023_02/741311003 | [15 empty] | Online PSC | 2
43 | M | 40461028 | čočka, záclonová charakteristika, dosah 12m | kus | 2 |  | 0 | CS ÚRS 2023 02 |  |  | základní |  | 0 | 0.0001 | 0.0002 | 0 | 0 | 32 | M | 2 |  |  |  | ROZPOCET | 0 | 0 | 0 | 0 | 0 | 1 | 0 | 16 | 730495176
| PP |  | čočka, záclonová charakteristika, dosah 12m | [15 empty] | PP | 2
44 | K | 741312532 | Montáž odpínače kompaktního třípólového do 750 V do 160 A bez zapojení vodičů | kus | 1 |  | 0 | CS ÚRS 2023 02 |  |  | základní |  | 0 | 0 | 0 | 0 | 0 | 16 | K | 2 |  |  |  | ROZPOCET | 0 | 0 | 0 | 0 | 0 | 1 | 0 | 16 | 915275872
| PP |  | Montáž odpínačů bez zapojení vodičů kompaktních do 750 V třípólových do 160 A | [15 empty] | PP | 2
| Online PSC |  | https://podminky.urs.cz/item/CS_URS_2023_02/741312532 | [15 empty] | Online PSC | 2
45 | M | 35825570 | odpínač stejnosměrný kompaktní 160A 3-pól. jmenovité napětí 750 V | kus | 1 |  | 0 | CS ÚRS 2023 02 |  |  | základní |  | 0 | 0.0013 | 0.0013 | 0 | 0 | 32 | M | 2 |  |  |  | ROZPOCET | 0 | 0 | 0 | 0 | 0 | 1 | 0 | 16 | 604605635
| PP |  | odpínač stejnosměrný kompaktní 160A 3-pól. jmenovité napětí 750 V | [15 empty] | PP | 2
46 | K | 741313001 | Montáž zásuvka (polo)zapuštěná bezšroubové připojení 2P+PE se zapojením vodičů | kus | 104 |  | 0 | CS ÚRS 2023 02 |  |  | základní |  | 0 | 0 | 0 | 0 | 0 | 16 | K | 2 |  |  |  | ROZPOCET | 0 | 0 | 0 | 0 | 0 | 1 | 0 | 16 | -248598414
| PP |  | Montáž zásuvek domovních se zapojením vodičů bezšroubové připojení polozapuštěných nebo zapuštěných 10/16 A, provedení 2P + PE | [15 empty] | PP | 2
| Online PSC |  | https://podminky.urs.cz/item/CS_URS_2023_02/741313001 | [15 empty] | Online PSC | 2
47 | M | 34555241 | přístroj zásuvky zápustné jednonásobné, krytka s clonkami, bezšroubové svorky | kus | 104 |  | 0 | CS ÚRS 2023 02 |  |  | základní |  | 0 | 6e-05 | 0.00624 | 0 | 0 | 32 | M | 2 |  |  |  | ROZPOCET | 0 | 0 | 0 | 0 | 0 | 1 | 0 | 16 | 855423272
| PP |  | přístroj zásuvky zápustné jednonásobné, krytka s clonkami, bezšroubové svorky | [15 empty] | PP | 2
48 | K | 741313001 | Montáž zásuvka (polo)zapuštěná bezšroubové připojení 2P+PE se zapojením vodičů | kus | 2 |  | 0 | CS ÚRS 2023 02 |  |  | základní |  | 0 | 0 | 0 | 0 | 0 | 16 | K | 2 |  |  |  | ROZPOCET | 0 | 0 | 0 | 0 | 0 | 1 | 0 | 16 | 643839979
| PP |  | Montáž zásuvek domovních se zapojením vodičů bezšroubové připojení polozapuštěných nebo zapuštěných 10/16 A, provedení 2P + PE | [15 empty] | PP | 2
| Online PSC |  | https://podminky.urs.cz/item/CS_URS_2023_02/741313001 | [15 empty] | Online PSC | 2
49 | M | 37451027 | zásuvka koncová TV/R/DATA pro kabelovou TV bez krabičky a bez víčka útlum 4,5dB | kus | 2 |  | 0 | CS ÚRS 2023 02 |  |  | základní |  | 0 | 9e-05 | 0.00018 | 0 | 0 | 32 | M | 2 |  |  |  | ROZPOCET | 0 | 0 | 0 | 0 | 0 | 1 | 0 | 16 | -1142914964
| PP |  | zásuvka koncová TV/R/DATA pro kabelovou TV bez krabičky a bez víčka útlum 4,5dB | [15 empty] | PP | 2
50 | K | 741313001 | Montáž zásuvka (polo)zapuštěná bezšroubové připojení 2P+PE se zapojením vodičů | kus | 18 |  | 0 | CS ÚRS 2023 02 |  |  | základní |  | 0 | 0 | 0 | 0 | 0 | 16 | K | 2 |  |  |  | ROZPOCET | 0 | 0 | 0 | 0 | 0 | 1 | 0 | 16 | 951332811
| PP |  | Montáž zásuvek domovních se zapojením vodičů bezšroubové připojení polozapuštěných nebo zapuštěných 10/16 A, provedení 2P + PE | [15 empty] | PP | 2
| Online PSC |  | https://podminky.urs.cz/item/CS_URS_2023_02/741313001 | [15 empty] | Online PSC | 2
51 | M | 37451001 | zásuvka komunikační přímá USB (0230-0-0420) | kus | 18 |  | 0 | CS ÚRS 2023 02 |  |  | základní |  | 0 | 9e-05 | 0.00162 | 0 | 0 | 32 | M | 2 |  |  |  | ROZPOCET | 0 | 0 | 0 | 0 | 0 | 1 | 0 | 16 | -679481829
| PP |  | zásuvka komunikační přímá USB (0230-0-0420) | [15 empty] | PP | 2
52 | K | 741320165 | Montáž jističů třípólových nn do 25 A ve skříni se zapojením vodičů | kus | 1 |  | 0 | CS ÚRS 2023 02 |  |  | základní |  | 0 | 0 | 0 | 0 | 0 | 16 | K | 2 |  |  |  | ROZPOCET | 0 | 0 | 0 | 0 | 0 | 1 | 0 | 16 | -1922177629
| PP |  | Montáž jističů se zapojením vodičů třípólových nn do 25 A ve skříni | [15 empty] | PP | 2
| Online PSC |  | https://podminky.urs.cz/item/CS_URS_2023_02/741320165 | [15 empty] | Online PSC | 2
53 | M | 35822403 | jistič 3-pólový 25 A vypínací charakteristika B vypínací schopnost 10 kA | kus | 1 |  | 0 | CS ÚRS 2023 02 |  |  | základní |  | 0 | 0.00105 | 0.00105 | 0 | 0 | 32 | M | 2 |  |  |  | ROZPOCET | 0 | 0 | 0 | 0 | 0 | 1 | 0 | 16 | 741751432
| PP |  | jistič 3-pólový 25 A vypínací charakteristika B vypínací schopnost 10 kA | [15 empty] | PP | 2
54 | K | 741320175 | Montáž jističů třípólových nn do 63 A ve skříni se zapojením vodičů | kus | 1 |  | 0 | CS ÚRS 2023 02 |  |  | základní |  | 0 | 0 | 0 | 0 | 0 | 16 | K | 2 |  |  |  | ROZPOCET | 0 | 0 | 0 | 0 | 0 | 1 | 0 | 16 | -645748344
| PP |  | Montáž jističů se zapojením vodičů třípólových nn do 63 A ve skříni | [15 empty] | PP | 2
| Online PSC |  | https://podminky.urs.cz/item/CS_URS_2023_02/741320175 | [15 empty] | Online PSC | 2
55 | M | 35822178 | jistič 3-pólový 40 A vypínací charakteristika B vypínací schopnost 10 kA | kus | 1 |  | 0 | CS ÚRS 2023 02 |  |  | základní |  | 0 | 0.00105 | 0.00105 | 0 | 0 | 32 | M | 2 |  |  |  | ROZPOCET | 0 | 0 | 0 | 0 | 0 | 1 | 0 | 16 | -1678295831
| PP |  | jistič 3-pólový 40 A vypínací charakteristika B vypínací schopnost 10 kA | [15 empty] | PP | 2
56 | K | 741320175 | Montáž jističů třípólových nn do 63 A ve skříni se zapojením vodičů | kus | 1 |  | 0 | CS ÚRS 2023 02 |  |  | základní |  | 0 | 0 | 0 | 0 | 0 | 16 | K | 2 |  |  |  | ROZPOCET | 0 | 0 | 0 | 0 | 0 | 1 | 0 | 16 | -1366998344
| PP |  | Montáž jističů se zapojením vodičů třípólových nn do 63 A ve skříni | [15 empty] | PP | 2
| Online PSC |  | https://podminky.urs.cz/item/CS_URS_2023_02/741320175 | [15 empty] | Online PSC | 2
57 | M | 35822404 | jistič 3-pólový 32 A vypínací charakteristika B vypínací schopnost 10 kA | kus | 1 |  | 0 | CS ÚRS 2023 02 |  |  | základní |  | 0 | 0.00105 | 0.00105 | 0 | 0 | 32 | M | 2 |  |  |  | ROZPOCET | 0 | 0 | 0 | 0 | 0 | 1 | 0 | 16 | -1140922466
| PP |  | jistič 3-pólový 32 A vypínací charakteristika B vypínací schopnost 10 kA | [15 empty] | PP | 2
58 | K | 741370034 | Montáž svítidlo žárovkové bytové nástěnné přisazené 2 zdroje nouzové | kus | 23 |  | 0 | CS ÚRS 2023 02 |  |  | základní |  | 0 | 0 | 0 | 0 | 0 | 16 | K | 2 |  |  |  | ROZPOCET | 0 | 0 | 0 | 0 | 0 | 1 | 0 | 16 | 385662445
| PP |  | Montáž svítidel žárovkových se zapojením vodičů bytových nebo společenských místností nástěnných přisazených 2 zdroje nouzové | [15 empty] | PP | 2
| Online PSC |  | https://podminky.urs.cz/item/CS_URS_2023_02/741370034 | [15 empty] | Online PSC | 2
59 | K | 741372012 | Montáž svítidlo LED interiérové přisazené nástěnné reflektorové bez pohybového čidla se zapojením vodičů | kus | 40 |  | 0 | CS ÚRS 2023 02 |  |  | základní |  | 0 | 0 | 0 | 0 | 0 | 16 | K | 2 |  |  |  | ROZPOCET | 0 | 0 | 0 | 0 | 0 | 1 | 0 | 16 | 2042755295
| PP |  | Montáž svítidel s integrovaným zdrojem LED se zapojením vodičů interiérových přisazených nástěnných reflektorových bez pohybového čidla | [15 empty] | PP | 2
| Online PSC |  | https://podminky.urs.cz/item/CS_URS_2023_02/741372012 | [15 empty] | Online PSC | 2
60 | K | 741372051 | Montáž svítidlo LED interiérové přisazené stropní reflektorové bez pohybového čidla se zapojením vodičů | kus | 23 |  | 0 | CS ÚRS 2023 02 |  |  | základní |  | 0 | 0 | 0 | 0 | 0 | 16 | K | 2 |  |  |  | ROZPOCET | 0 | 0 | 0 | 0 | 0 | 1 | 0 | 16 | 1016529270
| PP |  | Montáž svítidel s integrovaným zdrojem LED se zapojením vodičů interiérových přisazených stropních reflektorových bez pohybového čidla | [15 empty] | PP | 2
| Online PSC |  | https://podminky.urs.cz/item/CS_URS_2023_02/741372051 | [15 empty] | Online PSC | 2
61 | K | 741372052 | Montáž svítidlo LED interiérové přisazené stropní reflektorové se samostatným nebo integrovaným pohybovým čidlem se zapojením vodičů | kus | 2 |  | 0 | CS ÚRS 2023 02 |  |  | základní |  | 0 | 0 | 0 | 0 | 0 | 16 | K | 2 |  |  |  | ROZPOCET | 0 | 0 | 0 | 0 | 0 | 1 | 0 | 16 | 1823926808
| PP |  | Montáž svítidel s integrovaným zdrojem LED se zapojením vodičů interiérových přisazených stropních reflektorových se samostatným nebo integrovaným pohybovým čidlem | [15 empty] | PP | 2
| Online PSC |  | https://podminky.urs.cz/item/CS_URS_2023_02/741372052 | [15 empty] | Online PSC | 2
62 | K | 741372112 | Montáž svítidlo LED interiérové vestavné panelové hranaté nebo kruhové přes 0,09 do 0,36 m2 se zapojením vodičů | kus | 47 |  | 0 | CS ÚRS 2023 02 |  |  | základní |  | 0 | 0 | 0 | 0 | 0 | 16 | K | 2 |  |  |  | ROZPOCET | 0 | 0 | 0 | 0 | 0 | 1 | 0 | 16 | 698906239
| PP |  | Montáž svítidel s integrovaným zdrojem LED se zapojením vodičů interiérových vestavných stropních panelových hranatých nebo kruhových, plochy přes 0,09 do 0,36 m2 | [15 empty] | PP | 2
| Online PSC |  | https://podminky.urs.cz/item/CS_URS_2023_02/741372112 | [15 empty] | Online PSC | 2
63 | M | 34835004 | LED reflektor nástěnný do 20W s integ. čidlem | kus | 2 |  | 0 | CS ÚRS 2023 02 |  |  | základní |  | 0 | 0.00046 | 0.00092 | 0 | 0 | 32 | M | 2 |  |  |  | ROZPOCET | 0 | 0 | 0 | 0 | 0 | 1 | 0 | 16 | -1577656492
| PP |  | LED reflektor nástěnný do 20W s integ. čidlem | [15 empty] | PP | 2
64 | M | 34825010 | svítidlo vestavné stropní panelové čtvercové/obdélníkové do 0,09m2 1600-2200lm | kus | 3 |  | 0 | CS ÚRS 2023 02 |  |  | základní |  | 0 | 0.00115 | 0.00345 | 0 | 0 | 32 | M | 2 |  |  |  | ROZPOCET | 0 | 0 | 0 | 0 | 0 | 1 | 0 | 16 | 272380103
| PP |  | svítidlo vestavné stropní panelové čtvercové/obdélníkové do 0,09m2 1600-2200lm | [15 empty] | PP | 2
65 | M | 34825011 | svítidlo vestavné stropní panelové čtvercové/obdélníkové 0,09-0,36m2 2200-5000lm | kus | 23 |  | 0 | CS ÚRS 2023 02 |  |  | základní |  | 0 | 0.00255 | 0.05865 | 0 | 0 | 32 | M | 2 |  |  |  | ROZPOCET | 0 | 0 | 0 | 0 | 0 | 1 | 0 | 16 | -1218036696
| PP |  | svítidlo vestavné stropní panelové čtvercové/obdélníkové 0,09-0,36m2 2200-5000lm | [15 empty] | PP | 2
66 | M | 34825002 | svítidlo interiérové stropní přisazené kruhové D 300-450mm 1200-1900lm | kus | 28 |  | 0 | CS ÚRS 2023 02 |  |  | základní |  | 0 | 0.001 | 0.028 | 0 | 0 | 32 | M | 2 |  |  |  | ROZPOCET | 0 | 0 | 0 | 0 | 0 | 1 | 0 | 16 | 1154517851
| PP |  | svítidlo interiérové stropní přisazené kruhové D 300-450mm 1200-1900lm | [15 empty] | PP | 2
67 | M | 34825003 | svítidlo interiérové stropní přisazené kruhové D 300-450mm 1900-2500lm | kus | 25 |  | 0 | CS ÚRS 2023 02 |  |  | základní |  | 0 | 0.0013 | 0.0325 | 0 | 0 | 32 | M | 2 |  |  |  | ROZPOCET | 0 | 0 | 0 | 0 | 0 | 1 | 0 | 16 | -668673009
| PP |  | svítidlo interiérové stropní přisazené kruhové D 300-450mm 1900-2500lm | [15 empty] | PP | 2
68 | M | 34825005 | svítidlo interiérové přisazené obdélníkové/čtvercové přes 0,09 do 0,36m2 1500-1900lm | kus | 9 |  | 0 | CS ÚRS 2023 02 |  |  | základní |  | 0 | 0.00106 | 0.00954 | 0 | 0 | 32 | M | 2 |  |  |  | ROZPOCET | 0 | 0 | 0 | 0 | 0 | 1 | 0 | 16 | -1770186656
| PP |  | svítidlo interiérové přisazené obdélníkové/čtvercové přes 0,09 do 0,36m2 1500-1900lm | [15 empty] | PP | 2
69 | M | 34835012 | svítidlo LED nouzové přisazené baterie 3h | kus | 23 |  | 0 | CS ÚRS 2023 02 |  |  | základní |  | 0 | 0.001 | 0.023 | 0 | 0 | 32 | M | 2 |  |  |  | ROZPOCET | 0 | 0 | 0 | 0 | 0 | 1 | 0 | 16 | 1058430276
| PP |  | svítidlo LED nouzové přisazené baterie 3h | [15 empty] | PP | 2
70 | M | 34835013 | svítidlo LED nouzové vestavné baterie 3h | kus | 22 |  | 0 | CS ÚRS 2023 02 |  |  | základní |  | 0 | 0.00027 | 0.00594 | 0 | 0 | 32 | M | 2 |  |  |  | ROZPOCET | 0 | 0 | 0 | 0 | 0 | 1 | 0 | 16 | -1517991096
| PP |  | svítidlo LED nouzové vestavné baterie 3h | [15 empty] | PP | 2
71 | K | 741410041 | Montáž vodič uzemňovací drát nebo lano D do 10 mm v městské zástavbě | m | 50 |  | 0 | CS ÚRS 2023 02 |  |  | základní |  | 0 | 0 | 0 | 0 | 0 | 16 | K | 2 |  |  |  | ROZPOCET | 0 | 0 | 0 | 0 | 0 | 1 | 0 | 16 | -84406754
| PP |  | Montáž uzemňovacího vedení s upevněním, propojením a připojením pomocí svorek v zemi s izolací spojů drátu nebo lana Ø do 10 mm v městské zástavbě | [15 empty] | PP | 2
| Online PSC |  | https://podminky.urs.cz/item/CS_URS_2023_02/741410041 | [15 empty] | Online PSC | 2
72 | M | 35441072 | drát D 8mm FeZn pro hromosvod | kg | 50 |  | 0 | CS ÚRS 2023 02 |  |  | základní |  | 0 | 0.001 | 0.05 | 0 | 0 | 32 | M | 2 |  |  |  | ROZPOCET | 0 | 0 | 0 | 0 | 0 | 1 | 0 | 16 | -1295278346
| PP |  | drát D 8mm FeZn pro hromosvod | [15 empty] | PP | 2
73 | K | 741420020 | Montáž svorka hromosvodná s jedním šroubem | kus | 13 |  | 0 | CS ÚRS 2023 02 |  |  | základní |  | 0 | 0 | 0 | 0 | 0 | 16 | K | 2 |  |  |  | ROZPOCET | 0 | 0 | 0 | 0 | 0 | 1 | 0 | 16 | 780720674
| PP |  | Montáž hromosvodného vedení svorek s jedním šroubem | [15 empty] | PP | 2
| Online PSC |  | https://podminky.urs.cz/item/CS_URS_2023_02/741420020 | [15 empty] | Online PSC | 2
74 | M | 35442037 | svorka uzemnění nerez křížová | kus | 13 |  | 0 | CS ÚRS 2023 02 |  |  | základní |  | 0 | 0.00022 | 0.00286 | 0 | 0 | 32 | M | 2 |  |  |  | ROZPOCET | 0 | 0 | 0 | 0 | 0 | 1 | 0 | 16 | -536727163
| PP |  | svorka uzemnění nerez křížová | [15 empty] | PP | 2
75 | K | 741420021 | Montáž svorka hromosvodná se 2 šrouby | kus | 12 |  | 0 | CS ÚRS 2023 02 |  |  | základní |  | 0 | 0 | 0 | 0 | 0 | 16 | K | 2 |  |  |  | ROZPOCET | 0 | 0 | 0 | 0 | 0 | 1 | 0 | 16 | 143048764
| PP |  | Montáž hromosvodného vedení svorek se 2 šrouby | [15 empty] | PP | 2
| Online PSC |  | https://podminky.urs.cz/item/CS_URS_2023_02/741420021 | [15 empty] | Online PSC | 2
76 | M | 35441885 | svorka spojovací pro lano D 8-10mm | kus | 12 |  | 0 | CS ÚRS 2023 02 |  |  | základní |  | 0 | 0.00023 | 0.00276 | 0 | 0 | 32 | M | 2 |  |  |  | ROZPOCET | 0 | 0 | 0 | 0 | 0 | 1 | 0 | 16 | 115532222
| PP |  | svorka spojovací pro lano D 8-10mm | [15 empty] | PP | 2
77 | K | 741420901 | Vyrovnání stávajících svodových vodičů hromosvodů | m | 20 |  | 0 | CS ÚRS 2023 02 |  |  | základní |  | 0 | 0 | 0 | 0 | 0 | 16 | K | 2 |  |  |  | ROZPOCET | 0 | 0 | 0 | 0 | 0 | 1 | 0 | 16 | -1707174423
| PP |  | Údržba hromosvodů vyrovnání stávajících svodových vodičů | [15 empty] | PP | 2
| Online PSC |  | https://podminky.urs.cz/item/CS_URS_2023_02/741420901 | [15 empty] | Online PSC | 2
78 | K | 741430002 | Montáž tyč jímací délky do 3 m na konstrukci zděnou | kus | 12 |  | 0 | CS ÚRS 2023 02 |  |  | základní |  | 0 | 0 | 0 | 0 | 0 | 16 | K | 2 |  |  |  | ROZPOCET | 0 | 0 | 0 | 0 | 0 | 1 | 0 | 16 | -1894967975
| PP |  | Montáž jímacích tyčí délky do 3 m, na konstrukci zděnou | [15 empty] | PP | 2
| Online PSC |  | https://podminky.urs.cz/item/CS_URS_2023_02/741430002 | [15 empty] | Online PSC | 2
79 | M | 35441116 | tyč jímací s kovaným hrotem 1000mm Cu | kus | 12 |  | 0 | CS ÚRS 2023 02 |  |  | základní |  | 0 | 0.00235 | 0.0282 | 0 | 0 | 32 | M | 2 |  |  |  | ROZPOCET | 0 | 0 | 0 | 0 | 0 | 1 | 0 | 16 | 791637096
| PP |  | tyč jímací s kovaným hrotem 1000mm Cu | [15 empty] | PP | 2
80 | K | 7417110.R1 | Montáž nosné konstrukce fotovoltaických panelů na ploché střeše přes krytinu do nosné konstrukce | kus | 36 |  | 0 | CS ÚRS 2023 02 |  |  | základní |  | 0 | 0 | 0 | 0 | 0 | 16 | K | 2 |  |  |  | ROZPOCET | 0 | 0 | 0 | 0 | 0 | 1 | 0 | 16 | -1752199934
| PP |  | Montáž nosné konstrukce fotovoltaických panelů umístěné na ploché střeše kotvené přes střešní krytinu do nosné konstrukce | [15 empty] | PP | 2
| Online PSC | [17 empty] | Online PSC | 2
81 | M | 424124.R1 | konstrukce nosná háková pro fotovoltaický panel na ploché střechy | kus | 36 |  | 0 | CS ÚRS 2023 02 |  |  | základní |  | 0 | 0.01 | 0.36 | 0 | 0 | 32 | M | 2 |  |  |  | ROZPOCET | 0 | 0 | 0 | 0 | 0 | 1 | 0 | 16 | 197383334
| PP |  | konstrukce nosná háková pro fotovoltaický panel na ploché střechy | [15 empty] | PP | 2
82 | K | 7417212.R2 | Montáž fotovoltaických panelů dle PD | kus | 36 |  | 0 | CS ÚRS 2023 02 |  |  | základní |  | 0 | 0 | 0 | 0 | 0 | 16 | K | 2 |  |  |  | ROZPOCET | 0 | 0 | 0 | 0 | 0 | 1 | 0 | 16 | -141500277
| PP |  | Montáž fotovoltaických panelů dle PD | [15 empty] | PP | 2
| Online PSC |  | https://podminky.urs.cz/item/CS_URS_2023_02/741721201 | [15 empty] | Online PSC | 2
83 | M | 35001016.R2 | panel fotovoltaický dle PD | kus | 36 |  | 0 | CS ÚRS 2023 02 |  |  | základní |  | 0 | 0.0225 | 0.81 | 0 | 0 | 32 | M | 2 |  |  |  | ROZPOCET | 0 | 0 | 0 | 0 | 0 | 1 | 0 | 16 | 525109740
| PP | [17 empty] | PP | 2
84 | M | 35671132.R2.1 | měnič/nabíječ dle PD | kus | 1 |  | 0 | CS ÚRS 2023 02 |  |  | základní |  | 0 | 0.03 | 0.03 | 0 | 0 | 32 | M | 2 |  |  |  | ROZPOCET | 0 | 0 | 0 | 0 | 0 | 1 | 0 | 16 | 1398628617
| PP | [17 empty] | PP | 2
85 | K | 741810003 | Celková prohlídka elektrického rozvodu a zařízení přes 0,5 do 1 milionu Kč | kus | 1 |  | 0 | CS ÚRS 2023 02 |  |  | základní |  | 0 | 0 | 0 | 0 | 0 | 16 | K | 2 |  |  |  | ROZPOCET | 0 | 0 | 0 | 0 | 0 | 1 | 0 | 16 | -1409130599
| PP |  | Zkoušky a prohlídky elektrických rozvodů a zařízení celková prohlídka a vyhotovení revizní zprávy pro objem montážních prací přes 500 do 1000 tis. Kč | [15 empty] | PP | 2
| Online PSC |  | https://podminky.urs.cz/item/CS_URS_2023_02/741810003 | [15 empty] | Online PSC | 2
86 | K | 741810011 | Příplatek k celkové prohlídce za každých dalších 500 000,- Kč | kus | 1 |  | 0 | CS ÚRS 2023 02 |  |  | základní |  | 0 | 0 | 0 | 0 | 0 | 16 | K | 2 |  |  |  | ROZPOCET | 0 | 0 | 0 | 0 | 0 | 1 | 0 | 16 | -222321356
| PP |  | Zkoušky a prohlídky elektrických rozvodů a zařízení celková prohlídka a vyhotovení revizní zprávy pro objem montážních prací Příplatek k ceně 0003 za každých dalších i započatých 500 tis. Kč přes 1000 tis. Kč | [15 empty] | PP | 2
| Online PSC |  | https://podminky.urs.cz/item/CS_URS_2023_02/741810011 | [15 empty] | Online PSC | 2
87 | R | 741A210.RX | Elektroinstalace – rozvodný systém rozvodnice Rozvodnice potenciálového vyrovnání HOP typu 1809/UP, OBO Betterrmann, montáž pod omítku, krabice s vylamovanými otvory pro vstup vedení, vč. víka, připojení 7x vodič do 25mm2, 1x kruhový vodič Rd 8-10, 1x pl | kus | 2 |  | 0 |  |  |  | základní |  | 0 | 0 | 0 | 0 | 0 | 16 | K | 2 |  |  |  | ROZPOCET | 0 | 0 | 0 | 0 | 0 | 1 | 0 | 16 | -682914643
| PP |  | Elektroinstalace – rozvodný systém rozvodnice Rozvodnice potenciálového vyrovnání HOP typu 1809/UP, OBO Betterrmann, montáž pod omítku, krabice s vylamovanými otvory pro vstup vedení, vč. víka, připojení 7x vodič do 25mm2, 1x kruhový vodič Rd 8-10, 1x plochý vodič do FL30, rozměry: (š. x v. x h.) 250 x 220 x 67mm | [15 empty] | PP | 2
88 | R | 741A210.RX-1 | Rozváděč R4 - rozváděč systému M2000, Schrack v zapuštěném provedení šestiřadý typu 2U-18/100, obsahuje 4ks panelu š.138mm pro přístroje, 2ks kryciího panelu š.138mm, dveře v protipožárním provedení EI30 DP1-S, rozměry: (š. x v. x h.) 590 x 915 x 100mm, I | kus | 1 |  | 0 |  |  |  | základní |  | 0 | 0 | 0 | 0 | 0 | 16 | K | 2 |  |  |  | ROZPOCET | 0 | 0 | 0 | 0 | 0 | 1 | 0 | 16 | -114994320
| PP |  | Rozváděč R4 - rozváděč systému M2000, Schrack v zapuštěném provedení šestiřadý typu 2U-18/100, obsahuje 4ks panelu š.138mm pro přístroje, 2ks kryciího panelu š.138mm, dveře v protipožárním provedení EI30 DP1-S, rozměry: (š. x v. x h.) 590 x 915 x 100mm, IP30, RAL 7035 | [15 empty] | PP | 2
89 | R | 741A210.RX-2 | Elektroinstalace – rozvodný systém rozvodnice - R-G2 Rozváděč R-G2 - rozváděč systému M2000, Schrack v zapuštěném provedení pětiřadý typu 2U-16/100, obsahuje 3ks panelu š.138mm pro přístroje, 1ks krycího panelu š.184mm, 1ks kryciího panelu š.138mm, dveře | kus | 1 |  | 0 |  |  |  | základní |  | 0 | 0 | 0 | 0 | 0 | 16 | K | 2 |  |  |  | ROZPOCET | 0 | 0 | 0 | 0 | 0 | 1 | 0 | 16 | 327040708
| PP |  | Elektroinstalace – rozvodný systém rozvodnice - R-G2 Rozváděč R-G2 - rozváděč systému M2000, Schrack v zapuštěném provedení pětiřadý typu 2U-16/100, obsahuje 3ks panelu š.138mm pro přístroje, 1ks krycího panelu š.184mm, 1ks kryciího panelu š.138mm, dveře v protipožárním provedení EI30 DP1-S, rozměry: (š. x v. x h.) 590 x 825 x 100mm, IP30, RAL 7035 | [15 empty] | PP | 2
90 | K | 998741202 | Přesun hmot procentní pro silnoproud v objektech v přes 6 do 12 m | % |  |  | 0 | CS ÚRS 2023 02 |  |  | základní |  | 0 | 0 | 0 | 0 | 0 | 16 | K | 2 |  |  |  | ROZPOCET | 0 | 0 | 0 | 0 | 0 | 1 | 0 | 16 | -2062824515
| PP |  | Přesun hmot pro silnoproud stanovený procentní sazbou (%) z ceny vodorovná dopravní vzdálenost do 50 m v objektech výšky přes 6 do 12 m | [15 empty] | PP | 2
| Online PSC |  | https://podminky.urs.cz/item/CS_URS_2023_02/998741202 | [15 empty] | Online PSC | 2
| D | 742 | Elektroinstalace - slaboproud |  |  |  | 0 | [5 empty] | 0 |  | 0.13435 |  | 0 | 2 | D | 1 |  |  |  | ROZPOCET | [6 empty] | 0
91 | K | 742121001 | Montáž kabelů sdělovacích pro vnitřní rozvody do 15 žil | m | 1017 |  | 0 | CS ÚRS 2023 02 |  |  | základní |  | 0 | 0 | 0 | 0 | 0 | 16 | K | 2 |  |  |  | ROZPOCET | 0 | 0 | 0 | 0 | 0 | 1 | 0 | 16 | 2022044620
| PP |  | Montáž kabelů sdělovacích pro vnitřní rozvody počtu žil do 15 | [15 empty] | PP | 2
| Online PSC |  | https://podminky.urs.cz/item/CS_URS_2023_02/742121001 | [15 empty] | Online PSC | 2
| VV |  | 997+20 |  | 1017 | [13 empty] | VV | 2 | 2 | True | 1 | ROZPOCET
92 | M | 34121138 | kabel sdělovací oheň retardující bezhalogenový stíněný laminovanou Al fólií s příložným CuSn drátem s funkčností při požáru 180min a P90-R/PH120-R reakce na oheň B2cas1d1a1 jádro Cu plné 100V (SSKFH-V) 4x2x0,8mm2 | m | 518 |  | 0 | CS ÚRS 2023 02 |  |  | základní |  | 0 | 0.00016 | 0.08288 | 0 | 0 | 32 | M | 2 |  |  |  | ROZPOCET | 0 | 0 | 0 | 0 | 0 | 1 | 0 | 16 | -2145116279
| PP |  | kabel sdělovací oheň retardující bezhalogenový stíněný laminovanou Al fólií s příložným CuSn drátem s funkčností při požáru 180min a P90-R/PH120-R reakce na oheň B2cas1d1a1 jádro Cu plné 100V (SSKFH-V) 4x2x0,8mm2 | [15 empty] | PP | 2
93 | M | 34121273 | kabel datový venkovní se stíněnými páry Al fólií jádro Cu plné (U/FTP) kategorie 6a | m | 580 |  | 0 | CS ÚRS 2023 02 |  |  | základní |  | 0 | 5e-05 | 0.029 | 0 | 0 | 32 | M | 2 |  |  |  | ROZPOCET | 0 | 0 | 0 | 0 | 0 | 1 | 0 | 16 | -1311682221
| PP |  | kabel datový venkovní se stíněnými páry Al fólií jádro Cu plné (U/FTP) kategorie 6a | [15 empty] | PP | 2
94 | M | 34121266 | kabel datový venkovní celkově stíněný Al fólií jádro Cu plné plášť PE (F/UTP) kategorie 5e | m | 20 |  | 0 | CS ÚRS 2023 02 |  |  | základní |  | 0 | 4e-05 | 0.0008 | 0 | 0 | 32 | M | 2 |  |  |  | ROZPOCET | 0 | 0 | 0 | 0 | 0 | 1 | 0 | 16 | 705973393
| PP |  | kabel datový venkovní celkově stíněný Al fólií jádro Cu plné plášť PE (F/UTP) kategorie 5e | [15 empty] | PP | 2
95 | K | 742220003 | Montáž ústředny PZTS přes 48 do 520 zón a 32 podsystémů s komunikátorem na PCO a zdrojem | kus | 1 |  | 0 | CS ÚRS 2023 02 |  |  | základní |  | 0 | 0 | 0 | 0 | 0 | 16 | K | 2 |  |  |  | ROZPOCET | 0 | 0 | 0 | 0 | 0 | 1 | 0 | 16 | 1221454558
| PP |  | Montáž ústředny PZTS s komunikátorem na PCO a zdrojem přes 48 do 520 zón a 32 podsystémů | [15 empty] | PP | 2
| Online PSC |  | https://podminky.urs.cz/item/CS_URS_2023_02/742220003 | [15 empty] | Online PSC | 2
96 | M | 40462014 | ústředna PZTS, 128 skupin, 16 podsystémů | kus | 1 |  | 0 | CS ÚRS 2023 02 |  |  | základní |  | 0 | 0.0003 | 0.0003 | 0 | 0 | 32 | M | 2 |  |  |  | ROZPOCET | 0 | 0 | 0 | 0 | 0 | 1 | 0 | 16 | -1286057781
| PP |  | ústředna PZTS, 128 skupin, 16 podsystémů | [15 empty] | PP | 2
97 | K | 742220071 | Montáž dveřního modulu pro připojení čteček v krytu | kus | 1 |  | 0 | CS ÚRS 2023 02 |  |  | základní |  | 0 | 0 | 0 | 0 | 0 | 16 | K | 2 |  |  |  | ROZPOCET | 0 | 0 | 0 | 0 | 0 | 1 | 0 | 16 | 193769831
| PP |  | Montáž dveřního modulu pro připojení čteček v krytu | [15 empty] | PP | 2
| Online PSC |  | https://podminky.urs.cz/item/CS_URS_2023_02/742220071 | [15 empty] | Online PSC | 2
98 | M | 40467085 | terminál docházkový biometrický geometrie obličeje | kus | 9 |  | 0 | CS ÚRS 2023 02 |  |  | základní |  | 0 | 0.0018 | 0.0162 | 0 | 0 | 32 | M | 2 |  |  |  | ROZPOCET | 0 | 0 | 0 | 0 | 0 | 1 | 0 | 16 | -2035889529
| PP |  | terminál docházkový biometrický geometrie obličeje | [15 empty] | PP | 2
99 | K | 742220111 | Montáž docházkového terminálu s LCD displejem | kus | 9 |  | 0 | CS ÚRS 2023 02 |  |  | základní |  | 0 | 0 | 0 | 0 | 0 | 16 | K | 2 |  |  |  | ROZPOCET | 0 | 0 | 0 | 0 | 0 | 1 | 0 | 16 | -360482680
| PP |  | Montáž docházkového terminálu s LCD displejem | [15 empty] | PP | 2
| Online PSC |  | https://podminky.urs.cz/item/CS_URS_2023_02/742220111 | [15 empty] | Online PSC | 2
100 | K | 742220141 | Montáž ovládací klávesnice pro dodanou ústřednu | kus | 1 |  | 0 | CS ÚRS 2023 02 |  |  | základní |  | 0 | 0 | 0 | 0 | 0 | 16 | K | 2 |  |  |  | ROZPOCET | 0 | 0 | 0 | 0 | 0 | 1 | 0 | 16 | -1793995329
| PP |  | Montáž klávesnice pro dodanou ústřednu | [15 empty] | PP | 2
| Online PSC |  | https://podminky.urs.cz/item/CS_URS_2023_02/742220141 | [15 empty] | Online PSC | 2
101 | K | 742220421 | Instalace přístupového SW PZTS | kus | 1 |  | 0 | CS ÚRS 2023 02 |  |  | základní |  | 0 | 0 | 0 | 0 | 0 | 16 | K | 2 |  |  |  | ROZPOCET | 0 | 0 | 0 | 0 | 0 | 1 | 0 | 16 | -1657903162
| PP |  | Nastavení a oživení PZTS instalace přístupového SW | [15 empty] | PP | 2
| Online PSC |  | https://podminky.urs.cz/item/CS_URS_2023_02/742220421 | [15 empty] | Online PSC | 2
102 | K | 742310002 | Montáž komunikačního tabla k domácímu telefonu | kus | 1 |  | 0 | CS ÚRS 2023 02 |  |  | základní |  | 0 | 0 | 0 | 0 | 0 | 16 | K | 2 |  |  |  | ROZPOCET | 0 | 0 | 0 | 0 | 0 | 1 | 0 | 16 | -1638915035
| PP |  | Montáž domovního telefonu komunikačního tabla | [15 empty] | PP | 2
| Online PSC |  | https://podminky.urs.cz/item/CS_URS_2023_02/742310002 | [15 empty] | Online PSC | 2
103 | M | 38226122 | zvonkové tablo s elektronickým vrátným 2 tlačítka, rámeček se stříškou | kus | 1 |  | 0 | CS ÚRS 2023 02 |  |  | základní |  | 0 | 0.0014 | 0.0014 | 0 | 0 | 32 | M | 2 |  |  |  | ROZPOCET | 0 | 0 | 0 | 0 | 0 | 1 | 0 | 16 | -2079231164
| PP |  | zvonkové tablo s elektronickým vrátným 2 tlačítka, rámeček se stříškou | [15 empty] | PP | 2
104 | K | 742310006 | Montáž domácího nástěnného audio/video telefonu | kus | 2 |  | 0 | CS ÚRS 2023 02 |  |  | základní |  | 0 | 0 | 0 | 0 | 0 | 16 | K | 2 |  |  |  | ROZPOCET | 0 | 0 | 0 | 0 | 0 | 1 | 0 | 16 | 215100849
| PP |  | Montáž domovního telefonu nástěnného audio/video telefonu | [15 empty] | PP | 2
| Online PSC |  | https://podminky.urs.cz/item/CS_URS_2023_02/742310006 | [15 empty] | Online PSC | 2
105 | M | 38226805 | domovní telefon s ovládáním elektrického zámku | kus | 2 |  | 0 | CS ÚRS 2023 02 |  |  | základní |  | 0 | 0.00045 | 0.0009 | 0 | 0 | 32 | M | 2 |  |  |  | ROZPOCET | 0 | 0 | 0 | 0 | 0 | 1 | 0 | 16 | -1402991425
| PP |  | domovní telefon s ovládáním elektrického zámku | [15 empty] | PP | 2
106 | K | 742320031 | Montáž napájecího zdroje pro elektrický zámek | kus | 1 |  | 0 | CS ÚRS 2023 02 |  |  | základní |  | 0 | 0 | 0 | 0 | 0 | 16 | K | 2 |  |  |  | ROZPOCET | 0 | 0 | 0 | 0 | 0 | 1 | 0 | 16 | 865523645
| PP |  | Montáž elektricky ovládaných zámků ostatní prvky napájecího zdroje | [15 empty] | PP | 2
| Online PSC |  | https://podminky.urs.cz/item/CS_URS_2023_02/742320031 | [15 empty] | Online PSC | 2
107 | M | 37422110 | transformátor bezpečnostní 220/240V 12-24V 16VA | kus | 1 |  | 0 | CS ÚRS 2023 02 |  |  | základní |  | 0 | 0.00045 | 0.00045 | 0 | 0 | 32 | M | 2 |  |  |  | ROZPOCET | 0 | 0 | 0 | 0 | 0 | 1 | 0 | 16 | 148613777
| PP |  | transformátor bezpečnostní 220/240V 12-24V 16VA | [15 empty] | PP | 2
108 | K | 742320051 | Montáž dveřního komunikačního tabla | kus | 1 |  | 0 | CS ÚRS 2023 02 |  |  | základní |  | 0 | 0 | 0 | 0 | 0 | 16 | K | 2 |  |  |  | ROZPOCET | 0 | 0 | 0 | 0 | 0 | 1 | 0 | 16 | 1328024560
| PP |  | Montáž elektricky ovládaných zámků komunikačního tabla dveřního | [15 empty] | PP | 2
| Online PSC |  | https://podminky.urs.cz/item/CS_URS_2023_02/742320051 | [15 empty] | Online PSC | 2
109 | M | 38229030 | zámek elektrický úzký pravý | kus | 1 |  | 0 | CS ÚRS 2023 02 |  |  | základní |  | 0 | 0.00022 | 0.00022 | 0 | 0 | 32 | M | 2 |  |  |  | ROZPOCET | 0 | 0 | 0 | 0 | 0 | 1 | 0 | 16 | -1504445819
| PP |  | zámek elektrický úzký pravý | [15 empty] | PP | 2
110 | K | 742320053 | Montáž tabulky do venkovního prostředí k tablu se seznamen klapek | kus | 1 |  | 0 | CS ÚRS 2023 02 |  |  | základní |  | 0 | 0 | 0 | 0 | 0 | 16 | K | 2 |  |  |  | ROZPOCET | 0 | 0 | 0 | 0 | 0 | 1 | 0 | 16 | 1423995655
| PP |  | Montáž elektricky ovládaných zámků komunikačního tabla tabulky do venkovního prostředí k tablu se seznamen klapek | [15 empty] | PP | 2
| Online PSC |  | https://podminky.urs.cz/item/CS_URS_2023_02/742320053 | [15 empty] | Online PSC | 2
111 | M | 38227040 | zdroj napájecí domácího telefonu | kus | 1 |  | 0 | CS ÚRS 2023 02 |  |  | základní |  | 0 | 0.001 | 0.001 | 0 | 0 | 32 | M | 2 |  |  |  | ROZPOCET | 0 | 0 | 0 | 0 | 0 | 1 | 0 | 16 | 1365521252
| PP |  | zdroj napájecí domácího telefonu | [15 empty] | PP | 2
112 | K | 742360151 | Montáž tlačítka nouzového volání | kus | 6 |  | 0 | CS ÚRS 2023 02 |  |  | základní |  | 0 | 0 | 0 | 0 | 0 | 16 | K | 2 |  |  |  | ROZPOCET | 0 | 0 | 0 | 0 | 0 | 1 | 0 | 16 | 9325382
| PP |  | Montáž systému pacient-sestra signalizačních prvků tlačítka nouzového volání | [15 empty] | PP | 2
| Online PSC |  | https://podminky.urs.cz/item/CS_URS_2023_02/742360151 | [15 empty] | Online PSC | 2
| VV |  | XV 1+2+3 | [15 empty] | VV | 2 | 1 | True | 0 | ROZPOCET
| VV |  | 2+2+2 |  | 6 | [13 empty] | VV | 2 | 2 | True | 0 | ROZPOCET
| VV |  | Součet |  | 6 | [13 empty] | VV | 2 | 4 | True | 1 | ROZPOCET
113 | M | 34535107 | sada pro nouzovou signalizaci s modulem s opticko-akustickým alarmem tlačítko signální tahové resetovací tlačítko transformátor včetně rámečků 230V IP20 | kus | 6 |  | 0 | CS ÚRS 2023 02 |  |  | základní |  | 0 | 0.0002 | 0.0012 | 0 | 0 | 32 | M | 2 |  |  |  | ROZPOCET | 0 | 0 | 0 | 0 | 0 | 1 | 0 | 16 | -292465058
| PP |  | sada pro nouzovou signalizaci s modulem s opticko-akustickým alarmem tlačítko signální tahové resetovací tlačítko transformátor včetně rámečků 230V IP20 | [15 empty] | PP | 2
114 | K | RX.SLAB.1 | Sběrnicová siréna vnitřní - Montáž | ks | 1 |  | 0 |  |  |  | základní |  | 0 | 0 | 0 | 0 | 0 | 16 | K | 2 |  |  |  | ROZPOCET | 0 | 0 | 0 | 0 | 0 | 1 | 0 | 16 | 98702781
| PP |  | Sběrnicová siréna vnitřní - Montáž | [15 empty] | PP | 2
115 | M | RX.SLAB.2 | Sběrnicová siréna vnitřní | ks | 1 |  | 0 |  |  |  | základní |  | 0 | 0 | 0 | 0 | 0 | 32 | M | 2 |  |  |  | ROZPOCET | 0 | 0 | 0 | 0 | 0 | 1 | 0 | 16 | -686439541
| PP |  | Sběrnicová siréna vnitřní | [15 empty] | PP | 2
116 | K | RX.SLAB.3 | Sběrnicový optický indikátor sekce - Montáž | ks | 3 |  | 0 |  |  |  | základní |  | 0 | 0 | 0 | 0 | 0 | 16 | K | 2 |  |  |  | ROZPOCET | 0 | 0 | 0 | 0 | 0 | 1 | 0 | 16 | 727942093
| PP |  | Sběrnicový optický indikátor sekce - Montáž | [15 empty] | PP | 2
117 | M | RX.SLAB.4 | Sběrnicový optický indikátor sekce | ks | 3 |  | 0 |  |  |  | základní |  | 0 | 0 | 0 | 0 | 0 | 32 | M | 2 |  |  |  | ROZPOCET | 0 | 0 | 0 | 0 | 0 | 1 | 0 | 16 | -1067930947
| PP |  | Sběrnicový optický indikátor sekce | [15 empty] | PP | 2
118 | M | RX.SLAB.5 | Sběrnicové tísňové, nebo ovládací tlačítko | ks | 3 |  | 0 |  |  |  | základní |  | 0 | 0 | 0 | 0 | 0 | 32 | M | 2 |  |  |  | ROZPOCET | 0 | 0 | 0 | 0 | 0 | 1 | 0 | 16 | 2065964653
| PP |  | Sběrnicové tísňové, nebo ovládací tlačítko | [15 empty] | PP | 2
119 | M | RX.SLAB.6 | Sběrnicové tísňové, nebo ovládací tlačítko | ks | 3 |  | 0 |  |  |  | základní |  | 0 | 0 | 0 | 0 | 0 | 32 | M | 2 |  |  |  | ROZPOCET | 0 | 0 | 0 | 0 | 0 | 1 | 0 | 16 | 377379780
| PP |  | Sběrnicové tísňové, nebo ovládací tlačítko | [15 empty] | PP | 2
120 | K | RX.SLAB.7 | Spínač s táhlem - Krycí rámeček jednonásobný, Bílý Antibakteriální + krabice KU68 - Sběrnicové tísňové, nebo ovládací tlačítko + sběrnicový modul - Montáž | ks | 1 |  | 0 |  |  |  | základní |  | 0 | 0 | 0 | 0 | 0 | 16 | K | 2 |  |  |  | ROZPOCET | 0 | 0 | 0 | 0 | 0 | 1 | 0 | 16 | -100777544
| PP |  | Spínač s táhlem - Krycí rámeček jednonásobný, Bílý Antibakteriální + krabice KU68 - Sběrnicové tísňové, nebo ovládací tlačítko + sběrnicový modul Montáž | [15 empty] | PP | 2
121 | M | RX.SLAB.8 | Spínač s táhlem - Krycí rámeček jednonásobný, Bílý Antibakteriální + krabice KU68 - Sběrnicové tísňové, nebo ovládací tlačítko + sběrnicový modul | ks | 1 |  | 0 |  |  |  | základní |  | 0 | 0 | 0 | 0 | 0 | 32 | M | 2 |  |  |  | ROZPOCET | 0 | 0 | 0 | 0 | 0 | 1 | 0 | 16 | -729069631
| PP |  | Spínač s táhlem - Krycí rámeček jednonásobný, Bílý Antibakteriální + krabice KU68 - Sběrnicové tísňové, nebo ovládací tlačítko + sběrnicový modul | [15 empty] | PP | 2
122 | K | RX.SLAB.9 | Resetovací tlačítko + sběrnicový modul - Montáž | ks | 3 |  | 0 |  |  |  | základní |  | 0 | 0 | 0 | 0 | 0 | 16 | K | 2 |  |  |  | ROZPOCET | 0 | 0 | 0 | 0 | 0 | 1 | 0 | 16 | -203206288
| PP |  | Resetovací tlačítko + sběrnicový modul - Montáž | [15 empty] | PP | 2
123 | M | RX.SLAB.10 | Resetovací tlačítko + sběrnicový modul | ks | 3 |  | 0 |  |  |  | základní |  | 0 | 0 | 0 | 0 | 0 | 32 | M | 2 |  |  |  | ROZPOCET | 0 | 0 | 0 | 0 | 0 | 1 | 0 | 16 | -19186710
| PP |  | Resetovací tlačítko + sběrnicový modul | [15 empty] | PP | 2
124 | K | RX.SLAB.11 |  | ks | 1 |  | 0 |  |  |  | základní |  | 0 | 0 | 0 | 0 | 0 | 16 | K | 2 |  |  |  | ROZPOCET | 0 | 0 | 0 | 0 | 0 | 1 | 0 | 16 | -474562219
| PP |  | Dodávka a montáž rozvaděče MaR včetně čidel, servopohonů, dálkového ovladače a kabeláže | [15 empty] | PP | 2
125 | K | 998742202 | Přesun hmot procentní pro slaboproud v objektech v do 12 m | % |  |  | 0 | CS ÚRS 2023 02 |  |  | základní |  | 0 | 0 | 0 | 0 | 0 | 16 | K | 2 |  |  |  | ROZPOCET | 0 | 0 | 0 | 0 | 0 | 1 | 0 | 16 | -607647543
| PP |  | Přesun hmot pro slaboproud stanovený procentní sazbou (%) z ceny vodorovná dopravní vzdálenost do 50 m v objektech výšky přes 6 do 12 m | [15 empty] | PP | 2
| Online PSC |  | https://podminky.urs.cz/item/CS_URS_2023_02/998742202 | [15 empty] | Online PSC | 2
| D | HZS | Hodinové zúčtovací sazby |  |  |  | 0 | [5 empty] | 0 |  | 0 |  | 0 | 4 | D | 0 |  |  |  | ROZPOCET | [6 empty] | 0
126 | K | HZS2232 | Hodinová zúčtovací sazba elektrikář odborný | hod | 20 |  | 0 | CS ÚRS 2023 02 |  |  | základní |  | 0 | 0 | 0 | 0 | 0 | 512 | K | 1 |  |  |  | ROZPOCET | 0 | 0 | 0 | 0 | 0 | 1 | 0 | 512 | 645377752
| PP |  | Hodinové zúčtovací sazby profesí PSV provádění stavebních instalací elektrikář odborný | [15 empty] | PP | 1
| Online PSC |  | https://podminky.urs.cz/item/CS_URS_2023_02/HZS2232 | [15 empty] | Online PSC | 1

## SO.05 - VZT
[9 empty] | >> skryté sloupce << | [9 empty] | {c6bf195e-eb03-4d10-9229-746c06282784}
2
| KRYCÍ LIST SOUPISU PRACÍ | [8 empty] | v --- níže se nacházejí doplnkové a pomocné údaje k sestavám --- v | [8 empty] | False
Stavba:
Gerontologické centrum Šimůnkova - Rozšíření denního stacionáře
Objekt:
SO.05 - VZT
| KSO: |  | 801 1 |  |  | CC-CZ:
| Místo: |  | Šimůnkova 1600/5. Praha 8 - Kobylisy |  |  | Datum: | 12. 5. 2023
| Zadavatel: |  |  |  |  | IČ:
|  | Gerontologické centrum v Praze 8 |  |  |  | DIČ:
| Uchazeč: |  |  |  |  | IČ: | Vyplň údaj
|  | Vyplň údaj |  |  |  | DIČ: | Vyplň údaj
| Projektant: |  |  |  |  | IČ:
|  | ATELIER GENESIS spol. s.r.o. |  |  |  | DIČ:
| Zpracovatel: |  |  |  |  | IČ:
|  | S3-Servis,Statika,Stavby s.r.o. |  |  |  | DIČ:
Poznámka:
| Cena bez DPH | [5 empty] | 0
|  |  | Základ daně |  |  | Sazba daně | Výše daně
| DPH | základní | 0 |  |  | 21% | 0
|  | snížená | 0 |  |  | 15% | 0
|  | zákl. přenesená | 0 |  |  | 21% | 0
|  | sníž. přenesená | 0 |  |  | 15% | 0
|  | nulová | 0 |  |  | 0% | 0
| Cena s DPH |  |  | v | CZK |  | 0
REKAPITULACE ČLENĚNÍ SOUPISU PRACÍ
Stavba:
Gerontologické centrum Šimůnkova - Rozšíření denního stacionáře
Objekt:
SO.05 - VZT
Místo: |  |  | Šimůnkova 1600/5. Praha 8 - Kobylisy |  |  | Datum: | 12. 5. 2023
Zadavatel: |  |  | Gerontologické centrum v Praze 8 |  |  | Projektant: | ATELIER GENESIS spol. s.r.o.
Uchazeč: |  |  | Vyplň údaj |  |  | Zpracovatel: | S3-Servis,Statika,Stavby s.r.o.
Kód dílu - Popis | [6 empty] | Cena celkem [CZK]
Náklady stavby celkem | [6 empty] | 0 | [12 empty] | -1
| PSV - Práce a dodávky PSV | [5 empty] | 0
| 713 - Izolace tepelné | [5 empty] | 0
| 751 - Vzduchotechnika | [5 empty] | 0
| VRN - Vedlejší rozpočtové náklady | [5 empty] | 0
| VRN1 - Průzkumné, geodetické a projektové práce | [5 empty] | 0
| VRN9 - Ostatní náklady | [5 empty] | 0
SOUPIS PRACÍ
Stavba:
Gerontologické centrum Šimůnkova - Rozšíření denního stacionáře
Objekt:
SO.05 - VZT
Místo: |  |  | Šimůnkova 1600/5. Praha 8 - Kobylisy |  |  | Datum: | 12. 5. 2023
Zadavatel: |  |  | Gerontologické centrum v Praze 8 |  |  | Projektant: | ATELIER GENESIS spol. s.r.o.
Uchazeč: |  |  | Vyplň údaj |  |  | Zpracovatel: | S3-Servis,Statika,Stavby s.r.o.
PČ | Typ | Kód | Popis | MJ | Množství | J.cena [CZK] | Cena celkem [CZK] | Cenová soustava |  |  | DPH | J. Nh [h] | Nh celkem [h] | J. hmotnost [t] | Hmotnost celkem [t] | J. suť [t] | Suť Celkem [t]
Náklady soupisu celkem | [6 empty] | 0 | [5 empty] | 0 |  | 2.7431 |  | 0 |  | D | -1 | [10 empty] | 0
| D | PSV | Práce a dodávky PSV |  |  |  | 0 | [5 empty] | 0 |  | 2.7431 |  | 0 | 2 | D | 0 |  |  |  | ROZPOCET | [6 empty] | 0
| D | 713 | Izolace tepelné |  |  |  | 0 | [5 empty] | 0 |  | 0.0895 |  | 0 | 2 | D | 1 |  |  |  | ROZPOCET | [6 empty] | 0
1 | K | 713411111 | Montáž izolace tepelné potrubí pásy nebo rohožemi bez úpravy staženými drátem 1x | m2 | 3 |  | 0 | CS ÚRS 2023 02 |  |  | základní |  | 0 | 0.0001 | 0.0003 | 0 | 0 | 16 | K | 2 |  |  |  | ROZPOCET | 0 | 0 | 0 | 0 | 0 | 1 | 0 | 16 | 1654951195
| PP |  | Montáž izolace tepelné potrubí a ohybů pásy nebo rohožemi bez povrchové úpravy (izolační materiál ve specifikaci) ovinutými kolem potrubí a staženými ocelovým drátem potrubí jednovrstvá | [15 empty] | PP | 2
| Online PSC |  | https://podminky.urs.cz/item/CS_URS_2023_02/713411111 | [15 empty] | Online PSC | 2
2 | M | 631520.R | pás tepelně izolační univerzální λ=0,032-0,033 tl 40mm | m2 | 4 |  | 0 |  |  |  | základní |  | 0 | 0.0014 | 0.0056 | 0 | 0 | 32 | M | 2 |  |  |  | ROZPOCET | 0 | 0 | 0 | 0 | 0 | 1 | 0 | 16 | -1206231323
| PP |  | pás tepelně izolační univerzální λ=0,032-0,033 tl 40mm | [15 empty] | PP | 2
| VV |  | 3,63636363636364*1,1 'Přepočtené koeficientem množství |  | 4 | [13 empty] | VV | 2 | 2 | False | 1 | ROZPOCET
3 | K | 7135211.RX1 | Dodávka a montáž izolace tepelné protipožárním obkladem sloupů deskami 1 vrstva 40mm | m2 | 20 |  | 0 |  |  |  | základní |  | 0 | 0.00418 | 0.0836 | 0 | 0 | 16 | K | 2 |  |  |  | ROZPOCET | 0 | 0 | 0 | 0 | 0 | 1 | 0 | 16 | 148581576
| PP |  | Dodávka a montáž izolace tepelné protipožárním obkladem sloupů deskami 1 vrstva 40mm | [15 empty] | PP | 2
4 | K | 998713202 | Přesun hmot procentní pro izolace tepelné v objektech v přes 6 do 12 m | % |  |  | 0 | CS ÚRS 2023 02 |  |  | základní |  | 0 | 0 | 0 | 0 | 0 | 16 | K | 2 |  |  |  | ROZPOCET | 0 | 0 | 0 | 0 | 0 | 1 | 0 | 16 | -1444354412
| PP |  | Přesun hmot pro izolace tepelné stanovený procentní sazbou (%) z ceny vodorovná dopravní vzdálenost do 50 m v objektech výšky přes 6 do 12 m | [15 empty] | PP | 2
| Online PSC |  | https://podminky.urs.cz/item/CS_URS_2023_02/998713202 | [15 empty] | Online PSC | 2
| D | 751 | Vzduchotechnika |  |  |  | 0 | [5 empty] | 0 |  | 2.6536 |  | 0 | 2 | D | 1 |  |  |  | ROZPOCET | [6 empty] | 0
5 | K | 751111131 | Montáž ventilátoru axiálního nízkotlakého potrubního základního D do 200 mm | kus | 3 |  | 0 | CS ÚRS 2023 02 |  |  | základní |  | 0 | 0 | 0 | 0 | 0 | 16 | K | 2 |  |  |  | ROZPOCET | 0 | 0 | 0 | 0 | 0 | 1 | 0 | 16 | 1687756627
| PP |  | Montáž ventilátoru axiálního nízkotlakého potrubního základního, průměru do 200 mm | [15 empty] | PP | 2
| Online PSC |  | https://podminky.urs.cz/item/CS_URS_2023_02/751111131 | [15 empty] | Online PSC | 2
6 | M | 42914103 | ventilátor axiální potrubní skříň z plastu průtok 200m3/h IP44 25W D 125mm | kus | 2 |  | 0 | CS ÚRS 2023 02 |  |  | základní |  | 0 | 0.0015 | 0.003 | 0 | 0 | 32 | M | 2 |  |  |  | ROZPOCET | 0 | 0 | 0 | 0 | 0 | 1 | 0 | 16 | 1519285379
| PP |  | ventilátor axiální potrubní skříň z plastu průtok 200m3/h IP44 25W D 125mm | [15 empty] | PP | 2
7 | M | 42914105 | ventilátor axiální potrubní skříň z plastu průtok 300m3/h IP44 35W D 150mm | kus | 1 |  | 0 | CS ÚRS 2023 02 |  |  | základní |  | 0 | 0.0015 | 0.0015 | 0 | 0 | 32 | M | 2 |  |  |  | ROZPOCET | 0 | 0 | 0 | 0 | 0 | 1 | 0 | 16 | 679414878
| PP |  | ventilátor axiální potrubní skříň z plastu průtok 300m3/h IP44 35W D 150mm | [15 empty] | PP | 2
8 | K | 751311091 | Montáž vyústi čtyřhranné do čtyřhranného potrubí do 0,040 m2 | kus | 2 |  | 0 | CS ÚRS 2023 02 |  |  | základní |  | 0 | 0 | 0 | 0 | 0 | 16 | K | 2 |  |  |  | ROZPOCET | 0 | 0 | 0 | 0 | 0 | 1 | 0 | 16 | 1958770167
| PP |  | Montáž vyústi čtyřhranné do čtyřhranného potrubí, průřezu do 0,040 m2 | [15 empty] | PP | 2
| Online PSC |  | https://podminky.urs.cz/item/CS_URS_2023_02/751311091 | [15 empty] | Online PSC | 2
9 | M | 42972662 | výustka komfortní jednořadá Al 200x150mm | kus | 2 |  | 0 | CS ÚRS 2023 02 |  |  | základní |  | 0 | 0.0004 | 0.0008 | 0 | 0 | 32 | M | 2 |  |  |  | ROZPOCET | 0 | 0 | 0 | 0 | 0 | 1 | 0 | 16 | -1128894459
| PP |  | výustka komfortní jednořadá Al 200x150mm | [15 empty] | PP | 2
10 | K | 751311092 | Montáž vyústi čtyřhranné do čtyřhranného potrubí přes 0,040 do 0,080 m2 | kus | 1 |  | 0 | CS ÚRS 2023 02 |  |  | základní |  | 0 | 0 | 0 | 0 | 0 | 16 | K | 2 |  |  |  | ROZPOCET | 0 | 0 | 0 | 0 | 0 | 1 | 0 | 16 | -1258711033
| PP |  | Montáž vyústi čtyřhranné do čtyřhranného potrubí, průřezu přes 0,040 do 0,080 m2 | [15 empty] | PP | 2
| Online PSC |  | https://podminky.urs.cz/item/CS_URS_2023_02/751311092 | [15 empty] | Online PSC | 2
11 | M | 42972670 | výustka komfortní jednořadá Al 400x200mm | kus | 1 |  | 0 | CS ÚRS 2023 02 |  |  | základní |  | 0 | 0.0007 | 0.0007 | 0 | 0 | 32 | M | 2 |  |  |  | ROZPOCET | 0 | 0 | 0 | 0 | 0 | 1 | 0 | 16 | 2046770306
| PP |  | výustka komfortní jednořadá Al 400x200mm | [15 empty] | PP | 2
12 | K | 751322012 | Montáž talířového ventilu D přes 100 do 200 mm | kus | 14 |  | 0 | CS ÚRS 2023 02 |  |  | základní |  | 0 | 0 | 0 | 0 | 0 | 16 | K | 2 |  |  |  | ROZPOCET | 0 | 0 | 0 | 0 | 0 | 1 | 0 | 16 | -994381515
| PP |  | Montáž talířových ventilů, anemostatů, dýz talířového ventilu, průměru přes 100 do 200 mm | [15 empty] | PP | 2
| Online PSC |  | https://podminky.urs.cz/item/CS_URS_2023_02/751322012 | [15 empty] | Online PSC | 2
13 | M | 42972202 | ventil talířový pro přívod a odvod vzduchu plastový D 125mm | kus | 13 |  | 0 | CS ÚRS 2023 02 |  |  | základní |  | 0 | 0.0002 | 0.0026 | 0 | 0 | 32 | M | 2 |  |  |  | ROZPOCET | 0 | 0 | 0 | 0 | 0 | 1 | 0 | 16 | -146225221
| PP |  | ventil talířový pro přívod a odvod vzduchu plastový D 125mm | [15 empty] | PP | 2
14 | M | 42972215 | ventil talířový pro odvod vzduchu kovový D 160mm | kus | 1 |  | 0 | CS ÚRS 2023 02 |  |  | základní |  | 0 | 0.0006 | 0.0006 | 0 | 0 | 32 | M | 2 |  |  |  | ROZPOCET | 0 | 0 | 0 | 0 | 0 | 1 | 0 | 16 | 1484899565
| PP |  | ventil talířový pro odvod vzduchu kovový D 160mm | [15 empty] | PP | 2
15 | K | 751322111 | Montáž anemostatu kruhového bez skříně D do 300 mm | kus | 7 |  | 0 | CS ÚRS 2023 02 |  |  | základní |  | 0 | 0 | 0 | 0 | 0 | 16 | K | 2 |  |  |  | ROZPOCET | 0 | 0 | 0 | 0 | 0 | 1 | 0 | 16 | -2078464803
| PP |  | Montáž talířových ventilů, anemostatů, dýz anemostatu kruhového bez skříně, průměru do 300 mm | [15 empty] | PP | 2
| Online PSC |  | https://podminky.urs.cz/item/CS_URS_2023_02/751322111 | [15 empty] | Online PSC | 2
16 | M | 42972856 | plenum box pro anemostat přívodní s regulační klapkou a perf.plechem Pz D 150mm | kus | 7 |  | 0 | CS ÚRS 2023 02 |  |  | základní |  | 0 | 0.0021 | 0.0147 | 0 | 0 | 32 | M | 2 |  |  |  | ROZPOCET | 0 | 0 | 0 | 0 | 0 | 1 | 0 | 16 | 1027864222
| PP |  | plenum box pro anemostat přívodní s regulační klapkou a perf.plechem Pz D 150mm | [15 empty] | PP | 2
17 | M | 42972217 | anemostat vířivý pro přívod/odvod vzduchu čtvercový ocelový bílý 400x400mm 16 lamel | kus | 7 |  | 0 | CS ÚRS 2023 02 |  |  | základní |  | 0 | 0.0013 | 0.0091 | 0 | 0 | 32 | M | 2 |  |  |  | ROZPOCET | 0 | 0 | 0 | 0 | 0 | 1 | 0 | 16 | -1323391531
| PP |  | anemostat vířivý pro přívod/odvod vzduchu čtvercový ocelový bílý 400x400mm 16 lamel | [15 empty] | PP | 2
18 | K | 751344112 | Montáž tlumiče hluku pro kruhové potrubí D přes 100 do 200 mm | kus | 3 |  | 0 | CS ÚRS 2023 02 |  |  | základní |  | 0 | 0 | 0 | 0 | 0 | 16 | K | 2 |  |  |  | ROZPOCET | 0 | 0 | 0 | 0 | 0 | 1 | 0 | 16 | -379477275
| PP |  | Montáž tlumičů hluku pro kruhové potrubí, průměru přes 100 do 200 mm | [15 empty] | PP | 2
| Online PSC |  | https://podminky.urs.cz/item/CS_URS_2023_02/751344112 | [15 empty] | Online PSC | 2
19 | M | 42976004 | tlumič hluku kruhový Pz, D 160mm, l=1000mm | kus | 3 |  | 0 | CS ÚRS 2023 02 |  |  | základní |  | 0 | 0.0024 | 0.0072 | 0 | 0 | 32 | M | 2 |  |  |  | ROZPOCET | 0 | 0 | 0 | 0 | 0 | 1 | 0 | 16 | -1125389315
| PP |  | tlumič hluku kruhový Pz, D 160mm, l=1000mm | [15 empty] | PP | 2
20 | K | 751344114 | Montáž tlumiče hluku pro kruhové potrubí D přes 300 do 400 mm | kus | 4 |  | 0 | CS ÚRS 2023 02 |  |  | základní |  | 0 | 0 | 0 | 0 | 0 | 16 | K | 2 |  |  |  | ROZPOCET | 0 | 0 | 0 | 0 | 0 | 1 | 0 | 16 | -175538956
| PP |  | Montáž tlumičů hluku pro kruhové potrubí, průměru přes 300 do 400 mm | [15 empty] | PP | 2
| Online PSC |  | https://podminky.urs.cz/item/CS_URS_2023_02/751344114 | [15 empty] | Online PSC | 2
21 | M | 42976210 | tlumič hluku kruhový Pz, D 315mm, l=500mm | kus | 4 |  | 0 | CS ÚRS 2023 02 |  |  | základní |  | 0 | 0.004 | 0.016 | 0 | 0 | 32 | M | 2 |  |  |  | ROZPOCET | 0 | 0 | 0 | 0 | 0 | 1 | 0 | 16 | 770760300
| PP |  | tlumič hluku kruhový Pz, D 315mm, l=500mm | [15 empty] | PP | 2
22 | K | 751398051 | Montáž protidešťové žaluzie nebo žaluziové klapky na čtyřhranné potrubí do 0,150 m2 | kus | 2 |  | 0 | CS ÚRS 2023 02 |  |  | základní |  | 0 | 0 | 0 | 0 | 0 | 16 | K | 2 |  |  |  | ROZPOCET | 0 | 0 | 0 | 0 | 0 | 1 | 0 | 16 | 370575622
| PP |  | Montáž ostatních zařízení protidešťové žaluzie nebo žaluziové klapky na čtyřhranné potrubí, průřezu do 0,150 m2 | [15 empty] | PP | 2
| Online PSC |  | https://podminky.urs.cz/item/CS_URS_2023_02/751398051 | [15 empty] | Online PSC | 2
23 | M | 42972915 | žaluzie protidešťová s pevnými lamelami, pozink, pro potrubí 200x200mm | kus | 2 |  | 0 | CS ÚRS 2023 02 |  |  | základní |  | 0 | 0.0033 | 0.0066 | 0 | 0 | 32 | M | 2 |  |  |  | ROZPOCET | 0 | 0 | 0 | 0 | 0 | 1 | 0 | 16 | 1889406843
| PP |  | žaluzie protidešťová s pevnými lamelami, pozink, pro potrubí 200x200mm | [15 empty] | PP | 2
24 | K | 751398102 | Montáž uzavírací klapky do kruhového potrubí bez příruby D přes 100 do 200 mm | kus | 5 |  | 0 | CS ÚRS 2023 02 |  |  | základní |  | 0 | 0 | 0 | 0 | 0 | 16 | K | 2 |  |  |  | ROZPOCET | 0 | 0 | 0 | 0 | 0 | 1 | 0 | 16 | 836809852
| PP |  | Montáž ostatních zařízení uzavírací klapky do kruhového potrubí bez příruby, průměru přes 100 do 200 mm | [15 empty] | PP | 2
| Online PSC |  | https://podminky.urs.cz/item/CS_URS_2023_02/751398102 | [15 empty] | Online PSC | 2
25 | M | 4298100.R1 | Kruhová požární klapka Ø 125 mm | kus | 2 |  | 0 |  |  |  | základní |  | 0 | 0.0006 | 0.0012 | 0 | 0 | 32 | M | 2 |  |  |  | ROZPOCET | 0 | 0 | 0 | 0 | 0 | 1 | 0 | 16 | -15705322
| PP |  | Kruhová požární klapka Ø 125 mm | [15 empty] | PP | 2
26 | M | 4298100.R2 | Kruhová požární klapka Ø 160 mm | kus | 2 |  | 0 |  |  |  | základní |  | 0 | 0.001 | 0.002 | 0 | 0 | 32 | M | 2 |  |  |  | ROZPOCET | 0 | 0 | 0 | 0 | 0 | 1 | 0 | 16 | 1132953880
| PP |  | Kruhová požární klapka Ø 160 mm | [15 empty] | PP | 2
27 | M | 4298131.R3 | Čtyřhranná požární klapka Ø 200 mm | kus | 1 |  | 0 |  |  |  | základní |  | 0 | 0.0014 | 0.0014 | 0 | 0 | 32 | M | 2 |  |  |  | ROZPOCET | 0 | 0 | 0 | 0 | 0 | 1 | 0 | 16 | 101985501
| PP |  | Čtyřhranná požární klapka Ø 200 mm | [15 empty] | PP | 2
28 | M | 42900070 | servopohon klapkový IP54 kroutící moment 2Nm | kus | 5 |  | 0 | CS ÚRS 2023 02 |  |  | základní |  | 0 | 0.00015 | 0.00075 | 0 | 0 | 32 | M | 2 |  |  |  | ROZPOCET | 0 | 0 | 0 | 0 | 0 | 1 | 0 | 16 | -513135609
| PP |  | servopohon klapkový IP54 kroutící moment 2Nm | [15 empty] | PP | 2
29 | K | 751398104 | Montáž uzavírací klapky do kruhového potrubí bez příruby D přes 300 do 400 mm | kus | 7 |  | 0 | CS ÚRS 2023 02 |  |  | základní |  | 0 | 0 | 0 | 0 | 0 | 16 | K | 2 |  |  |  | ROZPOCET | 0 | 0 | 0 | 0 | 0 | 1 | 0 | 16 | -486373348
| PP |  | Montáž ostatních zařízení uzavírací klapky do kruhového potrubí bez příruby, průměru přes 300 do 400 mm | [15 empty] | PP | 2
| Online PSC |  | https://podminky.urs.cz/item/CS_URS_2023_02/751398104 | [15 empty] | Online PSC | 2
30 | M | 4297101.R4 | Kruhová požární klapka Ø 315 mm | kus | 7 |  | 0 |  |  |  | základní |  | 0 | 0.0036 | 0.0252 | 0 | 0 | 32 | M | 2 |  |  |  | ROZPOCET | 0 | 0 | 0 | 0 | 0 | 1 | 0 | 16 | 1601885505
| PP |  | Kruhová požární klapka Ø 315 mm | [15 empty] | PP | 2
31 | M | 42900071 | servopohon klapkový IP54 kroutící moment 4Nm | kus | 7 |  | 0 | CS ÚRS 2023 02 |  |  | základní |  | 0 | 0.0002 | 0.0014 | 0 | 0 | 32 | M | 2 |  |  |  | ROZPOCET | 0 | 0 | 0 | 0 | 0 | 1 | 0 | 16 | -1979677408
| PP |  | servopohon klapkový IP54 kroutící moment 4Nm | [15 empty] | PP | 2
32 | K | 751510018 | Vzduchotechnické potrubí z pozinkovaného plechu čtyřhranné s přírubou průřezu přes 1,13 do 1,54 m2 | m | 34 |  | 0 | CS ÚRS 2023 02 |  |  | základní |  | 0 | 0.056544 | 1.9225 | 0 | 0 | 16 | K | 2 |  |  |  | ROZPOCET | 0 | 0 | 0 | 0 | 0 | 1 | 0 | 16 | -866493577
| PP |  | Vzduchotechnické potrubí z pozinkovaného plechu čtyřhranné s přírubou, průřezu přes 1,13 do 1,54 m2 | [15 empty] | PP | 2
| Online PSC |  | https://podminky.urs.cz/item/CS_URS_2023_02/751510018 | [15 empty] | Online PSC | 2
| VV |  | 34 |  | 34 | [13 empty] | VV | 2 | 2 | True | 1 | ROZPOCET
33 | K | 751510042 | Vzduchotechnické potrubí z pozinkovaného plechu kruhové spirálně vinutá trouba bez příruby D přes 100 do 200 mm | m | 75 |  | 0 | CS ÚRS 2023 02 |  |  | základní |  | 0 | 0.003443 | 0.25822 | 0 | 0 | 16 | K | 2 |  |  |  | ROZPOCET | 0 | 0 | 0 | 0 | 0 | 1 | 0 | 16 | -2014737376
| PP |  | Vzduchotechnické potrubí z pozinkovaného plechu kruhové, trouba spirálně vinutá bez příruby, průměru přes 100 do 200 mm | [15 empty] | PP | 2
| Online PSC |  | https://podminky.urs.cz/item/CS_URS_2023_02/751510042 | [15 empty] | Online PSC | 2
| VV |  | 15+24+15+3+3+6+6+3 |  | 75 | [13 empty] | VV | 2 | 2 | True | 0 | ROZPOCET
| VV |  | Součet |  | 75 | [13 empty] | VV | 2 | 4 | True | 1 | ROZPOCET
34 | K | 751537032 | Montáž potrubí ohebného kruhového neizolovaného ze dvou vrstev PVC s polyamidovou nebo poyethylenovou tkaninou D přes 100 do 200 mm | m | 18 |  | 0 | CS ÚRS 2023 02 |  |  | základní |  | 0 | 0 | 0 | 0 | 0 | 16 | K | 2 |  |  |  | ROZPOCET | 0 | 0 | 0 | 0 | 0 | 1 | 0 | 16 | 1414500773
| PP |  | Montáž potrubí ohebného kruhového neizolovaného ze dvou vrstev PVC s polyamidovou nebo polyetylenovou tkaninou, průměru přes 100 do 200 mm | [15 empty] | PP | 2
| Online PSC |  | https://podminky.urs.cz/item/CS_URS_2023_02/751537032 | [15 empty] | Online PSC | 2
35 | M | 42981837 | hadice ohebná neizolovaná z 2xPVC vrstvy a PA tkaniny vyztužena drátem, délka 10m D 185mm | m | 1.2 |  | 0 | CS ÚRS 2023 02 |  |  | základní |  | 0 | 0.0077 | 0.00924 | 0 | 0 | 32 | M | 2 |  |  |  | ROZPOCET | 0 | 0 | 0 | 0 | 0 | 1 | 0 | 16 | 955378837
| PP |  | hadice ohebná neizolovaná z 2xPVC vrstvy a PA tkaniny vyztužena drátem, délka 10m D 185mm | [15 empty] | PP | 2
| VV |  | 1*1,2 'Přepočtené koeficientem množství |  | 1.2 | [13 empty] | VV | 2 | 2 | False | 1 | ROZPOCET
36 | M | 42981836 | hadice ohebná neizolovaná z 2xPVC vrstvy a PA tkaniny vyztužena drátem, délka 10m D 160mm | m | 4.8 |  | 0 | CS ÚRS 2023 02 |  |  | základní |  | 0 | 0.0064 | 0.03072 | 0 | 0 | 32 | M | 2 |  |  |  | ROZPOCET | 0 | 0 | 0 | 0 | 0 | 1 | 0 | 16 | -1794673170
| PP |  | hadice ohebná neizolovaná z 2xPVC vrstvy a PA tkaniny vyztužena drátem, délka 10m D 160mm | [15 empty] | PP | 2
| VV |  | 4*1,2 'Přepočtené koeficientem množství |  | 4.8 | [13 empty] | VV | 2 | 2 | False | 1 | ROZPOCET
37 | M | 42981834 | hadice ohebná neizolovaná z 2xPVC vrstvy a PA tkaniny vyztužena drátem, délka 10m D 127mm | m | 14 |  | 0 | CS ÚRS 2023 02 |  |  | základní |  | 0 | 0.0049 | 0.0686 | 0 | 0 | 32 | M | 2 |  |  |  | ROZPOCET | 0 | 0 | 0 | 0 | 0 | 1 | 0 | 16 | 203792802
| PP |  | hadice ohebná neizolovaná z 2xPVC vrstvy a PA tkaniny vyztužena drátem, délka 10m D 127mm | [15 empty] | PP | 2
| VV |  | 11,6666666666667*1,2 'Přepočtené koeficientem množství |  | 14 | [13 empty] | VV | 2 | 2 | False | 1 | ROZPOCET
38 | K | 751537147 | Montáž potrubí kruhového ohebného tepelně a zvukově izolovaného Al hadice D přes 150 do 200 mm | m | 2 |  | 0 | CS ÚRS 2023 02 |  |  | základní |  | 0 | 0 | 0 | 0 | 0 | 16 | K | 2 |  |  |  | ROZPOCET | 0 | 0 | 0 | 0 | 0 | 1 | 0 | 16 | -10931368
| PP |  | Montáž potrubí ohebného kruhového izolovaného minerální vatou Al hadice (izolace tepelná i hluková), průměru přes 150 do 200 mm | [15 empty] | PP | 2
| Online PSC |  | https://podminky.urs.cz/item/CS_URS_2023_02/751537147 | [15 empty] | Online PSC | 2
39 | M | 42981732 | hadice ohebná z Al s tepelnou a hlukovou izolací 25mm, délka 10m D 160mm | kus | 1 |  | 0 | CS ÚRS 2023 02 |  |  | základní |  | 0 | 0.0101 | 0.0101 | 0 | 0 | 32 | M | 2 |  |  |  | ROZPOCET | 0 | 0 | 0 | 0 | 0 | 1 | 0 | 16 | 1195282680
| PP |  | hadice ohebná z Al s tepelnou a hlukovou izolací 25mm, délka 10m D 160mm | [15 empty] | PP | 2
| VV |  | 0,833333333333333*1,2 'Přepočtené koeficientem množství |  | 1 | [13 empty] | VV | 2 | 2 | False | 1 | ROZPOCET
40 | K | 751611122 | Montáž centrální vzduchotechnické jednotky s rekuperací tepla podstropní s výměnou vzduchu přes 1000 do 4500 m3/h | kus | 1 |  | 0 | CS ÚRS 2023 02 |  |  | základní |  | 0 | 0 | 0 | 0 | 0 | 16 | K | 2 |  |  |  | ROZPOCET | 0 | 0 | 0 | 0 | 0 | 1 | 0 | 16 | -1681489041
| PP |  | Montáž vzduchotechnické jednotky s rekuperací tepla centrální podstropní s výměnou vzduchu přes 1000 do 4500 m3/h | [15 empty] | PP | 2
| Online PSC |  | https://podminky.urs.cz/item/CS_URS_2023_02/751611122 | [15 empty] | Online PSC | 2
41 | M | 42944037 | jednotka VZT podstropní s rekuperací tepla s předehřevem a ovládací jednotkou do 2000m3/hod | kus | 1 |  | 0 | CS ÚRS 2023 02 |  |  | základní |  | 0 | 0.245 | 0.245 | 0 | 0 | 32 | M | 2 |  |  |  | ROZPOCET | 0 | 0 | 0 | 0 | 0 | 1 | 0 | 16 | -1189640742
| PP |  | jednotka VZT podstropní s rekuperací tepla s předehřevem a ovládací jednotkou do 2000m3/hod | [15 empty] | PP | 2
42 | K | 751791114 | Montáž napojovacího měděného potrubí předizolovaného 16 (5/8" x 1,0) | m | 10 |  | 0 | CS ÚRS 2023 02 |  |  | základní |  | 0 | 0 | 0 | 0 | 0 | 16 | K | 2 |  |  |  | ROZPOCET | 0 | 0 | 0 | 0 | 0 | 1 | 0 | 16 | 34990487
| PP |  | Montáž napojovacího potrubí měděného předizolovaného, D mm (" x tl. stěny) 16 (5/8" x 1,0) | [15 empty] | PP | 2
| Online PSC |  | https://podminky.urs.cz/item/CS_URS_2023_02/751791114 | [15 empty] | Online PSC | 2
43 | M | 42981910 | trubka předizolovaná Cu 5/8" (16 mm), stěna tl 1,0 mm, izolace 9mm | m | 10.3 |  | 0 | CS ÚRS 2023 02 |  |  | základní |  | 0 | 0.0014 | 0.01442 | 0 | 0 | 32 | M | 2 |  |  |  | ROZPOCET | 0 | 0 | 0 | 0 | 0 | 1 | 0 | 16 | 1080741320
| PP |  | trubka předizolovaná Cu 5/8" (16 mm), stěna tl 1,0 mm, izolace 9mm | [15 empty] | PP | 2
| VV |  | 10*1,03 'Přepočtené koeficientem množství |  | 10.3 | [13 empty] | VV | 2 | 2 | False | 1 | ROZPOCET
44 | K | R01.VZT |  | ks | 1 |  | 0 |  |  |  | základní |  | 0 | 0 | 0 | 0 | 0 | 16 | K | 2 |  |  |  | ROZPOCET | 0 | 0 | 0 | 0 | 0 | 1 | 0 | 16 | 2091786663
| PP |  | Dodávka a montáž venkovní kondenzační jednotky k VZT jednotce Qch = 6,5 kW včetně komunikačnohu modulu | [15 empty] | PP | 2
45 | M | M001 | montážní, závěsový, těsnící, spojovací a zdvihací materiál | soubor | 1 |  | 0 |  |  |  | základní |  | 0 | 0 | 0 | 0 | 0 | 32 | M | 2 |  |  |  | ROZPOCET | 0 | 0 | 0 | 0 | 0 | 1 | 0 | 16 | 187314036
| PP |  | montážní, závěsový, těsnící, spojovací a zdvihací materiál | [15 empty] | PP | 2
46 | K | K004 | regulování, protokol o zkouškách | soubor | 1 |  | 0 |  |  |  | základní |  | 0 | 0 | 0 | 0 | 0 | 16 | K | 2 |  |  |  | ROZPOCET | 0 | 0 | 0 | 0 | 0 | 1 | 0 | 16 | 796873685
| PP |  | regulování, protokol o zkouškách | [15 empty] | PP | 2
47 | K | 998751201 | Přesun hmot procentní pro vzduchotechniku v objektech výšky do 12 m | % |  |  | 0 | CS ÚRS 2023 02 |  |  | základní |  | 0 | 0 | 0 | 0 | 0 | 16 | K | 2 |  |  |  | ROZPOCET | 0 | 0 | 0 | 0 | 0 | 1 | 0 | 16 | -427761809
| PP |  | Přesun hmot pro vzduchotechniku stanovený procentní sazbou (%) z ceny vodorovná dopravní vzdálenost do 50 m v objektech výšky do 12 m | [15 empty] | PP | 2
| Online PSC |  | https://podminky.urs.cz/item/CS_URS_2023_02/998751201 | [15 empty] | Online PSC | 2
| D | VRN | Vedlejší rozpočtové náklady |  |  |  | 0 | [5 empty] | 0 |  | 0 |  | 0 | 5 | D | 0 |  |  |  | ROZPOCET | [6 empty] | 0
| D | VRN1 | Průzkumné, geodetické a projektové práce |  |  |  | 0 | [5 empty] | 0 |  | 0 |  | 0 | 5 | D | 1 |  |  |  | ROZPOCET | [6 empty] | 0
48 | K | 011434000 | Měření (monitoring) hlukové hladiny | soubor | 1 |  | 0 | CS ÚRS 2023 01 |  |  | základní |  | 0 | 0 | 0 | 0 | 0 | 1024 | K | 2 |  |  |  | ROZPOCET | 0 | 0 | 0 | 0 | 0 | 1 | 0 | 1024 | -1110171938
| PP |  | Měření (monitoring) hlukové hladiny | [15 empty] | PP | 2
| Online PSC |  | https://podminky.urs.cz/item/CS_URS_2023_01/011434000 | [15 empty] | Online PSC | 2
| D | VRN9 | Ostatní náklady |  |  |  | 0 | [5 empty] | 0 |  | 0 |  | 0 | 5 | D | 1 |  |  |  | ROZPOCET | [6 empty] | 0
49 | K | 092103001 | Náklady na zkušební provoz | soubor | 1 |  | 0 | CS ÚRS 2023 01 |  |  | základní |  | 0 | 0 | 0 | 0 | 0 | 1024 | K | 2 |  |  |  | ROZPOCET | 0 | 0 | 0 | 0 | 0 | 1 | 0 | 1024 | 1852084770
| PP |  | Náklady na zkušební provoz | [15 empty] | PP | 2
| Online PSC |  | https://podminky.urs.cz/item/CS_URS_2023_01/092103001 | [15 empty] | Online PSC | 2
50 | K | 092203000 | Náklady na zaškolení | soubor | 1 |  | 0 | CS ÚRS 2023 01 |  |  | základní |  | 0 | 0 | 0 | 0 | 0 | 1024 | K | 2 |  |  |  | ROZPOCET | 0 | 0 | 0 | 0 | 0 | 1 | 0 | 1024 | -1640086839
| PP |  | Náklady na zaškolení | [15 empty] | PP | 2
| Online PSC |  | https://podminky.urs.cz/item/CS_URS_2023_01/092203000 | [15 empty] | Online PSC | 2

## SO.06 - VRN
[9 empty] | >> skryté sloupce << | [9 empty] | {ddd11e50-a295-4410-afd7-51ad90fe413f}
2
| KRYCÍ LIST SOUPISU PRACÍ | [8 empty] | v --- níže se nacházejí doplnkové a pomocné údaje k sestavám --- v | [8 empty] | False
Stavba:
Gerontologické centrum Šimůnkova - Rozšíření denního stacionáře
Objekt:
SO.06 - VRN
| KSO: |  | 801 1 |  |  | CC-CZ:
| Místo: |  | Šimůnkova 1600/5. Praha 8 - Kobylisy |  |  | Datum: | 12. 5. 2023
| Zadavatel: |  |  |  |  | IČ:
|  | Gerontologické centrum v Praze 8 |  |  |  | DIČ:
| Uchazeč: |  |  |  |  | IČ: | Vyplň údaj
|  | Vyplň údaj |  |  |  | DIČ: | Vyplň údaj
| Projektant: |  |  |  |  | IČ:
|  | ATELIER GENESIS spol. s.r.o. |  |  |  | DIČ:
| Zpracovatel: |  |  |  |  | IČ:
|  | S3-Servis,Statika,Stavby s.r.o. |  |  |  | DIČ:
Poznámka:
| Cena bez DPH | [5 empty] | 0
|  |  | Základ daně |  |  | Sazba daně | Výše daně
| DPH | základní | 0 |  |  | 21% | 0
|  | snížená | 0 |  |  | 15% | 0
|  | zákl. přenesená | 0 |  |  | 21% | 0
|  | sníž. přenesená | 0 |  |  | 15% | 0
|  | nulová | 0 |  |  | 0% | 0
| Cena s DPH |  |  | v | CZK |  | 0
REKAPITULACE ČLENĚNÍ SOUPISU PRACÍ
Stavba:
Gerontologické centrum Šimůnkova - Rozšíření denního stacionáře
Objekt:
SO.06 - VRN
Místo: |  |  | Šimůnkova 1600/5. Praha 8 - Kobylisy |  |  | Datum: | 12. 5. 2023
Zadavatel: |  |  | Gerontologické centrum v Praze 8 |  |  | Projektant: | ATELIER GENESIS spol. s.r.o.
Uchazeč: |  |  | Vyplň údaj |  |  | Zpracovatel: | S3-Servis,Statika,Stavby s.r.o.
Kód dílu - Popis | [6 empty] | Cena celkem [CZK]
Náklady stavby celkem | [6 empty] | 0 | [12 empty] | -1
| VRN - Vedlejší rozpočtové náklady | [5 empty] | 0
| VRN1 - Průzkumné, geodetické a projektové práce | [5 empty] | 0
| VRN3 - Zařízení staveniště | [5 empty] | 0
| VRN7 - Provozní vlivy | [5 empty] | 0
| VRN9 - Ostatní náklady | [5 empty] | 0
SOUPIS PRACÍ
Stavba:
Gerontologické centrum Šimůnkova - Rozšíření denního stacionáře
Objekt:
SO.06 - VRN
Místo: |  |  | Šimůnkova 1600/5. Praha 8 - Kobylisy |  |  | Datum: | 12. 5. 2023
Zadavatel: |  |  | Gerontologické centrum v Praze 8 |  |  | Projektant: | ATELIER GENESIS spol. s.r.o.
Uchazeč: |  |  | Vyplň údaj |  |  | Zpracovatel: | S3-Servis,Statika,Stavby s.r.o.
PČ | Typ | Kód | Popis | MJ | Množství | J.cena [CZK] | Cena celkem [CZK] | Cenová soustava |  |  | DPH | J. Nh [h] | Nh celkem [h] | J. hmotnost [t] | Hmotnost celkem [t] | J. suť [t] | Suť Celkem [t]
Náklady soupisu celkem | [6 empty] | 0 | [5 empty] | 0 |  | 0 |  | 0 |  | D | -1 | [7 empty] | 0
| D | VRN | Vedlejší rozpočtové náklady |  |  |  | 0 | [5 empty] | 0 |  | 0 |  | 0 | 5 | D | 0 | ROZPOCET | [6 empty] | 0
| D | VRN1 | Průzkumné, geodetické a projektové práce |  |  |  | 0 | [5 empty] | 0 |  | 0 |  | 0 | 5 | D | 1 | ROZPOCET | [6 empty] | 0
1 | K | 013254000 | Dokumentace skutečného provedení stavby | soubor | 1 |  | 0 | CS ÚRS 2023 01 |  |  | základní |  | 0 | 0 | 0 | 0 | 0 | 1024 | K | 2 | ROZPOCET | 0 | 0 | 0 | 0 | 0 | 1 | 0 | 1024 | 2066966226
| PP |  | Dokumentace skutečného provedení stavby | [15 empty] | PP | 2
| Online PSC |  | https://podminky.urs.cz/item/CS_URS_2023_01/013254000 | [15 empty] | Online PSC | 2
| D | VRN3 | Zařízení staveniště |  |  |  | 0 | [5 empty] | 0 |  | 0 |  | 0 | 5 | D | 1 | ROZPOCET | [6 empty] | 0
2 | K | 030001000 | Zařízení staveniště | % |  |  | 0 | CS ÚRS 2023 01 |  |  | základní |  | 0 | 0 | 0 | 0 | 0 | 1024 | K | 2 | ROZPOCET | 0 | 0 | 0 | 0 | 0 | 1 | 0 | 1024 | 208374851
| PP |  | Zařízení staveniště | [15 empty] | PP | 2
| Online PSC |  | https://podminky.urs.cz/item/CS_URS_2023_01/030001000 | [15 empty] | Online PSC | 2
| D | VRN7 | Provozní vlivy |  |  |  | 0 | [5 empty] | 0 |  | 0 |  | 0 | 5 | D | 1 | ROZPOCET | [6 empty] | 0
3 | K | 071103000 | Provoz investora | % |  |  | 0 | CS ÚRS 2023 01 |  |  | základní |  | 0 | 0 | 0 | 0 | 0 | 1024 | K | 2 | ROZPOCET | 0 | 0 | 0 | 0 | 0 | 1 | 0 | 1024 | 2140187312
| PP |  | Provoz investora | [15 empty] | PP | 2
| Online PSC |  | https://podminky.urs.cz/item/CS_URS_2023_01/071103000 | [15 empty] | Online PSC | 2
| D | VRN9 | Ostatní náklady |  |  |  | 0 | [5 empty] | 0 |  | 0 |  | 0 | 5 | D | 1 | ROZPOCET | [6 empty] | 0
4 | K | 092203000 | Náklady na zaškolení | ks | 1 |  | 0 | CS ÚRS 2023 01 |  |  | základní |  | 0 | 0 | 0 | 0 | 0 | 1024 | K | 2 | ROZPOCET | 0 | 0 | 0 | 0 | 0 | 1 | 0 | 1024 | 2145295274
| PP |  | Náklady na zaškolení - FVE + VZT | [15 empty] | PP | 2
| Online PSC |  | https://podminky.urs.cz/item/CS_URS_2023_01/092203000 | [15 empty] | Online PSC | 2

## Pokyny pro vyplnění
Struktura údajů, formát souboru a metodika pro zpracování
Struktura
Soubor je složen ze záložky Rekapitulace stavby a záložek s názvem soupisu prací pro jednotlivé objekty ve formátu XLSX. Každá ze záložek přitom obsahuje
ještě samostatné sestavy vymezené orámovaním a nadpisem sestavy.
Rekapitulace stavby obsahuje sestavu Rekapitulace stavby a Rekapitulace objektů stavby a soupisů prací.
V sestavě Rekapitulace stavby jsou uvedeny informace identifikující předmět veřejné zakázky na stavební práce, KSO, CC-CZ, CZ-CPV, CZ-CPA a rekapitulaci
celkové nabídkové ceny uchazeče.
Termínem "uchazeč" (resp. zhotovitel) se myslí "účastník zadávacího řízení" ve smyslu zákona o zadávání veřejných zakázek.
V sestavě Rekapitulace objektů stavby a soupisů prací je uvedena rekapitulace stavebních objektů, inženýrských objektů, provozních souborů,
vedlejších a ostatních nákladů a ostatních nákladů s rekapitulací nabídkové ceny za jednotlivé soupisy prací. Na základě údaje Typ je možné
identifikovat, zda se jedná o objekt nebo soupis prací pro daný objekt:
|  | STA | Stavební objekt pozemní
|  | ING | Stavební objekt inženýrský
|  | PRO | Provozní soubor
|  | VON | Vedlejší a ostatní náklady
|  | OST | Ostatní
|  | Soupis | Soupis prací pro daný typ objektu
Soupis prací pro jednotlivé objekty obsahuje sestavy Krycí list soupisu prací, Rekapitulace členění soupisu prací, Soupis prací. Za soupis prací může být považován
i objekt stavby v případě, že neobsahuje podřízenou zakázku.
Krycí list soupisu obsahuje rekapitulaci informací o předmětu veřejné zakázky ze sestavy Rekapitulace stavby, informaci o zařazení objektu do KSO,
CC-CZ, CZ-CPV, CZ-CPA a rekapitulaci celkové nabídkové ceny uchazeče za aktuální soupis prací.
Rekapitulace členění soupisu prací obsahuje rekapitulaci soupisu prací ve všech úrovních členění soupisu tak, jak byla tato členění použita (např.
stavební díly, funkční díly, případně jiné členění) s rekapitulací nabídkové ceny.
Soupis prací obsahuje položky veškerých stavebních nebo montážních prací, dodávek materiálů a služeb nezbytných pro zhotovení stavebního objektu,
inženýrského objektu, provozního souboru, vedlejších a ostatních nákladů.
Pro položky soupisu prací se zobrazují následující informace:
|  | PČ |  | Pořadové číslo položky v aktuálním soupisu
|  | TYP |  | Typ položky: K - konstrukce, M - materiál, PP - plný popis, PSC - poznámka k souboru cen, P - poznámka k položce, VV - výkaz výměr
|  | Kód |  | Kód položky
|  | Popis |  | Zkrácený popis položky
|  | MJ |  | Měrná jednotka položky
|  | Množství |  | Množství v měrné jednotce
|  | J.cena |  | Jednotková cena položky. Zadaní může obsahovat namísto J.ceny sloupce J.materiál a J.montáž, jejichž součet definuje
J.cenu položky.
|  | Cena celkem |  | Celková cena položky daná jako součin množství a j.ceny
|  | Cenová soustava |  | Příslušnost položky do cenové soustavy
Ke každé položce soupisu prací se na samostatných řádcích může zobrazovat:
Plný popis položky
Poznámka k souboru cen a poznámka zadavatele
Výkaz výměr
Pokud je k řádku výkazu výměr evidovaný údaj ve sloupci Kód, jedná se o definovaný odkaz, na který se může odvolávat výkaz výměr z jiné položky.
Metodika pro zpracování
Jednotlivé sestavy jsou v souboru provázány. Editovatelné pole jsou zvýrazněny žlutým podbarvením, ostatní pole neslouží k editaci a nesmí být jakkoliv
modifikovány.
Uchazeč je pro podání nabídky povinen vyplnit žlutě podbarvená pole:
Pole Uchazeč v sestavě Rekapitulace stavby - zde uchazeč vyplní svůj název (název subjektu)
Pole IČ a DIČ v sestavě Rekapitulace stavby - zde uchazeč vyplní svoje IČ a DIČ
Datum v sestavě Rekapitulace stavby - zde uchazeč vyplní datum vytvoření nabídky
J.cena = jednotková cena v sestavě Soupis prací o maximálním počtu desetinných míst uvedených v poli
- pokud sestavy soupisů prací obsahují pole J.cena, měla by být všechna tato pole vyplněna nenulovými
Poznámka - nepovinný údaj pro položku soupisu
V případě, že sestavy soupisů prací neobsahují pole J.cena, potom ve všech soupisech prací obsahují pole:
- J.materiál - jednotková cena materiálu
- J.montáž - jednotková cena montáže
Uchazeč v tomto případě by měl vyplnit všechna pole J.materiál a pole J.montáž nenulovými kladnými číslicemi. V případech, kdy položka
neobsahuje žádný materiál je přípustné, aby pole J.materiál bylo vyplněno nulou. V případech, kdy položka neobsahuje žádnou montáž je přípustné,
aby pole J.montáž bylo vyplněno nulou. Obě pole - J.materiál, J.Montáž u jedné položky by však neměly být vyplněny nulou.
Rekapitulace stavby
Název |  |  | Povinný |  | Popis | Typ | Max. počet
atributu |  |  | (A/N) |  |  |  | znaků
Kód |  |  | A |  | Kód stavby | String | 20
Stavba |  |  | A |  | Název stavby | String | 120
Místo |  |  | N |  | Místo stavby | String | 50
Datum |  |  | A |  | Datum vykonaného exportu | Date
KSO |  |  | N |  | Klasifikace stavebního objektu | String | 15
CC-CZ |  |  | N |  | Klasifikace stavbeních děl | String | 15
CZ-CPV |  |  | N |  | Společný slovník pro veřejné zakázky | String | 20
CZ-CPA |  |  | N |  | Klasifikace produkce podle činností | String | 20
Zadavatel |  |  | N |  | Zadavatel zadaní | String | 50
IČ |  |  | N |  | IČ zadavatele zadaní | String | 20
DIČ |  |  | N |  | DIČ zadavatele zadaní | String | 20
Uchazeč |  |  | N |  | Uchazeč veřejné zakázky | String | 50
Projektant |  |  | N |  | Projektant | String | 50
Poznámka |  |  | N |  | Poznámka k zadání | String | 255
Sazba DPH |  |  | A |  | Rekapitulace sazeb DPH u položek soupisů | eGSazbaDph
Základna DPH |  |  | A |  | Základna DPH určena součtem celkové ceny z položek soupisů | Double
Hodnota DPH |  |  | A |  | Hodnota DPH | Double
Cena bez DPH |  |  | A |  | Celková cena bez DPH za celou stavbu. Sčítává se ze všech listů. | Double
Cena s DPH |  |  | A |  | Celková cena s DPH za celou stavbu | Double
Rekapitulace objektů stavby a soupisů prací
Název |  |  | Povinný |  | Popis | Typ | Max. počet
atributu |  |  | (A/N) |  |  |  | znaků
Kód |  |  | A |  | Přebírá se z Rekapitulace stavby | String | 20
Stavba |  |  | A |  | Přebírá se z Rekapitulace stavby | String | 120
Místo |  |  | N |  | Přebírá se z Rekapitulace stavby | String | 50
Datum |  |  | A |  | Přebírá se z Rekapitulace stavby | Date
Zadavatel |  |  | N |  | Přebírá se z Rekapitulace stavby | String | 50
Projektant |  |  | N |  | Přebírá se z Rekapitulace stavby | String | 50
Uchazeč |  |  | N |  | Přebírá se z Rekapitulace stavby | String | 50
Kód |  |  | A |  | Kód objektu | String | 20
Objektu, Soupis prací |  |  | A |  | Název objektu | String | 120
Cena bez DPH |  |  | A |  | Cena bez DPH za daný objekt | Double
Cena s DPH |  |  | A |  | Cena spolu s DPH za daný objekt | Double
Typ |  |  | A |  | Typ zakázky | eGTypZakazky
Krycí list soupisu
Název |  |  | Povinný |  | Popis | Typ | Max. počet
atributu |  |  | (A/N) |  |  |  | znaků
Stavba |  |  | A |  | Přebírá se z Rekapitulace stavby | String | 120
Objekt |  |  | A |  | Kód a název objektu | String | 20 + 120
Soupis |  |  | A |  | Kód a název soupisu | String | 20 + 120
KSO |  |  | N |  | Klasifikace stavebního objektu | String | 15
CC-CZ |  |  | N |  | Klasifikace stavbeních děl | String | 15
CZ-CPV |  |  | N |  | Společný slovník pro veřejné zakázky | String | 20
CZ-CPA |  |  | N |  | Klasifikace produkce podle činností | String | 20
Místo |  |  | N |  | Přebírá se z Rekapitulace stavby | String | 50
Zadavatel |  |  | N |  | Přebírá se z Rekapitulace stavby | String | 50
Uchazeč |  |  | N |  | Přebírá se z Rekapitulace stavby | String | 50
Projektant |  |  | N |  | Přebírá se z Rekapitulace stavby | String | 50
Poznámka |  |  | N |  | Poznámka k soupisu prací | String | 255
Sazba DPH |  |  | A |  | Rekapitulace sazeb DPH na položkách aktuálního soupisu | eGSazbaDph
Základna DPH |  |  | A |  | Základna DPH určena součtem celkové ceny z položek aktuálního soupisu | Double
Hodnota DPH |  |  | A |  | Hodnota DPH | Double
Cena bez DPH |  |  | A |  | Cena bez DPH za daný soupis | Double
Cena s DPH |  |  | A |  | Cena s DPH za daný soupis | Double
Rekapitulace členění soupisu prací
Název |  |  | Povinný |  | Popis | Typ | Max. počet
atributu |  |  | (A/N) |  |  |  | znaků
Stavba |  |  | A |  | Přebírá se z Rekapitulace stavby | String | 120
Objekt |  |  | A |  | Kód a název objektu, přebírá se z Krycího listu soupisu | String | 20 + 120
Soupis |  |  | A |  | Kód a název objektu, přebírá se z Krycího listu soupisu | String | 20 + 120
Místo |  |  | N |  | Přebírá se z Rekapitulace stavby | String | 50
Datum |  |  | A |  | Přebírá se z Rekapitulace stavby | Date
Zadavatel |  |  | N |  | Přebírá se z Rekapitulace stavby | String | 50
Projektant |  |  | N |  | Přebírá se z Rekapitulace stavby | String | 50
Uchazeč |  |  | N |  | Přebírá se z Rekapitulace stavby | String | 50
Kód dílu - Popis |  |  | A |  | Kód a název dílu ze soupisu | String | 20 + 100
Cena celkem |  |  | A |  | Cena celkem za díl ze soupisu | Double
Soupis prací
Název |  |  | Povinný |  | Popis | Typ | Max. počet
atributu |  |  | (A/N) |  |  |  | znaků
Stavba |  |  | A |  | Přebírá se z Rekapitulace stavby | String | 120
Objekt |  |  | A |  | Kód a název objektu | String | 20 + 120
Soupis |  |  | A |  | Přebírá se z Krycího listu soupisu | String | 20 + 120
Místo |  |  | N |  | Přebírá se z Krycího listu soupisu | String | 50
Datum |  |  | A |  | Přebírá se z Krycího listu soupisu | Date
Zadavatel |  |  | N |  | Přebírá se z Krycího listu soupisu | String | 50
Projektant |  |  | N |  | Přebírá se z Krycího listu soupisu | String | 50
Uchazeč |  |  | N |  | Přebírá se z Krycího listu soupisu | String | 50
PČ |  |  | A |  | Pořadové číslo položky soupisu | Long
Typ |  |  | A |  | Typ položky soupisu | eGTypPolozky | 1
Kód |  |  | A |  | Kód položky ze soupisu | String | 20
Popis |  |  | A |  | Popis položky ze soupisu | String | 255
MJ |  |  | A |  | Měrná jednotka položky | String | 10
Množství |  |  | A |  | Množství položky soupisu | Double
J.Cena |  |  | A |  | Jednotková cena položky | Double
Cena celkem |  |  | A |  | Cena celkem vyčíslena jako J.Cena * Množství | Double
Cenová soustava |  |  | N |  | Zařazení položky do cenové soustavy | String | 50
p |  |  | N |  | Poznámka položky ze soupisu | Memo
psc |  |  | N |  | Poznámka k souboru cen ze soupisu | Memo
pp |  |  | N |  | Plný popis položky ze soupisu | Memo
vv |  |  | N |  | Výkaz výměr (figura, výraz, výměra) ze soupisu | Text,Text,Double | 20, 150
DPH |  |  | A |  | Sazba DPH pro položku | eGSazbaDPH
Hmotnost |  |  | A |  | Hmotnost položky ze soupisu | Double
Suť |  |  | A |  | Suť položky ze soupisu | Double
Nh |  |  | N |  | Normohodiny položky ze soupisu | Double
Datová věta
Typ věty |  |  | Hodnota |  | Význam
eGSazbaDPH |  |  | základní |  | Základní sazba DPH
|  |  | snížená |  | Snížená sazba DPH
|  |  | nulová |  | Nulová sazba DPH
|  |  | zákl. přenesená |  | Základní sazba DPH přenesená
|  |  | sníž. přenesená |  | Snížená sazba DPH přenesená
eGTypZakazky |  |  | STA |  | Stavební objekt
|  |  | PRO |  | Provozní soubor
|  |  | ING |  | Inženýrský objekt
|  |  | VON |  | Vedlejší a ostatní náklady
|  |  | OST |  | Ostatní náklady
eGTypPolozky |  |  | 1 |  | Položka typu HSV
|  |  | 2 |  | Položka typu PSV
|  |  | 3 |  | Položka typu M
|  |  | 4 |  | Položka typu OST