## Zámečnické výrobky
OZN. | POPIS | měrná jedn. | [6 empty] | POZNÁMKA
|  |  | 1.NP | 2.NP | 3.NP | 4.NP | střecha | celkem
Z/1 | zábradlí schodiště - replika stávajícího zábradlí: madlo kulaté Ø50mm, dřevěné, impregnované + 3x olejový nátěr, ocelová pásnice - povrch matný dvousložkový nátěr , svislé sloupky tyčové 20/20mm á 135mm, nátěr lomená bílá, kotvení zboku pomocí chemické kotvy a závitové tyče | bm |  |  |  | 7.35 |  | 7.35 | vedlejší schodiště do 4.np
Z/2 | nasávcí žaluzie chladící jednotky 1,5x2,0 m - volná plocha 1m2 včetně osazovaího rámu a kotvícího materiálu, žárově zinkovaná ocel | ks |  |  |  | 1 |  | 1 | míst.č. 4.22
Z/3 | neobsazeno
Z/4 | neobsazeno
Z/5 | zábradlí hlavního schodišťe - tvarová replika stávajícího zábradlí: dřevěné profilované madlo, zaoblené s vybráním na prsty, materiál: smrkové dřevo, sloupky dekorativní litinové Ø20mm, s povrchovou úpravou (lomená bílá), výplň dekorativní litinová s povrchovou úpravou. Referenční výrobek: f. Femat-užitková litina, uvedeno pod katalogovým číslem 80205, 80033, 80029, madlo MD Omega (3x šikmý díl na schodišťové rameno dl. 4,6m, 1x přímý díl na podestu dl.2,16m) | bm |  |  | 14 | 2.16 |  | 16.16 | viz schéma
Z/6 | střešní lávka dl. 29,5m, š.400mm, se zábradlím v. 1000mm, materiál: žárově zinkovaná ocel s práškovou vypalovací barvou RAL 8004, komplet, systémové řešení dodavatele střešní krytiny | ks |  |  |  |  | 1 | 1 | viz půdorys střechy
Z/7 | střešní lávka dl. 25,3m, š. 400mm, se zábradlím v. 1000mm, materiál: žárově zinkovaná ocel s práškovou vypalovací barvou RAL 8004, komplet, systémové řešení dodavatele střešní krytiny | ks |  |  |  |  | 1 | 1 | viz půdorys střechy
Z/8 | střešní lávka dl. 2m, š. 400mm, se zábradlím v. 1000mm, materiál: žárově zinkovaná ocel s práškovou vypalovací barvou RAL 8004, komplet, systémové řešení dodavatele střešní krytiny | ks |  |  |  |  | 1 | 1 | viz půdorys střechy
Z/9 | rám pod chladící jednotku - 2x I č.140, dl.3000 + 2x I č.140 , dl.710 (14,3kg/m, 7,42bm), povrchová úprava: základní + 2x krycí nátěr | kg |  |  |  | 106.1 |  | 106.1 | místn.č. 4.22
Z/10 | ocelový rám 910/1200mm v rovině střechy nad nasávací žaluzii VZT, rám tvořen z L 50x50, výplň tyč Ø20m á 80mm (15ks), včetně kotvících prvků, žárově zinkovaná ocel, nátěr v barvě krytiny RAL 8004 (pálená bobrovka). Hmotnost celkem (1ks) - 60 kg | ks |  |  |  |  | 2 | 2
Z/11 | stoupací stupně od střešních výlezů, rošt 800x250mm, včetně držáků a spojovacího materiálu, žárově pozink. ocel s povrch. úpravou, tl. 6 mm, rošt - žárově pozink. ocel s povrch. úpravou, tl. 4 mm, RAL 8004, systémové řešení dodavatele střešní krytiny | ks |  |  |  |  | 30 | 30 | viz půdorys střechy
Z/12 | nerezové zábradlí do stávajícího ostění otvoru s luxfery - demontovatelné, kotvení vně špalety okna. Madlo a sloupek trubka Ø42/2mm, horizontální prutová výplň Ø 12/1,5mm, včetně záslepek, kotvícího a spojovacího materiálu, celková hmotnost jednoho dílú 13,6kg | ks |  |  |  | 3 |  | 3 | mezipodesta hlavního schodiště viz schema
| OCELOVÉ KONSTRUKCE | ks | m (m2) |  | kg/m (kg/m2) |  |  |  | hmotnost celkem / kg
| překlad I č.140 dl. 1400mm (1.np) | 4 | 5.6 |  | 14.3 |  |  |  | 80.1
| překlad I č.100 dl. 1500mm (3.np) | 1 | 1.5 |  | 8.34 |  |  |  | 12.51
| L profil 100/100 dl. 1140 mm | 4 | 4.56 |  | 9.26 |  |  |  | 42.22
| prořezy a svary 15% v kg | [7 empty] | 20.2245
| Celková hmotnost | [7 empty] | 155.0545
VYSVĚTLIVKY A POZNÁMKY
Jednotlivé druhy výrobků budou vybrány investorem/architektem ze vzorků předložených dodavatelem.
Všechny rozměry preměřit na stavbě.

## Klempířské výrobky
OZN. | POPIS | měrná jedn. | [6 empty] | POZNÁMKA
|  |  | 1.NP | 2.NP | 3.NP | 4.NP | střecha | celkem
K/1 | plechová falcovaná krytina ve sklonu 10°, poplastovaný plech tl. 0,63mm, barva RAL 8004 | m2 |  |  |  |  | 230 | 230
K/2 | lemování štítové zdi - poplastovaný plech tl. 0,63mm RŠ 350mm, RAL 8004 | bm |  |  |  |  | 25 | 25
K/3 | zaatikový žlab - hranatý, RŠ 650mm, včetně plechu pro napojení na krytinu RŠ 650mm, poplastovaný plech tl. 0,63, RAL 8004, žlab nutno doměřit na místě, tvarování dle původního žlabu | bm |  |  |  |  | 57 | 57
K/4 | oplechování stávající římsy (u balustrády) - RŠ 690mm, poplastovaný plech tl. 0,63mm, RAL 8004 - doměřit na místě | bm |  |  |  |  | 57 | 57
K/5 | oplechování nadezdívky balustrády - RŠ 550 (v místě pilíře balustrády změna šířky oplechování), poplastovaný plech tl. 0,63mm, RAL 8004, doměřit na místě | bm |  |  |  |  | 57 | 57
K/6 | nástřešní žlab kruhový s vnitřní návalkou na pření straně a vodní drážkou na zadní straně. V uliční fasádě napojení na skládanou krytinu, ve dvoře napojení na plechovou krytinu, RŠ 660mm, D=180mm, poplastovaný plech tl. 0,63mm, RAL 8004, napojení žlabu na stávající svody | bm |  |  |  |  | 126 | 126
K/7 | oplechování okapu pod na nástřešním žlabem - RŠ 720mm, napojení na skládanou krytinu v ulici a na plechovou falcovanou krytinu ve dvoru, poplastovaný plech tl. 0,63mm, RAL 8004 | bm |  |  |  |  | 126 | 126
K/8 | oplechování úžlabí - RŠ 660mm, poplastovaný plech tl. 0,63mm, RAL 8004, napojení mezi střešními rovinami různého sklonu a různých krytin | bm |  |  |  |  | 32 | 32
K/9 | komínové lemování, poplastovaný plech tl. 0,63mm RAL 8004, přední díl RŠ 330mm, boční díl 2x RŠ 330mm, zadní díl RŠ 400mm. Rozměr komínu: | [6 empty] | 0
1 | 2090x600 mm | ks |  |  |  |  | 1 | 1
2 | 830x500 mm | ks |  |  |  |  | 1 | 1
3 | 2560x630 mm | ks |  |  |  |  | 1 | 1
4 | 840x630 mm | ks |  |  |  |  | 1 | 1
5 | 1050x630 mm | ks |  |  |  |  | 1 | 1
6 | 1280x630 mm | ks |  |  |  |  | 1 | 1
7 | 2310x480 mm | ks |  |  |  |  | 1 | 1
8 | 1050x630 mm | ks |  |  |  |  | 1 | 1
9 | 2900x600 mm | ks |  |  |  |  | 1 | 1
10 | 2080x600 mm | ks |  |  |  |  | 1 | 1
11 | 3240x600 mm | ks |  |  |  |  | 1 | 1
12 | 2570x600 mm | ks |  |  |  |  | 1 | 1
13 | 2000x600+ 2600x510 | ks |  |  |  |  | 1 | 1
14 | 1150x500 mm | ks |  |  |  |  | 1 | 1
15 | 500x500 mm | ks |  |  |  |  | 1 | 1
K/10 | podokapní žlab - půlkruhový d= 160mm, RŠ 50mm, včetně žlabových háků a příponek, poplastovaný plech tl. 0,63mm, RAL 8004 | bm |  |  |  |  | 47 | 47
K/11 | okapnice - oplechování okapu u podokapního žlabu - RŠ600mm, poplastovaný plech tl. 0,63mm, RAL 8004 | bm |  |  |  |  | 47 | 47
K/12 | dešťový svod kruhový (4x) d=125mm, žlabový kotlík kónický d=125mm- 4ks, horní koleno kruhové - 4ks, výtokové koleno kruhové d=125mm - 4ks, vývod na nástřešní žlab pod vikýřem. Poplastovaný plech tl. 0,63mm, RAL 8004 | bm |  |  |  |  | 6 | 6
K/13 | plechový strešní výlez do zateplené střechy s plechovou krytinou, sklon 10°, vnitřní rozměry 800/800mm, výška podstavy 300mm, tvírání manuální na kliku. Referenční výrobek: střešní výlez AWAK Icopal | ks |  |  |  |  | 2 | 2 |  | http://www.svetliky.icopal.cz/stresni-vylezy/rodzaje-wylazow
K/14 | lemování prostupu ZTI Ø150mm (podkladní plech, manžeta, dilatační klobouček, těsnící tmel), úprava pro skládanou krytinu (pálená bobrovka), poplastovaný plech tl. 0,63mm, RAL 8004 | ks |  |  |  |  | 8 | 8
K/15 | závětrná lišta s okapnicí - oplechování okraje zdi světlíku, RŠ 450mm, poplastovaný plech tl. 0,63mm, RAL 8004 | bm |  |  |  |  | 8.2 | 8.2
K/16 | plech u výtahové šachty - napoení plechové krytiny na skleněnou stěnu výtahové šachty, RŠ 550mm, podložit pojistnou hydroizolační fólii, úžlabí podložit dřevěným trámkem | bm |  |  |  |  | 4.4 | 4.4 | viz řez 2-2 v půdorysu střechy
K/17 | oplechování soklu u výtahové šachty RŠ 630 mm, poplastovaný plech tl. 0,63mm, RAL 8004 | bm | 6.8 |  |  |  |  | 6.8
K/18 | oplechování čela krovu RŠ 750 mm, (u podokapního žlabu ), poplastovaný plech tl. 0,63mm, RAL 8004 | bm |  |  |  |  | 47 | 47 | viz řez dojezdu výtahové šachty, půdorys 1.PP
K/19 | lemování prostupu VZT Ø160mm, (podkladní plech, manžeta, dilatační klobouček, těsnící tmel, tepelná izolace potrubí), úprava pro skládanou krytinu (pálená bobrovka), poplastovaný plech tl. 0,63mm, RAL 8004 | ks |  |  |  |  | 3 | 3
K/20 | plechový atyp dílec - napojení dešťové žaluzie VZT a střechy, š.850mm, v. 400mm, bočnice trojuhelníkový tvar, okraje dílce s ohybem (vodní drážka), včetně lemovacího plechu pro napojení na skládanou krytinu. Doměřit na místě po instalaci potrubí vzt | ks |  |  |  |  | 2 | 2 | viz řez A v půdorysu střechy
K/21 | oplechování parapetu u průběžných oken RŠ 300mm,poplastovaný plech tl. 0,63mm, RAL 8004 | bm |  |  |  |  | 44 | 44
K/22 | sněhové zachytávače - každá 10. taška v každé druhé řadě protisněhový hák + každá 3. taška hák v celé řadě nad okapem, systémové řešení dodavatele krytiny - bobrovka, RAL 8004, spotřeba 1,8ks/m2 | ks |  |  |  |  | 1900 | 1900
VYSVĚTLIVKY A POZNÁMKY
Všechny rozměry preměřit na stavbě.
Detaily styku oplechování prostupů a střešní krytiny řešit dle typových detailů dodavatele krytiny.
Poplastovaný plech tl. 0,65mm ČSN 733610, RAL 8004
Dodávka včetně kotvícího a spojovacího materiálu a příponek

## Truhlářské výrobky
OZN. | POPIS | měrná jedn. | [6 empty] | POZNÁMKA
|  |  | 1.NP | 2.NP | 3.NP | 4.NP | střecha | celkem
T/1 | obložková zárubeň dřevěná (pouze obložení ostění, bez dveřního křídla), stavební otvor 1100x2650, tl. Stávajího zdiva 150mm, tvarová replika stávající zárubně (upravená výška - doměřit na místě dle dveří do učebny), povrchová úprava lakování, lomená bílá | ks |  |  | 1 |  |  | 1
T/2 | dřevěná pohledová kazeta nad dveřní otvor, rozměr 1000 x 620 mm, povrchová úprava lakování, lomená bílá | ks |  |  | 1 |  |  | 1 | viz půdorys 3.NP
T/3 | vyrovnávací schody do strojovny vzt včetně zábradlí a madla. Sedlová schodnice z fošny tl.40mm, nástupnice fošna tl. 40mm, podstupnice OSB deska tl.25mm, madlo: dřevěný profil 45/35mm na spodní straně drážka š. 30mm, ocelová pásnice š. 30mm. Zábradlí ve strojovně: madlo profil 45/35mm, sloupky 45/45mm kotvené do boční stěny pomocí nerezových kotev, výplň zábradlí - sloupky 20/20mm. Povrchová úprava: impregnace + 3x olejový nátěr | ks |  |  |  | 1 |  | 1 | viz schema
T/4 | vyrovnávací schody do družiny včetně madla. Sedlová schodnice z fošny tl. 40mm, nástupnice fošna tl. 40mm, podstupnice OSB deska tl. 25mm, madlo: dřevěný profil 45/35mm s drážkou pro ocelovou pásnici. Povrchová úprava madla: impregnace + 3x olejový nátěr. Povrchová úprava pásnice : matný dvousložkový nátěr | ks |  |  |  | 1 |  | 1 | viz schema
T/5 | recepce - dřevěná rámová konstrukce, dolní část dřevěná kazetová výplň v. 1050mm, horní část pevné zasklení jednoduché, čiré. V zasklení 2 posuvná pole s vnitřním zajištěním proti otevření. Celková výška konstrukce 2600mm. Zastropení dřevěné, na podélné trámy uložit palubky. Dveře dřevěné 700/2500 - dolní část plná (kazetová), horní část prosklená. Po obvodu konstrukce pracovní pult, dřevěný, lakovaný, š.450mm. | ks | 1 |  |  |  |  | 1 | viz půdorys 1.NP
T/6 | vestavěná skříň recepce - š.1300, hl. 550, v. 2500mm dvoukřídlové dveře dřevěné, povrch lakování, lomená bílá, výplň police 5ks | ks | 1 |  |  |  |  | 1
VYSVĚTLIVKY A POZNÁMKY
Jednotlivé druhy výrobků budou vybrány investorem/architektem ze vzorků předložených dodavatelem.
Všechny rozměry preměřit na stavbě.

## Ostatní výrobky
OZN. | POPIS | měrná jedn. | [6 empty] | POZNÁMKA
|  |  | 1.NP | 2.NP | 3.NP | 4.NP | střecha | celkem
B/1 | sestava - dělící příčky z vysokotlakého laminátu HPL tl.12mm v kombinaci s nerezovými doplňky, podpěrné nohy výškově stavitelné, uzavírání dveří západkou se signalizací obsazení kabiny a možností nouzového otevření, celková výška kabin 2030mm | ks |  |  |  | 1 |  | 1 | viz schema
B/2 | revizní dvířka do SDK podhledu s jednovrstvovým opláštěním (1x12,5mm) pro přístup k zařízení VZT - ventilátor a regulační klapka, rozměr 400x400 mm, včetně osazovacího rámu a kotevních prvků | ks |  |  |  | 6 |  | 6
B/3 | přechodové podlahové lišty u výtahové šachty dl. 1140mm, přepojení keramické dlažby a vinylové podlahy | ks | 1 | 1 | 1 | 1 |  | 4
B/4 | revizní dveře rozvaděče - 800x1870 (2ks), 560x1870 (1ks) osazené do stávající konstrukce, s požární odolností EI 15 DP1, oceloplechový rám, zámek na čtyřhran, nátěr lomená bílá prášková vypalovací barva | ks | 3 |  |  |  |  | 3
B/5 | hasící přístroje práškové - minimální hasící schopnost 34A | ks |  |  |  | 5 |  | 5
B/6 | zrcadlo lepené na SDK příčku do keramického obkladu, š.450mm, v. 600mm | ks |  |  |  | 2 |  | 2 | wc učitelé
B/7 | zrcadlo lepené na SDK příčku do keramického obkladu, dl.3500mm, v. 1000mm, umístit 1m nad podlahu | ks |  |  |  | 2 |  | 2 | wc studenti
B/8 | umyvadlové desky pro zapuštěné umyvadla - dl. 3500mm, hl.600mm, tl. 200mm, materiál vysokotlaký laminát, včetně kotevních prvků a konzol (montáž na SDK příčku) | ks |  |  |  | 2 |  | 2 | wc studenti
B/9 | přechodové podlahové lišty, přepojení žulové dlažby a vinylové podlahy u jalových stupňů, dl. 1810mm, 2155mm, 1100mm | bm |  |  |  | 5 |  | 5
B/10 | vnitřní parapety průběžných oken, laminátové, bílé, š. 300mm, uložit do montážní pěny | bm |  |  |  | 45 |  | 45
B/11 | tabule ve třídách | ks |  |  |  | 5 |  | 5
B/12 | dvířka v sdk podhledu k střešnímu výlezu rozm. 650/890 mm, včetně osazovacího rámu a kotevních prvků | ks |  |  |  | 2 |  | 2
B/13 | značení únikových cest, piktogramy | ks |  |  |  | 10 |  | 10
B/14 | revizní dvířka ZTI, 300x300mm - 10ks, 150x150mm - 2ks - vykázano v příloze zdravotechnické části dokumentace | [6 empty] | 0
B/15 | podlahová lišta vinylové krytiny - ukončující profil hrany (schody ve strojovně - boční hrana, napojení na SDK, ukončení podesty vedlejší schodiště) | bm |  |  |  | 6 |  | 6
B/16 | požární manžeta pro kanalizační potrubí z PVC
| prům. 110 mm | ks | [5 empty] | 8
| prům. 125 mm | ks | [5 empty] | 5
B/17 | požární ucpávky kabelových svazků a sdružených tras pomocí PU pěny, referenční výrobek HILTI CFS-F FX | ks | [5 empty] | 14
VYSVĚTLIVKY A POZNÁMKY
Jednotlivé druhy výrobků budou vybrány investorem/architektem ze vzorků předložených dodavatelem.
Všechny rozměry preměřit na stavbě.