## VZT pro Elektro (Tisk)
| Přehled VZT zařízení |  |  |  | Datum: | 15.8.2016 |  |  | ZŠ Pernerova - půdní vestavba
Č.Zař. | Popis | Průtok | Tlak. Ztráta | Potř. tepla | Potř. chladu | El. příkon | El. proud | Napětí | NZE | Umístění | Typ zařízení |  | xxx | Poznámka
No. | Description | Air flow | Presure lost | Heating Cap. | Cool. Cap. | Input | Current | Voltage |  | Location | Type of equipment |  | xxx | Notice
|  | [m3/h] | [Pa] | [kW] | [kW] | [kW] | [A] | [V] | [-] | [-] | [-] |  | [-] | [-]
1.1 | VZT jednotka - přívod | 4000 | 350 | 11 | - | 1.3 | - | 400 | NE | Strojovna VZT |  | TOPVEX TR12
| VZT jednotka - odvod | 4000 | 350 | - | - | 1.3 | - | 400 | NE
| VZT jednotka - elektro ohřev | - | - | - | - | 12 | - | 400 | NE
2.1 | Větrání WC - dívky | 590 | 250 | - | - | 0.15 | 0.631 | 230 | NE | 4.18 |  | K 200 L Sileo
3.1 | Větrání WC - chlapci | 455 | 250 | - | - | 0.1 | 0.442 | 230 | NE | 4.20 |  | K 200 M Sileo
4.1 | Větrání WC - učitelé | 190 | 200 | - | - | 0.053 | 0.231 | 230 | NE | 4.17 |  | K 160 M Sileo
NE
NE
NE
NE