## MaR
Zařízení | Označení | Popis | Příkon [W] | Napětí [V] | Provozní proud [A] | Náhradní zdroj | Umístění (m.č.) | Typ zařízení | Poznámka
Rozváděč DT4.1 - Strojovna VZT (m.č. 4.09, 4.NP)
VZT1 | - | Kompaktní rekuperační jednotka větrání učeben | 17000 | 400 | - | ne | 4.09 | - | El. napájení dodávkou ESI
VRF | CH.00 | Venkovní kondenzační jednotka systému VRF | 8560 | 400 | 14.4 | ne | 4.22 | - | El. napájení dodávkou ESI
VRF | CH1.01 | Nástěnná vnitřní jednotka systému VRF | 40 | 230 | 0.2 | ne | 4.06 | - | El. napájení dodávkou ESI
VRF | CH2.01 | Kazetová vnitřní jednotka systému VRF | 50 | 230 | 0.23 | ne | 4.10 | - | El. napájení dodávkou ESI
VRF | CH2.02 | Kazetová vnitřní jednotka systému VRF | 50 | 230 | 0.23 | ne | 4.10 | - | El. napájení dodávkou ESI
VRF | CH2.03 | Kazetová vnitřní jednotka systému VRF | 50 | 230 | 0.23 | ne | 4.10 | - | El. napájení dodávkou ESI
VRF | CH3.01 | Kazetová vnitřní jednotka systému VRF | 50 | 230 | 0.23 | ne | 4.11 | - | El. napájení dodávkou ESI
VRF | CH3.02 | Kazetová vnitřní jednotka systému VRF | 50 | 230 | 0.23 | ne | 4.11 | - | El. napájení dodávkou ESI
VRF | CH4.01 | Kazetová vnitřní jednotka systému VRF | 50 | 230 | 0.23 | ne | 4.12 | - | El. napájení dodávkou ESI
VRF | CH4.02 | Kazetová vnitřní jednotka systému VRF | 50 | 230 | 0.23 | ne | 4.12 | - | El. napájení dodávkou ESI
VRF | CH5.01 | Kazetová vnitřní jednotka systému VRF | 60 | 230 | 0.28 | ne | 4.13 | - | El. napájení dodávkou ESI
VRF | CH5.02 | Kazetová vnitřní jednotka systému VRF | 60 | 230 | 0.28 | ne | 4.13 | - | El. napájení dodávkou ESI
VRF | CH6.01 | Kazetová vnitřní jednotka systému VRF | 60 | 230 | 0.28 | ne | 4.14 | - | El. napájení dodávkou ESI
VRF | CH6.02 | Kazetová vnitřní jednotka systému VRF | 60 | 230 | 0.28 | ne | 4.14 | - | El. napájení dodávkou ESI
VRF | CH7.01 | Kazetová vnitřní jednotka systému VRF | 60 | 230 | 0.28 | ne | 4.15 | - | El. napájení dodávkou ESI
VRF | CH7.02 | Kazetová vnitřní jednotka systému VRF | 60 | 230 | 0.28 | ne | 4.15 | - | El. napájení dodávkou ESI
IRC | RH1.01 | Termický pohon ventilu topného tělesa | 6 | 24 | - | ne | 4.06 | - | Regulace PWM
IRC | RH2.01 | Termický pohon ventilu topného tělesa | 6 | 24 | - | ne | 4.10 | - | Regulace PWM
IRC | RH2.02 | Termický pohon ventilu topného tělesa | 6 | 24 | - | ne | 4.10 | - | Regulace PWM
IRC | RH2.03 | Termický pohon ventilu topného tělesa | 6 | 24 | - | ne | 4.10 | - | Regulace PWM
IRC | RH2.04 | Termický pohon ventilu topného tělesa | 6 | 24 | - | ne | 4.10 | - | Regulace PWM
IRC | RH2.05 | Termický pohon ventilu topného tělesa | 6 | 24 | - | ne | 4.10 | - | Regulace PWM
IRC | RH2.06 | Termický pohon ventilu topného tělesa | 6 | 24 | - | ne | 4.10 | - | Regulace PWM
IRC | RH3.01 | Termický pohon ventilu topného tělesa | 6 | 24 | - | ne | 4.11 | - | Regulace PWM
IRC | RH3.02 | Termický pohon ventilu topného tělesa | 6 | 24 | - | ne | 4.11 | - | Regulace PWM
IRC | RH4.01 | Termický pohon ventilu topného tělesa | 6 | 24 | - | ne | 4.12 | - | Regulace PWM
IRC | RH4.02 | Termický pohon ventilu topného tělesa | 6 | 24 | - | ne | 4.12 | - | Regulace PWM
IRC | RH5.01 | Termický pohon ventilu topného tělesa | 6 | 24 | - | ne | 4.13 | - | Regulace PWM
IRC | RH5.02 | Termický pohon ventilu topného tělesa | 6 | 24 | - | ne | 4.13 | - | Regulace PWM
IRC | RH6.01 | Termický pohon ventilu topného tělesa | 6 | 24 | - | ne | 4.14 | - | Regulace PWM
IRC | RH6.02 | Termický pohon ventilu topného tělesa | 6 | 24 | - | ne | 4.14 | - | Regulace PWM
IRC | RH7.01 | Termický pohon ventilu topného tělesa | 6 | 24 | - | ne | 4.15 | - | Regulace PWM
IRC | RH7.02 | Termický pohon ventilu topného tělesa | 6 | 24 | - | ne | 4.15 | - | Regulace PWM
IRC | RP2.01 | Regulátor průtoku přívodu vzduchu | 5 | 24 | - | ne | 4.10 | -
IRC | RP2.02 | Regulátor průtoku odtahu vzduchu | 5 | 24 | - | ne | 4.10 | -
IRC | RP3.01 | Regulátor průtoku přívodu vzduchu | 5 | 24 | - | ne | 4.11 | -
IRC | RP3.02 | Regulátor průtoku odtahu vzduchu | 5 | 24 | - | ne | 4.11 | -
IRC | RP4.01 | Regulátor průtoku přívodu vzduchu | 5 | 24 | - | ne | 4.12 | -
IRC | RP4.02 | Regulátor průtoku odtahu vzduchu | 5 | 24 | - | ne | 4.12 | -
IRC | RP5.01 | Regulátor průtoku přívodu vzduchu | 5 | 24 | - | ne | 4.13 | -
IRC | RP5.02 | Regulátor průtoku odtahu vzduchu | 5 | 24 | - | ne | 4.13 | -
IRC | RP6.01 | Regulátor průtoku přívodu vzduchu | 5 | 24 | - | ne | 4.14 | -
IRC | RP6.02 | Regulátor průtoku odtahu vzduchu | 5 | 24 | - | ne | 4.14 | -
IRC | RP7.01 | Regulátor průtoku přívodu vzduchu | 5 | 24 | - | ne | 4.15 | -
IRC | RP7.02 | Regulátor průtoku odtahu vzduchu | 5 | 24 | - | ne | 4.15 | -
Stávající rozváděč DT6 - Chodba (1.PP)
UT | C5.01 | Oběhové čerpadlo okruhu topných těles 4.NP | 180 | 230 | - | ne | Výměník, 1.PP | -
UT | Y5.01 | Trojcestný regulační ventil okruhu topných těles | 10 | 24 | - | ne | Výměník, 1.PP | -