## MFZ A4_25
zkratka | MFZ A4
kategorie | laserové multifunkční color zařízení
Obchodní název, značka, typ
formát | A4
základní funkce | tisk, kopírování, skenování, finišování, tisk z mobilních zařízení a odesílání
minimální rychlost tisku formátu A4 čb/color | 25/25 stran A4
maximální doba vytištění první kopie čb/color z režimu spánku do | 10 sekund
automatický duplex | ano
Horní podavač DADF | jednoprůchodový na min 100 listů s ultrasonickým čidlem pro detekci dvojího podání dokumkentu
Tiskový jazyk | UFR II, PCL6, Adobe®PostScript®3
minimální rychlost skenování | 95 obrazů jednostranně a 190 obrazů oboustranně při 300 DPI s vypnutým automatickým výběrem barev
skenování do | TIFF, JPEG, PDF (omezená barva, kompaktní, prohledávatelný, aplikace zásad, optimalizovaný pro web, PDF A/1-b, funkce Trace & Smooth, šifrovaný, el. podpis zařízení, el. podpis uživatele), XPS (kompaktní, prohledávatelný, el. podpis zařízení, podpis uživatele), Office Open XML (PowerPoint, Word)
minimální velikost ovládacího panelu | Barevný dotykový displej 25 cm
Minimální velikost pevného disku | 256 GB SSD
Rozhraní pro připojení (síť) | 1000 Base-T/100Base-TX/10Base-T, volitelně bezdrátová síť WIFI (IEEE 802.11 b/g/n)
Rozhraní pro připojení (jiné) | standartně USB 2.0 (hostitelské), USB 3.0 (hostitelské, USB 2.0)
vstup papíru | 1 kazety s min. kapacitou 550 listů A4 + víceúčelový zásobník na 100 listů
možnost sešívání, dokončování | Vnitřní finišer, zásobník s kapacitou 500 listú, rohové sešívání s minimální kapacitou 30 listů (80 g/m²)
podporovaná velikost médií | Víceúčelová přihrádka: Standardní velikost: A4, A5, A5R, A6, B5, Uživatelská velikost: 98,0 × 148,0 mm až 216,0 × 355,6 mm Obálky: COM10 (č.10), Monarch, DL, ISO-C5 Uživatelská velikost obálek: 98,0 × 148,0 mm až 216,0 × 355,6 mm Zásobník papíru: Standardní velikost: A4, A5, A5R, A6, B5, Uživatelská velikost: 98,0 × 190,5 mm až 216,0 × 355,6 mm Obálky: COM10 (č.10), Monarch, DL, ISO-C5 Uživatelská velikost: 98,0 × 190,5 mm až 216,0 × 355,6 mm Obálky: COM10 (č.10), Monarch, DL, ISO-C5
podporované gramáže | 60 - 220 g/m2
rozlišení tisku/kopírování/skenování (DPI) | 600x600, 1200x1200
operační systém | Windows® 8.1 / 10 / 11 / Server 2012 / Server 2012 R2 / Server 2016 / Server 2019 / Server 2022, Mac OS X (10.11 nebo novější)
minimální kapacita tonerů | col min. 18 000, čb min. 23 000 A4 při 5%
Typická spotřeba elektrické energie (TEC) | 0,25 kWh
Funkce zabezpečeného tisku | ano
Podpora zašifrování tiskové úlohy | ano
Šifrování interního SSD/HDD | ano
Podpora e-Maintenance (vzdálený monitoring) | ano
Podpora automatického Backup SW stroje | ano
Podpora vzdálené konfigurace stroje na vyžádání klienta | ano
Kontrola integrity systemu (BIOS) při spuštění a detekce narušení při provozu | ano
Moznost integrace klienta Scan2x do zařízení | ano
Nutná integrace strojů do stávajícího systému UniFLOW SMB s podporou zabezpečeného tisku a skenovacích workflow unifikovaných pro MČP8 | Ano
HW čtečka karet s podporou 50+ typů karet + BLE pro iOS / Android (nutná podpora uniFLOW) | Ano /typ
Zabezpečení sítě SIEM, IEEE802.1X, Ipsec, TLS 1.3 | ano

## MFZ A3_26
zkratka | MFZ A3
kategorie | laserové multifunkční color zařízení
Obchodní název, značka, typ
formát | A3
základní funkce | tisk, kopírování, skenování, finišování, děrování, tisk z mobilních zařízení a cloudu, odesílání
minimální rychlost tisku formátu A4 čb/color | 26/26 stran A4
maximální doba vytištění první kopie čb/color z režimu spánku do | 10 sekund
automatický duplex | ano
Horní podavač DADF | jednoprůchodový na min 200 listů s ultrasonickým čidlem pro detekci dvojího podání dokumkentu
Tiskový jazyk | UFR II, PCL6, Adobe®PostScript®3
minimální rychlost skenování | 135 obrazů jednostranně a 270 obrazů oboustranně při 300 DPI
skenování do | TIFF, JPEG, PDF (omezená barva, kompaktní, prohledávatelný, aplikace zásad, optimalizovaný pro web, PDF A/1-b, funkce Trace & Smooth, šifrovaný, el. podpis zařízení, el. podpis uživatele), XPS (kompaktní, prohledávatelný, el. podpis zařízení, podpis uživatele), Office Open XML (PowerPoint, Word)
minimální velikost ovládacího panelu | Barevný dotykový displej 25 cm
Minimální velikost pevného disku | 256 GB SSD
Rozhraní pro připojení (síť) | 1000 Base-T/100Base-TX/10Base-T, volitelně bezdrátová síť WIFI (IEEE 802.11 b/g/n)
Rozhraní pro připojení (jiné) | standartně USB 2.0 (hostitelské), USB 3.0 (hostitelské, USB 2.0)
vstup papíru | 2 kazety s min. kapacitou 550 listů A4/A3 (80 g/m2) + víceúčelový zásobník na 100 listů
možnost sešívání, dokončování | Vnitřní finišer, rohové sešívání a dvojité sešívání do 50 listů, ekologické-bezsponkové sešívání do 10 listů, sešívání na vyžádání, děrování dva nebo čtyři otvory
podporovaná velikost médií | Víceúčelová přihrádka: Standardní velikost: SRA3, A3, A4, A4R, A5, A5R, A6R, B4, B5, B5R Uživatelská velikost: 98,4 × 139,7 mm až 320,0 × 457,2 mm Volná velikost: 100,0 × 148,0 mm až 304,8 × 457,2 mm Obálky: COM10 č. 10, Monarch, ISO-C5, DL Uživatelská velikost obálek: 98,0 × 98,0 mm až 320,0 × 457,2 mm Horní zásobník: Standardní velikost: A4, A5, A5R, A6R, B5 Uživatelská velikost: 105,0 × 148,0 mm až 297,0 × 215,9 mm Obálky: ISO-C5 Dolní zásobník: Standardní velikost: A3, A4, A4R, A5, A5R, A6R, B4, B5, B5R Uživatelská velikost: 105,0 × 148,0 mm až 304,8 × 457,2 mm Obálky*: COM10 (č. 10), Monarch, DL
podporované gramáže | 55 - 300 g/m2
rozlišení tisku/kopírování/skenování (DPI) | 600x600, 1200x1200
operační systém | Windows® 8.1 / 10 / Server 2012 / Server 2012 R2 / Server 2016 / Server 2019, Mac OS X (10.11 nebo novější)
minimální kapacita tonerů | col min. 25 000, čb min. 35 000 A4 při 5%
Typická spotřeba elektrické energie (TEC) | 0,3 kWh
Funkce zabezpečeného tisku | ano
Podpora zašifrování tiskové úlohy | ano
Šifrování interního SSD/HDD | ano
Podpora e-Maintenance (vzdálený monitoring) | ano
Podpora automatického Backup SW stroje | ano
Podpora vzdálené konfigurace stroje na vyžádání klienta | ano
Kontrola integrity systemu (BIOS) při spuštění a detekce narušení při provozu | ano
Moznost integrace klienta Scan2x do zařízení | ano
Nutná integrace strojů do stávajícího systému UniFLOW SMB s podporou zabezpečeného tisku a skenovacích workflow unifikovaných pro MČP8 | Ano
HW čtečka karet s podporou 50+ typů karet + BLE pro iOS / Android (nutná podpora UNIFLOW) | Ano /typ
Zabezpečení sítě SIEM, IEEE802.1X, Ipsec, TLS 1.3 | ano

## MFZ A3_40
zkratka | MFZ A3
kategorie | laserové multifunkční color zařízení
Obchodní název, značka, typ
formát | A3
základní funkce | tisk, kopírování, skenování, finišování, děrování, tisk z mobilních zařízení a cloudu, odesílání
minimální rychlost tisku formátu A4 čb/color | 40/40 stran A4
maximální doba vytištění první kopie čb/color z režimu spánku do | 8 sekund
automatický duplex | ano
Horní podavač DADF | jednoprůchodový na min 200 listů s ultrasonickým čidlem pro detekci dvojího podání dokumkentu
Tiskový jazyk | UFR II, PCL6, Adobe®PostScript®3
minimální rychlost skenování | 135 obrazů jednostranně a 270 obrazů oboustranně při 300 DPI
skenování do | TIFF, JPEG, PDF (omezená barva, kompaktní, prohledávatelný, aplikace zásad, optimalizovaný pro web, PDF A/1-b, funkce Trace & Smooth, šifrovaný, el. podpis zařízení, podpis uživatele), XPS (kompaktní, prohledávatelný, el. podpis zařízení, podpis uživatele), Office Open XML (PowerPoint, Word)
minimální velikost ovládacího panelu | Barevný dotykový displej 25 cm.
Minimální velikost pevného disku | 256 GB SSD
Rozhraní pro připojení (síť) | 1000 Base-T/100Base-TX/10Base-T, volitelně bezdrátová síť WIFI (IEEE 802.11 b/g/n)
Rozhraní pro připojení (jiné) | standartně USB 2.0 (hostitelské), USB 3.0 (hostitelské, USB 2.0)
vstup papíru | 2 kazety s min. kapacitou 550 listů A4/A3 (80 g/m2) + víceúčelový zásobník na 100 listů
možnost sešívání, dokončování | Vnitřní finišer, rohové sešívání a dvojité sešívání do 50 listů, ekologické-bezsponkové sešívání do 10 listů, sešívání na vyžádání, děrování dva nebo čtyři otvory
podporovaná velikost médií | Víceúčelový zásobník: Standardní velikost: SRA3, A3, A4, A4R, A5, A5R, A6R, B4, B5, B5R Vlastní velikost: 98,0 × 139,7 mm až 320,0 × 457,2 mm Volná velikost: 98,0 × 139,7 mm až 320,0 × 457,2 mm Obálky: č. 10 (No.10), Monarch, DL, ISO-C5 Vlastní velikost obálek: 98,0 × 90,0 mm až 320,0 × 457,2 mm Horní zásobník: Standardní velikost: A4, A5, A5R, A6R, B5 Vlastní velikost: 98,0 × 148,0 mm až 297,0 × 215,9 mm Obálky: COM10 (č.10), Monarch, DL, ISO-C5 Dolní zásobník: Standardní velikost: A3, A4, A4R, A5, A5R, A6R, B4, B5, B5R Vlastní velikost: 98,0 × 148,0 mm až 304,8 × 457,2 mm Obálky: COM10 (č.10), Monarch, DL, ISO-C5
podporované gramáže | 55 - 300 g/m2
rozlišení tisku/kopírování/skenování (DPI) | 600x600, 1200x1200
operační systém | Windows® 8.1 / 10 / Server 2012 / Server 2012 R2 / Server 2016 / Server 2019, Mac OS X (10.11 nebo novější)
minimální kapacita tonerů | col min. 60 000, čb min. 70 000 A4 při 5%
Typická spotřeba elektrické energie (TEC) | 0,5 kWh
Funkce zabezpečeného tisku | ano
Podpora zašifrování tiskové úlohy | ano
Šifrování interního SSD/HDD | ano
Podpora e-Maintenance (vzdálený monitoring) | ano
Podpora automatického Backup SW stroje | ano
Podpora vzdálené konfigurace stroje na vyžádání klienta | ano
Kontrola integrity systemu (BIOS) při spuštění a detekce narušení při provozu | ano
Moznost integrace klienta Scan2x do zařízení | ano
Nutná integrace strojů do stávajícího systému UniFLOW SMB s podporou zabezpečeného tisku a skenovacích workflow unifikovaných pro MČP8 | Ano
HW čtečka karet s podporou 50+ typů karet + BLE pro iOS / Android (nutná podpora UNIFLOW) | Ano /typ
Zabezpečení sítě SIEM, IEEE802.1X, Ipsec, TLS 1.3 | ano

## MFZ A0
zkratka | MFZ A0
kategorie | inkoustové color multifunkční velkoformátové zařízení
Obchodní název, značka, typ
formát tiskárny | A0 / 914mm / 36"
Typ tiskárny | pětibarevná inkoustová
Rozlišení tisku (dpi) | 2 400 x 1 200 dpi
základní funkce | bezokrajový tisk, kopírování, skenování
Podstavec včetně koše na zachycení tisků | ano
Kapacita zásobníků inkoustu | 700 ml
minimální rychlost tisku výkresu CAD A0 standardní režim (na běžný papír) | 1:04:00 min
minimální rychlost tisku plakátu A0 standardní režim (na běžný papír) | 1:10:00 min
Tisk bez přerušení na výměnu inkoustů | ano
Kapacita pro podávání médií | Papír v roli: dvě role. Možnost automatického přepínání. Řezané listy: 1 list
Jednotka pro obousměrné navíjení média | ano
Velikost dutinky role | 2" / 3"
Tloušťka dokumentu | 0,07 - 1,0 mm
Standardní paměť tiskárny | 128 GB (fyzická paměť 2 GB)
Pevný disk | 500 GB
Rozhraní tiskárny | Port USB A: přímý tisk z paměťového zařízení USB pro soubory JPEG/PDF Port USB B: vestavěný vysokorychlostní USB Ethernet: 10/100/1000 base-T Bezdrátová síť LAN: IEEE802.11n/IEEE802.11g/IEEE802.11b
Maximální průměr role media | 170 mm
Jazyk tiskárny | HP-GL / 2, HP RTL, PDF (Ver. 1.7), JPEG (Ver. JFIF 1.02)
Kompatibilita OS | Microsoft Windows, 32bitové verze: 7, 8.1, 10 64bitové verze: Windows 7, Windows 8.1, Windows 10 Windows Server 2008R2, 2012, 2012R2, 2016, 2019 Apple Macintosh: macOS 10.12.6–macOS 10.15
kategorie | Velkoformátový skener
Obchodní název, značka, typ
formát skeneru | A0 / 914mm / 36"
Optické rozlišení skeneru | 1 200 dpi
Dráha papíru | plochá
Tloušťka skenovaného dokumentu | 0,07 - 1,0 mm
Max. délka naskenovaného obrazu | 8 m (JPEG/PDF), 15,2 m (TIFF)
Rychlost kopírování ve 24 bitových barvách při 200 dpi | 6 palců/sek
Rychlost skenování do PC ve 24 bitových barvách při 200 dpi | 3 palců/sek
Rozhraní USB | 3.0 (zpětně kompatibilní s USB2)
Řídící jednotka systému (min. požadavky) | Windows 10 Enterprise LTSC, 64bitový Procesor: Intel Pentium G5400T. SSD: 256 GB, RAM: 8 GB DDR4. Displej: 15,6" vícedotykový, 1366 × 768. 3× USB3 a 1× USB2, 1× GbE (zadní). Tlačítko napájení a 1× USB3 (vpředu).