## ZARIZOVACI PREDMETY
ZAŘIZOVACÍ PŘEDMĚTY (budou upřesněny investorem)
U | umyvadlo na desku 50 cm, s otvorem pro baterii a přepadem včetně krytu na sifon | 28 | ks | 4187 | 117236
| Umyvadlová stojánková páková baterie s výpustí kartuše 35 mm, délka výtoku 108 mm, komfortní zóna 76 mm výška baterie 128 mm | 28 | ks | 1385 | 38780
| Montážní příslušenství – šrouby | 28 | kpl | 210 | 5880
| Umyvadlový sifon chrom - (pro automatickou výpust) | 28 | ks | 250 | 7000
U1 | Nerezové umyvadlo | 2 | ks | 13100 | 26200
| Kuchyňská nástěnná baterie - chrom ovládání pákou, otočný výtok, délka výtoku 245 mm | 2 | ks | 1650 | 3300
| Montážní příslušenství – šrouby | 2 | kpl | 210 | 420
| Umyvadlový sifon chrom | 2 | ks | 390 | 780
Ud | Umyvadlo do desky 50cm | 6 | ks | 3630 | 21780
| Umyvadlová stojánková páková baterie s výpustí kartuše 35 mm, délka výtoku 108 mm, komfortní zóna 76 mm výška baterie 128 mm | 6 | ks | 1385 | 8310
| Připevňovací sadu k instalaci umyvadel | 6 | pár | 210 | 1260
| Umyvadlový sifon chrom - (pro automatickou výpust) | 6 | ks | 390 | 2340
PZ | Keramický urinál, 430x315mm, s otvorem, bílá | 14 | kpl | 3793 | 53102
| napájecí zdroj 230 V / 24 V - 5 ventilů | 6 | ks | 1060 | 6360
| Pisoárový zápachový sifon | 14 | ks | 860 | 12040
| montážní šrouby k připevnění pisoáru | 14 | pár | 210 | 2940
WC | závěsné WC 365x540x400mm, Rim-ex, vodorovný odpad, bílá alpin | 24 | ks | 4973 | 119352
| kompatibilní sedátko WC | 24 | ks | 580 | 13920
| příslušenství - k závěsnému klozetu | 24 | ks | 210 | 5040
| zvukoizolační vložka k WC | 24 | ks | 119 | 2856
| Nádržka pro WC s výplní pro závěsná WC určená k zazdění, včetně polystyrenové výplně modulu | 24 | kpl | 3223 | 77352
| WC ovládací deska - dvojí splachování | 24 | ks | 774 | 18576
Wci | Závěsný klozet v bezbariérovém provedení rozměry: 355 x 700 x 355 mm | 1 | ks | 5990 | 5990
| Klozetové sedátko s poklopem | 1 | ks | 580 | 580
| příslušenství - k závěsnému klozetu | 1 | ks | 420 | 420
| WC-modul podomítkový | 1 | kpl | 3223 | 3223
| WC ovládací deska - dvojí splachování | 1 | ks | 774 | 774
| zvukoizolační vložka k WC | 1 | ks | 119 | 119
| Sklopné madlo 80 cm s 35 mm trubkou pro skryté upevnění | 2 | kpl | 2860 | 5720
Ui | Umyvadlo bezbariérové, 600x175x555 mm, s přepadem, otvor pro baterii, bílá | 1 | ks | 4320 | 4320
| Montážní příslušenství – šrouby | 1 | ks | 210 | 210
| Kuchyňská nástěnná baterie - chrom ovládání pákou, otočný výtok, délka výtoku 245 mm | 1 | ks | 1650 | 1650
| Podomítkový umyvadlový sifon DN40 s vyjímatelnou sifonovou vložkou | 1 | ks | 496 | 496
| Připojovací souprava 5/4“ z plastu - bílá | 1 | ks | 251 | 251
B | závěsný bidet 365x540mm 1-otvorový, bílá | 1 | ks | 3976 | 3976
| Bidet – modul | 1 | kpl | 2653 | 2653
| Montážní příslušenství – šrouby | 1 | kpl | 210 | 210
| Bidetová baterie s výpustí, chrom Výška výtoku ramínka: 57mm, Kartuše: 35mm | 1 | ks | 1385 | 1385
| Bidetový sifon - (pro automatickou výpust) | 1 | ks | 250 | 250
SK | sprchový kout čtvercový 80x80, rohová zástěna chrom/čiré sklo | 2 | ks | 8085 | 16170
| Sifon vaničkový, průměr 90 mm, chrom | 2 | ks | 421 | 842
| Sprchový žlab atypický s roštem dl. 2700 mm, 2x odtoková vpust odpad vodorovný, hltnost min. 40 l/min. | 1 | ks | 10500 | 10500
| Sprchový žlab atypický s roštem dl. 3000 mm, 2x odtoková vpust odpad vodorovný, hltnost min. 40 l/min. | 1 | ks | 12500 | 12500
| Sprchový žlab atypický s roštem dl. 1600 mm, 2x odtoková vpust odpad vodorovný, hltnost min. 40 l/min. | 1 | ks | 8200 | 8200
| Sprchová nástěnná baterie s příslušenstvím - chrom hloubka baterie 140 mm, rozteč 150 mm, krycí rozety o průměru 66 mm se sprchovou hlavici, nástěnný otočný držák a hadice | 5 | ks | 1692 | 8460
| Sprchová podomítková směšovací tlačná baterie s hlavovou sprchou průtok 12/min | 6 | ks | 9500 | 57000
VL | Keramická stojící výlevka s vodorovným odpadnem včetně plastové mřížky, délka výlevky 50 cm | 5 | ks | 3960 | 19800
| Montážní příslušenství – šrouby | 5 | ks | 29 | 145
| Dřezová nástěnná jednopáková baterie s ramínkem 300 mm | 5 | ks | 1650 | 8250
| Nádržka splachovací 9 l | 6 | ks | 794 | 4764
| Montáž zařizovacích předmětů | 1 | soubor | 120000 | 120000
| Zařizovací předměty celkem |  |  |  | 843682
POZNÁMKA: Specifikace standardu materiálů: Jsou-li v zadávací dokumentaci nebo jejich přílohách uvedeny konkrétní obchodní názvy, jedná se pouze o vymezení požadovaného standardu a zadavatel umožňuje i jiné technicky a kvalitativně srovnatelné řešení. Veškeré specifikované materiály v projektové dokumentaci jsou uvedeny jako příklad použití a je možné je zaměnit za materiály stejných nebo obdobných vlastností. Záměnou nesmí být zhoršeny jejich fyzikální a stavebně technické vlastnosti a musí být splněny požadavky na ně kladené normami a zákony.

## VODOVOD
VODOVOD
Trubky v návinech, PE100RC, SDR11, d63/5,8 | 10 | m | 94 | 940
svěrné koleno – D63/90o | 1 | ks | 476 | 476
přechodka vnější závit – D63 x DN50 | 1 | ks | 95 | 95
signalizační vodič | 15 | m | 15 | 225
Výstražná folie | 10 | m | 25 | 250
Revize a tlakové zkoušky venkovního domovního vodovodu | 1 | soubor | 5000 | 5000
Výkop zeminy | 12 | m 3 | 500 | 6000
Obsyp pískem | 3.5 | m 3 | 300 | 1050
Zpětný ventil – 1" | 1 | ks | 268 | 268
Zpětný ventil – 6/4" | 1 | ks | 529 | 529
K. K. - 1/2" - mosaz, chromovaný | 2 | ks | 149 | 298
K. K. - 3/4" - mosaz, chromovaný | 3 | ks | 230 | 690
K. K. - 1" - mosaz, chromovaný | 13 | ks | 362 | 4706
K. K. - 6/4" - mosaz, chromovaný | 1 | ks | 762 | 762
K. K. - 3/4" s vypouštěním - mosaz, chromovaný | 3 | ks | 333 | 999
K. K. - 1" s vypouštěním - mosaz, chromovaný | 10 | ks | 468 | 4680
K. K. - 5/4" s vypouštěním - mosaz, chromovaný | 2 | ks | 657 | 1314
K. K. - 6/4" s vypouštěním - mosaz, chromovaný | 4 | ks | 955 | 3820
K. K. - 2" s vypouštěním - mosaz, chromovaný | 1 | ks | 1371 | 1371
trubní oddělovač BA295 – ½" (dopouštění do ÚT) | 1 | ks |  | 0
Expanzní nádoba 33 litrů, 10/4 bar | 1 | ks | 2427 | 2427
průtoková armatura k expanzní nádobě s T-kusem 3/4“ | 1 | ks | 438 | 438
Nepřímo ohřívaný zásobníkový ohřívač 500 l (dodávkou vytápění) | 1 | ks
Pojišťovací ventil DN20 x DN25 (0,8 MPa) | 1 | ks | 447 | 447
Redukční ventil DN40 (0,5 MPa) | 1 | ks | 4522 | 4522
Filtr-DN25 | 1 | ks | 261 | 261
tlakoměr | 1 | ks | 185 | 185
teploměr | 2 | ks | 376 | 752
K. K. rohový DN15 x DN10 | 81 | ks | 157 | 12717
K. K. rohový DN15 x DN15 | 72 | ks | 142 | 10224
K. K. rohový DN20 x DN20 | 9 | ks | 280 | 2520
Pojistná sestava pro elektrický ohřívač - DN20 - 6 bar | 1 | ks | 661 | 661
Pojistná sestava pro elektrický ohřívač -DN15 - 6 bar | 2 | ks | 692 | 1384
Elektrický ohřívač svislý smaltovaný 49 l, 2200W/230V | 1 | ks | 4214 | 4214
Elektrický ohřívač svislý smaltovaný 122 l, 2200W/230V | 1 | ks | 5290 | 5290
K. K. zahradní na hadici - 1/2" x 1/2", chrom | 3 | ks | 205 | 615
Cirkulační čerpadlo TV max čerpací výkon 2,5 m3/h, max. dopravní výška 3,4 m | 1 | kpl | 7800 | 7800
Spínací hodiny k čerpadlu TV | 1 | kpl | 6032 | 6032
Sprchová nástěnná jednopáková baterie DN15 x 150 | 2 | ks | 2100 | 4200
Dvířka 300/300mm (dodávka stavební části) | 8 | ks | 450 | 3600
Dvířka 200/200mm (dodávka stavební části) | 2 | ks | 250 | 500
Vodovodní potrubí - PP-RCT
trubka DN15 (20/2,3) | 339 | m | 30 | 10170
trubka DN20 (25/2,8) | 554 | m | 48 | 26592
trubka DN25 (32/3,6) | 331 | m | 76 | 25156
trubka DN32 (40/4,5) | 62 | m | 115 | 7130
trubka DN40 (50/5.6) | 72 | m | 188 | 13536
trubka DN50 (63/8,7) |  | m |  | 0
trubka DN50 (63/7,1) | 22 | m | 285 | 6270
Tvarovky, fitinky, zástřiky, přechody | 1 | soubor | 42000 | 42000
Potrubní izolace PE, síla stěny 13 mm
DG 20 x 13 | 339 | m | 27 | 9153
DG 25 x 13 | 344 | m | 33 | 11352
DG 32 x 13 | 183 | m | 39 | 7137
DG 40 x 13 | 34 | m | 49 | 1666
DG 50 x 13 | 36 | m | 60 | 2160
DG 64 x 13 | 22 | m | 74 | 1628
Potrubní izolace PE, síla stěny 20 a 30 mm
DG 28 x 30 | 210 | m | 104 | 21840
DG 35 x 30 | 148 | m | 120 | 17760
DG 42 x 30 | 28 | m | 138 | 3864
DG 54 x 30 | 36 | m | 181 | 6516
závěsy, kotvení, upevnění, objímky | 1250 | ks | 215 | 268750
Tlakové zkoušky vnitřního vodovodu | 1380 | m | 25 | 34500
Proplach a dezinfekce potrubí vnitřního vodovodu | 1380 | m | 20 | 27600
montáž vnitřního vodovodu | 1 | soubor | 280000 | 280000
927042
POŽÁRNÍ VODOVOD
Požární hydrant D25 19/30 Rozměry a povrchovou úpravu hydrantových skříní je nutno koordinovat se stavební částí. | 3 | ks | 8712 | 26136
K. K. - 5/4" s vypouštěním (Giacomini R 250 DS) | 1 | ks | 657 | 657
zpětný ventil – 5/4“ | 1 | ks | 377 | 377
ocelové potrubí pozinkované, včetně tvarovek a upevnění DN25 | 5 | m | 127 | 635
ocelové potrubí pozinkované, včetně tvarovek a upevnění DN32 | 36 | m | 162 | 5832
Tvarovky, fitinky, zástřiky, přechody | 1 | kpl | 4500 | 4500
Potrubní izolace PE, síla stěny 9 mm
32 x 9 | 5 | m | 24 | 120
40 x 9 | 36 | m | 29 | 1044
závěsy, kotvení, upevnění, objímky | 35 | kpl | 215 | 7525
Tlakové zkoušky požárního vodovodu | 41 | m | 25 | 1025
Proplach a dezinfekce potrubí požárního vodovodu | 41 | m | 20 | 820
montáž požárního vodovodu | 1 | soubor | 21000 | 21000
69671
POZNÁMKA: Specifikace standardu materiálů: Jsou-li v zadávací dokumentaci nebo jejich přílohách uvedeny konkrétní obchodní názvy, jedná se pouze o vymezení požadovaného standardu a zadavatel umožňuje i jiné technicky a kvalitativně srovnatelné řešení. Veškeré specifikované materiály v projektové dokumentaci jsou uvedeny jako příklad použití a je možné je zaměnit za materiály stejných nebo obdobných vlastností. Záměnou nesmí být zhoršeny jejich fyzikální a stavebně technické vlastnosti a musí být splněny požadavky na ně kladené normami a zákony.