## Plynovod
DOMOVNÍ PLYNOVOD
Potrubí ocelové izolované (Bralen) DN80 | 9 | m | 559 | 5031
Výstražná folie | 9 | m | 15 | 135
Výkop zeminy | 4 | m3 | 550 | 2200
Obsyp pískem | 2 | m3 | 300 | 600
ocelové trubky se zaručitelnou svařitelností tř. 11 353.0
DN15 | 3 | m | 59 | 177
DN20 | 16 | m | 69 | 1104
DN25 | 28 | m | 94 | 2632
DN32 | 5 | m | 121 | 605
DN40 | 6 | m | 144 | 864
DN50 | 146 | m | 196 | 28616
DN80 | 8 | m | 308 | 2464
DN100 | 2 | m | 401 | 802
dýnko DN100 | 2 | ks | 75 | 150
chránička DN100 | 1 | m | 401 | 401
chránička DN65 | 7 | m | 261 | 1827
chránička DN40 | 1 | m | 144 | 144
chránička DN32 | 2 | m | 121 | 242
drobný materiál (kolena, T-kusy, redukce, šroubení) | 1 | soubor | 18500 | 18500
závěsy potrubí, kotvení objímky DN15 – DN50 | 110 | ks | 230 | 25300
závěsy potrubí, kotvení objímky DN80 | 4 | ks | 280 | 1120
plnoprůtokové kohouty - tělo poniklovaná mosaz
K. K. - 1/2" | 1 | ks | 194 | 194
K. K. - 3/4" | 1 | ks | 281 | 281
K. K. - 1" | 2 | ks | 430 | 860
K. K. - 6/4" | 2 | ks | 975 | 1950
K. K. - 2" | 4 | ks | 1487 | 5948
K.K.R – 1/2“ | 1 | ks | 269 | 269
K.K.R – 3/4“ | 3 | ks | 394 | 1182
Jednoduchá regulační řada Alz 6U/AB | 1 | ks | 6230 | 6230
havarijní ventil např. PEVEKO EVPE 1050.02/P – DN50 (230 V) | 1 | ks | 9593 | 9593
kohout vzorkovací plynový -DN15 | 1 | ks | 183 | 183
tlakoměr ukazovací typ 313,D160, rozsah 0-10 kPa | 4 | ks | 741 | 2964
kohout K 70-181-716 -DN10 | 4 | ks | 319 | 1276
smyčka kondenzační zahnutá | 2 | ks | 157 | 314
smyčka kondenzační stočená | 2 | ks | 226 | 452
tlaková zkouška vnitřního plynovodu, revize | 1 | soubor | 10000 | 10000
odvzdušnění a napuštění potrubí | 223 | m | 30 | 6690
Nátěry potrubí | 223 | m | 45 | 10035
Podružný membránový plynoměr „G10“, rozteč 280 mm | 1 | ks | 9700 | 9700
Fakturační membránový plynoměr „G25“, rozteč 335 mm | 1 | ks | (dodávka plynáren)
montáž | 1 | soubor |  | 90000
cena celkem |  |  |  | 251035
demontáž a vrácení plynoměru velikosti „G4“ | 1 | kpl | 1000 | 1000
demontáž a vrácení plynoměru velikosti „G6“ | 1 | kpl | 1000 | 1000
demontáž plynovodu | 40 | m | 100 | 4000