## VODOVODNÍ PŘÍPOJKA
VODOVODNÍ PŘÍPOJKA
Uzávěrový navrtávací pas -DN100/ 2" | 1 | ks | 1579 | 1579
šoupátko pro domovní přípojky -2“ | 1 | ks | 4119 | 4119
Zemní teleskopická souprava | 1 | ks | 817 | 817
uliční poklop teleskopický | 1 | ks | 1071 | 1071
podkladová deska | 1 | ks | 157 | 157
Trubky v návinech, PE100RC, SDR11, d63/5,8 | 16 | m | 94 | 1504
přechodka vnější závit – D63 x DN50 | 2 | ks | 679 | 1358
pojezdná vodoměrná šachta 1500 x 1000 x hl.1800 mm, včetně stupadel | 1 | kpl | 20000 | 20000
litinový poklop 600 x 600mm, třída „D“ | 1 | ks | 5000 | 5000
fakturační vodoměr DN32 Qn = 6,0 m3/h (dodávka vodáren) | 1
K. K. - 2" - mosaz,chrom | 1 | ks | 1163 | 1163
K. K. - 2" s vypouštěním mosaz,chrom | 1 | ks | 1371 | 1371
Filtr-2“ | 1 | ks | 992 | 992
Zpětný ventil – 2" | 1 | ks | 961 | 961
signalizační vodič | 20 | m | 15 | 300
Výstražná folie | 16 | m | 25 | 400
Revize a tlakové zkoušky venkovního domovního vodovodu | 1 | soubor | 10000 | 10000
Výkop zeminy | 25 | m 3 | 500 | 12500
Obsyp pískem | 6.5 | m 3 | 300 | 1950
montáž vodovodní přípojky | 1 | soubor | 8500 | 8500