## Rekapitulace stavby
Export Komplet | [24 empty] | VZ | 2.0 | ZAMOK | [6 empty] | False | True | {d8e3bcec-d686-4ab0-af99-424012f73d05}
[33 empty] | 0,01 | 21
[33 empty] | 0,01 | 12
|  | REKAPITULACE STAVBY | [15 empty] | v --- níže se nacházejí doplnkové a pomocné údaje k sestavám --- v | [13 empty] | Návod na vyplnění | 0,001
|  | Kód: |  |  |  |  | Z2023012 | [24 empty] | Měnit lze pouze buňky se žlutým podbarvením! 1) v Rekapitulaci stavby vyplňte údaje o Uchazeči (přenesou se do ostatních sestav i v jiných listech) 2) na vybraných listech vyplňte v sestavě Soupis prací ceny u položek | 0,01
|  | Stavba: |  |  |  |  | Přístavba tělocvičny, školní jídelny a kuchyně | [25 empty] | 0,01
|  | KSO: | [11 empty] | CC-CZ: | [18 empty] | 0,01
|  | Místo: |  |  |  |  | ZŠ Lyčkovo nám. 6/460, Praha 8 | [6 empty] | Datum: |  | 3. 10. 2024 | [16 empty] | 0,01
0,01
|  | Zadavatel: | [11 empty] | IČ: | [18 empty] | 0,01
|  |  | Městská část Praha 8 | [10 empty] | DIČ: | [18 empty] | 0,01
0,01
|  | Uchazeč: | [11 empty] | IČ: |  | Vyplň údaj | [16 empty] | 0,01
|  |  | Vyplň údaj | [10 empty] | DIČ: |  | Vyplň údaj | [16 empty] | 0,01
False
|  | Projektant: | [11 empty] | IČ: | [18 empty] | False
|  |  | ARCHITEKTONICKÝ ATELIER ALEŠ, s.r.o. | [10 empty] | DIČ: | [18 empty] | True
0,01
|  | Zpracovatel: | [11 empty] | IČ: | [18 empty] | 0,01
[14 empty] | DIČ: | [18 empty] | False
Poznámka:
"Položky, pokud není uvedeno jinak, obsahují veškeré náklady na provedení dle projektu, norem a předpisů výrobců, tzn. dodávku, montáž a montážní prostředky, kotevní a spojovací prvky, přesuny a dopravu, systémové detaily, profily a řešení, povrchovou úpravu, pomocné lešení a přípravné práce (pokud nejsou uvedeny zvlášť). Podrobná specifikace položek je obsažena v projektové dokumentaci (zejména výrobků, výplní otvorů a finálních povrchů v příslušných tabulkách a technických zprávách), která je nedílnou součástí zadávací dokumentace. Pokud není uveden výkaz výměr, byly hodnoty převzaty přímo z tabulek v projektu a CAD systémů. Pokud se v položkách objeví obchodní název, je uveden pouze orientačně, jako příklad."
|  | Cena bez DPH | [11 empty] | 0
[8 empty] | Sazba daně |  | Základ daně |  |  |  | Výše daně
|  | DPH |  | základní |  |  |  | 21% |  | 0 |  |  |  | 0
|  |  |  | snížená |  |  |  | 12% |  | 0 |  |  |  | 0
|  |  |  | zákl. přenesená |  |  |  | 21% |  | 0 |  |  |  | 0
|  |  |  | sníž. přenesená |  |  |  | 12% |  | 0 |  |  |  | 0
|  |  |  | nulová |  |  |  | 0% |  | 0 |  |  |  | 0
|  | Cena s DPH | [6 empty] | v |  | CZK |  |  | 0
REKAPITULACE OBJEKTŮ STAVBY A SOUPISŮ PRACÍ
| Kód: | [6 empty] | Z2023012
| Stavba: | [6 empty] | Přístavba tělocvičny, školní jídelny a kuchyně
| Místo: | [6 empty] | ZŠ Lyčkovo nám. 6/460, Praha 8 |  |  |  |  | Datum: |  | 3. 10. 2024
| Zadavatel: | [6 empty] | Městská část Praha 8 |  |  |  |  | Projektant: |  | ARCHITEKTONICKÝ ATELIER ALEŠ, s.r.o. |  |  | Informatívní údaje z listů zakázek
| Uchazeč: | [11 empty] | Zpracovatel:
| Kód |  |  |  | Popis | [6 empty] | Cena bez DPH [CZK] |  |  |  | Cena s DPH [CZK] | Typ | z toho Materiál [CZK] | z toho Montáž [CZK] | z toho Ostat. náklady [CZK] | DPH [CZK] | Normohodiny [h] | DPH základní [CZK] | DPH snížená [CZK] | DPH základní přenesená [CZK] | DPH snížená přenesená [CZK] | Základna DPH základní | Základna DPH snížená | Základna DPH zákl. přenesená | Základna DPH sníž. přenesená | Základna DPH nulová
| Náklady stavby celkem | [10 empty] | 0 |  |  |  | 0 |  | 0 | 0 | 0 | 0 | 0 | 0 | 0 | 0 | 0 | 0 | 0 | 0 | 0 | 0 |  | D | 0 | ###NOIMPORT### | IMPORT | {d8e3bcec-d686-4ab0-af99-424012f73d05} | {00000000-0000-0000-0000-000000000000}
/ |  | D.1.1. |  |  |  | Architektonicko-stavební část | [5 empty] | 0 |  |  |  | 0 | STA | 0 | 0 | 0 | 0 | 0 | 0 | 0 | 0 | 0 | 0 | 0 | 0 | 0 | 0 |  |  | 1 |  | IMPORT | {1ae678b8-df8c-4241-be51-044667a60946} | {d8e3bcec-d686-4ab0-af99-424012f73d05} | 2
/ |  | D.1.4.1 |  |  |  | Ústřední topení | [5 empty] | 0 |  |  |  | 0 | STA | 0 | 0 | 0 | 0 | 0 | 0 | 0 | 0 | 0 | 0 | 0 | 0 | 0 | 0 |  |  | 1 |  | IMPORT | {b28c4914-588a-48a4-9abc-c22767ed28fd} | {d8e3bcec-d686-4ab0-af99-424012f73d05} | 2
/ |  | D.1.4.2 |  |  |  | Vzduchotechnika | [5 empty] | 0 |  |  |  | 0 | STA | 0 | 0 | 0 | 0 | 0 | 0 | 0 | 0 | 0 | 0 | 0 | 0 | 0 | 0 |  |  | 1 |  | IMPORT | {3328a9fa-a2c1-4afe-9fc0-63fd5d6bc71f} | {d8e3bcec-d686-4ab0-af99-424012f73d05} | 2
/ |  | D.1.4.3.A |  |  |  | Kanalizace | [5 empty] | 0 |  |  |  | 0 | STA | 0 | 0 | 0 | 0 | 0 | 0 | 0 | 0 | 0 | 0 | 0 | 0 | 0 | 0 |  |  | 1 |  | IMPORT | {230f8195-06d3-40f9-bfb3-df0382954feb} | {d8e3bcec-d686-4ab0-af99-424012f73d05} | 2
/ |  | D.1.4.3.B |  |  |  | Vodovod | [5 empty] | 0 |  |  |  | 0 | STA | 0 | 0 | 0 | 0 | 0 | 0 | 0 | 0 | 0 | 0 | 0 | 0 | 0 | 0 |  |  | 1 |  | IMPORT | {4334e900-0757-4ded-948a-53997dbe123c} | {d8e3bcec-d686-4ab0-af99-424012f73d05} | 2
/ |  | D.1.4.3.C |  |  |  | Zařizovací předměty | [5 empty] | 0 |  |  |  | 0 | STA | 0 | 0 | 0 | 0 | 0 | 0 | 0 | 0 | 0 | 0 | 0 | 0 | 0 | 0 |  |  | 1 |  | IMPORT | {9bf19a6d-dc69-416a-9c92-779ab3d6b47b} | {d8e3bcec-d686-4ab0-af99-424012f73d05} | 2
/ |  | D.1.4.4 |  |  |  | Plynovod | [5 empty] | 0 |  |  |  | 0 | STA | 0 | 0 | 0 | 0 | 0 | 0 | 0 | 0 | 0 | 0 | 0 | 0 | 0 | 0 |  |  | 1 |  | IMPORT | {f3b4899b-4c5d-4963-bea1-4ca874891d9c} | {d8e3bcec-d686-4ab0-af99-424012f73d05} | 2
/ |  | D.1.4.5.A |  |  |  | Silnoproud | [5 empty] | 0 |  |  |  | 0 | STA | 0 | 0 | 0 | 0 | 0 | 0 | 0 | 0 | 0 | 0 | 0 | 0 | 0 | 0 |  |  | 1 |  | IMPORT | {88aea083-e029-470a-a1a5-90681d697e3a} | {d8e3bcec-d686-4ab0-af99-424012f73d05} | 2
/ |  | D.1.4.5.B |  |  |  | Hromosvod | [5 empty] | 0 |  |  |  | 0 | STA | 0 | 0 | 0 | 0 | 0 | 0 | 0 | 0 | 0 | 0 | 0 | 0 | 0 | 0 |  |  | 1 |  | IMPORT | {a5398883-9c85-470d-ac00-ec63c06adb82} | {d8e3bcec-d686-4ab0-af99-424012f73d05} | 2
/ |  | D.1.4.6 |  |  |  | Slaboproud | [5 empty] | 0 |  |  |  | 0 | STA | 0 | 0 | 0 | 0 | 0 | 0 | 0 | 0 | 0 | 0 | 0 | 0 | 0 | 0 |  |  | 1 |  | IMPORT | {bdb52823-09d2-4fa4-bc97-3f18750445cd} | {d8e3bcec-d686-4ab0-af99-424012f73d05} | 2
/ |  | D.1.4.7.A |  |  |  | Gastrotechnologie | [5 empty] | 0 |  |  |  | 0 | STA | 0 | 0 | 0 | 0 | 0 | 0 | 0 | 0 | 0 | 0 | 0 | 0 | 0 | 0 |  |  | 1 |  | IMPORT | {310fef99-a08d-491e-a80d-1e1b6dd632b0} | {d8e3bcec-d686-4ab0-af99-424012f73d05} | 2
/ |  | D.1.4.7.B |  |  |  | Drobný inventář | [5 empty] | 0 |  |  |  | 0 | STA | 0 | 0 | 0 | 0 | 0 | 0 | 0 | 0 | 0 | 0 | 0 | 0 | 0 | 0 |  |  | 1 |  | IMPORT | {baecc5df-40f3-483b-94e6-4b408ebc8ad9} | {d8e3bcec-d686-4ab0-af99-424012f73d05} | 2
/ |  | SO-02 |  |  |  | Opláštění transfostanice | [5 empty] | 0 |  |  |  | 0 | STA | 0 | 0 | 0 | 0 | 0 | 0 | 0 | 0 | 0 | 0 | 0 | 0 | 0 | 0 |  |  | 1 |  | IMPORT | {2beb985c-dfca-45fe-8d6b-5df3f9a50c53} | {d8e3bcec-d686-4ab0-af99-424012f73d05} | 2
/ |  | SO-03 |  |  |  | Zpevněné plochy | [5 empty] | 0 |  |  |  | 0 | STA | 0 | 0 | 0 | 0 | 0 | 0 | 0 | 0 | 0 | 0 | 0 | 0 | 0 | 0 |  |  | 1 |  | IMPORT | {f3973d2a-375d-48b8-945e-92ce77aee410} | {d8e3bcec-d686-4ab0-af99-424012f73d05} | 2
/ |  | SO-04 |  |  |  | Úprava vjezdu u Pernerovy ulice | [5 empty] | 0 |  |  |  | 0 | STA | 0 | 0 | 0 | 0 | 0 | 0 | 0 | 0 | 0 | 0 | 0 | 0 | 0 | 0 |  |  | 1 |  | IMPORT | {f95ec6d6-43aa-4b36-800d-5f8fa1a9b5d6} | {d8e3bcec-d686-4ab0-af99-424012f73d05} | 2
/ |  | SO-05 |  |  |  | Přípojka vodovodu | [5 empty] | 0 |  |  |  | 0 | STA | 0 | 0 | 0 | 0 | 0 | 0 | 0 | 0 | 0 | 0 | 0 | 0 | 0 | 0 |  |  | 1 |  | IMPORT | {ddb74019-a2cd-43d8-ba9f-9b270abfa1e2} | {d8e3bcec-d686-4ab0-af99-424012f73d05} | 2
/ |  | SO-06 |  |  |  | Přípojka jednotné kanalizace | [5 empty] | 0 |  |  |  | 0 | STA | 0 | 0 | 0 | 0 | 0 | 0 | 0 | 0 | 0 | 0 | 0 | 0 | 0 | 0 |  |  | 1 |  | IMPORT | {8697ce06-a094-40a2-9e0d-340de3b78b82} | {d8e3bcec-d686-4ab0-af99-424012f73d05} | 2
/ |  | SO-07 |  |  |  | Vsakovací objekt | [5 empty] | 0 |  |  |  | 0 | STA | 0 | 0 | 0 | 0 | 0 | 0 | 0 | 0 | 0 | 0 | 0 | 0 | 0 | 0 |  |  | 1 |  | IMPORT | {0fd91888-3664-49e8-bea6-e289fab29835} | {d8e3bcec-d686-4ab0-af99-424012f73d05} | 2
/ |  | SO-08 |  |  |  | Odlučovač tuků | [5 empty] | 0 |  |  |  | 0 | STA | 0 | 0 | 0 | 0 | 0 | 0 | 0 | 0 | 0 | 0 | 0 | 0 | 0 | 0 |  |  | 1 |  | IMPORT | {ff8388b9-1c15-4651-9f3a-4c09ed19f41b} | {d8e3bcec-d686-4ab0-af99-424012f73d05} | 2
/ |  | SO-11 |  |  |  | Sadové úpravy | [5 empty] | 0 |  |  |  | 0 | STA | 0 | 0 | 0 | 0 | 0 | 0 | 0 | 0 | 0 | 0 | 0 | 0 | 0 | 0 |  |  | 1 |  | IMPORT | {a8b7e3a4-416e-4432-a12c-ffdc84494c42} | {d8e3bcec-d686-4ab0-af99-424012f73d05} | 2
/ |  | VN |  |  |  | Vedlejší náklady | [5 empty] | 0 |  |  |  | 0 | STA | 0 | 0 | 0 | 0 | 0 | 0 | 0 | 0 | 0 | 0 | 0 | 0 | 0 | 0 |  |  | 1 |  | IMPORT | {c121e654-ebb9-4a0d-a935-ec1728d1fb0e} | {d8e3bcec-d686-4ab0-af99-424012f73d05} | 2
/ |  | ON |  |  |  | Ostatní náklady | [5 empty] | 0 |  |  |  | 0 | STA | 0 | 0 | 0 | 0 | 0 | 0 | 0 | 0 | 0 | 0 | 0 | 0 | 0 | 0 |  |  | 1 |  | IMPORT | {2ca525dc-62c7-4908-97a9-6763a802e87a} | {d8e3bcec-d686-4ab0-af99-424012f73d05} | 2

## D.1.1. - Architektonicko-...
{1ae678b8-df8c-4241-be51-044667a60946}
2
| KRYCÍ LIST SOUPISU PRACÍ | [8 empty] | v --- níže se nacházejí doplnkové a pomocné údaje k sestavám --- v | [11 empty] | False
Stavba:
Přístavba tělocvičny, školní jídelny a kuchyně
Objekt:
D.1.1. - Architektonicko-stavební část
| KSO: |  |  |  |  | CC-CZ:
| Místo: |  | ZŠ Lyčkovo nám. 6/460, Praha 8 |  |  | Datum: | 3. 10. 2024
| Zadavatel: |  |  |  |  | IČ:
|  | Městská část Praha 8 |  |  |  | DIČ:
| Uchazeč: |  |  |  |  | IČ: | Vyplň údaj
|  | Vyplň údaj |  |  |  | DIČ: | Vyplň údaj
| Projektant: |  |  |  |  | IČ:
|  | ARCHITEKTONICKÝ ATELIER ALEŠ, s.r.o. |  |  |  | DIČ:
| Zpracovatel: |  |  |  |  | IČ:
DIČ:
Poznámka:
"Položky, pokud není uvedeno jinak, obsahují veškeré náklady na provedení dle projektu, norem a předpisů výrobců, tzn. dodávku, montáž a montážní prostředky, kotevní a spojovací prvky, přesuny a dopravu, systémové detaily, profily a řešení, povrchovou úpravu, pomocné lešení a přípravné práce (pokud nejsou uvedeny zvlášť). Podrobná specifikace položek je obsažena v projektové dokumentaci (zejména výrobků, výplní otvorů a finálních povrchů v příslušných tabulkách a technických zprávách), která je nedílnou součástí zadávací dokumentace. Pokud není uveden výkaz výměr, byly hodnoty převzaty přímo z tabulek v projektu a CAD systémů. Pokud se v položkách objeví obchodní název, je uveden pouze orientačně, jako příklad."
|  | Materiál | [5 empty] | 0
|  | Montáž | [5 empty] | 0
| Cena bez DPH | [6 empty] | 0
|  |  | Základ daně |  |  | Sazba daně |  | Výše daně
| DPH | základní | 0 |  |  | 21% |  | 0
|  | snížená | 0 |  |  | 12% |  | 0
|  | zákl. přenesená | 0 |  |  | 21% |  | 0
|  | sníž. přenesená | 0 |  |  | 12% |  | 0
|  | nulová | 0 |  |  | 0% |  | 0
| Cena s DPH |  |  | v | CZK |  |  | 0
REKAPITULACE ČLENĚNÍ SOUPISU PRACÍ
Stavba:
Přístavba tělocvičny, školní jídelny a kuchyně
Objekt:
D.1.1. - Architektonicko-stavební část
Místo: |  |  | ZŠ Lyčkovo nám. 6/460, Praha 8 |  |  | Datum: | 3. 10. 2024
Zadavatel: |  |  | Městská část Praha 8 |  |  | Projektant: | ARCHITEKTONICKÝ ATELIER ALEŠ, s.r.o.
Uchazeč: |  |  | Vyplň údaj |  |  | Zpracovatel:
Kód dílu - Popis | [5 empty] | Materiál [CZK] | Montáž [CZK] | Cena celkem [CZK]
Náklady stavby celkem | [5 empty] | 0 | 0 | 0 | [14 empty] | -1
| HSV - Práce a dodávky HSV |  |  |  |  | 0 | 0 | 0
| 1 - Zemní práce |  |  |  |  | 0 | 0 | 0
| 2 - Zakládání |  |  |  |  | 0 | 0 | 0
| 3 - Svislé a kompletní konstrukce |  |  |  |  | 0 | 0 | 0
| 4 - Vodorovné konstrukce |  |  |  |  | 0 | 0 | 0
| 5 - Komunikace |  |  |  |  | 0 | 0 | 0
| 6 - Úpravy povrchů, podlahy a osazování výplní |  |  |  |  | 0 | 0 | 0
| 9 - Ostatní konstrukce a práce |  |  |  |  | 0 | 0 | 0
| 99 - Přesun hmot |  |  |  |  | 0 | 0 | 0
| 998 - Přesun hmot |  |  |  |  | 0 | 0 | 0
| PSV - Práce a dodávky PSV |  |  |  |  | 0 | 0 | 0
| 711 - Izolace proti vodě, vlhkosti a plynům |  |  |  |  | 0 | 0 | 0
| 712 - Povlakové krytiny |  |  |  |  | 0 | 0 | 0
| 713 - Izolace tepelné |  |  |  |  | 0 | 0 | 0
| 714 - Akustická a protiotřesová opatření |  |  |  |  | 0 | 0 | 0
| 720 - Technika prostředí staveb |  |  |  |  | 0 | 0 | 0
| 721 - Zdravotechnika - vnitřní kanalizace |  |  |  |  | 0 | 0 | 0
| 725 - Zdravotechnika - zařizovací předměty |  |  |  |  | 0 | 0 | 0
| 762 - Konstrukce tesařské |  |  |  |  | 0 | 0 | 0
| 763 - Konstrukce suché výstavby |  |  |  |  | 0 | 0 | 0
| 764 - Konstrukce klempířské |  |  |  |  | 0 | 0 | 0
| 766 - Konstrukce truhlářské |  |  |  |  | 0 | 0 | 0
| 767 - Konstrukce zámečnické |  |  |  |  | 0 | 0 | 0
| 768 - Výplně otvorů z hliníku |  |  |  |  | 0 | 0 | 0
| 771 - Podlahy z dlaždic |  |  |  |  | 0 | 0 | 0
| 773 - Podlahy z litého teraca |  |  |  |  | 0 | 0 | 0
| 776 - Podlahy povlakové |  |  |  |  | 0 | 0 | 0
| 777 - Podlahy lité |  |  |  |  | 0 | 0 | 0
| 781 - Dokončovací práce - obklady |  |  |  |  | 0 | 0 | 0
| 783 - Dokončovací práce - nátěry |  |  |  |  | 0 | 0 | 0
| 784 - Dokončovací práce - malby a tapety |  |  |  |  | 0 | 0 | 0
| M - Práce a dodávky M |  |  |  |  | 0 | 0 | 0
| 33-M - Montáže dopr.zaříz.,sklad. zař. a váh |  |  |  |  | 0 | 0 | 0
SOUPIS PRACÍ
Stavba:
Přístavba tělocvičny, školní jídelny a kuchyně
Objekt:
D.1.1. - Architektonicko-stavební část
Místo: |  |  | ZŠ Lyčkovo nám. 6/460, Praha 8 |  |  | Datum: | 3. 10. 2024
Zadavatel: |  |  | Městská část Praha 8 |  |  | Projektant: | ARCHITEKTONICKÝ ATELIER ALEŠ, s.r.o.
Uchazeč: |  |  | Vyplň údaj |  |  | Zpracovatel:
PČ | Typ | Kód | Popis | MJ | Množství | J. materiál [CZK] | J. montáž [CZK] | Cena celkem [CZK] | Cenová soustava |  | DPH | J.cena [CZK] | Materiál celkem [CZK] | Montáž celkem [CZK] | J. Nh [h] | Nh celkem [h] | J. hmotnost [t] | Hmotnost celkem [t] | J. suť [t] | Suť Celkem [t]
Náklady soupisu celkem | [7 empty] | 0 |  |  |  |  | 0 | 0 |  | 0 |  | 5829.8124 |  | 931.5264 |  | D | -1 | [10 empty] | 0
| D | HSV | Práce a dodávky HSV |  |  |  |  | 0 |  |  |  |  | 0 | 0 |  | 0 |  | 5721.0075 |  | 922.705 | 1 | D | 0 |  |  |  | ROZPOCET | [6 empty] | 0
| D | 1 | Zemní práce |  |  |  |  | 0 |  |  |  |  | 0 | 0 |  | 0 |  | 150.0196 |  | 420.73 | 1 | D | 1 |  |  |  | ROZPOCET | [6 empty] | 0
1 | K | 113106123 | Rozebrání dlažeb ze zámkových dlaždic komunikací pro pěší ručně | m2 | 113 |  |  | 0 | CS ÚRS 2024 02 |  | základní | 0 | 0 | 0 |  | 0 | 0 | 0 | 0.26 | 29.38 | 4 | K | 2 |  |  |  | ROZPOCET | 0 | 0 | 0 | 0 | 0 | 1 | 0 | 4 | 2
| Online PSC |  | https://podminky.urs.cz/item/CS_URS_2024_02/113106123 | [18 empty] | Online PSC | 2
| VV |  | "odhad plochy" 113 |  | 113 | [16 empty] | VV | 2 | 2 | True | 0 | ROZPOCET
| VV |  | Součet |  | 113 | [16 empty] | VV | 2 | 4 | True | 1 | ROZPOCET
2 | K | 113107112 | Odstranění podkladu z kameniva těženého tl přes 100 do 200 mm ručně | m2 | 740 |  |  | 0 | CS ÚRS 2024 02 |  | základní | 0 | 0 | 0 |  | 0 | 0 | 0 | 0.3 | 222 | 4 | K | 2 |  |  |  | ROZPOCET | 0 | 0 | 0 | 0 | 0 | 1 | 0 | 4 | 4
| Online PSC |  | https://podminky.urs.cz/item/CS_URS_2024_02/113107112 | [18 empty] | Online PSC | 2
| VV |  | "odhad plochy" 940-200 |  | 740 | [16 empty] | VV | 2 | 2 | True | 0 | ROZPOCET
| VV |  | Součet |  | 740 | [16 empty] | VV | 2 | 4 | True | 1 | ROZPOCET
3 | K | 113107242 | Odstranění podkladu živičného tl přes 50 do 100 mm strojně pl přes 200 m2 | m2 | 630 |  |  | 0 | CS ÚRS 2024 02 |  | základní | 0 | 0 | 0 |  | 0 | 0 | 0 | 0.22 | 138.6 | 4 | K | 2 |  |  |  | ROZPOCET | 0 | 0 | 0 | 0 | 0 | 1 | 0 | 4 | 6
| Online PSC |  | https://podminky.urs.cz/item/CS_URS_2024_02/113107242 | [18 empty] | Online PSC | 2
| VV |  | "odhad množství" 630 |  | 630 | [16 empty] | VV | 2 | 2 | True | 0 | ROZPOCET
| VV |  | Součet |  | 630 | [16 empty] | VV | 2 | 4 | True | 1 | ROZPOCET
4 | K | 113202111 | Vytrhání obrub krajníků obrubníků stojatých | m | 150 |  |  | 0 | CS ÚRS 2024 02 |  | základní | 0 | 0 | 0 |  | 0 | 0 | 0 | 0.205 | 30.75 | 4 | K | 2 |  |  |  | ROZPOCET | 0 | 0 | 0 | 0 | 0 | 1 | 0 | 4 | 8
| Online PSC |  | https://podminky.urs.cz/item/CS_URS_2024_02/113202111 | [18 empty] | Online PSC | 2
| VV |  | "odhad množství" 150 |  | 150 | [16 empty] | VV | 2 | 2 | True | 0 | ROZPOCET
| VV |  | Součet |  | 150 | [16 empty] | VV | 2 | 4 | True | 1 | ROZPOCET
5 | K | 121151113 | Sejmutí ornice plochy do 500 m2 tl vrstvy do 200 mm strojně | m2 | 200 |  |  | 0 | CS ÚRS 2024 02 |  | základní | 0 | 0 | 0 |  | 0 | 0 | 0 | 0 | 0 | 4 | K | 2 |  |  |  | ROZPOCET | 0 | 0 | 0 | 0 | 0 | 1 | 0 | 4 | 10
| Online PSC |  | https://podminky.urs.cz/item/CS_URS_2024_02/121151113 | [18 empty] | Online PSC | 2
| VV |  | "odhad množsví" 200 |  | 200 | [16 empty] | VV | 2 | 2 | True | 0 | ROZPOCET
| VV |  | Součet |  | 200 | [16 empty] | VV | 2 | 4 | True | 1 | ROZPOCET
6 | K | 122251106 | Odkopávky a prokopávky nezapažené v hornině třídy těžitelnosti I skupiny 3 objem do 5000 m3 strojně | m3 | 3445.644 |  |  | 0 | CS ÚRS 2024 02 |  | základní | 0 | 0 | 0 |  | 0 | 0 | 0 | 0 | 0 | 4 | K | 2 |  |  |  | ROZPOCET | 0 | 0 | 0 | 0 | 0 | 1 | 0 | 4 | 12
| Online PSC |  | https://podminky.urs.cz/item/CS_URS_2024_02/122251106 | [18 empty] | Online PSC | 2
| VV |  | "-1,55 až -4,575" 957,24*(4,575-1,55)-60*(4,575-1,55)/2 |  | 2804.901 | [16 empty] | VV | 2 | 2 | True | 0 | ROZPOCET
| VV |  | "-4,575 až -4,85" 847,50*(4,85-4,575)-22*(4,85-4,575) |  | 227.013 | [16 empty] | VV | 2 | 2 | True | 0 | ROZPOCET
| VV |  | "-4,85 až - 5,05" (831,9-20,5-10,2-28,05)*(5,05-4,85) |  | 154.63 | [16 empty] | VV | 2 | 2 | True | 0 | ROZPOCET
| VV |  | "-5,05 až -5,25" (831,9-20,5-10,2-28,05-338,0)*(5,25-5,05) |  | 87.03 | [16 empty] | VV | 2 | 2 | True | 0 | ROZPOCET
| VV |  | "-5,25 až -5,55" 46,9*(5,55-5,25) |  | 14.07 | [16 empty] | VV | 2 | 2 | True | 0 | ROZPOCET
| VV |  | Mezisoučet |  | 3287.644 | [16 empty] | VV | 2 | 3 | True | 0 | ROZPOCET
| VV |  | "lavice kolem stávajícího oplocení" | [18 empty] | VV | 2 | 1 | True | 0 | ROZPOCET
| VV |  | (28,00+51,0)*1,00*1,00*2 |  | 158 | [16 empty] | VV | 2 | 2 | True | 0 | ROZPOCET
| VV |  | Součet |  | 3445.644 | [16 empty] | VV | 2 | 4 | True | 1 | ROZPOCET
7 | K | 131251103 | Hloubení jam nezapažených v hornině třídy těžitelnosti I skupiny 3 objem do 100 m3 strojně | m3 | 147.722 |  |  | 0 | CS ÚRS 2024 02 |  | základní | 0 | 0 | 0 |  | 0 | 0 | 0 | 0 | 0 | 4 | K | 2 |  |  |  | ROZPOCET | 0 | 0 | 0 | 0 | 0 | 1 | 0 | 4 | 14
| Online PSC |  | https://podminky.urs.cz/item/CS_URS_2024_02/131251103 | [18 empty] | Online PSC | 2
| VV |  | "-4,575 až -6,13" 1,50*2,90*(6,13-4,575) |  | 6.764 | [16 empty] | VV | 2 | 2 | True | 0 | ROZPOCET
| VV |  | "-5,05 až -6,16" 1,90*2,70*(6,16-5,05) |  | 5.694 | [16 empty] | VV | 2 | 2 | True | 0 | ROZPOCET
| VV |  | "-5,05 až -7,52" ((7,90*7,50)+(4,95*2,57))/2*(7,52-5,05) |  | 88.885 | [16 empty] | VV | 2 | 2 | True | 0 | ROZPOCET
| VV |  | "-5,25 až -5,65" ((3,40*5,30)+(1,60*2,90))/2*(5,65-5,25)+6,05*1,20*(5,65-5,25) |  | 7.436 | [16 empty] | VV | 2 | 2 | True | 0 | ROZPOCET
| VV |  | "-5,25 až -7,63" 4,0*3,90*(7,63-5,25) |  | 37.128 | [16 empty] | VV | 2 | 2 | True | 0 | ROZPOCET
| VV |  | "-5,25 až -5,60" ((2,60*2,60)+(1,90*1,90))/2*(5,60-5,25) |  | 1.815 | [16 empty] | VV | 2 | 2 | True | 0 | ROZPOCET
| VV |  | Součet |  | 147.722 | [16 empty] | VV | 2 | 4 | True | 1 | ROZPOCET
8 | K | 132251103 | Hloubení rýh nezapažených š do 800 mm v hornině třídy těžitelnosti I skupiny 3 objem do 100 m3 strojně | m3 | 39.809 |  |  | 0 | CS ÚRS 2024 02 |  | základní | 0 | 0 | 0 |  | 0 | 0 | 0 | 0 | 0 | 4 | K | 2 |  |  |  | ROZPOCET | 0 | 0 | 0 | 0 | 0 | 1 | 0 | 4 | 16
| Online PSC |  | https://podminky.urs.cz/item/CS_URS_2024_02/132251103 | [18 empty] | Online PSC | 2
| VV |  | "základ pro únikové schodiště" 3,40*0,40*1,00 |  | 1.36 | [16 empty] | VV | 2 | 2 | True | 0 | ROZPOCET
| VV |  | "základ branky zábradlí" 1,10*0,40*1,00 |  | 0.44 | [16 empty] | VV | 2 | 2 | True | 0 | ROZPOCET
| VV |  | "-5,25 až -5,43" (13,70*0,75+2,20+3,50*0,75+9,40*1,15+(2,40+9,95)*0,50+2,40*0,60+10,90*0,60)*(5,43-5,25) |  | 7.212 | [16 empty] | VV | 2 | 2 | True | 0 | ROZPOCET
| VV |  | "-5,25 až -7,63" (1,10*10,70)*(7,63-5,25) |  | 28.013 | [16 empty] | VV | 2 | 2 | True | 0 | ROZPOCET
| VV |  | "základ pod bránu do Pernerovy ulice" 0,80*0,60*5,80 |  | 2.784 | [16 empty] | VV | 2 | 2 | True | 0 | ROZPOCET
| VV |  | Součet |  | 39.809 | [16 empty] | VV | 2 | 4 | True | 1 | ROZPOCET
9 | K | 132211401 | Hloubená vykopávka pod základy v hornině třídy těžitelnosti I skupiny 3 ručně | m3 | 37.503 |  |  | 0 | CS ÚRS 2024 02 |  | základní | 0 | 0 | 0 |  | 0 | 0 | 0 | 0 | 0 | 4 | K | 2 |  |  |  | ROZPOCET | 0 | 0 | 0 | 0 | 0 | 1 | 0 | 4 | 18
| Online PSC |  | https://podminky.urs.cz/item/CS_URS_2024_02/132211401 | [18 empty] | Online PSC | 2
| VV |  | odhad množství, bude fakturováno dle skutečnosti | [18 empty] | VV | 2 | 1 | True | 0 | ROZPOCET
| VV |  | 4,30*1,0*1,0 |  | 4.3 | [16 empty] | VV | 2 | 2 | True | 0 | ROZPOCET
| VV |  | 9,30*0,80*1,00 |  | 7.44 | [16 empty] | VV | 2 | 2 | True | 0 | ROZPOCET
| VV |  | 2,40*1,00*1,00 |  | 2.4 | [16 empty] | VV | 2 | 2 | True | 0 | ROZPOCET
| VV |  | (6,50+5,00+3,20)*0,85*1,00 |  | 12.495 | [16 empty] | VV | 2 | 2 | True | 0 | ROZPOCET
| VV |  | 2,4*0,65*1,00 |  | 1.56 | [16 empty] | VV | 2 | 2 | True | 0 | ROZPOCET
| VV |  | 10,95*0,85*1,00 |  | 9.308 | [16 empty] | VV | 2 | 2 | True | 0 | ROZPOCET
| VV |  | Součet |  | 37.503 | [16 empty] | VV | 2 | 4 | True | 1 | ROZPOCET
10 | K | 139711111 | Vykopávky v uzavřených prostorech v hornině třídy těžitelnosti I skupiny 1 až 3 ručně | m3 | 53.124 |  |  | 0 | CS ÚRS 2024 02 |  | základní | 0 | 0 | 0 |  | 0 | 0 | 0 | 0 | 0 | 4 | K | 2 |  |  |  | ROZPOCET | 0 | 0 | 0 | 0 | 0 | 1 | 0 | 4 | 20
| Online PSC |  | https://podminky.urs.cz/item/CS_URS_2024_02/139711111 | [18 empty] | Online PSC | 2
| VV |  | "stávající budova 1.PP" | [18 empty] | VV | 2 | 1 | True | 0 | ROZPOCET
| VV |  | "-3,77 až -4,44" 59,30*(4,44-3,77)-15,85*(4,44-3,77)/2 |  | 34.421 | [16 empty] | VV | 2 | 2 | True | 0 | ROZPOCET
| VV |  | "-4,44 až -4,85" 4,05*(4,85-4,44)/2 |  | 0.83 | [16 empty] | VV | 2 | 2 | True | 0 | ROZPOCET
| VV |  | "-4,44 až -5,11" ((2,52*2,45)+(1,40*1,10))/2*(5,11-4,44) |  | 2.584 | [16 empty] | VV | 2 | 2 | True | 0 | ROZPOCET
| VV |  | "-4,44 až -4,80" (4,05+(2,20*2,85))/2*(4,80-4,44) |  | 1.858 | [16 empty] | VV | 2 | 2 | True | 0 | ROZPOCET
| VV |  | "-3,70 až -4,80" (17,70+(2,10*3,20))/2*(4,80-3,70) |  | 13.431 | [16 empty] | VV | 2 | 2 | True | 0 | ROZPOCET
| VV |  | Součet |  | 53.124 | [16 empty] | VV | 2 | 4 | True | 1 | ROZPOCET
11 | K | 151711121 | Osazení zápor ocelových dl do 14 m | m | 594.8 |  |  | 0 | CS ÚRS 2024 02 |  | základní | 0 | 0 | 0 |  | 0 | 0.00088 | 0.52342 | 0 | 0 | 4 | K | 2 |  |  |  | ROZPOCET | 0 | 0 | 0 | 0 | 0 | 1 | 0 | 4 | 22
| Online PSC |  | https://podminky.urs.cz/item/CS_URS_2024_02/151711121 | [18 empty] | Online PSC | 2
| VV |  | "1 - 2" 9,60*2 |  | 19.2 | [16 empty] | VV | 2 | 2 | True | 0 | ROZPOCET
| VV |  | "3 - 16" 9,60*14 |  | 134.4 | [16 empty] | VV | 2 | 2 | True | 0 | ROZPOCET
| VV |  | "17-18" 11,35*2 |  | 22.7 | [16 empty] | VV | 2 | 2 | True | 0 | ROZPOCET
| VV |  | "19" 8,35*1 |  | 8.35 | [16 empty] | VV | 2 | 2 | True | 0 | ROZPOCET
| VV |  | "20-29" 9,05*10 |  | 90.5 | [16 empty] | VV | 2 | 2 | True | 0 | ROZPOCET
| VV |  | "30-47" 8,55*18 |  | 153.9 | [16 empty] | VV | 2 | 2 | True | 0 | ROZPOCET
| VV |  | "48-64" 9,75*17 |  | 165.75 | [16 empty] | VV | 2 | 2 | True | 0 | ROZPOCET
| VV |  | Součet |  | 594.8 | [16 empty] | VV | 2 | 4 | True | 1 | ROZPOCET
12 | M | 13010762 | ocel profilová jakost S235JR (11 375) průřez IPE 330 | t | 36.848 |  |  | 0 | CS ÚRS 2024 02 |  | základní | 0 | 0 | 0 |  | 0 | 1 | 36.848 | 0 | 0 | 8 | M | 2 |  |  |  | ROZPOCET | 0 | 0 | 0 | 0 | 0 | 1 | 0 | 4 | 24
| VV |  | hmotnost 59kg/m | [18 empty] | VV | 2 | 1 | True | 0 | ROZPOCET
| VV |  | "1 - 2" 9,60*2 |  | 19.2 | [16 empty] | VV | 2 | 2 | True | 0 | ROZPOCET
| VV |  | "3 - 16" 9,60*14 |  | 134.4 | [16 empty] | VV | 2 | 2 | True | 0 | ROZPOCET
| VV |  | "17-18" 11,35*2 |  | 22.7 | [16 empty] | VV | 2 | 2 | True | 0 | ROZPOCET
| VV |  | "19" 8,35*1 |  | 8.35 | [16 empty] | VV | 2 | 2 | True | 0 | ROZPOCET
| VV |  | "20-29" 9,05*10 |  | 90.5 | [16 empty] | VV | 2 | 2 | True | 0 | ROZPOCET
| VV |  | "30-47" 8,55*18 |  | 153.9 | [16 empty] | VV | 2 | 2 | True | 0 | ROZPOCET
| VV |  | "48-64" 9,75*17 |  | 165.75 | [16 empty] | VV | 2 | 2 | True | 0 | ROZPOCET
| VV |  | Mezisoučet |  | 594.8 | [16 empty] | VV | 2 | 3 | True | 0 | ROZPOCET
| VV |  | Součet (délka) |  | 594.8 | [16 empty] | VV | 2 | 4 | True | 0 | ROZPOCET
| VV |  | 594,80*59/1000 |  | 35.093 | [16 empty] | VV | 2 | 2 | True | 0 | ROZPOCET
| VV |  | Součet (hmotnost 59kg/m) |  | 35.093 | [16 empty] | VV | 2 | 4 | True | 0 | ROZPOCET
| VV |  | 35,093*1,05 "Přepočtené koeficientem množství |  | 36.848 | [16 empty] | VV | 2 | 2 | True | 0 | ROZPOCET
| VV |  | Součet |  | 36.848 | [16 empty] | VV | 2 | 4 | True | 1 | ROZPOCET
13 | K | 151712111 | Převázka ocelová zdvojená pro kotvení záporového pažení | m | 39.97 |  |  | 0 | CS ÚRS 2024 02 |  | základní | 0 | 0 | 0 |  | 0 | 0.15478 | 6.1866 | 0 | 0 | 4 | K | 2 |  |  |  | ROZPOCET | 0 | 0 | 0 | 0 | 0 | 1 | 0 | 4 | 26
| Online PSC |  | https://podminky.urs.cz/item/CS_URS_2024_02/151712111 | [18 empty] | Online PSC | 2
| VV |  | "I 360" 4,03*1+4,20*1+4,28*1+4,60*2+4,83*1 |  | 26.54 | [16 empty] | VV | 2 | 2 | True | 0 | ROZPOCET
| VV |  | "I 330" 1,83*2+1,82+1,80+1,45*2+1,65+1,60 |  | 13.43 | [16 empty] | VV | 2 | 2 | True | 0 | ROZPOCET
| VV |  | Součet |  | 39.97 | [16 empty] | VV | 2 | 4 | True | 1 | ROZPOCET
14 | M | 13010762 | ocel profilová jakost S235JR (11 375) průřez IPE 330 | t | 0.731 |  |  | 0 | CS ÚRS 2024 02 |  | základní | 0 | 0 | 0 |  | 0 | 1 | 0.731 | 0 | 0 | 8 | M | 2 |  |  |  | ROZPOCET | 0 | 0 | 0 | 0 | 0 | 1 | 0 | 4 | 28
| VV |  | "I 330" (1,83*2+1,82+1,80+1,45*2+1,65+1,60)*54,4/1000 |  | 0.731 | [16 empty] | VV | 2 | 2 | True | 0 | ROZPOCET
| VV |  | Součet |  | 0.731 | [16 empty] | VV | 2 | 4 | True | 1 | ROZPOCET
15 | M | 13011016 | ocel profilová jakost S235JR (11 375) průřez IPE 360 | t | 1.644 |  |  | 0 | CS ÚRS 2024 02 |  | základní | 0 | 0 | 0 |  | 0 | 1 | 1.644 | 0 | 0 | 8 | M | 2 |  |  |  | ROZPOCET | 0 | 0 | 0 | 0 | 0 | 1 | 0 | 4 | 30
| VV |  | "I 360" (4,03*1+4,20*1+4,28*1+4,60*2+4,83*1)*59,0/1000+0,078 |  | 1.644 | [16 empty] | VV | 2 | 2 | True | 0 | ROZPOCET
| VV |  | Součet |  | 1.644 | [16 empty] | VV | 2 | 4 | True | 1 | ROZPOCET
16 | K | 151721111 | Zřízení pažení do ocelových zápor hl výkopu do 4 m s jeho následným odstraněním | m2 | 405.202 |  |  | 0 | CS ÚRS 2024 02 |  | základní | 0 | 0 | 0 |  | 0 | 0.0264 | 10.6973 | 0 | 0 | 4 | K | 2 |  |  |  | ROZPOCET | 0 | 0 | 0 | 0 | 0 | 1 | 0 | 4 | 32
| Online PSC |  | https://podminky.urs.cz/item/CS_URS_2024_02/151721111 | [18 empty] | Online PSC | 2
| VV |  | "1-2" (0,825+1,56)*(4,85-1,43) |  | 8.157 | [16 empty] | VV | 2 | 2 | True | 0 | ROZPOCET
| VV |  | "2-17" ((1,56+1,61+1,55+1,39)*2+(1,25+1,38)*3+1,61)*(7,63-1,43) |  | 134.664 | [16 empty] | VV | 2 | 2 | True | 0 | ROZPOCET
| VV |  | "18-20" (1,80*3)*(4,83-1,43) |  | 18.36 | [16 empty] | VV | 2 | 2 | True | 0 | ROZPOCET
| VV |  | "21-29" (1,80*9)*(5,25-1,43) |  | 61.884 | [16 empty] | VV | 2 | 2 | True | 0 | ROZPOCET
| VV |  | "30-46" (1,80*7+1,98+1,88+1,80*8)*(5,05-1,43) |  | 111.713 | [16 empty] | VV | 2 | 2 | True | 0 | ROZPOCET
| VV |  | "47-61" (1,12+1,155+1,135+1,35+1,275+1,0*11)*(5,55-1,43) |  | 70.184 | [16 empty] | VV | 2 | 2 | True | 0 | ROZPOCET
| VV |  | "61-63" 1,0*2*(1,55-1,43) |  | 0.24 | [16 empty] | VV | 2 | 2 | True | 0 | ROZPOCET
| VV |  | Součet |  | 405.202 | [16 empty] | VV | 2 | 4 | True | 1 | ROZPOCET
17 | M | 60511022 | řezivo jehličnaté středové smrk tl 33-100mm dl 2-3,5m | m3 | 42.546 |  |  | 0 | CS ÚRS 2024 02 |  | základní | 0 | 0 | 0 |  | 0 | 0.55 | 23.4003 | 0 | 0 | 8 | M | 2 |  |  |  | ROZPOCET | 0 | 0 | 0 | 0 | 0 | 1 | 0 | 4 | 34
| VV |  | 405,202*0,10 |  | 40.52 | [16 empty] | VV | 2 | 2 | True | 0 | ROZPOCET
| VV |  | Součet |  | 40.52 | [16 empty] | VV | 2 | 4 | True | 0 | ROZPOCET
| VV |  | 40,52*1,05 "Přepočtené koeficientem množství |  | 42.546 | [16 empty] | VV | 2 | 2 | True | 0 | ROZPOCET
| VV |  | Součet |  | 42.546 | [16 empty] | VV | 2 | 4 | True | 1 | ROZPOCET
18 | M | 60726248 | deska dřevoštěpková OSB 3 ostrá hrana nebroušená tl 22mm | m2 | 425.462 |  |  | 0 | CS ÚRS 2024 02 |  | základní | 0 | 0 | 0 |  | 0 | 0.0128 | 5.4459 | 0 | 0 | 8 | M | 2 |  |  |  | ROZPOCET | 0 | 0 | 0 | 0 | 0 | 1 | 0 | 4 | 36
| VV |  | 405,202 |  | 405.202 | [16 empty] | VV | 2 | 2 | True | 0 | ROZPOCET
| VV |  | Součet |  | 405.202 | [16 empty] | VV | 2 | 4 | True | 0 | ROZPOCET
| VV |  | 405,202*1,05 "Přepočtené koeficientem množství |  | 425.462 | [16 empty] | VV | 2 | 2 | True | 0 | ROZPOCET
| VV |  | Součet |  | 425.462 | [16 empty] | VV | 2 | 4 | True | 1 | ROZPOCET
19 | K | 153111111 | Příčné řezání ocelových štětovnic na skládce | kus | 64 |  |  | 0 | CS ÚRS 2024 02 |  | základní | 0 | 0 | 0 |  | 0 | 0.0002 | 0.0128 | 0 | 0 | 4 | K | 2 |  |  |  | ROZPOCET | 0 | 0 | 0 | 0 | 0 | 1 | 0 | 4 | 38
| Online PSC |  | https://podminky.urs.cz/item/CS_URS_2024_02/153111111 | [18 empty] | Online PSC | 2
| VV |  | 2+15+2+10+18+17 |  | 64 | [16 empty] | VV | 2 | 2 | True | 0 | ROZPOCET
| VV |  | Součet |  | 64 | [16 empty] | VV | 2 | 4 | True | 1 | ROZPOCET
20 | K | 153821112 | Osazení kotvy kabelové z pramenců nebo drátů pro nosnost přes 0,16 do 0,31 MN | m | 99 |  |  | 0 | CS ÚRS 2024 02 |  | základní | 0 | 0 | 0 |  | 0 | 0.00168 | 0.16632 | 0 | 0 | 4 | K | 2 |  |  |  | ROZPOCET | 0 | 0 | 0 | 0 | 0 | 1 | 0 | 4 | 40
| Online PSC |  | https://podminky.urs.cz/item/CS_URS_2024_02/153821112 | [18 empty] | Online PSC | 2
| VV |  | 11,0*9 |  | 99 | [16 empty] | VV | 2 | 2 | True | 0 | ROZPOCET
| VV |  | Součet |  | 99 | [16 empty] | VV | 2 | 4 | True | 1 | ROZPOCET
21 | M | R153811 | Pramencová kotva 3xiP 15,7/1770 | m | 103.95 |  |  | 0 | R-položka |  | základní | 0 | 0 | 0 |  | 0 | 0 | 0 | 0 | 0 | 8 | M | 2 |  |  |  | ROZPOCET | 0 | 0 | 0 | 0 | 0 | 1 | 0 | 4 | 42
22 | M | 245525550 | Injektážní zálivka, specifikace dle PD | m3 | 1.35 |  |  | 0 | R-položka |  | základní | 0 | 0 | 0 |  | 0 | 0 | 0 | 0 | 0 | 8 | M | 2 |  |  |  | ROZPOCET | 0 | 0 | 0 | 0 | 0 | 1 | 0 | 4 | 44
| VV |  | 0,15*9 |  | 1.35 | [16 empty] | VV | 2 | 2 | True | 0 | ROZPOCET
| VV |  | Součet |  | 1.35 | [16 empty] | VV | 2 | 4 | True | 1 | ROZPOCET
23 | K | 161111502 | Svislé přemístění výkopku z horniny třídy těžitelnosti I skupiny 1 až 3 hl výkopu přes 3 do 6 m nošením | m3 | 3512.322 |  |  | 0 | CS ÚRS 2024 02 |  | základní | 0 | 0 | 0 |  | 0 | 0 | 0 | 0 | 0 | 4 | K | 2 |  |  |  | ROZPOCET | 0 | 0 | 0 | 0 | 0 | 1 | 0 | 4 | 46
| Online PSC |  | https://podminky.urs.cz/item/CS_URS_2024_02/161111502 | [18 empty] | Online PSC | 2
| VV |  | "odkopávky" 3287,644 |  | 3287.644 | [16 empty] | VV | 2 | 2 | True | 0 | ROZPOCET
| VV |  | "vykopávky v uzavřeném prostoru" 53,124 |  | 53.124 | [16 empty] | VV | 2 | 2 | True | 0 | ROZPOCET
| VV |  | "jámy" 147,722 |  | 147.722 | [16 empty] | VV | 2 | 2 | True | 0 | ROZPOCET
| VV |  | "pod základy - podchycení" 37,503 |  | 37.503 | [16 empty] | VV | 2 | 2 | True | 0 | ROZPOCET
| VV |  | "výkopek uzavř. prostor" 53,124 |  | 53.124 | [16 empty] | VV | 2 | 2 | True | 0 | ROZPOCET
| VV |  | "zásyp" -66,795 |  | -66.795 | [16 empty] | VV | 2 | 2 | True | 0 | ROZPOCET
| VV |  | Součet |  | 3512.322 | [16 empty] | VV | 2 | 4 | True | 1 | ROZPOCET
24 | K | 162211311 | Vodorovné přemístění výkopku z horniny třídy těžitelnosti I skupiny 1 až 3 stavebním kolečkem do 10 m | m3 | 90.627 |  |  | 0 | CS ÚRS 2024 02 |  | základní | 0 | 0 | 0 |  | 0 | 0 | 0 | 0 | 0 | 4 | K | 2 |  |  |  | ROZPOCET | 0 | 0 | 0 | 0 | 0 | 1 | 0 | 4 | 48
| Online PSC |  | https://podminky.urs.cz/item/CS_URS_2024_02/162211311 | [18 empty] | Online PSC | 2
| VV |  | "vykopávky v uzavřeném prostoru" 53,124 |  | 53.124 | [16 empty] | VV | 2 | 2 | True | 0 | ROZPOCET
| VV |  | "podchycení" 37,503 |  | 37.503 | [16 empty] | VV | 2 | 2 | True | 0 | ROZPOCET
| VV |  | Součet |  | 90.627 | [16 empty] | VV | 2 | 4 | True | 1 | ROZPOCET
25 | K | 162211319 | Příplatek k vodorovnému přemístění výkopku z horniny třídy těžitelnosti I skupiny 1 až 3 stavebním kolečkem za každých dalších 10 m | m3 | 640.65 |  |  | 0 | CS ÚRS 2024 02 |  | základní | 0 | 0 | 0 |  | 0 | 0 | 0 | 0 | 0 | 4 | K | 2 |  |  |  | ROZPOCET | 0 | 0 | 0 | 0 | 0 | 1 | 0 | 4 | 50
| Online PSC |  | https://podminky.urs.cz/item/CS_URS_2024_02/162211319 | [18 empty] | Online PSC | 2
| VV |  | "vykopávky v uzavřeném prostoru" 53,124*5 |  | 265.62 | [16 empty] | VV | 2 | 2 | True | 0 | ROZPOCET
| VV |  | "podchycení*10" 37,503*10 |  | 375.03 | [16 empty] | VV | 2 | 2 | True | 0 | ROZPOCET
| VV |  | Součet |  | 640.65 | [16 empty] | VV | 2 | 4 | True | 1 | ROZPOCET
26 | K | 162751117 | Vodorovné přemístění přes 9 000 do 10000 m výkopku/sypaniny z horniny třídy těžitelnosti I skupiny 1 až 3 | m3 | 3665.077 |  |  | 0 | CS ÚRS 2024 02 |  | základní | 0 | 0 | 0 |  | 0 | 0 | 0 | 0 | 0 | 4 | K | 2 |  |  |  | ROZPOCET | 0 | 0 | 0 | 0 | 0 | 1 | 0 | 4 | 52
| Online PSC |  | https://podminky.urs.cz/item/CS_URS_2024_02/162751117 | [18 empty] | Online PSC | 2
| VV |  | "odkopávky" 3287,644 |  | 3287.644 | [16 empty] | VV | 2 | 2 | True | 0 | ROZPOCET
| VV |  | "vykopávky v uzavřeném prostoru" 53,124 |  | 53.124 | [16 empty] | VV | 2 | 2 | True | 0 | ROZPOCET
| VV |  | "zemina z vrtů" | [18 empty] | VV | 2 | 1 | True | 0 | ROZPOCET
| VV |  | "1 - 2" 9,60*2*PI*0,30*0,30 |  | 5.429 | [16 empty] | VV | 2 | 2 | True | 0 | ROZPOCET
| VV |  | "3 - 16" 9,60*14*PI*0,30*0,30 |  | 38.001 | [16 empty] | VV | 2 | 2 | True | 0 | ROZPOCET
| VV |  | "17-18" 11,35*2*PI*0,30*0,30 |  | 6.418 | [16 empty] | VV | 2 | 2 | True | 0 | ROZPOCET
| VV |  | "19" 8,35*1*PI*0,30*0,30 |  | 2.361 | [16 empty] | VV | 2 | 2 | True | 0 | ROZPOCET
| VV |  | "20-29" 9,05*10*PI*0,30*0,30 |  | 25.588 | [16 empty] | VV | 2 | 2 | True | 0 | ROZPOCET
| VV |  | "30-47" 8,55*18*PI*0,30*0,30 |  | 43.514 | [16 empty] | VV | 2 | 2 | True | 0 | ROZPOCET
| VV |  | "48-64" 9,75*17*PI*0,30*0,30 |  | 46.865 | [16 empty] | VV | 2 | 2 | True | 0 | ROZPOCET
| VV |  | "jámy" 147,722 |  | 147.722 | [16 empty] | VV | 2 | 2 | True | 0 | ROZPOCET
| VV |  | "rýhy" 39,809 |  | 39.809 | [16 empty] | VV | 2 | 2 | True | 0 | ROZPOCET
| VV |  | "hloub. vykop - podchycení" 37,503 |  | 37.503 | [16 empty] | VV | 2 | 2 | True | 0 | ROZPOCET
| VV |  | "zásyp" -68,901 |  | -68.901 | [16 empty] | VV | 2 | 2 | True | 0 | ROZPOCET
| VV |  | Součet |  | 3665.077 | [16 empty] | VV | 2 | 4 | True | 1 | ROZPOCET
27 | K | 162751119 | Příplatek k vodorovnému přemístění výkopku/sypaniny z horniny třídy těžitelnosti I skupiny 1 až 3 ZKD 1000 m přes 10000 m | m3 | 18325.385 |  |  | 0 | CS ÚRS 2024 02 |  | základní | 0 | 0 | 0 |  | 0 | 0 | 0 | 0 | 0 | 4 | K | 2 |  |  |  | ROZPOCET | 0 | 0 | 0 | 0 | 0 | 1 | 0 | 4 | 54
| Online PSC |  | https://podminky.urs.cz/item/CS_URS_2024_02/162751119 | [18 empty] | Online PSC | 2
| VV |  | 3665,077*5 |  | 18325.385 | [16 empty] | VV | 2 | 2 | True | 0 | ROZPOCET
| VV |  | Součet |  | 18325.385 | [16 empty] | VV | 2 | 4 | True | 1 | ROZPOCET
28 | K | 171151103 | Uložení sypaniny z hornin soudržných do násypů zhutněných strojně | m3 | 158 |  |  | 0 | CS ÚRS 2024 02 |  | základní | 0 | 0 | 0 |  | 0 | 0 | 0 | 0 | 0 | 4 | K | 2 |  |  |  | ROZPOCET | 0 | 0 | 0 | 0 | 0 | 1 | 0 | 4 | 56
| Online PSC |  | https://podminky.urs.cz/item/CS_URS_2024_02/171151103 | [18 empty] | Online PSC | 2
| P |  | Poznámka k položce: Poznámka k položce: na 96% | [18 empty] | P | 2
| VV |  | "lavice kolem stávajícího oplocení - použit výkopek" | [18 empty] | VV | 2 | 1 | True | 0 | ROZPOCET
| VV |  | (28,00+51,0)*1,00*1,00*2 |  | 158 | [16 empty] | VV | 2 | 2 | True | 0 | ROZPOCET
| VV |  | Součet |  | 158 | [16 empty] | VV | 2 | 4 | True | 1 | ROZPOCET
29 | K | 171251201 | Uložení sypaniny na skládky nebo meziskládky | m3 | 3665.077 |  |  | 0 | CS ÚRS 2024 02 |  | základní | 0 | 0 | 0 |  | 0 | 0 | 0 | 0 | 0 | 4 | K | 2 |  |  |  | ROZPOCET | 0 | 0 | 0 | 0 | 0 | 1 | 0 | 4 | 58
| Online PSC |  | https://podminky.urs.cz/item/CS_URS_2024_02/171251201 | [18 empty] | Online PSC | 2
30 | K | 171201221 | Poplatek za uložení na skládce (skládkovné) zeminy a kamení kód odpadu 17 05 04 | t | 6597.139 |  |  | 0 | CS ÚRS 2024 02 |  | základní | 0 | 0 | 0 |  | 0 | 0 | 0 | 0 | 0 | 4 | K | 2 |  |  |  | ROZPOCET | 0 | 0 | 0 | 0 | 0 | 1 | 0 | 4 | 60
| Online PSC |  | https://podminky.urs.cz/item/CS_URS_2024_02/171201221 | [18 empty] | Online PSC | 2
31 | K | 174101101 | Zásyp jam, šachet rýh nebo kolem objektů sypaninou se zhutněním | m3 | 68.901 |  |  | 0 | CS ÚRS 2024 02 |  | základní | 0 | 0 | 0 |  | 0 | 0 | 0 | 0 | 0 | 4 | K | 2 |  |  |  | ROZPOCET | 0 | 0 | 0 | 0 | 0 | 1 | 0 | 4 | 62
| Online PSC |  | https://podminky.urs.cz/item/CS_URS_2024_02/174101101 | [18 empty] | Online PSC | 2
| VV |  | kolem šachet | [18 empty] | VV | 2 | 1 | True | 0 | ROZPOCET
| VV |  | ((2,60*2,60)-(1,90*1,90))*(5,60-5,25)/2 |  | 0.551 | [16 empty] | VV | 2 | 2 | True | 0 | ROZPOCET
| VV |  | (12,88-(1,60*2,90))*(5,65-5,25)/2 |  | 1.648 | [16 empty] | VV | 2 | 2 | True | 0 | ROZPOCET
| VV |  | ((8,90*7,50)-(4,90*2,60))*(7,52-5,05)/2 |  | 66.702 | [16 empty] | VV | 2 | 2 | True | 0 | ROZPOCET
| VV |  | Součet |  | 68.901 | [16 empty] | VV | 2 | 4 | True | 1 | ROZPOCET
32 | K | 174151102 | Zásyp v prostoru s omezeným pohybem stroje sypaninou se zhutněním | m3 | 78.975 |  |  | 0 | CS ÚRS 2024 02 |  | základní | 0 | 0 | 0 |  | 0 | 0 | 0 | 0 | 0 | 4 | K | 2 |  |  |  | ROZPOCET | 0 | 0 | 0 | 0 | 0 | 1 | 0 | 4 | 64
| Online PSC |  | https://podminky.urs.cz/item/CS_URS_2024_02/174151102 | [18 empty] | Online PSC | 2
| P |  | Poznámka k položce: Poznámka k položce: Zásyp v uzavřených prostorech cementovou stabilizací | [18 empty] | P | 2
| VV |  | zásyp za výdřevou záporové stěny, předpoklad tl. cca 10cm | [18 empty] | VV | 2 | 1 | True | 0 | ROZPOCET
| VV |  | "1-2" (0,825+1,56)*(4,85-1,43)*0,10+2*(pi*0,30*0,30)/2*(4,85-1,43) |  | 1.783 | [16 empty] | VV | 2 | 2 | True | 0 | ROZPOCET
| VV |  | "2-17" ((1,56+1,61+1,55+1,39)*2+(1,25+1,38)*3+1,61)*(7,63-1,43)*0,10+15*(pi*0,30*0,30)/2*(7,63-1,43) |  | 26.614 | [16 empty] | VV | 2 | 2 | True | 0 | ROZPOCET
| VV |  | "18-20" (1,80*3)*(4,83-1,43)*0,10+3*(pi*0,30*0,30)/2*(4,83-1,43) |  | 3.278 | [16 empty] | VV | 2 | 2 | True | 0 | ROZPOCET
| VV |  | "21-29" (1,80*9)*(5,25-1,43)*0,10+9*(pi*0,30*0,30)/2*(5,25-1,43) |  | 11.049 | [16 empty] | VV | 2 | 2 | True | 0 | ROZPOCET
| VV |  | "30-46" (1,80*7+1,98+1,88+1,80*8)*(5,05-1,43)*0,10+17*(pi*0,30*0,30)/2*(5,05-1,43) |  | 19.871 | [16 empty] | VV | 2 | 2 | True | 0 | ROZPOCET
| VV |  | "47-61" (1,12+1,155+1,135+1,35+1,275+1,0*11)*(5,55-1,43)*0,10+15*(pi*0,30*0,30)/2*(5,55-1,43) |  | 15.755 | [16 empty] | VV | 2 | 2 | True | 0 | ROZPOCET
| VV |  | "61-63" 1,0*2*(4,30-1,43)*0,10+3*(pi*0,30*0,30)/2*(1,55-1,43) |  | 0.625 | [16 empty] | VV | 2 | 2 | True | 0 | ROZPOCET
| VV |  | Součet |  | 78.975 | [16 empty] | VV | 2 | 4 | True | 1 | ROZPOCET
33 | M | 58935150R | vrstva podkladní kamenivo zpevněné cementem PC KSCI | m3 | 82.924 |  |  | 0 | R-položka |  | základní | 0 | 0 | 0 |  | 0 | 0 | 0 | 0 | 0 | 8 | M | 2 |  |  |  | ROZPOCET | 0 | 0 | 0 | 0 | 0 | 1 | 0 | 4 | 66
| VV |  | 78,975 |  | 78.975 | [16 empty] | VV | 2 | 2 | True | 0 | ROZPOCET
| VV |  | Součet |  | 78.975 | [16 empty] | VV | 2 | 4 | True | 0 | ROZPOCET
| VV |  | 78,975*1,05 "Přepočtené koeficientem množství |  | 82.924 | [16 empty] | VV | 2 | 2 | True | 0 | ROZPOCET
| VV |  | Součet |  | 82.924 | [16 empty] | VV | 2 | 4 | True | 1 | ROZPOCET
34 | K | 175111201 | Obsypání objektů nad přilehlým původním terénem ručně sypaninou z vhodných hornin třídy těžitelnosti I a II, skupiny 1 až 4 nebo materiálem uloženým ve vzdálenosti do 3 m od vnějšího kraje objektu pro jakoukoliv míru zhutnění bez prohození sypaniny | m3 | 35.758 |  |  | 0 | CS ÚRS 2024 02 |  | základní | 0 | 0 | 0 |  | 0 | 0 | 0 | 0 | 0 | 4 | K | 2 |  |  |  | ROZPOCET | 0 | 0 | 0 | 0 | 0 | 1 | 0 | 4 | 68
| Online PSC |  | https://podminky.urs.cz/item/CS_URS_2024_02/175111201 | [18 empty] | Online PSC | 2
| VV |  | zásyp mezi výdřevou záporové stny a stěnou ze ztraceného bednění | [18 empty] | VV | 2 | 1 | True | 0 | ROZPOCET
| VV |  | obvod přístavby | [18 empty] | VV | 2 | 1 | True | 0 | ROZPOCET
| VV |  | "-4,71 až - 2,31" (2,60+17,40+14,90)*(4,71-2,31) |  | 83.76 | [16 empty] | VV | 2 | 2 | True | 0 | ROZPOCET
| VV |  | "-5,11 až -2,31" 15,05*(5,11-2,31) |  | 42.14 | [16 empty] | VV | 2 | 2 | True | 0 | ROZPOCET
| VV |  | "-4,77 až -2,31" (7,60+13,90)*(4,77-2,31) |  | 52.89 | [16 empty] | VV | 2 | 2 | True | 0 | ROZPOCET
| VV |  | Mezisoučet |  | 178.79 | [16 empty] | VV | 2 | 3 | True | 0 | ROZPOCET
| VV |  | Součet |  | 178.79 | [16 empty] | VV | 2 | 4 | True | 0 | ROZPOCET
| VV |  | 178,79*0,20 |  | 35.758 | [16 empty] | VV | 2 | 2 | True | 0 | ROZPOCET
| VV |  | Součet |  | 35.758 | [16 empty] | VV | 2 | 4 | True | 1 | ROZPOCET
35 | M | 58341364 | kamenivo drcené drobné frakce 2/4 | t | 64.364 |  |  | 0 | CS ÚRS 2024 02 |  | základní | 0 | 0 | 0 |  | 0 | 1 | 64.364 | 0 | 0 | 8 | M | 2 |  |  |  | ROZPOCET | 0 | 0 | 0 | 0 | 0 | 1 | 0 | 4 | 70
| D | 2 | Zakládání |  |  |  |  | 0 |  |  |  |  | 0 | 0 |  | 0 |  | 1514.4135 |  | 0 | 1 | D | 1 |  |  |  | ROZPOCET | [6 empty] | 0
36 | K | 226212213 | Vrty velkoprofilové svislé zapažené D přes 550 do 650 mm hl od 0 do 10 m hornina III | m | 657.8 |  |  | 0 | CS ÚRS 2024 02 |  | základní | 0 | 0 | 0 |  | 0 | 0.00011 | 0.072358 | 0 | 0 | 4 | K | 2 |  |  |  | ROZPOCET | 0 | 0 | 0 | 0 | 0 | 1 | 0 | 4 | 72
| Online PSC |  | https://podminky.urs.cz/item/CS_URS_2024_02/226212213 | [18 empty] | Online PSC | 2
| VV |  | "1 - 2" 9,60*2 |  | 19.2 | [16 empty] | VV | 2 | 2 | True | 0 | ROZPOCET
| VV |  | "3 - 16" 9,60*14 |  | 134.4 | [16 empty] | VV | 2 | 2 | True | 0 | ROZPOCET
| VV |  | "17-18" 11,35*2 |  | 22.7 | [16 empty] | VV | 2 | 2 | True | 0 | ROZPOCET
| VV |  | "19" 8,35*1 |  | 8.35 | [16 empty] | VV | 2 | 2 | True | 0 | ROZPOCET
| VV |  | "20-29" 9,05*10 |  | 90.5 | [16 empty] | VV | 2 | 2 | True | 0 | ROZPOCET
| VV |  | "30-47" 8,55*18 |  | 153.9 | [16 empty] | VV | 2 | 2 | True | 0 | ROZPOCET
| VV |  | "48-64" 9,75*17 |  | 165.75 | [16 empty] | VV | 2 | 2 | True | 0 | ROZPOCET
| VV |  | "65-73" 9*7,0 |  | 63 | [16 empty] | VV | 2 | 2 | True | 0 | ROZPOCET
| VV |  | Součet |  | 657.8 | [16 empty] | VV | 2 | 4 | True | 1 | ROZPOCET
37 | K | 231111112 | Zřízení pilot svislých D přes 450 do 650 mm hl od 0 do 30 m bez vytažení pažnic z betonu prostého | m | 388.31 |  |  | 0 | CS ÚRS 2024 02 |  | základní | 0 | 0 | 0 |  | 0 | 0 | 0 | 0 | 0 | 4 | K | 2 |  |  |  | ROZPOCET | 0 | 0 | 0 | 0 | 0 | 1 | 0 | 4 | 74
| Online PSC |  | https://podminky.urs.cz/item/CS_URS_2024_02/231111112 | [18 empty] | Online PSC | 2
| VV |  | "1 - 2" 6,40*2 |  | 12.8 | [16 empty] | VV | 2 | 2 | True | 0 | ROZPOCET
| VV |  | "3 - 16" 3,62*14 |  | 50.68 | [16 empty] | VV | 2 | 2 | True | 0 | ROZPOCET
| VV |  | "17-18" 8,03*2 |  | 16.06 | [16 empty] | VV | 2 | 2 | True | 0 | ROZPOCET
| VV |  | "19" 5,03*1 |  | 5.03 | [16 empty] | VV | 2 | 2 | True | 0 | ROZPOCET
| VV |  | "20-29" 5,33*10 |  | 53.3 | [16 empty] | VV | 2 | 2 | True | 0 | ROZPOCET
| VV |  | "30-47" 5,03*18 |  | 90.54 | [16 empty] | VV | 2 | 2 | True | 0 | ROZPOCET
| VV |  | "48-64" 5,70*17 |  | 96.9 | [16 empty] | VV | 2 | 2 | True | 0 | ROZPOCET
| VV |  | "65-73" 9*7,0 |  | 63 | [16 empty] | VV | 2 | 2 | True | 0 | ROZPOCET
| VV |  | Součet |  | 388.31 | [16 empty] | VV | 2 | 4 | True | 1 | ROZPOCET
38 | M | 58931966 | beton třídy C 8/10 S4 | m3 | 109.792 |  |  | 0 | CS ÚRS 2024 02 |  | základní | 0 | 0 | 0 |  | 0 | 2.234 | 245.2753 | 0 | 0 | 8 | M | 2 |  |  |  | ROZPOCET | 0 | 0 | 0 | 0 | 0 | 1 | 0 | 4 | 76
| VV |  | "1 - 2" 6,40*2 |  | 12.8 | [16 empty] | VV | 2 | 2 | True | 0 | ROZPOCET
| VV |  | "3 - 16" 3,62*14 |  | 50.68 | [16 empty] | VV | 2 | 2 | True | 0 | ROZPOCET
| VV |  | "17-18" 8,03*2 |  | 16.06 | [16 empty] | VV | 2 | 2 | True | 0 | ROZPOCET
| VV |  | "19" 5,03*1 |  | 5.03 | [16 empty] | VV | 2 | 2 | True | 0 | ROZPOCET
| VV |  | "20-29" 5,33*10 |  | 53.3 | [16 empty] | VV | 2 | 2 | True | 0 | ROZPOCET
| VV |  | "30-47" 5,03*18 |  | 90.54 | [16 empty] | VV | 2 | 2 | True | 0 | ROZPOCET
| VV |  | "48-64" 5,70*17 |  | 96.9 | [16 empty] | VV | 2 | 2 | True | 0 | ROZPOCET
| VV |  | "65-73" 9*7,0 |  | 63 | [16 empty] | VV | 2 | 2 | True | 0 | ROZPOCET
| VV |  | Mezisoučet |  | 388.31 | [16 empty] | VV | 2 | 3 | True | 0 | ROZPOCET
| VV |  | Součet |  | 388.31 | [16 empty] | VV | 2 | 4 | True | 0 | ROZPOCET
| VV |  | 388,31*PI*0,30*0,30 |  | 109.792 | [16 empty] | VV | 2 | 2 | True | 0 | ROZPOCET
| VV |  | Součet |  | 109.792 | [16 empty] | VV | 2 | 4 | True | 1 | ROZPOCET
39 | K | 247531111 | Obsyp studny z kameniva hrubého | m3 | 15.045 |  |  | 0 | CS ÚRS 2024 02 |  | základní | 0 | 0 | 0 |  | 0 | 2.4777 | 37.277 | 0 | 0 | 4 | K | 2 |  |  |  | ROZPOCET | 0 | 0 | 0 | 0 | 0 | 1 | 0 | 4 | 78
| Online PSC |  | https://podminky.urs.cz/item/CS_URS_2024_02/247531111 | [18 empty] | Online PSC | 2
| VV |  | 8,50*1,77 |  | 15.045 | [16 empty] | VV | 2 | 2 | True | 0 | ROZPOCET
| VV |  | Součet |  | 15.045 | [16 empty] | VV | 2 | 4 | True | 1 | ROZPOCET
40 | K | 273321611 | Základové desky ze ŽB bez zvýšených nároků na prostředí tř. C 30/37 | m3 | 105.599 |  |  | 0 | CS ÚRS 2024 02 |  | základní | 0 | 0 | 0 |  | 0 | 2.5019 | 264.195 | 0 | 0 | 4 | K | 2 |  |  |  | ROZPOCET | 0 | 0 | 0 | 0 | 0 | 1 | 0 | 4 | 80
| Online PSC |  | https://podminky.urs.cz/item/CS_URS_2024_02/273321611 | [18 empty] | Online PSC | 2
| VV |  | "-5,11 až -4,41" ((6,45+3,05+5,80+9,70+1,65+4,0+3,75+4,05+4,30+3,60)*1,30+2,50*2,10)*(5,11-4,41) |  | 45.854 | [16 empty] | VV | 2 | 2 | True | 0 | ROZPOCET
| VV |  | "-5,11 až -4,71" (3,05*5,15+9,40*11,0+0,30*6,05+4,0*7,75-1,6*1,60)*(5,11-4,71) |  | 59.745 | [16 empty] | VV | 2 | 2 | True | 0 | ROZPOCET
| VV |  | Součet |  | 105.599 | [16 empty] | VV | 2 | 4 | True | 1 | ROZPOCET
41 | K | 273322511 | Základové desky ze ŽB se zvýšenými nároky na prostředí tř. C 25/30 | m3 | 200.479 |  |  | 0 | CS ÚRS 2024 02 |  | základní | 0 | 0 | 0 |  | 0 | 2.5019 | 501.5724 | 0 | 0 | 4 | K | 2 |  |  |  | ROZPOCET | 0 | 0 | 0 | 0 | 0 | 1 | 0 | 4 | 82
| Online PSC |  | https://podminky.urs.cz/item/CS_URS_2024_02/273322511 | [18 empty] | Online PSC | 2
| VV |  | "-7,37 až -7,07" 4,90*2,57*(7,37-7,07) |  | 3.778 | [16 empty] | VV | 2 | 2 | True | 0 | ROZPOCET
| VV |  | "-5,51 až -5,21" 2,50*2,30*(5,51-5,21) |  | 1.725 | [16 empty] | VV | 2 | 2 | True | 0 | ROZPOCET
| VV |  | "-5,46 až -5,16" 1,40*1,60*(5,46-5,16)+1,60*1,60*(5,46-5,16) |  | 1.44 | [16 empty] | VV | 2 | 2 | True | 0 | ROZPOCET
| VV |  | "-4,70 až -4,35" 1,90*2,40*(4,70-4,35)+1,98*2,00*(4,70-4,35) |  | 2.982 | [16 empty] | VV | 2 | 2 | True | 0 | ROZPOCET
| VV |  | "-4,71 až -4,41" (14,35*6,85+17,40*7,80+27,10*1,65+35,90*2,50+128,80-1,40*1,60-2,57*4,885-13,75*1,80+7,0*3,20+2,70*4,45+2,70*4,20)*(4,71-4,41) |  | 151.048 | [16 empty] | VV | 2 | 2 | True | 0 | ROZPOCET
| VV |  | "-5,11 až -4,41" (6,85+3,05+5,80+9,70+1,65+7,385+3,75+0,40*2+4,5+4,285+3,20)*0,40*((5,11+4,71)/2-4,41) |  | 10.194 | [16 empty] | VV | 2 | 2 | True | 0 | ROZPOCET
| VV |  | "-4,81 až -4,41" 13,75*1,80*(4,81-4,41) |  | 9.9 | [16 empty] | VV | 2 | 2 | True | 0 | ROZPOCET
| VV |  | Mezisoučet |  | 181.067 | [16 empty] | VV | 2 | 3 | True | 0 | ROZPOCET
| VV |  | "předpoklad základu pro jeřáb" 4,0*4,0*0,80 |  | 12.8 | [16 empty] | VV | 2 | 2 | True | 0 | ROZPOCET
| VV |  | Mezisoučet |  | 12.8 | [16 empty] | VV | 2 | 3 | True | 0 | ROZPOCET
| VV |  | "deska ve stávající budově - (P16+P17+P18)*0,10" 6,612 |  | 6.612 | [16 empty] | VV | 2 | 2 | True | 0 | ROZPOCET
| VV |  | Součet |  | 200.479 | [16 empty] | VV | 2 | 4 | True | 1 | ROZPOCET
42 | K | 273323511 | Základové desky ze ŽB pro konstrukce bílých van tř. C 25/30 | m3 | 13.876 |  |  | 0 | CS ÚRS 2024 02 |  | základní | 0 | 0 | 0 |  | 0 | 2.5236 | 35.0176 | 0 | 0 | 4 | K | 2 |  |  |  | ROZPOCET | 0 | 0 | 0 | 0 | 0 | 1 | 0 | 4 | 84
| Online PSC |  | https://podminky.urs.cz/item/CS_URS_2024_02/273323511 | [18 empty] | Online PSC | 2
| VV |  | " základová deska pro opěrnou stěnu" | [18 empty] | VV | 2 | 1 | True | 0 | ROZPOCET
| VV |  | "-5,50 až -5,10" (1,67+4,60+6,29)*2,40*(5,50-5,10) |  | 12.058 | [16 empty] | VV | 2 | 2 | True | 0 | ROZPOCET
| VV |  | "-4,24 až -3,84" 2,525*1,80*(4,24-3,84) |  | 1.818 | [16 empty] | VV | 2 | 2 | True | 0 | ROZPOCET
| VV |  | Součet |  | 13.876 | [16 empty] | VV | 2 | 4 | True | 1 | ROZPOCET
43 | K | 273351121 | Zřízení bednění základových desek | m2 | 42.522 |  |  | 0 | CS ÚRS 2024 02 |  | základní | 0 | 0 | 0 |  | 0 | 0.00294 | 0.12501 | 0 | 0 | 4 | K | 2 |  |  |  | ROZPOCET | 0 | 0 | 0 | 0 | 0 | 1 | 0 | 4 | 86
| Online PSC |  | https://podminky.urs.cz/item/CS_URS_2024_02/273351121 | [18 empty] | Online PSC | 2
| VV |  | "odskok -4,71 až -4,41" (5,15+3,05+5,80+9,7+1,65+4,0+7,70+4,30+4,90)*(4,71-4,41) |  | 13.875 | [16 empty] | VV | 2 | 2 | True | 0 | ROZPOCET
| VV |  | "-5,16 až -4,71" 1,00*4*(5,16-4,71) |  | 1.8 | [16 empty] | VV | 2 | 2 | True | 0 | ROZPOCET
| VV |  | "-5,21 až -4,41" (1,800+2,00)*2*(5,21-4,41) |  | 6.08 | [16 empty] | VV | 2 | 2 | True | 0 | ROZPOCET
| VV |  | "-5,50 až -5,10" (2,40+1,67+10,30+2,550*2+1,80*2+2,525)*(5,50-5,10) |  | 10.238 | [16 empty] | VV | 2 | 2 | True | 0 | ROZPOCET
| VV |  | "-7,37 až -7,07" (2,57+4,885)*2*(7,37-7,07) |  | 4.473 | [16 empty] | VV | 2 | 2 | True | 0 | ROZPOCET
| VV |  | "-5,46 až -5,16" (1,40+1,60)*2*(5,46-5,16) |  | 1.8 | [16 empty] | VV | 2 | 2 | True | 0 | ROZPOCET
| VV |  | "-4,70 až -4,35" (1,98*2+2,00)*(4,70-4,35)+(1,90*2+2,40)*(4,70-4,35) |  | 4.256 | [16 empty] | VV | 2 | 2 | True | 0 | ROZPOCET
| VV |  | Součet |  | 42.522 | [16 empty] | VV | 2 | 4 | True | 1 | ROZPOCET
44 | K | 273351122 | Odstranění bednění základových desek | m2 | 42.522 |  |  | 0 | CS ÚRS 2024 02 |  | základní | 0 | 0 | 0 |  | 0 | 0 | 0 | 0 | 0 | 4 | K | 2 |  |  |  | ROZPOCET | 0 | 0 | 0 | 0 | 0 | 1 | 0 | 4 | 88
| Online PSC |  | https://podminky.urs.cz/item/CS_URS_2024_02/273351122 | [18 empty] | Online PSC | 2
45 | K | 273361821 | Výztuž základových desek betonářskou ocelí 10 505 (R) | t | 55.265 |  |  | 0 | CS ÚRS 2024 02 |  | základní | 0 | 0 | 0 |  | 0 | 1.0606 | 58.6152 | 0 | 0 | 4 | K | 2 |  |  |  | ROZPOCET | 0 | 0 | 0 | 0 | 0 | 1 | 0 | 4 | 90
| Online PSC |  | https://podminky.urs.cz/item/CS_URS_2024_02/273361821 | [18 empty] | Online PSC | 2
| VV |  | "spodní povrch" 34,0135 |  | 34.014 | [16 empty] | VV | 2 | 2 | True | 0 | ROZPOCET
| VV |  | "horní povrch" 17,4706 |  | 17.471 | [16 empty] | VV | 2 | 2 | True | 0 | ROZPOCET
| VV |  | "jímky a lapol" 3,7795 |  | 3.78 | [16 empty] | VV | 2 | 2 | True | 0 | ROZPOCET
| VV |  | Součet |  | 55.265 | [16 empty] | VV | 2 | 4 | True | 1 | ROZPOCET
46 | K | 274313811 | Základové pásy z betonu tř. C 25/30 | m3 | 56.932 |  |  | 0 | CS ÚRS 2024 02 |  | základní | 0 | 0 | 0 |  | 0 | 2.5019 | 142.4365 | 0 | 0 | 4 | K | 2 |  |  |  | ROZPOCET | 0 | 0 | 0 | 0 | 0 | 1 | 0 | 4 | 92
| Online PSC |  | https://podminky.urs.cz/item/CS_URS_2024_02/274313811 | [18 empty] | Online PSC | 2
| VV |  | "-5,43 až -4,71" (13,535*0,75+5,50*0,75+9,40*1,15+2,45*0,50)*(5,43-4,71) |  | 18.944 | [16 empty] | VV | 2 | 2 | True | 0 | ROZPOCET
| VV |  | (10,025+2,44+8,80+0,50)*0,50*(5,43-4,71) |  | 7.835 | [16 empty] | VV | 2 | 2 | True | 0 | ROZPOCET
| VV |  | "-7,59 až -4,71" 6,635*1,00*(7,59-4,71) |  | 19.109 | [16 empty] | VV | 2 | 2 | True | 0 | ROZPOCET
| VV |  | "-7,59 AŽ -5,51" 2,50*1,00*(7,59-5,51) |  | 5.2 | [16 empty] | VV | 2 | 2 | True | 0 | ROZPOCET
| VV |  | "-6,23 až -5,51" 2,50*0,70*(6,23-5,51) |  | 1.26 | [16 empty] | VV | 2 | 2 | True | 0 | ROZPOCET
| VV |  | "základ pro únikové schodiště" 3,40*0,40*1,00 |  | 1.36 | [16 empty] | VV | 2 | 2 | True | 0 | ROZPOCET
| VV |  | "základ pod branku" 1,10*0,40*1,00 |  | 0.44 | [16 empty] | VV | 2 | 2 | True | 0 | ROZPOCET
| VV |  | "základ pod bránu do Pernerovy ulice" 0,80*0,60*5,80 |  | 2.784 | [16 empty] | VV | 2 | 2 | True | 0 | ROZPOCET
| VV |  | Součet |  | 56.932 | [16 empty] | VV | 2 | 4 | True | 1 | ROZPOCET
47 | K | 279113111 | Základová zeď tl 150 mm z tvárnic ztraceného bednění včetně výplně z betonu tř. C 8/10 | m2 | 237.011 |  |  | 0 | CS ÚRS 2024 02 |  | základní | 0 | 0 | 0 |  | 0 | 0.36063 | 85.4733 | 0 | 0 | 4 | K | 2 |  |  |  | ROZPOCET | 0 | 0 | 0 | 0 | 0 | 1 | 0 | 4 | 94
| Online PSC |  | https://podminky.urs.cz/item/CS_URS_2024_02/279113111 | [18 empty] | Online PSC | 2
| VV |  | obvod přístavby | [18 empty] | VV | 2 | 1 | True | 0 | ROZPOCET
| VV |  | "-4,77 až -2,45" 8,00*(4,77-2,45) |  | 18.56 | [16 empty] | VV | 2 | 2 | True | 0 | ROZPOCET
| VV |  | "-4,71 až - 2,31" (2,60+17,40+14,90)*(4,71-2,31) |  | 83.76 | [16 empty] | VV | 2 | 2 | True | 0 | ROZPOCET
| VV |  | "-5,11 až -2,31" 15,05*(5,11-2,31) |  | 42.14 | [16 empty] | VV | 2 | 2 | True | 0 | ROZPOCET
| VV |  | "-4,77 až -2,31" (7,60+13,90)*(4,77-2,31) |  | 52.89 | [16 empty] | VV | 2 | 2 | True | 0 | ROZPOCET
| VV |  | Mezisoučet obvod přístavby |  | 197.35 | [16 empty] | VV | 2 | 3 | True | 0 | ROZPOCET
| VV |  | "-7,37 až -4,71" (2,57+4,885)*2*(7,37-4,71) |  | 39.661 | [16 empty] | VV | 2 | 2 | True | 0 | ROZPOCET
| VV |  | Mezisoučet lapol |  | 39.661 | [16 empty] | VV | 2 | 3 | True | 0 | ROZPOCET
| VV |  | Součet |  | 237.011 | [16 empty] | VV | 2 | 4 | True | 1 | ROZPOCET
48 | K | 279311114 | Postupné podbetonování základového zdiva prostým betonem tř. C 16/20 | m3 | 38.928 |  |  | 0 | CS ÚRS 2024 02 |  | základní | 0 | 0 | 0 |  | 0 | 2.3457 | 91.3134 | 0 | 0 | 4 | K | 2 |  |  |  | ROZPOCET | 0 | 0 | 0 | 0 | 0 | 1 | 0 | 4 | 96
| Online PSC |  | https://podminky.urs.cz/item/CS_URS_2024_02/279311114 | [18 empty] | Online PSC | 2
| VV |  | "podchycení*1,038" 38,928 |  | 38.928 | [16 empty] | VV | 2 | 2 | True | 0 | ROZPOCET
| VV |  | Součet |  | 38.928 | [16 empty] | VV | 2 | 4 | True | 1 | ROZPOCET
49 | K | 279322511 | Základová zeď ze ŽB se zvýšenými nároky na prostředí tř. C 25/30 bez výztuže | m3 | 19.774 |  |  | 0 | CS ÚRS 2024 02 |  | základní | 0 | 0 | 0 |  | 0 | 2.5019 | 49.472 | 0 | 0 | 4 | K | 2 |  |  |  | ROZPOCET | 0 | 0 | 0 | 0 | 0 | 1 | 0 | 4 | 98
| Online PSC |  | https://podminky.urs.cz/item/CS_URS_2024_02/279322511 | [18 empty] | Online PSC | 2
| VV |  | šachty | [18 empty] | VV | 2 | 1 | True | 0 | ROZPOCET
| VV |  | "-5,16 až -4,71" (1,00+1,60)*2*(5,16-4,71)*0,30 |  | 0.702 | [16 empty] | VV | 2 | 2 | True | 0 | ROZPOCET
| VV |  | "-5,21 až -4,41" (2,50+1,80)*2*(5,21-4,41)*0,25 |  | 1.72 | [16 empty] | VV | 2 | 2 | True | 0 | ROZPOCET
| VV |  | "-5,16 až -4,41" (1,60+0,80)*2*(5,16-4,41)*0,30 |  | 1.08 | [16 empty] | VV | 2 | 2 | True | 0 | ROZPOCET
| VV |  | "-7,07 až -4,41" (4,885+1,97)*2*(7,07-4,41)*0,30 |  | 10.941 | [16 empty] | VV | 2 | 2 | True | 0 | ROZPOCET
| VV |  | "-4,35 až -3,703" (1,98*2+1,60)*(4,35-3,703)*0,20 |  | 0.719 | [16 empty] | VV | 2 | 2 | True | 0 | ROZPOCET
| VV |  | "-4,35 až -3,60" (2,40+1,70*2)*(4,35-3,60)*0,20 |  | 0.87 | [16 empty] | VV | 2 | 2 | True | 0 | ROZPOCET
| VV |  | "-6,13 až -4,345" (2,50+0,90)*2*(6,13-4,345)*0,25 |  | 3.035 | [16 empty] | VV | 2 | 2 | True | 0 | ROZPOCET
| VV |  | "-4,76 až -3,83" (1,00+0,90)*2*(4,76-3,83)*0,20 |  | 0.707 | [16 empty] | VV | 2 | 2 | True | 0 | ROZPOCET
| VV |  | Součet |  | 19.774 | [16 empty] | VV | 2 | 4 | True | 1 | ROZPOCET
50 | K | 279351311 | Zřízení jednostranného bednění základových zdí | m2 | 48.425 |  |  | 0 | CS ÚRS 2024 02 |  | základní | 0 | 0 | 0 |  | 0 | 0.00346 | 0.16755 | 0 | 0 | 4 | K | 2 |  |  |  | ROZPOCET | 0 | 0 | 0 | 0 | 0 | 1 | 0 | 4 | 100
| Online PSC |  | https://podminky.urs.cz/item/CS_URS_2024_02/279351311 | [18 empty] | Online PSC | 2
| VV |  | šachty | [18 empty] | VV | 2 | 1 | True | 0 | ROZPOCET
| VV |  | "-5,21 až -4,41" 2,00*(5,21-4,41) |  | 1.6 | [16 empty] | VV | 2 | 2 | True | 0 | ROZPOCET
| VV |  | "-5,16 až -4,41" 1,00*2*(5,16-4,41) |  | 1.5 | [16 empty] | VV | 2 | 2 | True | 0 | ROZPOCET
| VV |  | "-4,35 až -3,60" 1,70*(4,35-3,60) |  | 1.275 | [16 empty] | VV | 2 | 2 | True | 0 | ROZPOCET
| VV |  | Mezisoučet |  | 4.375 | [16 empty] | VV | 2 | 3 | True | 0 | ROZPOCET
| VV |  | odhad množství podchycení stávajících základů, bude fakturováno dle skutečnosti | [18 empty] | VV | 2 | 1 | True | 0 | ROZPOCET
| VV |  | 4,30*1,0 |  | 4.3 | [16 empty] | VV | 2 | 2 | True | 0 | ROZPOCET
| VV |  | 9,30*1,00 |  | 9.3 | [16 empty] | VV | 2 | 2 | True | 0 | ROZPOCET
| VV |  | 2,40*1,00 |  | 2.4 | [16 empty] | VV | 2 | 2 | True | 0 | ROZPOCET
| VV |  | (6,50+5,00+3,20)*1,00 |  | 14.7 | [16 empty] | VV | 2 | 2 | True | 0 | ROZPOCET
| VV |  | 2,4*1,00 |  | 2.4 | [16 empty] | VV | 2 | 2 | True | 0 | ROZPOCET
| VV |  | 10,95*1,00 |  | 10.95 | [16 empty] | VV | 2 | 2 | True | 0 | ROZPOCET
| VV |  | Mezisoučet |  | 44.05 | [16 empty] | VV | 2 | 3 | True | 0 | ROZPOCET
| VV |  | Součet |  | 48.425 | [16 empty] | VV | 2 | 4 | True | 1 | ROZPOCET
51 | K | 279351312 | Odstranění jednostranného bednění základových zdí | m2 | 48.425 |  |  | 0 | CS ÚRS 2024 02 |  | základní | 0 | 0 | 0 |  | 0 | 0 | 0 | 0 | 0 | 4 | K | 2 |  |  |  | ROZPOCET | 0 | 0 | 0 | 0 | 0 | 1 | 0 | 4 | 102
| Online PSC |  | https://podminky.urs.cz/item/CS_URS_2024_02/279351312 | [18 empty] | Online PSC | 2
52 | K | 279351121 | Zřízení oboustranného bednění základových zdí | m2 | 141.116 |  |  | 0 | CS ÚRS 2024 02 |  | základní | 0 | 0 | 0 |  | 0 | 0.00275 | 0.38807 | 0 | 0 | 4 | K | 2 |  |  |  | ROZPOCET | 0 | 0 | 0 | 0 | 0 | 1 | 0 | 4 | 104
| Online PSC |  | https://podminky.urs.cz/item/CS_URS_2024_02/279351121 | [18 empty] | Online PSC | 2
| VV |  | šachty | [18 empty] | VV | 2 | 1 | True | 0 | ROZPOCET
| VV |  | "-5,16 až -4,71" (1,00+1,60)*2*(5,16-4,71)*2 |  | 4.68 | [16 empty] | VV | 2 | 2 | True | 0 | ROZPOCET
| VV |  | "-5,21 až -4,41" (2,50+1,80*2+2,3*2+2,50)*(5,21-4,41) |  | 10.56 | [16 empty] | VV | 2 | 2 | True | 0 | ROZPOCET
| VV |  | "-5,16 až -4,41" (1,60+0,80*2+1,40*2+1,60)*(5,16-4,41) |  | 5.7 | [16 empty] | VV | 2 | 2 | True | 0 | ROZPOCET
| VV |  | "-7,07 až -4,41" (4,885+1,97)*2*(7,07-4,41)*2 |  | 72.937 | [16 empty] | VV | 2 | 2 | True | 0 | ROZPOCET
| VV |  | "-4,35 až -3,703" (1,98*2+1,60)*(4,35-3,703)*2 |  | 7.195 | [16 empty] | VV | 2 | 2 | True | 0 | ROZPOCET
| VV |  | "-4,35 až -3,60" (2,40+1,70*2+2,0+1,90*2)*(4,35-3,60) |  | 8.7 | [16 empty] | VV | 2 | 2 | True | 0 | ROZPOCET
| VV |  | "-6,13 až -4,345" (2,50+0,90)*2*(6,13-4,345)*2 |  | 24.276 | [16 empty] | VV | 2 | 2 | True | 0 | ROZPOCET
| VV |  | "-4,76 až -3,83" (1,00+0,90)*2*(4,76-3,83)*2 |  | 7.068 | [16 empty] | VV | 2 | 2 | True | 0 | ROZPOCET
| VV |  | Součet |  | 141.116 | [16 empty] | VV | 2 | 4 | True | 1 | ROZPOCET
53 | K | 279351122 | Odstranění oboustranného bednění základových zdí | m2 | 141.116 |  |  | 0 | CS ÚRS 2024 02 |  | základní | 0 | 0 | 0 |  | 0 | 0 | 0 | 0 | 0 | 4 | K | 2 |  |  |  | ROZPOCET | 0 | 0 | 0 | 0 | 0 | 1 | 0 | 4 | 106
| Online PSC |  | https://podminky.urs.cz/item/CS_URS_2024_02/279351122 | [18 empty] | Online PSC | 2
54 | K | 279361821 | Výztuž základových zdí nosných betonářskou ocelí 10 505 | t | 2.844 |  |  | 0 | CS ÚRS 2024 02 |  | základní | 0 | 0 | 0 |  | 0 | 1.0594 | 3.0129 | 0 | 0 | 4 | K | 2 |  |  |  | ROZPOCET | 0 | 0 | 0 | 0 | 0 | 1 | 0 | 4 | 108
| Online PSC |  | https://podminky.urs.cz/item/CS_URS_2024_02/279361821 | [18 empty] | Online PSC | 2
| VV |  | "z betonových tvárnic" 237,011*0,20*60/1000 |  | 2.844 | [16 empty] | VV | 2 | 2 | True | 0 | ROZPOCET
| VV |  | Součet |  | 2.844 | [16 empty] | VV | 2 | 4 | True | 1 | ROZPOCET
| D | 3 | Svislé a kompletní konstrukce |  |  |  |  | 0 |  |  |  |  | 0 | 0 |  | 0 |  | 1365.0552 |  | 0 | 1 | D | 1 |  |  |  | ROZPOCET | [6 empty] | 0
55 | K | 310239411 | Zazdívka otvorů pl přes 1 do 4 m2 ve zdivu nadzákladovém cihlami pálenými na MC | m3 | 12.358 |  |  | 0 | CS ÚRS 2024 02 |  | základní | 0 | 0 | 0 |  | 0 | 1.8775 | 23.2021 | 0 | 0 | 4 | K | 2 |  |  |  | ROZPOCET | 0 | 0 | 0 | 0 | 0 | 1 | 0 | 4 | 110
| Online PSC |  | https://podminky.urs.cz/item/CS_URS_2024_02/310239411 | [18 empty] | Online PSC | 2
| VV |  | "1.PP" (1,15+0,70)*0,83*1,50+0,285*0,65*3,50 |  | 2.952 | [16 empty] | VV | 2 | 2 | True | 0 | ROZPOCET
| VV |  | "1.NP" (1,10*2+0,70)*0,60*2,50+0,30*0,65*2,50 |  | 4.838 | [16 empty] | VV | 2 | 2 | True | 0 | ROZPOCET
| VV |  | "2.NP" 0,30*0,631*2,50+1,50*3*0,65*1,40 |  | 4.568 | [16 empty] | VV | 2 | 2 | True | 0 | ROZPOCET
| VV |  | Součet |  | 12.358 | [16 empty] | VV | 2 | 4 | True | 1 | ROZPOCET
56 | K | 311113212 | Nosná zeď tl 200 mm ze štípaných tvárnic ztraceného bednění přírodních včetně výplně z betonu | m2 | 17.556 |  |  | 0 | CS ÚRS 2024 02 |  | základní | 0 | 0 | 0 |  | 0 | 0.43939 | 7.7139 | 0 | 0 | 4 | K | 2 |  |  |  | ROZPOCET | 0 | 0 | 0 | 0 | 0 | 1 | 0 | 4 | 112
| Online PSC |  | https://podminky.urs.cz/item/CS_URS_2024_02/311113212 | [18 empty] | Online PSC | 2
| VV |  | "1.PP" 2,00*2,62+2,65*(2,62+1,20)/2-1,50*2,10 |  | 7.152 | [16 empty] | VV | 2 | 2 | True | 0 | ROZPOCET
| VV |  | "1.NP" 5,20*(0,14+2,83)-0,80*2,10*3 |  | 10.404 | [16 empty] | VV | 2 | 2 | True | 0 | ROZPOCET
| VV |  | Součet |  | 17.556 | [16 empty] | VV | 2 | 4 | True | 1 | ROZPOCET
57 | K | 311113214 | Nosná zeď tl 300 mm ze štípaných tvárnic ztraceného bednění přírodních včetně výplně z betonu | m2 | 515.493 |  |  | 0 | CS ÚRS 2024 02 |  | základní | 0 | 0 | 0 |  | 0 | 0.68272 | 351.9374 | 0 | 0 | 4 | K | 2 |  |  |  | ROZPOCET | 0 | 0 | 0 | 0 | 0 | 1 | 0 | 4 | 114
| Online PSC |  | https://podminky.urs.cz/item/CS_URS_2024_02/311113214 | [18 empty] | Online PSC | 2
| VV |  | schodiště | [18 empty] | VV | 2 | 1 | True | 0 | ROZPOCET
| VV |  | "1.PP" (9,52+3,92+4,75)*(4,10-0,37)-1,60*2,40-0,90*2,40*2 |  | 59.689 | [16 empty] | VV | 2 | 2 | True | 0 | ROZPOCET
| VV |  | "1.NP" 5,12*2*(0,14+2,83)-1,765*(1,73-1,48) |  | 29.972 | [16 empty] | VV | 2 | 2 | True | 0 | ROZPOCET
| VV |  | "2.NP" 7,07*2*(6,35-3,06)-0,90*2,29 |  | 44.46 | [16 empty] | VV | 2 | 2 | True | 0 | ROZPOCET
| VV |  | Mezisoučet |  | 134.121 | [16 empty] | VV | 2 | 3 | True | 0 | ROZPOCET
| VV |  | tělocvična | [18 empty] | VV | 2 | 1 | True | 0 | ROZPOCET
| VV |  | 3,00*(2,83+0,14) |  | 8.91 | [16 empty] | VV | 2 | 2 | True | 0 | ROZPOCET
| VV |  | (2,00+2,54*3+2,04+5,08*2+5,04)*(0,16+3,75)-1,40*2,60 |  | 101.383 | [16 empty] | VV | 2 | 2 | True | 0 | ROZPOCET
| VV |  | (2,04*2+2,54*6+16,0)*(0,16+3,75) |  | 138.101 | [16 empty] | VV | 2 | 2 | True | 0 | ROZPOCET
| VV |  | (2,04+0,93+3,05+1,41)*(2,83+0,14) |  | 22.067 | [16 empty] | VV | 2 | 2 | True | 0 | ROZPOCET
| VV |  | (0,53+2,54*4)*(3,75-3,06) |  | 7.376 | [16 empty] | VV | 2 | 2 | True | 0 | ROZPOCET
| VV |  | (2,04*1+2,54*5)*(7,00-4,00)-(1,05+2,54*4+2,04)*(6,58-5,84) |  | 34.415 | [16 empty] | VV | 2 | 2 | True | 0 | ROZPOCET
| VV |  | 5,00*(7,00-4,00)+2,04*(7,00-4,00) |  | 21.12 | [16 empty] | VV | 2 | 2 | True | 0 | ROZPOCET
| VV |  | 16,00*(7,00-4,00) |  | 48 | [16 empty] | VV | 2 | 2 | True | 0 | ROZPOCET
| VV |  | Mezisoučet |  | 381.372 | [16 empty] | VV | 2 | 3 | True | 0 | ROZPOCET
| VV |  | Součet |  | 515.493 | [16 empty] | VV | 2 | 4 | True | 1 | ROZPOCET
58 | K | 311234241 | Zdivo jednovrstvé z cihel děrovaných nebroušených klasických spojených na pero a drážku na maltu M10, pevnost cihel přes P10 do P15, tl. zdiva 240 mm | m2 | 413.513 |  |  | 0 | CS ÚRS 2024 02 |  | základní | 0 | 0 | 0 |  | 0 | 0.26168 | 108.2081 | 0 | 0 | 4 | K | 2 |  |  |  | ROZPOCET | 0 | 0 | 0 | 0 | 0 | 1 | 0 | 4 | 116
| Online PSC |  | https://podminky.urs.cz/item/CS_URS_2024_02/311234241 | [18 empty] | Online PSC | 2
| VV |  | 1.NP | [18 empty] | VV | 2 | 1 | True | 0 | ROZPOCET
| VV |  | 4,285*(1,95+1,81)+4,10*(1,95+1,37)-2,90*3,195 |  | 20.458 | [16 empty] | VV | 2 | 2 | True | 0 | ROZPOCET
| VV |  | (3,56+2,25+3,60)*(1,37+1,95)-0,90*2,10 |  | 29.351 | [16 empty] | VV | 2 | 2 | True | 0 | ROZPOCET
| VV |  | (4,85+4,50+6,10+3,35)*(1,23+1,95)-1,0*2,10-1,10*2,385 |  | 55.061 | [16 empty] | VV | 2 | 2 | True | 0 | ROZPOCET
| VV |  | (6,60+3,35+5,6)*(2,83+0,14) |  | 46.184 | [16 empty] | VV | 2 | 2 | True | 0 | ROZPOCET
| VV |  | (4,20+2,55+7,255)*(2,83+1,56)-(2,455+0,70+1,10)*1,265 |  | 56.099 | [16 empty] | VV | 2 | 2 | True | 0 | ROZPOCET
| VV |  | Mezisoučet |  | 207.153 | [16 empty] | VV | 2 | 3 | True | 0 | ROZPOCET
| VV |  | 2.NP | [18 empty] | VV | 2 | 1 | True | 0 | ROZPOCET
| VV |  | (8,40+13,20+8,70+3,20+3,15+2,97)*(5,29-2,16)+(6,60+10,05+2,0+10,15)*(6,35-3,06) |  | 218.763 | [16 empty] | VV | 2 | 2 | True | 0 | ROZPOCET
| VV |  | -(1,70*2*1,20)-(1,0+1,50)*2,10-2,195*1,40 |  | -12.403 | [16 empty] | VV | 2 | 2 | True | 0 | ROZPOCET
| VV |  | Mezisoučet |  | 206.36 | [16 empty] | VV | 2 | 3 | True | 0 | ROZPOCET
| VV |  | Součet |  | 413.513 | [16 empty] | VV | 2 | 4 | True | 1 | ROZPOCET
59 | K | 311234261 | Zdivo jednovrstvé z cihel děrovaných nebroušených klasických spojených na pero a drážku na maltu M10, pevnost cihel přes P10 do P15, tl. zdiva 300 mm | m2 | 1.913 |  |  | 0 | CS ÚRS 2024 02 |  | základní | 0 | 0 | 0 |  | 0 | 0.33555 | 0.64191 | 0 | 0 | 4 | K | 2 |  |  |  | ROZPOCET | 0 | 0 | 0 | 0 | 0 | 1 | 0 | 4 | 118
| Online PSC |  | https://podminky.urs.cz/item/CS_URS_2024_02/311234261 | [18 empty] | Online PSC | 2
| VV |  | "1.PP" 0,45*4,25 |  | 1.913 | [16 empty] | VV | 2 | 2 | True | 0 | ROZPOCET
| VV |  | Součet |  | 1.913 | [16 empty] | VV | 2 | 4 | True | 1 | ROZPOCET
60 | K | 311321611 | Nosná zeď ze ŽB tř. C 30/37 bez výztuže | m3 | 127.878 |  |  | 0 | CS ÚRS 2024 02 |  | základní | 0 | 0 | 0 |  | 0 | 2.5019 | 319.9341 | 0 | 0 | 4 | K | 2 |  |  |  | ROZPOCET | 0 | 0 | 0 | 0 | 0 | 1 | 0 | 4 | 120
| Online PSC |  | https://podminky.urs.cz/item/CS_URS_2024_02/311321611 | [18 empty] | Online PSC | 2
| VV |  | "W01-01" (15,75*(4,41-0,41)+4,35*(4,41-1,60)-2,09*1,10-2,44*1,10*4)*0,30 |  | 18.657 | [16 empty] | VV | 2 | 2 | True | 0 | ROZPOCET
| VV |  | "W01-02" (7,385*(4,41-1,60)+3,35*(4,41-1,87)-(1,10*2,385))*0,30+2,40*(4,41+2,29)*0,25 |  | 12.011 | [16 empty] | VV | 2 | 2 | True | 0 | ROZPOCET
| VV |  | "W01-03" (3,50*(4,41-1,87)+5,35*(4,41-1,46))*0,25 |  | 6.168 | [16 empty] | VV | 2 | 2 | True | 0 | ROZPOCET
| VV |  | "W01-04" 3,80*(4,41-0,37)*0,25 |  | 3.838 | [16 empty] | VV | 2 | 2 | True | 0 | ROZPOCET
| VV |  | "W01-05" (3,90*(4,41-1,79)+2,65*(4,41-1,79))*0,25 |  | 4.29 | [16 empty] | VV | 2 | 2 | True | 0 | ROZPOCET
| VV |  | "W01-06" (2,65+4,00)*(4,41-1,79)*0,25 |  | 4.356 | [16 empty] | VV | 2 | 2 | True | 0 | ROZPOCET
| VV |  | "W01-07" (5,35+0,25)*(4,41-0,37)*0,25 |  | 5.656 | [16 empty] | VV | 2 | 2 | True | 0 | ROZPOCET
| VV |  | "W01-08" 2,84*(4,71-0,41)*0,25 |  | 3.053 | [16 empty] | VV | 2 | 2 | True | 0 | ROZPOCET
| VV |  | "W01-09" (16,20*(4,71-0,41)-2,315*1,110*4-2,22*1,10*2)*0,30 |  | 16.349 | [16 empty] | VV | 2 | 2 | True | 0 | ROZPOCET
| VV |  | "W01-10" 3,05*(4,10-0,41)*0,30 |  | 3.376 | [16 empty] | VV | 2 | 2 | True | 0 | ROZPOCET
| VV |  | "W01-14" 3,34*((4,41-1,46)+(1,23-0,41))*0,20-(0,90*2,40+1,10*0,40*2)*0,20+1,25*((4,41-1,46)+(1,23-0,41))*0,20+0,10*((4,41-1,46)+(1,23-0,41)) |  | 3.23 | [16 empty] | VV | 2 | 2 | True | 0 | ROZPOCET
| VV |  | "W01-18" (4,30*(4,41-2,06)-1,015*2,30)*0,30 |  | 2.331 | [16 empty] | VV | 2 | 2 | True | 0 | ROZPOCET
| VV |  | "W01-19" (5,77*(4,41-1,46)-1,0*2,35)*0,30 |  | 4.401 | [16 empty] | VV | 2 | 2 | True | 0 | ROZPOCET
| VV |  | "W01-20" 2,43*(4,41+2,29)*0,20 |  | 3.256 | [16 empty] | VV | 2 | 2 | True | 0 | ROZPOCET
| VV |  | "W01-21" (2,00*(4,41+2,29)-1,30*2,29*2)*0,20 |  | 1.489 | [16 empty] | VV | 2 | 2 | True | 0 | ROZPOCET
| VV |  | "W01-22" 2,00*(4,41+2,29)*0,20 |  | 2.68 | [16 empty] | VV | 2 | 2 | True | 0 | ROZPOCET
| VV |  | "W01-23" 2,08*(4,41-1,60)*0,255 |  | 1.49 | [16 empty] | VV | 2 | 2 | True | 0 | ROZPOCET
| VV |  | "V052" ((2,0+1,60+2,0)*(3,703+18,29)+0,35*(18,36-15,45))*0,20 |  | 24.836 | [16 empty] | VV | 2 | 2 | True | 0 | ROZPOCET
| VV |  | "V050" ((1,70*2+2,41)*(3,60+3,32)-1,20*2,23-1,20*2,28*2)*0,20 |  | 6.411 | [16 empty] | VV | 2 | 2 | True | 0 | ROZPOCET
| VV |  | Součet |  | 127.878 | [16 empty] | VV | 2 | 4 | True | 1 | ROZPOCET
61 | K | 311321711 | Nosná zeď ze ŽB tř. C 35/45 bez výztuže | m3 | 80.172 |  |  | 0 | CS ÚRS 2024 02 |  | základní | 0 | 0 | 0 |  | 0 | 2.5019 | 200.5799 | 0 | 0 | 4 | K | 2 |  |  |  | ROZPOCET | 0 | 0 | 0 | 0 | 0 | 1 | 0 | 4 | 122
| Online PSC |  | https://podminky.urs.cz/item/CS_URS_2024_02/311321711 | [18 empty] | Online PSC | 2
| VV |  | "W01-01" (12,75*(4,71-0,46)-1,27*1,05-1,08*1,05*2)*0,30 |  | 15.176 | [16 empty] | VV | 2 | 2 | True | 0 | ROZPOCET
| VV |  | "W01-10" (9,70*(4,71-0,46)-1,10*2,35)*0,30 |  | 11.592 | [16 empty] | VV | 2 | 2 | True | 0 | ROZPOCET
| VV |  | "W01-11" 5,80*(4,71-0,46)*0,30 |  | 7.395 | [16 empty] | VV | 2 | 2 | True | 0 | ROZPOCET
| VV |  | "W01-12" 3,05*(4,71-0,46)*0,30 |  | 3.889 | [16 empty] | VV | 2 | 2 | True | 0 | ROZPOCET
| VV |  | "W01-13" 4,85*(4,71-0,46)*0,30 |  | 6.184 | [16 empty] | VV | 2 | 2 | True | 0 | ROZPOCET
| VV |  | "W01-14" (12,60-3,10)*(4,71-0,41)*0,30 |  | 12.255 | [16 empty] | VV | 2 | 2 | True | 0 | ROZPOCET
| VV |  | "W01-15" 4,00*(4,71-1,46)*0,30 |  | 3.9 | [16 empty] | VV | 2 | 2 | True | 0 | ROZPOCET
| VV |  | "W01-16" 1,35*(4,71-2,06)*0,30 |  | 1.073 | [16 empty] | VV | 2 | 2 | True | 0 | ROZPOCET
| VV |  | "W01-17" 4,0*(4,71-2,06)*0,30 |  | 3.18 | [16 empty] | VV | 2 | 2 | True | 0 | ROZPOCET
| VV |  | "W01-18" (2,95*(4,71-2,06)+2,30*(4,71-1,62)+2,75*(4,71-1,48)-1,80*2,30)*0,30 |  | 5.9 | [16 empty] | VV | 2 | 2 | True | 0 | ROZPOCET
| VV |  | "W10-24" 1,05*(1,23+1,95)*0,25 |  | 0.835 | [16 empty] | VV | 2 | 2 | True | 0 | ROZPOCET
| VV |  | "W10-25" (3,40*(1,37+1,95)+1,35*(0,41+1,95))*0,25 |  | 3.619 | [16 empty] | VV | 2 | 2 | True | 0 | ROZPOCET
| VV |  | "W10-26" 1,05*(1,81+1,95-0,25)*0,25 |  | 0.921 | [16 empty] | VV | 2 | 2 | True | 0 | ROZPOCET
| VV |  | "W01-27" 5,35*(1,23+1,95)*0,25 |  | 4.253 | [16 empty] | VV | 2 | 2 | True | 0 | ROZPOCET
| VV |  | Součet |  | 80.172 | [16 empty] | VV | 2 | 4 | True | 1 | ROZPOCET
62 | K | 311322611 | Nosná zeď ze ŽB odolného proti agresivnímu prostředí tř. C 30/37 bez výztuže | m3 | 15.949 |  |  | 0 | CS ÚRS 2024 02 |  | základní | 0 | 0 | 0 |  | 0 | 2.5019 | 39.9023 | 0 | 0 | 4 | K | 2 |  |  |  | ROZPOCET | 0 | 0 | 0 | 0 | 0 | 1 | 0 | 4 | 124
| Online PSC |  | https://podminky.urs.cz/item/CS_URS_2024_02/311322611 | [18 empty] | Online PSC | 2
| VV |  | "opěrná zeď" | [18 empty] | VV | 2 | 1 | True | 0 | ROZPOCET
| VV |  | "OP1" (2,73+4,60+6,29)*0,30*(5,10-1,61) |  | 14.26 | [16 empty] | VV | 2 | 2 | True | 0 | ROZPOCET
| VV |  | "OP2" 2,525*0,30*(3,84-1,61) |  | 1.689 | [16 empty] | VV | 2 | 2 | True | 0 | ROZPOCET
| VV |  | Součet |  | 15.949 | [16 empty] | VV | 2 | 4 | True | 1 | ROZPOCET
63 | K | 311351121 | Zřízení oboustranného bednění nosných nadzákladových zdí | m2 | 2035.293 |  |  | 0 | CS ÚRS 2024 02 |  | základní | 0 | 0 | 0 |  | 0 | 0.00275 | 5.5971 | 0 | 0 | 4 | K | 2 |  |  |  | ROZPOCET | 0 | 0 | 0 | 0 | 0 | 1 | 0 | 4 | 126
| Online PSC |  | https://podminky.urs.cz/item/CS_URS_2024_02/311351121 | [18 empty] | Online PSC | 2
| VV |  | "W01-01" (15,75*(4,41-0,41)+4,35*(4,41-1,60))*2+((2,09+1,10)*2+(2,44+1,10)*2*4)*0,30 |  | 160.857 | [16 empty] | VV | 2 | 2 | True | 0 | ROZPOCET
| VV |  | "W01-02" (7,385*(4,41-1,60)+3,35*(4,41-1,87))*2+(1,10+2,385)*2*0,30+2,40*(4,41+2,29)*2 |  | 92.773 | [16 empty] | VV | 2 | 2 | True | 0 | ROZPOCET
| VV |  | "W01-03" (3,50*(4,41-1,87)+5,35*(4,41-1,46))*2 |  | 49.345 | [16 empty] | VV | 2 | 2 | True | 0 | ROZPOCET
| VV |  | "W01-04" 3,80*(4,41-0,37)*2+0,30*2*(4,41-0,37) |  | 33.128 | [16 empty] | VV | 2 | 2 | True | 0 | ROZPOCET
| VV |  | "W01-05" (3,90*(4,41-1,79)+2,65*(4,41-1,79))*2+0,25*2*(4,41-1,79) |  | 35.632 | [16 empty] | VV | 2 | 2 | True | 0 | ROZPOCET
| VV |  | "W01-06" (2,65+4,00)*(4,41-1,79)*2+0,25*(4,41-1,79) |  | 35.501 | [16 empty] | VV | 2 | 2 | True | 0 | ROZPOCET
| VV |  | "W01-07" (5,35+0,25+0,50)*(4,41-0,37)*2 |  | 49.288 | [16 empty] | VV | 2 | 2 | True | 0 | ROZPOCET
| VV |  | "W01-08" 2,84*(4,71-0,41)*2+0,30*(4,71-0,41)*2 |  | 27.004 | [16 empty] | VV | 2 | 2 | True | 0 | ROZPOCET
| VV |  | "W01-09" 16,20*(4,71-0,41)*2+((2,315+1,110)*4+(2,22+1,10)*2)*2*0,30 |  | 151.524 | [16 empty] | VV | 2 | 2 | True | 0 | ROZPOCET
| VV |  | "W01-14" 3,34*((4,41-1,46)+(1,23-0,41))*2+(0,90+2,40+(1,10+0,40)*2)*2*0,20+1,25*((4,41-1,46)+(1,23-0,41))*2+1,0*((4,41-1,46)+(1,23-0,41)) |  | 40.899 | [16 empty] | VV | 2 | 2 | True | 0 | ROZPOCET
| VV |  | "W01-10" 3,05*(4,10-0,41)*2+(1,65+2,40)*2*0,30 |  | 24.939 | [16 empty] | VV | 2 | 2 | True | 0 | ROZPOCET
| VV |  | "W01-18" 4,30*(4,41-2,06)*2+(1,015+2,30)*2*0,30 |  | 22.199 | [16 empty] | VV | 2 | 2 | True | 0 | ROZPOCET
| VV |  | "W01-19" 5,77*(4,41-1,46)*2+(1,0+2,35)*2*0,30 |  | 36.053 | [16 empty] | VV | 2 | 2 | True | 0 | ROZPOCET
| VV |  | "W01-20" 2,43*(4,41+2,29)*2 |  | 32.562 | [16 empty] | VV | 2 | 2 | True | 0 | ROZPOCET
| VV |  | "W01-21" 2,00*(4,41+2,29)*2+(1,30+2,29)*2*2*0,20 |  | 29.672 | [16 empty] | VV | 2 | 2 | True | 0 | ROZPOCET
| VV |  | "W01-22" 2,00*(4,41+2,29)*2 |  | 26.8 | [16 empty] | VV | 2 | 2 | True | 0 | ROZPOCET
| VV |  | "W01-23" 2,08*(4,41-1,60)*2+0,255*(4,41-1,60) |  | 12.406 | [16 empty] | VV | 2 | 2 | True | 0 | ROZPOCET
| VV |  | "V052" ((2,0+1,60+2,0)*(3,703+18,36)*2+0,35*(18,36-15,45))*2+(3,703+18,36)*0,25*2 |  | 507.28 | [16 empty] | VV | 2 | 2 | True | 0 | ROZPOCET
| VV |  | "V050" (1,70*2+2,41)*(3,60+3,32)*2+(1,20+2,23+(1,20+2,28)*2)*2*0,20 |  | 84.566 | [16 empty] | VV | 2 | 2 | True | 0 | ROZPOCET
| VV |  | Mezisoučet |  | 1452.428 | [16 empty] | VV | 2 | 3 | True | 0 | ROZPOCET
| VV |  | "W01-01" 12,75*(4,71-0,46)*2+(1,27+1,05+(1,08+1,05)*2)*2*0,30 |  | 112.323 | [16 empty] | VV | 2 | 2 | True | 0 | ROZPOCET
| VV |  | "W01-10" 9,70*(4,71-0,46)*2+(1,10+2,35)*2*0,30 |  | 84.52 | [16 empty] | VV | 2 | 2 | True | 0 | ROZPOCET
| VV |  | "W01-11" 5,80*(4,71-0,46)*2+0,30*(4,71-0,46) |  | 50.575 | [16 empty] | VV | 2 | 2 | True | 0 | ROZPOCET
| VV |  | "W01-12" 3,05*(4,71-0,46)*2+0,30*(4,71-0,46) |  | 27.2 | [16 empty] | VV | 2 | 2 | True | 0 | ROZPOCET
| VV |  | "W01-13" 4,85*(4,71-0,46)*2 |  | 41.225 | [16 empty] | VV | 2 | 2 | True | 0 | ROZPOCET
| VV |  | "W01-14" (12,60-3,10)*(4,71-0,41)*2+3*0,30*(4,71-0,41) |  | 85.57 | [16 empty] | VV | 2 | 2 | True | 0 | ROZPOCET
| VV |  | "W01-15" 4,00*(4,71-1,46)*2 |  | 26 | [16 empty] | VV | 2 | 2 | True | 0 | ROZPOCET
| VV |  | "W01-16" 1,35*(4,71-2,06)*2 |  | 7.155 | [16 empty] | VV | 2 | 2 | True | 0 | ROZPOCET
| VV |  | "W01-17" 4,0*(4,71-2,06)*2 |  | 21.2 | [16 empty] | VV | 2 | 2 | True | 0 | ROZPOCET
| VV |  | "W01-18" (2,95*(4,71-2,06)+2,30*(4,71-1,62)+2,75*(4,71-1,48))*2+(1,80+2,30)*2*0,30 |  | 50.074 | [16 empty] | VV | 2 | 2 | True | 0 | ROZPOCET
| VV |  | "W10-24" 1,05*(1,23+1,95)*2 |  | 6.678 | [16 empty] | VV | 2 | 2 | True | 0 | ROZPOCET
| VV |  | "W10-25" (3,40*(1,37+1,95)+1,35*(0,41+1,95))*2 |  | 28.948 | [16 empty] | VV | 2 | 2 | True | 0 | ROZPOCET
| VV |  | "W10-26" 1,05*(1,81+1,95-0,25)*2 |  | 7.371 | [16 empty] | VV | 2 | 2 | True | 0 | ROZPOCET
| VV |  | "W01-27" 5,35*(1,23+1,95)*2 |  | 34.026 | [16 empty] | VV | 2 | 2 | True | 0 | ROZPOCET
| VV |  | Mezisoučet |  | 582.865 | [16 empty] | VV | 2 | 3 | True | 0 | ROZPOCET
| VV |  | Součet |  | 2035.293 | [16 empty] | VV | 2 | 4 | True | 1 | ROZPOCET
64 | K | 311351122 | Odstranění oboustranného bednění nosných nadzákladových zdí | m2 | 2035.293 |  |  | 0 | CS ÚRS 2024 02 |  | základní | 0 | 0 | 0 |  | 0 | 0 | 0 | 0 | 0 | 4 | K | 2 |  |  |  | ROZPOCET | 0 | 0 | 0 | 0 | 0 | 1 | 0 | 4 | 128
| Online PSC |  | https://podminky.urs.cz/item/CS_URS_2024_02/311351122 | [18 empty] | Online PSC | 2
65 | K | 311361821 | Výztuž nosných zdí betonářskou ocelí 10 505 | t | 59.238 |  |  | 0 | CS ÚRS 2024 02 |  | základní | 0 | 0 | 0 |  | 0 | 1.0492 | 62.1537 | 0 | 0 | 4 | K | 2 |  |  |  | ROZPOCET | 0 | 0 | 0 | 0 | 0 | 1 | 0 | 4 | 130
| Online PSC |  | https://podminky.urs.cz/item/CS_URS_2024_02/311361821 | [18 empty] | Online PSC | 2
| VV |  | výztuž monolitických sloupů, stěn a stěn z tvárnic | [18 empty] | VV | 2 | 1 | True | 0 | ROZPOCET
| VV |  | "1.PP" 5+32,5558 |  | 37.556 | [16 empty] | VV | 2 | 2 | True | 0 | ROZPOCET
| VV |  | "1.NP" 7,0739 |  | 7.074 | [16 empty] | VV | 2 | 2 | True | 0 | ROZPOCET
| VV |  | "2.NP" 2,887 |  | 2.887 | [16 empty] | VV | 2 | 2 | True | 0 | ROZPOCET
| VV |  | "výtahová šachta u MŠ" 1,021 |  | 1.021 | [16 empty] | VV | 2 | 2 | True | 0 | ROZPOCET
| VV |  | "výtah 1.PP - 3.NP" 3,7301 |  | 3.73 | [16 empty] | VV | 2 | 2 | True | 0 | ROZPOCET
| VV |  | "opěrná zeď" 4,1568 |  | 4.157 | [16 empty] | VV | 2 | 2 | True | 0 | ROZPOCET
| VV |  | "pomocná výztuž" 2,813 |  | 2.813 | [16 empty] | VV | 2 | 2 | True | 0 | ROZPOCET
| VV |  | Součet |  | 59.238 | [16 empty] | VV | 2 | 4 | True | 1 | ROZPOCET
66 | K | 317168012 | Překlad keramický plochý š 115 mm dl 1250 mm | kus | 31 |  |  | 0 | CS ÚRS 2024 02 |  | základní | 0 | 0 | 0 |  | 0 | 0.02278 | 0.70618 | 0 | 0 | 4 | K | 2 |  |  |  | ROZPOCET | 0 | 0 | 0 | 0 | 0 | 1 | 0 | 4 | 132
| Online PSC |  | https://podminky.urs.cz/item/CS_URS_2024_02/317168012 | [18 empty] | Online PSC | 2
| VV |  | "1.PP" 9 |  | 9 | [16 empty] | VV | 2 | 2 | True | 0 | ROZPOCET
| VV |  | "1.NP" 16 |  | 16 | [16 empty] | VV | 2 | 2 | True | 0 | ROZPOCET
| VV |  | "2.NP" 6 |  | 6 | [16 empty] | VV | 2 | 2 | True | 0 | ROZPOCET
| VV |  | Součet |  | 31 | [16 empty] | VV | 2 | 4 | True | 1 | ROZPOCET
67 | K | 317168052 | Překlad keramický vysoký v 238 mm dl 1250 mm | kus | 6 |  |  | 0 | CS ÚRS 2024 02 |  | základní | 0 | 0 | 0 |  | 0 | 0.04555 | 0.2733 | 0 | 0 | 4 | K | 2 |  |  |  | ROZPOCET | 0 | 0 | 0 | 0 | 0 | 1 | 0 | 4 | 134
| Online PSC |  | https://podminky.urs.cz/item/CS_URS_2024_02/317168052 | [18 empty] | Online PSC | 2
| VV |  | "1.NP" 6 |  | 6 | [16 empty] | VV | 2 | 2 | True | 0 | ROZPOCET
| VV |  | Součet |  | 6 | [16 empty] | VV | 2 | 4 | True | 1 | ROZPOCET
68 | K | 317168053 | Překlad keramický vysoký v 238 mm dl 1500 mm | kus | 12 |  |  | 0 | CS ÚRS 2024 02 |  | základní | 0 | 0 | 0 |  | 0 | 0.05455 | 0.6546 | 0 | 0 | 4 | K | 2 |  |  |  | ROZPOCET | 0 | 0 | 0 | 0 | 0 | 1 | 0 | 4 | 136
| Online PSC |  | https://podminky.urs.cz/item/CS_URS_2024_02/317168053 | [18 empty] | Online PSC | 2
| VV |  | "1.NP" 6 |  | 6 | [16 empty] | VV | 2 | 2 | True | 0 | ROZPOCET
| VV |  | "2.NP" 3+3 |  | 6 | [16 empty] | VV | 2 | 2 | True | 0 | ROZPOCET
| VV |  | Součet |  | 12 | [16 empty] | VV | 2 | 4 | True | 1 | ROZPOCET
69 | K | 330321610 | Sloupy nebo pilíře ze ŽB tř. C 30/37 bez výztuže | m3 | 1.186 |  |  | 0 | CS ÚRS 2024 02 |  | základní | 0 | 0 | 0 |  | 0 | 2.5019 | 2.9672 | 0 | 0 | 4 | K | 2 |  |  |  | ROZPOCET | 0 | 0 | 0 | 0 | 0 | 1 | 0 | 4 | 138
| Online PSC |  | https://podminky.urs.cz/item/CS_URS_2024_02/330321610 | [18 empty] | Online PSC | 2
| VV |  | "1.PP" 0,30*0,93*(4,71-0,46) |  | 1.186 | [16 empty] | VV | 2 | 2 | True | 0 | ROZPOCET
| VV |  | Součet |  | 1.186 | [16 empty] | VV | 2 | 4 | True | 1 | ROZPOCET
70 | K | 331123911 | Montáž ŽB sloupů přivařením k základu hmotnosti do 1,5 t budova v do 18 m | kus | 35 |  |  | 0 | CS ÚRS 2024 02 |  | základní | 0 | 0 | 0 |  | 0 | 0.02646 | 0.9261 | 0 | 0 | 4 | K | 2 |  |  |  | ROZPOCET | 0 | 0 | 0 | 0 | 0 | 1 | 0 | 4 | 140
| Online PSC |  | https://podminky.urs.cz/item/CS_URS_2024_02/331123911 | [18 empty] | Online PSC | 2
| VV |  | "1.PP" 3+5+4 |  | 12 | [16 empty] | VV | 2 | 2 | True | 0 | ROZPOCET
| VV |  | "1.NP" 23 |  | 23 | [16 empty] | VV | 2 | 2 | True | 0 | ROZPOCET
| VV |  | Součet |  | 35 | [16 empty] | VV | 2 | 4 | True | 1 | ROZPOCET
71 | M | 59362001 | sloup ŽB včetně výztuže do 200kg/m3 objem prefabrikátu přes 1m3 | m3 | 38.093 |  |  | 0 | CS ÚRS 2024 02 |  | základní | 0 | 0 | 0 |  | 0 | 2.65 | 100.9464 | 0 | 0 | 8 | M | 2 |  |  |  | ROZPOCET | 0 | 0 | 0 | 0 | 0 | 1 | 0 | 4 | -265652560
| VV |  | 0,40 * 0,40 * 3,850 * 3 " Prefabrikovaný sloup S01 |  | 1.848 | [16 empty] | VV | 2 | 2 | True | 0 | ROZPOCET
| VV |  | 0,40 * 0,40 * 3,850 * 5 " Prefabrikovaný sloup S02 |  | 3.08 | [16 empty] | VV | 2 | 2 | True | 0 | ROZPOCET
| VV |  | 0,40 * 0,40 * 4,000 * 4 " Prefabrikovaný sloup S03 |  | 2.56 | [16 empty] | VV | 2 | 2 | True | 0 | ROZPOCET
| VV |  | 0,40 * 0,40 * 8,660 * 1 " Prefabrikovaný sloup S04 |  | 1.386 | [16 empty] | VV | 2 | 2 | True | 0 | ROZPOCET
| VV |  | 0,40 * 0,40 * 8,660 * 4 " Prefabrikovaný sloup S05 |  | 5.542 | [16 empty] | VV | 2 | 2 | True | 0 | ROZPOCET
| VV |  | 0,40 * 0,40 * 8,660 * 1 " Prefabrikovaný sloup S06 |  | 1.386 | [16 empty] | VV | 2 | 2 | True | 0 | ROZPOCET
| VV |  | 0,40 * 0,40 * 8,660 * 2 " Prefabrikovaný sloup S07 |  | 2.771 | [16 empty] | VV | 2 | 2 | True | 0 | ROZPOCET
| VV |  | 0,40 * 0,40 * 8,660 * 1 " Prefabrikovaný sloup S08 |  | 1.386 | [16 empty] | VV | 2 | 2 | True | 0 | ROZPOCET
| VV |  | 0,40 * 0,40 * 8,660 * 1 " Prefabrikovaný sloup S09 |  | 1.386 | [16 empty] | VV | 2 | 2 | True | 0 | ROZPOCET
| VV |  | 0,40 * 0,40 * 8,660 * 1 " Prefabrikovaný sloup S10 |  | 1.386 | [16 empty] | VV | 2 | 2 | True | 0 | ROZPOCET
| VV |  | 0,40 * 0,40 * 8,172 * 1 " Prefabrikovaný sloup S11 |  | 1.308 | [16 empty] | VV | 2 | 2 | True | 0 | ROZPOCET
| VV |  | 0,40 * 0,40 * 8,172 * 1 " Prefabrikovaný sloup S12 |  | 1.308 | [16 empty] | VV | 2 | 2 | True | 0 | ROZPOCET
| VV |  | 0,40 * 0,40 * 8,172 * 1 " Prefabrikovaný sloup S13 |  | 1.308 | [16 empty] | VV | 2 | 2 | True | 0 | ROZPOCET
| VV |  | 0,40 * 0,40 * 8,172 * 6 " Prefabrikovaný sloup S14 |  | 7.845 | [16 empty] | VV | 2 | 2 | True | 0 | ROZPOCET
| VV |  | 0,40 * 0,40 * 8,172 * 1 " Prefabrikovaný sloup S15 |  | 1.308 | [16 empty] | VV | 2 | 2 | True | 0 | ROZPOCET
| VV |  | 0,40 * 0,40 * 7,140 * 2 " Prefabrikovaný sloup S16 |  | 2.285 | [16 empty] | VV | 2 | 2 | True | 0 | ROZPOCET
| VV |  | Součet |  | 38.093 | [16 empty] | VV | 2 | 4 | True | 1 | ROZPOCET
72 | M | R331017 | KŠ1 - typizovaný sestava kotevního šroubu a botky do prefabrikátu - M16 | kus | 138 |  |  | 0 | R-položka |  | základní | 0 | 0 | 0 |  | 0 | 0 | 0 | 0 | 0 | 8 | M | 2 |  |  |  | ROZPOCET | 0 | 0 | 0 | 0 | 0 | 1 | 0 | 4 | 174
73 | K | 331351115 | Zřízení bednění čtyřúhelníkových sloupů v do 4 m průřezu přes 0,04 do 0,08 m2 | m2 | 10.455 |  |  | 0 | CS ÚRS 2024 02 |  | základní | 0 | 0 | 0 |  | 0 | 0.00275 | 0.028751 | 0 | 0 | 4 | K | 2 |  |  |  | ROZPOCET | 0 | 0 | 0 | 0 | 0 | 1 | 0 | 4 | 176
| Online PSC |  | https://podminky.urs.cz/item/CS_URS_2024_02/331351115 | [18 empty] | Online PSC | 2
| VV |  | "1.PP" (0,30+0,93)*2*(4,71-0,46) |  | 10.455 | [16 empty] | VV | 2 | 2 | True | 0 | ROZPOCET
| VV |  | Součet |  | 10.455 | [16 empty] | VV | 2 | 4 | True | 1 | ROZPOCET
74 | K | 331351116 | Odstranění bednění čtyřúhelníkových sloupů v do 4 m průřezu do 0,08 m2 | m2 | 10.455 |  |  | 0 | CS ÚRS 2024 02 |  | základní | 0 | 0 | 0 |  | 0 | 0 | 0 | 0 | 0 | 4 | K | 2 |  |  |  | ROZPOCET | 0 | 0 | 0 | 0 | 0 | 1 | 0 | 4 | 178
| Online PSC |  | https://podminky.urs.cz/item/CS_URS_2024_02/331351116 | [18 empty] | Online PSC | 2
75 | K | 331351911 | Příplatek k cenám bednění čtyřúhelníkových sloupů za pohledový beton | m2 | 10.455 |  |  | 0 | CS ÚRS 2024 02 |  | základní | 0 | 0 | 0 |  | 0 | 0.0027 | 0.028229 | 0 | 0 | 4 | K | 2 |  |  |  | ROZPOCET | 0 | 0 | 0 | 0 | 0 | 1 | 0 | 4 | 180
| Online PSC |  | https://podminky.urs.cz/item/CS_URS_2024_02/331351911 | [18 empty] | Online PSC | 2
76 | K | 342241161 | Příčky z cihel plných dl 290 mm pevnosti P 7,5 až 15 na MC tl 65 mm | m2 | 8.168 |  |  | 0 | CS ÚRS 2024 02 |  | základní | 0 | 0 | 0 |  | 0 | 0.1094 | 0.89358 | 0 | 0 | 4 | K | 2 |  |  |  | ROZPOCET | 0 | 0 | 0 | 0 | 0 | 1 | 0 | 4 | 182
| Online PSC |  | https://podminky.urs.cz/item/CS_URS_2024_02/342241161 | [18 empty] | Online PSC | 2
| VV |  | "158" 2,75*2,97 |  | 8.168 | [16 empty] | VV | 2 | 2 | True | 0 | ROZPOCET
| VV |  | Součet |  | 8.168 | [16 empty] | VV | 2 | 4 | True | 1 | ROZPOCET
77 | K | 342241162 | Příčky z cihel plných dl 290 mm pevnosti P 7,5 až 15 na MC tl 140 mm | m2 | 32.145 |  |  | 0 | CS ÚRS 2024 02 |  | základní | 0 | 0 | 0 |  | 0 | 0.23458 | 7.5406 | 0 | 0 | 4 | K | 2 |  |  |  | ROZPOCET | 0 | 0 | 0 | 0 | 0 | 1 | 0 | 4 | 184
| Online PSC |  | https://podminky.urs.cz/item/CS_URS_2024_02/342241162 | [18 empty] | Online PSC | 2
| VV |  | "1.PP" 3,40*3,60*2-0,70*2,10+2,05*3,50+1,10*3,50-0,90*2,10 |  | 32.145 | [16 empty] | VV | 2 | 2 | True | 0 | ROZPOCET
| VV |  | Mezisoučet |  | 32.145 | [16 empty] | VV | 2 | 3 | True | 0 | ROZPOCET
| VV |  | Součet |  | 32.145 | [16 empty] | VV | 2 | 4 | True | 1 | ROZPOCET
78 | K | 342244101 | Příčka z broušených cihelných bloků P12 pro tl. stěny 80 mm na maltu pro tenké spáry, specifikace dle PD | m2 | 6.58 |  |  | 0 | CS ÚRS 2024 02 |  | základní | 0 | 0 | 0 |  | 0 | 0.08258 | 0.54338 | 0 | 0 | 4 | K | 2 |  |  |  | ROZPOCET | 0 | 0 | 0 | 0 | 0 | 1 | 0 | 4 | 186
| Online PSC |  | https://podminky.urs.cz/item/CS_URS_2024_02/342244101 | [18 empty] | Online PSC | 2
| VV |  | "257" 1,0*2*3,29 |  | 6.58 | [16 empty] | VV | 2 | 2 | True | 0 | ROZPOCET
| VV |  | Součet |  | 6.58 | [16 empty] | VV | 2 | 4 | True | 1 | ROZPOCET
79 | K | 342244111 | Příčka z broušených cihelných bloků P10 pro tl. stěny 115 mm na maltu pro tenké spáry, specifikace dle PD | m2 | 408.055 |  |  | 0 | CS ÚRS 2024 02 |  | základní | 0 | 0 | 0 |  | 0 | 0.12021 | 49.0523 | 0 | 0 | 4 | K | 2 |  |  |  | ROZPOCET | 0 | 0 | 0 | 0 | 0 | 1 | 0 | 4 | 188
| Online PSC |  | https://podminky.urs.cz/item/CS_URS_2024_02/342244111 | [18 empty] | Online PSC | 2
| VV |  | "1.PP" (1,55+3,80+0,60+0,65)*(3,27+0,25) |  | 23.232 | [16 empty] | VV | 2 | 2 | True | 0 | ROZPOCET
| VV |  | (6,22+1,60*3+2,00*3)*(3,79+0,25)-0,70*2,10*6 |  | 59.941 | [16 empty] | VV | 2 | 2 | True | 0 | ROZPOCET
| VV |  | (1,50+3,40)*3,45-0,70*2,10 |  | 15.435 | [16 empty] | VV | 2 | 2 | True | 0 | ROZPOCET
| VV |  | "070" (1,35+0,62+1,25)*2,35-0,90*2,00 |  | 5.767 | [16 empty] | VV | 2 | 2 | True | 0 | ROZPOCET
| VV |  | "069" (1,0+3,90)*2,75-0,90*2,00 |  | 11.675 | [16 empty] | VV | 2 | 2 | True | 0 | ROZPOCET
| VV |  | "075" 5,50*4,25-1,0*2,10 |  | 21.275 | [16 empty] | VV | 2 | 2 | True | 0 | ROZPOCET
| VV |  | "072-074" (4,85+3,00)*4,25-(1,0*2,10) |  | 31.263 | [16 empty] | VV | 2 | 2 | True | 0 | ROZPOCET
| VV |  | Mezisoučet |  | 168.588 | [16 empty] | VV | 2 | 3 | True | 0 | ROZPOCET
| VV |  | "1.NP" | [18 empty] | VV | 2 | 1 | True | 0 | ROZPOCET
| VV |  | "151" (0,80+1,20)*(4,26+4,73)/2 |  | 8.99 | [16 empty] | VV | 2 | 2 | True | 0 | ROZPOCET
| VV |  | "169-174" (2,9+2,05+1,60+2,25*2+5,70+1,40+1,80+4,20+2,85)*3,17-0,70*2,10*6 |  | 76.77 | [16 empty] | VV | 2 | 2 | True | 0 | ROZPOCET
| VV |  | "158-160" (5,30+2,75+2,95+1,90)*2,97-0,70*2,10*3 |  | 33.903 | [16 empty] | VV | 2 | 2 | True | 0 | ROZPOCET
| VV |  | "163-167" (4,65*2+1,60+2,085+0,40+0,80)*3,00-0,80*2,10*2 |  | 39.195 | [16 empty] | VV | 2 | 2 | True | 0 | ROZPOCET
| VV |  | "157" (3,10+1,65)*2,20-0,70*2,10 |  | 8.98 | [16 empty] | VV | 2 | 2 | True | 0 | ROZPOCET
| VV |  | Mezisoučet |  | 167.838 | [16 empty] | VV | 2 | 3 | True | 0 | ROZPOCET
| VV |  | "2.NP" | [18 empty] | VV | 2 | 1 | True | 0 | ROZPOCET
| VV |  | "252" (3,065+1,66)*2,30-0,70*2,10 |  | 9.398 | [16 empty] | VV | 2 | 2 | True | 0 | ROZPOCET
| VV |  | "261" 2,90*3,105-0,90*2,10 |  | 7.115 | [16 empty] | VV | 2 | 2 | True | 0 | ROZPOCET
| VV |  | "258" (3,105+0,937+0,90+1,75+1,50+0,95+1,80)*3,00-0,70*2,10*2 |  | 29.886 | [16 empty] | VV | 2 | 2 | True | 0 | ROZPOCET
| VV |  | "256" 5,25*3,00-0,70*2,10-0,80*2,10 |  | 12.6 | [16 empty] | VV | 2 | 2 | True | 0 | ROZPOCET
| VV |  | "257" (2,70+2,00)*3,00-0,70*2,10 |  | 12.63 | [16 empty] | VV | 2 | 2 | True | 0 | ROZPOCET
| VV |  | Mezisoučet |  | 71.629 | [16 empty] | VV | 2 | 3 | True | 0 | ROZPOCET
| VV |  | Součet |  | 408.055 | [16 empty] | VV | 2 | 4 | True | 1 | ROZPOCET
80 | K | 342271323 | Příčky z přesných vápenopískových tvárnic na tenkovrstvou maltu, tloušťka příčky 100 mm, formát a rozměr tvárnic P10 498x100x248 mm s elektroinstalačními kanály plných, pevnost tvárnic do P15 | m2 | 15.57 |  |  | 0 | CS ÚRS 2024 02 |  | základní | 0 | 0 | 0 |  | 0 | 0.16209 | 2.5237 | 0 | 0 | 4 | K | 2 |  |  |  | ROZPOCET | 0 | 0 | 0 | 0 | 0 | 1 | 0 | 4 | 190
| Online PSC |  | https://podminky.urs.cz/item/CS_URS_2024_02/342271323 | [18 empty] | Online PSC | 2
| VV |  | "1.PP" (0,80+0,45+3,35)*(4,16-0,41)-0,80*2,10 |  | 15.57 | [16 empty] | VV | 2 | 2 | True | 0 | ROZPOCET
| VV |  | Součet |  | 15.57 | [16 empty] | VV | 2 | 4 | True | 1 | ROZPOCET
81 | K | 342291131 | Ukotvení příček k betonovým konstrukcím plochými kotvami | m | 42.551 |  |  | 0 | CS ÚRS 2024 02 |  | základní | 0 | 0 | 0 |  | 0 | 0.0002 | 0.0085102 | 0 | 0 | 4 | K | 2 |  |  |  | ROZPOCET | 0 | 0 | 0 | 0 | 0 | 1 | 0 | 4 | 192
| Online PSC |  | https://podminky.urs.cz/item/CS_URS_2024_02/342291131 | [18 empty] | Online PSC | 2
| VV |  | "1.PP" (0,80+0,45+3,35)/0,39*(4,16-0,41)-0,80*2,10 |  | 42.551 | [16 empty] | VV | 2 | 2 | True | 0 | ROZPOCET
| VV |  | Součet |  | 42.551 | [16 empty] | VV | 2 | 4 | True | 1 | ROZPOCET
82 | K | 345321616 | Zídky atikové, parapetní, schodišťové a zábradelní ze ŽB tř. C 30/37 | m3 | 23.94 |  |  | 0 | CS ÚRS 2024 02 |  | základní | 0 | 0 | 0 |  | 0 | 2.5019 | 59.8952 | 0 | 0 | 4 | K | 2 |  |  |  | ROZPOCET | 0 | 0 | 0 | 0 | 0 | 1 | 0 | 4 | 194
| Online PSC |  | https://podminky.urs.cz/item/CS_URS_2024_02/345321616 | [18 empty] | Online PSC | 2
| VV |  | "5,54 až 5,90" (8,385+13,42+8,75+2,965+3,50+2,945)*0,25*(5,90-5,54) |  | 3.597 | [16 empty] | VV | 2 | 2 | True | 0 | ROZPOCET
| VV |  | "6,58 až 7,12" (0,82+5,75+10,025+2,52+14,65)*0,25*(7,12-6,58) |  | 4.558 | [16 empty] | VV | 2 | 2 | True | 0 | ROZPOCET
| VV |  | "8,225 až 9,17" 28,80*0,25*(9,17-8,225) |  | 6.804 | [16 empty] | VV | 2 | 2 | True | 0 | ROZPOCET
| VV |  | "8,715 až 9,17" 28,80*0,25*(9,17-8,715) |  | 3.276 | [16 empty] | VV | 2 | 2 | True | 0 | ROZPOCET
| VV |  | "8,225-8,715 až 9,17" 16,30*2*0,25*(9,17-(8,225+8,715)/2) |  | 5.705 | [16 empty] | VV | 2 | 2 | True | 0 | ROZPOCET
| VV |  | Součet |  | 23.94 | [16 empty] | VV | 2 | 4 | True | 1 | ROZPOCET
83 | K | 345351005 | Zřízení bednění plnostěnných zídek atikových, parapetních, zábradelních | m2 | 191.521 |  |  | 0 | CS ÚRS 2024 02 |  | základní | 0 | 0 | 0 |  | 0 | 0.00142 | 0.27196 | 0 | 0 | 4 | K | 2 |  |  |  | ROZPOCET | 0 | 0 | 0 | 0 | 0 | 1 | 0 | 4 | 196
| Online PSC |  | https://podminky.urs.cz/item/CS_URS_2024_02/345351005 | [18 empty] | Online PSC | 2
| VV |  | "5,54 až 5,90" (8,385+13,42+8,75+2,965+3,50+2,945)*(5,90-5,54)*2 |  | 28.775 | [16 empty] | VV | 2 | 2 | True | 0 | ROZPOCET
| VV |  | "6,58 až 7,12" (0,82+5,75+10,025+2,52+14,65)*(7,12-6,58)*2 |  | 36.466 | [16 empty] | VV | 2 | 2 | True | 0 | ROZPOCET
| VV |  | "8,225 až 9,17" 28,80*(9,17-8,225)*2 |  | 54.432 | [16 empty] | VV | 2 | 2 | True | 0 | ROZPOCET
| VV |  | "8,715 až 9,17" 28,80*(9,17-8,715)*2 |  | 26.208 | [16 empty] | VV | 2 | 2 | True | 0 | ROZPOCET
| VV |  | "8,225-8,715 až 9,17" 16,30*2*(9,17-(8,225+8,715)/2)*2 |  | 45.64 | [16 empty] | VV | 2 | 2 | True | 0 | ROZPOCET
| VV |  | Součet |  | 191.521 | [16 empty] | VV | 2 | 4 | True | 1 | ROZPOCET
84 | K | 345351006 | Odstranění bednění plnostěnných zídek atikových, parapetních, zábradelních | m2 | 191.521 |  |  | 0 | CS ÚRS 2024 02 |  | základní | 0 | 0 | 0 |  | 0 | 0 | 0 | 0 | 0 | 4 | K | 2 |  |  |  | ROZPOCET | 0 | 0 | 0 | 0 | 0 | 1 | 0 | 4 | 198
| Online PSC |  | https://podminky.urs.cz/item/CS_URS_2024_02/345351006 | [18 empty] | Online PSC | 2
85 | K | 346272226 | Přizdívka z pórobetonových tvárnic tl 75 mm | m2 | 177.53 |  |  | 0 | CS ÚRS 2024 02 |  | základní | 0 | 0 | 0 |  | 0 | 0.0546 | 9.6931 | 0 | 0 | 4 | K | 2 |  |  |  | ROZPOCET | 0 | 0 | 0 | 0 | 0 | 1 | 0 | 4 | 200
| Online PSC |  | https://podminky.urs.cz/item/CS_URS_2024_02/346272226 | [18 empty] | Online PSC | 2
| VV |  | "069" 1,65*4,30 |  | 7.095 | [16 empty] | VV | 2 | 2 | True | 0 | ROZPOCET
| VV |  | "072" (9,64*2+5,80+7,55)*4,25-2,08*1,05*2 |  | 134.31 | [16 empty] | VV | 2 | 2 | True | 0 | ROZPOCET
| VV |  | "074" 3,00*4,25 |  | 12.75 | [16 empty] | VV | 2 | 2 | True | 0 | ROZPOCET
| VV |  | "075" 5,50*4,25 |  | 23.375 | [16 empty] | VV | 2 | 2 | True | 0 | ROZPOCET
| VV |  | Součet |  | 177.53 | [16 empty] | VV | 2 | 4 | True | 1 | ROZPOCET
86 | K | 346272256 | Přizdívka z pórobetonových tvárnic tl 150 mm | m2 | 5.997 |  |  | 0 | CS ÚRS 2024 02 |  | základní | 0 | 0 | 0 |  | 0 | 0.08341 | 0.50021 | 0 | 0 | 4 | K | 2 |  |  |  | ROZPOCET | 0 | 0 | 0 | 0 | 0 | 1 | 0 | 4 | 202
| Online PSC |  | https://podminky.urs.cz/item/CS_URS_2024_02/346272256 | [18 empty] | Online PSC | 2
| VV |  | "172" 1,886*3,18 |  | 5.997 | [16 empty] | VV | 2 | 2 | True | 0 | ROZPOCET
| VV |  | Součet |  | 5.997 | [16 empty] | VV | 2 | 4 | True | 1 | ROZPOCET
87 | K | 346991133 | Izolace dvojitých příček proti šíření zvuku deskami z extrudovaného polystyrénu tl 30 mm | m2 | 254.47 |  |  | 0 | CS ÚRS 2024 02 |  | základní | 0 | 0 | 0 |  | 0 | 0.00097 | 0.24684 | 0 | 0 | 4 | K | 2 |  |  |  | ROZPOCET | 0 | 0 | 0 | 0 | 0 | 1 | 0 | 4 | 204
| Online PSC |  | https://podminky.urs.cz/item/CS_URS_2024_02/346991133 | [18 empty] | Online PSC | 2
| VV |  | dilatace mezi stávajícím objektem a přístavbou | [18 empty] | VV | 2 | 1 | True | 0 | ROZPOCET
| VV |  | 9,05*(4,71+5,90) |  | 96.021 | [16 empty] | VV | 2 | 2 | True | 0 | ROZPOCET
| VV |  | (2,50+10,0+2,55+0,20)*(4,41+7,12) |  | 175.833 | [16 empty] | VV | 2 | 2 | True | 0 | ROZPOCET
| VV |  | "odpočty otvorů" -(1,35*2,83+1,80*2,815+1,191*2,83+1,805*2,84) |  | -17.384 | [16 empty] | VV | 2 | 2 | True | 0 | ROZPOCET
| VV |  | Součet |  | 254.47 | [16 empty] | VV | 2 | 4 | True | 1 | ROZPOCET
88 | K | 348262408 | Plot z betonových bloků ukončení plotové zdi krycí deskou broušenou přírodní | m | 17.1 |  |  | 0 | CS ÚRS 2024 02 |  | základní | 0 | 0 | 0 |  | 0 | 0.0495 | 0.84645 | 0 | 0 | 4 | K | 2 |  |  |  | ROZPOCET | 0 | 0 | 0 | 0 | 0 | 1 | 0 | 4 | 206
| Online PSC |  | https://podminky.urs.cz/item/CS_URS_2024_02/348262408 | [18 empty] | Online PSC | 2
89 | M | R58234826 | KV3 - obklad kamenný žulový 300/80 koruny opěrné zdi, specifikace dle PD | m | 17.955 |  |  | 0 | R-položka |  | základní | 0 | 0 | 0 |  | 0 | 0 | 0 | 0 | 0 | 8 | M | 2 |  |  |  | ROZPOCET | 0 | 0 | 0 | 0 | 0 | 1 | 0 | 4 | 208
90 | K | 348272313 | Ztužující věnec plotové zdi tl 190 mm z věncovek hladkých přírodních vč výplně betonem C16/20 | m | 6 |  |  | 0 | CS ÚRS 2024 02 |  | základní | 0 | 0 | 0 |  | 0 | 0.08894 | 0.53364 | 0 | 0 | 4 | K | 2 |  |  |  | ROZPOCET | 0 | 0 | 0 | 0 | 0 | 1 | 0 | 4 | 210
| Online PSC |  | https://podminky.urs.cz/item/CS_URS_2024_02/348272313 | [18 empty] | Online PSC | 2
| VV |  | "1.PP, P6" (5+1)*0,40 |  | 2.4 | [16 empty] | VV | 2 | 2 | True | 0 | ROZPOCET
| VV |  | "1.NP, P5" 9*0,40 |  | 3.6 | [16 empty] | VV | 2 | 2 | True | 0 | ROZPOCET
| VV |  | Součet |  | 6 | [16 empty] | VV | 2 | 4 | True | 1 | ROZPOCET
91 | K | 348272315 | Ztužující věnec plotové zdi tl 290 mm z věncovek hladkých přírodních vč výplně betonem C16/20 | m | 53.28 |  |  | 0 | CS ÚRS 2024 02 |  | základní | 0 | 0 | 0 |  | 0 | 0.11457 | 6.1043 | 0 | 0 | 4 | K | 2 |  |  |  | ROZPOCET | 0 | 0 | 0 | 0 | 0 | 1 | 0 | 4 | 212
| Online PSC |  | https://podminky.urs.cz/item/CS_URS_2024_02/348272315 | [18 empty] | Online PSC | 2
| VV |  | "1.PP, P4" (8+6*2+6)*0,20 |  | 5.2 | [16 empty] | VV | 2 | 2 | True | 0 | ROZPOCET
| VV |  | "2.NP, P4" 8*0,20 |  | 1.6 | [16 empty] | VV | 2 | 2 | True | 0 | ROZPOCET
| VV |  | "3,80 až 4,00" 2,30+2,54*9+2,04*3+5,08*2+5,04 |  | 46.48 | [16 empty] | VV | 2 | 2 | True | 0 | ROZPOCET
| VV |  | Součet |  | 53.28 | [16 empty] | VV | 2 | 4 | True | 1 | ROZPOCET
92 | K | 34827232-R | Obložení překladů a věnců betonovou půlenou příčkovkou - nesená nerezovými kotvami, specifikace dle PD | m2 | 13.146 |  |  | 0 |  |  | základní | 0 | 0 | 0 |  | 0 | 0 | 0 | 0 | 0 | 4 | K | 2 |  |  |  | ROZPOCET | 0 | 0 | 0 | 0 | 0 | 1 | 0 | 4 | 214
| VV |  | "1,95 až 2,16" 16,00*(2,16-1,96) |  | 3.2 | [16 empty] | VV | 2 | 2 | True | 0 | ROZPOCET
| VV |  | "2,60 až 2,83" (2,04+2,54*4+0,60)*(2,83-2,60) |  | 2.944 | [16 empty] | VV | 2 | 2 | True | 0 | ROZPOCET
| VV |  | "6,10 až 6,58" (0,30+2,54*4)*(6,58-6,10) |  | 5.021 | [16 empty] | VV | 2 | 2 | True | 0 | ROZPOCET
| VV |  | "5,80 až 6,58" 2,54*(6,58-5,80) |  | 1.981 | [16 empty] | VV | 2 | 2 | True | 0 | ROZPOCET
| VV |  | Součet |  | 13.146 | [16 empty] | VV | 2 | 4 | True | 1 | ROZPOCET
| D | 4 | Vodorovné konstrukce |  |  |  |  | 0 |  |  |  |  | 0 | 0 |  | 0 |  | 1527.7304 |  | 0 | 1 | D | 1 |  |  |  | ROZPOCET | [6 empty] | 0
93 | K | 411124111 | Montáž stropních panelů l do 3,6 m hmotnosti do 1,5 t budova v do 12 m | kus | 140 |  |  | 0 | CS ÚRS 2024 02 |  | základní | 0 | 0 | 0 |  | 0 | 0.10667 | 14.9338 | 0 | 0 | 4 | K | 2 |  |  |  | ROZPOCET | 0 | 0 | 0 | 0 | 0 | 1 | 0 | 4 | 216
| Online PSC |  | https://podminky.urs.cz/item/CS_URS_2024_02/411124111 | [18 empty] | Online PSC | 2
| VV |  | 14*10 |  | 140 | [16 empty] | VV | 2 | 2 | True | 0 | ROZPOCET
| VV |  | Součet |  | 140 | [16 empty] | VV | 2 | 4 | True | 1 | ROZPOCET
94 | M | 59346860 | panel stropní předpjatý š 1190mm v 250mm, počet lan 4 + 0 | m | 399.1 |  |  | 0 | CS ÚRS 2024 02 |  | základní | 0 | 0 | 0 |  | 0 | 0.413 | 164.8283 | 0 | 0 | 8 | M | 2 |  |  |  | ROZPOCET | 0 | 0 | 0 | 0 | 0 | 1 | 0 | 4 | 218
| VV |  | (104+8)*2,85 |  | 319.2 | [16 empty] | VV | 2 | 2 | True | 0 | ROZPOCET
| VV |  | (8+26)*2,35 |  | 79.9 | [16 empty] | VV | 2 | 2 | True | 0 | ROZPOCET
| VV |  | Součet |  | 399.1 | [16 empty] | VV | 2 | 4 | True | 1 | ROZPOCET
95 | K | 411124331 | Montáž stropních panelů l přes 4,8 do 6 m hmotnosti přes 3 do 5,5 t budova v do 12 m | kus | 10 |  |  | 0 | CS ÚRS 2024 02 |  | základní | 0 | 0 | 0 |  | 0 | 0.19293 | 1.9293 | 0 | 0 | 4 | K | 2 |  |  |  | ROZPOCET | 0 | 0 | 0 | 0 | 0 | 1 | 0 | 4 | 220
| Online PSC |  | https://podminky.urs.cz/item/CS_URS_2024_02/411124331 | [18 empty] | Online PSC | 2
96 | M | 59346861 | panel stropní předpjatý š 1190mm v 250mm, počet lan 6 + 0 | m | 83.5 |  |  | 0 | CS ÚRS 2024 02 |  | základní | 0 | 0 | 0 |  | 0 | 0.413 | 34.4855 | 0 | 0 | 8 | M | 2 |  |  |  | ROZPOCET | 0 | 0 | 0 | 0 | 0 | 1 | 0 | 4 | 222
| VV |  | 10*8,35 |  | 83.5 | [16 empty] | VV | 2 | 2 | True | 0 | ROZPOCET
| VV |  | Součet |  | 83.5 | [16 empty] | VV | 2 | 4 | True | 1 | ROZPOCET
97 | K | 411244253 | Klenby valené tl 290 mm z cihel dl 290 mm pevnosti P 7,5 až P 15 rozpětí do 2 m | m2 | 22.376 |  |  | 0 | CS ÚRS 2024 02 |  | základní | 0 | 0 | 0 |  | 0 | 0.57726 | 12.9168 | 0 | 0 | 4 | K | 2 |  |  |  | ROZPOCET | 0 | 0 | 0 | 0 | 0 | 1 | 0 | 4 | 224
| Online PSC |  | https://podminky.urs.cz/item/CS_URS_2024_02/411244253 | [18 empty] | Online PSC | 2
| VV |  | stávající objekt | [18 empty] | VV | 2 | 1 | True | 0 | ROZPOCET
| VV |  | "2.NP stávající objekt" 3,75*4,35+0,20*1,00-(2,10*2,0) |  | 12.313 | [16 empty] | VV | 2 | 2 | True | 0 | ROZPOCET
| VV |  | "3.NP stávající objekt" 3,75*3,75+0,20*1,00-(2,10*2,00) |  | 10.063 | [16 empty] | VV | 2 | 2 | True | 0 | ROZPOCET
| VV |  | Součet |  | 22.376 | [16 empty] | VV | 2 | 4 | True | 1 | ROZPOCET
98 | K | 411321414 | Stropy deskové ze ŽB tř. C 25/30 | m3 | 248.994 |  |  | 0 | CS ÚRS 2024 02 |  | základní | 0 | 0 | 0 |  | 0 | 2.502 | 622.9855 | 0 | 0 | 4 | K | 2 |  |  |  | ROZPOCET | 0 | 0 | 0 | 0 | 0 | 1 | 0 | 4 | 226
| Online PSC |  | https://podminky.urs.cz/item/CS_URS_2024_02/411321414 | [18 empty] | Online PSC | 2
| VV |  | 1.PP | [18 empty] | VV | 2 | 1 | True | 0 | ROZPOCET
| VV |  | "-2,06 až -1,81" 4,30*4,60*(2,06-1,81) |  | 4.945 | [16 empty] | VV | 2 | 2 | True | 0 | ROZPOCET
| VV |  | "-1,60 až -1,37" (4,10*7,85+0,25*4,60+1,85*2,25)*(1,60-1,37) |  | 8.624 | [16 empty] | VV | 2 | 2 | True | 0 | ROZPOCET
| VV |  | "-1,46 až -1,23" (1,67*(6,0+7,80)/2+4,85*4,75+4,50*2,40/2)*(1,46-1,23) |  | 9.191 | [16 empty] | VV | 2 | 2 | True | 0 | ROZPOCET
| VV |  | "-0,41 až -0,16" (15,75*16,80+3,05*11,05+9,985*5,25)*(0,41-0,16) |  | 87.681 | [16 empty] | VV | 2 | 2 | True | 0 | ROZPOCET
| VV |  | "-0,37 až -0,14" (15,55*7,65/2+4,200*5,30+5,60*2,25)*(0,37-0,14) |  | 21.698 | [16 empty] | VV | 2 | 2 | True | 0 | ROZPOCET
| VV |  | "-0,28 až -0,12" (1,25*2,00+1,65*3,25)*(0,28-0,12)+(1,40*2,41)*(0,28-0,12) |  | 1.798 | [16 empty] | VV | 2 | 2 | True | 0 | ROZPOCET
| VV |  | "-1,79 až -1,56" (6,50*2,30+2,60*2,25)*(1,79-1,56) |  | 4.784 | [16 empty] | VV | 2 | 2 | True | 0 | ROZPOCET
| VV |  | "-3,23 až -3,00" (1,85*3,92)*(3,23-3,00) |  | 1.668 | [16 empty] | VV | 2 | 2 | True | 0 | ROZPOCET
| VV |  | Mezisoučet |  | 140.389 | [16 empty] | VV | 2 | 3 | True | 0 | ROZPOCET
| VV |  | 1.NP | [18 empty] | VV | 2 | 1 | True | 0 | ROZPOCET
| VV |  | "1,95 až 2,16" (8,685*13,42+8,685*6,50/2-0,90*1,40-0,80*2,55-1,80*2,00)*(2,16-1,95)+12 |  | 40.955 | [16 empty] | VV | 2 | 2 | True | 0 | ROZPOCET
| VV |  | "2,29 až 2,50" 2,25*2,40*(2,50-2,29) |  | 1.134 | [16 empty] | VV | 2 | 2 | True | 0 | ROZPOCET
| VV |  | "1,25 až 1,48" 2,01*4,545*(1,48-1,25) |  | 2.101 | [16 empty] | VV | 2 | 2 | True | 0 | ROZPOCET
| VV |  | "2,83 až 3,06" 102,90*(3,06-2,83) |  | 23.667 | [16 empty] | VV | 2 | 2 | True | 0 | ROZPOCET
| VV |  | "4,69 až 4,85" (1,695*3,35+1,98*1,340)*(4,85-4,69) |  | 1.333 | [16 empty] | VV | 2 | 2 | True | 0 | ROZPOCET
| VV |  | Mezisoučet |  | 69.19 | [16 empty] | VV | 2 | 3 | True | 0 | ROZPOCET
| VV |  | 2.NP | [18 empty] | VV | 2 | 1 | True | 0 | ROZPOCET
| VV |  | "5,29 až 5,54" 32,50*(5,54-5,29) |  | 8.125 | [16 empty] | VV | 2 | 2 | True | 0 | ROZPOCET
| VV |  | "6,35 až 6,58" 124,85*(6,58-6,35) |  | 28.716 | [16 empty] | VV | 2 | 2 | True | 0 | ROZPOCET
| VV |  | "9,74 až 9,90" (1,595*3,35+1,34*1,99)*(9,90-9,74) |  | 1.282 | [16 empty] | VV | 2 | 2 | True | 0 | ROZPOCET
| VV |  | "dobetonávka stropu" 1,40*1,00*0,15 |  | 0.21 | [16 empty] | VV | 2 | 2 | True | 0 | ROZPOCET
| VV |  | Mezisoučet |  | 38.333 | [16 empty] | VV | 2 | 3 | True | 0 | ROZPOCET
| VV |  | "podkroví" 2,18*2,0*(18,49-18,29) |  | 0.872 | [16 empty] | VV | 2 | 2 | True | 0 | ROZPOCET
| VV |  | "dobetonávka stropu" 1,40*1,00*0,15 |  | 0.21 | [16 empty] | VV | 2 | 2 | True | 0 | ROZPOCET
| VV |  | Mezisoučet |  | 1.082 | [16 empty] | VV | 2 | 3 | True | 0 | ROZPOCET
| VV |  | Součet |  | 248.994 | [16 empty] | VV | 2 | 4 | True | 1 | ROZPOCET
99 | K | 411321515 | Stropy deskové ze ŽB tř. C 20/25 | m3 | 36.013 |  |  | 0 | CS ÚRS 2024 02 |  | základní | 0 | 0 | 0 |  | 0 | 2.502 | 90.1049 | 0 | 0 | 4 | K | 2 |  |  |  | ROZPOCET | 0 | 0 | 0 | 0 | 0 | 1 | 0 | 4 | 228
| Online PSC |  | https://podminky.urs.cz/item/CS_URS_2024_02/411321515 | [18 empty] | Online PSC | 2
| VV |  | nadbetonávka stropních dutinovýc panelů tl. 60mm | [18 empty] | VV | 2 | 1 | True | 0 | ROZPOCET
| VV |  | 28,0*16,0*0,06 |  | 26.88 | [16 empty] | VV | 2 | 2 | True | 0 | ROZPOCET
| VV |  | 0,40*0,215*28,80 |  | 2.477 | [16 empty] | VV | 2 | 2 | True | 0 | ROZPOCET
| VV |  | 0,40*0,225*28,80 |  | 2.592 | [16 empty] | VV | 2 | 2 | True | 0 | ROZPOCET
| VV |  | 0,25*0,22*16*2 |  | 1.76 | [16 empty] | VV | 2 | 2 | True | 0 | ROZPOCET
| VV |  | 0,10*0,16*16,0*9 |  | 2.304 | [16 empty] | VV | 2 | 2 | True | 0 | ROZPOCET
| VV |  | Součet |  | 36.013 | [16 empty] | VV | 2 | 4 | True | 1 | ROZPOCET
100 | K | 411321616 | Stropy deskové ze ŽB tř. C 30/37 | m3 | 48.524 |  |  | 0 | CS ÚRS 2024 02 |  | základní | 0 | 0 | 0 |  | 0 | 2.502 | 121.4075 | 0 | 0 | 4 | K | 2 |  |  |  | ROZPOCET | 0 | 0 | 0 | 0 | 0 | 1 | 0 | 4 | 230
| Online PSC |  | https://podminky.urs.cz/item/CS_URS_2024_02/411321616 | [18 empty] | Online PSC | 2
| VV |  | 1.PP | [18 empty] | VV | 2 | 1 | True | 0 | ROZPOCET
| VV |  | "-0,46 až -0,16" (5,45*3,05+10,25*3,40+7,85*10,55)*(0,46-0,16) |  | 40.287 | [16 empty] | VV | 2 | 2 | True | 0 | ROZPOCET
| VV |  | "-1,48 až -1,23" (3,05*3,235)*(1,48-1,23) |  | 2.467 | [16 empty] | VV | 2 | 2 | True | 0 | ROZPOCET
| VV |  | "-1,62 až -1,37" (3,235*2,55)*(1,62-1,37) |  | 2.062 | [16 empty] | VV | 2 | 2 | True | 0 | ROZPOCET
| VV |  | "-2,060 až -1,81" (4,585*3,235)*(2,06-1,81) |  | 3.708 | [16 empty] | VV | 2 | 2 | True | 0 | ROZPOCET
| VV |  | Součet |  | 48.524 | [16 empty] | VV | 2 | 4 | True | 1 | ROZPOCET
101 | K | 411321717 | Stropy deskové ze ŽB tř. C 35/45 | m3 | 1.326 |  |  | 0 | CS ÚRS 2024 02 |  | základní | 0 | 0 | 0 |  | 0 | 2.502 | 3.3177 | 0 | 0 | 4 | K | 2 |  |  |  | ROZPOCET | 0 | 0 | 0 | 0 | 0 | 1 | 0 | 4 | 232
| Online PSC |  | https://podminky.urs.cz/item/CS_URS_2024_02/411321717 | [18 empty] | Online PSC | 2
| VV |  | "markýza" (1,55*3,72)*(0,20+0,26)/2 |  | 1.326 | [16 empty] | VV | 2 | 2 | True | 0 | ROZPOCET
| VV |  | Součet |  | 1.326 | [16 empty] | VV | 2 | 4 | True | 1 | ROZPOCET
102 | K | 411351021 | Zřízení bednění stropů deskových tl přes 25 do 50 cm bez podpěrné kce | m2 | 1439.319 |  |  | 0 | CS ÚRS 2024 02 |  | základní | 0 | 0 | 0 |  | 0 | 0.00552 | 7.945 | 0 | 0 | 4 | K | 2 |  |  |  | ROZPOCET | 0 | 0 | 0 | 0 | 0 | 1 | 0 | 4 | 234
| Online PSC |  | https://podminky.urs.cz/item/CS_URS_2024_02/411351021 | [18 empty] | Online PSC | 2
| VV |  | 1.PP | [18 empty] | VV | 2 | 1 | True | 0 | ROZPOCET
| VV |  | "-2,06 až -1,81" 4,30*4,05+(4,30+4,60)*2*(2,06-1,81) |  | 21.865 | [16 empty] | VV | 2 | 2 | True | 0 | ROZPOCET
| VV |  | "-1,60 až -1,37" (3,80*7,40+1,85*2,40)+((3,80+9,80)*2*(1,60-1,37)) |  | 38.816 | [16 empty] | VV | 2 | 2 | True | 0 | ROZPOCET
| VV |  | "-1,46 až -1,23" (1,67*(6,0+7,80)/2+4,85*4,75+4,50*2,40/2)+(6,06+3,10+6,05+5,60+4,20+1,0+3,30)*(1,46-1,23) |  | 46.702 | [16 empty] | VV | 2 | 2 | True | 0 | ROZPOCET
| VV |  | "-0,41 až -0,16" (15,75*16,80+3,05*11,05+9,985*5,25)+(28,80+16,80)*2*(0,41-0,16) |  | 373.524 | [16 empty] | VV | 2 | 2 | True | 0 | ROZPOCET
| VV |  | "-0,37 až -0,14" (15,55*7,65/2+4,200*5,30+5,60*2,25)+(4,97+10,87+15,0+6,50+5,35+2,25+2,15+4,60)*(0,37-0,14) |  | 106.227 | [16 empty] | VV | 2 | 2 | True | 0 | ROZPOCET
| VV |  | "-0,28 až -0,12" (1,25*2,00+1,65*3,25)+(1,40*2,41)+(2,30+3,65+2,41+1,40)*2*(0,28-0,12) |  | 14.36 | [16 empty] | VV | 2 | 2 | True | 0 | ROZPOCET
| VV |  | "-1,79 až -1,56" (6,50*2,30+2,60*2,25)+(2,30+4,20+2,60+2,25+4,65+6,75)*(1,79-1,56) |  | 26.033 | [16 empty] | VV | 2 | 2 | True | 0 | ROZPOCET
| VV |  | "-3,23 až -3,00" (1,85*3,92)+(3,92+1,85)*2*(3,23-3,00) |  | 9.906 | [16 empty] | VV | 2 | 2 | True | 0 | ROZPOCET
| VV |  | "-0,46 až -0,16" (5,45*3,05+11,25*10,0)+(13,30+11,25)*2*(0,46-0,16) |  | 143.853 | [16 empty] | VV | 2 | 2 | True | 0 | ROZPOCET
| VV |  | "-1,48 až -1,23" (3,05*3,235)+(3,05+3,235)*2*(1,48-1,23) |  | 13.009 | [16 empty] | VV | 2 | 2 | True | 0 | ROZPOCET
| VV |  | "-1,62 až -1,37" (3,235*2,55)+(3,235+2,55)*2*(1,62-1,37) |  | 11.142 | [16 empty] | VV | 2 | 2 | True | 0 | ROZPOCET
| VV |  | "-2,060 až -1,81" (4,585*3,235)+(4,585+3,235)*2*(2,06-1,81) |  | 18.742 | [16 empty] | VV | 2 | 2 | True | 0 | ROZPOCET
| VV |  | Mezisoučet |  | 824.179 | [16 empty] | VV | 2 | 3 | True | 0 | ROZPOCET
| VV |  | 1.NP | [18 empty] | VV | 2 | 1 | True | 0 | ROZPOCET
| VV |  | "1,95 až 2,16" (8,685*13,42+8,685*6,50/2-0,90*1,40-0,80*2,55-1,80*2,00)+(0,90+1,40+0,20+0,30)*(2,16-1,95)+57 |  | 195.467 | [16 empty] | VV | 2 | 2 | True | 0 | ROZPOCET
| VV |  | (3,25+17,60+8,70+13,4+1,8*2+9,10)*(2,16-1,95) |  | 11.687 | [16 empty] | VV | 2 | 2 | True | 0 | ROZPOCET
| VV |  | "2,29 až 2,50" 2,25*2,40+(2,25+2,40)*2*(2,50-2,29) |  | 7.353 | [16 empty] | VV | 2 | 2 | True | 0 | ROZPOCET
| VV |  | "1,25 až 1,48" 2,01*4,545+(2,01+1,48)*2*(1,48-1,25) |  | 10.741 | [16 empty] | VV | 2 | 2 | True | 0 | ROZPOCET
| VV |  | "2,83 až 3,06" 102,90+(0,15+2,40+10,15+14,80+1,0+5,55+10,0+2,55+5,10+2,15)*2*(3,06-2,83)+(0,25*3+0,86+1,05+0,75)*2*(3,06-2,83) |  | 129.24 | [16 empty] | VV | 2 | 2 | True | 0 | ROZPOCET
| VV |  | "4,69 až 4,85" (1,695*3,35+1,98*1,340)+(3,35+3,65)*(4,85-4,69) |  | 9.451 | [16 empty] | VV | 2 | 2 | True | 0 | ROZPOCET
| VV |  | "markýza" (1,55*3,72)+(1,55+3,72)*2*(0,20+0,26)/2 |  | 8.19 | [16 empty] | VV | 2 | 2 | True | 0 | ROZPOCET
| VV |  | Mezisoučet |  | 372.129 | [16 empty] | VV | 2 | 3 | True | 0 | ROZPOCET
| VV |  | 2.NP | [18 empty] | VV | 2 | 1 | True | 0 | ROZPOCET
| VV |  | "5,29 až 5,54" 32,50+(3,275+5,85+5,45+3,145+3,20+4,75)*2*(5,54-5,29) |  | 45.335 | [16 empty] | VV | 2 | 2 | True | 0 | ROZPOCET
| VV |  | "6,35 až 6,58" 124,85+(14,65+0,30+15,30+0,72+5,60+10,0+2,25+0,25)*2*(6,58-6,35) |  | 147.422 | [16 empty] | VV | 2 | 2 | True | 0 | ROZPOCET
| VV |  | "9,74 až 9,90" (1,595*3,35+1,34*1,99)+(3,70+3,35)*(9,90-9,74) |  | 9.138 | [16 empty] | VV | 2 | 2 | True | 0 | ROZPOCET
| VV |  | "dobetonávka stropu" 1,40*1,00 |  | 1.4 | [16 empty] | VV | 2 | 2 | True | 0 | ROZPOCET
| VV |  | Mezisoučet |  | 203.295 | [16 empty] | VV | 2 | 3 | True | 0 | ROZPOCET
| VV |  | "3.NP" (1,70*2,00+3,675*1,35)+(3,70+3,35)*(15,26-15,10) |  | 9.489 | [16 empty] | VV | 2 | 2 | True | 0 | ROZPOCET
| VV |  | "dobetonávka stropu" 1,40*1,00 |  | 1.4 | [16 empty] | VV | 2 | 2 | True | 0 | ROZPOCET
| VV |  | Mezisoučet |  | 10.889 | [16 empty] | VV | 2 | 3 | True | 0 | ROZPOCET
| VV |  | "podkroví" 2,0*2,178+(2,0+2,178)*2*(18,49-18,29) |  | 6.027 | [16 empty] | VV | 2 | 2 | True | 0 | ROZPOCET
| VV |  | "nadbetonávka stropních panelů" (28,80+16,80)*2*0,25 |  | 22.8 | [16 empty] | VV | 2 | 2 | True | 0 | ROZPOCET
| VV |  | Součet |  | 1439.319 | [16 empty] | VV | 2 | 4 | True | 1 | ROZPOCET
103 | K | 411351022 | Odstranění bednění stropů deskových tl přes 25 do 50 cm bez podpěrné kce | m2 | 1439.319 |  |  | 0 | CS ÚRS 2024 02 |  | základní | 0 | 0 | 0 |  | 0 | 0 | 0 | 0 | 0 | 4 | K | 2 |  |  |  | ROZPOCET | 0 | 0 | 0 | 0 | 0 | 1 | 0 | 4 | 236
| Online PSC |  | https://podminky.urs.cz/item/CS_URS_2024_02/411351022 | [18 empty] | Online PSC | 2
104 | K | 411353101 | Zřízení bednění stropů klenbových tvaru válce tl přes 5 do 25 cm | m2 | 22.376 |  |  | 0 | CS ÚRS 2024 02 |  | základní | 0 | 0 | 0 |  | 0 | 0.02051 | 0.45893 | 0 | 0 | 4 | K | 2 |  |  |  | ROZPOCET | 0 | 0 | 0 | 0 | 0 | 1 | 0 | 4 | 238
| Online PSC |  | https://podminky.urs.cz/item/CS_URS_2024_02/411353101 | [18 empty] | Online PSC | 2
| VV |  | stávající objekt | [18 empty] | VV | 2 | 1 | True | 0 | ROZPOCET
| VV |  | "2.NP stávající objekt" 3,75*4,35+0,20*1,00-(2,10*2,00) |  | 12.313 | [16 empty] | VV | 2 | 2 | True | 0 | ROZPOCET
| VV |  | "3.NP stávající objekt" 3,75*3,75+0,20*1,00-(2,10*2,00) |  | 10.063 | [16 empty] | VV | 2 | 2 | True | 0 | ROZPOCET
| VV |  | Součet |  | 22.376 | [16 empty] | VV | 2 | 4 | True | 1 | ROZPOCET
105 | K | 411353102 | Odstranění bednění stropů klenbových tvaru válce tl přes 5 do 25 cm | m2 | 22.376 |  |  | 0 | CS ÚRS 2024 02 |  | základní | 0 | 0 | 0 |  | 0 | 0 | 0 | 0 | 0 | 4 | K | 2 |  |  |  | ROZPOCET | 0 | 0 | 0 | 0 | 0 | 1 | 0 | 4 | 240
| Online PSC |  | https://podminky.urs.cz/item/CS_URS_2024_02/411353102 | [18 empty] | Online PSC | 2
106 | K | 413352115 | Zřízení podpěrné konstrukce nosníků výšky podepření do 4 m pro nosník výšky přes 100 cm | m2 | 1209.023 |  |  | 0 | CS ÚRS 2024 02 |  | základní | 0 | 0 | 0 |  | 0 | 0.00176 | 2.1279 | 0 | 0 | 4 | K | 2 |  |  |  | ROZPOCET | 0 | 0 | 0 | 0 | 0 | 1 | 0 | 4 | 242
| Online PSC |  | https://podminky.urs.cz/item/CS_URS_2024_02/413352115 | [18 empty] | Online PSC | 2
| VV |  | 1.PP | [18 empty] | VV | 2 | 1 | True | 0 | ROZPOCET
| VV |  | "-2,06 až -1,81" 4,30*4,05 |  | 17.415 | [16 empty] | VV | 2 | 2 | True | 0 | ROZPOCET
| VV |  | "-1,60 až -1,37" (3,80*7,40+1,85*2,40) |  | 32.56 | [16 empty] | VV | 2 | 2 | True | 0 | ROZPOCET
| VV |  | "-1,46 až -1,23" (1,67*(6,0+7,80)/2+4,85*4,75+4,50*2,40/2) |  | 39.961 | [16 empty] | VV | 2 | 2 | True | 0 | ROZPOCET
| VV |  | "-0,41 až -0,16" (15,75*16,80+3,05*11,05+9,985*5,25) |  | 350.724 | [16 empty] | VV | 2 | 2 | True | 0 | ROZPOCET
| VV |  | "-0,37 až -0,14" (15,55*7,65/2+4,200*5,30+5,60*2,25) |  | 94.339 | [16 empty] | VV | 2 | 2 | True | 0 | ROZPOCET
| VV |  | "-0,28 až -0,12" (1,25*2,00+1,65*3,25)+(1,40*2,41) |  | 11.237 | [16 empty] | VV | 2 | 2 | True | 0 | ROZPOCET
| VV |  | "-1,79 až -1,56" (6,50*2,30+2,60*2,25) |  | 20.8 | [16 empty] | VV | 2 | 2 | True | 0 | ROZPOCET
| VV |  | "-3,23 až -3,00" (1,85*3,92) |  | 7.252 | [16 empty] | VV | 2 | 2 | True | 0 | ROZPOCET
| VV |  | "-0,46 až -0,16" (5,45*3,05+11,25*10,0) |  | 129.123 | [16 empty] | VV | 2 | 2 | True | 0 | ROZPOCET
| VV |  | "-1,48 až -1,23" (3,05*3,235) |  | 9.867 | [16 empty] | VV | 2 | 2 | True | 0 | ROZPOCET
| VV |  | "-1,62 až -1,37" (3,235*2,55) |  | 8.249 | [16 empty] | VV | 2 | 2 | True | 0 | ROZPOCET
| VV |  | "-2,060 až -1,81" (4,585*3,235) |  | 14.832 | [16 empty] | VV | 2 | 2 | True | 0 | ROZPOCET
| VV |  | Mezisoučet |  | 736.359 | [16 empty] | VV | 2 | 3 | True | 0 | ROZPOCET
| VV |  | 1.NP | [18 empty] | VV | 2 | 1 | True | 0 | ROZPOCET
| VV |  | "1,95 až 2,16" (8,685*13,42+8,685*6,50/2-0,90*1,40-0,80*2,55-1,80*2,00) |  | 137.879 | [16 empty] | VV | 2 | 2 | True | 0 | ROZPOCET
| VV |  | "2,29 až 2,50" 2,25*2,40 |  | 5.4 | [16 empty] | VV | 2 | 2 | True | 0 | ROZPOCET
| VV |  | "1,25 až 1,48" 2,01*4,545 |  | 9.135 | [16 empty] | VV | 2 | 2 | True | 0 | ROZPOCET
| VV |  | "2,83 až 3,06" 102,90 |  | 102.9 | [16 empty] | VV | 2 | 2 | True | 0 | ROZPOCET
| VV |  | "4,69 až 4,85" (1,695*3,35+1,98*1,340) |  | 8.331 | [16 empty] | VV | 2 | 2 | True | 0 | ROZPOCET
| VV |  | "markýza" (1,55*3,72) |  | 5.766 | [16 empty] | VV | 2 | 2 | True | 0 | ROZPOCET
| VV |  | Mezisoučet |  | 269.411 | [16 empty] | VV | 2 | 3 | True | 0 | ROZPOCET
| VV |  | 2.NP | [18 empty] | VV | 2 | 1 | True | 0 | ROZPOCET
| VV |  | "5,29 až 5,54" 32,50 |  | 32.5 | [16 empty] | VV | 2 | 2 | True | 0 | ROZPOCET
| VV |  | "6,35 až 6,58" 124,85 |  | 124.85 | [16 empty] | VV | 2 | 2 | True | 0 | ROZPOCET
| VV |  | "9,74 až 9,90" (1,595*3,35+1,34*1,99) |  | 8.01 | [16 empty] | VV | 2 | 2 | True | 0 | ROZPOCET
| VV |  | "dobetonávka stropu" 1,40*1,00 |  | 1.4 | [16 empty] | VV | 2 | 2 | True | 0 | ROZPOCET
| VV |  | Mezisoučet |  | 166.76 | [16 empty] | VV | 2 | 3 | True | 0 | ROZPOCET
| VV |  | "3.NP" (1,70*2,00+3,675*1,35) |  | 8.361 | [16 empty] | VV | 2 | 2 | True | 0 | ROZPOCET
| VV |  | "dobetonávka stropu" 1,40*1,00 |  | 1.4 | [16 empty] | VV | 2 | 2 | True | 0 | ROZPOCET
| VV |  | Mezisoučet |  | 9.761 | [16 empty] | VV | 2 | 3 | True | 0 | ROZPOCET
| VV |  | "podkroví" 2,0*2,178 |  | 4.356 | [16 empty] | VV | 2 | 2 | True | 0 | ROZPOCET
| VV |  | stávající objekt | [18 empty] | VV | 2 | 1 | True | 0 | ROZPOCET
| VV |  | "2.NP stávající objekt" 3,75*4,35+0,20*1,00-(2,10*2,00) |  | 12.313 | [16 empty] | VV | 2 | 2 | True | 0 | ROZPOCET
| VV |  | "3.NP stávající objekt" 3,75*3,75+0,20*1,00-(2,10*2,00) |  | 10.063 | [16 empty] | VV | 2 | 2 | True | 0 | ROZPOCET
| VV |  | Součet |  | 1209.023 | [16 empty] | VV | 2 | 4 | True | 1 | ROZPOCET
107 | K | 413352116 | Odstranění podpěrné konstrukce nosníků výšky podepření do 4 m pro nosník výšky přes 100 cm | m2 | 1209.023 |  |  | 0 | CS ÚRS 2024 02 |  | základní | 0 | 0 | 0 |  | 0 | 0 | 0 | 0 | 0 | 4 | K | 2 |  |  |  | ROZPOCET | 0 | 0 | 0 | 0 | 0 | 1 | 0 | 4 | 244
| Online PSC |  | https://podminky.urs.cz/item/CS_URS_2024_02/413352116 | [18 empty] | Online PSC | 2
108 | K | 411361821 | Výztuž stropů betonářskou ocelí 10 505 | t | 45.233 |  |  | 0 | CS ÚRS 2024 02 |  | základní | 0 | 0 | 0 |  | 0 | 1.0555 | 47.7457 | 0 | 0 | 4 | K | 2 |  |  |  | ROZPOCET | 0 | 0 | 0 | 0 | 0 | 1 | 0 | 4 | 246
| Online PSC |  | https://podminky.urs.cz/item/CS_URS_2024_02/411361821 | [18 empty] | Online PSC | 2
| VV |  | "1.PP spodní povrch" 16,9923 |  | 16.992 | [16 empty] | VV | 2 | 2 | True | 0 | ROZPOCET
| VV |  | "1.PP horní povrch" 11,9565 |  | 11.957 | [16 empty] | VV | 2 | 2 | True | 0 | ROZPOCET
| VV |  | "1.NP spodní povrch" 5,2847 |  | 5.285 | [16 empty] | VV | 2 | 2 | True | 0 | ROZPOCET
| VV |  | "1.NP horní povrch" 0,7834 |  | 0.783 | [16 empty] | VV | 2 | 2 | True | 0 | ROZPOCET
| VV |  | "2.NP spodní povrch" 4,5065 |  | 4.507 | [16 empty] | VV | 2 | 2 | True | 0 | ROZPOCET
| VV |  | "2.NP horní povrch" 3,5549 |  | 3.555 | [16 empty] | VV | 2 | 2 | True | 0 | ROZPOCET
| VV |  | "pomocná výztuž" 2,154 |  | 2.154 | [16 empty] | VV | 2 | 2 | True | 0 | ROZPOCET
| VV |  | Součet |  | 45.233 | [16 empty] | VV | 2 | 4 | True | 1 | ROZPOCET
109 | K | 411362021 | Výztuž stropů svařovanými kari sítěmi | t | 6.512 |  |  | 0 | CS ÚRS 2024 02 |  | základní | 0 | 0 | 0 |  | 0 | 1.0628 | 6.9208 | 0 | 0 | 4 | K | 2 |  |  |  | ROZPOCET | 0 | 0 | 0 | 0 | 0 | 1 | 0 | 4 | 248
| Online PSC |  | https://podminky.urs.cz/item/CS_URS_2024_02/411362021 | [18 empty] | Online PSC | 2
| VV |  | "1.PP horní povrch" 3,1172 |  | 3.117 | [16 empty] | VV | 2 | 2 | True | 0 | ROZPOCET
| VV |  | "1.NP spodní povrch" 0,0126 |  | 0.013 | [16 empty] | VV | 2 | 2 | True | 0 | ROZPOCET
| VV |  | "1.NP horní povrch" 1,007 |  | 1.007 | [16 empty] | VV | 2 | 2 | True | 0 | ROZPOCET
| VV |  | "2.NP horní povrch" 2,3754 |  | 2.375 | [16 empty] | VV | 2 | 2 | True | 0 | ROZPOCET
| VV |  | Součet |  | 6.512 | [16 empty] | VV | 2 | 4 | True | 1 | ROZPOCET
110 | K | 413123211 | Montáž trámů, průvlaků nebo ztužidel se svařovanými spoji hmotnosti do 3 t budova v do 12 m | kus | 10 |  |  | 0 | CS ÚRS 2024 02 |  | základní | 0 | 0 | 0 |  | 0 | 0.03624 | 0.3624 | 0 | 0 | 4 | K | 2 |  |  |  | ROZPOCET | 0 | 0 | 0 | 0 | 0 | 1 | 0 | 4 | 250
| Online PSC |  | https://podminky.urs.cz/item/CS_URS_2024_02/413123211 | [18 empty] | Online PSC | 2
| VV |  | "ZT1" 1 |  | 1 | [16 empty] | VV | 2 | 2 | True | 0 | ROZPOCET
| VV |  | "ZT3" 1 |  | 1 | [16 empty] | VV | 2 | 2 | True | 0 | ROZPOCET
| VV |  | "ZT4"1 |  | 1 | [16 empty] | VV | 2 | 2 | True | 0 | ROZPOCET
| VV |  | "ZT6" 6 |  | 6 | [16 empty] | VV | 2 | 2 | True | 0 | ROZPOCET
| VV |  | "ZT7" 1 |  | 1 | [16 empty] | VV | 2 | 2 | True | 0 | ROZPOCET
| VV |  | Součet |  | 10 | [16 empty] | VV | 2 | 4 | True | 1 | ROZPOCET
111 | K | 413123903 | Montáž trámů, průvlaků, ztužidel s nesvařovanými spoji hmotnosti přes 3 do 5 t budova v do 18 m | kus | 9 |  |  | 0 | CS ÚRS 2024 02 |  | základní | 0 | 0 | 0 |  | 0 | 0.06377 | 0.57393 | 0 | 0 | 4 | K | 2 |  |  |  | ROZPOCET | 0 | 0 | 0 | 0 | 0 | 1 | 0 | 4 | 262
| Online PSC |  | https://podminky.urs.cz/item/CS_URS_2024_02/413123903 | [18 empty] | Online PSC | 2
| VV |  | "ZT2" 8 |  | 8 | [16 empty] | VV | 2 | 2 | True | 0 | ROZPOCET
| VV |  | "ZT5" 1 |  | 1 | [16 empty] | VV | 2 | 2 | True | 0 | ROZPOCET
| VV |  | Součet |  | 9 | [16 empty] | VV | 2 | 4 | True | 1 | ROZPOCET
112 | M | 59323005 | ztužidlo ŽB včetně výztuže do 180kg/m3 objem prefabrikátu přes 1m3 | m3 | 14.63 |  |  | 0 | CS ÚRS 2024 02 |  | základní | 0 | 0 | 0 |  | 0 | 2.63 | 38.4769 | 0 | 0 | 8 | M | 2 |  |  |  | ROZPOCET | 0 | 0 | 0 | 0 | 0 | 1 | 0 | 4 | 1284128967
| VV |  | 1 * 1,01 " Prefabrikované ztužidlo ZT1 |  | 1.01 | [16 empty] | VV | 2 | 2 | True | 0 | ROZPOCET
| VV |  | 8 * 1,31 " Prefabrikované ztužidlo ZT2 |  | 10.48 | [16 empty] | VV | 2 | 2 | True | 0 | ROZPOCET
| VV |  | 1 * 1,01 " Prefabrikované ztužidlo ZT3 |  | 1.01 | [16 empty] | VV | 2 | 2 | True | 0 | ROZPOCET
| VV |  | 1 * 2,13 " Prefabrikované ztužidlo ZT3 |  | 2.13 | [16 empty] | VV | 2 | 2 | True | 0 | ROZPOCET
| VV |  | Součet |  | 14.63 | [16 empty] | VV | 2 | 4 | True | 1 | ROZPOCET
113 | M | 59323004 | ztužidlo ŽB včetně výztuže do 180kg/m3 objem prefabrikátu do 1m3 | m3 | 6.64 |  |  | 0 | CS ÚRS 2024 02 |  | základní | 0 | 0 | 0 |  | 0 | 2.63 | 17.4632 | 0 | 0 | 8 | M | 2 |  |  |  | ROZPOCET | 0 | 0 | 0 | 0 | 0 | 1 | 0 | 4 | -44697388
| VV |  | 1 * 0,68 " Prefabrikované ztužidlo ZT4 |  | 0.68 | [16 empty] | VV | 2 | 2 | True | 0 | ROZPOCET
| VV |  | 6 * 0,88 " Prefabrikované ztužidlo ZT6 |  | 5.28 | [16 empty] | VV | 2 | 2 | True | 0 | ROZPOCET
| VV |  | 1 * 0,68 " Prefabrikované ztužidlo ZT7 |  | 0.68 | [16 empty] | VV | 2 | 2 | True | 0 | ROZPOCET
| VV |  | Součet |  | 6.64 | [16 empty] | VV | 2 | 4 | True | 1 | ROZPOCET
114 | K | 413232221 | Zazdívka zhlaví válcovaných nosníků v přes 150 do 300 mm | kus | 32 |  |  | 0 | CS ÚRS 2024 02 |  | základní | 0 | 0 | 0 |  | 0 | 0.059 | 1.888 | 0 | 0 | 4 | K | 2 |  |  |  | ROZPOCET | 0 | 0 | 0 | 0 | 0 | 1 | 0 | 4 | 268
| Online PSC |  | https://podminky.urs.cz/item/CS_URS_2024_02/413232221 | [18 empty] | Online PSC | 2
| VV |  | "1.PP stávající objekt" | [18 empty] | VV | 2 | 1 | True | 0 | ROZPOCET
| VV |  | "I200" 3*2 |  | 6 | [16 empty] | VV | 2 | 2 | True | 0 | ROZPOCET
| VV |  | "I260" 1*2 |  | 2 | [16 empty] | VV | 2 | 2 | True | 0 | ROZPOCET
| VV |  | "1.NP stávající objekt" | [18 empty] | VV | 2 | 1 | True | 0 | ROZPOCET
| VV |  | "I200" 5*2 |  | 10 | [16 empty] | VV | 2 | 2 | True | 0 | ROZPOCET
| VV |  | "I240" 1*2 |  | 2 | [16 empty] | VV | 2 | 2 | True | 0 | ROZPOCET
| VV |  | "2.NP stávající objekt" | [18 empty] | VV | 2 | 1 | True | 0 | ROZPOCET
| VV |  | "I200" 3*2 |  | 6 | [16 empty] | VV | 2 | 2 | True | 0 | ROZPOCET
| VV |  | "3.NP stávající objekt" | [18 empty] | VV | 2 | 1 | True | 0 | ROZPOCET
| VV |  | "I200" 3*2 |  | 6 | [16 empty] | VV | 2 | 2 | True | 0 | ROZPOCET
| VV |  | Součet |  | 32 | [16 empty] | VV | 2 | 4 | True | 1 | ROZPOCET
115 | K | 413321616 | Nosníky ze ŽB tř. C 30/37 | m3 | 4.721 |  |  | 0 | CS ÚRS 2024 02 |  | základní | 0 | 0 | 0 |  | 0 | 2.5019 | 11.8117 | 0 | 0 | 4 | K | 2 |  |  |  | ROZPOCET | 0 | 0 | 0 | 0 | 0 | 1 | 0 | 4 | 270
| Online PSC |  | https://podminky.urs.cz/item/CS_URS_2024_02/413321616 | [18 empty] | Online PSC | 2
| VV |  | 1.PP | [18 empty] | VV | 2 | 1 | True | 0 | ROZPOCET
| VV |  | 2,67*0,25*(1,23-0,37) |  | 0.574 | [16 empty] | VV | 2 | 2 | True | 0 | ROZPOCET
| VV |  | (0,52+2,54*4+2,125)*0,30*(0,56-(0,41+0,37)/2) |  | 0.653 | [16 empty] | VV | 2 | 2 | True | 0 | ROZPOCET
| VV |  | (2,54*3+1,60)*0,30*(0,56-0,41) |  | 0.415 | [16 empty] | VV | 2 | 2 | True | 0 | ROZPOCET
| VV |  | Mezisoučet |  | 1.642 | [16 empty] | VV | 2 | 3 | True | 0 | ROZPOCET
| VV |  | 1.NP | [18 empty] | VV | 2 | 1 | True | 0 | ROZPOCET
| VV |  | 3,535*0,30*(1,95-1,75) |  | 0.212 | [16 empty] | VV | 2 | 2 | True | 0 | ROZPOCET
| VV |  | 1,465*0,255*(1,0-0,75) |  | 0.093 | [16 empty] | VV | 2 | 2 | True | 0 | ROZPOCET
| VV |  | (0,55+2,54*2+1,60)*0,25*(2,83-2,64) |  | 0.343 | [16 empty] | VV | 2 | 2 | True | 0 | ROZPOCET
| VV |  | 2,20*2*0,20*(4,69-4,465) |  | 0.198 | [16 empty] | VV | 2 | 2 | True | 0 | ROZPOCET
| VV |  | Mezisoučet |  | 0.846 | [16 empty] | VV | 2 | 3 | True | 0 | ROZPOCET
| VV |  | 2.NP | [18 empty] | VV | 2 | 1 | True | 0 | ROZPOCET
| VV |  | 2,54*0,25*(6,35-5,84) |  | 0.324 | [16 empty] | VV | 2 | 2 | True | 0 | ROZPOCET
| VV |  | 4,52*0,25*((4,85-4,00)+(6,35-6,05)) |  | 1.3 | [16 empty] | VV | 2 | 2 | True | 0 | ROZPOCET
| VV |  | 2,20*2*0,20*(9,74-9,515) |  | 0.198 | [16 empty] | VV | 2 | 2 | True | 0 | ROZPOCET
| VV |  | 1,70*2*0,25*(6,35-6,10) |  | 0.213 | [16 empty] | VV | 2 | 2 | True | 0 | ROZPOCET
| VV |  | Mezisoučet |  | 2.035 | [16 empty] | VV | 2 | 3 | True | 0 | ROZPOCET
| VV |  | "3.NP" 2,20*2*0,20*(15,10-14,875) |  | 0.198 | [16 empty] | VV | 2 | 2 | True | 0 | ROZPOCET
| VV |  | Součet |  | 4.721 | [16 empty] | VV | 2 | 4 | True | 1 | ROZPOCET
116 | K | 413321717 | Nosníky ze ŽB tř. C 35/45 | m3 | 0.15 |  |  | 0 | CS ÚRS 2024 02 |  | základní | 0 | 0 | 0 |  | 0 | 2.5019 | 0.37529 | 0 | 0 | 4 | K | 2 |  |  |  | ROZPOCET | 0 | 0 | 0 | 0 | 0 | 1 | 0 | 4 | 272
| Online PSC |  | https://podminky.urs.cz/item/CS_URS_2024_02/413321717 | [18 empty] | Online PSC | 2
| VV |  | 1.PP | [18 empty] | VV | 2 | 1 | True | 0 | ROZPOCET
| VV |  | 2,635*0,30*(1,81-1,62) |  | 0.15 | [16 empty] | VV | 2 | 2 | True | 0 | ROZPOCET
| VV |  | Součet |  | 0.15 | [16 empty] | VV | 2 | 4 | True | 1 | ROZPOCET
117 | K | 413351111 | Bednění nosníků a průvlaků - bez podpěrné konstrukce výška nosníku po spodní líc stropní desky do 100 cm zřízení | m2 | 51.029 |  |  | 0 | CS ÚRS 2024 02 |  | základní | 0 | 0 | 0 |  | 0 | 0.00663 | 0.33832 | 0 | 0 | 4 | K | 2 |  |  |  | ROZPOCET | 0 | 0 | 0 | 0 | 0 | 1 | 0 | 4 | 274
| Online PSC |  | https://podminky.urs.cz/item/CS_URS_2024_02/413351111 | [18 empty] | Online PSC | 2
| VV |  | 1.PP | [18 empty] | VV | 2 | 1 | True | 0 | ROZPOCET
| VV |  | 2,67*((1,23-0,37)*2+0,25) |  | 5.26 | [16 empty] | VV | 2 | 2 | True | 0 | ROZPOCET
| VV |  | (0,52+2,54*4+2,125)*(0,30+(0,56-0,41)+(0,56-0,37)) |  | 8.195 | [16 empty] | VV | 2 | 2 | True | 0 | ROZPOCET
| VV |  | (2,54*3+1,60)*(0,30+(0,56-0,41)*2) |  | 5.532 | [16 empty] | VV | 2 | 2 | True | 0 | ROZPOCET
| VV |  | 2,635*2*(1,81-1,62) |  | 1.001 | [16 empty] | VV | 2 | 2 | True | 0 | ROZPOCET
| VV |  | Mezisoučet |  | 19.988 | [16 empty] | VV | 2 | 3 | True | 0 | ROZPOCET
| VV |  | 1.NP | [18 empty] | VV | 2 | 1 | True | 0 | ROZPOCET
| VV |  | 3,535*(2*(1,95-1,75)+0,255) |  | 2.315 | [16 empty] | VV | 2 | 2 | True | 0 | ROZPOCET
| VV |  | 1,465*(0,255+(1,0-0,75)*2) |  | 1.106 | [16 empty] | VV | 2 | 2 | True | 0 | ROZPOCET
| VV |  | (0,55+2,54*2+1,60)*(2*(2,83-2,64)+0,25) |  | 4.555 | [16 empty] | VV | 2 | 2 | True | 0 | ROZPOCET
| VV |  | 2,20*2*(0,20+(4,69-4,465)) |  | 1.87 | [16 empty] | VV | 2 | 2 | True | 0 | ROZPOCET
| VV |  | Mezisoučet |  | 9.846 | [16 empty] | VV | 2 | 3 | True | 0 | ROZPOCET
| VV |  | 2.NP | [18 empty] | VV | 2 | 1 | True | 0 | ROZPOCET
| VV |  | 2,54*(0,20+(6,35-5,84)*2) |  | 3.099 | [16 empty] | VV | 2 | 2 | True | 0 | ROZPOCET
| VV |  | 4,52*(0,25*2+((4,85-4,00)+(6,35-6,05))*2) |  | 12.656 | [16 empty] | VV | 2 | 2 | True | 0 | ROZPOCET
| VV |  | 2,20*2*(0,20+(9,74-9,515)) |  | 1.87 | [16 empty] | VV | 2 | 2 | True | 0 | ROZPOCET
| VV |  | 1,70*2*(0,25+(6,35-6,10)) |  | 1.7 | [16 empty] | VV | 2 | 2 | True | 0 | ROZPOCET
| VV |  | Mezisoučet |  | 19.325 | [16 empty] | VV | 2 | 3 | True | 0 | ROZPOCET
| VV |  | "3.NP" 2,20*2*(0,20+(15,10-14,875)) |  | 1.87 | [16 empty] | VV | 2 | 2 | True | 0 | ROZPOCET
| VV |  | Součet |  | 51.029 | [16 empty] | VV | 2 | 4 | True | 1 | ROZPOCET
118 | K | 413351112 | Bednění nosníků a průvlaků - bez podpěrné konstrukce výška nosníku po spodní líc stropní desky do 100 cm odstranění | m2 | 51.029 |  |  | 0 | CS ÚRS 2024 02 |  | základní | 0 | 0 | 0 |  | 0 | 0 | 0 | 0 | 0 | 4 | K | 2 |  |  |  | ROZPOCET | 0 | 0 | 0 | 0 | 0 | 1 | 0 | 4 | 276
| Online PSC |  | https://podminky.urs.cz/item/CS_URS_2024_02/413351112 | [18 empty] | Online PSC | 2
119 | K | 413352111 | Zřízení podpěrné konstrukce nosníků výšky podepření do 4 m pro nosník výšky do 100 cm | m2 | 17.408 |  |  | 0 | CS ÚRS 2024 02 |  | základní | 0 | 0 | 0 |  | 0 | 0.0015 | 0.026112 | 0 | 0 | 4 | K | 2 |  |  |  | ROZPOCET | 0 | 0 | 0 | 0 | 0 | 1 | 0 | 4 | 278
| Online PSC |  | https://podminky.urs.cz/item/CS_URS_2024_02/413352111 | [18 empty] | Online PSC | 2
| VV |  | 1.PP | [18 empty] | VV | 2 | 1 | True | 0 | ROZPOCET
| VV |  | 2,67*0,25 |  | 0.668 | [16 empty] | VV | 2 | 2 | True | 0 | ROZPOCET
| VV |  | (0,52+2,54*4+2,125)*0,30 |  | 3.842 | [16 empty] | VV | 2 | 2 | True | 0 | ROZPOCET
| VV |  | (2,54*3+1,60)*0,30 |  | 2.766 | [16 empty] | VV | 2 | 2 | True | 0 | ROZPOCET
| VV |  | 2,635*0,30 |  | 0.791 | [16 empty] | VV | 2 | 2 | True | 0 | ROZPOCET
| VV |  | Mezisoučet |  | 8.067 | [16 empty] | VV | 2 | 3 | True | 0 | ROZPOCET
| VV |  | 1.NP | [18 empty] | VV | 2 | 1 | True | 0 | ROZPOCET
| VV |  | 3,535*0,255 |  | 0.901 | [16 empty] | VV | 2 | 2 | True | 0 | ROZPOCET
| VV |  | 1,465*0,255 |  | 0.374 | [16 empty] | VV | 2 | 2 | True | 0 | ROZPOCET
| VV |  | (0,55+2,54*2+1,60)*0,25 |  | 1.808 | [16 empty] | VV | 2 | 2 | True | 0 | ROZPOCET
| VV |  | 2,20*2*0,20 |  | 0.88 | [16 empty] | VV | 2 | 2 | True | 0 | ROZPOCET
| VV |  | Mezisoučet |  | 3.963 | [16 empty] | VV | 2 | 3 | True | 0 | ROZPOCET
| VV |  | 2.NP | [18 empty] | VV | 2 | 1 | True | 0 | ROZPOCET
| VV |  | 2,54*0,20 |  | 0.508 | [16 empty] | VV | 2 | 2 | True | 0 | ROZPOCET
| VV |  | 4,52*0,25*2 |  | 2.26 | [16 empty] | VV | 2 | 2 | True | 0 | ROZPOCET
| VV |  | 2,20*2*0,20 |  | 0.88 | [16 empty] | VV | 2 | 2 | True | 0 | ROZPOCET
| VV |  | 1,70*2*0,25 |  | 0.85 | [16 empty] | VV | 2 | 2 | True | 0 | ROZPOCET
| VV |  | Mezisoučet |  | 4.498 | [16 empty] | VV | 2 | 3 | True | 0 | ROZPOCET
| VV |  | "3.NP" 2,20*2*0,20 |  | 0.88 | [16 empty] | VV | 2 | 2 | True | 0 | ROZPOCET
| VV |  | Součet |  | 17.408 | [16 empty] | VV | 2 | 4 | True | 1 | ROZPOCET
120 | K | 413352112 | Odstranění podpěrné konstrukce nosníků výšky podepření do 4 m pro nosník výšky do 100 cm | m2 | 17.408 |  |  | 0 | CS ÚRS 2024 02 |  | základní | 0 | 0 | 0 |  | 0 | 0 | 0 | 0 | 0 | 4 | K | 2 |  |  |  | ROZPOCET | 0 | 0 | 0 | 0 | 0 | 1 | 0 | 4 | 280
| Online PSC |  | https://podminky.urs.cz/item/CS_URS_2024_02/413352112 | [18 empty] | Online PSC | 2
121 | K | 413941121 | Osazování ocelových válcovaných nosníků stropů I, IE, U, UE nebo L do č.12 nebo výšky do 120 mm | t | 0.373 |  |  | 0 | CS ÚRS 2024 02 |  | základní | 0 | 0 | 0 |  | 0 | 0.01954 | 0.0072884 | 0 | 0 | 4 | K | 2 |  |  |  | ROZPOCET | 0 | 0 | 0 | 0 | 0 | 1 | 0 | 4 | 282
| Online PSC |  | https://podminky.urs.cz/item/CS_URS_2024_02/413941121 | [18 empty] | Online PSC | 2
| VV |  | 2.NP | [18 empty] | VV | 2 | 1 | True | 0 | ROZPOCET
| VV |  | "L100/100/10" 4,15*3*15,00/1000 |  | 0.187 | [16 empty] | VV | 2 | 2 | True | 0 | ROZPOCET
| VV |  | 3.NP | [18 empty] | VV | 2 | 1 | True | 0 | ROZPOCET
| VV |  | "L100/100/10" 4,125*3*15,0/1000 |  | 0.186 | [16 empty] | VV | 2 | 2 | True | 0 | ROZPOCET
| VV |  | Součet |  | 0.373 | [16 empty] | VV | 2 | 4 | True | 1 | ROZPOCET
122 | M | 13010442 | úhelník ocelový rovnostranný jakost S235JR (11 375) 100x100x10mm | t | 0.429 |  |  | 0 | CS ÚRS 2024 02 |  | základní | 0 | 0 | 0 |  | 0 | 1 | 0.429 | 0 | 0 | 8 | M | 2 |  |  |  | ROZPOCET | 0 | 0 | 0 | 0 | 0 | 1 | 0 | 4 | 284
| VV |  | 2.NP | [18 empty] | VV | 2 | 1 | True | 0 | ROZPOCET
| VV |  | "L100/100/10" 4,15*3*15,00/1000 |  | 0.187 | [16 empty] | VV | 2 | 2 | True | 0 | ROZPOCET
| VV |  | 3.NP | [18 empty] | VV | 2 | 1 | True | 0 | ROZPOCET
| VV |  | "L100/100/10" 4,125*3*15,0/1000 |  | 0.186 | [16 empty] | VV | 2 | 2 | True | 0 | ROZPOCET
| VV |  | Součet |  | 0.373 | [16 empty] | VV | 2 | 4 | True | 0 | ROZPOCET
| VV |  | 0,373*1,15 "Přepočtené koeficientem množství |  | 0.429 | [16 empty] | VV | 2 | 2 | True | 0 | ROZPOCET
| VV |  | Součet |  | 0.429 | [16 empty] | VV | 2 | 4 | True | 1 | ROZPOCET
123 | K | 413941123 | Osazování ocelových válcovaných nosníků stropů I, IE, U, UE nebo L č. 14 až 22 nebo výšky přes 120 do 220 mm | t | 2.793 |  |  | 0 | CS ÚRS 2024 02 |  | základní | 0 | 0 | 0 |  | 0 | 0.01709 | 0.047732 | 0 | 0 | 4 | K | 2 |  |  |  | ROZPOCET | 0 | 0 | 0 | 0 | 0 | 1 | 0 | 4 | 286
| Online PSC |  | https://podminky.urs.cz/item/CS_URS_2024_02/413941123 | [18 empty] | Online PSC | 2
| VV |  | "1.PP stávající objekt" | [18 empty] | VV | 2 | 1 | True | 0 | ROZPOCET
| VV |  | "I200" 4*(2,37+2,32+3,03)*26,30/1000 |  | 0.812 | [16 empty] | VV | 2 | 2 | True | 0 | ROZPOCET
| VV |  | "1.NP stávající objekt" | [18 empty] | VV | 2 | 1 | True | 0 | ROZPOCET
| VV |  | "I200" 4*(2,30+2,30+1,73+1,70*0,50+1,56)*26,30/1000 |  | 0.919 | [16 empty] | VV | 2 | 2 | True | 0 | ROZPOCET
| VV |  | "2.NP stávající objekt" | [18 empty] | VV | 2 | 1 | True | 0 | ROZPOCET
| VV |  | "I200" 4*(1,53+1,53+1,99)*26,30/1000 |  | 0.531 | [16 empty] | VV | 2 | 2 | True | 0 | ROZPOCET
| VV |  | "3.NP stávající objekt" | [18 empty] | VV | 2 | 1 | True | 0 | ROZPOCET
| VV |  | "I200" 4*(1,53+1,53+1,99)*26,30/1000 |  | 0.531 | [16 empty] | VV | 2 | 2 | True | 0 | ROZPOCET
| VV |  | Součet |  | 2.793 | [16 empty] | VV | 2 | 4 | True | 1 | ROZPOCET
124 | M | 13010722 | ocel profilová jakost S235JR (11 375) průřez I (IPN) 200 | t | 3.212 |  |  | 0 | CS ÚRS 2024 02 |  | základní | 0 | 0 | 0 |  | 0 | 1 | 3.212 | 0 | 0 | 8 | M | 2 |  |  |  | ROZPOCET | 0 | 0 | 0 | 0 | 0 | 1 | 0 | 4 | 288
125 | K | 413941125 | Osazování ocelových válcovaných nosníků stropů I, IE, U, UE nebo L č. 24 a výše nebo výšky přes 220 mm | t | 2.419 |  |  | 0 | CS ÚRS 2024 02 |  | základní | 0 | 0 | 0 |  | 0 | 0.01221 | 0.029536 | 0 | 0 | 4 | K | 2 |  |  |  | ROZPOCET | 0 | 0 | 0 | 0 | 0 | 1 | 0 | 4 | 290
| Online PSC |  | https://podminky.urs.cz/item/CS_URS_2024_02/413941125 | [18 empty] | Online PSC | 2
| VV |  | "1.PP stávající objekt" | [18 empty] | VV | 2 | 1 | True | 0 | ROZPOCET
| VV |  | "I260" 4*3,03*41,90/1000 |  | 0.508 | [16 empty] | VV | 2 | 2 | True | 0 | ROZPOCET
| VV |  | "1.NP stávající objekt" | [18 empty] | VV | 2 | 1 | True | 0 | ROZPOCET
| VV |  | "I240" 2*3,39*36,20/1000 |  | 0.245 | [16 empty] | VV | 2 | 2 | True | 0 | ROZPOCET
| VV |  | "U300" (1,70*2+3,82*1)*46,10/1000 |  | 0.333 | [16 empty] | VV | 2 | 2 | True | 0 | ROZPOCET
| VV |  | "2.NP" | [18 empty] | VV | 2 | 1 | True | 0 | ROZPOCET
| VV |  | "HEB 300" (2,70+4,05)*117,00/1000 |  | 0.79 | [16 empty] | VV | 2 | 2 | True | 0 | ROZPOCET
| VV |  | "3.NP" | [18 empty] | VV | 2 | 1 | True | 0 | ROZPOCET
| VV |  | "U240" 3,76*2*33,20/1000 |  | 0.25 | [16 empty] | VV | 2 | 2 | True | 0 | ROZPOCET
| VV |  | osazení nového nosníku klenby ve 2.NP a 3.NP | [18 empty] | VV | 2 | 1 | True | 0 | ROZPOCET
| VV |  | "odhad profilu I260" 3,50*2*41,90/1000 |  | 0.293 | [16 empty] | VV | 2 | 2 | True | 0 | ROZPOCET
| VV |  | Součet |  | 2.419 | [16 empty] | VV | 2 | 4 | True | 1 | ROZPOCET
126 | M | 13010726 | ocel profilová jakost S235JR (11 375) průřez I (IPN) 240 | t | 0.282 |  |  | 0 | CS ÚRS 2024 02 |  | základní | 0 | 0 | 0 |  | 0 | 1 | 0.282 | 0 | 0 | 8 | M | 2 |  |  |  | ROZPOCET | 0 | 0 | 0 | 0 | 0 | 1 | 0 | 4 | 292
| VV |  | "1.NP stávající objekt" | [18 empty] | VV | 2 | 1 | True | 0 | ROZPOCET
| VV |  | "I240" 2*3,39*36,20/1000 |  | 0.245 | [16 empty] | VV | 2 | 2 | True | 0 | ROZPOCET
| VV |  | Součet |  | 0.245 | [16 empty] | VV | 2 | 4 | True | 0 | ROZPOCET
| VV |  | 0,245*1,15 "Přepočtené koeficientem množství |  | 0.282 | [16 empty] | VV | 2 | 2 | True | 0 | ROZPOCET
| VV |  | Součet |  | 0.282 | [16 empty] | VV | 2 | 4 | True | 1 | ROZPOCET
127 | M | 13010728 | ocel profilová jakost S235JR (11 375) průřez I (IPN) 260 | t | 0.921 |  |  | 0 | CS ÚRS 2024 02 |  | základní | 0 | 0 | 0 |  | 0 | 1 | 0.921 | 0 | 0 | 8 | M | 2 |  |  |  | ROZPOCET | 0 | 0 | 0 | 0 | 0 | 1 | 0 | 4 | 294
| VV |  | "1.PP stávající objekt" | [18 empty] | VV | 2 | 1 | True | 0 | ROZPOCET
| VV |  | "I260" 4*3,03*41,90/1000 |  | 0.508 | [16 empty] | VV | 2 | 2 | True | 0 | ROZPOCET
| VV |  | osazení nového nosníku klenby ve 2.NP a 3.NP | [18 empty] | VV | 2 | 1 | True | 0 | ROZPOCET
| VV |  | "odhad profilu I260" 3,50*2*41,90/1000 |  | 0.293 | [16 empty] | VV | 2 | 2 | True | 0 | ROZPOCET
| VV |  | Součet |  | 0.801 | [16 empty] | VV | 2 | 4 | True | 0 | ROZPOCET
| VV |  | 0,801*1,15 "Přepočtené koeficientem množství |  | 0.921 | [16 empty] | VV | 2 | 2 | True | 0 | ROZPOCET
| VV |  | Součet |  | 0.921 | [16 empty] | VV | 2 | 4 | True | 1 | ROZPOCET
128 | M | 13010990 | ocel profilová jakost S235JR (11 375) průřez HEB 300 | t | 0.909 |  |  | 0 | CS ÚRS 2024 02 |  | základní | 0 | 0 | 0 |  | 0 | 1 | 0.909 | 0 | 0 | 8 | M | 2 |  |  |  | ROZPOCET | 0 | 0 | 0 | 0 | 0 | 1 | 0 | 4 | 296
| VV |  | "2.NP" | [18 empty] | VV | 2 | 1 | True | 0 | ROZPOCET
| VV |  | "HEB 300" (2,70+4,05)*117,00/1000 |  | 0.79 | [16 empty] | VV | 2 | 2 | True | 0 | ROZPOCET
| VV |  | Součet |  | 0.79 | [16 empty] | VV | 2 | 4 | True | 0 | ROZPOCET
| VV |  | 0,79*1,15 "Přepočtené koeficientem množství |  | 0.909 | [16 empty] | VV | 2 | 2 | True | 0 | ROZPOCET
| VV |  | Součet |  | 0.909 | [16 empty] | VV | 2 | 4 | True | 1 | ROZPOCET
129 | M | 13010830 | ocel profilová jakost S235JR (11 375) průřez U (UPN) 240 | t | 0.288 |  |  | 0 | CS ÚRS 2024 02 |  | základní | 0 | 0 | 0 |  | 0 | 1 | 0.288 | 0 | 0 | 8 | M | 2 |  |  |  | ROZPOCET | 0 | 0 | 0 | 0 | 0 | 1 | 0 | 4 | 298
| VV |  | "3.NP" | [18 empty] | VV | 2 | 1 | True | 0 | ROZPOCET
| VV |  | "U240" 3,76*2*33,20/1000 |  | 0.25 | [16 empty] | VV | 2 | 2 | True | 0 | ROZPOCET
| VV |  | Součet |  | 0.25 | [16 empty] | VV | 2 | 4 | True | 0 | ROZPOCET
| VV |  | 0,25*1,15 "Přepočtené koeficientem množství |  | 0.288 | [16 empty] | VV | 2 | 2 | True | 0 | ROZPOCET
| VV |  | Součet |  | 0.288 | [16 empty] | VV | 2 | 4 | True | 1 | ROZPOCET
130 | M | 13010836 | ocel profilová jakost S235JR (11 375) průřez U (UPN) 300 | t | 0.383 |  |  | 0 | CS ÚRS 2024 02 |  | základní | 0 | 0 | 0 |  | 0 | 1 | 0.383 | 0 | 0 | 8 | M | 2 |  |  |  | ROZPOCET | 0 | 0 | 0 | 0 | 0 | 1 | 0 | 4 | 300
| VV |  | "1.NP stávající objekt" | [18 empty] | VV | 2 | 1 | True | 0 | ROZPOCET
| VV |  | "U300" (1,70*2+3,82*1)*46,10/1000 |  | 0.333 | [16 empty] | VV | 2 | 2 | True | 0 | ROZPOCET
| VV |  | Součet |  | 0.333 | [16 empty] | VV | 2 | 4 | True | 0 | ROZPOCET
| VV |  | 0,333*1,15 "Přepočtené koeficientem množství |  | 0.383 | [16 empty] | VV | 2 | 2 | True | 0 | ROZPOCET
| VV |  | Součet |  | 0.383 | [16 empty] | VV | 2 | 4 | True | 1 | ROZPOCET
131 | K | 417321616 | Ztužující pásy a věnce ze ŽB tř. C 30/37 | m3 | 1.209 |  |  | 0 | CS ÚRS 2024 02 |  | základní | 0 | 0 | 0 |  | 0 | 2.502 | 3.0249 | 0 | 0 | 4 | K | 2 |  |  |  | ROZPOCET | 0 | 0 | 0 | 0 | 0 | 1 | 0 | 4 | 302
| Online PSC |  | https://podminky.urs.cz/item/CS_URS_2024_02/417321616 | [18 empty] | Online PSC | 2
| VV |  | 1.NP | [18 empty] | VV | 2 | 1 | True | 0 | ROZPOCET
| VV |  | "2,60 až 2,83" (0,60+2,54*3+1,60)*(2,83-2,60)*0,25 |  | 0.565 | [16 empty] | VV | 2 | 2 | True | 0 | ROZPOCET
| VV |  | Mezisoučet |  | 0.565 | [16 empty] | VV | 2 | 3 | True | 0 | ROZPOCET
| VV |  | 2.NP | [18 empty] | VV | 2 | 1 | True | 0 | ROZPOCET
| VV |  | "6,10 až 6,35" (2,04+2,54*3+0,65)*0,25*(6,35-6,10) |  | 0.644 | [16 empty] | VV | 2 | 2 | True | 0 | ROZPOCET
| VV |  | Mezisoučet |  | 0.644 | [16 empty] | VV | 2 | 3 | True | 0 | ROZPOCET
| VV |  | Součet |  | 1.209 | [16 empty] | VV | 2 | 4 | True | 1 | ROZPOCET
132 | K | 417351115 | Zřízení bednění ztužujících věnců | m2 | 9.672 |  |  | 0 | CS ÚRS 2024 02 |  | základní | 0 | 0 | 0 |  | 0 | 0.01117 | 0.10804 | 0 | 0 | 4 | K | 2 |  |  |  | ROZPOCET | 0 | 0 | 0 | 0 | 0 | 1 | 0 | 4 | 304
| Online PSC |  | https://podminky.urs.cz/item/CS_URS_2024_02/417351115 | [18 empty] | Online PSC | 2
| VV |  | 1.NP | [18 empty] | VV | 2 | 1 | True | 0 | ROZPOCET
| VV |  | "2,60 až 2,83" (0,60+2,54*3+1,60)*(2,83-2,60)*2 |  | 4.517 | [16 empty] | VV | 2 | 2 | True | 0 | ROZPOCET
| VV |  | Mezisoučet |  | 4.517 | [16 empty] | VV | 2 | 3 | True | 0 | ROZPOCET
| VV |  | 2.NP | [18 empty] | VV | 2 | 1 | True | 0 | ROZPOCET
| VV |  | "6,10 až 6,35" (2,04+2,54*3+0,65)*2*(6,35-6,10) |  | 5.155 | [16 empty] | VV | 2 | 2 | True | 0 | ROZPOCET
| VV |  | Mezisoučet |  | 5.155 | [16 empty] | VV | 2 | 3 | True | 0 | ROZPOCET
| VV |  | Součet |  | 9.672 | [16 empty] | VV | 2 | 4 | True | 1 | ROZPOCET
133 | K | 417351116 | Odstranění bednění ztužujících věnců | m2 | 9.672 |  |  | 0 | CS ÚRS 2024 02 |  | základní | 0 | 0 | 0 |  | 0 | 0 | 0 | 0 | 0 | 4 | K | 2 |  |  |  | ROZPOCET | 0 | 0 | 0 | 0 | 0 | 1 | 0 | 4 | 306
| Online PSC |  | https://podminky.urs.cz/item/CS_URS_2024_02/417351116 | [18 empty] | Online PSC | 2
134 | K | 430321414 | Schodišťová konstrukce a rampa ze ŽB tř. C 25/30 | m3 | 2.747 |  |  | 0 | CS ÚRS 2024 02 |  | základní | 0 | 0 | 0 |  | 0 | 2.5019 | 6.8729 | 0 | 0 | 4 | K | 2 |  |  |  | ROZPOCET | 0 | 0 | 0 | 0 | 0 | 1 | 0 | 4 | 308
| Online PSC |  | https://podminky.urs.cz/item/CS_URS_2024_02/430321414 | [18 empty] | Online PSC | 2
| VV |  | vedlejší schodiště | [18 empty] | VV | 2 | 1 | True | 0 | ROZPOCET
| VV |  | (1,65*0,16+5*0,1814*0,27+0,40*0,395)*1,10 |  | 0.734 | [16 empty] | VV | 2 | 2 | True | 0 | ROZPOCET
| VV |  | (2,40+2,40)*0,23 |  | 1.104 | [16 empty] | VV | 2 | 2 | True | 0 | ROZPOCET
| VV |  | (1,95*0,16+6*0,1814*0,27)*1,10 |  | 0.666 | [16 empty] | VV | 2 | 2 | True | 0 | ROZPOCET
| VV |  | 0,36*(0,25+0,27)*1,30 |  | 0.243 | [16 empty] | VV | 2 | 2 | True | 0 | ROZPOCET
| VV |  | Součet |  | 2.747 | [16 empty] | VV | 2 | 4 | True | 1 | ROZPOCET
135 | K | 430361821 | Výztuž schodišťové konstrukce a rampy betonářskou ocelí 10 505 | t | 0.343 |  |  | 0 | CS ÚRS 2024 02 |  | základní | 0 | 0 | 0 |  | 0 | 1.0493 | 0.3599 | 0 | 0 | 4 | K | 2 |  |  |  | ROZPOCET | 0 | 0 | 0 | 0 | 0 | 1 | 0 | 4 | 310
| Online PSC |  | https://podminky.urs.cz/item/CS_URS_2024_02/430361821 | [18 empty] | Online PSC | 2
| VV |  | "vedlejší schodiště" 0,343 |  | 0.343 | [16 empty] | VV | 2 | 2 | True | 0 | ROZPOCET
| VV |  | Součet |  | 0.343 | [16 empty] | VV | 2 | 4 | True | 1 | ROZPOCET
136 | K | 431351121 | Zřízení bednění podest schodišť a ramp přímočarých v do 4 m | m2 | 19.955 |  |  | 0 | CS ÚRS 2024 02 |  | základní | 0 | 0 | 0 |  | 0 | 0.01296 | 0.25862 | 0 | 0 | 4 | K | 2 |  |  |  | ROZPOCET | 0 | 0 | 0 | 0 | 0 | 1 | 0 | 4 | 312
| Online PSC |  | https://podminky.urs.cz/item/CS_URS_2024_02/431351121 | [18 empty] | Online PSC | 2
| VV |  | vedlejší schodiště | [18 empty] | VV | 2 | 1 | True | 0 | ROZPOCET
| VV |  | (1,65+7*(0,1814+0,27)+0,395*2)*1,10 |  | 6.16 | [16 empty] | VV | 2 | 2 | True | 0 | ROZPOCET
| VV |  | (2,40+2,40)+0,23*1,20 |  | 5.076 | [16 empty] | VV | 2 | 2 | True | 0 | ROZPOCET
| VV |  | (1,95+7*(0,1814+0,27))*1,10 |  | 5.621 | [16 empty] | VV | 2 | 2 | True | 0 | ROZPOCET
| VV |  | 0,36+(0,25+0,27+0,17*2)*1,30 |  | 1.478 | [16 empty] | VV | 2 | 2 | True | 0 | ROZPOCET
| VV |  | (1,65+1,95)*0,45 |  | 1.62 | [16 empty] | VV | 2 | 2 | True | 0 | ROZPOCET
| VV |  | Součet |  | 19.955 | [16 empty] | VV | 2 | 4 | True | 1 | ROZPOCET
137 | K | 431351122 | Odstranění bednění podest schodišť a ramp přímočarých v do 4 m | m2 | 19.955 |  |  | 0 | CS ÚRS 2024 02 |  | základní | 0 | 0 | 0 |  | 0 | 0 | 0 | 0 | 0 | 4 | K | 2 |  |  |  | ROZPOCET | 0 | 0 | 0 | 0 | 0 | 1 | 0 | 4 | 314
| Online PSC |  | https://podminky.urs.cz/item/CS_URS_2024_02/431351122 | [18 empty] | Online PSC | 2
138 | K | 435124111 | Montáž schodišťových ramen bez podest s nesvařovanými spoji hmotnosti do 1,5 t budova v do 12 m | kus | 5 |  |  | 0 | CS ÚRS 2024 02 |  | základní | 0 | 0 | 0 |  | 0 | 0.03335 | 0.16675 | 0 | 0 | 4 | K | 2 |  |  |  | ROZPOCET | 0 | 0 | 0 | 0 | 0 | 1 | 0 | 4 | 316
| Online PSC |  | https://podminky.urs.cz/item/CS_URS_2024_02/435124111 | [18 empty] | Online PSC | 2
| VV |  | "R1 - R5" 5 |  | 5 | [16 empty] | VV | 2 | 2 | True | 0 | ROZPOCET
| VV |  | Součet |  | 5 | [16 empty] | VV | 2 | 4 | True | 1 | ROZPOCET
139 | M | 59372192 | schodiště ŽB včetně výztuže do 120kg/m3 objem prefabrikátu přes 1m3 | m3 | 7.22 |  |  | 0 | CS ÚRS 2024 02 |  | základní | 0 | 0 | 0 |  | 0 | 2.57 | 18.5554 | 0 | 0 | 8 | M | 2 |  |  |  | ROZPOCET | 0 | 0 | 0 | 0 | 0 | 1 | 0 | 4 | -1785043671
| VV |  | 1,22 " Schodišťové rameno R1 |  | 1.22 | [16 empty] | VV | 2 | 2 | True | 0 | ROZPOCET
| VV |  | 1,50 " Schodišťové rameno R2 |  | 1.5 | [16 empty] | VV | 2 | 2 | True | 0 | ROZPOCET
| VV |  | 1,42 " Schodišťové rameno R3 |  | 1.42 | [16 empty] | VV | 2 | 2 | True | 0 | ROZPOCET
| VV |  | 1,56 " Schodišťové rameno R4 |  | 1.56 | [16 empty] | VV | 2 | 2 | True | 0 | ROZPOCET
| VV |  | 1,52 " Schodišťové rameno R5 |  | 1.52 | [16 empty] | VV | 2 | 2 | True | 0 | ROZPOCET
| VV |  | Součet |  | 7.22 | [16 empty] | VV | 2 | 4 | True | 1 | ROZPOCET
140 | K | 441125215 | Montáž ŽB plnostěnných vazníků se svařovanými spoji hmotnosti přes 15 do 19 t | kus | 11 |  |  | 0 | CS ÚRS 2024 02 |  | základní | 0 | 0 | 0 |  | 0 | 0.10689 | 1.1758 | 0 | 0 | 4 | K | 2 |  |  |  | ROZPOCET | 0 | 0 | 0 | 0 | 0 | 1 | 0 | 4 | 328
| Online PSC |  | https://podminky.urs.cz/item/CS_URS_2024_02/441125215 | [18 empty] | Online PSC | 2
| VV |  | "v1" 1 |  | 1 | [16 empty] | VV | 2 | 2 | True | 0 | ROZPOCET
| VV |  | "V2" 9 |  | 9 | [16 empty] | VV | 2 | 2 | True | 0 | ROZPOCET
| VV |  | "V3" 1 |  | 1 | [16 empty] | VV | 2 | 2 | True | 0 | ROZPOCET
| VV |  | Součet |  | 11 | [16 empty] | VV | 2 | 4 | True | 1 | ROZPOCET
141 | M | 59352003 | vazník ŽB včetně výztuže přes 180 do 220kg/m3 objem prefabrikátu přes 1m3 | m3 | 86.12 |  |  | 0 | CS ÚRS 2024 02 |  | základní | 0 | 0 | 0 |  | 0 | 2.67 | 229.9404 | 0 | 0 | 8 | M | 2 |  |  |  | ROZPOCET | 0 | 0 | 0 | 0 | 0 | 1 | 0 | 4 | 1275425408
| VV |  | 1 * 7,83 " Prefabrikovaný vazník V1 |  | 7.83 | [16 empty] | VV | 2 | 2 | True | 0 | ROZPOCET
| VV |  | 9 * 7,83 " Prefabrikovaný vazník V2 |  | 70.47 | [16 empty] | VV | 2 | 2 | True | 0 | ROZPOCET
| VV |  | 1 * 7,82 " Prefabrikovaný vazník V3 |  | 7.82 | [16 empty] | VV | 2 | 2 | True | 0 | ROZPOCET
| VV |  | Součet |  | 86.12 | [16 empty] | VV | 2 | 4 | True | 1 | ROZPOCET
142 | K | R44112521 | Elastomerové ložisko pod vazníky V1-V3, specifikace dle PD | kus | 24 |  |  | 0 | R-položka |  | základní | 0 | 0 | 0 |  | 0 | 0 | 0 | 0 | 0 | 4 | K | 2 |  |  |  | ROZPOCET | 0 | 0 | 0 | 0 | 0 | 1 | 0 | 4 | 336
143 | K | R44112522 | Elastomerové ložisko ztužidla ZT1- ZT4, ZT6-ZT7, specifikace dle PD | kus | 36 |  |  | 0 | R-položka |  | základní | 0 | 0 | 0 |  | 0 | 0 | 0 | 0 | 0 | 4 | K | 2 |  |  |  | ROZPOCET | 0 | 0 | 0 | 0 | 0 | 1 | 0 | 4 | 338
144 | K | R44112523 | Elastomerové ložisko pod ztužidlo výměny ZT5, specifikace dle PD | kus | 2 |  |  | 0 | R-položka |  | základní | 0 | 0 | 0 |  | 0 | 0 | 0 | 0 | 0 | 4 | K | 2 |  |  |  | ROZPOCET | 0 | 0 | 0 | 0 | 0 | 1 | 0 | 4 | 340
145 | K | 451577777 | Podklad nebo lože pod dlažbu vodorovný nebo do sklonu 1:5 z kameniva těženého tl přes 30 do 100 mm | m2 | 354.1 |  |  | 0 | CS ÚRS 2024 02 |  | základní | 0 | 0 | 0 |  | 0 | 0.16192 | 57.3359 | 0 | 0 | 4 | K | 2 |  |  |  | ROZPOCET | 0 | 0 | 0 | 0 | 0 | 1 | 0 | 4 | 342
| Online PSC |  | https://podminky.urs.cz/item/CS_URS_2024_02/451577777 | [18 empty] | Online PSC | 2
| VV |  | "S7, S10" 354,1 |  | 354.1 | [16 empty] | VV | 2 | 2 | True | 0 | ROZPOCET
| VV |  | Součet |  | 354.1 | [16 empty] | VV | 2 | 4 | True | 1 | ROZPOCET
| D | 5 | Komunikace |  |  |  |  | 0 |  |  |  |  | 0 | 0 |  | 0 |  | 386.7123 |  | 0 | 1 | D | 1 |  |  |  | ROZPOCET | [6 empty] | 0
146 | K | 564831111 | Podklad ze štěrkodrtě ŠD plochy přes 100 m2 tl 100 mm | m2 | 66.12 |  |  | 0 | CS ÚRS 2024 02 |  | základní | 0 | 0 | 0 |  | 0 | 0.23 | 15.2076 | 0 | 0 | 4 | K | 2 |  |  |  | ROZPOCET | 0 | 0 | 0 | 0 | 0 | 1 | 0 | 4 | 344
| Online PSC |  | https://podminky.urs.cz/item/CS_URS_2024_02/564831111 | [18 empty] | Online PSC | 2
| VV |  | "P16+P17+P18" 66,12 |  | 66.12 | [16 empty] | VV | 2 | 2 | True | 0 | ROZPOCET
| VV |  | Součet |  | 66.12 | [16 empty] | VV | 2 | 4 | True | 1 | ROZPOCET
147 | K | 564851111 | Podklad ze štěrkodrtě ŠD plochy přes 100 m2 tl 150 mm | m2 | 41.625 |  |  | 0 | CS ÚRS 2024 02 |  | základní | 0 | 0 | 0 |  | 0 | 0.345 | 14.3606 | 0 | 0 | 4 | K | 2 |  |  |  | ROZPOCET | 0 | 0 | 0 | 0 | 0 | 1 | 0 | 4 | 346
| Online PSC |  | https://podminky.urs.cz/item/CS_URS_2024_02/564851111 | [18 empty] | Online PSC | 2
| VV |  | "S7" 41,625 |  | 41.625 | [16 empty] | VV | 2 | 2 | True | 0 | ROZPOCET
| VV |  | Součet |  | 41.625 | [16 empty] | VV | 2 | 4 | True | 1 | ROZPOCET
148 | K | 564861111 | Podklad ze štěrkodrtě ŠD plochy přes 100 m2 tl 200 mm | m2 | 580.294 |  |  | 0 | CS ÚRS 2024 02 |  | základní | 0 | 0 | 0 |  | 0 | 0.46 | 266.9352 | 0 | 0 | 4 | K | 2 |  |  |  | ROZPOCET | 0 | 0 | 0 | 0 | 0 | 1 | 0 | 4 | 348
| Online PSC |  | https://podminky.urs.cz/item/CS_URS_2024_02/564861111 | [18 empty] | Online PSC | 2
| VV |  | pod základovou desku | [18 empty] | VV | 2 | 1 | True | 0 | ROZPOCET
| VV |  | "-7,37 až -7,07" 4,90*2,57 |  | 12.593 | [16 empty] | VV | 2 | 2 | True | 0 | ROZPOCET
| VV |  | "-5,51 až -5,21" 2,50*2,30 |  | 5.75 | [16 empty] | VV | 2 | 2 | True | 0 | ROZPOCET
| VV |  | "-5,46 až -5,16" 1,40*1,60+1,60*1,60 |  | 4.8 | [16 empty] | VV | 2 | 2 | True | 0 | ROZPOCET
| VV |  | "-4,70 až -4,35" 1,90*2,40+1,98*2,00 |  | 8.52 | [16 empty] | VV | 2 | 2 | True | 0 | ROZPOCET
| VV |  | "-4,71 až -4,41" (14,35*6,85+17,40*7,80+27,10*1,65+35,90*2,50+128,80-1,40*1,60-2,57*4,885-13,75*1,80+7,0*3,20+2,70*4,45+2,70*4,20) |  | 503.493 | [16 empty] | VV | 2 | 2 | True | 0 | ROZPOCET
| VV |  | "-5,11 až -4,41" (6,85+3,05+5,80+9,70+1,65+7,385+3,75+0,40*2+4,5+4,285+3,20)*0,40 |  | 20.388 | [16 empty] | VV | 2 | 2 | True | 0 | ROZPOCET
| VV |  | "-4,81 až -4,41" 13,75*1,80 |  | 24.75 | [16 empty] | VV | 2 | 2 | True | 0 | ROZPOCET
| VV |  | Součet |  | 580.294 | [16 empty] | VV | 2 | 4 | True | 1 | ROZPOCET
149 | K | 571908111 | Kryt vymývaným dekoračním kamenivem (kačírkem) tl. 200 mm | m2 | 221.1 |  |  | 0 | CS ÚRS 2024 02 |  | základní | 0 | 0 | 0 |  | 0 | 0.408 | 90.2088 | 0 | 0 | 4 | K | 2 |  |  |  | ROZPOCET | 0 | 0 | 0 | 0 | 0 | 1 | 0 | 4 | 350
| Online PSC |  | https://podminky.urs.cz/item/CS_URS_2024_02/571908111 | [18 empty] | Online PSC | 2
| VV |  | "skladba střechy S1, odměřeno z výkresu D.1.1.15." 114,60 |  | 114.6 | [16 empty] | VV | 2 | 2 | True | 0 | ROZPOCET
| VV |  | "skladba střechy S2, odměřeno z výkresu D.1.1.15." 106,50 |  | 106.5 | [16 empty] | VV | 2 | 2 | True | 0 | ROZPOCET
| VV |  | Součet |  | 221.1 | [16 empty] | VV | 2 | 4 | True | 1 | ROZPOCET
| D | 6 | Úpravy povrchů, podlahy a osazování výplní |  |  |  |  | 0 |  |  |  |  | 0 | 0 |  | 0 |  | 773.761 |  | 0.0071387 | 1 | D | 1 |  |  |  | ROZPOCET | [6 empty] | 0
150 | K | 611131321 | Penetrační disperzní nátěr vnitřních stropů nanášený strojně | m2 | 272.5 |  |  | 0 | CS ÚRS 2024 02 |  | základní | 0 | 0 | 0 |  | 0 | 0.00026 | 0.07085 | 0 | 0 | 4 | K | 2 |  |  |  | ROZPOCET | 0 | 0 | 0 | 0 | 0 | 1 | 0 | 4 | 352
| Online PSC |  | https://podminky.urs.cz/item/CS_URS_2024_02/611131321 | [18 empty] | Online PSC | 2
| VV |  | "056" 2,30*2,00 |  | 4.6 | [16 empty] | VV | 2 | 2 | True | 0 | ROZPOCET
| VV |  | "061" 17,30 |  | 17.3 | [16 empty] | VV | 2 | 2 | True | 0 | ROZPOCET
| VV |  | "062" 9,90 |  | 9.9 | [16 empty] | VV | 2 | 2 | True | 0 | ROZPOCET
| VV |  | "063" 9,20 |  | 9.2 | [16 empty] | VV | 2 | 2 | True | 0 | ROZPOCET
| VV |  | Mezisoučet |  | 41 | [16 empty] | VV | 2 | 3 | True | 0 | ROZPOCET
| VV |  | "158-167" 5,60*2+9,10+3,40+42,0+4,4+5,0+4,0+12,7+3,2 |  | 95 | [16 empty] | VV | 2 | 2 | True | 0 | ROZPOCET
| VV |  | "169-173" 10,7+8,0+6,3+5,0+6,3 |  | 36.3 | [16 empty] | VV | 2 | 2 | True | 0 | ROZPOCET
| VV |  | "176" 9,70 |  | 9.7 | [16 empty] | VV | 2 | 2 | True | 0 | ROZPOCET
| VV |  | "178-179" 6,30+7,20 |  | 13.5 | [16 empty] | VV | 2 | 2 | True | 0 | ROZPOCET
| VV |  | Mezisoučet |  | 154.5 | [16 empty] | VV | 2 | 3 | True | 0 | ROZPOCET
| VV |  | "256-259" 21,5+12,3+29,2+14,0 |  | 77 | [16 empty] | VV | 2 | 2 | True | 0 | ROZPOCET
| VV |  | Součet |  | 272.5 | [16 empty] | VV | 2 | 4 | True | 1 | ROZPOCET
151 | K | 611311145 | Vápenná omítka štuková dvouvrstvá vnitřních schodišťových konstrukcí nanášená ručně | m2 | 131.795 |  |  | 0 | CS ÚRS 2024 02 |  | základní | 0 | 0 | 0 |  | 0 | 0.01733 | 2.284 | 0 | 0 | 4 | K | 2 |  |  |  | ROZPOCET | 0 | 0 | 0 | 0 | 0 | 1 | 0 | 4 | 354
| Online PSC |  | https://podminky.urs.cz/item/CS_URS_2024_02/611311145 | [18 empty] | Online PSC | 2
| VV |  | hlavní schodiště | [18 empty] | VV | 2 | 1 | True | 0 | ROZPOCET
| VV |  | 2,40*1,80+3,0*2,00+3,50*1,80+3,50*1,80+3,80*1,80 |  | 29.76 | [16 empty] | VV | 2 | 2 | True | 0 | ROZPOCET
| VV |  | (2,40+3,0+3,50+3,50+3,80)*0,50 |  | 8.1 | [16 empty] | VV | 2 | 2 | True | 0 | ROZPOCET
| VV |  | vedlejší schodiště | [18 empty] | VV | 2 | 1 | True | 0 | ROZPOCET
| VV |  | (2,10+3,30+3,0+5,45)*6,10 |  | 84.485 | [16 empty] | VV | 2 | 2 | True | 0 | ROZPOCET
| VV |  | 1,75*1,0+2,30+2,30*1,00+3,10 |  | 9.45 | [16 empty] | VV | 2 | 2 | True | 0 | ROZPOCET
| VV |  | Součet |  | 131.795 | [16 empty] | VV | 2 | 4 | True | 1 | ROZPOCET
152 | K | 611321141 | Vápenocementová omítka štuková dvouvrstvá vnitřních stropů rovných nanášená ručně | m2 | 370 |  |  | 0 | CS ÚRS 2024 02 |  | základní | 0 | 0 | 0 |  | 0 | 0.01838 | 6.8006 | 0 | 0 | 4 | K | 2 |  |  |  | ROZPOCET | 0 | 0 | 0 | 0 | 0 | 1 | 0 | 4 | 356
| Online PSC |  | https://podminky.urs.cz/item/CS_URS_2024_02/611321141 | [18 empty] | Online PSC | 2
| VV |  | "056" 2,30*2,00 |  | 4.6 | [16 empty] | VV | 2 | 2 | True | 0 | ROZPOCET
| VV |  | "061" 17,30 |  | 17.3 | [16 empty] | VV | 2 | 2 | True | 0 | ROZPOCET
| VV |  | "062" 9,90 |  | 9.9 | [16 empty] | VV | 2 | 2 | True | 0 | ROZPOCET
| VV |  | "063" 9,20 |  | 9.2 | [16 empty] | VV | 2 | 2 | True | 0 | ROZPOCET
| VV |  | "077, 078" 0,60*(10,50+10,40+11,60+12,75+5,0)+1,50*(13,30+16,20+15,40) |  | 97.5 | [16 empty] | VV | 2 | 2 | True | 0 | ROZPOCET
| VV |  | Mezisoučet |  | 138.5 | [16 empty] | VV | 2 | 3 | True | 0 | ROZPOCET
| VV |  | "158-167" 5,60*2+9,10+3,40+42,0+4,4+5,0+4,0+12,7+3,2 |  | 95 | [16 empty] | VV | 2 | 2 | True | 0 | ROZPOCET
| VV |  | "169-173" 10,7+8,0+6,3+5,0+6,3 |  | 36.3 | [16 empty] | VV | 2 | 2 | True | 0 | ROZPOCET
| VV |  | "176" 9,70 |  | 9.7 | [16 empty] | VV | 2 | 2 | True | 0 | ROZPOCET
| VV |  | "178-179" 6,30+7,20 |  | 13.5 | [16 empty] | VV | 2 | 2 | True | 0 | ROZPOCET
| VV |  | Mezisoučet |  | 154.5 | [16 empty] | VV | 2 | 3 | True | 0 | ROZPOCET
| VV |  | "256-259" 21,5+12,3+29,2+14,0 |  | 77 | [16 empty] | VV | 2 | 2 | True | 0 | ROZPOCET
| VV |  | Součet |  | 370 | [16 empty] | VV | 2 | 4 | True | 1 | ROZPOCET
153 | K | 611325422 | Oprava vnitřní vápenocementové štukové omítky stropů v rozsahu plochy přes 10 do 30 % | m2 | 293.4 |  |  | 0 | CS ÚRS 2024 02 |  | základní | 0 | 0 | 0 |  | 0 | 0.0176 | 5.1638 | 0 | 0 | 4 | K | 2 |  |  |  | ROZPOCET | 0 | 0 | 0 | 0 | 0 | 1 | 0 | 4 | 358
| Online PSC |  | https://podminky.urs.cz/item/CS_URS_2024_02/611325422 | [18 empty] | Online PSC | 2
| VV |  | "051" 43,90 |  | 43.9 | [16 empty] | VV | 2 | 2 | True | 0 | ROZPOCET
| VV |  | "053" 13,60 |  | 13.6 | [16 empty] | VV | 2 | 2 | True | 0 | ROZPOCET
| VV |  | "054"8,20 |  | 8.2 | [16 empty] | VV | 2 | 2 | True | 0 | ROZPOCET
| VV |  | "055" 9,00 |  | 9 | [16 empty] | VV | 2 | 2 | True | 0 | ROZPOCET
| VV |  | Mezisoučet |  | 74.7 | [16 empty] | VV | 2 | 3 | True | 0 | ROZPOCET
| VV |  | "151 - 153" 18,9+36,9+8,30 |  | 64.1 | [16 empty] | VV | 2 | 2 | True | 0 | ROZPOCET
| VV |  | "155, 157" 19,90+7,70 |  | 27.6 | [16 empty] | VV | 2 | 2 | True | 0 | ROZPOCET
| VV |  | "181-182" 53,70+13,50 |  | 67.2 | [16 empty] | VV | 2 | 2 | True | 0 | ROZPOCET
| VV |  | Mezisoučet |  | 158.9 | [16 empty] | VV | 2 | 3 | True | 0 | ROZPOCET
| VV |  | "251-254" 6,20+6,70+7,20+9,80 |  | 29.9 | [16 empty] | VV | 2 | 2 | True | 0 | ROZPOCET
| VV |  | Mezisoučet |  | 29.9 | [16 empty] | VV | 2 | 3 | True | 0 | ROZPOCET
| VV |  | "351-354" 6,20+6,70+7,20+9,80 |  | 29.9 | [16 empty] | VV | 2 | 2 | True | 0 | ROZPOCET
| VV |  | Mezisoučet |  | 29.9 | [16 empty] | VV | 2 | 3 | True | 0 | ROZPOCET
| VV |  | Součet |  | 293.4 | [16 empty] | VV | 2 | 4 | True | 1 | ROZPOCET
154 | K | 612131321 | Penetrační disperzní nátěr vnitřních stěn nanášený strojně | m2 | 1023.89 |  |  | 0 | CS ÚRS 2024 02 |  | základní | 0 | 0 | 0 |  | 0 | 0.00026 | 0.26621 | 0 | 0 | 4 | K | 2 |  |  |  | ROZPOCET | 0 | 0 | 0 | 0 | 0 | 1 | 0 | 4 | 360
| Online PSC |  | https://podminky.urs.cz/item/CS_URS_2024_02/612131321 | [18 empty] | Online PSC | 2
| VV |  | hlavní schodiště | [18 empty] | VV | 2 | 1 | True | 0 | ROZPOCET
| VV |  | 2,40*1,80+3,0*2,00+3,50*1,80+3,50*1,80+3,80*1,80 |  | 29.76 | [16 empty] | VV | 2 | 2 | True | 0 | ROZPOCET
| VV |  | (2,40+3,0+3,50+3,50+3,80)*0,50 |  | 8.1 | [16 empty] | VV | 2 | 2 | True | 0 | ROZPOCET
| VV |  | vedlejší schodiště | [18 empty] | VV | 2 | 1 | True | 0 | ROZPOCET
| VV |  | (2,10+3,30+3,0+5,45)*2,54 |  | 35.179 | [16 empty] | VV | 2 | 2 | True | 0 | ROZPOCET
| VV |  | 1,75*1,0+2,30+2,30*1,00+3,10 |  | 9.45 | [16 empty] | VV | 2 | 2 | True | 0 | ROZPOCET
| VV |  | Mezisoučet |  | 82.489 | [16 empty] | VV | 2 | 3 | True | 0 | ROZPOCET
| VV |  | "053, 055" (2,0*2+2,05)*3,79+(6,50+1,20)*4,04-2,67*2,95 |  | 46.161 | [16 empty] | VV | 2 | 2 | True | 0 | ROZPOCET
| VV |  | "056" 2,30*2*2,57 |  | 11.822 | [16 empty] | VV | 2 | 2 | True | 0 | ROZPOCET
| VV |  | "057" 1,60*3,20 |  | 5.12 | [16 empty] | VV | 2 | 2 | True | 0 | ROZPOCET
| VV |  | "058" 2,25*2,50 |  | 5.625 | [16 empty] | VV | 2 | 2 | True | 0 | ROZPOCET
| VV |  | "059" (1,67+1,60)*3,20 |  | 10.464 | [16 empty] | VV | 2 | 2 | True | 0 | ROZPOCET
| VV |  | "060" 1,05*2*3,20 |  | 6.72 | [16 empty] | VV | 2 | 2 | True | 0 | ROZPOCET
| VV |  | "061" (5,209+1,10+0,28)*2,95 |  | 19.438 | [16 empty] | VV | 2 | 2 | True | 0 | ROZPOCET
| VV |  | "062" (4,15+3,37)*2,95-0,90*2,10 |  | 20.294 | [16 empty] | VV | 2 | 2 | True | 0 | ROZPOCET
| VV |  | "063" (5,40+3,037+3,30+2,10)*6,36-0,90*2,10*2 |  | 84.223 | [16 empty] | VV | 2 | 2 | True | 0 | ROZPOCET
| VV |  | "065" (5,50+2,10+3,615+1,95+2,415+0,45)*2,81-1,80*2,00-1,30*2,29 |  | 38.467 | [16 empty] | VV | 2 | 2 | True | 0 | ROZPOCET
| VV |  | "066" (3,40+5,75)*2,95 |  | 26.993 | [16 empty] | VV | 2 | 2 | True | 0 | ROZPOCET
| VV |  | "067" (4,285+3,475+3,80+2,10)*2,81-0,90*2,00 |  | 36.585 | [16 empty] | VV | 2 | 2 | True | 0 | ROZPOCET
| VV |  | "068" (4,27+3,956)*2*2,35-0,90*2,00 |  | 36.862 | [16 empty] | VV | 2 | 2 | True | 0 | ROZPOCET
| VV |  | "069" (3,881+2,485)*3,10 |  | 19.735 | [16 empty] | VV | 2 | 2 | True | 0 | ROZPOCET
| VV |  | "070" (2,545+3,956+1,40)*2,65 |  | 20.938 | [16 empty] | VV | 2 | 2 | True | 0 | ROZPOCET
| VV |  | "071" 1,65*3,10 |  | 5.115 | [16 empty] | VV | 2 | 2 | True | 0 | ROZPOCET
| VV |  | "073" (2,185+3,0)*3,95 |  | 20.481 | [16 empty] | VV | 2 | 2 | True | 0 | ROZPOCET
| VV |  | "074" 2,41*3,95 |  | 9.52 | [16 empty] | VV | 2 | 2 | True | 0 | ROZPOCET
| VV |  | "075" 2,825*3,95 |  | 11.159 | [16 empty] | VV | 2 | 2 | True | 0 | ROZPOCET
| VV |  | "076" (1,065+9,710+1,65)*3,80-1,10*2,15 |  | 44.85 | [16 empty] | VV | 2 | 2 | True | 0 | ROZPOCET
| VV |  | "077" 0,80*3,80 |  | 3.04 | [16 empty] | VV | 2 | 2 | True | 0 | ROZPOCET
| VV |  | "078" (2,85+16,17+15,45+5,15)*3,80 |  | 150.556 | [16 empty] | VV | 2 | 2 | True | 0 | ROZPOCET
| VV |  | Mezisoučet |  | 634.168 | [16 empty] | VV | 2 | 3 | True | 0 | ROZPOCET
| VV |  | "151" (2,00+2,45)*(4,63+4,16)/2 |  | 19.558 | [16 empty] | VV | 2 | 2 | True | 0 | ROZPOCET
| VV |  | "155, 157" 2,00*3*(4,63+4,16)/2 |  | 26.37 | [16 empty] | VV | 2 | 2 | True | 0 | ROZPOCET
| VV |  | "163 - 166" (4,65+5,20+3,00)*2,97 |  | 38.165 | [16 empty] | VV | 2 | 2 | True | 0 | ROZPOCET
| VV |  | "170-172" (1,20+2,80)*3,15 |  | 12.6 | [16 empty] | VV | 2 | 2 | True | 0 | ROZPOCET
| VV |  | "173" (1,415+4,50)*2*3,15-1,0*2,10-0,70*2,10*2-1,30*3,18 |  | 28.091 | [16 empty] | VV | 2 | 2 | True | 0 | ROZPOCET
| VV |  | Mezisoučet |  | 124.784 | [16 empty] | VV | 2 | 3 | True | 0 | ROZPOCET
| VV |  | "251-252" (2,00*3)*(4,16+4,63)/2 |  | 26.37 | [16 empty] | VV | 2 | 2 | True | 0 | ROZPOCET
| VV |  | "256" (2,15+0,25)*3,29 |  | 7.896 | [16 empty] | VV | 2 | 2 | True | 0 | ROZPOCET
| VV |  | "258" (6,67+3,685+0,25)*3,29-0,80*2,10 |  | 33.21 | [16 empty] | VV | 2 | 2 | True | 0 | ROZPOCET
| VV |  | "259" 5,50*3,29 |  | 18.095 | [16 empty] | VV | 2 | 2 | True | 0 | ROZPOCET
| VV |  | "260" 14,05*3,13 |  | 43.977 | [16 empty] | VV | 2 | 2 | True | 0 | ROZPOCET
| VV |  | "261" 2,35*3,13 |  | 7.356 | [16 empty] | VV | 2 | 2 | True | 0 | ROZPOCET
| VV |  | Mezisoučet |  | 136.904 | [16 empty] | VV | 2 | 3 | True | 0 | ROZPOCET
| VV |  | "351 - 352" (2,00*3)*(4,16+4,63)/2 |  | 26.37 | [16 empty] | VV | 2 | 2 | True | 0 | ROZPOCET
| VV |  | Mezisoučet |  | 26.37 | [16 empty] | VV | 2 | 3 | True | 0 | ROZPOCET
| VV |  | "výtahová šachta v podkroví" (2,25*2+2,00)*2,95 |  | 19.175 | [16 empty] | VV | 2 | 2 | True | 0 | ROZPOCET
| VV |  | Mezisoučet |  | 19.175 | [16 empty] | VV | 2 | 3 | True | 0 | ROZPOCET
| VV |  | Součet |  | 1023.89 | [16 empty] | VV | 2 | 4 | True | 1 | ROZPOCET
155 | K | 612321121 | Vápenocementová omítka hladká jednovrstvá vnitřních stěn nanášená ručně | m2 | 946.792 |  |  | 0 | CS ÚRS 2024 02 |  | základní | 0 | 0 | 0 |  | 0 | 0.0154 | 14.5806 | 0 | 0 | 4 | K | 2 |  |  |  | ROZPOCET | 0 | 0 | 0 | 0 | 0 | 1 | 0 | 4 | 362
| Online PSC |  | https://podminky.urs.cz/item/CS_URS_2024_02/612321121 | [18 empty] | Online PSC | 2
| VV |  | "054" (2,529+0,35+3,375+0,425)*2*2,10-0,70*2,10*2 |  | 25.112 | [16 empty] | VV | 2 | 2 | True | 0 | ROZPOCET
| VV |  | "055" (3,375+3,52)*2*2,10-0,70*2,10-2,01*1,20 |  | 25.077 | [16 empty] | VV | 2 | 2 | True | 0 | ROZPOCET
| VV |  | "056" (2,0+2,30)*2*2,57-0,70*2,10*2 |  | 19.162 | [16 empty] | VV | 2 | 2 | True | 0 | ROZPOCET
| VV |  | "057" (2,0+2,0+2,0+1,60)*2*3,20-(2,0+1,25)*1,20-1,30*3,20-0,70*2,10*3 |  | 36.17 | [16 empty] | VV | 2 | 2 | True | 0 | ROZPOCET
| VV |  | "059" ((1,67+1,60)*2-1,20)*2,10-0,80*2,10 |  | 9.534 | [16 empty] | VV | 2 | 2 | True | 0 | ROZPOCET
| VV |  | "060" (1,05*2+1,60*2)*2*2,10-1,05*1,20*2-0,70*2,10*2 |  | 16.8 | [16 empty] | VV | 2 | 2 | True | 0 | ROZPOCET
| VV |  | "061" (5,209+0,75*2+1,10+0,28)*0,60 |  | 4.853 | [16 empty] | VV | 2 | 2 | True | 0 | ROZPOCET
| VV |  | "069" (3,881+2,485)*2*2,68-0,90*2,00 |  | 32.322 | [16 empty] | VV | 2 | 2 | True | 0 | ROZPOCET
| VV |  | "070" (2,545+3,956)*2*2,10-0,90*2,00 |  | 25.504 | [16 empty] | VV | 2 | 2 | True | 0 | ROZPOCET
| VV |  | "071" (4,05+2,085+4,35)*3,10-0,90*2*2,0-1,80*2,00 |  | 25.304 | [16 empty] | VV | 2 | 2 | True | 0 | ROZPOCET
| VV |  | "072" (9,22+10,45)*2*3,95-0,90*2,10-0,80*2,10-1,0*2,10-2,085*2,70 |  | 144.094 | [16 empty] | VV | 2 | 2 | True | 0 | ROZPOCET
| VV |  | "074" (2,41+3,0)*2*3,75-1,00*2,10 |  | 38.475 | [16 empty] | VV | 2 | 2 | True | 0 | ROZPOCET
| VV |  | "075" (5,47+2,825)*2*3,80-1,10*2,15-1,0*2,10 |  | 58.577 | [16 empty] | VV | 2 | 2 | True | 0 | ROZPOCET
| VV |  | "076" (12,75+1,65)*3,80-1,1*2,15-1,20*2,15 |  | 49.775 | [16 empty] | VV | 2 | 2 | True | 0 | ROZPOCET
| VV |  | Mezisoučet |  | 510.759 | [16 empty] | VV | 2 | 3 | True | 0 | ROZPOCET
| VV |  | "157" (3,05+1,20+1,75+3,35+3,05+0,76*2)*2,815-0,70*2,10*2 |  | 36.245 | [16 empty] | VV | 2 | 2 | True | 0 | ROZPOCET
| VV |  | "158" ((1,995+2,95)*2-1,30)*2,97-0,70*2,10*2 |  | 22.572 | [16 empty] | VV | 2 | 2 | True | 0 | ROZPOCET
| VV |  | "159" ((2,00+2,95)*2-1,30)*2,97-0,70*2,10*2 |  | 22.602 | [16 empty] | VV | 2 | 2 | True | 0 | ROZPOCET
| VV |  | "160" ((1,87+2,65)*2+2,73+1,887+1,131+2,67-0,83-0,90)*2,97-0,70*2,10*3-1,887*1,20 |  | 40.038 | [16 empty] | VV | 2 | 2 | True | 0 | ROZPOCET
| VV |  | "164" (2,395+2,085)*2*2,97-0,80*2,10 |  | 24.931 | [16 empty] | VV | 2 | 2 | True | 0 | ROZPOCET
| VV |  | "165" (1,60+2,35)*2*2,97-0,80*2,10 |  | 21.783 | [16 empty] | VV | 2 | 2 | True | 0 | ROZPOCET
| VV |  | "167" (1,60+2,0)*2*2,97-0,70*2,10 |  | 19.914 | [16 empty] | VV | 2 | 2 | True | 0 | ROZPOCET
| VV |  | Mezisoučet |  | 188.085 | [16 empty] | VV | 2 | 3 | True | 0 | ROZPOCET
| VV |  | "251" (1,76*2+3,52-1,535)*2,30-0,85*2,17 |  | 10.817 | [16 empty] | VV | 2 | 2 | True | 0 | ROZPOCET
| VV |  | "252" ((3,06+3,25)*2-1,185-1,535)*2,30-0,7*2,1*2 |  | 19.83 | [16 empty] | VV | 2 | 2 | True | 0 | ROZPOCET
| VV |  | "253" (2,12+1,40)*2,30-0,85*2,17 |  | 6.252 | [16 empty] | VV | 2 | 2 | True | 0 | ROZPOCET
| VV |  | "254" (2,80*2+3,52)*2,30 |  | 20.976 | [16 empty] | VV | 2 | 2 | True | 0 | ROZPOCET
| VV |  | "257" (6,40+1,995*2+1,0*2)*2*3,29-0,70*2,10*3 |  | 77.116 | [16 empty] | VV | 2 | 2 | True | 0 | ROZPOCET
| VV |  | "259" (5,50+4,80+2,05+1,05+0,90+0,85+1,60+0,90+1,60*2)*3,29-0,70*2,10*3 |  | 64.187 | [16 empty] | VV | 2 | 2 | True | 0 | ROZPOCET
| VV |  | Mezisoučet |  | 199.178 | [16 empty] | VV | 2 | 3 | True | 0 | ROZPOCET
| VV |  | "351" (1,76+2,00)*2,10-0,85*2,17 |  | 6.052 | [16 empty] | VV | 2 | 2 | True | 0 | ROZPOCET
| VV |  | "352" (3,05+3,15+3,05+1,05)*2,10-0,70*2,1*2 |  | 18.69 | [16 empty] | VV | 2 | 2 | True | 0 | ROZPOCET
| VV |  | "353" (2,12+1,40)*2,10-0,85*2,17 |  | 5.548 | [16 empty] | VV | 2 | 2 | True | 0 | ROZPOCET
| VV |  | "354" (2,50+3,50+2,80)*2,10 |  | 18.48 | [16 empty] | VV | 2 | 2 | True | 0 | ROZPOCET
| VV |  | Mezisoučet |  | 48.77 | [16 empty] | VV | 2 | 3 | True | 0 | ROZPOCET
| VV |  | Součet |  | 946.792 | [16 empty] | VV | 2 | 4 | True | 1 | ROZPOCET
156 | K | 612321141 | Vápenocementová omítka štuková dvouvrstvá vnitřních stěn nanášená ručně | m2 | 1396.075 |  |  | 0 | CS ÚRS 2024 02 |  | základní | 0 | 0 | 0 |  | 0 | 0.01838 | 25.6599 | 0 | 0 | 4 | K | 2 |  |  |  | ROZPOCET | 0 | 0 | 0 | 0 | 0 | 1 | 0 | 4 | 364
| Online PSC |  | https://podminky.urs.cz/item/CS_URS_2024_02/612321141 | [18 empty] | Online PSC | 2
| VV |  | 1.PP | [18 empty] | VV | 2 | 1 | True | 0 | ROZPOCET
| VV |  | "stěny výtahu 050" (1,80+2,44+1,90)*3,20-1,20*2,28 |  | 16.912 | [16 empty] | VV | 2 | 2 | True | 0 | ROZPOCET
| VV |  | "018" (1,0+3,55)*(3,18+2,74)/2 |  | 13.468 | [16 empty] | VV | 2 | 2 | True | 0 | ROZPOCET
| VV |  | "051" (2,00+5,0+3,15)*(2,77+2,37)/2-1,20*2,18-1,05*2,18 |  | 21.181 | [16 empty] | VV | 2 | 2 | True | 0 | ROZPOCET
| VV |  | (5,25+3,15+0,425+1,94+3,00+1,35+1,805+6,25+3,00)*(3,10+2,37)/2-1,36*2,45-1,50*2,10-0,70*2,10 |  | 63.623 | [16 empty] | VV | 2 | 2 | True | 0 | ROZPOCET
| VV |  | "053" (2,55+0,375+8,75+1,20*2+7,25+0,265+4,0)*3,79-0,90*2,10-0,80*2,10-2,67*2,70 |  | 86.207 | [16 empty] | VV | 2 | 2 | True | 0 | ROZPOCET
| VV |  | "054" (2,529+0,35+3,375+0,425)*2*((3,40+2,965)/2-2,10) |  | 14.46 | [16 empty] | VV | 2 | 2 | True | 0 | ROZPOCET
| VV |  | "055" (3,375+3,52)*2*((3,40+2,965)/2-2,10) |  | 14.928 | [16 empty] | VV | 2 | 2 | True | 0 | ROZPOCET
| VV |  | "058" (0,80+1,805+1,25+2,25)*2,50-1,50*2,10 |  | 12.113 | [16 empty] | VV | 2 | 2 | True | 0 | ROZPOCET
| VV |  | "059" ((1,67+1,60)*2-1,20)*(3,20-2,10) |  | 5.874 | [16 empty] | VV | 2 | 2 | True | 0 | ROZPOCET
| VV |  | "060" (1,05*2+1,60*2)*2*(3,20-2,10) |  | 11.66 | [16 empty] | VV | 2 | 2 | True | 0 | ROZPOCET
| VV |  | "061" (4,10+5,209+0,75*2+1,10+0,28)*2,95-0,80*2,10 |  | 34.278 | [16 empty] | VV | 2 | 2 | True | 0 | ROZPOCET
| VV |  | "062" (1,40+4,50+4,15+3,37)*2,95-(0,80+0,90)*2,10 |  | 36.019 | [16 empty] | VV | 2 | 2 | True | 0 | ROZPOCET
| VV |  | "065" (5,50+2,10+3,615+1,95+2,415+0,45)*2,81-1,80*2,00-1,30*2,29 |  | 38.467 | [16 empty] | VV | 2 | 2 | True | 0 | ROZPOCET
| VV |  | "066" (3,40+5,75)*2,95 |  | 26.993 | [16 empty] | VV | 2 | 2 | True | 0 | ROZPOCET
| VV |  | "067" (4,285+3,475+3,80+2,10)*2,81-0,90*2,00 |  | 36.585 | [16 empty] | VV | 2 | 2 | True | 0 | ROZPOCET
| VV |  | "068" (4,27+3,956)*2*2,35-0,90*2,00 |  | 36.862 | [16 empty] | VV | 2 | 2 | True | 0 | ROZPOCET
| VV |  | "069" (3,881+2,485)*2*(3,10-2,68) |  | 5.347 | [16 empty] | VV | 2 | 2 | True | 0 | ROZPOCET
| VV |  | "070" (2,545+3,956)*2*(2,65-2,10) |  | 7.151 | [16 empty] | VV | 2 | 2 | True | 0 | ROZPOCET
| VV |  | "073" (2,185+3,0)*2*3,95-0,80*2,10 |  | 39.282 | [16 empty] | VV | 2 | 2 | True | 0 | ROZPOCET
| VV |  | "077" 0,80*3,80 |  | 3.04 | [16 empty] | VV | 2 | 2 | True | 0 | ROZPOCET
| VV |  | "078" (2,85+16,17+15,45+11,0)*3,80 |  | 172.786 | [16 empty] | VV | 2 | 2 | True | 0 | ROZPOCET
| VV |  | "080" 2,48*2*(3,30+2,20)/2+(1,80+3,90)*1,90+1,97*3,00-1,60*2,00 |  | 27.18 | [16 empty] | VV | 2 | 2 | True | 0 | ROZPOCET
| VV |  | Mezisoučet |  | 724.416 | [16 empty] | VV | 2 | 3 | True | 0 | ROZPOCET
| VV |  | "1/2 výměry sanační omítky" -362,208 |  | -362.208 | [16 empty] | VV | 2 | 2 | True | 0 | ROZPOCET
| VV |  | "151" (3,85+7,00+1,35+0,80)*2*(4,63+4,16)/2-1,17*2,18 |  | 111.719 | [16 empty] | VV | 2 | 2 | True | 0 | ROZPOCET
| VV |  | "odpočty obklady" -(0,35+1,20+3,85+0,55*2+0,65+1,65+0,45+1,50)*2,10 |  | -22.575 | [16 empty] | VV | 2 | 2 | True | 0 | ROZPOCET
| VV |  | "182" (4,305+3,05*2)*4,65-0,8*2,1 |  | 46.703 | [16 empty] | VV | 2 | 2 | True | 0 | ROZPOCET
| VV |  | "183"(4,15+1,905)*4,65 |  | 28.156 | [16 empty] | VV | 2 | 2 | True | 0 | ROZPOCET
| VV |  | "184" 2,00*(4,65-2,10) |  | 5.1 | [16 empty] | VV | 2 | 2 | True | 0 | ROZPOCET
| VV |  | "185" (1,20+0,90+2,0)*(4,65-2,10) |  | 10.455 | [16 empty] | VV | 2 | 2 | True | 0 | ROZPOCET
| VV |  | "155" (7,40+2,592+0,565+1,0)*2*4,65-0,60*2,15-1,20*2,35 |  | 103.37 | [16 empty] | VV | 2 | 2 | True | 0 | ROZPOCET
| VV |  | "157" (1,88+1,75+3,35+3,05+0,76*2)*((4,63+4,16)/2-2,815) |  | 18.249 | [16 empty] | VV | 2 | 2 | True | 0 | ROZPOCET
| VV |  | "162" (3,95+0,50)*2,81+(2,30+4,20)*4,40+1,945*1,45 |  | 43.925 | [16 empty] | VV | 2 | 2 | True | 0 | ROZPOCET
| VV |  | (0,45+8,75)*2,90-0,70*2,10*2 |  | 23.74 | [16 empty] | VV | 2 | 2 | True | 0 | ROZPOCET
| VV |  | "163" (2,085+2,12)*2*2,97-0,80*2,10*2 |  | 21.618 | [16 empty] | VV | 2 | 2 | True | 0 | ROZPOCET
| VV |  | "166" (4,65+3,255+2,60+2,85+1,20)*2,97-2,455*1,265-0,80*2,10 |  | 38.443 | [16 empty] | VV | 2 | 2 | True | 0 | ROZPOCET
| VV |  | "169" (3,936+1,37+3,50+2,30+2,20)*3,15-0,70*2,10*2 |  | 38.974 | [16 empty] | VV | 2 | 2 | True | 0 | ROZPOCET
| VV |  | "171" (2,821+2,25)*2*3,15-0,70*2,10*2 |  | 29.007 | [16 empty] | VV | 2 | 2 | True | 0 | ROZPOCET
| VV |  | "173" (1,415+4,50)*2*3,15-1,0*2,10-0,70*2,10*2-1,30*3,18 |  | 28.091 | [16 empty] | VV | 2 | 2 | True | 0 | ROZPOCET
| VV |  | "178" (1,74+3,60)*2*3,15-0,90*2,10-3,60*0,90 |  | 28.512 | [16 empty] | VV | 2 | 2 | True | 0 | ROZPOCET
| VV |  | "179" (3,45*2+2,15)*3,15-0,90*2,10 |  | 26.618 | [16 empty] | VV | 2 | 2 | True | 0 | ROZPOCET
| VV |  | "180" 1,60*3,15+4,05*3,76-2,90*3,195 |  | 11.003 | [16 empty] | VV | 2 | 2 | True | 0 | ROZPOCET
| VV |  | Mezisoučet |  | 228.9 | [16 empty] | VV | 2 | 3 | True | 0 | ROZPOCET
| VV |  | "251" (1,76*2+3,52-1,535)*((4,16+4,63)/2-2,30) |  | 11.533 | [16 empty] | VV | 2 | 2 | True | 0 | ROZPOCET
| VV |  | "252" ((3,06+3,25)*2-1,185-1,535)*((4,16+4,63)/2-2,30) |  | 20.741 | [16 empty] | VV | 2 | 2 | True | 0 | ROZPOCET
| VV |  | "253" (2,12+1,40)*((4,16+4,63)/2-2,30) |  | 7.374 | [16 empty] | VV | 2 | 2 | True | 0 | ROZPOCET
| VV |  | "254" (2,80*2+3,52)*((4,16+4,63)/2-2,30) |  | 19.106 | [16 empty] | VV | 2 | 2 | True | 0 | ROZPOCET
| VV |  | "255" 3,92*4,87+3,92*3,29-3,92*1,20-0,80*2,10*2 |  | 23.923 | [16 empty] | VV | 2 | 2 | True | 0 | ROZPOCET
| VV |  | "256" (2,95+5,45+2,988+0,22+1,72+1,087+0,30+1,10+1,15+1,0)*3,29-(0,80+0,90+1,0)*2,10-0,91*1,84 |  | 51.76 | [16 empty] | VV | 2 | 2 | True | 0 | ROZPOCET
| VV |  | "258" (6,67+3,685+3,105+0,937+1,50+3,612+1,48+0,25+1,785+1,0)*3,29-1,48*1,84-(0,70+0,80)*2,10-1,70*1,20 |  | 71.126 | [16 empty] | VV | 2 | 2 | True | 0 | ROZPOCET
| VV |  | "260" (2,75+3,55+2,965+9,14+5,236+14,05)*3,13-1,50*2,10-0,90*2,10 |  | 112.933 | [16 empty] | VV | 2 | 2 | True | 0 | ROZPOCET
| VV |  | "261" (3,059+2,90+3,00+4,237+2,90)*3,13-(1,0+0,90)*2,10 |  | 46.39 | [16 empty] | VV | 2 | 2 | True | 0 | ROZPOCET
| VV |  | Mezisoučet |  | 364.886 | [16 empty] | VV | 2 | 3 | True | 0 | ROZPOCET
| VV |  | "351" (1,76+2,00)*((4,16+4,63)/2-2,10) |  | 8.629 | [16 empty] | VV | 2 | 2 | True | 0 | ROZPOCET
| VV |  | "352" (3,05+3,15+3,05+1,05)*((4,16+4,63)/2-2,10) |  | 23.639 | [16 empty] | VV | 2 | 2 | True | 0 | ROZPOCET
| VV |  | "353" (2,12+1,40)*((4,16+4,63)/2-2,10)-0,85*2,17 |  | 6.234 | [16 empty] | VV | 2 | 2 | True | 0 | ROZPOCET
| VV |  | "354" (2,50+3,50+2,80)*((4,16+4,63)/2-2,10) |  | 20.196 | [16 empty] | VV | 2 | 2 | True | 0 | ROZPOCET
| VV |  | Mezisoučet |  | 58.698 | [16 empty] | VV | 2 | 3 | True | 0 | ROZPOCET
| VV |  | "výtahová šachta v podkroví" (2,25*2+2,00)*2,95 |  | 19.175 | [16 empty] | VV | 2 | 2 | True | 0 | ROZPOCET
| VV |  | Mezisoučet |  | 19.175 | [16 empty] | VV | 2 | 3 | True | 0 | ROZPOCET
| VV |  | Součet |  | 1396.075 | [16 empty] | VV | 2 | 4 | True | 1 | ROZPOCET
157 | K | 612325422 | Oprava vnitřní vápenocementové štukové omítky stěn v rozsahu plochy přes 10 do 30 % | m2 | 490.577 |  |  | 0 | CS ÚRS 2024 02 |  | základní | 0 | 0 | 0 |  | 0 | 0.0176 | 8.6342 | 0 | 0 | 4 | K | 2 |  |  |  | ROZPOCET | 0 | 0 | 0 | 0 | 0 | 1 | 0 | 4 | 366
| Online PSC |  | https://podminky.urs.cz/item/CS_URS_2024_02/612325422 | [18 empty] | Online PSC | 2
| VV |  | "181" (6,765+7,35+2,0)*2*4,65-1,95*3,18*2 |  | 137.468 | [16 empty] | VV | 2 | 2 | True | 0 | ROZPOCET
| VV |  | "121 u výtahu" 4,80*4,63+0,80*2,20*2 |  | 25.744 | [16 empty] | VV | 2 | 2 | True | 0 | ROZPOCET
| VV |  | "152" (3,485+10,80)*2*(4,16+4,63)/2 |  | 125.565 | [16 empty] | VV | 2 | 2 | True | 0 | ROZPOCET
| VV |  | "153" (2,1*2+4,0)*(4,16+4,63)/2-1,20*2,385*2 |  | 30.315 | [16 empty] | VV | 2 | 2 | True | 0 | ROZPOCET
| VV |  | "107 u výtahu" (4,75+3,30)*4,70 |  | 37.835 | [16 empty] | VV | 2 | 2 | True | 0 | ROZPOCET
| VV |  | Mezisoučet |  | 356.927 | [16 empty] | VV | 2 | 3 | True | 0 | ROZPOCET
| VV |  | "209" 10,95*4,50 |  | 49.275 | [16 empty] | VV | 2 | 2 | True | 0 | ROZPOCET
| VV |  | "214" (2,35+1,55)*4,50 |  | 17.55 | [16 empty] | VV | 2 | 2 | True | 0 | ROZPOCET
| VV |  | Mezisoučet |  | 66.825 | [16 empty] | VV | 2 | 3 | True | 0 | ROZPOCET
| VV |  | "313" (2,40+1,55)*4,50 |  | 17.775 | [16 empty] | VV | 2 | 2 | True | 0 | ROZPOCET
| VV |  | "308" 10,9*4,50 |  | 49.05 | [16 empty] | VV | 2 | 2 | True | 0 | ROZPOCET
| VV |  | Mezisoučet |  | 66.825 | [16 empty] | VV | 2 | 3 | True | 0 | ROZPOCET
| VV |  | Součet |  | 490.577 | [16 empty] | VV | 2 | 4 | True | 1 | ROZPOCET
158 | K | 621221041 | Montáž kontaktního zateplení vnějších podhledů lepením a mechanickým kotvením TI z minerální vlny s podélnou orientací do betonu a zdiva tl přes 160 do 200 mm | m2 | 57.1 |  |  | 0 | CS ÚRS 2024 02 |  | základní | 0 | 0 | 0 |  | 0 | 0.0118 | 0.67378 | 0 | 0 | 4 | K | 2 |  |  |  | ROZPOCET | 0 | 0 | 0 | 0 | 0 | 1 | 0 | 4 | 368
| Online PSC |  | https://podminky.urs.cz/item/CS_URS_2024_02/621221041 | [18 empty] | Online PSC | 2
| VV |  | "180" 49,90 |  | 49.9 | [16 empty] | VV | 2 | 2 | True | 0 | ROZPOCET
| VV |  | "179" 7,20 |  | 7.2 | [16 empty] | VV | 2 | 2 | True | 0 | ROZPOCET
| VV |  | Součet |  | 57.1 | [16 empty] | VV | 2 | 4 | True | 1 | ROZPOCET
159 | M | 63151535 | deska tepelně izolační minerální kontaktních fasád kolmé vlákno λ=0,040-0,041 tl 200mm | m2 | 59.955 |  |  | 0 | CS ÚRS 2024 02 |  | základní | 0 | 0 | 0 |  | 0 | 0.02 | 1.1991 | 0 | 0 | 8 | M | 2 |  |  |  | ROZPOCET | 0 | 0 | 0 | 0 | 0 | 1 | 0 | 4 | 370
| VV |  | "180" 49,90 |  | 49.9 | [16 empty] | VV | 2 | 2 | True | 0 | ROZPOCET
| VV |  | "179" 7,20 |  | 7.2 | [16 empty] | VV | 2 | 2 | True | 0 | ROZPOCET
| VV |  | Součet |  | 57.1 | [16 empty] | VV | 2 | 4 | True | 0 | ROZPOCET
| VV |  | 57,1*1,05 "Přepočtené koeficientem množství |  | 59.955 | [16 empty] | VV | 2 | 2 | True | 0 | ROZPOCET
| VV |  | Součet |  | 59.955 | [16 empty] | VV | 2 | 4 | True | 1 | ROZPOCET
160 | K | 621531012 | Omítka tenkovrstvá silikonová vnějších ploch probarvená bez penetrace zatíraná (škrábaná), zrnitost 1,5 mm podhledů | m2 | 57.1 |  |  | 0 | CS ÚRS 2024 02 |  | základní | 0 | 0 | 0 |  | 0 | 0.00285 | 0.16273 | 0 | 0 | 4 | K | 2 |  |  |  | ROZPOCET | 0 | 0 | 0 | 0 | 0 | 1 | 0 | 4 | 372
| Online PSC |  | https://podminky.urs.cz/item/CS_URS_2024_02/621531012 | [18 empty] | Online PSC | 2
161 | K | 622131121 | Penetrační nátěr vnějších stěn nanášený ručně | m2 | 99.44 |  |  | 0 | CS ÚRS 2024 02 |  | základní | 0 | 0 | 0 |  | 0 | 0.00026 | 0.025854 | 0 | 0 | 4 | K | 2 |  |  |  | ROZPOCET | 0 | 0 | 0 | 0 | 0 | 1 | 0 | 4 | 374
| Online PSC |  | https://podminky.urs.cz/item/CS_URS_2024_02/622131121 | [18 empty] | Online PSC | 2
| VV |  | "štít" 99,44 |  | 99.44 | [16 empty] | VV | 2 | 2 | True | 0 | ROZPOCET
| VV |  | Součet |  | 99.44 | [16 empty] | VV | 2 | 4 | True | 1 | ROZPOCET
162 | K | 622325202 | Oprava vnější vápenocementové štukové omítky složitosti 1 stěn v rozsahu přes 10 do 30 % | m2 | 31.77 |  |  | 0 | CS ÚRS 2024 02 |  | základní | 0 | 0 | 0 |  | 0 | 0.01321 | 0.41968 | 0 | 0 | 4 | K | 2 |  |  |  | ROZPOCET | 0 | 0 | 0 | 0 | 0 | 1 | 0 | 4 | 376
| Online PSC |  | https://podminky.urs.cz/item/CS_URS_2024_02/622325202 | [18 empty] | Online PSC | 2
| VV |  | "oprava fasády v místech napojení přístavby" | [18 empty] | VV | 2 | 1 | True | 0 | ROZPOCET
| VV |  | uvažovaná oprava cca do výšky 1,0m nad atiku přístavby | [18 empty] | VV | 2 | 1 | True | 0 | ROZPOCET
| VV |  | (10,2+2,50+9,00)*1,00 |  | 21.7 | [16 empty] | VV | 2 | 2 | True | 0 | ROZPOCET
| VV |  | "pás š.1,0m na výšku přístavby ze strany hřiště" (7,070+3,0)*1,00 |  | 10.07 | [16 empty] | VV | 2 | 2 | True | 0 | ROZPOCET
| VV |  | Součet |  | 31.77 | [16 empty] | VV | 2 | 4 | True | 1 | ROZPOCET
163 | K | 634112123 | Obvodová dilatace mezi stěnou a mazaninou nebo potěrem podlahovým páskem z pěnového PE s fólií tl. do 10 mm, výšky 80 mm | m | 1149.7 |  |  | 0 | CS ÚRS 2024 02 |  | základní | 0 | 0 | 0 |  | 0 | 2e-05 | 0.022994 | 0 | 0 | 4 | K | 2 |  |  |  | ROZPOCET | 0 | 0 | 0 | 0 | 0 | 1 | 0 | 4 | -1442438439
| Online PSC |  | https://podminky.urs.cz/item/CS_URS_2024_02/634112123 | [18 empty] | Online PSC | 2
| VV |  | potěr 60 mm | [18 empty] | VV | 2 | 1 | True | 0 | ROZPOCET
| VV |  | "1PP" 94,9+10,3+10,8+16,6+49,3+13,4+16,5+12,7+76,7+13,0 |  | 314.2 | [16 empty] | VV | 2 | 2 | True | 0 | ROZPOCET
| VV |  | "1NP" 95,1 |  | 95.1 | [16 empty] | VV | 2 | 2 | True | 0 | ROZPOCET
| VV |  | potěr 75 mm | [18 empty] | VV | 2 | 1 | True | 0 | ROZPOCET
| VV |  | "1PP" 4,7+6,5+5,3+5,3+7,2+7,9+8,5+7,8+14,2+13,7+13,3 |  | 94.4 | [16 empty] | VV | 2 | 2 | True | 0 | ROZPOCET
| VV |  | "1NP" 27,5+11,0+10,7+11,8+5,7+10,1+5,2+7,1+13,1+5,6+9,0+14,6+7,9+7,2+8,4+9,0+21,8+18,2+8,0+9,0+9,9+9,9+12,5+26,3+31,0+12,1+6,4+5,8+6,4+5,8+14,7 |  | 361.7 | [16 empty] | VV | 2 | 2 | True | 0 | ROZPOCET
| VV |  | "2NP" 42,9+16,0+21,8+18,3+5,8+23,5+16,9+5,0+7,8+7,8+12,6+11,3+10,5+12,5 |  | 212.7 | [16 empty] | VV | 2 | 2 | True | 0 | ROZPOCET
| VV |  | "3NP" 12,6+11,3+10,5+12,5 |  | 46.9 | [16 empty] | VV | 2 | 2 | True | 0 | ROZPOCET
| VV |  | "4NP" 8,8+15,9 |  | 24.7 | [16 empty] | VV | 2 | 2 | True | 0 | ROZPOCET
| VV |  | Součet |  | 1149.7 | [16 empty] | VV | 2 | 4 | True | 1 | ROZPOCET
164 | K | 634663111 | Výplň dilatačních spar mazanin polyuretanovou samonivelační hmotou, šířka spáry do 10 mm | m | 252.2 |  |  | 0 | CS ÚRS 2024 02 |  | základní | 0 | 0 | 0 |  | 0 | 0.00023 | 0.058006 | 0 | 0 | 4 | K | 2 |  |  |  | ROZPOCET | 0 | 0 | 0 | 0 | 0 | 1 | 0 | 4 | -463387149
| Online PSC |  | https://podminky.urs.cz/item/CS_URS_2024_02/634663111 | [18 empty] | Online PSC | 2
| VV |  | potěr 60 mm | [18 empty] | VV | 2 | 1 | True | 0 | ROZPOCET
| VV |  | "1PP" 5+5+5,25+5,25+5,4+5,4+5,2+5,2+4+4+7,4+12,3+2,5+2,5+2,5+2,5+1,7+1,4+2+5+5,1+2,9+5,4 |  | 102.9 | [16 empty] | VV | 2 | 2 | True | 0 | ROZPOCET
| VV |  | "1NP" 4*16,0+2*28,1 |  | 120.2 | [16 empty] | VV | 2 | 2 | True | 0 | ROZPOCET
| VV |  | potěr 75 mm | [18 empty] | VV | 2 | 1 | True | 0 | ROZPOCET
| VV |  | "1NP" 1,8+1,8+2 |  | 5.6 | [16 empty] | VV | 2 | 2 | True | 0 | ROZPOCET
| VV |  | "2NP" 9,1+8,1+2,6+3,7 |  | 23.5 | [16 empty] | VV | 2 | 2 | True | 0 | ROZPOCET
| VV |  | Součet |  | 252.2 | [16 empty] | VV | 2 | 4 | True | 1 | ROZPOCET
165 | K | 642945112 | Osazování protipožárních nebo protiplynových zárubní dveří dvoukřídlových přes 2,5 do 6,5 m2 | kus | 1 |  |  | 0 | CS ÚRS 2024 02 |  | základní | 0 | 0 | 0 |  | 0 | 0.52571 | 0.52571 | 0 | 0 | 4 | K | 2 |  |  |  | ROZPOCET | 0 | 0 | 0 | 0 | 0 | 1 | 0 | 4 | 378
| Online PSC |  | https://podminky.urs.cz/item/CS_URS_2024_02/642945112 | [18 empty] | Online PSC | 2
166 | M | 55331770 | zárubeň dvoukřídlá ocelová pro zdění s protipožární úpravou tl stěny 150mm rozměru 1500/2100mm | kus | 1 |  |  | 0 | CS ÚRS 2024 02 |  | základní | 0 | 0 | 0 |  | 0 | 0.0277 | 0.0277 | 0 | 0 | 8 | M | 2 |  |  |  | ROZPOCET | 0 | 0 | 0 | 0 | 0 | 1 | 0 | 4 | 380
| VV |  | "D20" 1 |  | 1 | [16 empty] | VV | 2 | 2 | True | 0 | ROZPOCET
| VV |  | Součet |  | 1 | [16 empty] | VV | 2 | 4 | True | 1 | ROZPOCET
167 | K | 783827423 | Krycí dvojnásobný silikátový nátěr omítek stupně členitosti 1 a 2 | m2 | 131.21 |  |  | 0 | CS ÚRS 2024 02 |  | základní | 0 | 0 | 0 |  | 0 | 0.00072 | 0.094471 | 0 | 0 | 4 | K | 2 |  |  |  | ROZPOCET | 0 | 0 | 0 | 0 | 0 | 1 | 0 | 4 | 382
| Online PSC |  | https://podminky.urs.cz/item/CS_URS_2024_02/783827423 | [18 empty] | Online PSC | 2
| VV |  | "štít" 99,44 |  | 99.44 | [16 empty] | VV | 2 | 2 | True | 0 | ROZPOCET
| VV |  | "oprava_fasády" 31,77 |  | 31.77 | [16 empty] | VV | 2 | 2 | True | 0 | ROZPOCET
| VV |  | Součet |  | 131.21 | [16 empty] | VV | 2 | 4 | True | 1 | ROZPOCET
168 | K | 783826605 | Hydrofobizační transparentní silikonový nátěr hladkých betonových povrchů, povrchů z desek | m2 | 706.809 |  |  | 0 | CS ÚRS 2024 02 |  | základní | 0 | 0 | 0 |  | 0 | 0.0001 | 0.070681 | 0 | 0 | 4 | K | 2 |  |  |  | ROZPOCET | 0 | 0 | 0 | 0 | 0 | 1 | 0 | 4 | 384
| Online PSC |  | https://podminky.urs.cz/item/CS_URS_2024_02/783826605 | [18 empty] | Online PSC | 2
| P |  | Poznámka k položce: Poznámka k položce: Ochranný nátěr silikonový hydrofobizační jednonásobný vnějších stěn z pohledového betonu ručně | [18 empty] | P | 2
| VV |  | stěna tl. 200mm | [18 empty] | VV | 2 | 1 | True | 0 | ROZPOCET
| VV |  | "1.PP" 2,00*2,62+2,65*(2,62+1,20)/2-1,50*2,10 |  | 7.152 | [16 empty] | VV | 2 | 2 | True | 0 | ROZPOCET
| VV |  | "1.NP" 5,20*(0,14+2,83)-0,80*2,10*3 |  | 10.404 | [16 empty] | VV | 2 | 2 | True | 0 | ROZPOCET
| VV |  | Mezisoučet |  | 17.556 | [16 empty] | VV | 2 | 3 | True | 0 | ROZPOCET
| VV |  | schodiště | [18 empty] | VV | 2 | 1 | True | 0 | ROZPOCET
| VV |  | "1.PP" (9,52+3,92+4,75)*(4,10-0,37)-1,60*2,40-0,90*2,40*2 |  | 59.689 | [16 empty] | VV | 2 | 2 | True | 0 | ROZPOCET
| VV |  | "1.NP" 5,12*2*(0,14+2,83)-1,765*(1,73-1,48) |  | 29.972 | [16 empty] | VV | 2 | 2 | True | 0 | ROZPOCET
| VV |  | "2.NP" 7,07*2*(6,35-3,06)-0,90*2,29 |  | 44.46 | [16 empty] | VV | 2 | 2 | True | 0 | ROZPOCET
| VV |  | Mezisoučet |  | 134.121 | [16 empty] | VV | 2 | 3 | True | 0 | ROZPOCET
| VV |  | tělocvična | [18 empty] | VV | 2 | 1 | True | 0 | ROZPOCET
| VV |  | 3,00*(2,83+0,14) |  | 8.91 | [16 empty] | VV | 2 | 2 | True | 0 | ROZPOCET
| VV |  | (2,00+2,54*3+2,04+5,08*2+5,04)*(0,16+3,75)-1,40*2,60 |  | 101.383 | [16 empty] | VV | 2 | 2 | True | 0 | ROZPOCET
| VV |  | (2,04*2+2,54*6+16,0)*(0,16+3,75) |  | 138.101 | [16 empty] | VV | 2 | 2 | True | 0 | ROZPOCET
| VV |  | (2,04+0,93+3,05+1,41)*(2,83+0,14) |  | 22.067 | [16 empty] | VV | 2 | 2 | True | 0 | ROZPOCET
| VV |  | (0,53+2,54*4)*(3,75-3,06) |  | 7.376 | [16 empty] | VV | 2 | 2 | True | 0 | ROZPOCET
| VV |  | (2,04*1+2,54*5)*(7,00-4,00)-(1,05+2,54*4+2,04)*(6,58-5,84) |  | 34.415 | [16 empty] | VV | 2 | 2 | True | 0 | ROZPOCET
| VV |  | 5,00*(7,00-4,00)+2,04*(7,00-4,00) |  | 21.12 | [16 empty] | VV | 2 | 2 | True | 0 | ROZPOCET
| VV |  | 16,00*(7,00-4,00) |  | 48 | [16 empty] | VV | 2 | 2 | True | 0 | ROZPOCET
| VV |  | "sloupy 1.NP" (0,20+0,40)*15*7,10+(0,20*2)*4*7,10+(0,10+0,40*2)*2*7,10+(0,40*4)*2*7,10 |  | 110.76 | [16 empty] | VV | 2 | 2 | True | 0 | ROZPOCET
| VV |  | Mezisoučet |  | 492.132 | [16 empty] | VV | 2 | 3 | True | 0 | ROZPOCET
| VV |  | "sloupy 1.PP" (0,30+0,40)*2*3,75*12 |  | 63 | [16 empty] | VV | 2 | 2 | True | 0 | ROZPOCET
| VV |  | Mezisoučet |  | 63 | [16 empty] | VV | 2 | 3 | True | 0 | ROZPOCET
| VV |  | Součet |  | 706.809 | [16 empty] | VV | 2 | 4 | True | 1 | ROZPOCET
169 | K | 612822011 | Omítka kapilárně aktivní vnitřních ploch s vysokou absorpcí a odparem vlhkosti do vzduchu hladká, tloušťky do 15 mm včetně uložení sklovláknitého pletiva | m2 | 362.208 |  |  | 0 | CS ÚRS 2024 02 |  | základní | 0 | 0 | 0 |  | 0 | 0.00913 | 3.307 | 0 | 0 | 4 | K | 2 |  |  |  | ROZPOCET | 0 | 0 | 0 | 0 | 0 | 1 | 0 | 4 | 386
| Online PSC |  | https://podminky.urs.cz/item/CS_URS_2024_02/612822011 | [18 empty] | Online PSC | 2
| P |  | Poznámka k položce: Poznámka k položce: Vnitřní sanační zatřená omítka pro vlhké a zasolené zdivo prováděná ručně, vč. přípravných prací (očištění, spárování apod.) | [18 empty] | P | 2
170 | K | 629995101 | Očištění vnějších ploch tlakovou vodou | m2 | 131.21 |  |  | 0 | CS ÚRS 2024 02 |  | základní | 0 | 0 | 0 |  | 0 | 0 | 0 | 0 | 0 | 4 | K | 2 |  |  |  | ROZPOCET | 0 | 0 | 0 | 0 | 0 | 1 | 0 | 4 | 388
| Online PSC |  | https://podminky.urs.cz/item/CS_URS_2024_02/629995101 | [18 empty] | Online PSC | 2
| VV |  | "štítová zeď stávající budovy" 11,30*8,80 |  | 99.44 | [16 empty] | VV | 2 | 2 | True | 0 | ROZPOCET
| VV |  | "oprava_fasády" 31,77 |  | 31.77 | [16 empty] | VV | 2 | 2 | True | 0 | ROZPOCET
| VV |  | Součet |  | 131.21 | [16 empty] | VV | 2 | 4 | True | 1 | ROZPOCET
171 | K | R612143003 | Montáž omítkových kovových rohových profilů | m | 206.08 |  |  | 0 | R-položka |  | základní | 0 | 0 | 0 |  | 0 | 0 | 0 | 0 | 0 | 4 | K | 2 |  |  |  | ROZPOCET | 0 | 0 | 0 | 0 | 0 | 1 | 0 | 4 | 390
172 | M | 55343021 | profil rohový Pz s kulatou hlavou pro vnitřní omítky tl 12mm | m | 206.08 |  |  | 0 | CS ÚRS 2024 02 |  | základní | 0 | 0 | 0 |  | 0 | 0.0001 | 0.020608 | 0 | 0 | 8 | M | 2 |  |  |  | ROZPOCET | 0 | 0 | 0 | 0 | 0 | 1 | 0 | 4 | 392
173 | K | 619995001 | Začištění omítek kolem oken, dveří, podlah nebo obkladů | m | 225 |  |  | 0 | CS ÚRS 2024 02 |  | základní | 0 | 0 | 0 |  | 0 | 0.0015 | 0.3375 | 0 | 0 | 4 | K | 2 |  |  |  | ROZPOCET | 0 | 0 | 0 | 0 | 0 | 1 | 0 | 4 | 394
| Online PSC |  | https://podminky.urs.cz/item/CS_URS_2024_02/619995001 | [18 empty] | Online PSC | 2
| VV |  | "O1" (3,60+0,90*2) |  | 5.4 | [16 empty] | VV | 2 | 2 | True | 0 | ROZPOCET
| VV |  | "O3" (2,05+1,0*2)*2 |  | 8.1 | [16 empty] | VV | 2 | 2 | True | 0 | ROZPOCET
| VV |  | "O4" (1,25+1,0*2) |  | 3.25 | [16 empty] | VV | 2 | 2 | True | 0 | ROZPOCET
| VV |  | "O5" (2,41+1,10*2)*4 |  | 18.44 | [16 empty] | VV | 2 | 2 | True | 0 | ROZPOCET
| VV |  | "O6" (2,06+1,10*2) |  | 4.26 | [16 empty] | VV | 2 | 2 | True | 0 | ROZPOCET
| VV |  | "O7" (2,30+1,10*2)*4 |  | 18 | [16 empty] | VV | 2 | 2 | True | 0 | ROZPOCET
| VV |  | "O8" (2,20+1,10*2)*2 |  | 8.8 | [16 empty] | VV | 2 | 2 | True | 0 | ROZPOCET
| VV |  | "O9" (6,3+1,25*2) |  | 8.8 | [16 empty] | VV | 2 | 2 | True | 0 | ROZPOCET
| VV |  | "O16" (1,70+1,20*2)*2 |  | 8.2 | [16 empty] | VV | 2 | 2 | True | 0 | ROZPOCET
| VV |  | "O18" (1,10+2,40*2) |  | 5.9 | [16 empty] | VV | 2 | 2 | True | 0 | ROZPOCET
| VV |  | "O20a" (10,70+3,70*12) |  | 55.1 | [16 empty] | VV | 2 | 2 | True | 0 | ROZPOCET
| VV |  | "O20b" (5,20+3,70*2) |  | 12.6 | [16 empty] | VV | 2 | 2 | True | 0 | ROZPOCET
| VV |  | "O21" (3,95+2,70*1) |  | 6.65 | [16 empty] | VV | 2 | 2 | True | 0 | ROZPOCET
| VV |  | "O23" (1,50+2,15*2) |  | 5.8 | [16 empty] | VV | 2 | 2 | True | 0 | ROZPOCET
| VV |  | "O24" (2,55+1,85*2)*2 |  | 12.5 | [16 empty] | VV | 2 | 2 | True | 0 | ROZPOCET
| VV |  | "O29" (1,55+2,90*2)*2 |  | 14.7 | [16 empty] | VV | 2 | 2 | True | 0 | ROZPOCET
| VV |  | "O30" (1,55+2,90*2) |  | 7.35 | [16 empty] | VV | 2 | 2 | True | 0 | ROZPOCET
| VV |  | "O31" (1,55+1,55*2)*2 |  | 9.3 | [16 empty] | VV | 2 | 2 | True | 0 | ROZPOCET
| VV |  | "O32" (1,55+1,55*2) |  | 4.65 | [16 empty] | VV | 2 | 2 | True | 0 | ROZPOCET
| VV |  | "O36" (1,0+3,10*2) |  | 7.2 | [16 empty] | VV | 2 | 2 | True | 0 | ROZPOCET
| VV |  | Součet |  | 225 | [16 empty] | VV | 2 | 4 | True | 1 | ROZPOCET
174 | K | 622135002 | Vyrovnání podkladu vnějších stěn maltou cementovou tl do 10 mm | m2 | 109.879 |  |  | 0 | CS ÚRS 2024 02 |  | základní | 0 | 0 | 0 |  | 0 | 0.0273 | 2.9997 | 0 | 0 | 4 | K | 2 |  |  |  | ROZPOCET | 0 | 0 | 0 | 0 | 0 | 1 | 0 | 4 | 396
| Online PSC |  | https://podminky.urs.cz/item/CS_URS_2024_02/622135002 | [18 empty] | Online PSC | 2
| VV |  | dilatace mezi stávajícím objektem a přístavbou | [18 empty] | VV | 2 | 1 | True | 0 | ROZPOCET
| VV |  | 9,05*4,71 |  | 42.626 | [16 empty] | VV | 2 | 2 | True | 0 | ROZPOCET
| VV |  | (2,50+10,0+2,55+0,20)*4,41 |  | 67.253 | [16 empty] | VV | 2 | 2 | True | 0 | ROZPOCET
| VV |  | Součet |  | 109.879 | [16 empty] | VV | 2 | 4 | True | 1 | ROZPOCET
175 | K | 622135091 | Příplatek k vyrovnání vnějších stěn maltou vápenocementovou za každých dalších 5 mm tl | m2 | 109.879 |  |  | 0 | CS ÚRS 2024 02 |  | základní | 0 | 0 | 0 |  | 0 | 0.0079 | 0.86804 | 0 | 0 | 4 | K | 2 |  |  |  | ROZPOCET | 0 | 0 | 0 | 0 | 0 | 1 | 0 | 4 | 398
| Online PSC |  | https://podminky.urs.cz/item/CS_URS_2024_02/622135091 | [18 empty] | Online PSC | 2
176 | K | 622142002 | Potažení vnějších stěn sklovláknitým pletivem | m2 | 14.37 |  |  | 0 | CS ÚRS 2024 02 |  | základní | 0 | 0 | 0 |  | 0 | 0.00028 | 0.0040236 | 0 | 0 | 4 | K | 2 |  |  |  | ROZPOCET | 0 | 0 | 0 | 0 | 0 | 1 | 0 | 4 | 400
| Online PSC |  | https://podminky.urs.cz/item/CS_URS_2024_02/622142002 | [18 empty] | Online PSC | 2
| VV |  | "St7" 14,37 |  | 14.37 | [16 empty] | VV | 2 | 2 | True | 0 | ROZPOCET
| VV |  | Součet |  | 14.37 | [16 empty] | VV | 2 | 4 | True | 1 | ROZPOCET
177 | K | 622211041 | Montáž kontaktního zateplení vnějších stěn lepením a mechanickým kotvením polystyrénových desek do betonu a zdiva tl přes 160 do 200 mm | m2 | 7.66 |  |  | 0 | CS ÚRS 2024 02 |  | základní | 0 | 0 | 0 |  | 0 | 0.00868 | 0.066489 | 0 | 0 | 4 | K | 2 |  |  |  | ROZPOCET | 0 | 0 | 0 | 0 | 0 | 1 | 0 | 4 | 402
| Online PSC |  | https://podminky.urs.cz/item/CS_URS_2024_02/622211041 | [18 empty] | Online PSC | 2
| VV |  | sokl St6 | [18 empty] | VV | 2 | 1 | True | 0 | ROZPOCET
| VV |  | 0,20*(3,10+17,20-2,20*6+37,60-2,0*5-1,30-2,20*2-2,90+13,20-1,0) |  | 7.66 | [16 empty] | VV | 2 | 2 | True | 0 | ROZPOCET
| VV |  | Součet |  | 7.66 | [16 empty] | VV | 2 | 4 | True | 1 | ROZPOCET
178 | M | 28376469 | deska XPS hrana polodrážková a hladký povrch 700kPA λ=0,035 tl 200mm | m2 | 8.043 |  |  | 0 | CS ÚRS 2024 02 |  | základní | 0 | 0 | 0 |  | 0 | 0.006 | 0.048258 | 0 | 0 | 8 | M | 2 |  |  |  | ROZPOCET | 0 | 0 | 0 | 0 | 0 | 1 | 0 | 4 | 404
| VV |  | sokl St6 | [18 empty] | VV | 2 | 1 | True | 0 | ROZPOCET
| VV |  | 0,20*(3,10+17,20-2,20*6+37,60-2,0*5-1,30-2,20*2-2,90+13,20-1,0) |  | 7.66 | [16 empty] | VV | 2 | 2 | True | 0 | ROZPOCET
| VV |  | Součet |  | 7.66 | [16 empty] | VV | 2 | 4 | True | 0 | ROZPOCET
| VV |  | 7,66*1,05 "Přepočtené koeficientem množství |  | 8.043 | [16 empty] | VV | 2 | 2 | True | 0 | ROZPOCET
| VV |  | Součet |  | 8.043 | [16 empty] | VV | 2 | 4 | True | 1 | ROZPOCET
179 | K | 622221041 | Montáž kontaktního zateplení vnějších stěn lepením a mechanickým kotvením desek z minerální vlny s podélnou orientací do zdiva a betonu tl přes 160 do 200mm | m2 | 437.958 |  |  | 0 | CS ÚRS 2024 02 |  | základní | 0 | 0 | 0 |  | 0 | 0.01168 | 5.1153 | 0 | 0 | 4 | K | 2 |  |  |  | ROZPOCET | 0 | 0 | 0 | 0 | 0 | 1 | 0 | 4 | 406
| Online PSC |  | https://podminky.urs.cz/item/CS_URS_2024_02/622221041 | [18 empty] | Online PSC | 2
| VV |  | "St2" 419,163 |  | 419.163 | [16 empty] | VV | 2 | 2 | True | 0 | ROZPOCET
| VV |  | "St2 bez baget" 0,80*3,10+0,85*(17,20-2,00*6)+0,85*(20,80-2,0*5-1,40)+1,35*5,50-2,20*0,80*2 |  | 18.795 | [16 empty] | VV | 2 | 2 | True | 0 | ROZPOCET
| VV |  | Součet |  | 437.958 | [16 empty] | VV | 2 | 4 | True | 1 | ROZPOCET
180 | M | 63142048 | deska tepelně izolační minerální kontaktních fasád podélné vlákno λ=0,037-0,038 tl 200mm | m2 | 459.856 |  |  | 0 | CS ÚRS 2024 02 |  | základní | 0 | 0 | 0 |  | 0 | 0.02 | 9.1971 | 0 | 0 | 8 | M | 2 |  |  |  | ROZPOCET | 0 | 0 | 0 | 0 | 0 | 1 | 0 | 4 | 408
| VV |  | "St2" 419,163 |  | 419.163 | [16 empty] | VV | 2 | 2 | True | 0 | ROZPOCET
| VV |  | "St2 bez baget" 0,80*3,10+0,85*(17,20-2,00*6)+0,85*(20,80-2,0*5-1,40)+1,35*5,50-2,20*0,80*2 |  | 18.795 | [16 empty] | VV | 2 | 2 | True | 0 | ROZPOCET
| VV |  | Součet |  | 437.958 | [16 empty] | VV | 2 | 4 | True | 0 | ROZPOCET
| VV |  | 437,958*1,05 "Přepočtené koeficientem množství |  | 459.856 | [16 empty] | VV | 2 | 2 | True | 0 | ROZPOCET
| VV |  | Součet |  | 459.856 | [16 empty] | VV | 2 | 4 | True | 1 | ROZPOCET
181 | K | 622531012 | Omítka tenkovrstvá silikonová vnějších ploch probarvená bez penetrace zatíraná (škrábaná), zrnitost 1,5 mm stěn | m2 | 454.258 |  |  | 0 | CS ÚRS 2024 02 |  | základní | 0 | 0 | 0 |  | 0 | 0.00285 | 1.2946 | 0 | 0 | 4 | K | 2 |  |  |  | ROZPOCET | 0 | 0 | 0 | 0 | 0 | 1 | 0 | 4 | 410
| Online PSC |  | https://podminky.urs.cz/item/CS_URS_2024_02/622531012 | [18 empty] | Online PSC | 2
| VV |  | "St2" 419,163 |  | 419.163 | [16 empty] | VV | 2 | 2 | True | 0 | ROZPOCET
| VV |  | "St6+0,20*16*2*0,30" 9,58 |  | 9.58 | [16 empty] | VV | 2 | 2 | True | 0 | ROZPOCET
| VV |  | "St2bb+0,80*14*2*0,30" 25,515 |  | 25.515 | [16 empty] | VV | 2 | 2 | True | 0 | ROZPOCET
| VV |  | Součet |  | 454.258 | [16 empty] | VV | 2 | 4 | True | 1 | ROZPOCET
182 | K | 629991011 | Zakrytí výplní otvorů a svislých ploch fólií přilepenou lepící páskou | m2 | 713.872 |  |  | 0 | CS ÚRS 2024 02 |  | základní | 0 | 0 | 0 |  | 0 | 0.00039 | 0.27841 | 1e-05 | 0.0071387 | 4 | K | 2 |  |  |  | ROZPOCET | 0 | 0 | 0 | 0 | 0 | 1 | 0 | 4 | 412
| Online PSC |  | https://podminky.urs.cz/item/CS_URS_2024_02/629991011 | [18 empty] | Online PSC | 2
| VV |  | "O1" 3,60*0,90*1 |  | 3.24 | [16 empty] | VV | 2 | 2 | True | 0 | ROZPOCET
| VV |  | "O3" 2,05*1,0*2 |  | 4.1 | [16 empty] | VV | 2 | 2 | True | 0 | ROZPOCET
| VV |  | "O4" 1,25*1,0*1 |  | 1.25 | [16 empty] | VV | 2 | 2 | True | 0 | ROZPOCET
| VV |  | "O5" 2,41*1,10*4 |  | 10.604 | [16 empty] | VV | 2 | 2 | True | 0 | ROZPOCET
| VV |  | "O6" 2,06*1,10*1 |  | 2.266 | [16 empty] | VV | 2 | 2 | True | 0 | ROZPOCET
| VV |  | "O7" 2,30*1,10*4 |  | 10.12 | [16 empty] | VV | 2 | 2 | True | 0 | ROZPOCET
| VV |  | "O8" 2,20*1,10*2 |  | 4.84 | [16 empty] | VV | 2 | 2 | True | 0 | ROZPOCET
| VV |  | "O9" 6,3*1,25*1 |  | 7.875 | [16 empty] | VV | 2 | 2 | True | 0 | ROZPOCET
| VV |  | "O10" 5,50*7,00*1 |  | 38.5 | [16 empty] | VV | 2 | 2 | True | 0 | ROZPOCET
| VV |  | "O12" 2,55*3,00*6 |  | 45.9 | [16 empty] | VV | 2 | 2 | True | 0 | ROZPOCET
| VV |  | "O13" 2,10*3,0*1 |  | 6.3 | [16 empty] | VV | 2 | 2 | True | 0 | ROZPOCET
| VV |  | "O14" 5,10*3,0*1 |  | 15.3 | [16 empty] | VV | 2 | 2 | True | 0 | ROZPOCET
| VV |  | "O15a" 5,60*3,00 |  | 16.8 | [16 empty] | VV | 2 | 2 | True | 0 | ROZPOCET
| VV |  | "O15b" 8,40*3,0 |  | 25.2 | [16 empty] | VV | 2 | 2 | True | 0 | ROZPOCET
| VV |  | "O16" 1,70*1,20*2 |  | 4.08 | [16 empty] | VV | 2 | 2 | True | 0 | ROZPOCET
| VV |  | "O17" 4,0*1,20*1 |  | 4.8 | [16 empty] | VV | 2 | 2 | True | 0 | ROZPOCET
| VV |  | "O18" 1,10*2,40*1 |  | 2.64 | [16 empty] | VV | 2 | 2 | True | 0 | ROZPOCET
| VV |  | "O19" 1,40*3,10*1 |  | 4.34 | [16 empty] | VV | 2 | 2 | True | 0 | ROZPOCET
| VV |  | "O20a" 10,70*3,70*1 |  | 39.59 | [16 empty] | VV | 2 | 2 | True | 0 | ROZPOCET
| VV |  | "O20b" 5,20*3,70*1 |  | 19.24 | [16 empty] | VV | 2 | 2 | True | 0 | ROZPOCET
| VV |  | "O21" 3,95*2,70*1 |  | 10.665 | [16 empty] | VV | 2 | 2 | True | 0 | ROZPOCET
| VV |  | "O22" 3,95*2,40*1 |  | 9.48 | [16 empty] | VV | 2 | 2 | True | 0 | ROZPOCET
| VV |  | "O23" 1,50*2,15*1 |  | 3.225 | [16 empty] | VV | 2 | 2 | True | 0 | ROZPOCET
| VV |  | "O24" 2,55*1,85*1 |  | 4.718 | [16 empty] | VV | 2 | 2 | True | 0 | ROZPOCET
| VV |  | "O25" 2,90*3,20*1 |  | 9.28 | [16 empty] | VV | 2 | 2 | True | 0 | ROZPOCET
| VV |  | "O26" 1,10*2,20*1 |  | 2.42 | [16 empty] | VV | 2 | 2 | True | 0 | ROZPOCET
| VV |  | "O27" 1,20*2,20*1 |  | 2.64 | [16 empty] | VV | 2 | 2 | True | 0 | ROZPOCET
| VV |  | "O28" 1,80*2,85*1 |  | 5.13 | [16 empty] | VV | 2 | 2 | True | 0 | ROZPOCET
| VV |  | "O29" 1,55*2,90*2 |  | 8.99 | [16 empty] | VV | 2 | 2 | True | 0 | ROZPOCET
| VV |  | "O30" 1,55*2,90*1 |  | 4.495 | [16 empty] | VV | 2 | 2 | True | 0 | ROZPOCET
| VV |  | "O31" 1,55*1,55*2 |  | 4.805 | [16 empty] | VV | 2 | 2 | True | 0 | ROZPOCET
| VV |  | "O32" 1,55*1,55*1 |  | 2.403 | [16 empty] | VV | 2 | 2 | True | 0 | ROZPOCET
| VV |  | Mezisoučet |  | 335.236 | [16 empty] | VV | 2 | 3 | True | 0 | ROZPOCET
| VV |  | "O33" 2,0*3,10*1 |  | 6.2 | [16 empty] | VV | 2 | 2 | True | 0 | ROZPOCET
| VV |  | "O34" 2,0*3,10*1 |  | 6.2 | [16 empty] | VV | 2 | 2 | True | 0 | ROZPOCET
| VV |  | "O35" 2,0*3,10*1 |  | 6.2 | [16 empty] | VV | 2 | 2 | True | 0 | ROZPOCET
| VV |  | "O36" 1,0*3,10*1 |  | 3.1 | [16 empty] | VV | 2 | 2 | True | 0 | ROZPOCET
| VV |  | Mezisoučet |  | 21.7 | [16 empty] | VV | 2 | 3 | True | 0 | ROZPOCET
| VV |  | Součet |  | 356.936 | [16 empty] | VV | 2 | 4 | True | 0 | ROZPOCET
| VV |  | "zakrytí vnitřní a vnější strany otvoru" (335,236+21,70)*2 |  | 713.872 | [16 empty] | VV | 2 | 2 | True | 0 | ROZPOCET
| VV |  | Součet |  | 713.872 | [16 empty] | VV | 2 | 4 | True | 1 | ROZPOCET
183 | K | R6210101 | St1 - keramická zavěšená zateplená fasáda, dodávka a montáž komplet skladby - tepelná izolace, difuzní pás, nosný rošt, keramické tvarovky1470/400 a hliníkové ukončující prvky, specifikace dle PD | m2 | 324.735 |  |  | 0 | R-položka |  | základní | 0 | 0 | 0 |  | 0 | 0 | 0 | 0 | 0 | 4 | K | 2 |  |  |  | ROZPOCET | 0 | 0 | 0 | 0 | 0 | 1 | 0 | 4 | 414
| P |  | Poznámka k položce: St1 - keramická zavěšená zateplená fasáda, dodávka a montáž komplet skladby - tepelná izolace, difuzní pás, nosný rošt, keramické tvarovky1470/400 a hliníkové ukončující prvky, specifikace dle PD | [18 empty] | P | 2
| VV |  | řešeno včetně všech detailů | [18 empty] | VV | 2 | 1 | True | 0 | ROZPOCET
| VV |  | "pohled na hlavní vchod" 4,50*7,30+0,80*5,30+2,10*(0+1,20)/2+13,80*4,50 |  | 100.45 | [16 empty] | VV | 2 | 2 | True | 0 | ROZPOCET
| VV |  | "pohled západ" 4,50*(14,615+1,615) |  | 73.035 | [16 empty] | VV | 2 | 2 | True | 0 | ROZPOCET
| VV |  | "pohled jih" 4,50*20,90+8,50*1,60 |  | 107.65 | [16 empty] | VV | 2 | 2 | True | 0 | ROZPOCET
| VV |  | "pohled východ" 1,60*(0,40+5,15)+7,60*4,90-2,40*1,05 |  | 43.6 | [16 empty] | VV | 2 | 2 | True | 0 | ROZPOCET
| VV |  | Součet |  | 324.735 | [16 empty] | VV | 2 | 4 | True | 1 | ROZPOCET
184 | K | R6210102 | St2 - Vodorovné žaluzie "bagety", dodávka a montáž, bez TI, nosný rošt kotven do nosné kce, keramické stínící tvarovky 70/70, hliníkové ukončující prvky, specifikace dle PD | m2 | 419.163 |  |  | 0 | R-položka |  | základní | 0 | 0 | 0 |  | 0 | 0 | 0 | 0 | 0 | 4 | K | 2 |  |  |  | ROZPOCET | 0 | 0 | 0 | 0 | 0 | 1 | 0 | 4 | 416
| P |  | Poznámka k položce: St2 - Vodorovné žaluzie "bagety", dodávka a montáž, bez TI, nosný rošt kotven do nosné kce, keramické stínící tvarovky 70/70, hliníkové ukončující prvky, specifikace dle PD | [18 empty] | P | 2
| VV |  | řešeno včetně všech detailů | [18 empty] | VV | 2 | 1 | True | 0 | ROZPOCET
| VV |  | "pohled na hlavní vchod" -(2,80+1,70*2)*1,20+29,55*2,00+5,20*3,15+0,20*8,70+3,15*14,70 |  | 116.085 | [16 empty] | VV | 2 | 2 | True | 0 | ROZPOCET
| VV |  | "pohled západ" -(3,00*5,08)+5,30*11,75+2,25*5,65 |  | 59.748 | [16 empty] | VV | 2 | 2 | True | 0 | ROZPOCET
| VV |  | "pohled jih" -(2,04*3,00+2,54*3,00*6+5,44*3,00)+29,55*5,30+5,90*11,65-(2,90*3,20) |  | 147.91 | [16 empty] | VV | 2 | 2 | True | 0 | ROZPOCET
| VV |  | "pohled východ" -4,40*1,00+6,00*5,15+7,60*3,30+3,20*13,70 |  | 95.42 | [16 empty] | VV | 2 | 2 | True | 0 | ROZPOCET
| VV |  | Součet |  | 419.163 | [16 empty] | VV | 2 | 4 | True | 1 | ROZPOCET
185 | K | R6210103 | St3 - Vodorovné žaluzie "bagety" před oknem, dodávka a montáž, nosný rošt kotven do parapetů a nadpraží, keramické stínící tvarovky 70/70, hliníkové ukončující prvky, specifikace dle PD | m2 | 95.24 |  |  | 0 | R-položka |  | základní | 0 | 0 | 0 |  | 0 | 0 | 0 | 0 | 0 | 4 | K | 2 |  |  |  | ROZPOCET | 0 | 0 | 0 | 0 | 0 | 1 | 0 | 4 | 418
| P |  | Poznámka k položce: St3 - Vodorovné žaluzie "bagety" před oknem, dodávka a montáž, nosný rošt kotven do parapetů a nadpraží, keramické stínící tvarovky 70/70, hliníkové ukončující prvky, specifikace dle PD | [18 empty] | P | 2
| VV |  | řešeno včetně všech detailů | [18 empty] | VV | 2 | 1 | True | 0 | ROZPOCET
| VV |  | "pohled na hlavní vchod" (2,80+1,70*2)*1,20 |  | 7.44 | [16 empty] | VV | 2 | 2 | True | 0 | ROZPOCET
| VV |  | "pohled západ" 3,00*5,08 |  | 15.24 | [16 empty] | VV | 2 | 2 | True | 0 | ROZPOCET
| VV |  | "pohled jih" 2,04*3,00+2,54*3,00*6+5,44*3,00 |  | 68.16 | [16 empty] | VV | 2 | 2 | True | 0 | ROZPOCET
| VV |  | "pohled východ" 4,40*1,00 |  | 4.4 | [16 empty] | VV | 2 | 2 | True | 0 | ROZPOCET
| VV |  | Součet |  | 95.24 | [16 empty] | VV | 2 | 4 | True | 1 | ROZPOCET
186 | K | 631311114 | Mazanina tl přes 50 do 80 mm z betonu prostého bez zvýšených nároků na prostředí tř. C 16/20 | m3 | 71.372 |  |  | 0 | CS ÚRS 2024 02 |  | základní | 0 | 0 | 0 |  | 0 | 2.301 | 164.2284 | 0 | 0 | 4 | K | 2 |  |  |  | ROZPOCET | 0 | 0 | 0 | 0 | 0 | 1 | 0 | 4 | 420
| Online PSC |  | https://podminky.urs.cz/item/CS_URS_2024_02/631311114 | [18 empty] | Online PSC | 2
| VV |  | podkladní beton pod základovou desku | [18 empty] | VV | 2 | 1 | True | 0 | ROZPOCET
| VV |  | "-5,11 až -4,41" ((6,45+3,05+5,80+9,70+1,65+4,0+3,75+4,05+4,30+3,60)*1,30+2,50*2,10)*0,08 |  | 5.24 | [16 empty] | VV | 2 | 2 | True | 0 | ROZPOCET
| VV |  | "-5,11 až -4,71" (3,05*5,15+9,40*11,0+0,30*6,05+4,0*7,75-1,6*1,60)*0,08 |  | 11.949 | [16 empty] | VV | 2 | 2 | True | 0 | ROZPOCET
| VV |  | "rozšíření podkladního betonu" (3,50+16,80+38,50+13,40)*0,50*0,20 |  | 7.22 | [16 empty] | VV | 2 | 2 | True | 0 | ROZPOCET
| VV |  | Mezisoučet |  | 24.409 | [16 empty] | VV | 2 | 3 | True | 0 | ROZPOCET
| VV |  | "-7,37 až -7,07" 4,90*2,57*0,08 |  | 1.007 | [16 empty] | VV | 2 | 2 | True | 0 | ROZPOCET
| VV |  | "-5,51 až -5,21" 2,50*2,30*0,08 |  | 0.46 | [16 empty] | VV | 2 | 2 | True | 0 | ROZPOCET
| VV |  | "-5,46 až -5,16" 1,40*1,60*0,08+1,60*1,60*0,08 |  | 0.384 | [16 empty] | VV | 2 | 2 | True | 0 | ROZPOCET
| VV |  | "-4,70 až -4,35" 1,90*2,40*0,08+1,98*2,00*0,08 |  | 0.682 | [16 empty] | VV | 2 | 2 | True | 0 | ROZPOCET
| VV |  | "-4,71 až -4,41" (14,35*6,85+17,40*7,80+27,10*1,65+35,90*2,50+128,80-1,40*1,60-2,57*4,885-13,75*1,80+7,0*3,20+2,70*4,45+2,70*4,20)*0,08 |  | 40.279 | [16 empty] | VV | 2 | 2 | True | 0 | ROZPOCET
| VV |  | "-5,11 až -4,41" (6,85+3,05+5,80+9,70+1,65+7,385+3,75+0,40*2+4,5+4,285+3,20)*0,40*0,08 |  | 1.631 | [16 empty] | VV | 2 | 2 | True | 0 | ROZPOCET
| VV |  | "-4,81 až -4,41" 13,75*1,80*0,08 |  | 1.98 | [16 empty] | VV | 2 | 2 | True | 0 | ROZPOCET
| VV |  | Mezisoučet |  | 46.423 | [16 empty] | VV | 2 | 3 | True | 0 | ROZPOCET
| VV |  | "skladba střechy S6 - S6*0,05" 0,54 |  | 0.54 | [16 empty] | VV | 2 | 2 | True | 0 | ROZPOCET
| VV |  | Součet |  | 71.372 | [16 empty] | VV | 2 | 4 | True | 1 | ROZPOCET
187 | K | 631319011 | Příplatek k mazanině tl přes 50 do 80 mm za přehlazení povrchu | m3 | 71.372 |  |  | 0 | CS ÚRS 2024 02 |  | základní | 0 | 0 | 0 |  | 0 | 0 | 0 | 0 | 0 | 4 | K | 2 |  |  |  | ROZPOCET | 0 | 0 | 0 | 0 | 0 | 1 | 0 | 4 | 422
| Online PSC |  | https://podminky.urs.cz/item/CS_URS_2024_02/631319011 | [18 empty] | Online PSC | 2
188 | K | 631311124 | Mazanina tl přes 80 do 120 mm z betonu prostého bez zvýšených nároků na prostředí tř. C 16/20 | m3 | 8.57 |  |  | 0 | CS ÚRS 2024 02 |  | základní | 0 | 0 | 0 |  | 0 | 2.301 | 19.7197 | 0 | 0 | 4 | K | 2 |  |  |  | ROZPOCET | 0 | 0 | 0 | 0 | 0 | 1 | 0 | 4 | 424
| Online PSC |  | https://podminky.urs.cz/item/CS_URS_2024_02/631311124 | [18 empty] | Online PSC | 2
| VV |  | "P24*0,10" 0,85 |  | 0.85 | [16 empty] | VV | 2 | 2 | True | 0 | ROZPOCET
| VV |  | "P6*0,10" 2,57 |  | 2.57 | [16 empty] | VV | 2 | 2 | True | 0 | ROZPOCET
| VV |  | "S6*0,10" 1,08 |  | 1.08 | [16 empty] | VV | 2 | 2 | True | 0 | ROZPOCET
| VV |  | Mezisoučet |  | 4.5 | [16 empty] | VV | 2 | 3 | True | 0 | ROZPOCET
| VV |  | podkladní beton nad betonovou přizdívkou | [18 empty] | VV | 2 | 1 | True | 0 | ROZPOCET
| VV |  | 0,55*(3,50+18,10+38,50+13,90)*0,10 |  | 4.07 | [16 empty] | VV | 2 | 2 | True | 0 | ROZPOCET
| VV |  | Součet |  | 8.57 | [16 empty] | VV | 2 | 4 | True | 1 | ROZPOCET
189 | K | 631319204 | Příplatek k mazaninám za přidání ocelových vláken (drátkobeton) pro objemové vyztužení 30 kg/m3 | m3 | 2.57 |  |  | 0 | CS ÚRS 2024 02 |  | základní | 0 | 0 | 0 |  | 0 | 0.0303 | 0.077871 | 0 | 0 | 4 | K | 2 |  |  |  | ROZPOCET | 0 | 0 | 0 | 0 | 0 | 1 | 0 | 4 | 426
| Online PSC |  | https://podminky.urs.cz/item/CS_URS_2024_02/631319204 | [18 empty] | Online PSC | 2
| VV |  | "P6*0,10" 2,57 |  | 2.57 | [16 empty] | VV | 2 | 2 | True | 0 | ROZPOCET
| VV |  | Součet |  | 2.57 | [16 empty] | VV | 2 | 4 | True | 1 | ROZPOCET
190 | K | 631341135 | Mazanina tl přes 120 do 240 mm z betonu lehkého keramického LC 25/28 | m3 | 49.124 |  |  | 0 | CS ÚRS 2024 02 |  | základní | 0 | 0 | 0 |  | 0 | 2.06 | 101.1954 | 0 | 0 | 4 | K | 2 |  |  |  | ROZPOCET | 0 | 0 | 0 | 0 | 0 | 1 | 0 | 4 | 428
| Online PSC |  | https://podminky.urs.cz/item/CS_URS_2024_02/631341135 | [18 empty] | Online PSC | 2
| VV |  | tl. 300mm | [18 empty] | VV | 2 | 1 | True | 0 | ROZPOCET
| VV |  | (3,05*4,85+9,40*10,65+0,30*6,05+4,0*7,70-0,93*0,30-1,60*1,60)*0,30 |  | 43.404 | [16 empty] | VV | 2 | 2 | True | 0 | ROZPOCET
| VV |  | vyrovnávací klín rampy | [18 empty] | VV | 2 | 1 | True | 0 | ROZPOCET
| VV |  | 0,31/2*3,00*1,205 |  | 0.56 | [16 empty] | VV | 2 | 2 | True | 0 | ROZPOCET
| VV |  | "P15*0,30" 5,16 |  | 5.16 | [16 empty] | VV | 2 | 2 | True | 0 | ROZPOCET
| VV |  | Součet |  | 49.124 | [16 empty] | VV | 2 | 4 | True | 1 | ROZPOCET
191 | K | 631362021 | Výztuž mazanin svařovanými sítěmi Kari | t | 5.06 |  |  | 0 | CS ÚRS 2024 02 |  | základní | 0 | 0 | 0 |  | 0 | 1.0628 | 5.3776 | 0 | 0 | 4 | K | 2 |  |  |  | ROZPOCET | 0 | 0 | 0 | 0 | 0 | 1 | 0 | 4 | 430
| Online PSC |  | https://podminky.urs.cz/item/CS_URS_2024_02/631362021 | [18 empty] | Online PSC | 2
| VV |  | podkladní beton pod základovou desku uvažována KARI siť 6/6/100 | [18 empty] | VV | 2 | 1 | True | 0 | ROZPOCET
| VV |  | "-5,11 až -4,41" ((6,45+3,05+5,80+9,70+1,65+4,0+3,75+4,05+4,30+3,60)*1,30+2,50*2,10) |  | 65.505 | [16 empty] | VV | 2 | 2 | True | 0 | ROZPOCET
| VV |  | "-5,11 až -4,71" (3,05*5,15+9,40*11,0+0,30*6,05+4,0*7,75-1,6*1,60) |  | 149.363 | [16 empty] | VV | 2 | 2 | True | 0 | ROZPOCET
| VV |  | Mezisoučet |  | 214.868 | [16 empty] | VV | 2 | 3 | True | 0 | ROZPOCET
| VV |  | "-7,37 až -7,07" 4,90*2,57 |  | 12.593 | [16 empty] | VV | 2 | 2 | True | 0 | ROZPOCET
| VV |  | "-5,51 až -5,21" 2,50*2,30 |  | 5.75 | [16 empty] | VV | 2 | 2 | True | 0 | ROZPOCET
| VV |  | "-5,46 až -5,16" 1,40*1,60+1,60*1,60 |  | 4.8 | [16 empty] | VV | 2 | 2 | True | 0 | ROZPOCET
| VV |  | "-4,70 až -4,35" 1,90*2,40+1,98*2,00 |  | 8.52 | [16 empty] | VV | 2 | 2 | True | 0 | ROZPOCET
| VV |  | "-4,71 až -4,41" (14,35*6,85+17,40*7,80+27,10*1,65+35,90*2,50+128,80-1,40*1,60-2,57*4,885-13,75*1,80+7,0*3,20+2,70*4,45+2,70*4,20) |  | 503.493 | [16 empty] | VV | 2 | 2 | True | 0 | ROZPOCET
| VV |  | "-5,11 až -4,41" (6,85+3,05+5,80+9,70+1,65+7,385+3,75+0,40*2+4,5+4,285+3,20)*0,60 |  | 30.582 | [16 empty] | VV | 2 | 2 | True | 0 | ROZPOCET
| VV |  | "-4,81 až -4,41" 13,75*1,80 |  | 24.75 | [16 empty] | VV | 2 | 2 | True | 0 | ROZPOCET
| VV |  | "P24" 8,5 |  | 8.5 | [16 empty] | VV | 2 | 2 | True | 0 | ROZPOCET
| VV |  | "S6*2" 21,6 |  | 21.6 | [16 empty] | VV | 2 | 2 | True | 0 | ROZPOCET
| VV |  | Mezisoučet |  | 620.588 | [16 empty] | VV | 2 | 3 | True | 0 | ROZPOCET
| VV |  | Součet |  | 835.456 | [16 empty] | VV | 2 | 4 | True | 0 | ROZPOCET
| VV |  | "prořez 20%" 620,588*1,20*4,44/1000 |  | 3.306 | [16 empty] | VV | 2 | 2 | True | 0 | ROZPOCET
| VV |  | "(P24+P19+P18+P17+P14+P9*2+P7+P3)*4,44/1000" 1,754 |  | 1.754 | [16 empty] | VV | 2 | 2 | True | 0 | ROZPOCET
| VV |  | Mezisoučet |  | 5.06 | [16 empty] | VV | 2 | 3 | True | 0 | ROZPOCET
| VV |  | Součet |  | 5.06 | [16 empty] | VV | 2 | 4 | True | 1 | ROZPOCET
192 | K | 632450134 | Vyrovnávací cementový potěr tl přes 40 do 50 mm ze suchých směsí provedený v ploše | m2 | 1798.811 |  |  | 0 | CS ÚRS 2024 02 |  | základní | 0 | 0 | 0 |  | 0 | 0.105 | 188.8752 | 0 | 0 | 4 | K | 2 |  |  |  | ROZPOCET | 0 | 0 | 0 | 0 | 0 | 1 | 0 | 4 | 432
| Online PSC |  | https://podminky.urs.cz/item/CS_URS_2024_02/632450134 | [18 empty] | Online PSC | 2
| VV |  | "P1+P2+P3+P4+P5+P7+P9+P11+P12+P13+P14+P15+P16+P17+P18+P19+P20+P21+P24" 1798,811 |  | 1798.811 | [16 empty] | VV | 2 | 2 | True | 0 | ROZPOCET
| VV |  | Součet |  | 1798.811 | [16 empty] | VV | 2 | 4 | True | 1 | ROZPOCET
193 | K | 632451023 | Vyrovnávací potěr tl přes 30 do 40 mm z MC 15 provedený v pásu | m2 | 25.7 |  |  | 0 | CS ÚRS 2024 02 |  | základní | 0 | 0 | 0 |  | 0 | 0.09868 | 2.5361 | 0 | 0 | 4 | K | 2 |  |  |  | ROZPOCET | 0 | 0 | 0 | 0 | 0 | 1 | 0 | 4 | 434
| Online PSC |  | https://podminky.urs.cz/item/CS_URS_2024_02/632451023 | [18 empty] | Online PSC | 2
| VV |  | "P6" 25,7 |  | 25.7 | [16 empty] | VV | 2 | 2 | True | 0 | ROZPOCET
| VV |  | Součet |  | 25.7 | [16 empty] | VV | 2 | 4 | True | 1 | ROZPOCET
194 | K | 632451021 | Potěr cementový vyrovnávací z malty (MC-15) v pásu o průměrné (střední) tl. od 10 do 20 mm | m2 | 1340.715 |  |  | 0 | CS ÚRS 2024 02 |  | základní | 0 | 0 | 0 |  | 0 | 0.04984 | 66.8212 | 0 | 0 | 4 | K | 2 |  |  |  | ROZPOCET | 0 | 0 | 0 | 0 | 0 | 1 | 0 | 4 | 436
| Online PSC |  | https://podminky.urs.cz/item/CS_URS_2024_02/632451021 | [18 empty] | Online PSC | 2
| VV |  | "P3+P4+P5*1,7+P7*2,5+P9*2,5+P11*2,0+P12+P14+P17*2,2+P18*1,7+P21*1,5+P24*2,0" 1340,715 |  | 1340.715 | [16 empty] | VV | 2 | 2 | True | 0 | ROZPOCET
| VV |  | Součet |  | 1340.715 | [16 empty] | VV | 2 | 4 | True | 1 | ROZPOCET
195 | K | 632451024 | Vyrovnávací potěr tl přes 40 do 50 mm z MC 15 provedený v pásu | m2 | 835.862 |  |  | 0 | CS ÚRS 2024 02 |  | základní | 0 | 0 | 0 |  | 0 | 0.1231 | 102.8946 | 0 | 0 | 4 | K | 2 |  |  |  | ROZPOCET | 0 | 0 | 0 | 0 | 0 | 1 | 0 | 4 | 438
| Online PSC |  | https://podminky.urs.cz/item/CS_URS_2024_02/632451024 | [18 empty] | Online PSC | 2
| VV |  | "ZD" 795,162 |  | 795.162 | [16 empty] | VV | 2 | 2 | True | 0 | ROZPOCET
| VV |  | vyrovnávací potěr nad betonovou přizdívkou | [18 empty] | VV | 2 | 1 | True | 0 | ROZPOCET
| VV |  | 0,55*(3,50+18,10+38,50+13,90) |  | 40.7 | [16 empty] | VV | 2 | 2 | True | 0 | ROZPOCET
| VV |  | Součet |  | 835.862 | [16 empty] | VV | 2 | 4 | True | 1 | ROZPOCET
196 | K | 632481213 | Separační vrstva z PE fólie | m2 | 2672.872 |  |  | 0 | CS ÚRS 2024 02 |  | základní | 0 | 0 | 0 |  | 0 | 0.00013 | 0.34747 | 0 | 0 | 4 | K | 2 |  |  |  | ROZPOCET | 0 | 0 | 0 | 0 | 0 | 1 | 0 | 4 | 440
| Online PSC |  | https://podminky.urs.cz/item/CS_URS_2024_02/632481213 | [18 empty] | Online PSC | 2
| VV |  | "P1+P2+P3+P4+P5+P7+P9+P11+P12+P13+P14+P15+P16+P17+P18+P19+P20+P21+P24" 1798,811 |  | 1798.811 | [16 empty] | VV | 2 | 2 | True | 0 | ROZPOCET
| VV |  | "ZD" 795,162 |  | 795.162 | [16 empty] | VV | 2 | 2 | True | 0 | ROZPOCET
| VV |  | šachty- svislé konstrukce | [18 empty] | VV | 2 | 1 | True | 0 | ROZPOCET
| VV |  | "-5,16 až -4,71" (1,60+1,60)*2*(5,16-4,71) |  | 2.88 | [16 empty] | VV | 2 | 2 | True | 0 | ROZPOCET
| VV |  | "-5,21 až -4,41" (2,50+2,30)*2*(5,21-4,41) |  | 7.68 | [16 empty] | VV | 2 | 2 | True | 0 | ROZPOCET
| VV |  | "-5,16 až -4,41" (1,60+1,40)*2*(5,16-4,41) |  | 4.5 | [16 empty] | VV | 2 | 2 | True | 0 | ROZPOCET
| VV |  | "-7,07 až -4,41" (4,885+2,57)*2*(7,07-4,41) |  | 39.661 | [16 empty] | VV | 2 | 2 | True | 0 | ROZPOCET
| VV |  | "-4,35 až -3,703" (1,98*2+2,00)*(4,35-3,703) |  | 3.856 | [16 empty] | VV | 2 | 2 | True | 0 | ROZPOCET
| VV |  | "-4,35 až -3,60" (2,40+1,90*2)*(4,35-3,60) |  | 4.65 | [16 empty] | VV | 2 | 2 | True | 0 | ROZPOCET
| VV |  | "-6,13 až -4,345" (2,50+0,90)*2*(6,13-4,345) |  | 12.138 | [16 empty] | VV | 2 | 2 | True | 0 | ROZPOCET
| VV |  | "-4,76 až -3,83" (1,00+0,90)*2*(4,76-3,83) |  | 3.534 | [16 empty] | VV | 2 | 2 | True | 0 | ROZPOCET
| VV |  | Součet |  | 2672.872 | [16 empty] | VV | 2 | 4 | True | 1 | ROZPOCET
197 | K | 633811111 | Broušení nerovností betonových podlah do 2 mm - stržení šlemu | m2 | 1149.177 |  |  | 0 | CS ÚRS 2024 02 |  | základní | 0 | 0 | 0 |  | 0 | 0 | 0 | 0 | 0 | 4 | K | 2 |  |  |  | ROZPOCET | 0 | 0 | 0 | 0 | 0 | 1 | 0 | 4 | 442
| Online PSC |  | https://podminky.urs.cz/item/CS_URS_2024_02/633811111 | [18 empty] | Online PSC | 2
| VV |  | "P1+P3+P4+P7+P9+P11+P14+P17+P18+P21" 1149,177 |  | 1149.177 | [16 empty] | VV | 2 | 2 | True | 0 | ROZPOCET
| VV |  | Součet |  | 1149.177 | [16 empty] | VV | 2 | 4 | True | 1 | ROZPOCET
198 | K | 634112126 | Obvodová dilatace podlahovým páskem z pěnového PE s fólií mezi stěnou a mazaninou nebo potěrem v 100 mm | m | 1001.85 |  |  | 0 | CS ÚRS 2024 02 |  | základní | 0 | 0 | 0 |  | 0 | 2e-05 | 0.020037 | 0 | 0 | 4 | K | 2 |  |  |  | ROZPOCET | 0 | 0 | 0 | 0 | 0 | 1 | 0 | 4 | 444
| Online PSC |  | https://podminky.urs.cz/item/CS_URS_2024_02/634112126 | [18 empty] | Online PSC | 2
| VV |  | 1.PP | [18 empty] | VV | 2 | 1 | True | 0 | ROZPOCET
| VV |  | "018" 1,90*2+2,20 |  | 6 | [16 empty] | VV | 2 | 2 | True | 0 | ROZPOCET
| VV |  | "051" (10,23+9,40+0,20*2)*2 |  | 40.06 | [16 empty] | VV | 2 | 2 | True | 0 | ROZPOCET
| VV |  | "053" (2,55+0,375+8,75+1,20*2+7,25+0,265+4,0) |  | 25.59 | [16 empty] | VV | 2 | 2 | True | 0 | ROZPOCET
| VV |  | "054" (2,529+0,35+3,375+0,425)*2 |  | 13.358 | [16 empty] | VV | 2 | 2 | True | 0 | ROZPOCET
| VV |  | "055" (3,375+3,52)*2 |  | 13.79 | [16 empty] | VV | 2 | 2 | True | 0 | ROZPOCET
| VV |  | "056,057" (2,30+2,0+1,60+2,0*3)*2 |  | 23.8 | [16 empty] | VV | 2 | 2 | True | 0 | ROZPOCET
| VV |  | "058" (5,0+2,25)*2 |  | 14.5 | [16 empty] | VV | 2 | 2 | True | 0 | ROZPOCET
| VV |  | "059" (1,67+1,60)*2 |  | 6.54 | [16 empty] | VV | 2 | 2 | True | 0 | ROZPOCET
| VV |  | "060" (1,05*2+1,60*2)*2 |  | 10.6 | [16 empty] | VV | 2 | 2 | True | 0 | ROZPOCET
| VV |  | "061, 066" (0,50+0,85+4,10+5,50+6,00+5,20+1,10+0,28) |  | 23.53 | [16 empty] | VV | 2 | 2 | True | 0 | ROZPOCET
| VV |  | "062" (1,40+4,50+4,15+3,37) |  | 13.42 | [16 empty] | VV | 2 | 2 | True | 0 | ROZPOCET
| VV |  | "063" 5,50+3,0+3,30+2,10 |  | 13.9 | [16 empty] | VV | 2 | 2 | True | 0 | ROZPOCET
| VV |  | "065" (5,50+2,10+3,615+1,95+2,415+0,45) |  | 16.03 | [16 empty] | VV | 2 | 2 | True | 0 | ROZPOCET
| VV |  | "067" (4,285+3,475+3,80+2,10) |  | 13.66 | [16 empty] | VV | 2 | 2 | True | 0 | ROZPOCET
| VV |  | "068" (4,27+3,956)*2 |  | 16.452 | [16 empty] | VV | 2 | 2 | True | 0 | ROZPOCET
| VV |  | "069" (3,881+2,485)*2 |  | 12.732 | [16 empty] | VV | 2 | 2 | True | 0 | ROZPOCET
| VV |  | "070" (2,545+3,956)*2 |  | 13.002 | [16 empty] | VV | 2 | 2 | True | 0 | ROZPOCET
| VV |  | "071,072" (13,70+10,65)*2 |  | 48.7 | [16 empty] | VV | 2 | 2 | True | 0 | ROZPOCET
| VV |  | "073" (2,185+3,0)*2 |  | 10.37 | [16 empty] | VV | 2 | 2 | True | 0 | ROZPOCET
| VV |  | "074" (2,41+3,00)*2 |  | 10.82 | [16 empty] | VV | 2 | 2 | True | 0 | ROZPOCET
| VV |  | "075" (2,825+5,47)*2 |  | 16.59 | [16 empty] | VV | 2 | 2 | True | 0 | ROZPOCET
| VV |  | "077" 0,60+5,00+10,80+(0,40+0,30)*2*5 |  | 23.4 | [16 empty] | VV | 2 | 2 | True | 0 | ROZPOCET
| VV |  | "076, 078" 28,30+15,90+16,70+13,15 |  | 74.05 | [16 empty] | VV | 2 | 2 | True | 0 | ROZPOCET
| VV |  | Mezisoučet |  | 460.894 | [16 empty] | VV | 2 | 3 | True | 0 | ROZPOCET
| VV |  | "151" (3,85+7,00+1,35+0,80)*2 |  | 26 | [16 empty] | VV | 2 | 2 | True | 0 | ROZPOCET
| VV |  | "182" (4,305+3,05)*2 |  | 14.71 | [16 empty] | VV | 2 | 2 | True | 0 | ROZPOCET
| VV |  | "183-185"(4,15+4,305)*2 |  | 16.91 | [16 empty] | VV | 2 | 2 | True | 0 | ROZPOCET
| VV |  | "155" (7,40+2,592+0,565+1,0)*2 |  | 23.114 | [16 empty] | VV | 2 | 2 | True | 0 | ROZPOCET
| VV |  | "157" (3,35+3,05)*2 |  | 12.8 | [16 empty] | VV | 2 | 2 | True | 0 | ROZPOCET
| VV |  | "158, 159" (1,995+2,00+2,95*2)*2 |  | 19.79 | [16 empty] | VV | 2 | 2 | True | 0 | ROZPOCET
| VV |  | "160" (2,95*3+1,87*2+1,887+1,131+2,70) |  | 18.308 | [16 empty] | VV | 2 | 2 | True | 0 | ROZPOCET
| VV |  | "162" (4,50+6,25)*2+(2,30+9,0)*2 |  | 44.1 | [16 empty] | VV | 2 | 2 | True | 0 | ROZPOCET
| VV |  | "163" (2,085+2,12)*2 |  | 8.41 | [16 empty] | VV | 2 | 2 | True | 0 | ROZPOCET
| VV |  | "164" (2,085+2,395)*2 |  | 8.96 | [16 empty] | VV | 2 | 2 | True | 0 | ROZPOCET
| VV |  | "165,167" (1,60*2+2,0+2,35)*2 |  | 15.1 | [16 empty] | VV | 2 | 2 | True | 0 | ROZPOCET
| VV |  | "166" (4,65+3,255+2,60+2,85+1,20) |  | 14.555 | [16 empty] | VV | 2 | 2 | True | 0 | ROZPOCET
| VV |  | "169" (3,936+1,37+3,50+2,30+2,20) |  | 13.306 | [16 empty] | VV | 2 | 2 | True | 0 | ROZPOCET
| VV |  | "170" 1,60+2,30+1,50+0,80+2,80+(1,60+1,20)*2 |  | 14.6 | [16 empty] | VV | 2 | 2 | True | 0 | ROZPOCET
| VV |  | "171" (2,821+2,25)*2 |  | 10.142 | [16 empty] | VV | 2 | 2 | True | 0 | ROZPOCET
| VV |  | "172" (1,886+0,80+1,65*2)*2 |  | 11.972 | [16 empty] | VV | 2 | 2 | True | 0 | ROZPOCET
| VV |  | "173" (1,415+4,50)*2 |  | 11.83 | [16 empty] | VV | 2 | 2 | True | 0 | ROZPOCET
| VV |  | "176" (1,58+1,30)*2 |  | 5.76 | [16 empty] | VV | 2 | 2 | True | 0 | ROZPOCET
| VV |  | "178" (1,74+3,60)*2 |  | 10.68 | [16 empty] | VV | 2 | 2 | True | 0 | ROZPOCET
| VV |  | "179" (3,45+2,15)*2 |  | 11.2 | [16 empty] | VV | 2 | 2 | True | 0 | ROZPOCET
| VV |  | "180" (3,585+2,05+2,23+7,11)*2 |  | 29.95 | [16 empty] | VV | 2 | 2 | True | 0 | ROZPOCET
| VV |  | Mezisoučet |  | 342.197 | [16 empty] | VV | 2 | 3 | True | 0 | ROZPOCET
| VV |  | "251-254" (10,20+3,55+2,0)*2 |  | 31.5 | [16 empty] | VV | 2 | 2 | True | 0 | ROZPOCET
| VV |  | "255" (3,92+1,93+1,95)*2 |  | 15.6 | [16 empty] | VV | 2 | 2 | True | 0 | ROZPOCET
| VV |  | "256" (2,95+5,45+0,50+2,988+1,70+7,45) |  | 21.038 | [16 empty] | VV | 2 | 2 | True | 0 | ROZPOCET
| VV |  | "257" (6,45+2,00*2+1,0*2)*2 |  | 24.9 | [16 empty] | VV | 2 | 2 | True | 0 | ROZPOCET
| VV |  | "258" (6,67+3,685+3,105+0,937+1,50+3,612+1,48+0,25+1,785+1,0) |  | 24.024 | [16 empty] | VV | 2 | 2 | True | 0 | ROZPOCET
| VV |  | "259" (3,00+0,90*2+1,60*2+0,90+4,80+5,507+1,60) |  | 20.807 | [16 empty] | VV | 2 | 2 | True | 0 | ROZPOCET
| VV |  | "261" (3,059+2,90+3,00+4,237+2,90)*3,13-(1,0+0,90)*2,10 |  | 46.39 | [16 empty] | VV | 2 | 2 | True | 0 | ROZPOCET
| VV |  | "262" 3,0+4,20+1,30+2,85+3,15 |  | 14.5 | [16 empty] | VV | 2 | 2 | True | 0 | ROZPOCET
| VV |  | Mezisoučet |  | 198.759 | [16 empty] | VV | 2 | 3 | True | 0 | ROZPOCET
| VV |  | "351 - 354" 10,2+3,55+2,00)*2 | [18 empty] | VV | 2 | 1 | True | 0 | ROZPOCET
| VV |  | Mezisoučet |  | 0 | [16 empty] | VV | 2 | 3 | True | 0 | ROZPOCET
| VV |  | Součet |  | 1001.85 | [16 empty] | VV | 2 | 4 | True | 1 | ROZPOCET
199 | K | 634112127 | Obvodová dilatace podlahovým páskem z pěnového PE s fólií mezi stěnou a mazaninou nebo potěrem v 120 mm | m | 137.891 |  |  | 0 | CS ÚRS 2024 02 |  | základní | 0 | 0 | 0 |  | 0 | 2e-05 | 0.0027578 | 0 | 0 | 4 | K | 2 |  |  |  | ROZPOCET | 0 | 0 | 0 | 0 | 0 | 1 | 0 | 4 | 446
| Online PSC |  | https://podminky.urs.cz/item/CS_URS_2024_02/634112127 | [18 empty] | Online PSC | 2
| VV |  | "168" (28,20+16,20+3,20+2,50)*2 |  | 100.2 | [16 empty] | VV | 2 | 2 | True | 0 | ROZPOCET
| VV |  | "260" (2,75+3,55+2,965+9,14+5,236+14,05) |  | 37.691 | [16 empty] | VV | 2 | 2 | True | 0 | ROZPOCET
| VV |  | Součet |  | 137.891 | [16 empty] | VV | 2 | 4 | True | 1 | ROZPOCET
200 | K | 635111242 | Násyp pod podlahy z hrubého kameniva 16-32 se zhutněním | m3 | 12.095 |  |  | 0 | CS ÚRS 2024 02 |  | základní | 0 | 0 | 0 |  | 0 | 2.16 | 26.1252 | 0 | 0 | 4 | K | 2 |  |  |  | ROZPOCET | 0 | 0 | 0 | 0 | 0 | 1 | 0 | 4 | 448
| Online PSC |  | https://podminky.urs.cz/item/CS_URS_2024_02/635111242 | [18 empty] | Online PSC | 2
| VV |  | vyrovnání a úprava násypu na sTávající klenby v tl. cca 50mm | [18 empty] | VV | 2 | 1 | True | 0 | ROZPOCET
| VV |  | "(P21+P20+P19)*0,05" 12,095 |  | 12.095 | [16 empty] | VV | 2 | 2 | True | 0 | ROZPOCET
| VV |  | Součet |  | 12.095 | [16 empty] | VV | 2 | 4 | True | 1 | ROZPOCET
201 | K | 636311122 | Kladení dlažby z betonových dlaždic 50x50 cm na sucho na terče z umělé hmoty do výšky přes 50 do 70 mm | m2 | 10.8 |  |  | 0 | CS ÚRS 2024 02 |  | základní | 0 | 0 | 0 |  | 0 | 0.002 | 0.0216 | 0 | 0 | 4 | K | 2 |  |  |  | ROZPOCET | 0 | 0 | 0 | 0 | 0 | 1 | 0 | 4 | 450
| Online PSC |  | https://podminky.urs.cz/item/CS_URS_2024_02/636311122 | [18 empty] | Online PSC | 2
| VV |  | "skladba terasy VZT" 10,80 |  | 10.8 | [16 empty] | VV | 2 | 2 | True | 0 | ROZPOCET
| VV |  | Součet |  | 10.8 | [16 empty] | VV | 2 | 4 | True | 1 | ROZPOCET
202 | M | 59245601 | dlažba desková betonová 500x500x50mm HBB | m2 | 11.34 |  |  | 0 | CS ÚRS 2024 02 |  | základní | 0 | 0 | 0 |  | 0 | 0.108 | 1.2247 | 0 | 0 | 8 | M | 2 |  |  |  | ROZPOCET | 0 | 0 | 0 | 0 | 0 | 1 | 0 | 4 | 452
203 | K | 642944121 | Osazování ocelových zárubní dodatečné pl do 2,5 m2 | kus | 44 |  |  | 0 | CS ÚRS 2024 02 |  | základní | 0 | 0 | 0 |  | 0 | 0.05644 | 2.4834 | 0 | 0 | 4 | K | 2 |  |  |  | ROZPOCET | 0 | 0 | 0 | 0 | 0 | 1 | 0 | 4 | 454
| Online PSC |  | https://podminky.urs.cz/item/CS_URS_2024_02/642944121 | [18 empty] | Online PSC | 2
204 | M | 55331486 | zárubeň jednokřídlá ocelová pro zdění tl stěny 110-150mm rozměru 700/1970, 2100mm | kus | 21 |  |  | 0 | CS ÚRS 2024 02 |  | základní | 0 | 0 | 0 |  | 0 | 0.01489 | 0.31269 | 0 | 0 | 8 | M | 2 |  |  |  | ROZPOCET | 0 | 0 | 0 | 0 | 0 | 1 | 0 | 4 | 456
| VV |  | "D1" 21 |  | 21 | [16 empty] | VV | 2 | 2 | True | 0 | ROZPOCET
| VV |  | Součet |  | 21 | [16 empty] | VV | 2 | 4 | True | 1 | ROZPOCET
205 | M | 55331487 | zárubeň jednokřídlá ocelová pro zdění tl stěny 110-150mm rozměru 800/1970, 2100mm | kus | 4 |  |  | 0 | CS ÚRS 2024 02 |  | základní | 0 | 0 | 0 |  | 0 | 0.01521 | 0.06084 | 0 | 0 | 8 | M | 2 |  |  |  | ROZPOCET | 0 | 0 | 0 | 0 | 0 | 1 | 0 | 4 | 458
| VV |  | "D3" 1 |  | 1 | [16 empty] | VV | 2 | 2 | True | 0 | ROZPOCET
| VV |  | "D4" 3 |  | 3 | [16 empty] | VV | 2 | 2 | True | 0 | ROZPOCET
| VV |  | Součet |  | 4 | [16 empty] | VV | 2 | 4 | True | 1 | ROZPOCET
206 | M | 55331488 | zárubeň jednokřídlá ocelová pro zdění tl stěny 110-150mm rozměru 900/1970, 2100mm | kus | 1 |  |  | 0 | CS ÚRS 2024 02 |  | základní | 0 | 0 | 0 |  | 0 | 0.01553 | 0.01553 | 0 | 0 | 8 | M | 2 |  |  |  | ROZPOCET | 0 | 0 | 0 | 0 | 0 | 1 | 0 | 4 | 460
| VV |  | "D8" 1 |  | 1 | [16 empty] | VV | 2 | 2 | True | 0 | ROZPOCET
| VV |  | Součet |  | 1 | [16 empty] | VV | 2 | 4 | True | 1 | ROZPOCET
207 | M | 553311460 | zárubeň ocelová pro běžné zdění H 145 1000L/P, výška otvoru 2100, specifikace dle PD | kus | 1 |  |  | 0 | R-položka |  | základní | 0 | 0 | 0 |  | 0 | 0 | 0 | 0 | 0 | 8 | M | 2 |  |  |  | ROZPOCET | 0 | 0 | 0 | 0 | 0 | 1 | 0 | 4 | 462
| VV |  | "D13" 1 |  | 1 | [16 empty] | VV | 2 | 2 | True | 0 | ROZPOCET
| VV |  | Součet |  | 1 | [16 empty] | VV | 2 | 4 | True | 1 | ROZPOCET
208 | M | 553311769 | zárubeň ocelová pro běžné zdění H 190 800 L/P, výška otvoru 2140, specifikace dle PD | kus | 3 |  |  | 0 | R-položka |  | základní | 0 | 0 | 0 |  | 0 | 0 | 0 | 0 | 0 | 8 | M | 2 |  |  |  | ROZPOCET | 0 | 0 | 0 | 0 | 0 | 1 | 0 | 4 | 464
| VV |  | "D5" 1 |  | 1 | [16 empty] | VV | 2 | 2 | True | 0 | ROZPOCET
| VV |  | "D5a" 1 |  | 1 | [16 empty] | VV | 2 | 2 | True | 0 | ROZPOCET
| VV |  | "D6" 1 |  | 1 | [16 empty] | VV | 2 | 2 | True | 0 | ROZPOCET
| VV |  | Součet |  | 3 | [16 empty] | VV | 2 | 4 | True | 1 | ROZPOCET
209 | M | 55331551 | zárubeň jednokřídlá ocelová pro zdění tl stěny 260-300mm rozměru 700/1970, 2100mm | kus | 2 |  |  | 0 | CS ÚRS 2024 02 |  | základní | 0 | 0 | 0 |  | 0 | 0.02281 | 0.04562 | 0 | 0 | 8 | M | 2 |  |  |  | ROZPOCET | 0 | 0 | 0 | 0 | 0 | 1 | 0 | 4 | 466
| VV |  | "D2" 2 |  | 2 | [16 empty] | VV | 2 | 2 | True | 0 | ROZPOCET
| VV |  | Součet |  | 2 | [16 empty] | VV | 2 | 4 | True | 1 | ROZPOCET
210 | M | 55331553 | zárubeň jednokřídlá ocelová pro zdění tl stěny 260-300mm rozměru 900/1970, 2100mm | kus | 1 |  |  | 0 | CS ÚRS 2024 02 |  | základní | 0 | 0 | 0 |  | 0 | 0.02396 | 0.02396 | 0 | 0 | 8 | M | 2 |  |  |  | ROZPOCET | 0 | 0 | 0 | 0 | 0 | 1 | 0 | 4 | 468
| VV |  | "D11" 1 |  | 1 | [16 empty] | VV | 2 | 2 | True | 0 | ROZPOCET
| VV |  | Součet |  | 1 | [16 empty] | VV | 2 | 4 | True | 1 | ROZPOCET
211 | M | 553311752 | zárubeň ocelová pro běžné zdění H 265 900 L/P, výška otvoru 2000, specifikace dle PD | kus | 1 |  |  | 0 | R-položka |  | základní | 0 | 0 | 0 |  | 0 | 0 | 0 | 0 | 0 | 8 | M | 2 |  |  |  | ROZPOCET | 0 | 0 | 0 | 0 | 0 | 1 | 0 | 4 | 470
| VV |  | "D12" 1 |  | 1 | [16 empty] | VV | 2 | 2 | True | 0 | ROZPOCET
| VV |  | Součet |  | 1 | [16 empty] | VV | 2 | 4 | True | 1 | ROZPOCET
212 | M | 553311753 | zárubeň ocelová pro běžné zdění H 265 1000 L/P, výška otvoru 2000, specifikace dle PD | kus | 1 |  |  | 0 | R-položka |  | základní | 0 | 0 | 0 |  | 0 | 0 | 0 | 0 | 0 | 8 | M | 2 |  |  |  | ROZPOCET | 0 | 0 | 0 | 0 | 0 | 1 | 0 | 4 | 472
| VV |  | "D14" 1 |  | 1 | [16 empty] | VV | 2 | 2 | True | 0 | ROZPOCET
| VV |  | Součet |  | 1 | [16 empty] | VV | 2 | 4 | True | 1 | ROZPOCET
213 | M | 553311770 | zárubeň ocelová pro běžné zdění H 310 800 L/P, výška otvoru 2100, specifikace dle PD | kus | 2 |  |  | 0 | R-položka |  | základní | 0 | 0 | 0 |  | 0 | 0 | 0 | 0 | 0 | 8 | M | 2 |  |  |  | ROZPOCET | 0 | 0 | 0 | 0 | 0 | 1 | 0 | 4 | 474
| VV |  | "D2a" 1 |  | 1 | [16 empty] | VV | 2 | 2 | True | 0 | ROZPOCET
| VV |  | "D48" 1 |  | 1 | [16 empty] | VV | 2 | 2 | True | 0 | ROZPOCET
| VV |  | Součet |  | 2 | [16 empty] | VV | 2 | 4 | True | 1 | ROZPOCET
214 | M | 553311771 | zárubeň ocelová pro běžné zdění H 310 900 L/P, výška otvoru 2100, specifikace dle PD | kus | 1 |  |  | 0 | R-položka |  | základní | 0 | 0 | 0 |  | 0 | 0 | 0 | 0 | 0 | 8 | M | 2 |  |  |  | ROZPOCET | 0 | 0 | 0 | 0 | 0 | 1 | 0 | 4 | 476
| VV |  | "D10" 1 |  | 1 | [16 empty] | VV | 2 | 2 | True | 0 | ROZPOCET
| VV |  | Součet |  | 1 | [16 empty] | VV | 2 | 4 | True | 1 | ROZPOCET
215 | M | 553311790 | zárubeň ocelová pro běžné zdění H 310 800 L/P, výška otvoru 2140, specifikace dle PD | kus | 1 |  |  | 0 | R-položka |  | základní | 0 | 0 | 0 |  | 0 | 0 | 0 | 0 | 0 | 8 | M | 2 |  |  |  | ROZPOCET | 0 | 0 | 0 | 0 | 0 | 1 | 0 | 4 | 478
| VV |  | "D7" 1 |  | 1 | [16 empty] | VV | 2 | 2 | True | 0 | ROZPOCET
| VV |  | Součet |  | 1 | [16 empty] | VV | 2 | 4 | True | 1 | ROZPOCET
216 | M | 553314270 | zárubeň ocelová pro běžné zdění, posuvné dveře před zdí, H 145 900, výška otvoru 2000, specifikace dle PD | kus | 1 |  |  | 0 | R-položka |  | základní | 0 | 0 | 0 |  | 0 | 0 | 0 | 0 | 0 | 8 | M | 2 |  |  |  | ROZPOCET | 0 | 0 | 0 | 0 | 0 | 1 | 0 | 4 | 480
| VV |  | "D9" 1 |  | 1 | [16 empty] | VV | 2 | 2 | True | 0 | ROZPOCET
| VV |  | Součet |  | 1 | [16 empty] | VV | 2 | 4 | True | 1 | ROZPOCET
217 | M | 553314275 | zárubeň ocelová pro běžné zdění, posuvné dveře před zdí, H 320 900, výška otvoru 2000, specifikace dle PD | kus | 1 |  |  | 0 | R-položka |  | základní | 0 | 0 | 0 |  | 0 | 0 | 0 | 0 | 0 | 8 | M | 2 |  |  |  | ROZPOCET | 0 | 0 | 0 | 0 | 0 | 1 | 0 | 4 | 482
| VV |  | "D15" 1 |  | 1 | [16 empty] | VV | 2 | 2 | True | 0 | ROZPOCET
| VV |  | Součet |  | 1 | [16 empty] | VV | 2 | 4 | True | 1 | ROZPOCET
218 | M | 553314276 | zárubeň ocelová pro běžné zdění, posuvné dveře před zdí, H 320 1100, výška otvoru 2100, specifikace dle PD | kus | 1 |  |  | 0 | R-položka |  | základní | 0 | 0 | 0 |  | 0 | 0 | 0 | 0 | 0 | 8 | M | 2 |  |  |  | ROZPOCET | 0 | 0 | 0 | 0 | 0 | 1 | 0 | 4 | 484
| VV |  | "D16" 1 |  | 1 | [16 empty] | VV | 2 | 2 | True | 0 | ROZPOCET
| VV |  | Součet |  | 1 | [16 empty] | VV | 2 | 4 | True | 1 | ROZPOCET
219 | M | 553313930 | zárubeň ocelová pro běžné zdění, rohová, 900, výška otvoru 2100, specifikace dle PD | kus | 1 |  |  | 0 | R-položka |  | základní | 0 | 0 | 0 |  | 0 | 0 | 0 | 0 | 0 | 8 | M | 2 |  |  |  | ROZPOCET | 0 | 0 | 0 | 0 | 0 | 1 | 0 | 4 | 486
| VV |  | "D17" 1 |  | 1 | [16 empty] | VV | 2 | 2 | True | 0 | ROZPOCET
| VV |  | Součet |  | 1 | [16 empty] | VV | 2 | 4 | True | 1 | ROZPOCET
220 | M | 553313931 | zárubeň ocelová pro běžné zdění, rohová, 1800, výška otvoru 2100, specifikace dle PD | kus | 1 |  |  | 0 | R-položka |  | základní | 0 | 0 | 0 |  | 0 | 0 | 0 | 0 | 0 | 8 | M | 2 |  |  |  | ROZPOCET | 0 | 0 | 0 | 0 | 0 | 1 | 0 | 4 | 488
| VV |  | "D18" 1 |  | 1 | [16 empty] | VV | 2 | 2 | True | 0 | ROZPOCET
| VV |  | Součet |  | 1 | [16 empty] | VV | 2 | 4 | True | 1 | ROZPOCET
221 | K | 642944221 | Osazování ocelových zárubní dodatečné pl přes 2,5 m2 | kus | 2 |  |  | 0 | CS ÚRS 2024 02 |  | základní | 0 | 0 | 0 |  | 0 | 0.09066 | 0.18132 | 0 | 0 | 4 | K | 2 |  |  |  | ROZPOCET | 0 | 0 | 0 | 0 | 0 | 1 | 0 | 4 | 490
| Online PSC |  | https://podminky.urs.cz/item/CS_URS_2024_02/642944221 | [18 empty] | Online PSC | 2
222 | M | 55331747 | zárubeň dvoukřídlá ocelová pro zdění tl stěny 110-150mm rozměru 1450/1970, 2100mm | kus | 1 |  |  | 0 | CS ÚRS 2024 02 |  | základní | 0 | 0 | 0 |  | 0 | 0.01868 | 0.01868 | 0 | 0 | 8 | M | 2 |  |  |  | ROZPOCET | 0 | 0 | 0 | 0 | 0 | 1 | 0 | 4 | 492
| VV |  | "D43" 1 |  | 1 | [16 empty] | VV | 2 | 2 | True | 0 | ROZPOCET
| VV |  | Součet |  | 1 | [16 empty] | VV | 2 | 4 | True | 1 | ROZPOCET
223 | M | 553311840 | zárubeň ocelová pro běžné zdění H 310 1450 dvoukřídlá, výška otvor 2100, magnet, specifikace dle PD | kus | 1 |  |  | 0 | R-položka |  | základní | 0 | 0 | 0 |  | 0 | 0 | 0 | 0 | 0 | 8 | M | 2 |  |  |  | ROZPOCET | 0 | 0 | 0 | 0 | 0 | 1 | 0 | 4 | 494
| VV |  | "D19" 1 |  | 1 | [16 empty] | VV | 2 | 2 | True | 0 | ROZPOCET
| VV |  | Součet |  | 1 | [16 empty] | VV | 2 | 4 | True | 1 | ROZPOCET
224 | K | 642945111 | Osazování protipožárních nebo protiplynových zárubní dveří jednokřídlových do 2,5 m2 | kus | 2 |  |  | 0 | CS ÚRS 2024 02 |  | základní | 0 | 0 | 0 |  | 0 | 0.42153 | 0.84306 | 0 | 0 | 4 | K | 2 |  |  |  | ROZPOCET | 0 | 0 | 0 | 0 | 0 | 1 | 0 | 4 | 496
| Online PSC |  | https://podminky.urs.cz/item/CS_URS_2024_02/642945111 | [18 empty] | Online PSC | 2
225 | M | 55331563 | zárubeň jednokřídlá ocelová pro zdění s protipožární úpravou tl stěny 110-150mm rozměru 900/1970, 2100mm | kus | 1 |  |  | 0 | CS ÚRS 2024 02 |  | základní | 0 | 0 | 0 |  | 0 | 0.01553 | 0.01553 | 0 | 0 | 8 | M | 2 |  |  |  | ROZPOCET | 0 | 0 | 0 | 0 | 0 | 1 | 0 | 4 | 498
| VV |  | "D25" 1 |  | 1 | [16 empty] | VV | 2 | 2 | True | 0 | ROZPOCET
| VV |  | Součet |  | 1 | [16 empty] | VV | 2 | 4 | True | 1 | ROZPOCET
226 | M | 55331560 | zárubeň jednokřídlá ocelová pro zdění s protipožární úpravou tl stěny 100mm rozměru 900/2100mm | kus | 1 |  |  | 0 | CS ÚRS 2024 02 |  | základní | 0 | 0 | 0 |  | 0 | 0.01458 | 0.01458 | 0 | 0 | 8 | M | 2 |  |  |  | ROZPOCET | 0 | 0 | 0 | 0 | 0 | 1 | 0 | 4 | 500
| VV |  | "D44" 1 |  | 1 | [16 empty] | VV | 2 | 2 | True | 0 | ROZPOCET
| VV |  | Součet |  | 1 | [16 empty] | VV | 2 | 4 | True | 1 | ROZPOCET
| D | 9 | Ostatní konstrukce a práce |  |  |  |  | 0 |  |  |  |  | 0 | 0 |  | 0 |  | 3.3154 |  | 501.9679 | 1 | D | 1 |  |  |  | ROZPOCET | [6 empty] | 0
227 | K | 939941112 | Zřízení těsnění pracovní spáry ocelovým plechem mezi dnem a stěnou | m | 213.25 |  |  | 0 | CS ÚRS 2024 02 |  | základní | 0 | 0 | 0 |  | 0 | 0.00885 | 1.8873 | 0 | 0 | 4 | K | 2 |  |  |  | ROZPOCET | 0 | 0 | 0 | 0 | 0 | 1 | 0 | 4 | 502
| Online PSC |  | https://podminky.urs.cz/item/CS_URS_2024_02/939941112 | [18 empty] | Online PSC | 2
| VV |  | "lapol" (4,90+2,60)*2*2 |  | 30 | [16 empty] | VV | 2 | 2 | True | 0 | ROZPOCET
| VV |  | "šachta zpětné klapky" (1,40+1,60)*2*2 |  | 12 | [16 empty] | VV | 2 | 2 | True | 0 | ROZPOCET
| VV |  | "čerpací pojistná jímka" (1,60+1,60)*2 |  | 6.4 | [16 empty] | VV | 2 | 2 | True | 0 | ROZPOCET
| VV |  | "výtahová šachta" (2,30+2,50)*2*2 |  | 19.2 | [16 empty] | VV | 2 | 2 | True | 0 | ROZPOCET
| VV |  | "obvod přístavby" 2,85+16,80+16,05+12,80+8,70+13,40+9,10+2,70+6,50+2,50+9,30 |  | 100.7 | [16 empty] | VV | 2 | 2 | True | 0 | ROZPOCET
| VV |  | "vnitřní stěny" 7,20+11,10+9,10+1,95+3,05+4,60+7,95 |  | 44.95 | [16 empty] | VV | 2 | 2 | True | 0 | ROZPOCET
| VV |  | Součet |  | 213.25 | [16 empty] | VV | 2 | 4 | True | 1 | ROZPOCET
228 | K | 952901111 | Vyčištění budov bytové a občanské výstavby při výšce podlaží do 4 m | m2 | 2339.1 |  |  | 0 | CS ÚRS 2024 02 |  | základní | 0 | 0 | 0 |  | 0 | 4e-05 | 0.093564 | 0 | 0 | 4 | K | 2 |  |  |  | ROZPOCET | 0 | 0 | 0 | 0 | 0 | 1 | 0 | 4 | 504
| Online PSC |  | https://podminky.urs.cz/item/CS_URS_2024_02/952901111 | [18 empty] | Online PSC | 2
| VV |  | "Užitná plocha" 1998,1 |  | 1998.1 | [16 empty] | VV | 2 | 2 | True | 0 | ROZPOCET
| VV |  | "Ostatní plocha" 341 |  | 341 | [16 empty] | VV | 2 | 2 | True | 0 | ROZPOCET
| VV |  | Součet |  | 2339.1 | [16 empty] | VV | 2 | 4 | True | 1 | ROZPOCET
229 | K | R9399411 | D+M injektážních hadiček pro dodatečné utěsnění paty dilatační spáry s ukončením v revizní krabici, specifikace dle PD | m | 53.526 |  |  | 0 |  |  | základní | 0 | 0 | 0 |  | 0 | 0 | 0 | 0 | 0 | 4 | K | 2 |  |  |  | ROZPOCET | 0 | 0 | 0 | 0 | 0 | 1 | 0 | 4 | 506
| VV |  | "napojení přístavby na stávající objekt" (0,50+2,44*2+10,20+8,75)*2 |  | 48.66 | [16 empty] | VV | 2 | 2 | True | 0 | ROZPOCET
| VV |  | Součet |  | 48.66 | [16 empty] | VV | 2 | 4 | True | 0 | ROZPOCET
| VV |  | 48,66*1,1 "Přepočtené koeficientem množství |  | 53.526 | [16 empty] | VV | 2 | 2 | True | 0 | ROZPOCET
| VV |  | Součet |  | 53.526 | [16 empty] | VV | 2 | 4 | True | 1 | ROZPOCET
230 | K | R9399412 | D+M peroforovaná hadička k odvodu vody jednostraně ukončena v revizní krabičce | m | 26.763 |  |  | 0 |  |  | základní | 0 | 0 | 0 |  | 0 | 0 | 0 | 0 | 0 | 4 | K | 2 |  |  |  | ROZPOCET | 0 | 0 | 0 | 0 | 0 | 1 | 0 | 4 | 508
| VV |  | "napojení přístavby na stávající objekt" 0,50+2,44*2+10,20+8,75 |  | 24.33 | [16 empty] | VV | 2 | 2 | True | 0 | ROZPOCET
| VV |  | Součet |  | 24.33 | [16 empty] | VV | 2 | 4 | True | 0 | ROZPOCET
| VV |  | 24,33*1,1 "Přepočtené koeficientem množství |  | 26.763 | [16 empty] | VV | 2 | 2 | True | 0 | ROZPOCET
| VV |  | Součet |  | 26.763 | [16 empty] | VV | 2 | 4 | True | 1 | ROZPOCET
231 | K | 941311112 | Montáž lešení řadového modulového lehkého zatížení do 200 kg/m2 š od 0,6 do 0,9 m v přes 10 do 25 m | m2 | 1223.183 |  |  | 0 | CS ÚRS 2024 02 |  | základní | 0 | 0 | 0 |  | 0 | 0 | 0 | 0 | 0 | 4 | K | 2 |  |  |  | ROZPOCET | 0 | 0 | 0 | 0 | 0 | 1 | 0 | 4 | 510
| Online PSC |  | https://podminky.urs.cz/item/CS_URS_2024_02/941311112 | [18 empty] | Online PSC | 2
| VV |  | fasáda | [18 empty] | VV | 2 | 1 | True | 0 | ROZPOCET
| VV |  | 7,00*9,00 |  | 63 | [16 empty] | VV | 2 | 2 | True | 0 | ROZPOCET
| VV |  | (7,05+10,80)*11,80 |  | 210.63 | [16 empty] | VV | 2 | 2 | True | 0 | ROZPOCET
| VV |  | (3,20+17,55+40,0+14,0)*10,90 |  | 814.775 | [16 empty] | VV | 2 | 2 | True | 0 | ROZPOCET
| VV |  | Mezisoučet |  | 1088.405 | [16 empty] | VV | 2 | 3 | True | 0 | ROZPOCET
| VV |  | "opěrná stěna" (2,35+10,50)*2,75 |  | 35.338 | [16 empty] | VV | 2 | 2 | True | 0 | ROZPOCET
| VV |  | "štít" 99,44 |  | 99.44 | [16 empty] | VV | 2 | 2 | True | 0 | ROZPOCET
| VV |  | Součet |  | 1223.183 | [16 empty] | VV | 2 | 4 | True | 1 | ROZPOCET
232 | K | 941311211 | Příplatek k lešení řadovému modulovému lehkému š 0,9 m v přes 10 do 25 m za první a ZKD den použití | m2 | 115771.65 |  |  | 0 | CS ÚRS 2024 02 |  | základní | 0 | 0 | 0 |  | 0 | 0 | 0 | 0 | 0 | 4 | K | 2 |  |  |  | ROZPOCET | 0 | 0 | 0 | 0 | 0 | 1 | 0 | 4 | 512
| Online PSC |  | https://podminky.urs.cz/item/CS_URS_2024_02/941311211 | [18 empty] | Online PSC | 2
| VV |  | "na fasádu uvažováno celkem 3,5 měsíce" | [18 empty] | VV | 2 | 1 | True | 0 | ROZPOCET
| VV |  | 3,5*30*1088,405 |  | 114282.525 | [16 empty] | VV | 2 | 2 | True | 0 | ROZPOCET
| VV |  | "na opěrnou stěnu uvažováno 14 dní" (2,35+10,50)*2,75*14 |  | 494.725 | [16 empty] | VV | 2 | 2 | True | 0 | ROZPOCET
| VV |  | "na štít uvažováno 10 dní - štít*10" 994,4 |  | 994.4 | [16 empty] | VV | 2 | 2 | True | 0 | ROZPOCET
| VV |  | Součet |  | 115771.65 | [16 empty] | VV | 2 | 4 | True | 1 | ROZPOCET
233 | K | 941311812 | Demontáž lešení řadového modulového lehkého zatížení do 200 kg/m2 š od 0,6 do 0,9 m v přes 10 do 25 m | m2 | 1223.183 |  |  | 0 | CS ÚRS 2024 02 |  | základní | 0 | 0 | 0 |  | 0 | 0 | 0 | 0 | 0 | 4 | K | 2 |  |  |  | ROZPOCET | 0 | 0 | 0 | 0 | 0 | 1 | 0 | 4 | 514
| Online PSC |  | https://podminky.urs.cz/item/CS_URS_2024_02/941311812 | [18 empty] | Online PSC | 2
234 | K | 943121111 | Montáž lešení prostorového trubkového těžkého bez podlah zatížení tř. 4 do 300 kg/m2 v do 20 m | m3 | 3197.88 |  |  | 0 | CS ÚRS 2024 02 |  | základní | 0 | 0 | 0 |  | 0 | 0 | 0 | 0 | 0 | 4 | K | 2 |  |  |  | ROZPOCET | 0 | 0 | 0 | 0 | 0 | 1 | 0 | 4 | 516
| Online PSC |  | https://podminky.urs.cz/item/CS_URS_2024_02/943121111 | [18 empty] | Online PSC | 2
| VV |  | pro podhledy v tělocvičně | [18 empty] | VV | 2 | 1 | True | 0 | ROZPOCET
| VV |  | 16,20*28,20*7,0 |  | 3197.88 | [16 empty] | VV | 2 | 2 | True | 0 | ROZPOCET
| VV |  | Součet |  | 3197.88 | [16 empty] | VV | 2 | 4 | True | 1 | ROZPOCET
235 | K | 943121211 | Příplatek k lešení prostorovému trubkovému těžkému bez podlah tř.4 v 20 m za první a ZKD den použití | m3 | 95936.4 |  |  | 0 | CS ÚRS 2024 02 |  | základní | 0 | 0 | 0 |  | 0 | 0 | 0 | 0 | 0 | 4 | K | 2 |  |  |  | ROZPOCET | 0 | 0 | 0 | 0 | 0 | 1 | 0 | 4 | 518
| Online PSC |  | https://podminky.urs.cz/item/CS_URS_2024_02/943121211 | [18 empty] | Online PSC | 2
| VV |  | uvažováno celkem 1 měsíc | [18 empty] | VV | 2 | 1 | True | 0 | ROZPOCET
| VV |  | 30*3197,88 |  | 95936.4 | [16 empty] | VV | 2 | 2 | True | 0 | ROZPOCET
| VV |  | Součet |  | 95936.4 | [16 empty] | VV | 2 | 4 | True | 1 | ROZPOCET
236 | K | 943121811 | Demontáž lešení prostorového trubkového těžkého bez podlah zatížení tř. 4 do 300 kg/m2 v přes 10 do 20 m | m3 | 3197.88 |  |  | 0 | CS ÚRS 2024 02 |  | základní | 0 | 0 | 0 |  | 0 | 0 | 0 | 0 | 0 | 4 | K | 2 |  |  |  | ROZPOCET | 0 | 0 | 0 | 0 | 0 | 1 | 0 | 4 | 520
| Online PSC |  | https://podminky.urs.cz/item/CS_URS_2024_02/943121811 | [18 empty] | Online PSC | 2
237 | K | 944511111 | Montáž ochranné sítě z textilie z umělých vláken | m2 | 1187.845 |  |  | 0 | CS ÚRS 2024 02 |  | základní | 0 | 0 | 0 |  | 0 | 0 | 0 | 0 | 0 | 4 | K | 2 |  |  |  | ROZPOCET | 0 | 0 | 0 | 0 | 0 | 1 | 0 | 4 | 522
| Online PSC |  | https://podminky.urs.cz/item/CS_URS_2024_02/944511111 | [18 empty] | Online PSC | 2
| VV |  | fasáda | [18 empty] | VV | 2 | 1 | True | 0 | ROZPOCET
| VV |  | 7,00*9,00 |  | 63 | [16 empty] | VV | 2 | 2 | True | 0 | ROZPOCET
| VV |  | (7,05+10,80)*11,80 |  | 210.63 | [16 empty] | VV | 2 | 2 | True | 0 | ROZPOCET
| VV |  | (3,20+17,55+40,0+14,0)*10,90 |  | 814.775 | [16 empty] | VV | 2 | 2 | True | 0 | ROZPOCET
| VV |  | "štít" 99,44 |  | 99.44 | [16 empty] | VV | 2 | 2 | True | 0 | ROZPOCET
| VV |  | Součet |  | 1187.845 | [16 empty] | VV | 2 | 4 | True | 1 | ROZPOCET
238 | K | 944511211 | Příplatek k ochranné síti za první a ZKD den použití | m2 | 115276.925 |  |  | 0 | CS ÚRS 2024 02 |  | základní | 0 | 0 | 0 |  | 0 | 0 | 0 | 0 | 0 | 4 | K | 2 |  |  |  | ROZPOCET | 0 | 0 | 0 | 0 | 0 | 1 | 0 | 4 | 524
| Online PSC |  | https://podminky.urs.cz/item/CS_URS_2024_02/944511211 | [18 empty] | Online PSC | 2
| VV |  | "uvažováno celkem 3,5 měsíce" | [18 empty] | VV | 2 | 1 | True | 0 | ROZPOCET
| VV |  | 3,5*30*1088,405 |  | 114282.525 | [16 empty] | VV | 2 | 2 | True | 0 | ROZPOCET
| VV |  | "na štít uvažováno 10 dní - štít*10" 994,4 |  | 994.4 | [16 empty] | VV | 2 | 2 | True | 0 | ROZPOCET
| VV |  | Součet |  | 115276.925 | [16 empty] | VV | 2 | 4 | True | 1 | ROZPOCET
239 | K | 944511811 | Demontáž ochranné sítě z textilie z umělých vláken | m2 | 1187.845 |  |  | 0 | CS ÚRS 2024 02 |  | základní | 0 | 0 | 0 |  | 0 | 0 | 0 | 0 | 0 | 4 | K | 2 |  |  |  | ROZPOCET | 0 | 0 | 0 | 0 | 0 | 1 | 0 | 4 | 526
| Online PSC |  | https://podminky.urs.cz/item/CS_URS_2024_02/944511811 | [18 empty] | Online PSC | 2
240 | K | 949101111 | Lešení pomocné pro objekty pozemních staveb s lešeňovou podlahou v do 1,9 m zatížení do 150 kg/m2 | m2 | 622.33 |  |  | 0 | CS ÚRS 2024 02 |  | základní | 0 | 0 | 0 |  | 0 | 0.00013 | 0.080903 | 0 | 0 | 4 | K | 2 |  |  |  | ROZPOCET | 0 | 0 | 0 | 0 | 0 | 1 | 0 | 4 | 528
| Online PSC |  | https://podminky.urs.cz/item/CS_URS_2024_02/949101111 | [18 empty] | Online PSC | 2
| VV |  | pro stropy - podhledy | [18 empty] | VV | 2 | 1 | True | 0 | ROZPOCET
| VV |  | "057" 6,90 |  | 6.9 | [16 empty] | VV | 2 | 2 | True | 0 | ROZPOCET
| VV |  | "059-060" 2,40+3,40 |  | 5.8 | [16 empty] | VV | 2 | 2 | True | 0 | ROZPOCET
| VV |  | "183-185" 8,60+4,30+4,30 |  | 17.2 | [16 empty] | VV | 2 | 2 | True | 0 | ROZPOCET
| VV |  | "076" 12,65*2,20 |  | 27.83 | [16 empty] | VV | 2 | 2 | True | 0 | ROZPOCET
| VV |  | "077- 078" 258,0 |  | 258 | [16 empty] | VV | 2 | 2 | True | 0 | ROZPOCET
| VV |  | "179" 7,20 |  | 7.2 | [16 empty] | VV | 2 | 2 | True | 0 | ROZPOCET
| VV |  | "180" 49,90 |  | 49.9 | [16 empty] | VV | 2 | 2 | True | 0 | ROZPOCET
| VV |  | Mezisoučet |  | 372.83 | [16 empty] | VV | 2 | 3 | True | 0 | ROZPOCET
| VV |  | pro opravy stropů nad 3,5m | [18 empty] | VV | 2 | 1 | True | 0 | ROZPOCET
| VV |  | "053" 13,60 |  | 13.6 | [16 empty] | VV | 2 | 2 | True | 0 | ROZPOCET
| VV |  | "054"8,20 |  | 8.2 | [16 empty] | VV | 2 | 2 | True | 0 | ROZPOCET
| VV |  | "055" 9,00 |  | 9 | [16 empty] | VV | 2 | 2 | True | 0 | ROZPOCET
| VV |  | "151 - 153" 18,9+36,9+8,30 |  | 64.1 | [16 empty] | VV | 2 | 2 | True | 0 | ROZPOCET
| VV |  | "155, 157" 19,90+7,70 |  | 27.6 | [16 empty] | VV | 2 | 2 | True | 0 | ROZPOCET
| VV |  | "181-182" 53,70+13,50 |  | 67.2 | [16 empty] | VV | 2 | 2 | True | 0 | ROZPOCET
| VV |  | "251-254" 6,20+6,70+7,20+9,80 |  | 29.9 | [16 empty] | VV | 2 | 2 | True | 0 | ROZPOCET
| VV |  | "351-354" 6,20+6,70+7,20+9,80 |  | 29.9 | [16 empty] | VV | 2 | 2 | True | 0 | ROZPOCET
| VV |  | Mezisoučet |  | 249.5 | [16 empty] | VV | 2 | 3 | True | 0 | ROZPOCET
| VV |  | Součet |  | 622.33 | [16 empty] | VV | 2 | 4 | True | 1 | ROZPOCET
241 | K | 949211111 | Montáž lešeňové podlahy s příčníky pro trubková lešení v do 10 m | m2 | 456.84 |  |  | 0 | CS ÚRS 2024 02 |  | základní | 0 | 0 | 0 |  | 0 | 0 | 0 | 0 | 0 | 4 | K | 2 |  |  |  | ROZPOCET | 0 | 0 | 0 | 0 | 0 | 1 | 0 | 4 | 530
| Online PSC |  | https://podminky.urs.cz/item/CS_URS_2024_02/949211111 | [18 empty] | Online PSC | 2
| VV |  | pro podhledy v tělocvičně | [18 empty] | VV | 2 | 1 | True | 0 | ROZPOCET
| VV |  | 16,20*28,20 |  | 456.84 | [16 empty] | VV | 2 | 2 | True | 0 | ROZPOCET
| VV |  | Součet |  | 456.84 | [16 empty] | VV | 2 | 4 | True | 1 | ROZPOCET
242 | K | 949211211 | Příplatek k lešeňové podlaze s příčníky pro trubková lešení za první a ZKD den použití | m2 | 13705.2 |  |  | 0 | CS ÚRS 2024 02 |  | základní | 0 | 0 | 0 |  | 0 | 0 | 0 | 0 | 0 | 4 | K | 2 |  |  |  | ROZPOCET | 0 | 0 | 0 | 0 | 0 | 1 | 0 | 4 | 532
| Online PSC |  | https://podminky.urs.cz/item/CS_URS_2024_02/949211211 | [18 empty] | Online PSC | 2
| VV |  | uvažováno celkem 1 měsíc | [18 empty] | VV | 2 | 1 | True | 0 | ROZPOCET
| VV |  | 30*456,84 |  | 13705.2 | [16 empty] | VV | 2 | 2 | True | 0 | ROZPOCET
| VV |  | Součet |  | 13705.2 | [16 empty] | VV | 2 | 4 | True | 1 | ROZPOCET
243 | K | 949211811 | Demontáž lešeňové podlahy s příčníky pro trubková lešení v do 10 m | m2 | 456.84 |  |  | 0 | CS ÚRS 2024 02 |  | základní | 0 | 0 | 0 |  | 0 | 0 | 0 | 0 | 0 | 4 | K | 2 |  |  |  | ROZPOCET | 0 | 0 | 0 | 0 | 0 | 1 | 0 | 4 | 534
| Online PSC |  | https://podminky.urs.cz/item/CS_URS_2024_02/949211811 | [18 empty] | Online PSC | 2
244 | K | 953241214 | Osazení smykových dilatačních trnů D 30 mm pro nižší zatížení nerez nebo pozink s pouzdrem | kus | 16 |  |  | 0 | CS ÚRS 2024 02 |  | základní | 0 | 0 | 0 |  | 0 | 0 | 0 | 0 | 0 | 4 | K | 2 |  |  |  | ROZPOCET | 0 | 0 | 0 | 0 | 0 | 1 | 0 | 4 | 536
| Online PSC |  | https://podminky.urs.cz/item/CS_URS_2024_02/953241214 | [18 empty] | Online PSC | 2
| VV |  | 16 |  | 16 | [16 empty] | VV | 2 | 2 | True | 0 | ROZPOCET
| VV |  | Součet |  | 16 | [16 empty] | VV | 2 | 4 | True | 1 | ROZPOCET
245 | M | 548793730 | trn dilatační nerez+PH | kus | 16 |  |  | 0 |  |  | základní | 0 | 0 | 0 |  | 0 | 0 | 0 | 0 | 0 | 8 | M | 2 |  |  |  | ROZPOCET | 0 | 0 | 0 | 0 | 0 | 1 | 0 | 4 | 538
246 | K | 953511113 | Nosný tepelně-izolační prvek pro volně vyložené balkónové desky 10xD8 prutů | kus | 3.72 |  |  | 0 | CS ÚRS 2024 02 |  | základní | 0 | 0 | 0 |  | 0 | 0.0105 | 0.03906 | 0 | 0 | 4 | K | 2 |  |  |  | ROZPOCET | 0 | 0 | 0 | 0 | 0 | 1 | 0 | 4 | 540
| Online PSC |  | https://podminky.urs.cz/item/CS_URS_2024_02/953511113 | [18 empty] | Online PSC | 2
| VV |  | "1.NP" 3,72 |  | 3.72 | [16 empty] | VV | 2 | 2 | True | 0 | ROZPOCET
| VV |  | Součet |  | 3.72 | [16 empty] | VV | 2 | 4 | True | 1 | ROZPOCET
247 | K | 953611111 | Schodišťový nosný a zvukově-izolační prvek mezi podestou a stěnou s armokošem | kus | 2 |  |  | 0 | CS ÚRS 2024 02 |  | základní | 0 | 0 | 0 |  | 0 | 0.0165 | 0.033 | 0 | 0 | 4 | K | 2 |  |  |  | ROZPOCET | 0 | 0 | 0 | 0 | 0 | 1 | 0 | 4 | 542
| Online PSC |  | https://podminky.urs.cz/item/CS_URS_2024_02/953611111 | [18 empty] | Online PSC | 2
| VV |  | "vedlejší schodiště" 2 |  | 2 | [16 empty] | VV | 2 | 2 | True | 0 | ROZPOCET
| VV |  | Součet |  | 2 | [16 empty] | VV | 2 | 4 | True | 1 | ROZPOCET
248 | K | 953611141 | Schodišťový nosný a zvukově-izolační prvek mezi prefabrikovaným ramenem a podestou | kus | 14 |  |  | 0 | CS ÚRS 2024 02 |  | základní | 0 | 0 | 0 |  | 0 | 0.0018 | 0.0252 | 0 | 0 | 4 | K | 2 |  |  |  | ROZPOCET | 0 | 0 | 0 | 0 | 0 | 1 | 0 | 4 | 544
| Online PSC |  | https://podminky.urs.cz/item/CS_URS_2024_02/953611141 | [18 empty] | Online PSC | 2
| VV |  | "vedlejší schodiště" 5,0 |  | 5 | [16 empty] | VV | 2 | 2 | True | 0 | ROZPOCET
| VV |  | "hlavní schodiště" 9,0 |  | 9 | [16 empty] | VV | 2 | 2 | True | 0 | ROZPOCET
| VV |  | Součet |  | 14 | [16 empty] | VV | 2 | 4 | True | 1 | ROZPOCET
249 | K | 953611142 | Nosný a zvukově-izolační prvek mezi výtahovou šachtou a stropní deskou | m2 | 20.405 |  |  | 0 |  |  | základní | 0 | 0 | 0 |  | 0 | 0 | 0 | 0 | 0 | 4 | K | 2 |  |  |  | ROZPOCET | 0 | 0 | 0 | 0 | 0 | 1 | 0 | 4 | 546
| VV |  | výtah 050 | [18 empty] | VV | 2 | 1 | True | 0 | ROZPOCET
| VV |  | "1.PP" 2,41*0,50 |  | 1.205 | [16 empty] | VV | 2 | 2 | True | 0 | ROZPOCET
| VV |  | výtah 052 | [18 empty] | VV | 2 | 1 | True | 0 | ROZPOCET
| VV |  | "1.PP" (2,20+2,00)*0,50 |  | 2.1 | [16 empty] | VV | 2 | 2 | True | 0 | ROZPOCET
| VV |  | "1.NP" (2,20+2,00)*0,50 |  | 2.1 | [16 empty] | VV | 2 | 2 | True | 0 | ROZPOCET
| VV |  | "2.NP" (2,20+2,00)*0,50 |  | 2.1 | [16 empty] | VV | 2 | 2 | True | 0 | ROZPOCET
| VV |  | "3.NP" (2,20+2,00)*0,50 |  | 2.1 | [16 empty] | VV | 2 | 2 | True | 0 | ROZPOCET
| VV |  | "terasa pro VZT - S6" 10,8 |  | 10.8 | [16 empty] | VV | 2 | 2 | True | 0 | ROZPOCET
| VV |  | Součet |  | 20.405 | [16 empty] | VV | 2 | 4 | True | 1 | ROZPOCET
250 | K | 953611151 | Schodišťový nosný a zvukově-izolační prvek podepření ramene na základové desce | kus | 2 |  |  | 0 | CS ÚRS 2024 02 |  | základní | 0 | 0 | 0 |  | 0 | 0.0008 | 0.0016 | 0 | 0 | 4 | K | 2 |  |  |  | ROZPOCET | 0 | 0 | 0 | 0 | 0 | 1 | 0 | 4 | 548
| Online PSC |  | https://podminky.urs.cz/item/CS_URS_2024_02/953611151 | [18 empty] | Online PSC | 2
| VV |  | "vedlejší schodiště" 1 |  | 1 | [16 empty] | VV | 2 | 2 | True | 0 | ROZPOCET
| VV |  | "hlavní schodiště" 1 |  | 1 | [16 empty] | VV | 2 | 2 | True | 0 | ROZPOCET
| VV |  | Součet |  | 2 | [16 empty] | VV | 2 | 4 | True | 1 | ROZPOCET
251 | K | 953611211 | Schodišťový zvukově-izolační prvek dilatační spárová deska mezi schody a stěnou | kus | 30 |  |  | 0 | CS ÚRS 2024 02 |  | základní | 0 | 0 | 0 |  | 0 | 0.00015 | 0.0045 | 0 | 0 | 4 | K | 2 |  |  |  | ROZPOCET | 0 | 0 | 0 | 0 | 0 | 1 | 0 | 4 | 550
| Online PSC |  | https://podminky.urs.cz/item/CS_URS_2024_02/953611211 | [18 empty] | Online PSC | 2
| VV |  | "vedlejší schodiště" 10 |  | 10 | [16 empty] | VV | 2 | 2 | True | 0 | ROZPOCET
| VV |  | "hlavní schodiště" 20 |  | 20 | [16 empty] | VV | 2 | 2 | True | 0 | ROZPOCET
| VV |  | Součet |  | 30 | [16 empty] | VV | 2 | 4 | True | 1 | ROZPOCET
252 | K | 953961214 | Kotvy chemickou patronou M 16 hl 125 mm do betonu, ŽB nebo kamene s vyvrtáním otvoru | kus | 20 |  |  | 0 | CS ÚRS 2024 02 |  | základní | 0 | 0 | 0 |  | 0 | 4e-05 | 0.0008 | 0 | 0 | 4 | K | 2 |  |  |  | ROZPOCET | 0 | 0 | 0 | 0 | 0 | 1 | 0 | 4 | 552
| Online PSC |  | https://podminky.urs.cz/item/CS_URS_2024_02/953961214 | [18 empty] | Online PSC | 2
| VV |  | kotvení ocelových prvků | [18 empty] | VV | 2 | 1 | True | 0 | ROZPOCET
| VV |  | "1.PP" 7+5+8 |  | 20 | [16 empty] | VV | 2 | 2 | True | 0 | ROZPOCET
| VV |  | Součet |  | 20 | [16 empty] | VV | 2 | 4 | True | 1 | ROZPOCET
253 | K | 962031133 | Bourání příček z cihel pálených na MVC tl do 150 mm | m2 | 456.226 |  |  | 0 | CS ÚRS 2024 02 |  | základní | 0 | 0 | 0 |  | 0 | 0 | 0 | 0.261 | 119.075 | 4 | K | 2 |  |  |  | ROZPOCET | 0 | 0 | 0 | 0 | 0 | 1 | 0 | 4 | 554
| Online PSC |  | https://podminky.urs.cz/item/CS_URS_2024_02/962031133 | [18 empty] | Online PSC | 2
| VV |  | "1.PP stávající objekt" (3,35*2+2,30)*(3,18+2,74)/2+2,05*(2,0+2,43)/2 |  | 31.181 | [16 empty] | VV | 2 | 2 | True | 0 | ROZPOCET
| VV |  | "1.NP stávající objekt" (3,25+3,45+1,00+3,40+2,10+(1,85+2,00)*2)*(4,63+4,16)/2 |  | 91.856 | [16 empty] | VV | 2 | 2 | True | 0 | ROZPOCET
| VV |  | (3,55+1,65*3+3,45)*(4,63+4,16)/2+(2,055+3,685+2,63+1,20+1,00)*4,65 |  | 101.671 | [16 empty] | VV | 2 | 2 | True | 0 | ROZPOCET
| VV |  | "2.NP stávající objekt" (3,50+1,47*2+2,00+1,50*4+4,63+3,50)*(4,72+4,47)/2 |  | 103.709 | [16 empty] | VV | 2 | 2 | True | 0 | ROZPOCET
| VV |  | "3.NP stávající objekt" (3,50+1,47*2+2,00+1,50*4+4,63+3,50)*(4,72+4,47)/2 |  | 103.709 | [16 empty] | VV | 2 | 2 | True | 0 | ROZPOCET
| VV |  | "stávající podkroví" 2,80*(3,50+4,80)/2+2,60*4,80 |  | 24.1 | [16 empty] | VV | 2 | 2 | True | 0 | ROZPOCET
| VV |  | Součet |  | 456.226 | [16 empty] | VV | 2 | 4 | True | 1 | ROZPOCET
254 | K | 963031439 | Bourání cihelných kleneb na MV nebo MVC tl do 450 mm | m2 | 71.251 |  |  | 0 | CS ÚRS 2024 02 |  | základní | 0 | 0 | 0 |  | 0 | 0 | 0 | 0.837 | 59.6371 | 4 | K | 2 |  |  |  | ROZPOCET | 0 | 0 | 0 | 0 | 0 | 1 | 0 | 4 | 556
| Online PSC |  | https://podminky.urs.cz/item/CS_URS_2024_02/963031439 | [18 empty] | Online PSC | 2
| VV |  | "1.PP stávající objekt" 3,35*3,70+3,30*2,45 |  | 20.48 | [16 empty] | VV | 2 | 2 | True | 0 | ROZPOCET
| VV |  | "1.NP stávající objekt" 3,35*3,70+2,70+2,10 |  | 17.195 | [16 empty] | VV | 2 | 2 | True | 0 | ROZPOCET
| VV |  | "2.NP stávající objekt" 3,75*4,35+0,20*1,00+1,00*1,40 |  | 17.913 | [16 empty] | VV | 2 | 2 | True | 0 | ROZPOCET
| VV |  | "3.NP stávající objekt" 3,75*3,75+0,20*1,00+1,0*1,40 |  | 15.663 | [16 empty] | VV | 2 | 2 | True | 0 | ROZPOCET
| VV |  | Součet |  | 71.251 | [16 empty] | VV | 2 | 4 | True | 1 | ROZPOCET
255 | K | 965043341 | Bourání podkladů pod dlažby betonových s potěrem nebo teracem tl do 100 mm pl přes 4 m2 | m3 | 33.983 |  |  | 0 | CS ÚRS 2024 02 |  | základní | 0 | 0 | 0 |  | 0 | 0 | 0 | 2.2 | 74.7626 | 4 | K | 2 |  |  |  | ROZPOCET | 0 | 0 | 0 | 0 | 0 | 1 | 0 | 4 | 558
| Online PSC |  | https://podminky.urs.cz/item/CS_URS_2024_02/965043341 | [18 empty] | Online PSC | 2
| VV |  | "stávající budova 1.PP" | [18 empty] | VV | 2 | 1 | True | 0 | ROZPOCET
| VV |  | "012" 26,20*0,15 |  | 3.93 | [16 empty] | VV | 2 | 2 | True | 0 | ROZPOCET
| VV |  | "011" 8,40*0,15 |  | 1.26 | [16 empty] | VV | 2 | 2 | True | 0 | ROZPOCET
| VV |  | "010" 22,60*0,15+0,55*1,35*0,15 |  | 3.501 | [16 empty] | VV | 2 | 2 | True | 0 | ROZPOCET
| VV |  | "005" 9,90*0,15 |  | 1.485 | [16 empty] | VV | 2 | 2 | True | 0 | ROZPOCET
| VV |  | "018" 7,80*0,15 |  | 1.17 | [16 empty] | VV | 2 | 2 | True | 0 | ROZPOCET
| VV |  | Mezisoučet |  | 11.346 | [16 empty] | VV | 2 | 3 | True | 0 | ROZPOCET
| VV |  | "1.NP stávající objekt" | [18 empty] | VV | 2 | 1 | True | 0 | ROZPOCET
| VV |  | "135-136" 3,20*7,00*0,10 |  | 2.24 | [16 empty] | VV | 2 | 2 | True | 0 | ROZPOCET
| VV |  | "133-134" 53,7*0,10 |  | 5.37 | [16 empty] | VV | 2 | 2 | True | 0 | ROZPOCET
| VV |  | "132" 32,0*0,10 |  | 3.2 | [16 empty] | VV | 2 | 2 | True | 0 | ROZPOCET
| VV |  | "113" 20,60*0,10 |  | 2.06 | [16 empty] | VV | 2 | 2 | True | 0 | ROZPOCET
| VV |  | "114.8" 7,60*0,10 |  | 0.76 | [16 empty] | VV | 2 | 2 | True | 0 | ROZPOCET
| VV |  | Mezisoučet |  | 13.63 | [16 empty] | VV | 2 | 3 | True | 0 | ROZPOCET
| VV |  | "2.NP stávající objekt" | [18 empty] | VV | 2 | 1 | True | 0 | ROZPOCET
| VV |  | "213, 216" 36,70*0,10 |  | 3.67 | [16 empty] | VV | 2 | 2 | True | 0 | ROZPOCET
| VV |  | Mezisoučet |  | 3.67 | [16 empty] | VV | 2 | 3 | True | 0 | ROZPOCET
| VV |  | "3.NP stávající objekt" | [18 empty] | VV | 2 | 1 | True | 0 | ROZPOCET
| VV |  | "312" 36,70*0,10 |  | 3.67 | [16 empty] | VV | 2 | 2 | True | 0 | ROZPOCET
| VV |  | Mezisoučet |  | 3.67 | [16 empty] | VV | 2 | 3 | True | 0 | ROZPOCET
| VV |  | "stávající podkroví" 16,40*0,10+0,30*0,90*0,10 |  | 1.667 | [16 empty] | VV | 2 | 2 | True | 0 | ROZPOCET
| VV |  | Mezisoučet |  | 1.667 | [16 empty] | VV | 2 | 3 | True | 0 | ROZPOCET
| VV |  | Součet |  | 33.983 | [16 empty] | VV | 2 | 4 | True | 1 | ROZPOCET
256 | K | 967031743 | Přisekání plošné zdiva z cihel pálených na MC tl do 150 mm | m2 | 132.55 |  |  | 0 | CS ÚRS 2024 02 |  | základní | 0 | 0 | 0 |  | 0 | 0 | 0 | 0.275 | 36.4513 | 4 | K | 2 |  |  |  | ROZPOCET | 0 | 0 | 0 | 0 | 0 | 1 | 0 | 4 | 560
| Online PSC |  | https://podminky.urs.cz/item/CS_URS_2024_02/967031743 | [18 empty] | Online PSC | 2
| VV |  | "sokl stávajícího objektu" (2,45+10,15+2,45+9,05)*5,5 |  | 132.55 | [16 empty] | VV | 2 | 2 | True | 0 | ROZPOCET
| VV |  | Součet |  | 132.55 | [16 empty] | VV | 2 | 4 | True | 1 | ROZPOCET
257 | K | 968072455 | Vybourání kovových dveřních zárubní pl do 2 m2 | m2 | 40 |  |  | 0 | CS ÚRS 2024 02 |  | základní | 0 | 0 | 0 |  | 0 | 0 | 0 | 0.076 | 3.04 | 4 | K | 2 |  |  |  | ROZPOCET | 0 | 0 | 0 | 0 | 0 | 1 | 0 | 4 | 562
| Online PSC |  | https://podminky.urs.cz/item/CS_URS_2024_02/968072455 | [18 empty] | Online PSC | 2
| VV |  | "1.PP stávající objekt" 5 |  | 5 | [16 empty] | VV | 2 | 2 | True | 0 | ROZPOCET
| VV |  | "1.NP stávající objekt" 6+2+6+1 |  | 15 | [16 empty] | VV | 2 | 2 | True | 0 | ROZPOCET
| VV |  | "2.NP stávající objekt" 7+3 |  | 10 | [16 empty] | VV | 2 | 2 | True | 0 | ROZPOCET
| VV |  | "3.NP stávající objekt" 10 |  | 10 | [16 empty] | VV | 2 | 2 | True | 0 | ROZPOCET
| VV |  | Součet |  | 40 | [16 empty] | VV | 2 | 4 | True | 1 | ROZPOCET
258 | K | 968072456 | Vybourání kovových dveřních zárubní pl přes 2 m2 | m2 | 2 |  |  | 0 | CS ÚRS 2024 02 |  | základní | 0 | 0 | 0 |  | 0 | 0 | 0 | 0.063 | 0.126 | 4 | K | 2 |  |  |  | ROZPOCET | 0 | 0 | 0 | 0 | 0 | 1 | 0 | 4 | 564
| Online PSC |  | https://podminky.urs.cz/item/CS_URS_2024_02/968072456 | [18 empty] | Online PSC | 2
| VV |  | "1.NP stávající objekt" 2 |  | 2 | [16 empty] | VV | 2 | 2 | True | 0 | ROZPOCET
| VV |  | Součet |  | 2 | [16 empty] | VV | 2 | 4 | True | 1 | ROZPOCET
259 | K | 971033651 | Vybourání otvorů ve zdivu cihelném pl do 4 m2 na MVC nebo MV tl do 600 mm | m3 | 4.753 |  |  | 0 | CS ÚRS 2024 02 |  | základní | 0 | 0 | 0 |  | 0 | 0 | 0 | 1.8 | 8.5554 | 4 | K | 2 |  |  |  | ROZPOCET | 0 | 0 | 0 | 0 | 0 | 1 | 0 | 4 | 566
| Online PSC |  | https://podminky.urs.cz/item/CS_URS_2024_02/971033651 | [18 empty] | Online PSC | 2
| VV |  | "1.NP stávající objekt" (1,20*2,18+2,885*3,80)*0,35 |  | 4.753 | [16 empty] | VV | 2 | 2 | True | 0 | ROZPOCET
| VV |  | Součet |  | 4.753 | [16 empty] | VV | 2 | 4 | True | 1 | ROZPOCET
260 | K | 971033681 | Vybourání otvorů ve zdivu cihelném pl do 4 m2 na MVC nebo MV tl do 900 mm | m3 | 37.497 |  |  | 0 | CS ÚRS 2024 02 |  | základní | 0 | 0 | 0 |  | 0 | 0 | 0 | 1.8 | 67.4946 | 4 | K | 2 |  |  |  | ROZPOCET | 0 | 0 | 0 | 0 | 0 | 1 | 0 | 4 | 568
| Online PSC |  | https://podminky.urs.cz/item/CS_URS_2024_02/971033681 | [18 empty] | Online PSC | 2
| VV |  | "stávající objekt 1.PP" (2,535*2,18)*0,80+(1,82*2,51)*0,77 |  | 7.939 | [16 empty] | VV | 2 | 2 | True | 0 | ROZPOCET
| VV |  | (1,82*2,84)*0,842+(1,221*2,51+0,65*1,20)*0,828 |  | 7.536 | [16 empty] | VV | 2 | 2 | True | 0 | ROZPOCET
| VV |  | Mezisoučet |  | 15.475 | [16 empty] | VV | 2 | 3 | True | 0 | ROZPOCET
| VV |  | "1.NP stávající objekt" (1,80*2,815*0,65)+1,35*2,815*0,48+(0,50*2,18+1,80*2,815)*0,66 |  | 9.181 | [16 empty] | VV | 2 | 2 | True | 0 | ROZPOCET
| VV |  | 1,20*2,25*0,66 |  | 1.782 | [16 empty] | VV | 2 | 2 | True | 0 | ROZPOCET
| VV |  | Mezisoučet |  | 10.963 | [16 empty] | VV | 2 | 3 | True | 0 | ROZPOCET
| VV |  | "2.NP stávající objekt" (1,13*2,18*2+1,45*2,18)*0,68 |  | 5.5 | [16 empty] | VV | 2 | 2 | True | 0 | ROZPOCET
| VV |  | Mezisoučet |  | 5.5 | [16 empty] | VV | 2 | 3 | True | 0 | ROZPOCET
| VV |  | "3.NP stávající objekt" (1,13*2,18*2+1,49*2,18)*0,68 |  | 5.559 | [16 empty] | VV | 2 | 2 | True | 0 | ROZPOCET
| VV |  | Mezisoučet |  | 5.559 | [16 empty] | VV | 2 | 3 | True | 0 | ROZPOCET
| VV |  | Součet |  | 37.497 | [16 empty] | VV | 2 | 4 | True | 1 | ROZPOCET
261 | K | 973031346 | Vysekání kapes ve zdivu cihelném na MV nebo MVC pl do 0,25 m2 hl do 450 mm | kus | 32 |  |  | 0 | CS ÚRS 2024 02 |  | základní | 0 | 0 | 0 |  | 0 | 0 | 0 | 0.154 | 4.928 | 4 | K | 2 |  |  |  | ROZPOCET | 0 | 0 | 0 | 0 | 0 | 1 | 0 | 4 | 570
| Online PSC |  | https://podminky.urs.cz/item/CS_URS_2024_02/973031346 | [18 empty] | Online PSC | 2
| VV |  | "1.PP stávající objekt" | [18 empty] | VV | 2 | 1 | True | 0 | ROZPOCET
| VV |  | "I200" 3*2 |  | 6 | [16 empty] | VV | 2 | 2 | True | 0 | ROZPOCET
| VV |  | "I260" 1*2 |  | 2 | [16 empty] | VV | 2 | 2 | True | 0 | ROZPOCET
| VV |  | "1.NP stávající objekt" | [18 empty] | VV | 2 | 1 | True | 0 | ROZPOCET
| VV |  | "I200" 5*2 |  | 10 | [16 empty] | VV | 2 | 2 | True | 0 | ROZPOCET
| VV |  | "I240" 1*2 |  | 2 | [16 empty] | VV | 2 | 2 | True | 0 | ROZPOCET
| VV |  | "2.NP stávající objekt" | [18 empty] | VV | 2 | 1 | True | 0 | ROZPOCET
| VV |  | "I200" 3*2 |  | 6 | [16 empty] | VV | 2 | 2 | True | 0 | ROZPOCET
| VV |  | "3.NP stávající objekt" | [18 empty] | VV | 2 | 1 | True | 0 | ROZPOCET
| VV |  | "I200" 3*2 |  | 6 | [16 empty] | VV | 2 | 2 | True | 0 | ROZPOCET
| VV |  | Součet |  | 32 | [16 empty] | VV | 2 | 4 | True | 1 | ROZPOCET
262 | K | 974031165 | Vysekání rýh ve zdivu cihelném hl do 150 mm š do 200 mm | m | 36.7 |  |  | 0 | CS ÚRS 2024 02 |  | základní | 0 | 0 | 0 |  | 0 | 0 | 0 | 0.054 | 1.9818 | 4 | K | 2 |  |  |  | ROZPOCET | 0 | 0 | 0 | 0 | 0 | 1 | 0 | 4 | 572
| Online PSC |  | https://podminky.urs.cz/item/CS_URS_2024_02/974031165 | [18 empty] | Online PSC | 2
| VV |  | "1.PP stávající objekt" | [18 empty] | VV | 2 | 1 | True | 0 | ROZPOCET
| VV |  | "vodorovná drážka uložení nové stropní desky" 2,60+2,40*2+1,75 |  | 9.15 | [16 empty] | VV | 2 | 2 | True | 0 | ROZPOCET
| VV |  | "drážka pro svod deště" 4,50 |  | 4.5 | [16 empty] | VV | 2 | 2 | True | 0 | ROZPOCET
| VV |  | "1.NP stávající objekt" | [18 empty] | VV | 2 | 1 | True | 0 | ROZPOCET
| VV |  | "drážka pro svod deště" 5,20 |  | 5.2 | [16 empty] | VV | 2 | 2 | True | 0 | ROZPOCET
| VV |  | "vodorovná drážka uložení nové stropní desky" 3,65 |  | 3.65 | [16 empty] | VV | 2 | 2 | True | 0 | ROZPOCET
| VV |  | "2.NP stávající objekt" | [18 empty] | VV | 2 | 1 | True | 0 | ROZPOCET
| VV |  | "vodorovná drážka uložení nové stropní desky" 3,35+3,75 |  | 7.1 | [16 empty] | VV | 2 | 2 | True | 0 | ROZPOCET
| VV |  | "3.NP stávající objekt" | [18 empty] | VV | 2 | 1 | True | 0 | ROZPOCET
| VV |  | "vodorovná drážka a uložení nové stropní desky" 3,35+3,75 |  | 7.1 | [16 empty] | VV | 2 | 2 | True | 0 | ROZPOCET
| VV |  | Součet |  | 36.7 | [16 empty] | VV | 2 | 4 | True | 1 | ROZPOCET
263 | K | 974031167 | Vysekání rýh ve zdivu cihelném hl do 150 mm š do 300 mm | m | 65.2 |  |  | 0 | CS ÚRS 2024 02 |  | základní | 0 | 0 | 0 |  | 0 | 0 | 0 | 0.081 | 5.2812 | 4 | K | 2 |  |  |  | ROZPOCET | 0 | 0 | 0 | 0 | 0 | 1 | 0 | 4 | 574
| Online PSC |  | https://podminky.urs.cz/item/CS_URS_2024_02/974031167 | [18 empty] | Online PSC | 2
| VV |  | pro válcované profily | [18 empty] | VV | 2 | 1 | True | 0 | ROZPOCET
| VV |  | "1.PP stávající objekt" | [18 empty] | VV | 2 | 1 | True | 0 | ROZPOCET
| VV |  | "I200" 2*(2,37+2,32+2,32) |  | 14.02 | [16 empty] | VV | 2 | 2 | True | 0 | ROZPOCET
| VV |  | "I260" 2*3,03 |  | 6.06 | [16 empty] | VV | 2 | 2 | True | 0 | ROZPOCET
| VV |  | "1.NP stávající objekt" | [18 empty] | VV | 2 | 1 | True | 0 | ROZPOCET
| VV |  | "I200" 2*(2,30+2,30+1,73+1,70+1,56) |  | 19.18 | [16 empty] | VV | 2 | 2 | True | 0 | ROZPOCET
| VV |  | "I240" 2*3,39 |  | 6.78 | [16 empty] | VV | 2 | 2 | True | 0 | ROZPOCET
| VV |  | "2.NP stávající objekt" | [18 empty] | VV | 2 | 1 | True | 0 | ROZPOCET
| VV |  | "I200" 2*(1,40+1,40+1,99) |  | 9.58 | [16 empty] | VV | 2 | 2 | True | 0 | ROZPOCET
| VV |  | "3.NP stávající objekt" | [18 empty] | VV | 2 | 1 | True | 0 | ROZPOCET
| VV |  | "I200" 2*(1,40+1,40+1,99) |  | 9.58 | [16 empty] | VV | 2 | 2 | True | 0 | ROZPOCET
| VV |  | Součet |  | 65.2 | [16 empty] | VV | 2 | 4 | True | 1 | ROZPOCET
264 | K | 974031384 | Vysekání rýh ve zdivu cihelném pro komínové nebo ventilační průduchy hl do 300 mm š do 150 mm | m | 31.6 |  |  | 0 | CS ÚRS 2024 02 |  | základní | 0 | 0 | 0 |  | 0 | 0 | 0 | 0.081 | 2.5596 | 4 | K | 2 |  |  |  | ROZPOCET | 0 | 0 | 0 | 0 | 0 | 1 | 0 | 4 | 576
| Online PSC |  | https://podminky.urs.cz/item/CS_URS_2024_02/974031384 | [18 empty] | Online PSC | 2
| VV |  | "1.PP stávající objekt" 3,70*2 |  | 7.4 | [16 empty] | VV | 2 | 2 | True | 0 | ROZPOCET
| VV |  | "1.NP stávající objekt" 5,20*2 |  | 10.4 | [16 empty] | VV | 2 | 2 | True | 0 | ROZPOCET
| VV |  | "2.NP stávající objekt" 5,20 |  | 5.2 | [16 empty] | VV | 2 | 2 | True | 0 | ROZPOCET
| VV |  | "3.NP stávající objekt" 5,40 |  | 5.4 | [16 empty] | VV | 2 | 2 | True | 0 | ROZPOCET
| VV |  | "stávající podkroví" 3,20 |  | 3.2 | [16 empty] | VV | 2 | 2 | True | 0 | ROZPOCET
| VV |  | Součet |  | 31.6 | [16 empty] | VV | 2 | 4 | True | 1 | ROZPOCET
265 | K | 975053141 | Víceřadové podchycení stropů pro osazení nosníků v do 3,5 m pro zatížení přes 800 do 1500 kg/m2 | m | 43.8 |  |  | 0 | CS ÚRS 2024 02 |  | základní | 0 | 0 | 0 |  | 0 | 0.02363 | 1.035 | 0 | 0 | 4 | K | 2 |  |  |  | ROZPOCET | 0 | 0 | 0 | 0 | 0 | 1 | 0 | 4 | 578
| Online PSC |  | https://podminky.urs.cz/item/CS_URS_2024_02/975053141 | [18 empty] | Online PSC | 2
| VV |  | podchycení valené klenby u kuchyňského výtahu | [18 empty] | VV | 2 | 1 | True | 0 | ROZPOCET
| VV |  | "1.PP" (3,20+3,50)*2 |  | 13.4 | [16 empty] | VV | 2 | 2 | True | 0 | ROZPOCET
| VV |  | podchycení valené klenby u hlavního výtahu | [18 empty] | VV | 2 | 1 | True | 0 | ROZPOCET
| VV |  | "1.PP - 3.NP" 3,80*2*4 |  | 30.4 | [16 empty] | VV | 2 | 2 | True | 0 | ROZPOCET
| VV |  | Součet |  | 43.8 | [16 empty] | VV | 2 | 4 | True | 1 | ROZPOCET
266 | K | 975058141 | Příplatek k víceřadovém podchycení stropů pro zatížení přes 800 do 1500 kg/m2 ZKD 1 m přes 3,5 m v podchycení | m | 22.8 |  |  | 0 | CS ÚRS 2024 02 |  | základní | 0 | 0 | 0 |  | 0 | 0.00432 | 0.098496 | 0 | 0 | 4 | K | 2 |  |  |  | ROZPOCET | 0 | 0 | 0 | 0 | 0 | 1 | 0 | 4 | 580
| Online PSC |  | https://podminky.urs.cz/item/CS_URS_2024_02/975058141 | [18 empty] | Online PSC | 2
| VV |  | podchycení valené klenby u hlavního výtahu - světlá výška podlaží cca 4,50m | [18 empty] | VV | 2 | 1 | True | 0 | ROZPOCET
| VV |  | "1.NP - 3.NP" 3,80*2*3*1,0 |  | 22.8 | [16 empty] | VV | 2 | 2 | True | 0 | ROZPOCET
| VV |  | Součet |  | 22.8 | [16 empty] | VV | 2 | 4 | True | 1 | ROZPOCET
267 | K | 977151124 | Jádrové vrty diamantovými korunkami do stavebních materiálů D přes 150 do 180 mm | m | 2.55 |  |  | 0 | CS ÚRS 2024 02 |  | základní | 0 | 0 | 0 |  | 0 | 0.00244 | 0.006222 | 0.056 | 0.1428 | 4 | K | 2 |  |  |  | ROZPOCET | 0 | 0 | 0 | 0 | 0 | 1 | 0 | 4 | 582
| Online PSC |  | https://podminky.urs.cz/item/CS_URS_2024_02/977151124 | [18 empty] | Online PSC | 2
| VV |  | "1.PP stávající objekt, průduch větrání podlahy" 1,00 |  | 1 | [16 empty] | VV | 2 | 2 | True | 0 | ROZPOCET
| VV |  | "1.PP prostup voda" 0,75 |  | 0.75 | [16 empty] | VV | 2 | 2 | True | 0 | ROZPOCET
| VV |  | "1.NP VZT" 0,80 |  | 0.8 | [16 empty] | VV | 2 | 2 | True | 0 | ROZPOCET
| VV |  | Součet |  | 2.55 | [16 empty] | VV | 2 | 4 | True | 1 | ROZPOCET
268 | K | 977151125 | Jádrové vrty diamantovými korunkami do stavebních materiálů D přes 180 do 200 mm | m | 1.49 |  |  | 0 | CS ÚRS 2024 02 |  | základní | 0 | 0 | 0 |  | 0 | 0.00281 | 0.0041869 | 0.069 | 0.10281 | 4 | K | 2 |  |  |  | ROZPOCET | 0 | 0 | 0 | 0 | 0 | 1 | 0 | 4 | 584
| Online PSC |  | https://podminky.urs.cz/item/CS_URS_2024_02/977151125 | [18 empty] | Online PSC | 2
| VV |  | "1.NP stávající objekt otvor do šachty 200/200" 0,69 |  | 0.69 | [16 empty] | VV | 2 | 2 | True | 0 | ROZPOCET
| VV |  | "1.NP stávající objekt VZT" 0,80 |  | 0.8 | [16 empty] | VV | 2 | 2 | True | 0 | ROZPOCET
| VV |  | Součet |  | 1.49 | [16 empty] | VV | 2 | 4 | True | 1 | ROZPOCET
269 | K | 977151128 | Jádrové vrty diamantovými korunkami do stavebních materiálů D přes 250 do 300 mm | m | 0.75 |  |  | 0 | CS ÚRS 2024 02 |  | základní | 0 | 0 | 0 |  | 0 | 0.0036 | 0.0027 | 0.16 | 0.12 | 4 | K | 2 |  |  |  | ROZPOCET | 0 | 0 | 0 | 0 | 0 | 1 | 0 | 4 | 586
| Online PSC |  | https://podminky.urs.cz/item/CS_URS_2024_02/977151128 | [18 empty] | Online PSC | 2
| VV |  | "1.NP stávající objekt 250/250 " 0,75 |  | 0.75 | [16 empty] | VV | 2 | 2 | True | 0 | ROZPOCET
| VV |  | Součet |  | 0.75 | [16 empty] | VV | 2 | 4 | True | 1 | ROZPOCET
270 | K | 977151131 | Jádrové vrty diamantovými korunkami do stavebních materiálů D přes 350 do 400 mm | m | 0.7 |  |  | 0 | CS ÚRS 2024 02 |  | základní | 0 | 0 | 0 |  | 0 | 0.00415 | 0.002905 | 0.27 | 0.189 | 4 | K | 2 |  |  |  | ROZPOCET | 0 | 0 | 0 | 0 | 0 | 1 | 0 | 4 | 588
| Online PSC |  | https://podminky.urs.cz/item/CS_URS_2024_02/977151131 | [18 empty] | Online PSC | 2
| VV |  | "1.NP stávající objekt 400/250 " 0,70 |  | 0.7 | [16 empty] | VV | 2 | 2 | True | 0 | ROZPOCET
| VV |  | Součet |  | 0.7 | [16 empty] | VV | 2 | 4 | True | 1 | ROZPOCET
271 | K | 978013191 | Otlučení (osekání) vnitřní vápenné nebo vápenocementové omítky stěn v rozsahu přes 50 do 100 % | m2 | 791.558 |  |  | 0 | CS ÚRS 2024 02 |  | základní | 0 | 0 | 0 |  | 0 | 0 | 0 | 0.046 | 36.4117 | 4 | K | 2 |  |  |  | ROZPOCET | 0 | 0 | 0 | 0 | 0 | 1 | 0 | 4 | 590
| Online PSC |  | https://podminky.urs.cz/item/CS_URS_2024_02/978013191 | [18 empty] | Online PSC | 2
| VV |  | "1.PP stávající objekt" | [18 empty] | VV | 2 | 1 | True | 0 | ROZPOCET
| VV |  | "012" (3,40+8,30*2+0,35*4)*(3,18+2,74)/2-1,82*2,84*2 |  | 53.006 | [16 empty] | VV | 2 | 2 | True | 0 | ROZPOCET
| VV |  | "011" 3,45*(3,18+2,74)/2 |  | 10.212 | [16 empty] | VV | 2 | 2 | True | 0 | ROZPOCET
| VV |  | "010" (3,15+7,00*2)*(3,18+2,74)/2 |  | 50.764 | [16 empty] | VV | 2 | 2 | True | 0 | ROZPOCET
| VV |  | "005" 3,25*(3,09+2,70)/2 |  | 9.409 | [16 empty] | VV | 2 | 2 | True | 0 | ROZPOCET
| VV |  | "018" 3,50*2*(3,18+2,74)/2 |  | 20.72 | [16 empty] | VV | 2 | 2 | True | 0 | ROZPOCET
| VV |  | Mezisoučet |  | 144.111 | [16 empty] | VV | 2 | 3 | True | 0 | ROZPOCET
| VV |  | "1.NP stávající objekt" | [18 empty] | VV | 2 | 1 | True | 0 | ROZPOCET
| VV |  | "113" (3,55*2+6,0)*(4,63+4,16)/2 |  | 57.575 | [16 empty] | VV | 2 | 2 | True | 0 | ROZPOCET
| VV |  | "114.8" (3,25+2,6)*2*4,20-1,80*2,815-0,60*2,15-1,20*2,30 |  | 40.023 | [16 empty] | VV | 2 | 2 | True | 0 | ROZPOCET
| VV |  | "107" (0,645+1,145)*4,16 |  | 7.446 | [16 empty] | VV | 2 | 2 | True | 0 | ROZPOCET
| VV |  | "135 - 136" (7,0+3,225)*2*(4,63+4,16)/2 |  | 89.878 | [16 empty] | VV | 2 | 2 | True | 0 | ROZPOCET
| VV |  | "132" (4,305+7,35)*2*4,55 |  | 106.061 | [16 empty] | VV | 2 | 2 | True | 0 | ROZPOCET
| VV |  | Mezisoučet |  | 300.983 | [16 empty] | VV | 2 | 3 | True | 0 | ROZPOCET
| VV |  | "2.NP stávající objekt" | [18 empty] | VV | 2 | 1 | True | 0 | ROZPOCET
| VV |  | "213,216" (3,55+10,20)*2*(4,72+4,47)/2+10,20*(4,72+4,47)/2 |  | 173.232 | [16 empty] | VV | 2 | 2 | True | 0 | ROZPOCET
| VV |  | Mezisoučet |  | 173.232 | [16 empty] | VV | 2 | 3 | True | 0 | ROZPOCET
| VV |  | "3.NP stávající objekt" | [18 empty] | VV | 2 | 1 | True | 0 | ROZPOCET
| VV |  | "312" (3,55+10,20)*2*(4,72+4,47)/2+10,20*(4,72+4,47)/2 |  | 173.232 | [16 empty] | VV | 2 | 2 | True | 0 | ROZPOCET
| VV |  | Mezisoučet |  | 173.232 | [16 empty] | VV | 2 | 3 | True | 0 | ROZPOCET
| VV |  | Součet |  | 791.558 | [16 empty] | VV | 2 | 4 | True | 1 | ROZPOCET
272 | K | R93511290 | KV6 - D+M Kamenná konzola pro sochu medvídka, vč. nerezových trnů a kotev, specifkace dle PD | kus | 1 |  |  | 0 |  |  | základní | 0 | 0 | 0 |  | 0 | 0 | 0 | 0 | 0 | 4 | K | 2 |  |  |  | ROZPOCET | 0 | 0 | 0 | 0 | 0 | 1 | 0 | 4 | 592
| P |  | Poznámka k položce: KV6 - D+M Kamenná konzola pro sochu medvídka, vč. nerezových trnů a kotev, specifkace dle PD | [18 empty] | P | 2
273 | K | R93511291 | KV7 - Demontáž, restaurování a následná montáž sošky medvídka | kpl | 1 |  |  | 0 |  |  | základní | 0 | 0 | 0 |  | 0 | 0 | 0 | 0 | 0 | 4 | K | 2 |  |  |  | ROZPOCET | 0 | 0 | 0 | 0 | 0 | 1 | 0 | 4 | 594
| P |  | Poznámka k položce: KV7 - Demontáž, restaurování a následná montáž sošky medvídka | [18 empty] | P | 2
274 | K | R95111B2 | OV 29a D+M Bránka na házenou - tělocvična, mobilní ocelová, 3000x2000x1000mm, povrchová úprava komaxit, specifikace dle PD | kus | 2 |  |  | 0 |  |  | základní | 0 | 0 | 0 |  | 0 | 0 | 0 | 0 | 0 | 4 | K | 2 |  |  |  | ROZPOCET | 0 | 0 | 0 | 0 | 0 | 1 | 0 | 4 | 596
275 | K | R9512001 | Demontáž plastové skluzavky s pavlačí, rozměry 4,0 x 5,0 m2, v. 3,0 m, dřevo, plast, překližka, lano ze syntetických vláken, specifikace dle PD | ks | 1 |  |  | 0 |  |  | základní | 0 | 0 | 0 |  | 0 | 0 | 0 | 0 | 0 | 4 | K | 2 |  |  |  | ROZPOCET | 0 | 0 | 0 | 0 | 0 | 1 | 0 | 4 | 598
276 | K | R9512002 | Demontáž plastové skluzavky se stříškou, rozměry 3,5 x 4,0 m2, v. 3,5 m, dřevo, plast, překližka, lano ze syntetických vláken | ks | 1 |  |  | 0 |  |  | základní | 0 | 0 | 0 |  | 0 | 0 | 0 | 0 | 0 | 4 | K | 2 |  |  |  | ROZPOCET | 0 | 0 | 0 | 0 | 0 | 1 | 0 | 4 | 600
277 | K | R9512003 | Demontáž domečku s počítadlem, rozměry 2,0 x 1,5 m2, v. 1,5 m, dřevo, plast, překližka, nerezové trubky | ks | 1 |  |  | 0 |  |  | základní | 0 | 0 | 0 |  | 0 | 0 | 0 | 0 | 0 | 4 | K | 2 |  |  |  | ROZPOCET | 0 | 0 | 0 | 0 | 0 | 1 | 0 | 4 | 602
278 | K | R9512004 | Demontáž basketbalového koše, rozměry 1,5 x 0,5 m2, v. 3,0 m, ocelové profily, plexisklo | ks | 1 |  |  | 0 |  |  | základní | 0 | 0 | 0 |  | 0 | 0 | 0 | 0 | 0 | 4 | K | 2 |  |  |  | ROZPOCET | 0 | 0 | 0 | 0 | 0 | 1 | 0 | 4 | 604
279 | K | R9512005 | Demontáž hopsadla – motorka, rozměry 1,0 x 0,3 m2, v. 0,8 m, překližka, ocelová pružina | ks | 1 |  |  | 0 |  |  | základní | 0 | 0 | 0 |  | 0 | 0 | 0 | 0 | 0 | 4 | K | 2 |  |  |  | ROZPOCET | 0 | 0 | 0 | 0 | 0 | 1 | 0 | 4 | 606
280 | K | R9512006 | Demontáž ocelového stožáru se 2 výbojkovými svítidly, v. 7,0 m, ocelová trubka | ks | 1 |  |  | 0 |  |  | základní | 0 | 0 | 0 |  | 0 | 0 | 0 | 0 | 0 | 4 | K | 2 |  |  |  | ROZPOCET | 0 | 0 | 0 | 0 | 0 | 1 | 0 | 4 | 608
281 | K | R11315201 | Odstranění podkladů zpevněných ploch z kameniva drceného | m3 | 42.689 |  |  | 0 | CS ÚRS 2024 02 |  | základní | 0 | 0 | 0 |  | 0 | 0 | 0 | 1.9 | 81.1091 | 4 | K | 2 |  |  |  | ROZPOCET | 0 | 0 | 0 | 0 | 0 | 1 | 0 | 4 | 610
| Online PSC |  | https://podminky.urs.cz/item/CS_URS_2024_02/R11315201 | [18 empty] | Online PSC | 2
| VV |  | 13,2*9,8*0,33 |  | 42.689 | [16 empty] | VV | 2 | 2 | True | 0 | ROZPOCET
| VV |  | Součet |  | 42.689 | [16 empty] | VV | 2 | 4 | True | 1 | ROZPOCET
282 | K | R11315212 | Odstranění sportovního povrchu - umělá tráva, vč. odstranění záhonového betonového obrubníku vč. lože | m2 | 129.36 |  |  | 0 |  |  | základní | 0 | 0 | 0 |  | 0 | 0 | 0 | 0 | 0 | 4 | K | 2 |  |  |  | ROZPOCET | 0 | 0 | 0 | 0 | 0 | 1 | 0 | 4 | 612
| VV |  | 13,2*9,8 |  | 129.36 | [16 empty] | VV | 2 | 2 | True | 0 | ROZPOCET
| VV |  | Součet |  | 129.36 | [16 empty] | VV | 2 | 4 | True | 1 | ROZPOCET
283 | K | R9701001 | Statické zajištění budovy před započetím bouracích prací | kpl | 1 |  |  | 0 |  |  | základní | 0 | 0 | 0 |  | 0 | 0 | 0 | 0 | 0 | 4 | K | 2 |  |  |  | ROZPOCET | 0 | 0 | 0 | 0 | 0 | 1 | 0 | 4 | 614
284 | K | R9701002 | Osazení plastových tvarovek pro odvod radonu | m2 | 66.12 |  |  | 0 |  |  | základní | 0 | 0 | 0 |  | 0 | 0 | 0 | 0 | 0 | 4 | K | 2 |  |  |  | ROZPOCET | 0 | 0 | 0 | 0 | 0 | 1 | 0 | 4 | 616
| VV |  | "P16+P17+P18" 66,12 |  | 66.12 | [16 empty] | VV | 2 | 2 | True | 0 | ROZPOCET
| VV |  | Součet |  | 66.12 | [16 empty] | VV | 2 | 4 | True | 1 | ROZPOCET
285 | M | R9701003 | Plastové tvarovky ztraceného bednění tvar kopule pro odvod radonu v. 200mm, specifikace dle PD | m2 | 69.426 |  |  | 0 |  |  | základní | 0 | 0 | 0 |  | 0 | 0 | 0 | 0 | 0 | 8 | M | 2 |  |  |  | ROZPOCET | 0 | 0 | 0 | 0 | 0 | 1 | 0 | 4 | 618
| VV |  | 66,12*1,05 "Přepočtené koeficientem množství |  | 69.426 | [16 empty] | VV | 2 | 2 | True | 0 | ROZPOCET
| VV |  | Součet |  | 69.426 | [16 empty] | VV | 2 | 4 | True | 1 | ROZPOCET
| D | 99 | Přesun hmot |  |  |  |  | 0 |  |  |  |  | 0 | 0 |  | 0 |  | 0 |  | 0 | 1 | D | 1 |  |  |  | ROZPOCET | [6 empty] | 0
286 | K | 997013113 | Vnitrostaveništní doprava suti a vybouraných hmot pro budovy v přes 9 do 12 m s použitím mechanizace | t | 0.548 |  |  | 0 | CS ÚRS 2024 02 |  | základní | 0 | 0 | 0 |  | 0 | 0 | 0 | 0 | 0 | 4 | K | 2 |  |  |  | ROZPOCET | 0 | 0 | 0 | 0 | 0 | 1 | 0 | 4 | 620
| Online PSC |  | https://podminky.urs.cz/item/CS_URS_2024_02/997013113 | [18 empty] | Online PSC | 2
| VV |  | "odřezané pažnice" 16*0,60*57,10/1000 |  | 0.548 | [16 empty] | VV | 2 | 2 | True | 0 | ROZPOCET
| VV |  | Součet |  | 0.548 | [16 empty] | VV | 2 | 4 | True | 1 | ROZPOCET
287 | K | 997013214 | Vnitrostaveništní doprava suti a vybouraných hmot pro budovy v přes 12 do 15 m ručně | t | 1177.303 |  |  | 0 | CS ÚRS 2024 02 |  | základní | 0 | 0 | 0 |  | 0 | 0 | 0 | 0 | 0 | 4 | K | 2 |  |  |  | ROZPOCET | 0 | 0 | 0 | 0 | 0 | 1 | 0 | 4 | 622
| Online PSC |  | https://podminky.urs.cz/item/CS_URS_2024_02/997013214 | [18 empty] | Online PSC | 2
288 | K | 997211511 | Vodorovná doprava suti po suchu na vzdálenost do 1 km | t | 1177.303 |  |  | 0 | CS ÚRS 2024 02 |  | základní | 0 | 0 | 0 |  | 0 | 0 | 0 | 0 | 0 | 4 | K | 2 |  |  |  | ROZPOCET | 0 | 0 | 0 | 0 | 0 | 1 | 0 | 4 | 624
| Online PSC |  | https://podminky.urs.cz/item/CS_URS_2024_02/997211511 | [18 empty] | Online PSC | 2
289 | K | 997211519 | Příplatek ZKD 1 km u vodorovné dopravy suti | t | 11773.03 |  |  | 0 | CS ÚRS 2024 02 |  | základní | 0 | 0 | 0 |  | 0 | 0 | 0 | 0 | 0 | 4 | K | 2 |  |  |  | ROZPOCET | 0 | 0 | 0 | 0 | 0 | 1 | 0 | 4 | 626
| Online PSC |  | https://podminky.urs.cz/item/CS_URS_2024_02/997211519 | [18 empty] | Online PSC | 2
| VV |  | 1177,303*10 "Přepočtené koeficientem množství |  | 11773.03 | [16 empty] | VV | 2 | 2 | True | 0 | ROZPOCET
| VV |  | Součet |  | 11773.03 | [16 empty] | VV | 2 | 4 | True | 1 | ROZPOCET
290 | K | 997013867 | Poplatek za uložení stavebního odpadu na recyklační skládce (skládkovné) z tašek a keramických výrobků kód odpadu 17 01 03 | t | 286.345 |  |  | 0 | CS ÚRS 2024 02 |  | základní | 0 | 0 | 0 |  | 0 | 0 | 0 | 0 | 0 | 4 | K | 2 |  |  |  | ROZPOCET | 0 | 0 | 0 | 0 | 0 | 1 | 0 | 4 | 628
| Online PSC |  | https://podminky.urs.cz/item/CS_URS_2024_02/997013867 | [18 empty] | Online PSC | 2
| VV |  | 119,075+59,637+36,451+8,555+10,006+4,928+0,383+44,984+1,396+0,58+0,35 |  | 286.345 | [16 empty] | VV | 2 | 2 | True | 0 | ROZPOCET
| VV |  | Součet |  | 286.345 | [16 empty] | VV | 2 | 4 | True | 1 | ROZPOCET
291 | K | 997013811 | Poplatek za uložení na skládce (skládkovné) stavebního odpadu dřevěného kód odpadu 17 02 01 | t | 1.866 |  |  | 0 | CS ÚRS 2024 02 |  | základní | 0 | 0 | 0 |  | 0 | 0 | 0 | 0 | 0 | 4 | K | 2 |  |  |  | ROZPOCET | 0 | 0 | 0 | 0 | 0 | 1 | 0 | 4 | 630
| Online PSC |  | https://podminky.urs.cz/item/CS_URS_2024_02/997013811 | [18 empty] | Online PSC | 2
292 | K | 997013813 | Poplatek za uložení na skládce (skládkovné) stavebního odpadu z plastických hmot kód odpadu 17 02 03 | t | 8.146 |  |  | 0 | CS ÚRS 2024 02 |  | základní | 0 | 0 | 0 |  | 0 | 0 | 0 | 0 | 0 | 4 | K | 2 |  |  |  | ROZPOCET | 0 | 0 | 0 | 0 | 0 | 1 | 0 | 4 | 632
| Online PSC |  | https://podminky.urs.cz/item/CS_URS_2024_02/997013813 | [18 empty] | Online PSC | 2
| VV |  | 3,04+0,126+4,98 |  | 8.146 | [16 empty] | VV | 2 | 2 | True | 0 | ROZPOCET
| VV |  | Součet |  | 8.146 | [16 empty] | VV | 2 | 4 | True | 1 | ROZPOCET
293 | K | 997013861 | Poplatek za uložení stavebního odpadu na recyklační skládce (skládkovné) z prostého betonu kód odpadu 17 01 01 | t | 203.366 |  |  | 0 | CS ÚRS 2024 02 |  | základní | 0 | 0 | 0 |  | 0 | 0 | 0 | 0 | 0 | 4 | K | 2 |  |  |  | ROZPOCET | 0 | 0 | 0 | 0 | 0 | 1 | 0 | 4 | 634
| Online PSC |  | https://podminky.urs.cz/item/CS_URS_2024_02/997013861 | [18 empty] | Online PSC | 2
| VV |  | 29,38+30,75+74,763+68,473 |  | 203.366 | [16 empty] | VV | 2 | 2 | True | 0 | ROZPOCET
| VV |  | Součet |  | 203.366 | [16 empty] | VV | 2 | 4 | True | 1 | ROZPOCET
294 | K | 997013875 | Poplatek za uložení stavebního odpadu na recyklační skládce (skládkovné) asfaltového bez obsahu dehtu zatříděného do Katalogu odpadů pod kódem 17 03 02 | t | 114 |  |  | 0 | CS ÚRS 2024 02 |  | základní | 0 | 0 | 0 |  | 0 | 0 | 0 | 0 | 0 | 4 | K | 2 |  |  |  | ROZPOCET | 0 | 0 | 0 | 0 | 0 | 1 | 0 | 4 | 636
| Online PSC |  | https://podminky.urs.cz/item/CS_URS_2024_02/997013875 | [18 empty] | Online PSC | 2
| VV |  | 114,0 |  | 114 | [16 empty] | VV | 2 | 2 | True | 0 | ROZPOCET
| VV |  | Součet |  | 114 | [16 empty] | VV | 2 | 4 | True | 1 | ROZPOCET
295 | K | 997013873 | Poplatek za uložení stavebního odpadu na recyklační skládce (skládkovné) zeminy a kamení zatříděného do Katalogu odpadů pod kódem 17 05 04 | t | 177.6 |  |  | 0 | CS ÚRS 2024 02 |  | základní | 0 | 0 | 0 |  | 0 | 0 | 0 | 0 | 0 | 4 | K | 2 |  |  |  | ROZPOCET | 0 | 0 | 0 | 0 | 0 | 1 | 0 | 4 | 638
| Online PSC |  | https://podminky.urs.cz/item/CS_URS_2024_02/997013873 | [18 empty] | Online PSC | 2
| VV |  | 177,60 |  | 177.6 | [16 empty] | VV | 2 | 2 | True | 0 | ROZPOCET
| VV |  | Součet |  | 177.6 | [16 empty] | VV | 2 | 4 | True | 1 | ROZPOCET
296 | K | 997321611 | Nakládání nebo překládání suti a vybouraných hmot | t | 1177.303 |  |  | 0 | CS ÚRS 2024 02 |  | základní | 0 | 0 | 0 |  | 0 | 0 | 0 | 0 | 0 | 4 | K | 2 |  |  |  | ROZPOCET | 0 | 0 | 0 | 0 | 0 | 1 | 0 | 4 | 640
| Online PSC |  | https://podminky.urs.cz/item/CS_URS_2024_02/997321611 | [18 empty] | Online PSC | 2
297 | K | R99801412 | Jeřáb na dobu realizace monolitických a prefa konstrukcí | kus | 1 |  |  | 0 | R-položka |  | základní | 0 | 0 | 0 |  | 0 | 0 | 0 | 0 | 0 | 4 | K | 2 |  |  |  | ROZPOCET | 0 | 0 | 0 | 0 | 0 | 1 | 0 | 4 | 642
| D | 998 | Přesun hmot |  |  |  |  | 0 |  |  |  |  | 0 | 0 |  | 0 |  | 0 |  | 0 | 1 | D | 1 |  |  |  | ROZPOCET | [6 empty] | 0
298 | K | 998014121 | Přesun hmot pro budovy vícepodlažní v do 18 m z betonových dílců se zděným pláštěm | t | 5134.495 |  |  | 0 | CS ÚRS 2024 02 |  | základní | 0 | 0 | 0 |  | 0 | 0 | 0 | 0 | 0 | 4 | K | 2 |  |  |  | ROZPOCET | 0 | 0 | 0 | 0 | 0 | 1 | 0 | 4 | 644
| Online PSC |  | https://podminky.urs.cz/item/CS_URS_2024_02/998014121 | [18 empty] | Online PSC | 2
| D | PSV | Práce a dodávky PSV |  |  |  |  | 0 |  |  |  |  | 0 | 0 |  | 0 |  | 108.8049 |  | 8.8213 | 2 | D | 0 |  |  |  | ROZPOCET | [6 empty] | 0
| D | 711 | Izolace proti vodě, vlhkosti a plynům |  |  |  |  | 0 |  |  |  |  | 0 | 0 |  | 0 |  | 21.9807 |  | 0 | 2 | D | 1 |  |  |  | ROZPOCET | [6 empty] | 0
299 | K | 711121131 | Provedení izolace proti zemní vlhkosti vodorovné za horka nátěrem asfaltovým | m2 | 51.4 |  |  | 0 | CS ÚRS 2024 02 |  | základní | 0 | 0 | 0 |  | 0 | 3e-05 | 0.001542 | 0 | 0 | 16 | K | 2 |  |  |  | ROZPOCET | 0 | 0 | 0 | 0 | 0 | 1 | 0 | 16 | 646
| Online PSC |  | https://podminky.urs.cz/item/CS_URS_2024_02/711121131 | [18 empty] | Online PSC | 2
| VV |  | "P6*2" 51,4 |  | 51.4 | [16 empty] | VV | 2 | 2 | True | 0 | ROZPOCET
| VV |  | Součet |  | 51.4 | [16 empty] | VV | 2 | 4 | True | 1 | ROZPOCET
300 | M | 11161346 | asfalt oxidovaný stavebně izolační | t | 0.077 |  |  | 0 | CS ÚRS 2024 02 |  | základní | 0 | 0 | 0 |  | 0 | 1 | 0.077 | 0 | 0 | 32 | M | 2 |  |  |  | ROZPOCET | 0 | 0 | 0 | 0 | 0 | 1 | 0 | 16 | 648
301 | K | 711161273 | Provedení izolace proti zemní vlhkosti svislé z nopové fólie | m2 | 96.212 |  |  | 0 | CS ÚRS 2024 02 |  | základní | 0 | 0 | 0 |  | 0 | 4e-05 | 0.0038485 | 0 | 0 | 16 | K | 2 |  |  |  | ROZPOCET | 0 | 0 | 0 | 0 | 0 | 1 | 0 | 16 | 650
| Online PSC |  | https://podminky.urs.cz/item/CS_URS_2024_02/711161273 | [18 empty] | Online PSC | 2
| P |  | Poznámka k položce: Poznámka k položce: Izolace proti zemní vlhkosti stěn foliemi nopovými pro běžné podmínky tl. 0,4 mm šířky 1,5 m | [18 empty] | P | 2
| VV |  | izolace nad betonovou přizdívkou vodorovně tl.100mm | [18 empty] | VV | 2 | 1 | True | 0 | ROZPOCET
| VV |  | 0,55*(9,30+3,50+18,10+38,50+13,90) |  | 45.815 | [16 empty] | VV | 2 | 2 | True | 0 | ROZPOCET
| VV |  | izolace mezi betonovou přizdívkou a soklem tl. 180mm | [18 empty] | VV | 2 | 1 | True | 0 | ROZPOCET
| VV |  | 0,55*(9,30+3,50+18,10+38,50+13,90) |  | 45.815 | [16 empty] | VV | 2 | 2 | True | 0 | ROZPOCET
| VV |  | Součet |  | 91.63 | [16 empty] | VV | 2 | 4 | True | 0 | ROZPOCET
| VV |  | 91,63*1,05 "Přepočtené koeficientem množství |  | 96.212 | [16 empty] | VV | 2 | 2 | True | 0 | ROZPOCET
| VV |  | Součet |  | 96.212 | [16 empty] | VV | 2 | 4 | True | 1 | ROZPOCET
302 | K | 711411001 | Provedení izolace proti tlakové vodě vodorovné za studena nátěrem penetračním | m2 | 795.162 |  |  | 0 | CS ÚRS 2024 02 |  | základní | 0 | 0 | 0 |  | 0 | 0 | 0 | 0 | 0 | 16 | K | 2 |  |  |  | ROZPOCET | 0 | 0 | 0 | 0 | 0 | 1 | 0 | 16 | 652
| Online PSC |  | https://podminky.urs.cz/item/CS_URS_2024_02/711411001 | [18 empty] | Online PSC | 2
| VV |  | "-5,11 až -4,41" ((6,45+3,05+5,80+9,70+1,65+4,0+3,75+4,05+4,30+3,60)*1,30+2,50*2,10) |  | 65.505 | [16 empty] | VV | 2 | 2 | True | 0 | ROZPOCET
| VV |  | "-5,11 až -4,71" (3,05*5,15+9,40*11,0+0,30*6,05+4,0*7,75-1,6*1,60) |  | 149.363 | [16 empty] | VV | 2 | 2 | True | 0 | ROZPOCET
| VV |  | "-7,37 až -7,07" 4,90*2,57 |  | 12.593 | [16 empty] | VV | 2 | 2 | True | 0 | ROZPOCET
| VV |  | "-5,51 až -5,21" 2,50*2,30 |  | 5.75 | [16 empty] | VV | 2 | 2 | True | 0 | ROZPOCET
| VV |  | "-5,46 až -5,16" 1,40*1,60+1,60*1,60 |  | 4.8 | [16 empty] | VV | 2 | 2 | True | 0 | ROZPOCET
| VV |  | "-4,70 až -4,35" 1,90*2,40+1,98*2,00 |  | 8.52 | [16 empty] | VV | 2 | 2 | True | 0 | ROZPOCET
| VV |  | "-4,71 až -4,41" (14,35*6,85+17,40*7,80+27,10*1,65+35,90*2,50+128,80-1,40*1,60-2,57*4,885-13,75*1,80+7,0*3,20+2,70*4,45+2,70*4,20) |  | 503.493 | [16 empty] | VV | 2 | 2 | True | 0 | ROZPOCET
| VV |  | "-5,11 až -4,41" (6,85+3,05+5,80+9,70+1,65+7,385+3,75+0,40*2+4,5+4,285+3,20)*0,40 |  | 20.388 | [16 empty] | VV | 2 | 2 | True | 0 | ROZPOCET
| VV |  | "-4,81 až -4,41" 13,75*1,80 |  | 24.75 | [16 empty] | VV | 2 | 2 | True | 0 | ROZPOCET
| VV |  | Součet |  | 795.162 | [16 empty] | VV | 2 | 4 | True | 1 | ROZPOCET
303 | K | 711411001 | Provedení izolace proti tlakové vodě vodorovné za studena nátěrem penetračním | m2 | 91.82 |  |  | 0 | CS ÚRS 2024 02 |  | základní | 0 | 0 | 0 |  | 0 | 0 | 0 | 0 | 0 | 16 | K | 2 |  |  |  | ROZPOCET | 0 | 0 | 0 | 0 | 0 | 1 | 0 | 16 | 654
| Online PSC |  | https://podminky.urs.cz/item/CS_URS_2024_02/711411001 | [18 empty] | Online PSC | 2
| VV |  | "p16+p17+p18+P6" 91,82 |  | 91.82 | [16 empty] | VV | 2 | 2 | True | 0 | ROZPOCET
| VV |  | Součet |  | 91.82 | [16 empty] | VV | 2 | 4 | True | 1 | ROZPOCET
304 | M | 11163152 | lak hydroizolační asfaltový | t | 0.31 |  |  | 0 | CS ÚRS 2024 02 |  | základní | 0 | 0 | 0 |  | 0 | 1 | 0.31 | 0 | 0 | 32 | M | 2 |  |  |  | ROZPOCET | 0 | 0 | 0 | 0 | 0 | 1 | 0 | 16 | 656
| P |  | Poznámka k položce: Poznámka k položce: asfaltový lak penetrační, dodávka v sudech | [18 empty] | P | 2
| VV |  | "ZD+P16+P17+P18+P6" 886,982 |  | 886.982 | [16 empty] | VV | 2 | 2 | True | 0 | ROZPOCET
| VV |  | Mezisoučet |  | 886.982 | [16 empty] | VV | 2 | 3 | True | 0 | ROZPOCET
| VV |  | Součet |  | 886.982 | [16 empty] | VV | 2 | 4 | True | 0 | ROZPOCET
| VV |  | "t" 0,31 |  | 0.31 | [16 empty] | VV | 2 | 2 | True | 0 | ROZPOCET
| VV |  | Součet |  | 0.31 | [16 empty] | VV | 2 | 4 | True | 1 | ROZPOCET
305 | K | 711412001 | Provedení izolace proti tlakové vodě svislé za studena nátěrem penetračním | m2 | 425.789 |  |  | 0 | CS ÚRS 2024 02 |  | základní | 0 | 0 | 0 |  | 0 | 0 | 0 | 0 | 0 | 16 | K | 2 |  |  |  | ROZPOCET | 0 | 0 | 0 | 0 | 0 | 1 | 0 | 16 | 658
| Online PSC |  | https://podminky.urs.cz/item/CS_URS_2024_02/711412001 | [18 empty] | Online PSC | 2
| VV |  | šachty | [18 empty] | VV | 2 | 1 | True | 0 | ROZPOCET
| VV |  | "-5,16 až -4,71" (1,60+1,60)*2*(5,16-4,71) |  | 2.88 | [16 empty] | VV | 2 | 2 | True | 0 | ROZPOCET
| VV |  | "-5,21 až -4,41" (2,50+2,30)*2*(5,21-4,41) |  | 7.68 | [16 empty] | VV | 2 | 2 | True | 0 | ROZPOCET
| VV |  | "-5,16 až -4,41" (1,60+1,40)*2*(5,16-4,41) |  | 4.5 | [16 empty] | VV | 2 | 2 | True | 0 | ROZPOCET
| VV |  | "-7,07 až -4,41" (4,885+2,57)*2*(7,07-4,41) |  | 39.661 | [16 empty] | VV | 2 | 2 | True | 0 | ROZPOCET
| VV |  | "-4,35 až -3,703" (1,98*2+2,00)*(4,35-3,703) |  | 3.856 | [16 empty] | VV | 2 | 2 | True | 0 | ROZPOCET
| VV |  | "-4,35 až -3,60" (2,40+1,90*2)*(4,35-3,60) |  | 4.65 | [16 empty] | VV | 2 | 2 | True | 0 | ROZPOCET
| VV |  | "-6,13 až -4,345" (2,50+0,90)*2*(6,13-4,345) |  | 12.138 | [16 empty] | VV | 2 | 2 | True | 0 | ROZPOCET
| VV |  | "-4,76 až -3,83" (1,00+0,90)*2*(4,76-3,83) |  | 3.534 | [16 empty] | VV | 2 | 2 | True | 0 | ROZPOCET
| VV |  | Mezisoučet |  | 78.899 | [16 empty] | VV | 2 | 3 | True | 0 | ROZPOCET
| VV |  | "přizdívka" 237,011 |  | 237.011 | [16 empty] | VV | 2 | 2 | True | 0 | ROZPOCET
| VV |  | dilatace mezi stávajícím objektem a přístavbou | [18 empty] | VV | 2 | 1 | True | 0 | ROZPOCET
| VV |  | 9,05*4,71 |  | 42.626 | [16 empty] | VV | 2 | 2 | True | 0 | ROZPOCET
| VV |  | (2,50+10,0+2,55+0,20)*4,41 |  | 67.253 | [16 empty] | VV | 2 | 2 | True | 0 | ROZPOCET
| VV |  | Součet |  | 425.789 | [16 empty] | VV | 2 | 4 | True | 1 | ROZPOCET
306 | M | 11163152 | lak hydroizolační asfaltový | t | 0.149 |  |  | 0 | CS ÚRS 2024 02 |  | základní | 0 | 0 | 0 |  | 0 | 1 | 0.149 | 0 | 0 | 32 | M | 2 |  |  |  | ROZPOCET | 0 | 0 | 0 | 0 | 0 | 1 | 0 | 16 | 660
| P |  | Poznámka k položce: Poznámka k položce: lak asfaltový ALP/SN | [18 empty] | P | 2
307 | K | 711461103 | Provedení izolace proti tlakové vodě vodorovné fólií přilepenou v plné ploše | m2 | 1773.964 |  |  | 0 | CS ÚRS 2024 02 |  | základní | 0 | 0 | 0 |  | 0 | 0.00077 | 1.366 | 0 | 0 | 16 | K | 2 |  |  |  | ROZPOCET | 0 | 0 | 0 | 0 | 0 | 1 | 0 | 16 | 662
| Online PSC |  | https://podminky.urs.cz/item/CS_URS_2024_02/711461103 | [18 empty] | Online PSC | 2
| VV |  | "ZD*2" 1590,324 |  | 1590.324 | [16 empty] | VV | 2 | 2 | True | 0 | ROZPOCET
| VV |  | "(p16+p17+p18+P6)*2" 183,64 |  | 183.64 | [16 empty] | VV | 2 | 2 | True | 0 | ROZPOCET
| VV |  | Součet |  | 1773.964 | [16 empty] | VV | 2 | 4 | True | 1 | ROZPOCET
308 | M | 62857040 | pás asfaltový natavitelný modifikovaný SBS s vložkou kombinovanou z hliníkové fólie a skleněné rohože s jemnozrnným minerálním posypem na horním povrchu tl 4,0mm | m2 | 2010.504 |  |  | 0 | CS ÚRS 2024 02 |  | základní | 0 | 0 | 0 |  | 0 | 0.0048 | 9.6504 | 0 | 0 | 32 | M | 2 |  |  |  | ROZPOCET | 0 | 0 | 0 | 0 | 0 | 1 | 0 | 16 | 664
| VV |  | "1773,964-P6" 1748,264 |  | 1748.264 | [16 empty] | VV | 2 | 2 | True | 0 | ROZPOCET
| VV |  | Součet |  | 1748.264 | [16 empty] | VV | 2 | 4 | True | 0 | ROZPOCET
| VV |  | 1748,264*1,15 "Přepočtené koeficientem množství |  | 2010.504 | [16 empty] | VV | 2 | 2 | True | 0 | ROZPOCET
| VV |  | Součet |  | 2010.504 | [16 empty] | VV | 2 | 4 | True | 1 | ROZPOCET
309 | M | 62853003 | pás asfaltovaný s jemnozrnným povrchem | m2 | 26.985 |  |  | 0 | CS ÚRS 2024 02 |  | základní | 0 | 0 | 0 |  | 0 | 0.0044 | 0.11873 | 0 | 0 | 32 | M | 2 |  |  |  | ROZPOCET | 0 | 0 | 0 | 0 | 0 | 1 | 0 | 16 | 666
| VV |  | "P6" 25,7 |  | 25.7 | [16 empty] | VV | 2 | 2 | True | 0 | ROZPOCET
| VV |  | Součet |  | 25.7 | [16 empty] | VV | 2 | 4 | True | 0 | ROZPOCET
| VV |  | 25,7*1,05 "Přepočtené koeficientem množství |  | 26.985 | [16 empty] | VV | 2 | 2 | True | 0 | ROZPOCET
| VV |  | Součet |  | 26.985 | [16 empty] | VV | 2 | 4 | True | 1 | ROZPOCET
310 | K | 711462103 | Provedení izolace proti tlakové vodě svislé fólií přilepenou v plné ploše | m2 | 851.578 |  |  | 0 | CS ÚRS 2024 02 |  | základní | 0 | 0 | 0 |  | 0 | 0.00077 | 0.65572 | 0 | 0 | 16 | K | 2 |  |  |  | ROZPOCET | 0 | 0 | 0 | 0 | 0 | 1 | 0 | 16 | 668
| Online PSC |  | https://podminky.urs.cz/item/CS_URS_2024_02/711462103 | [18 empty] | Online PSC | 2
| VV |  | šachty | [18 empty] | VV | 2 | 1 | True | 0 | ROZPOCET
| VV |  | "-5,16 až -4,71" (1,60+1,60)*2*(5,16-4,71) |  | 2.88 | [16 empty] | VV | 2 | 2 | True | 0 | ROZPOCET
| VV |  | "-5,21 až -4,41" (2,50+2,30)*2*(5,21-4,41) |  | 7.68 | [16 empty] | VV | 2 | 2 | True | 0 | ROZPOCET
| VV |  | "-5,16 až -4,41" (1,60+1,40)*2*(5,16-4,41) |  | 4.5 | [16 empty] | VV | 2 | 2 | True | 0 | ROZPOCET
| VV |  | "-7,07 až -4,41" (4,885+2,57)*2*(7,07-4,41) |  | 39.661 | [16 empty] | VV | 2 | 2 | True | 0 | ROZPOCET
| VV |  | "-4,35 až -3,703" (1,98*2+2,00)*(4,35-3,703) |  | 3.856 | [16 empty] | VV | 2 | 2 | True | 0 | ROZPOCET
| VV |  | "-4,35 až -3,60" (2,40+1,90*2)*(4,35-3,60) |  | 4.65 | [16 empty] | VV | 2 | 2 | True | 0 | ROZPOCET
| VV |  | "-6,13 až -4,345" (2,50+0,90)*2*(6,13-4,345) |  | 12.138 | [16 empty] | VV | 2 | 2 | True | 0 | ROZPOCET
| VV |  | "-4,76 až -3,83" (1,00+0,90)*2*(4,76-3,83) |  | 3.534 | [16 empty] | VV | 2 | 2 | True | 0 | ROZPOCET
| VV |  | Mezisoučet |  | 78.899 | [16 empty] | VV | 2 | 3 | True | 0 | ROZPOCET
| VV |  | "přizdívka" 237,011 |  | 237.011 | [16 empty] | VV | 2 | 2 | True | 0 | ROZPOCET
| VV |  | Mezisoučet |  | 237.011 | [16 empty] | VV | 2 | 3 | True | 0 | ROZPOCET
| VV |  | dilatace mezi stávajícím objektem a přístavbou | [18 empty] | VV | 2 | 1 | True | 0 | ROZPOCET
| VV |  | 9,05*4,71 |  | 42.626 | [16 empty] | VV | 2 | 2 | True | 0 | ROZPOCET
| VV |  | (2,50+10,0+2,55+0,20)*4,41 |  | 67.253 | [16 empty] | VV | 2 | 2 | True | 0 | ROZPOCET
| VV |  | Mezisoučet |  | 109.879 | [16 empty] | VV | 2 | 3 | True | 0 | ROZPOCET
| VV |  | Součet |  | 425.789 | [16 empty] | VV | 2 | 4 | True | 0 | ROZPOCET
| VV |  | "izolace ve dvou vrstvách - (78,899+přizdívka+109,879)*2" 851,578 |  | 851.578 | [16 empty] | VV | 2 | 2 | True | 0 | ROZPOCET
| VV |  | Součet |  | 851.578 | [16 empty] | VV | 2 | 4 | True | 1 | ROZPOCET
311 | M | 62857020 | pás asfaltový natavitelný modifikovaný SBS s vložkou spřaženou se spalitelnou fólií a polypropylenovou rohoží na horním povrchu tl 4,0mm | m2 | 979.315 |  |  | 0 | CS ÚRS 2024 02 |  | základní | 0 | 0 | 0 |  | 0 | 0.0048 | 4.7007 | 0 | 0 | 32 | M | 2 |  |  |  | ROZPOCET | 0 | 0 | 0 | 0 | 0 | 1 | 0 | 16 | 670
312 | K | R7114701 | Dilatační pásy š.300mm nebo 500mm s těsnícím provazcem (DET 01a, 2), specifikace dle PD | m | 188.72 |  |  | 0 | R-položka |  | základní | 0 | 0 | 0 |  | 0 | 0 | 0 | 0 | 0 | 16 | K | 2 |  |  |  | ROZPOCET | 0 | 0 | 0 | 0 | 0 | 1 | 0 | 16 | 672
| VV |  | "-4,77 až -2,45" 8,00*2 |  | 16 | [16 empty] | VV | 2 | 2 | True | 0 | ROZPOCET
| VV |  | "-4,71 až - 2,31" (2,60+17,40+14,90)*2 |  | 69.8 | [16 empty] | VV | 2 | 2 | True | 0 | ROZPOCET
| VV |  | "-5,11 až -2,31" 15,05*2 |  | 30.1 | [16 empty] | VV | 2 | 2 | True | 0 | ROZPOCET
| VV |  | "-4,77 až -2,31" (7,60+13,90)*2 |  | 43 | [16 empty] | VV | 2 | 2 | True | 0 | ROZPOCET
| VV |  | Mezisoučet obvod přístavby |  | 158.9 | [16 empty] | VV | 2 | 3 | True | 0 | ROZPOCET
| VV |  | "-7,37 až -4,71" (2,57+4,885)*2*2 |  | 29.82 | [16 empty] | VV | 2 | 2 | True | 0 | ROZPOCET
| VV |  | Mezisoučet lapol |  | 29.82 | [16 empty] | VV | 2 | 3 | True | 0 | ROZPOCET
| VV |  | Součet |  | 188.72 | [16 empty] | VV | 2 | 4 | True | 1 | ROZPOCET
313 | K | R7114702 | Výztužný pás š.300mm (DET 04b), specifikace dle PD | m | 143.42 |  |  | 0 | R-položka |  | základní | 0 | 0 | 0 |  | 0 | 0 | 0 | 0 | 0 | 16 | K | 2 |  |  |  | ROZPOCET | 0 | 0 | 0 | 0 | 0 | 1 | 0 | 16 | 674
| VV |  | "lapol" (2,57+4,885)*2*2 |  | 29.82 | [16 empty] | VV | 2 | 2 | True | 0 | ROZPOCET
| VV |  | "zpětná klapka" (1,40+1,60)*2*2 |  | 12 | [16 empty] | VV | 2 | 2 | True | 0 | ROZPOCET
| VV |  | Mezisoučet |  | 41.82 | [16 empty] | VV | 2 | 3 | True | 0 | ROZPOCET
| VV |  | "šikmé náběhy" (0,90+4,00+4,30+3,60+19,50+13,90+0,80+3,80)*2 |  | 101.6 | [16 empty] | VV | 2 | 2 | True | 0 | ROZPOCET
| VV |  | Mezisoučet |  | 101.6 | [16 empty] | VV | 2 | 3 | True | 0 | ROZPOCET
| VV |  | Součet |  | 143.42 | [16 empty] | VV | 2 | 4 | True | 1 | ROZPOCET
314 | K | R7114704 | Hydroizolace na rozhraní dilatace mezi stávajícím objektem a přístavbou (DET 01b), specifikace dle PD | m | 31 |  |  | 0 | R-položka |  | základní | 0 | 0 | 0 |  | 0 | 0 | 0 | 0 | 0 | 16 | K | 2 |  |  |  | ROZPOCET | 0 | 0 | 0 | 0 | 0 | 1 | 0 | 16 | 676
| VV |  | položka obsahuje injektážní hadičky,pásek EPS tl.30mm, minerální vata 50/50mm, perforovaná hadička pro odvod vody, dilatační pásy š. 300mm, sektorov | [18 empty] | VV | 2 | 1 | True | 0 | ROZPOCET
| VV |  | "pás" 31 |  | 31 | [16 empty] | VV | 2 | 2 | True | 0 | ROZPOCET
| VV |  | Součet |  | 31 | [16 empty] | VV | 2 | 4 | True | 1 | ROZPOCET
315 | K | 711491172 | Provedení doplňků izolace proti vodě na vodorovné ploše z textilií vrstva ochranná | m2 | 795.162 |  |  | 0 | CS ÚRS 2024 02 |  | základní | 0 | 0 | 0 |  | 0 | 0 | 0 | 0 | 0 | 16 | K | 2 |  |  |  | ROZPOCET | 0 | 0 | 0 | 0 | 0 | 1 | 0 | 16 | 678
| Online PSC |  | https://podminky.urs.cz/item/CS_URS_2024_02/711491172 | [18 empty] | Online PSC | 2
| VV |  | "ZD" 795,162 |  | 795.162 | [16 empty] | VV | 2 | 2 | True | 0 | ROZPOCET
| VV |  | Součet |  | 795.162 | [16 empty] | VV | 2 | 4 | True | 1 | ROZPOCET
316 | M | 69311088 | geotextilie netkaná separační, ochranná, filtrační, drenážní PES 500g/m2 | m2 | 834.92 |  |  | 0 | CS ÚRS 2024 02 |  | základní | 0 | 0 | 0 |  | 0 | 0.0005 | 0.41746 | 0 | 0 | 32 | M | 2 |  |  |  | ROZPOCET | 0 | 0 | 0 | 0 | 0 | 1 | 0 | 16 | 680
| VV |  | 795,162*1,05 |  | 834.92 | [16 empty] | VV | 2 | 2 | True | 0 | ROZPOCET
| VV |  | Součet |  | 834.92 | [16 empty] | VV | 2 | 4 | True | 1 | ROZPOCET
317 | K | 711491272 | Provedení doplňků izolace proti vodě na ploše svislé z textilií vrstva ochranná | m2 | 570.38 |  |  | 0 | CS ÚRS 2024 02 |  | základní | 0 | 0 | 0 |  | 0 | 0 | 0 | 0 | 0 | 16 | K | 2 |  |  |  | ROZPOCET | 0 | 0 | 0 | 0 | 0 | 1 | 0 | 16 | 682
| Online PSC |  | https://podminky.urs.cz/item/CS_URS_2024_02/711491272 | [18 empty] | Online PSC | 2
| VV |  | šachty | [18 empty] | VV | 2 | 1 | True | 0 | ROZPOCET
| VV |  | "-5,16 až -4,71" (1,60+1,60)*2*(5,16-4,71) |  | 2.88 | [16 empty] | VV | 2 | 2 | True | 0 | ROZPOCET
| VV |  | "-5,21 až -4,41" (2,50+2,30)*2*(5,21-4,41) |  | 7.68 | [16 empty] | VV | 2 | 2 | True | 0 | ROZPOCET
| VV |  | "-5,16 až -4,41" (1,60+1,40)*2*(5,16-4,41) |  | 4.5 | [16 empty] | VV | 2 | 2 | True | 0 | ROZPOCET
| VV |  | "-7,07 až -4,41" (4,885+2,57)*2*(7,07-4,41) |  | 39.661 | [16 empty] | VV | 2 | 2 | True | 0 | ROZPOCET
| VV |  | "-4,35 až -3,703" (1,98*2+2,00)*(4,35-3,703) |  | 3.856 | [16 empty] | VV | 2 | 2 | True | 0 | ROZPOCET
| VV |  | "-4,35 až -3,60" (2,40+1,90*2)*(4,35-3,60) |  | 4.65 | [16 empty] | VV | 2 | 2 | True | 0 | ROZPOCET
| VV |  | "-6,13 až -4,345" (2,50+0,90)*2*(6,13-4,345) |  | 12.138 | [16 empty] | VV | 2 | 2 | True | 0 | ROZPOCET
| VV |  | "-4,76 až -3,83" (1,00+0,90)*2*(4,76-3,83) |  | 3.534 | [16 empty] | VV | 2 | 2 | True | 0 | ROZPOCET
| VV |  | "přizdívka" 237,011 |  | 237.011 | [16 empty] | VV | 2 | 2 | True | 0 | ROZPOCET
| VV |  | dilatace mezi stávajícím objektem a přístavbou | [18 empty] | VV | 2 | 1 | True | 0 | ROZPOCET
| VV |  | 9,05*(4,71+5,90) |  | 96.021 | [16 empty] | VV | 2 | 2 | True | 0 | ROZPOCET
| VV |  | (2,50+10,0+2,55+0,20)*(4,41+7,12) |  | 175.833 | [16 empty] | VV | 2 | 2 | True | 0 | ROZPOCET
| VV |  | "odpočty otvorů" -(1,35*2,83+1,80*2,815+1,191*2,83+1,805*2,84) |  | -17.384 | [16 empty] | VV | 2 | 2 | True | 0 | ROZPOCET
| VV |  | Součet |  | 570.38 | [16 empty] | VV | 2 | 4 | True | 1 | ROZPOCET
318 | M | 69311088 | geotextilie netkaná separační, ochranná, filtrační, drenážní PES 500g/m2 | m2 | 598.899 |  |  | 0 | CS ÚRS 2024 02 |  | základní | 0 | 0 | 0 |  | 0 | 0.0005 | 0.29945 | 0 | 0 | 32 | M | 2 |  |  |  | ROZPOCET | 0 | 0 | 0 | 0 | 0 | 1 | 0 | 16 | 684
| VV |  | 570,38*1,05 |  | 598.899 | [16 empty] | VV | 2 | 2 | True | 0 | ROZPOCET
| VV |  | Součet |  | 598.899 | [16 empty] | VV | 2 | 4 | True | 1 | ROZPOCET
319 | K | 711493112 | Izolace proti podpovrchové a tlakové vodě vodorovná těsnicí stěrkou jednosložkovou na bázi cementu | m2 | 585.034 |  |  | 0 | CS ÚRS 2024 02 |  | základní | 0 | 0 | 0 |  | 0 | 0.0045 | 2.6327 | 0 | 0 | 16 | K | 2 |  |  |  | ROZPOCET | 0 | 0 | 0 | 0 | 0 | 1 | 0 | 16 | 686
| Online PSC |  | https://podminky.urs.cz/item/CS_URS_2024_02/711493112 | [18 empty] | Online PSC | 2
| VV |  | "P20+P16+P15+P13+P12+P5+P2" 570,034 |  | 570.034 | [16 empty] | VV | 2 | 2 | True | 0 | ROZPOCET
| VV |  | 15 |  | 15 | [16 empty] | VV | 2 | 2 | True | 0 | ROZPOCET
| VV |  | Součet |  | 585.034 | [16 empty] | VV | 2 | 4 | True | 1 | ROZPOCET
320 | K | 711493122 | Izolace proti podpovrchové a tlakové vodě svislá těsnicí stěrkou jednosložkovou na bázi cementu | m2 | 355.151 |  |  | 0 | CS ÚRS 2024 02 |  | základní | 0 | 0 | 0 |  | 0 | 0.0045 | 1.5982 | 0 | 0 | 16 | K | 2 |  |  |  | ROZPOCET | 0 | 0 | 0 | 0 | 0 | 1 | 0 | 16 | 688
| Online PSC |  | https://podminky.urs.cz/item/CS_URS_2024_02/711493122 | [18 empty] | Online PSC | 2
| VV |  | "054-055" (2,50*2+2,01+1,485)*2,10 |  | 17.84 | [16 empty] | VV | 2 | 2 | True | 0 | ROZPOCET
| VV |  | "056-057" (2,30+2,0+1,30+0,60*6)*2,10 |  | 19.32 | [16 empty] | VV | 2 | 2 | True | 0 | ROZPOCET
| VV |  | "059" (0,80*2+1,30)*2,10 |  | 6.09 | [16 empty] | VV | 2 | 2 | True | 0 | ROZPOCET
| VV |  | "060" (1,05*2+0,60*4)*2,10 |  | 9.45 | [16 empty] | VV | 2 | 2 | True | 0 | ROZPOCET
| VV |  | "061" (0,70*2+1,0)*2,10 |  | 5.04 | [16 empty] | VV | 2 | 2 | True | 0 | ROZPOCET
| VV |  | "072" (9,55+10,45+0,96*2+0,30*2)*2,10-(0,80+1,0+0,90+2,085)*2,10 |  | 37.244 | [16 empty] | VV | 2 | 2 | True | 0 | ROZPOCET
| VV |  | "074" (2,41+3,0)*2*2,10 |  | 22.722 | [16 empty] | VV | 2 | 2 | True | 0 | ROZPOCET
| VV |  | "075" ((2,825+5,470)*2-(1,0+1,10))*2,10 |  | 30.429 | [16 empty] | VV | 2 | 2 | True | 0 | ROZPOCET
| VV |  | "076" 1,00*2,10 |  | 2.1 | [16 empty] | VV | 2 | 2 | True | 0 | ROZPOCET
| VV |  | Mezisoučet |  | 150.235 | [16 empty] | VV | 2 | 3 | True | 0 | ROZPOCET
| VV |  | "157" (3,00+0,60*3)*2,10 |  | 10.08 | [16 empty] | VV | 2 | 2 | True | 0 | ROZPOCET
| VV |  | "158" (2,65+0,60*2)*2,10 |  | 8.085 | [16 empty] | VV | 2 | 2 | True | 0 | ROZPOCET
| VV |  | "159" (2,65+0,60*2)*2,10 |  | 8.085 | [16 empty] | VV | 2 | 2 | True | 0 | ROZPOCET
| VV |  | "160" (1,87+0,60*2+1,887+0,60+2,0)*2,10 |  | 15.87 | [16 empty] | VV | 2 | 2 | True | 0 | ROZPOCET
| VV |  | "164" (2,395+2,085+1,00)*2,10 |  | 11.508 | [16 empty] | VV | 2 | 2 | True | 0 | ROZPOCET
| VV |  | "167" (0,60+1,60+2,00)*2,10 |  | 8.82 | [16 empty] | VV | 2 | 2 | True | 0 | ROZPOCET
| VV |  | "170" (1,60+2,80+0,80+0,60+1,20+0,60*2)*2,10 |  | 17.22 | [16 empty] | VV | 2 | 2 | True | 0 | ROZPOCET
| VV |  | "172" (0,60*4+0,80+1,886+1,65)*2,10 |  | 14.146 | [16 empty] | VV | 2 | 2 | True | 0 | ROZPOCET
| VV |  | Mezisoučet |  | 93.814 | [16 empty] | VV | 2 | 3 | True | 0 | ROZPOCET
| VV |  | "251" 3,60*2,10 |  | 7.56 | [16 empty] | VV | 2 | 2 | True | 0 | ROZPOCET
| VV |  | "252" (0,60*3+3,05)*2,10 |  | 10.185 | [16 empty] | VV | 2 | 2 | True | 0 | ROZPOCET
| VV |  | "253" 3,30*2,10 |  | 6.93 | [16 empty] | VV | 2 | 2 | True | 0 | ROZPOCET
| VV |  | "254" 2,80*2,10 |  | 5.88 | [16 empty] | VV | 2 | 2 | True | 0 | ROZPOCET
| VV |  | "257" (0,90+1,0*4+2,695+1,568)*2,10 |  | 19.242 | [16 empty] | VV | 2 | 2 | True | 0 | ROZPOCET
| VV |  | "259" (0,60*2+0,90+3,10+2,0+0,60)*2,10 |  | 16.38 | [16 empty] | VV | 2 | 2 | True | 0 | ROZPOCET
| VV |  | Mezisoučet |  | 66.177 | [16 empty] | VV | 2 | 3 | True | 0 | ROZPOCET
| VV |  | "351" 3,60*2,10 |  | 7.56 | [16 empty] | VV | 2 | 2 | True | 0 | ROZPOCET
| VV |  | "352" (0,60*3+3,05)*2,10 |  | 10.185 | [16 empty] | VV | 2 | 2 | True | 0 | ROZPOCET
| VV |  | "353" 3,30*2,10 |  | 6.93 | [16 empty] | VV | 2 | 2 | True | 0 | ROZPOCET
| VV |  | "354" 2,80*2,10 |  | 5.88 | [16 empty] | VV | 2 | 2 | True | 0 | ROZPOCET
| VV |  | Mezisoučet |  | 30.555 | [16 empty] | VV | 2 | 3 | True | 0 | ROZPOCET
| VV |  | "St7" 14,37 |  | 14.37 | [16 empty] | VV | 2 | 2 | True | 0 | ROZPOCET
| VV |  | Součet |  | 355.151 | [16 empty] | VV | 2 | 4 | True | 1 | ROZPOCET
321 | K | 998711202 | Přesun hmot procentní pro izolace proti vodě, vlhkosti a plynům v objektech v přes 6 do 12 m | % |  |  |  | 0 | CS ÚRS 2024 02 |  | základní | 0 | 0 | 0 |  | 0 | 0 | 0 | 0 | 0 | 16 | K | 2 |  |  |  | ROZPOCET | 0 | 0 | 0 | 0 | 0 | 1 | 0 | 16 | 690
| Online PSC |  | https://podminky.urs.cz/item/CS_URS_2024_02/998711202 | [18 empty] | Online PSC | 2
| D | 712 | Povlakové krytiny |  |  |  |  | 0 |  |  |  |  | 0 | 0 |  | 0 |  | 3.2892 |  | 0 | 2 | D | 1 |  |  |  | ROZPOCET | [6 empty] | 0
322 | K | 712311101 | Provedení povlakové krytiny střech do 10° za studena lakem penetračním nebo asfaltovým | m2 | 684.4 |  |  | 0 | CS ÚRS 2024 02 |  | základní | 0 | 0 | 0 |  | 0 | 0 | 0 | 0 | 0 | 16 | K | 2 |  |  |  | ROZPOCET | 0 | 0 | 0 | 0 | 0 | 1 | 0 | 16 | 692
| Online PSC |  | https://podminky.urs.cz/item/CS_URS_2024_02/712311101 | [18 empty] | Online PSC | 2
| VV |  | "S1+S2+S3+S6" 684,4 |  | 684.4 | [16 empty] | VV | 2 | 2 | True | 0 | ROZPOCET
| VV |  | Součet |  | 684.4 | [16 empty] | VV | 2 | 4 | True | 1 | ROZPOCET
323 | M | 11163150 | lak penetrační asfaltový | t | 0.205 |  |  | 0 | CS ÚRS 2024 02 |  | základní | 0 | 0 | 0 |  | 0 | 1 | 0.205 | 0 | 0 | 32 | M | 2 |  |  |  | ROZPOCET | 0 | 0 | 0 | 0 | 0 | 1 | 0 | 16 | 694
| P |  | Poznámka k položce: Poznámka k položce: asfaltový lak penetrační, dodávka po 9 kg | [18 empty] | P | 2
324 | K | 712341559 | Provedení povlakové krytiny střech do 10° pásy NAIP přitavením v plné ploše | m2 | 684.4 |  |  | 0 | CS ÚRS 2024 02 |  | základní | 0 | 0 | 0 |  | 0 | 0.00088 | 0.60227 | 0 | 0 | 16 | K | 2 |  |  |  | ROZPOCET | 0 | 0 | 0 | 0 | 0 | 1 | 0 | 16 | 696
| Online PSC |  | https://podminky.urs.cz/item/CS_URS_2024_02/712341559 | [18 empty] | Online PSC | 2
| VV |  | "S1+S2+S3+S6" 684,4 |  | 684.4 | [16 empty] | VV | 2 | 2 | True | 0 | ROZPOCET
| VV |  | Součet |  | 684.4 | [16 empty] | VV | 2 | 4 | True | 1 | ROZPOCET
325 | M | 628331580 | pás těžký asfaltovaný modifikovaný | m2 | 787.06 |  |  | 0 | R-položka |  | základní | 0 | 0 | 0 |  | 0 | 0 | 0 | 0 | 0 | 32 | M | 2 |  |  |  | ROZPOCET | 0 | 0 | 0 | 0 | 0 | 1 | 0 | 16 | 698
326 | K | 712361703 | Provedení povlakové krytiny střech do 10° fólií přilepenou v plné ploše | m2 | 691.016 |  |  | 0 | CS ÚRS 2024 02 |  | základní | 0 | 0 | 0 |  | 0 | 0.00072 | 0.49753 | 0 | 0 | 16 | K | 2 |  |  |  | ROZPOCET | 0 | 0 | 0 | 0 | 0 | 1 | 0 | 16 | 700
| Online PSC |  | https://podminky.urs.cz/item/CS_URS_2024_02/712361703 | [18 empty] | Online PSC | 2
| VV |  | "S1+S2" 221,1 |  | 221.1 | [16 empty] | VV | 2 | 2 | True | 0 | ROZPOCET
| VV |  | "skladba střechy S3, odměřeno z výkresu D.1.1.15." 452,50 |  | 452.5 | [16 empty] | VV | 2 | 2 | True | 0 | ROZPOCET
| VV |  | "skladba vstupní markýzy S5" 1,675*3,95 |  | 6.616 | [16 empty] | VV | 2 | 2 | True | 0 | ROZPOCET
| VV |  | "S6" 10,8 |  | 10.8 | [16 empty] | VV | 2 | 2 | True | 0 | ROZPOCET
| VV |  | Součet |  | 691.016 | [16 empty] | VV | 2 | 4 | True | 1 | ROZPOCET
327 | M | 28322013 | fólie hydroizolační střešní mPVC mechanicky kotvená barevná tl 1,5mm | m2 | 650.458 |  |  | 0 | CS ÚRS 2024 02 |  | základní | 0 | 0 | 0 |  | 0 | 0.0019 | 1.2359 | 0 | 0 | 32 | M | 2 |  |  |  | ROZPOCET | 0 | 0 | 0 | 0 | 0 | 1 | 0 | 16 | 702
| VV |  | "S2+S3+S5" 565,616 |  | 565.616 | [16 empty] | VV | 2 | 2 | True | 0 | ROZPOCET
| VV |  | Součet |  | 565.616 | [16 empty] | VV | 2 | 4 | True | 0 | ROZPOCET
| VV |  | 565,616*1,15 "Přepočtené koeficientem množství |  | 650.458 | [16 empty] | VV | 2 | 2 | True | 0 | ROZPOCET
| VV |  | Součet |  | 650.458 | [16 empty] | VV | 2 | 4 | True | 1 | ROZPOCET
328 | M | 28343012 | fólie hydroizolační střešní mPVC určená ke stabilizaci přitížením a do vegetačních střech tl 1,5mm | m2 | 144.21 |  |  | 0 | CS ÚRS 2024 02 |  | základní | 0 | 0 | 0 |  | 0 | 0.0019 | 0.274 | 0 | 0 | 32 | M | 2 |  |  |  | ROZPOCET | 0 | 0 | 0 | 0 | 0 | 1 | 0 | 16 | 704
| VV |  | "S1+S6" 125,4 |  | 125.4 | [16 empty] | VV | 2 | 2 | True | 0 | ROZPOCET
| VV |  | Součet |  | 125.4 | [16 empty] | VV | 2 | 4 | True | 0 | ROZPOCET
| VV |  | 125,4*1,15 "Přepočtené koeficientem množství |  | 144.21 | [16 empty] | VV | 2 | 2 | True | 0 | ROZPOCET
| VV |  | Součet |  | 144.21 | [16 empty] | VV | 2 | 4 | True | 1 | ROZPOCET
329 | K | 712391171 | Provedení povlakové krytiny střech do 10° podkladní textilní vrstvy | m2 | 1375.416 |  |  | 0 | CS ÚRS 2024 02 |  | základní | 0 | 0 | 0 |  | 0 | 0 | 0 | 0 | 0 | 16 | K | 2 |  |  |  | ROZPOCET | 0 | 0 | 0 | 0 | 0 | 1 | 0 | 16 | 706
| Online PSC |  | https://podminky.urs.cz/item/CS_URS_2024_02/712391171 | [18 empty] | Online PSC | 2
330 | M | 69311081 | geotextilie netkaná separační, ochranná, filtrační, drenážní PES 300g/m2 | m2 | 1581.728 |  |  | 0 | CS ÚRS 2024 02 |  | základní | 0 | 0 | 0 |  | 0 | 0.0003 | 0.47452 | 0 | 0 | 32 | M | 2 |  |  |  | ROZPOCET | 0 | 0 | 0 | 0 | 0 | 1 | 0 | 16 | 708
331 | K | 712391176 | Provedení povlakové krytiny střech do 10° připevnění izolace kotvícími terči | kus | 10 |  |  | 0 | CS ÚRS 2024 02 |  | základní | 0 | 0 | 0 |  | 0 | 0 | 0 | 0 | 0 | 16 | K | 2 |  |  |  | ROZPOCET | 0 | 0 | 0 | 0 | 0 | 1 | 0 | 16 | 710
| Online PSC |  | https://podminky.urs.cz/item/CS_URS_2024_02/712391176 | [18 empty] | Online PSC | 2
332 | K | 712391176.1 | Provedení vrstvy extenzivní zeleně na střešní konstrukci S3 | m2 | 452.5 |  |  | 0 |  |  | základní | 0 | 0 | 0 |  | 0 | 0 | 0 | 0 | 0 | 16 | K | 2 |  |  |  | ROZPOCET | 0 | 0 | 0 | 0 | 0 | 1 | 0 | 16 | 712
| VV |  | Separační textilie z netkaných polypropylenových vláken o plošné hmotnosti 300 g/m2 | [18 empty] | VV | 2 | 1 | True | 0 | ROZPOCET
| VV |  | Nopová fólie s perforacemi na horním povrchu, drenážní a hydroakumulační vrstva | [18 empty] | VV | 2 | 1 | True | 0 | ROZPOCET
| VV |  | Netkaná textilie ze 100% polypropylenu, 105 g/m2, filtrační vrstva | [18 empty] | VV | 2 | 1 | True | 0 | ROZPOCET
| VV |  | Substrát pro suchomilné rostliny, vegetační a hydroakumulační vrstva | [18 empty] | VV | 2 | 1 | True | 0 | ROZPOCET
| VV |  | Výsadba trvalek (rostlin) – 9 ks/m2 | [18 empty] | VV | 2 | 1 | True | 0 | ROZPOCET
| VV |  | 452,5 |  | 452.5 | [16 empty] | VV | 2 | 2 | True | 0 | ROZPOCET
| VV |  | Součetc |  | 452.5 | [16 empty] | VV | 2 | 4 | True | 1 | ROZPOCET
333 | K | 998712202 | Přesun hmot procentní pro krytiny povlakové v objektech v přes 6 do 12 m | % |  |  |  | 0 | CS ÚRS 2024 02 |  | základní | 0 | 0 | 0 |  | 0 | 0 | 0 | 0 | 0 | 16 | K | 2 |  |  |  | ROZPOCET | 0 | 0 | 0 | 0 | 0 | 1 | 0 | 16 | 714
| Online PSC |  | https://podminky.urs.cz/item/CS_URS_2024_02/998712202 | [18 empty] | Online PSC | 2
| D | 713 | Izolace tepelné |  |  |  |  | 0 |  |  |  |  | 0 | 0 |  | 0 |  | 6.1087 |  | 0 | 2 | D | 1 |  |  |  | ROZPOCET | [6 empty] | 0
334 | K | 713121111 | Montáž izolace tepelné podlah volně kladenými rohožemi, pásy, dílci, deskami 1 vrstva | m2 | 1512.291 |  |  | 0 | CS ÚRS 2024 02 |  | základní | 0 | 0 | 0 |  | 0 | 0 | 0 | 0 | 0 | 16 | K | 2 |  |  |  | ROZPOCET | 0 | 0 | 0 | 0 | 0 | 1 | 0 | 16 | 716
| Online PSC |  | https://podminky.urs.cz/item/CS_URS_2024_02/713121111 | [18 empty] | Online PSC | 2
| VV |  | kročejová izolace tl. 25mm | [18 empty] | VV | 2 | 1 | True | 0 | ROZPOCET
| VV |  | "P22+15" 30 |  | 30 | [16 empty] | VV | 2 | 2 | True | 0 | ROZPOCET
| VV |  | kročejová izolace tl. 35mm | [18 empty] | VV | 2 | 1 | True | 0 | ROZPOCET
| VV |  | "P1+P2+P3+P7+P9+P12+P13+P14+P15" 856,481 |  | 856.481 | [16 empty] | VV | 2 | 2 | True | 0 | ROZPOCET
| VV |  | kročejová izolace tl. 50mm | [18 empty] | VV | 2 | 1 | True | 0 | ROZPOCET
| VV |  | "P4+P5+P11" 625,81 |  | 625.81 | [16 empty] | VV | 2 | 2 | True | 0 | ROZPOCET
| VV |  | Součet |  | 1512.291 | [16 empty] | VV | 2 | 4 | True | 1 | ROZPOCET
335 | M | 63141431 | deska tepelně izolační minerální plovoucích podlah λ=0,033-0,035 tl 25mm | m2 | 31.5 |  |  | 0 | CS ÚRS 2024 02 |  | základní | 0 | 0 | 0 |  | 0 | 0.0025 | 0.07875 | 0 | 0 | 32 | M | 2 |  |  |  | ROZPOCET | 0 | 0 | 0 | 0 | 0 | 1 | 0 | 16 | 718
| P |  | Poznámka k položce: Poznámka k položce: specifikace: Isover TDPT 25mm | [18 empty] | P | 2
| VV |  | "P22+15" 30 |  | 30 | [16 empty] | VV | 2 | 2 | True | 0 | ROZPOCET
| VV |  | Součet |  | 30 | [16 empty] | VV | 2 | 4 | True | 0 | ROZPOCET
| VV |  | 30*1,05 "Přepočtené koeficientem množství |  | 31.5 | [16 empty] | VV | 2 | 2 | True | 0 | ROZPOCET
| VV |  | Součet |  | 31.5 | [16 empty] | VV | 2 | 4 | True | 1 | ROZPOCET
336 | M | 9001611868 | Izolační desky ze skelné plsti 35mm, λD = 0,033 (W·m-1·K-1),1200x600x35mm, izolace do lehkých a těžkých plovoucích podlah s užitným zatížením do 5 kN·m-2. Specifikace dle PD. | m2 | 899.305 |  |  | 0 |  |  | základní | 0 | 0 | 0 |  | 0 | 0 | 0 | 0 | 0 | 32 | M | 2 |  |  |  | ROZPOCET | 0 | 0 | 0 | 0 | 0 | 1 | 0 | 16 | 720
| VV |  | kročejová izolace tl. 35mm | [18 empty] | VV | 2 | 1 | True | 0 | ROZPOCET
| VV |  | "P1+P2+P3+P7+P9+P12+P13+P14+P15" 856,481 |  | 856.481 | [16 empty] | VV | 2 | 2 | True | 0 | ROZPOCET
| VV |  | Součet |  | 856.481 | [16 empty] | VV | 2 | 4 | True | 0 | ROZPOCET
| VV |  | 856,481*1,05 "Přepočtené koeficientem množství |  | 899.305 | [16 empty] | VV | 2 | 2 | True | 0 | ROZPOCET
| VV |  | Součet |  | 899.305 | [16 empty] | VV | 2 | 4 | True | 1 | ROZPOCET
337 | M | 9001611875 | Izolační desky ze skelné plsti 50mm, λD = 0,033 (W·m-1·K-1),1200x600x50mm, izolace do lehkých a těžkých plovoucích podlah s užitným zatížením do 5 kN·m-2. Specifikace dle PD. | m2 | 625.81 |  |  | 0 |  |  | základní | 0 | 0 | 0 |  | 0 | 0 | 0 | 0 | 0 | 32 | M | 2 |  |  |  | ROZPOCET | 0 | 0 | 0 | 0 | 0 | 1 | 0 | 16 | 722
| VV |  | kročejová izolace tl. 50mm | [18 empty] | VV | 2 | 1 | True | 0 | ROZPOCET
| VV |  | "P4+P5+P11" 625,81 |  | 625.81 | [16 empty] | VV | 2 | 2 | True | 0 | ROZPOCET
| VV |  | Součet |  | 625.81 | [16 empty] | VV | 2 | 4 | True | 1 | ROZPOCET
338 | K | 713121111 | Montáž izolace tepelné podlah volně kladenými rohožemi, pásy, dílci, deskami 1 vrstva | m2 | 710.467 |  |  | 0 | CS ÚRS 2024 02 |  | základní | 0 | 0 | 0 |  | 0 | 0 | 0 | 0 | 0 | 16 | K | 2 |  |  |  | ROZPOCET | 0 | 0 | 0 | 0 | 0 | 1 | 0 | 16 | 724
| Online PSC |  | https://podminky.urs.cz/item/CS_URS_2024_02/713121111 | [18 empty] | Online PSC | 2
| VV |  | EPS 150 tl.120mm | [18 empty] | VV | 2 | 1 | True | 0 | ROZPOCET
| VV |  | "P1+P16+P17+P18" 411,42 |  | 411.42 | [16 empty] | VV | 2 | 2 | True | 0 | ROZPOCET
| VV |  | EPS 150, tl.140mm | [18 empty] | VV | 2 | 1 | True | 0 | ROZPOCET
| VV |  | "P2+P3+P14+P15" 290,547 |  | 290.547 | [16 empty] | VV | 2 | 2 | True | 0 | ROZPOCET
| VV |  | EPS 200, tl.120mm | [18 empty] | VV | 2 | 1 | True | 0 | ROZPOCET
| VV |  | "P24" 8,5 |  | 8.5 | [16 empty] | VV | 2 | 2 | True | 0 | ROZPOCET
| VV |  | Součet |  | 710.467 | [16 empty] | VV | 2 | 4 | True | 1 | ROZPOCET
339 | M | 28375915 | deska EPS 150 pro konstrukce s vysokým zatížením λ=0,035 tl 120mm | m2 | 420.939 |  |  | 0 | CS ÚRS 2024 02 |  | základní | 0 | 0 | 0 |  | 0 | 0.0035 | 1.4733 | 0 | 0 | 32 | M | 2 |  |  |  | ROZPOCET | 0 | 0 | 0 | 0 | 0 | 1 | 0 | 16 | 726
| P |  | Poznámka k položce: Poznámka k položce: deska z pěnového polystyrenu bílá EPS 150 S 1000 x 1000 x 120 mm | [18 empty] | P | 2
340 | M | 28375990 | deska EPS 150 pro konstrukce s vysokým zatížením λ=0,035 tl 140mm | m2 | 316.127 |  |  | 0 | CS ÚRS 2024 02 |  | základní | 0 | 0 | 0 |  | 0 | 0.0041 | 1.2961 | 0 | 0 | 32 | M | 2 |  |  |  | ROZPOCET | 0 | 0 | 0 | 0 | 0 | 1 | 0 | 16 | 728
| P |  | Poznámka k položce: Poznámka k položce: deska z pěnového polystyrenu bílá EPS 150 S 1000 x 1000 x 140 mm | [18 empty] | P | 2
341 | M | 28375927 | deska EPS 200 pro konstrukce s velmi vysokým zatížením λ=0,034 tl 120mm | m2 | 8.925 |  |  | 0 | CS ÚRS 2024 02 |  | základní | 0 | 0 | 0 |  | 0 | 0.0042 | 0.037485 | 0 | 0 | 32 | M | 2 |  |  |  | ROZPOCET | 0 | 0 | 0 | 0 | 0 | 1 | 0 | 16 | 730
| P |  | Poznámka k položce: Poznámka k položce: deska z pěnového polystyrenu bílá EPS 200 S 1000 x 1000 x 120 mm | [18 empty] | P | 2
342 | K | 713121111 | Montáž izolace tepelné podlah volně kladenými rohožemi, pásy, dílci, deskami 1 vrstva | m2 | 25.7 |  |  | 0 | CS ÚRS 2024 02 |  | základní | 0 | 0 | 0 |  | 0 | 0 | 0 | 0 | 0 | 16 | K | 2 |  |  |  | ROZPOCET | 0 | 0 | 0 | 0 | 0 | 1 | 0 | 16 | 732
| Online PSC |  | https://podminky.urs.cz/item/CS_URS_2024_02/713121111 | [18 empty] | Online PSC | 2
| VV |  | "P6" 25,7 |  | 25.7 | [16 empty] | VV | 2 | 2 | True | 0 | ROZPOCET
| VV |  | Součet |  | 25.7 | [16 empty] | VV | 2 | 4 | True | 1 | ROZPOCET
343 | M | 63482221 | deska tepelně izolační z pěnového skla bez povrchové úpravy λ=0,038-0,039 tl 150mm | m2 | 26.985 |  |  | 0 |  |  | základní | 0 | 0 | 0 |  | 0 | 0 | 0 | 0 | 0 | 32 | M | 2 |  |  |  | ROZPOCET | 0 | 0 | 0 | 0 | 0 | 1 | 0 | 16 | 734
| VV |  | "P6" 25,7 |  | 25.7 | [16 empty] | VV | 2 | 2 | True | 0 | ROZPOCET
| VV |  | Součet |  | 25.7 | [16 empty] | VV | 2 | 4 | True | 0 | ROZPOCET
| VV |  | 25,7*1,05 "Přepočtené koeficientem množství |  | 26.985 | [16 empty] | VV | 2 | 2 | True | 0 | ROZPOCET
| VV |  | Součet |  | 26.985 | [16 empty] | VV | 2 | 4 | True | 1 | ROZPOCET
344 | K | 713131121 | Montáž izolace tepelné stěn přichycením dráty rohoží, pásů, dílců, desek | m2 | 45.258 |  |  | 0 | CS ÚRS 2024 02 |  | základní | 0 | 0 | 0 |  | 0 | 0.0003 | 0.013577 | 0 | 0 | 16 | K | 2 |  |  |  | ROZPOCET | 0 | 0 | 0 | 0 | 0 | 1 | 0 | 16 | 736
| Online PSC |  | https://podminky.urs.cz/item/CS_URS_2024_02/713131121 | [18 empty] | Online PSC | 2
| VV |  | (2,95+4,20+1,30+2,85+3,15)*3,35-1,50*2,10 |  | 45.258 | [16 empty] | VV | 2 | 2 | True | 0 | ROZPOCET
| VV |  | Součet |  | 45.258 | [16 empty] | VV | 2 | 4 | True | 1 | ROZPOCET
345 | M | 63148162 | deska tepelně izolační minerální provětrávaných fasád λ=0,034-0,035 tl 120mm | m2 | 47.521 |  |  | 0 | CS ÚRS 2024 02 |  | základní | 0 | 0 | 0 |  | 0 | 0.006 | 0.28513 | 0 | 0 | 32 | M | 2 |  |  |  | ROZPOCET | 0 | 0 | 0 | 0 | 0 | 1 | 0 | 16 | 738
346 | K | 713131135 | Montáž izolace tepelné stěn nastřelením rohoží, pásů, dílců, desek vně objektu | m2 | 311.295 |  |  | 0 | CS ÚRS 2024 02 |  | základní | 0 | 0 | 0 |  | 0 | 0.00012 | 0.037355 | 0 | 0 | 16 | K | 2 |  |  |  | ROZPOCET | 0 | 0 | 0 | 0 | 0 | 1 | 0 | 16 | 740
| Online PSC |  | https://podminky.urs.cz/item/CS_URS_2024_02/713131135 | [18 empty] | Online PSC | 2
| VV |  | obvod přístavby tl. 100mm | [18 empty] | VV | 2 | 1 | True | 0 | ROZPOCET
| VV |  | "-4,77 až -2,35" 8,00*(4,77-2,35) |  | 19.36 | [16 empty] | VV | 2 | 2 | True | 0 | ROZPOCET
| VV |  | "-4,71 až - 2,21" (2,60+17,40+14,90)*(4,71-2,21) |  | 87.25 | [16 empty] | VV | 2 | 2 | True | 0 | ROZPOCET
| VV |  | "-5,11 až -2,21" 15,05*(5,11-2,21) |  | 43.645 | [16 empty] | VV | 2 | 2 | True | 0 | ROZPOCET
| VV |  | "-4,77 až -2,21" (7,60+13,90)*(4,77-2,21) |  | 55.04 | [16 empty] | VV | 2 | 2 | True | 0 | ROZPOCET
| VV |  | Mezisoučet |  | 205.295 | [16 empty] | VV | 2 | 3 | True | 0 | ROZPOCET
| VV |  | izolace nad betonovou přizdívkou vodorovně tl.100mm | [18 empty] | VV | 2 | 1 | True | 0 | ROZPOCET
| VV |  | 0,55*(9,30+3,50+18,10+38,50+13,90) |  | 45.815 | [16 empty] | VV | 2 | 2 | True | 0 | ROZPOCET
| VV |  | sokl St7 - nerezový plech tl. 200mm | [18 empty] | VV | 2 | 1 | True | 0 | ROZPOCET
| VV |  | (0,40+3,2)*0,50+0,80*0,65*1+0,65*0,55*2+3,10*0,40+0,125*(2,60+17,20)+0,15*(37,60+13,20) |  | 14.37 | [16 empty] | VV | 2 | 2 | True | 0 | ROZPOCET
| VV |  | izolace mezi betonovou přizdívkou a soklem tl. 180mm | [18 empty] | VV | 2 | 1 | True | 0 | ROZPOCET
| VV |  | 0,55*(9,30+3,50+18,10+38,50+13,90) |  | 45.815 | [16 empty] | VV | 2 | 2 | True | 0 | ROZPOCET
| VV |  | Součet |  | 311.295 | [16 empty] | VV | 2 | 4 | True | 1 | ROZPOCET
347 | M | 283764220 | deska z extrudovaného polystyrénu tl. 100 mm, specifikace dle PD | m2 | 48.106 |  |  | 0 |  |  | základní | 0 | 0 | 0 |  | 0 | 0 | 0 | 0 | 0 | 32 | M | 2 |  |  |  | ROZPOCET | 0 | 0 | 0 | 0 | 0 | 1 | 0 | 16 | 742
348 | M | 283764260 | deska z extrudovaného polystyrénu tl. 180 mm, specifikace dle PD | m2 | 48.106 |  |  | 0 |  |  | základní | 0 | 0 | 0 |  | 0 | 0 | 0 | 0 | 0 | 32 | M | 2 |  |  |  | ROZPOCET | 0 | 0 | 0 | 0 | 0 | 1 | 0 | 16 | 744
349 | M | 283764270 | deska z extrudovaného polystyrénu 200 mm, specifikace dle PD | m2 | 15.089 |  |  | 0 |  |  | základní | 0 | 0 | 0 |  | 0 | 0 | 0 | 0 | 0 | 32 | M | 2 |  |  |  | ROZPOCET | 0 | 0 | 0 | 0 | 0 | 1 | 0 | 16 | 746
350 | M | R28376431 | deska z extrudovaného polystyrénu tl. 100 mm, 0,036W/mK, pevnost vtlaku při 10% stlačení 300lPa | m2 | 216.248 |  |  | 0 |  |  | základní | 0 | 0 | 0 |  | 0 | 0 | 0 | 0 | 0 | 32 | M | 2 |  |  |  | ROZPOCET | 0 | 0 | 0 | 0 | 0 | 1 | 0 | 16 | 748
351 | K | 713191134 | Montáž izolace tepelné podlah, stropů vrchem nebo střech překrytí fólií se svařovaným spojem | m2 | 45.258 |  |  | 0 | CS ÚRS 2024 02 |  | základní | 0 | 0 | 0 |  | 0 | 0 | 0 | 0 | 0 | 16 | K | 2 |  |  |  | ROZPOCET | 0 | 0 | 0 | 0 | 0 | 1 | 0 | 16 | 750
| Online PSC |  | https://podminky.urs.cz/item/CS_URS_2024_02/713191134 | [18 empty] | Online PSC | 2
| VV |  | "St8" 45,258 |  | 45.258 | [16 empty] | VV | 2 | 2 | True | 0 | ROZPOCET
| VV |  | Součet |  | 45.258 | [16 empty] | VV | 2 | 4 | True | 1 | ROZPOCET
352 | M | 283293280 | fólie UV stabilní, vysoce difúzní, spedifikace dle PD | m2 | 47.521 |  |  | 0 |  |  | základní | 0 | 0 | 0 |  | 0 | 0 | 0 | 0 | 0 | 32 | M | 2 |  |  |  | ROZPOCET | 0 | 0 | 0 | 0 | 0 | 1 | 0 | 16 | 752
| VV |  | "St8" 45,258 |  | 45.258 | [16 empty] | VV | 2 | 2 | True | 0 | ROZPOCET
| VV |  | Součet |  | 45.258 | [16 empty] | VV | 2 | 4 | True | 0 | ROZPOCET
| VV |  | 45,258*1,05 "Přepočtené koeficientem množství |  | 47.521 | [16 empty] | VV | 2 | 2 | True | 0 | ROZPOCET
| VV |  | Součet |  | 47.521 | [16 empty] | VV | 2 | 4 | True | 1 | ROZPOCET
353 | K | R71311111 | Montáž izolace tepelné vrchem stropu lepením rohožemi, pásy, dílci, deskami | m2 | 1460.441 |  |  | 0 |  |  | základní | 0 | 0 | 0 |  | 0 | 0 | 0 | 0 | 0 | 16 | K | 2 |  |  |  | ROZPOCET | 0 | 0 | 0 | 0 | 0 | 1 | 0 | 16 | 754
| VV |  | "spádové klíny - S1+S6+S2" 231,9 |  | 231.9 | [16 empty] | VV | 2 | 2 | True | 0 | ROZPOCET
| VV |  | "EPS 150S, tl. 100mm - S3*2" 905 |  | 905 | [16 empty] | VV | 2 | 2 | True | 0 | ROZPOCET
| VV |  | "PIR tl.180 - S1" 114,6 |  | 114.6 | [16 empty] | VV | 2 | 2 | True | 0 | ROZPOCET
| VV |  | "PIR tl.140 - P7" 38,7 |  | 38.7 | [16 empty] | VV | 2 | 2 | True | 0 | ROZPOCET
| VV |  | "atiky tl.100mm" (28,10+16,110)*2*(0,95+0,55)/2+(13,60+2,40+5,30+0,80+9,35)*0,60+(7,90+12,40+2,0+3,65+3,20+4,0)*0,45 |  | 100.103 | [16 empty] | VV | 2 | 2 | True | 0 | ROZPOCET
| VV |  | "atiky tl.50mm" (29,20+17,20)*2*0,25+(5,60+0,80+14,40)*0,60+(2,40+4,30+2,50)*0,50+6,05*0,30+3,20*0,60+0,45*0,80+0,50*(8,15+1,85+1,50+3,60+3,20) |  | 53.525 | [16 empty] | VV | 2 | 2 | True | 0 | ROZPOCET
| VV |  | 0,75*(13,65+8,50) |  | 16.613 | [16 empty] | VV | 2 | 2 | True | 0 | ROZPOCET
| VV |  | Součet |  | 1460.441 | [16 empty] | VV | 2 | 4 | True | 1 | ROZPOCET
354 | M | 28376142 | klín izolační EPS 150 spád do 5% | m3 | 38.547 |  |  | 0 | CS ÚRS 2024 02 |  | základní | 0 | 0 | 0 |  | 0 | 0.025 | 0.96367 | 0 | 0 | 32 | M | 2 |  |  |  | ROZPOCET | 0 | 0 | 0 | 0 | 0 | 1 | 0 | 16 | 756
| P |  | Poznámka k položce: Poznámka k položce: původní bez spádu | [18 empty] | P | 2
| VV |  | "S1*(0,02+0,10)/2" 6,876 |  | 6.876 | [16 empty] | VV | 2 | 2 | True | 0 | ROZPOCET
| VV |  | "S2*(0,24+0,30)/2" 28,755 |  | 28.755 | [16 empty] | VV | 2 | 2 | True | 0 | ROZPOCET
| VV |  | "S6*(0,24+0,30)/2" 2,916 |  | 2.916 | [16 empty] | VV | 2 | 2 | True | 0 | ROZPOCET
| VV |  | Součet |  | 38.547 | [16 empty] | VV | 2 | 4 | True | 1 | ROZPOCET
355 | M | 28375862 | deska EPS S pro aplikace bez zatížení λ=0,042-0,043 tl 120mm | m2 | 950.25 |  |  | 0 | CS ÚRS 2024 02 |  | základní | 0 | 0 | 0 |  | 0 | 0.0018 | 1.7105 | 0 | 0 | 32 | M | 2 |  |  |  | ROZPOCET | 0 | 0 | 0 | 0 | 0 | 1 | 0 | 16 | 758
| P |  | Poznámka k položce: Poznámka k položce: bez specifikace | [18 empty] | P | 2
| VV |  | "S3*2" 905 |  | 905 | [16 empty] | VV | 2 | 2 | True | 0 | ROZPOCET
| VV |  | Součet |  | 905 | [16 empty] | VV | 2 | 4 | True | 0 | ROZPOCET
| VV |  | 905*1,05 "Přepočtené koeficientem množství |  | 950.25 | [16 empty] | VV | 2 | 2 | True | 0 | ROZPOCET
| VV |  | Součet |  | 950.25 | [16 empty] | VV | 2 | 4 | True | 1 | ROZPOCET
356 | M | 28375861 | deska EPS S pro aplikace bez zatížení λ=0,042-0,043 tl 100mm | m2 | 105.108 |  |  | 0 | CS ÚRS 2024 02 |  | základní | 0 | 0 | 0 |  | 0 | 0.0015 | 0.15766 | 0 | 0 | 32 | M | 2 |  |  |  | ROZPOCET | 0 | 0 | 0 | 0 | 0 | 1 | 0 | 16 | 760
| P |  | Poznámka k položce: Poznámka k položce: bez specifikace | [18 empty] | P | 2
| VV |  | "atiky tl.100mm" (28,10+16,110)*2*(0,95+0,55)/2+(13,60+2,40+5,30+0,80+9,35)*0,60+(7,90+12,40+2,0+3,65+3,20+4,0)*0,45 |  | 100.103 | [16 empty] | VV | 2 | 2 | True | 0 | ROZPOCET
| VV |  | Součet |  | 100.103 | [16 empty] | VV | 2 | 4 | True | 0 | ROZPOCET
| VV |  | 100,103*1,05 "Přepočtené koeficientem množství |  | 105.108 | [16 empty] | VV | 2 | 2 | True | 0 | ROZPOCET
| VV |  | Součet |  | 105.108 | [16 empty] | VV | 2 | 4 | True | 1 | ROZPOCET
357 | M | 28375816 | deska EPS S pro aplikace bez zatížení λ=0,042-0,043 tl 50mm | m2 | 73.645 |  |  | 0 | CS ÚRS 2024 02 |  | základní | 0 | 0 | 0 |  | 0 | 0.00075 | 0.055234 | 0 | 0 | 32 | M | 2 |  |  |  | ROZPOCET | 0 | 0 | 0 | 0 | 0 | 1 | 0 | 16 | 762
| P |  | Poznámka k položce: Poznámka k položce: bez specifikace | [18 empty] | P | 2
| VV |  | "atiky tl.50mm" (29,20+17,20)*2*0,25+(5,60+0,80+14,40)*0,60+(2,40+4,30+2,50)*0,50+6,05*0,30+3,20*0,60+0,45*0,80+0,50*(8,15+1,85+1,50+3,60+3,20) |  | 53.525 | [16 empty] | VV | 2 | 2 | True | 0 | ROZPOCET
| VV |  | 0,75*(13,65+8,50) |  | 16.613 | [16 empty] | VV | 2 | 2 | True | 0 | ROZPOCET
| VV |  | Součet |  | 70.138 | [16 empty] | VV | 2 | 4 | True | 0 | ROZPOCET
| VV |  | 70,138*1,05 "Přepočtené koeficientem množství |  | 73.645 | [16 empty] | VV | 2 | 2 | True | 0 | ROZPOCET
| VV |  | Součet |  | 73.645 | [16 empty] | VV | 2 | 4 | True | 1 | ROZPOCET
358 | M | 283764990 | deska izolační z polyuretanové tvrdé pěny (PIR) tl. 180 mm | m2 | 120.33 |  |  | 0 |  |  | základní | 0 | 0 | 0 |  | 0 | 0 | 0 | 0 | 0 | 32 | M | 2 |  |  |  | ROZPOCET | 0 | 0 | 0 | 0 | 0 | 1 | 0 | 16 | 764
| VV |  | "S1" 114,6 |  | 114.6 | [16 empty] | VV | 2 | 2 | True | 0 | ROZPOCET
| VV |  | Součet |  | 114.6 | [16 empty] | VV | 2 | 4 | True | 0 | ROZPOCET
| VV |  | 114,6*1,05 "Přepočtené koeficientem množství |  | 120.33 | [16 empty] | VV | 2 | 2 | True | 0 | ROZPOCET
| VV |  | Součet |  | 120.33 | [16 empty] | VV | 2 | 4 | True | 1 | ROZPOCET
359 | M | 283764980 | deska izolační z polyuretanové tvrdé pěny (PIR) tl. 140 mm | m2 | 40.635 |  |  | 0 |  |  | základní | 0 | 0 | 0 |  | 0 | 0 | 0 | 0 | 0 | 32 | M | 2 |  |  |  | ROZPOCET | 0 | 0 | 0 | 0 | 0 | 1 | 0 | 16 | 766
| VV |  | "P7" 38,7 |  | 38.7 | [16 empty] | VV | 2 | 2 | True | 0 | ROZPOCET
| VV |  | Součet |  | 38.7 | [16 empty] | VV | 2 | 4 | True | 0 | ROZPOCET
| VV |  | 38,7*1,05 "Přepočtené koeficientem množství |  | 40.635 | [16 empty] | VV | 2 | 2 | True | 0 | ROZPOCET
| VV |  | Součet |  | 40.635 | [16 empty] | VV | 2 | 4 | True | 1 | ROZPOCET
360 | K | 998713202 | Přesun hmot procentní pro izolace tepelné v objektech v přes 6 do 12 m | % |  |  |  | 0 | CS ÚRS 2024 02 |  | základní | 0 | 0 | 0 |  | 0 | 0 | 0 | 0 | 0 | 16 | K | 2 |  |  |  | ROZPOCET | 0 | 0 | 0 | 0 | 0 | 1 | 0 | 16 | 768
| Online PSC |  | https://podminky.urs.cz/item/CS_URS_2024_02/998713202 | [18 empty] | Online PSC | 2
361 | K | R7132001 | D+M Kotvící blok pod okenní a dveřní otvory 80/100, specifikace dle PD | m | 59.88 |  |  | 0 |  |  | základní | 0 | 0 | 0 |  | 0 | 0 | 0 | 0 | 0 | 16 | K | 2 |  |  |  | ROZPOCET | 0 | 0 | 0 | 0 | 0 | 1 | 0 | 16 | 770
| D | 714 | Akustická a protiotřesová opatření |  |  |  |  | 0 |  |  |  |  | 0 | 0 |  | 0 |  | 3.5785 |  | 0 | 2 | D | 1 |  |  |  | ROZPOCET | [6 empty] | 0
362 | K | 714121013 | Montáž podstropních panelů s rozšířenou zvukovou pohltivostí zavěšených na skrytý rošt | m2 | 349.76 |  |  | 0 | CS ÚRS 2024 02 |  | základní | 0 | 0 | 0 |  | 0 | 0.00406 | 1.42 | 0 | 0 | 16 | K | 2 |  |  |  | ROZPOCET | 0 | 0 | 0 | 0 | 0 | 1 | 0 | 16 | 772
| Online PSC |  | https://podminky.urs.cz/item/CS_URS_2024_02/714121013 | [18 empty] | Online PSC | 2
| VV |  | "168" 2,04*2*16,00+2,54*7*16,00 |  | 349.76 | [16 empty] | VV | 2 | 2 | True | 0 | ROZPOCET
| VV |  | Součet |  | 349.76 | [16 empty] | VV | 2 | 4 | True | 1 | ROZPOCET
363 | M | 590361370 | panel akustický PE, bílá, specifikace dle PD | m2 | 367.248 |  |  | 0 |  |  | základní | 0 | 0 | 0 |  | 0 | 0 | 0 | 0 | 0 | 32 | M | 2 |  |  |  | ROZPOCET | 0 | 0 | 0 | 0 | 0 | 1 | 0 | 16 | 774
| VV |  | 349,76*1,05 "Přepočtené koeficientem množství |  | 367.248 | [16 empty] | VV | 2 | 2 | True | 0 | ROZPOCET
| VV |  | Součet |  | 367.248 | [16 empty] | VV | 2 | 4 | True | 1 | ROZPOCET
364 | K | 714121012 | Montáž podstropních panelů s rozšířenou zvukovou pohltivostí zavěšených na polozapuštěný rošt | m2 | 285.83 |  |  | 0 | CS ÚRS 2024 02 |  | základní | 0 | 0 | 0 |  | 0 | 0.00706 | 2.018 | 0 | 0 | 16 | K | 2 |  |  |  | ROZPOCET | 0 | 0 | 0 | 0 | 0 | 1 | 0 | 16 | 776
| Online PSC |  | https://podminky.urs.cz/item/CS_URS_2024_02/714121012 | [18 empty] | Online PSC | 2
| VV |  | "076" 12,65*2,20 |  | 27.83 | [16 empty] | VV | 2 | 2 | True | 0 | ROZPOCET
| VV |  | "077- 078" 258,0 |  | 258 | [16 empty] | VV | 2 | 2 | True | 0 | ROZPOCET
| VV |  | Součet |  | 285.83 | [16 empty] | VV | 2 | 4 | True | 1 | ROZPOCET
365 | M | 590360250 | panel akustický bílá, specifikace dle PD | m2 | 300.122 |  |  | 0 |  |  | základní | 0 | 0 | 0 |  | 0 | 0 | 0 | 0 | 0 | 32 | M | 2 |  |  |  | ROZPOCET | 0 | 0 | 0 | 0 | 0 | 1 | 0 | 16 | 778
| VV |  | 285,83*1,05 "Přepočtené koeficientem množství |  | 300.122 | [16 empty] | VV | 2 | 2 | True | 0 | ROZPOCET
| VV |  | Součet |  | 300.122 | [16 empty] | VV | 2 | 4 | True | 1 | ROZPOCET
366 | K | 714123002 | Montáž akustických stěnových obkladů z demontovatelných panelů na skrytý rošt | m2 | 68.568 |  |  | 0 | CS ÚRS 2024 02 |  | základní | 0 | 0 | 0 |  | 0 | 0.00205 | 0.14056 | 0 | 0 | 16 | K | 2 |  |  |  | ROZPOCET | 0 | 0 | 0 | 0 | 0 | 1 | 0 | 16 | 780
| Online PSC |  | https://podminky.urs.cz/item/CS_URS_2024_02/714123002 | [18 empty] | Online PSC | 2
| VV |  | "obklad tělocvičny" | [18 empty] | VV | 2 | 1 | True | 0 | ROZPOCET
| VV |  | (2,04*4+2,54*7+5,08*2+5,04+16,00)*1,20 |  | 68.568 | [16 empty] | VV | 2 | 2 | True | 0 | ROZPOCET
| VV |  | Součet |  | 68.568 | [16 empty] | VV | 2 | 4 | True | 1 | ROZPOCET
367 | M | 590361370 | panel akustický PE, bílá, specifikace dle PD | m2 | 71.996 |  |  | 0 |  |  | základní | 0 | 0 | 0 |  | 0 | 0 | 0 | 0 | 0 | 32 | M | 2 |  |  |  | ROZPOCET | 0 | 0 | 0 | 0 | 0 | 1 | 0 | 16 | 782
| VV |  | 68,568*1,05 "Přepočtené koeficientem množství |  | 71.996 | [16 empty] | VV | 2 | 2 | True | 0 | ROZPOCET
| VV |  | Součet |  | 71.996 | [16 empty] | VV | 2 | 4 | True | 1 | ROZPOCET
368 | K | 998714202 | Přesun hmot procentní pro akustická a protiotřesová opatření v objektech v do 12 m | % |  |  |  | 0 | CS ÚRS 2024 02 |  | základní | 0 | 0 | 0 |  | 0 | 0 | 0 | 0 | 0 | 16 | K | 2 |  |  |  | ROZPOCET | 0 | 0 | 0 | 0 | 0 | 1 | 0 | 16 | 784
| Online PSC |  | https://podminky.urs.cz/item/CS_URS_2024_02/998714202 | [18 empty] | Online PSC | 2
| D | 720 | Technika prostředí staveb |  |  |  |  | 0 |  |  |  |  | 0 | 0 |  | 0 |  | 0 |  | 0 | 1 | D | 1 |  |  |  | ROZPOCET | [6 empty] | 0
369 | K | 72009 | Stavební přípomoce | % |  |  |  | 0 |  |  | základní | 0 | 0 | 0 |  | 0 | 0 | 0 | 0 | 0 | 4 | K | 2 |  |  |  | ROZPOCET | 0 | 0 | 0 | 0 | 0 | 1 | 0 | 4 | 786
| D | 721 | Zdravotechnika - vnitřní kanalizace |  |  |  |  | 0 |  |  |  |  | 0 | 0 |  | 0 |  | 0.32899 |  | 0 | 2 | D | 1 |  |  |  | ROZPOCET | [6 empty] | 0
370 | K | 721173747 | Potrubí kanalizační z PE větrací DN 125 | m | 171.35 |  |  | 0 | CS ÚRS 2024 02 |  | základní | 0 | 0 | 0 |  | 0 | 0.00192 | 0.32899 | 0 | 0 | 16 | K | 2 |  |  |  | ROZPOCET | 0 | 0 | 0 | 0 | 0 | 1 | 0 | 16 | 788
| Online PSC |  | https://podminky.urs.cz/item/CS_URS_2024_02/721173747 | [18 empty] | Online PSC | 2
| VV |  | "větrací potrubí podlahy" 3,10+1,05+5,60+5,90+3,90+25,80+12,25*4+13,75*2+1,40+1,60 |  | 124.85 | [16 empty] | VV | 2 | 2 | True | 0 | ROZPOCET
| VV |  | "svislé vyvedení na střechu" 13,50+15,10*2 |  | 43.7 | [16 empty] | VV | 2 | 2 | True | 0 | ROZPOCET
| VV |  | "odvětrání výtahové šachty" 2,80 |  | 2.8 | [16 empty] | VV | 2 | 2 | True | 0 | ROZPOCET
| VV |  | Součet |  | 171.35 | [16 empty] | VV | 2 | 4 | True | 1 | ROZPOCET
| D | 725 | Zdravotechnika - zařizovací předměty |  |  |  |  | 0 |  |  |  |  | 0 | 0 |  | 0 |  | 0 |  | 1.3957 | 2 | D | 1 |  |  |  | ROZPOCET | [6 empty] | 0
371 | K | 725110811 | Demontáž klozetů splachovací s nádrží | soubor | 19 |  |  | 0 | CS ÚRS 2024 02 |  | základní | 0 | 0 | 0 |  | 0 | 0 | 0 | 0.01933 | 0.36727 | 16 | K | 2 |  |  |  | ROZPOCET | 0 | 0 | 0 | 0 | 0 | 1 | 0 | 16 | 790
| Online PSC |  | https://podminky.urs.cz/item/CS_URS_2024_02/725110811 | [18 empty] | Online PSC | 2
| VV |  | "stávající 1.NP" 3+1 |  | 4 | [16 empty] | VV | 2 | 2 | True | 0 | ROZPOCET
| VV |  | "stávající 1.PP" 1 |  | 1 | [16 empty] | VV | 2 | 2 | True | 0 | ROZPOCET
| VV |  | "2.NP stávající objekt" 7 |  | 7 | [16 empty] | VV | 2 | 2 | True | 0 | ROZPOCET
| VV |  | "3.NP stávající objekt" 7 |  | 7 | [16 empty] | VV | 2 | 2 | True | 0 | ROZPOCET
| VV |  | Součet |  | 19 | [16 empty] | VV | 2 | 4 | True | 1 | ROZPOCET
372 | K | 725210821 | Demontáž umyvadel bez výtokových armatur | soubor | 13 |  |  | 0 | CS ÚRS 2024 02 |  | základní | 0 | 0 | 0 |  | 0 | 0 | 0 | 0.01946 | 0.25298 | 16 | K | 2 |  |  |  | ROZPOCET | 0 | 0 | 0 | 0 | 0 | 1 | 0 | 16 | 792
| Online PSC |  | https://podminky.urs.cz/item/CS_URS_2024_02/725210821 | [18 empty] | Online PSC | 2
| VV |  | "stávající 1.NP" 3+3 |  | 6 | [16 empty] | VV | 2 | 2 | True | 0 | ROZPOCET
| VV |  | "stávající 1.PP" 1 |  | 1 | [16 empty] | VV | 2 | 2 | True | 0 | ROZPOCET
| VV |  | "2.NP stávající objekt" 3 |  | 3 | [16 empty] | VV | 2 | 2 | True | 0 | ROZPOCET
| VV |  | "3.NP stávající objekt" 3 |  | 3 | [16 empty] | VV | 2 | 2 | True | 0 | ROZPOCET
| VV |  | Součet |  | 13 | [16 empty] | VV | 2 | 4 | True | 1 | ROZPOCET
373 | K | 725240812 | Demontáž vaniček sprchových bez výtokových armatur | soubor | 1 |  |  | 0 | CS ÚRS 2024 02 |  | základní | 0 | 0 | 0 |  | 0 | 0 | 0 | 0.0245 | 0.0245 | 16 | K | 2 |  |  |  | ROZPOCET | 0 | 0 | 0 | 0 | 0 | 1 | 0 | 16 | 794
| Online PSC |  | https://podminky.urs.cz/item/CS_URS_2024_02/725240812 | [18 empty] | Online PSC | 2
| VV |  | "stávající 1.PP" 1 |  | 1 | [16 empty] | VV | 2 | 2 | True | 0 | ROZPOCET
| VV |  | Součet |  | 1 | [16 empty] | VV | 2 | 4 | True | 1 | ROZPOCET
374 | K | 725310821 | Demontáž dřez jednoduchý na ocelové konzole bez výtokových armatur | soubor | 1 |  |  | 0 | CS ÚRS 2024 02 |  | základní | 0 | 0 | 0 |  | 0 | 0 | 0 | 0.01707 | 0.01707 | 16 | K | 2 |  |  |  | ROZPOCET | 0 | 0 | 0 | 0 | 0 | 1 | 0 | 16 | 796
| Online PSC |  | https://podminky.urs.cz/item/CS_URS_2024_02/725310821 | [18 empty] | Online PSC | 2
| VV |  | "stávající podkroví" 1 |  | 1 | [16 empty] | VV | 2 | 2 | True | 0 | ROZPOCET
| VV |  | Součet |  | 1 | [16 empty] | VV | 2 | 4 | True | 1 | ROZPOCET
375 | K | 725530826 | Demontáž ohřívač elektrický akumulační do 800 l | soubor | 1 |  |  | 0 | CS ÚRS 2024 02 |  | základní | 0 | 0 | 0 |  | 0 | 0 | 0 | 0.69347 | 0.69347 | 16 | K | 2 |  |  |  | ROZPOCET | 0 | 0 | 0 | 0 | 0 | 1 | 0 | 16 | 798
| Online PSC |  | https://podminky.urs.cz/item/CS_URS_2024_02/725530826 | [18 empty] | Online PSC | 2
| VV |  | "stávající podkroví" 1 |  | 1 | [16 empty] | VV | 2 | 2 | True | 0 | ROZPOCET
| VV |  | Součet |  | 1 | [16 empty] | VV | 2 | 4 | True | 1 | ROZPOCET
376 | K | 725820801 | Demontáž baterie nástěnné do G 3 / 4 | soubor | 14 |  |  | 0 | CS ÚRS 2024 02 |  | základní | 0 | 0 | 0 |  | 0 | 0 | 0 | 0.00156 | 0.02184 | 16 | K | 2 |  |  |  | ROZPOCET | 0 | 0 | 0 | 0 | 0 | 1 | 0 | 16 | 800
| Online PSC |  | https://podminky.urs.cz/item/CS_URS_2024_02/725820801 | [18 empty] | Online PSC | 2
| VV |  | "stávající 1.NP" 3+3 |  | 6 | [16 empty] | VV | 2 | 2 | True | 0 | ROZPOCET
| VV |  | "stávající 1.PP" 1 |  | 1 | [16 empty] | VV | 2 | 2 | True | 0 | ROZPOCET
| VV |  | "2.NP stávající objekt" 3 |  | 3 | [16 empty] | VV | 2 | 2 | True | 0 | ROZPOCET
| VV |  | "3.NP stávající objekt" 3 |  | 3 | [16 empty] | VV | 2 | 2 | True | 0 | ROZPOCET
| VV |  | "stávající podkroví" 1 |  | 1 | [16 empty] | VV | 2 | 2 | True | 0 | ROZPOCET
| VV |  | Součet |  | 14 | [16 empty] | VV | 2 | 4 | True | 1 | ROZPOCET
377 | K | 725840850 | Demontáž baterie sprch diferenciální do G 3/4x1 | kus | 1 |  |  | 0 | CS ÚRS 2024 02 |  | základní | 0 | 0 | 0 |  | 0 | 0 | 0 | 0.00225 | 0.00225 | 16 | K | 2 |  |  |  | ROZPOCET | 0 | 0 | 0 | 0 | 0 | 1 | 0 | 16 | 802
| Online PSC |  | https://podminky.urs.cz/item/CS_URS_2024_02/725840850 | [18 empty] | Online PSC | 2
| VV |  | "stávající 1.PP" 1 |  | 1 | [16 empty] | VV | 2 | 2 | True | 0 | ROZPOCET
| VV |  | Součet |  | 1 | [16 empty] | VV | 2 | 4 | True | 1 | ROZPOCET
378 | K | 725850800 | Demontáž ventilů odpadních | kus | 19 |  |  | 0 | CS ÚRS 2024 02 |  | základní | 0 | 0 | 0 |  | 0 | 0 | 0 | 0.00086 | 0.01634 | 16 | K | 2 |  |  |  | ROZPOCET | 0 | 0 | 0 | 0 | 0 | 1 | 0 | 16 | 804
| Online PSC |  | https://podminky.urs.cz/item/CS_URS_2024_02/725850800 | [18 empty] | Online PSC | 2
| VV |  | "stávající 1.NP" 3+1 |  | 4 | [16 empty] | VV | 2 | 2 | True | 0 | ROZPOCET
| VV |  | "stávající 1.PP" 1 |  | 1 | [16 empty] | VV | 2 | 2 | True | 0 | ROZPOCET
| VV |  | "2.NP stávající objekt" 7 |  | 7 | [16 empty] | VV | 2 | 2 | True | 0 | ROZPOCET
| VV |  | "3.NP stávající objekt" 7 |  | 7 | [16 empty] | VV | 2 | 2 | True | 0 | ROZPOCET
| VV |  | Součet |  | 19 | [16 empty] | VV | 2 | 4 | True | 1 | ROZPOCET
379 | K | R7260101 | Demontáž plynovodu | m | 40 |  |  | 0 |  |  | základní | 0 | 0 | 0 |  | 0 | 0 | 0 | 0 | 0 | 16 | K | 2 |  |  |  | ROZPOCET | 0 | 0 | 0 | 0 | 0 | 1 | 0 | 16 | 806
| D | 762 | Konstrukce tesařské |  |  |  |  | 0 |  |  |  |  | 0 | 0 |  | 0 |  | 1.8948 |  | 0 | 2 | D | 1 |  |  |  | ROZPOCET | [6 empty] | 0
380 | K | 762001 | Úprava střešní konstrukce pro výtahovou šachtu | kpl | 1 |  |  | 0 |  |  | základní | 0 | 0 | 0 |  | 0 | 0 | 0 | 0 | 0 | 16 | K | 2 |  |  |  | ROZPOCET | 0 | 0 | 0 | 0 | 0 | 1 | 0 | 16 | 808
| VV |  | v této položce je uvažováno: | [18 empty] | VV | 2 | 1 | True | 0 | ROZPOCET
| VV |  | - ověření uložení vazného trámu na středovou stěnu a spoj s kolmým vazným trámem | [18 empty] | VV | 2 | 1 | True | 0 | ROZPOCET
| VV |  | - odříznutí původního vazného trámu a uvolnění dispozice pro výtahovou šachtu | [18 empty] | VV | 2 | 1 | True | 0 | ROZPOCET
| VV |  | - odstranění spodní kleštiny, zkrácení sloupku pro uložení na nostník HEB | [18 empty] | VV | 2 | 1 | True | 0 | ROZPOCET
| VV |  | - osazení sloupku do botky přes akustickou podložku | [18 empty] | VV | 2 | 1 | True | 0 | ROZPOCET
| VV |  | 1 |  | 1 | [16 empty] | VV | 2 | 2 | True | 0 | ROZPOCET
| VV |  | Součet |  | 1 | [16 empty] | VV | 2 | 4 | True | 1 | ROZPOCET
381 | K | 762341014 | Bednění střech rovných sklon do 60° z desek OSB tl 18 mm na sraz šroubovaných na krokve | m2 | 97.978 |  |  | 0 | CS ÚRS 2024 02 |  | základní | 0 | 0 | 0 |  | 0 | 0.01152 | 1.1287 | 0 | 0 | 16 | K | 2 |  |  |  | ROZPOCET | 0 | 0 | 0 | 0 | 0 | 1 | 0 | 16 | 810
| Online PSC |  | https://podminky.urs.cz/item/CS_URS_2024_02/762341014 | [18 empty] | Online PSC | 2
| VV |  | bednění atiky | [18 empty] | VV | 2 | 1 | True | 0 | ROZPOCET
| VV |  | (29,20+17,20)*2*0,55+(5,60+0,80+14,40)*0,60+(2,40+4,30+2,50)*0,50+6,05*0,30+3,20*0,60+0,45*0,80+0,50*(8,15+1,85+1,50+3,60+3,20) |  | 81.365 | [16 empty] | VV | 2 | 2 | True | 0 | ROZPOCET
| VV |  | 0,75*(13,65+8,50) |  | 16.613 | [16 empty] | VV | 2 | 2 | True | 0 | ROZPOCET
| VV |  | Součet |  | 97.978 | [16 empty] | VV | 2 | 4 | True | 1 | ROZPOCET
382 | K | 762511113 | Podlahové kce podkladové z cementotřískových desek tl 16 mm na sraz lepených | m2 | 4 |  |  | 0 | CS ÚRS 2024 02 |  | základní | 0 | 0 | 0 |  | 0 | 0.02461 | 0.09844 | 0 | 0 | 16 | K | 2 |  |  |  | ROZPOCET | 0 | 0 | 0 | 0 | 0 | 1 | 0 | 16 | 812
| Online PSC |  | https://podminky.urs.cz/item/CS_URS_2024_02/762511113 | [18 empty] | Online PSC | 2
| VV |  | "P23" 4 |  | 4 | [16 empty] | VV | 2 | 2 | True | 0 | ROZPOCET
| VV |  | Součet |  | 4 | [16 empty] | VV | 2 | 4 | True | 1 | ROZPOCET
383 | K | 762511284 | Podlahové kce podkladové dvouvrstvé z desek OSB tl 2x15 mm broušených na pero a drážku lepených | m2 | 15 |  |  | 0 | CS ÚRS 2024 02 |  | základní | 0 | 0 | 0 |  | 0 | 0.01956 | 0.2934 | 0 | 0 | 16 | K | 2 |  |  |  | ROZPOCET | 0 | 0 | 0 | 0 | 0 | 1 | 0 | 16 | 814
| Online PSC |  | https://podminky.urs.cz/item/CS_URS_2024_02/762511284 | [18 empty] | Online PSC | 2
| VV |  | skladba podlahy P22 | [18 empty] | VV | 2 | 1 | True | 0 | ROZPOCET
| VV |  | "431" 10 |  | 10 | [16 empty] | VV | 2 | 2 | True | 0 | ROZPOCET
| VV |  | "421" 5 |  | 5 | [16 empty] | VV | 2 | 2 | True | 0 | ROZPOCET
| VV |  | Mezisoučet |  | 15 | [16 empty] | VV | 2 | 3 | True | 0 | ROZPOCET
| VV |  | Součet |  | 15 | [16 empty] | VV | 2 | 4 | True | 1 | ROZPOCET
384 | K | 762810043 | Záklop stropů z desek OSB tl 15 mm na pero a drážku šroubovaných na rošt | m2 | 38 |  |  | 0 | CS ÚRS 2024 02 |  | základní | 0 | 0 | 0 |  | 0 | 0.00985 | 0.3743 | 0 | 0 | 16 | K | 2 |  |  |  | ROZPOCET | 0 | 0 | 0 | 0 | 0 | 1 | 0 | 16 | 816
| Online PSC |  | https://podminky.urs.cz/item/CS_URS_2024_02/762810043 | [18 empty] | Online PSC | 2
| VV |  | "(P22+P23)*2" 38 |  | 38 | [16 empty] | VV | 2 | 2 | True | 0 | ROZPOCET
| VV |  | Součet |  | 38 | [16 empty] | VV | 2 | 4 | True | 1 | ROZPOCET
385 | K | 998762202 | Přesun hmot procentní pro kce tesařské v objektech v přes 6 do 12 m | % |  |  |  | 0 | CS ÚRS 2024 02 |  | základní | 0 | 0 | 0 |  | 0 | 0 | 0 | 0 | 0 | 16 | K | 2 |  |  |  | ROZPOCET | 0 | 0 | 0 | 0 | 0 | 1 | 0 | 16 | 818
| Online PSC |  | https://podminky.urs.cz/item/CS_URS_2024_02/998762202 | [18 empty] | Online PSC | 2
| D | 763 | Konstrukce suché výstavby |  |  |  |  | 0 |  |  |  |  | 0 | 0 |  | 0 |  | 8.8019 |  | 0.5796 | 2 | D | 1 |  |  |  | ROZPOCET | [6 empty] | 0
386 | K | 763111411 | SDK příčka tl 100 mm profil CW+UW 50 desky 2xA 12,5 s izolací EI 60 Rw do 51 dB | m2 | 9.5 |  |  | 0 | CS ÚRS 2024 02 |  | základní | 0 | 0 | 0 |  | 0 | 0.04429 | 0.42075 | 0 | 0 | 16 | K | 2 |  |  |  | ROZPOCET | 0 | 0 | 0 | 0 | 0 | 1 | 0 | 16 | 820
| Online PSC |  | https://podminky.urs.cz/item/CS_URS_2024_02/763111411 | [18 empty] | Online PSC | 2
| VV |  | "St8" | [18 empty] | VV | 2 | 1 | True | 0 | ROZPOCET
| VV |  | "179" 3,40*3,35-0,90*2,10 |  | 9.5 | [16 empty] | VV | 2 | 2 | True | 0 | ROZPOCET
| VV |  | Součet |  | 9.5 | [16 empty] | VV | 2 | 4 | True | 1 | ROZPOCET
387 | K | 763111437 | SDK příčka tl 150 mm profil CW+UW 100 desky 2xH2 12,5 s izolací EI 60 Rw do 56 dB | m2 | 114.123 |  |  | 0 | CS ÚRS 2024 02 |  | základní | 0 | 0 | 0 |  | 0 | 0.04697 | 5.3604 | 0 | 0 | 16 | K | 2 |  |  |  | ROZPOCET | 0 | 0 | 0 | 0 | 0 | 1 | 0 | 16 | 822
| Online PSC |  | https://podminky.urs.cz/item/CS_URS_2024_02/763111437 | [18 empty] | Online PSC | 2
| VV |  | 1.NP | [18 empty] | VV | 2 | 1 | True | 0 | ROZPOCET
| VV |  | "182-185" 4,305*4,65+(4,105*2+1,20+0,90)*3,10-0,80*2,10-0,65*2,12*4 |  | 44.787 | [16 empty] | VV | 2 | 2 | True | 0 | ROZPOCET
| VV |  | 2.NP | [18 empty] | VV | 2 | 1 | True | 0 | ROZPOCET
| VV |  | "250-254" (3,5*2+1,55)*4,50-0,85*2,15*2 |  | 34.82 | [16 empty] | VV | 2 | 2 | True | 0 | ROZPOCET
| VV |  | 3.NP | [18 empty] | VV | 2 | 1 | True | 0 | ROZPOCET
| VV |  | "351-353" (1,535+3,65+3,50)*(4,16+4,63)/2-0,85*2,15*2 |  | 34.516 | [16 empty] | VV | 2 | 2 | True | 0 | ROZPOCET
| VV |  | Součet |  | 114.123 | [16 empty] | VV | 2 | 4 | True | 1 | ROZPOCET
388 | K | 763121421 | SDK stěna předsazená tl 62,5 mm profil CW+UW 50 deska 1xDF 12,5 s izolací EI 30 | m2 | 129.519 |  |  | 0 | CS ÚRS 2024 02 |  | základní | 0 | 0 | 0 |  | 0 | 0.01481 | 1.9182 | 0 | 0 | 16 | K | 2 |  |  |  | ROZPOCET | 0 | 0 | 0 | 0 | 0 | 1 | 0 | 16 | 824
| Online PSC |  | https://podminky.urs.cz/item/CS_URS_2024_02/763121421 | [18 empty] | Online PSC | 2
| VV |  | "1.PP" | [18 empty] | VV | 2 | 1 | True | 0 | ROZPOCET
| VV |  | "058" 1,85*2,50 |  | 4.625 | [16 empty] | VV | 2 | 2 | True | 0 | ROZPOCET
| VV |  | "057" (0,32+0,99)*3,20 |  | 4.192 | [16 empty] | VV | 2 | 2 | True | 0 | ROZPOCET
| VV |  | "059" (0,30+0,82)*2,60 |  | 2.912 | [16 empty] | VV | 2 | 2 | True | 0 | ROZPOCET
| VV |  | "061" (0,35+1,10+0,80+0,75)*3,90 |  | 11.7 | [16 empty] | VV | 2 | 2 | True | 0 | ROZPOCET
| VV |  | "077" 4,75*3,60 |  | 17.1 | [16 empty] | VV | 2 | 2 | True | 0 | ROZPOCET
| VV |  | Mezisoučet |  | 40.529 | [16 empty] | VV | 2 | 3 | True | 0 | ROZPOCET
| VV |  | "1.NP" | [18 empty] | VV | 2 | 1 | True | 0 | ROZPOCET
| VV |  | "158-159" (0,30+1,00)*2*3,00 |  | 7.8 | [16 empty] | VV | 2 | 2 | True | 0 | ROZPOCET
| VV |  | "157" 1,20*(4,16+4,63)/2 |  | 5.274 | [16 empty] | VV | 2 | 2 | True | 0 | ROZPOCET
| VV |  | "155" (0,40+0,30)*4,50 |  | 3.15 | [16 empty] | VV | 2 | 2 | True | 0 | ROZPOCET
| VV |  | "166" 0,90*3,00+1,90*1,20+(0,25+0,90)*3,00 |  | 8.43 | [16 empty] | VV | 2 | 2 | True | 0 | ROZPOCET
| VV |  | "170" 1,00*1,20 |  | 1.2 | [16 empty] | VV | 2 | 2 | True | 0 | ROZPOCET
| VV |  | "172" 0,80*(1,11+0,09) |  | 0.96 | [16 empty] | VV | 2 | 2 | True | 0 | ROZPOCET
| VV |  | Mezisoučet |  | 26.814 | [16 empty] | VV | 2 | 3 | True | 0 | ROZPOCET
| VV |  | "2.NP" | [18 empty] | VV | 2 | 1 | True | 0 | ROZPOCET
| VV |  | "252" 1,185*1,20 |  | 1.422 | [16 empty] | VV | 2 | 2 | True | 0 | ROZPOCET
| VV |  | "253" (0,40+0,77)*4,52 |  | 5.288 | [16 empty] | VV | 2 | 2 | True | 0 | ROZPOCET
| VV |  | "254" (0,20+0,30)*4,52 |  | 2.26 | [16 empty] | VV | 2 | 2 | True | 0 | ROZPOCET
| VV |  | "259" 2,00*1,20+0,90*3,00 |  | 5.1 | [16 empty] | VV | 2 | 2 | True | 0 | ROZPOCET
| VV |  | "256" (0,30+0,70+0,86+0,30*3+2,55)*3,00 |  | 15.93 | [16 empty] | VV | 2 | 2 | True | 0 | ROZPOCET
| VV |  | Mezisoučet |  | 30 | [16 empty] | VV | 2 | 3 | True | 0 | ROZPOCET
| VV |  | "3.NP" | [18 empty] | VV | 2 | 1 | True | 0 | ROZPOCET
| VV |  | "354" 2,50*1,20+(0,20+0,30)*(4,16+4,63)/2 |  | 5.198 | [16 empty] | VV | 2 | 2 | True | 0 | ROZPOCET
| VV |  | "353" (0,40+0,75)*(4,16+4,63)/2 |  | 5.054 | [16 empty] | VV | 2 | 2 | True | 0 | ROZPOCET
| VV |  | "352" 1,20*(4,16+4,63)/2 |  | 5.274 | [16 empty] | VV | 2 | 2 | True | 0 | ROZPOCET
| VV |  | Mezisoučet |  | 15.526 | [16 empty] | VV | 2 | 3 | True | 0 | ROZPOCET
| VV |  | "4.NP" (0,80+1,15+1,0+0,60+0,65*2+0,70)*3,00 |  | 16.65 | [16 empty] | VV | 2 | 2 | True | 0 | ROZPOCET
| VV |  | Součet |  | 129.519 | [16 empty] | VV | 2 | 4 | True | 1 | ROZPOCET
389 | K | 763121428 | SDK stěna předsazená tl 100 mm profil CW+UW 75 deska 1xH2 12,5 bez TI EI 15 | m2 | 2.874 |  |  | 0 |  |  | základní | 0 | 0 | 0 |  | 0 | 0 | 0 | 0 | 0 | 16 | K | 2 |  |  |  | ROZPOCET | 0 | 0 | 0 | 0 | 0 | 1 | 0 | 16 | 826
| VV |  | "164" 2,395*1,20 |  | 2.874 | [16 empty] | VV | 2 | 2 | True | 0 | ROZPOCET
| VV |  | Součet |  | 2.874 | [16 empty] | VV | 2 | 4 | True | 1 | ROZPOCET
390 | K | 763121429 | SDK stěna předsazená tl 200 mm profil CW+UW 100 deska 1xH2 12,5 bez TI EI 15 | m2 | 34.216 |  |  | 0 |  |  | základní | 0 | 0 | 0 |  | 0 | 0 | 0 | 0 | 0 | 16 | K | 2 |  |  |  | ROZPOCET | 0 | 0 | 0 | 0 | 0 | 1 | 0 | 16 | 828
| VV |  | "055" 2,00*2,20+1,50*1,20 |  | 6.2 | [16 empty] | VV | 2 | 2 | True | 0 | ROZPOCET
| VV |  | "056" 2,30*1,20 |  | 2.76 | [16 empty] | VV | 2 | 2 | True | 0 | ROZPOCET
| VV |  | "057" (2,00+1,30)*1,20 |  | 3.96 | [16 empty] | VV | 2 | 2 | True | 0 | ROZPOCET
| VV |  | "060" 1,05*2*1,20 |  | 2.52 | [16 empty] | VV | 2 | 2 | True | 0 | ROZPOCET
| VV |  | Mezisoučet |  | 15.44 | [16 empty] | VV | 2 | 3 | True | 0 | ROZPOCET
| VV |  | "160" 1,887*1,20 |  | 2.264 | [16 empty] | VV | 2 | 2 | True | 0 | ROZPOCET
| VV |  | "164" 1,0*1,20 |  | 1.2 | [16 empty] | VV | 2 | 2 | True | 0 | ROZPOCET
| VV |  | "167" 0,80*1,20 |  | 0.96 | [16 empty] | VV | 2 | 2 | True | 0 | ROZPOCET
| VV |  | "170" 1,20*1,20 |  | 1.44 | [16 empty] | VV | 2 | 2 | True | 0 | ROZPOCET
| VV |  | "172" 0,80*1,20 |  | 0.96 | [16 empty] | VV | 2 | 2 | True | 0 | ROZPOCET
| VV |  | "184 a 185" 0,90*1,20*2 |  | 2.16 | [16 empty] | VV | 2 | 2 | True | 0 | ROZPOCET
| VV |  | Mezisoučet |  | 8.984 | [16 empty] | VV | 2 | 3 | True | 0 | ROZPOCET
| VV |  | "254" 2,50*(7,25-4,95) |  | 5.75 | [16 empty] | VV | 2 | 2 | True | 0 | ROZPOCET
| VV |  | "257" (0,90*2+1,568)*1,20 |  | 4.042 | [16 empty] | VV | 2 | 2 | True | 0 | ROZPOCET
| VV |  | Mezisoučet |  | 9.792 | [16 empty] | VV | 2 | 3 | True | 0 | ROZPOCET
| VV |  | Součet |  | 34.216 | [16 empty] | VV | 2 | 4 | True | 1 | ROZPOCET
391 | K | 763131451 | SDK podhled deska 1xH2 12,5 bez izolace dvouvrstvá spodní kce profil CD+UD | m2 | 29.9 |  |  | 0 | CS ÚRS 2024 02 |  | základní | 0 | 0 | 0 |  | 0 | 0.0126 | 0.37674 | 0 | 0 | 16 | K | 2 |  |  |  | ROZPOCET | 0 | 0 | 0 | 0 | 0 | 1 | 0 | 16 | 830
| Online PSC |  | https://podminky.urs.cz/item/CS_URS_2024_02/763131451 | [18 empty] | Online PSC | 2
| VV |  | "057" 6,90 |  | 6.9 | [16 empty] | VV | 2 | 2 | True | 0 | ROZPOCET
| VV |  | "059-060" 2,40+3,40 |  | 5.8 | [16 empty] | VV | 2 | 2 | True | 0 | ROZPOCET
| VV |  | "183-185" 8,60+4,30+4,30 |  | 17.2 | [16 empty] | VV | 2 | 2 | True | 0 | ROZPOCET
| VV |  | Součet |  | 29.9 | [16 empty] | VV | 2 | 4 | True | 1 | ROZPOCET
392 | K | 763131831 | Demontáž SDK podhledu s jednovrstvou nosnou kcí z ocelových profilů opláštění jednoduché | m2 | 33.6 |  |  | 0 | CS ÚRS 2024 02 |  | základní | 0 | 0 | 0 |  | 0 | 0 | 0 | 0.01725 | 0.5796 | 16 | K | 2 |  |  |  | ROZPOCET | 0 | 0 | 0 | 0 | 0 | 1 | 0 | 16 | 832
| Online PSC |  | https://podminky.urs.cz/item/CS_URS_2024_02/763131831 | [18 empty] | Online PSC | 2
| VV |  | "1.NP stávající objekt" | [18 empty] | VV | 2 | 1 | True | 0 | ROZPOCET
| VV |  | "130" 33,60 |  | 33.6 | [16 empty] | VV | 2 | 2 | True | 0 | ROZPOCET
| VV |  | Součet |  | 33.6 | [16 empty] | VV | 2 | 4 | True | 1 | ROZPOCET
393 | K | R76321213 | Oprava skladby S11 (nad výtahovou šachtou) | m2 | 6.93 |  |  | 0 |  |  | základní | 0 | 0 | 0 |  | 0 | 0 | 0 | 0 | 0 | 16 | K | 2 |  |  |  | ROZPOCET | 0 | 0 | 0 | 0 | 0 | 1 | 0 | 16 | 834
| VV |  | "S11" (2,10+0,65+0,40)*2,20 |  | 6.93 | [16 empty] | VV | 2 | 2 | True | 0 | ROZPOCET
| VV |  | Součet |  | 6.93 | [16 empty] | VV | 2 | 4 | True | 1 | ROZPOCET
394 | K | 763212133 | Sádrovláknitá příčka mezibytová tl 205 mm zdvojený profil CW+UW 75 desky 2x12,5 s izolací EI 90 Rw do 66 dB | m2 | 10.36 |  |  | 0 | CS ÚRS 2024 02 |  | základní | 0 | 0 | 0 |  | 0 | 0.07006 | 0.72582 | 0 | 0 | 16 | K | 2 |  |  |  | ROZPOCET | 0 | 0 | 0 | 0 | 0 | 1 | 0 | 16 | 836
| Online PSC |  | https://podminky.urs.cz/item/CS_URS_2024_02/763212133 | [18 empty] | Online PSC | 2
| VV |  | "St9" 3,50*3,50-0,90*2,10 |  | 10.36 | [16 empty] | VV | 2 | 2 | True | 0 | ROZPOCET
| VV |  | Součet |  | 10.36 | [16 empty] | VV | 2 | 4 | True | 1 | ROZPOCET
395 | K | R76322122 | Sádrovláknitá stěna předsazená tl 175 mm CW+UW desky 2x12,5 TI 150 mm, specifikace dle PD | m2 | 17.88 |  |  | 0 |  |  | základní | 0 | 0 | 0 |  | 0 | 0 | 0 | 0 | 0 | 16 | K | 2 |  |  |  | ROZPOCET | 0 | 0 | 0 | 0 | 0 | 1 | 0 | 16 | 838
| VV |  | "St4" 1,30*3,50+(2,30+2,0)*3,10 |  | 17.88 | [16 empty] | VV | 2 | 2 | True | 0 | ROZPOCET
| VV |  | Součet |  | 17.88 | [16 empty] | VV | 2 | 4 | True | 1 | ROZPOCET
396 | K | R76322123 | Sádrovláknitá stěna předsazená tl 225 mm CW+UW desky 2x12,5 TI 200 mm, specifikace dle PD | m2 | 55.56 |  |  | 0 |  |  | základní | 0 | 0 | 0 |  | 0 | 0 | 0 | 0 | 0 | 16 | K | 2 |  |  |  | ROZPOCET | 0 | 0 | 0 | 0 | 0 | 1 | 0 | 16 | 840
| VV |  | "St4" 7,30*3,50+(4,85+6,05)*3,10-0,90*2,10*2 |  | 55.56 | [16 empty] | VV | 2 | 2 | True | 0 | ROZPOCET
| VV |  | Součet |  | 55.56 | [16 empty] | VV | 2 | 4 | True | 1 | ROZPOCET
397 | K | 998763201 | Přesun hmot procentní pro dřevostavby v objektech v přes 6 do 12 m | % |  |  |  | 0 | CS ÚRS 2024 02 |  | základní | 0 | 0 | 0 |  | 0 | 0 | 0 | 0 | 0 | 16 | K | 2 |  |  |  | ROZPOCET | 0 | 0 | 0 | 0 | 0 | 1 | 0 | 16 | 842
| Online PSC |  | https://podminky.urs.cz/item/CS_URS_2024_02/998763201 | [18 empty] | Online PSC | 2
| D | 764 | Konstrukce klempířské |  |  |  |  | 0 |  |  |  |  | 0 | 0 |  | 0 |  | 0 |  | 0 | 2 | D | 1 |  |  |  | ROZPOCET | [6 empty] | 0
398 | K | 764275181 | K9 - oplechování okapní hrany rš 180, poplastovaný plech tl. 1,2mm, specifikace dle PD | m | 4.1 |  |  | 0 |  |  | základní | 0 | 0 | 0 |  | 0 | 0 | 0 | 0 | 0 | 16 | K | 2 |  |  |  | ROZPOCET | 0 | 0 | 0 | 0 | 0 | 1 | 0 | 16 | 844
399 | K | 764332250 | K6 - Lemování zdí poplastovaný plech 1,2mm, 2 díly rš 500 mm, specifikace dle PD | m | 21.1 |  |  | 0 |  |  | základní | 0 | 0 | 0 |  | 0 | 0 | 0 | 0 | 0 | 16 | K | 2 |  |  |  | ROZPOCET | 0 | 0 | 0 | 0 | 0 | 1 | 0 | 16 | 846
400 | K | 764332260 | K7 - Lemování zdí poplastovaný plech tl. 1,2mm, 2 díly rš 360 mm, specifikace dle PD | m | 36.5 |  |  | 0 |  |  | základní | 0 | 0 | 0 |  | 0 | 0 | 0 | 0 | 0 | 16 | K | 2 |  |  |  | ROZPOCET | 0 | 0 | 0 | 0 | 0 | 1 | 0 | 16 | 848
401 | K | 764337260 | K11 - Lemování prosklen. stěn, Al plech tl. 2,0mm, specifikace dle PD | m | 5.5 |  |  | 0 |  |  | základní | 0 | 0 | 0 |  | 0 | 0 | 0 | 0 | 0 | 16 | K | 2 |  |  |  | ROZPOCET | 0 | 0 | 0 | 0 | 0 | 1 | 0 | 16 | 850
402 | K | 764352201 | K8 - Žlab Pz podokapní půlkruhový rš 250 mm, specifikace dle PD | m | 4.1 |  |  | 0 |  |  | základní | 0 | 0 | 0 |  | 0 | 0 | 0 | 0 | 0 | 16 | K | 2 |  |  |  | ROZPOCET | 0 | 0 | 0 | 0 | 0 | 1 | 0 | 16 | 852
403 | K | 764410340 | Oplechování parapetů Al tl 2,0 mm rš 300 mm včetně rohů, specifikace dle PD | m | 29.8 |  |  | 0 |  |  | základní | 0 | 0 | 0 |  | 0 | 0 | 0 | 0 | 0 | 16 | K | 2 |  |  |  | ROZPOCET | 0 | 0 | 0 | 0 | 0 | 1 | 0 | 16 | 854
| VV |  | "K20" 28,30 |  | 28.3 | [16 empty] | VV | 2 | 2 | True | 0 | ROZPOCET
| VV |  | "K28" 1,50 |  | 1.5 | [16 empty] | VV | 2 | 2 | True | 0 | ROZPOCET
| VV |  | Součet |  | 29.8 | [16 empty] | VV | 2 | 4 | True | 1 | ROZPOCET
404 | K | 764410350 | Oplechování parapetů Al tl 2,0 mm rš 350 mm včetně rohů, specifikace dle PD | m | 41.6 |  |  | 0 |  |  | základní | 0 | 0 | 0 |  | 0 | 0 | 0 | 0 | 0 | 16 | K | 2 |  |  |  | ROZPOCET | 0 | 0 | 0 | 0 | 0 | 1 | 0 | 16 | 856
| VV |  | "K12" 3,60 |  | 3.6 | [16 empty] | VV | 2 | 2 | True | 0 | ROZPOCET
| VV |  | "K13" 5,48 |  | 5.48 | [16 empty] | VV | 2 | 2 | True | 0 | ROZPOCET
| VV |  | "K14" 2,41*4 |  | 9.64 | [16 empty] | VV | 2 | 2 | True | 0 | ROZPOCET
| VV |  | "K15" 2,06 |  | 2.06 | [16 empty] | VV | 2 | 2 | True | 0 | ROZPOCET
| VV |  | "K16" 2,28*4 |  | 9.12 | [16 empty] | VV | 2 | 2 | True | 0 | ROZPOCET
| VV |  | "K17" 2,19*2 |  | 4.38 | [16 empty] | VV | 2 | 2 | True | 0 | ROZPOCET
| VV |  | "K18" 1,70*2 |  | 3.4 | [16 empty] | VV | 2 | 2 | True | 0 | ROZPOCET
| VV |  | "K19" 3,92 |  | 3.92 | [16 empty] | VV | 2 | 2 | True | 0 | ROZPOCET
| VV |  | Součet |  | 41.6 | [16 empty] | VV | 2 | 4 | True | 1 | ROZPOCET
405 | K | 764410360 | Oplechování parapetů Al tl 2,0 mm rš 420 mm včetně rohů, specifikace dle PD | m | 20.75 |  |  | 0 |  |  | základní | 0 | 0 | 0 |  | 0 | 0 | 0 | 0 | 0 | 16 | K | 2 |  |  |  | ROZPOCET | 0 | 0 | 0 | 0 | 0 | 1 | 0 | 16 | 858
| VV |  | "K25" 5,85 |  | 5.85 | [16 empty] | VV | 2 | 2 | True | 0 | ROZPOCET
| VV |  | "K26" 8,65 |  | 8.65 | [16 empty] | VV | 2 | 2 | True | 0 | ROZPOCET
| VV |  | "K27" 6,25 |  | 6.25 | [16 empty] | VV | 2 | 2 | True | 0 | ROZPOCET
| VV |  | Součet |  | 20.75 | [16 empty] | VV | 2 | 4 | True | 1 | ROZPOCET
406 | K | 764410361 | K24 - Spodní lemování parapetu Al tl. 2,0 mm rš 400 mm, specifikace dle PD | m | 1.4 |  |  | 0 |  |  | základní | 0 | 0 | 0 |  | 0 | 0 | 0 | 0 | 0 | 16 | K | 2 |  |  |  | ROZPOCET | 0 | 0 | 0 | 0 | 0 | 1 | 0 | 16 | 860
| VV |  | "K24" 1,40 |  | 1.4 | [16 empty] | VV | 2 | 2 | True | 0 | ROZPOCET
| VV |  | Součet |  | 1.4 | [16 empty] | VV | 2 | 4 | True | 1 | ROZPOCET
407 | K | 764410362 | Oplechování parapetů CU tl 0,6 mm rš 410 mm včetně rohů, specifikace dle PD | m | 1.1 |  |  | 0 |  |  | základní | 0 | 0 | 0 |  | 0 | 0 | 0 | 0 | 0 | 16 | K | 2 |  |  |  | ROZPOCET | 0 | 0 | 0 | 0 | 0 | 1 | 0 | 16 | 862
| VV |  | "K30" 1,10 |  | 1.1 | [16 empty] | VV | 2 | 2 | True | 0 | ROZPOCET
| VV |  | Součet |  | 1.1 | [16 empty] | VV | 2 | 4 | True | 1 | ROZPOCET
408 | K | 764410370 | Oplechování parapetů Al tl 2,0 mm rš 550 mm včetně rohů, specifikace dle PD | m | 22.36 |  |  | 0 |  |  | základní | 0 | 0 | 0 |  | 0 | 0 | 0 | 0 | 0 | 16 | K | 2 |  |  |  | ROZPOCET | 0 | 0 | 0 | 0 | 0 | 1 | 0 | 16 | 864
| VV |  | "K21" 2,54*6 |  | 15.24 | [16 empty] | VV | 2 | 2 | True | 0 | ROZPOCET
| VV |  | "K22" 2,04 |  | 2.04 | [16 empty] | VV | 2 | 2 | True | 0 | ROZPOCET
| VV |  | "K23" 5,08 |  | 5.08 | [16 empty] | VV | 2 | 2 | True | 0 | ROZPOCET
| VV |  | Součet |  | 22.36 | [16 empty] | VV | 2 | 4 | True | 1 | ROZPOCET
409 | K | 764410380 | Oplechování parapetů Cu tl 0,6 mm rš 300 mm včetně rohů, specifikace dle PD | m | 7.2 |  |  | 0 |  |  | základní | 0 | 0 | 0 |  | 0 | 0 | 0 | 0 | 0 | 16 | K | 2 |  |  |  | ROZPOCET | 0 | 0 | 0 | 0 | 0 | 1 | 0 | 16 | 866
| VV |  | "K29" 6*1,2 |  | 7.2 | [16 empty] | VV | 2 | 2 | True | 0 | ROZPOCET
| VV |  | Součet |  | 7.2 | [16 empty] | VV | 2 | 4 | True | 1 | ROZPOCET
410 | K | 764430220 | K4 - Oplechování zdí poplastovaný plech tl.1,2mm rš 390 mm včetně rohů, specifikace dle PD | m | 11.3 |  |  | 0 |  |  | základní | 0 | 0 | 0 |  | 0 | 0 | 0 | 0 | 0 | 16 | K | 2 |  |  |  | ROZPOCET | 0 | 0 | 0 | 0 | 0 | 1 | 0 | 16 | 868
411 | K | 764430230 | Oplechování zdí poplastovaný plech tl.1,2mm rš 460 mm včetně rohů, specifikace dle PD | m | 126.2 |  |  | 0 |  |  | základní | 0 | 0 | 0 |  | 0 | 0 | 0 | 0 | 0 | 16 | K | 2 |  |  |  | ROZPOCET | 0 | 0 | 0 | 0 | 0 | 1 | 0 | 16 | 870
| VV |  | "K1" 123,2 |  | 123.2 | [16 empty] | VV | 2 | 2 | True | 0 | ROZPOCET
| VV |  | "K3a" 3,0 |  | 3 | [16 empty] | VV | 2 | 2 | True | 0 | ROZPOCET
| VV |  | Součet |  | 126.2 | [16 empty] | VV | 2 | 4 | True | 1 | ROZPOCET
412 | K | 764430240 | K2 - Oplechování zdí poplastovaný plech tl. 1,2mm rš 520 mm včetně rohů, specifikace dle PD | m | 1.5 |  |  | 0 |  |  | základní | 0 | 0 | 0 |  | 0 | 0 | 0 | 0 | 0 | 16 | K | 2 |  |  |  | ROZPOCET | 0 | 0 | 0 | 0 | 0 | 1 | 0 | 16 | 872
413 | K | 764430250 | K3 - Oplechování zdí poplastovaný plech tl. 1,2mm rš 640 mm včetně rohů, specifikace dle PD | m | 20.1 |  |  | 0 |  |  | základní | 0 | 0 | 0 |  | 0 | 0 | 0 | 0 | 0 | 16 | K | 2 |  |  |  | ROZPOCET | 0 | 0 | 0 | 0 | 0 | 1 | 0 | 16 | 874
414 | K | 764430260 | K5 - Oplechování zdí poplastovaný plech tl.1,2mm rš 780 mm včetně rohů | m | 4.7 |  |  | 0 |  |  | základní | 0 | 0 | 0 |  | 0 | 0 | 0 | 0 | 0 | 16 | K | 2 |  |  |  | ROZPOCET | 0 | 0 | 0 | 0 | 0 | 1 | 0 | 16 | 876
415 | K | 764454201 | K10 - Odpadní trouby kruhové D 60 mm, poplastovaný plech tl. 0,75mm | m | 3 |  |  | 0 |  |  | základní | 0 | 0 | 0 |  | 0 | 0 | 0 | 0 | 0 | 16 | K | 2 |  |  |  | ROZPOCET | 0 | 0 | 0 | 0 | 0 | 1 | 0 | 16 | 878
416 | K | 76445501 | K31, K35 - Ventilační hlavice, měď tl. 0,6mm, pro potrubí DN 200, vč. lemování, specifikace dle PD | kus | 2 |  |  | 0 |  |  | základní | 0 | 0 | 0 |  | 0 | 0 | 0 | 0 | 0 | 16 | K | 2 |  |  |  | ROZPOCET | 0 | 0 | 0 | 0 | 0 | 1 | 0 | 16 | 880
417 | K | 76445502 | K32 - Ventilační hlavice, měď tl. 0,6mm, pro potrubí DN 160, vč. lemování, specifikace dle PD | kus | 1 |  |  | 0 |  |  | základní | 0 | 0 | 0 |  | 0 | 0 | 0 | 0 | 0 | 16 | K | 2 |  |  |  | ROZPOCET | 0 | 0 | 0 | 0 | 0 | 1 | 0 | 16 | 882
418 | K | 76445503 | K33 - Ventilační hlavice, měď tl. 0,6mm, pro potrubí DN 125, vč.lemování, specifikace dle PD | kus | 2 |  |  | 0 |  |  | základní | 0 | 0 | 0 |  | 0 | 0 | 0 | 0 | 0 | 16 | K | 2 |  |  |  | ROZPOCET | 0 | 0 | 0 | 0 | 0 | 1 | 0 | 16 | 884
419 | K | 76445504 | K34 - Úprava stávajícího svodu, zkrácení a nasazení nového kolene měď tl. 0,6mm | kus | 1 |  |  | 0 |  |  | základní | 0 | 0 | 0 |  | 0 | 0 | 0 | 0 | 0 | 16 | K | 2 |  |  |  | ROZPOCET | 0 | 0 | 0 | 0 | 0 | 1 | 0 | 16 | 886
420 | K | 998764202 | Přesun hmot procentní pro konstrukce klempířské v objektech v přes 6 do 12 m | % |  |  |  | 0 | CS ÚRS 2024 02 |  | základní | 0 | 0 | 0 |  | 0 | 0 | 0 | 0 | 0 | 16 | K | 2 |  |  |  | ROZPOCET | 0 | 0 | 0 | 0 | 0 | 1 | 0 | 16 | 888
| Online PSC |  | https://podminky.urs.cz/item/CS_URS_2024_02/998764202 | [18 empty] | Online PSC | 2
| D | 766 | Konstrukce truhlářské |  |  |  |  | 0 |  |  |  |  | 0 | 0 |  | 0 |  | 1.1132 |  | 1.866 | 2 | D | 1 |  |  |  | ROZPOCET | [6 empty] | 0
421 | K | 766416221 | Montáž obložení stěn pl přes 5 m2 panely z modřínu a tvrdého dřeva do 0,60 m2 | m2 | 36.3 |  |  | 0 | CS ÚRS 2024 02 |  | základní | 0 | 0 | 0 |  | 0 | 0 | 0 | 0 | 0 | 16 | K | 2 |  |  |  | ROZPOCET | 0 | 0 | 0 | 0 | 0 | 1 | 0 | 16 | 890
| Online PSC |  | https://podminky.urs.cz/item/CS_URS_2024_02/766416221 | [18 empty] | Online PSC | 2
| VV |  | "St5" (2,35+8,60)*2,75+4,50*(2,75+0)/2 |  | 36.3 | [16 empty] | VV | 2 | 2 | True | 0 | ROZPOCET
| VV |  | Součet |  | 36.3 | [16 empty] | VV | 2 | 4 | True | 1 | ROZPOCET
422 | M | 60516111 | řezivo modřínové sušené tl 50mm | m3 | 1.906 |  |  | 0 | CS ÚRS 2024 02 |  | základní | 0 | 0 | 0 |  | 0 | 0.5 | 0.953 | 0 | 0 | 32 | M | 2 |  |  |  | ROZPOCET | 0 | 0 | 0 | 0 | 0 | 1 | 0 | 16 | 892
| VV |  | "St5*0,05" 1,815 |  | 1.815 | [16 empty] | VV | 2 | 2 | True | 0 | ROZPOCET
| VV |  | Součet |  | 1.815 | [16 empty] | VV | 2 | 4 | True | 0 | ROZPOCET
| VV |  | 1,815*1,05 "Přepočtené koeficientem množství |  | 1.906 | [16 empty] | VV | 2 | 2 | True | 0 | ROZPOCET
| VV |  | Součet |  | 1.906 | [16 empty] | VV | 2 | 4 | True | 1 | ROZPOCET
423 | K | 766417211 | Montáž podkladového roštu pro obložení stěn | m | 60.5 |  |  | 0 | CS ÚRS 2024 02 |  | základní | 0 | 0 | 0 |  | 0 | 0 | 0 | 0 | 0 | 16 | K | 2 |  |  |  | ROZPOCET | 0 | 0 | 0 | 0 | 0 | 1 | 0 | 16 | 894
| Online PSC |  | https://podminky.urs.cz/item/CS_URS_2024_02/766417211 | [18 empty] | Online PSC | 2
| VV |  | "St5" ((2,35+8,60)*2,75+4,50*(2,75+0)/2)/0,60 |  | 60.5 | [16 empty] | VV | 2 | 2 | True | 0 | ROZPOCET
| VV |  | Součet |  | 60.5 | [16 empty] | VV | 2 | 4 | True | 1 | ROZPOCET
424 | K | 766694111 | Montáž parapetních desek dřevěných, laminovaných šířky do 30 cm délky do 1,0 m | kus | 1 |  |  | 0 |  |  | základní | 0 | 0 | 0 |  | 0 | 0 | 0 | 0 | 0 | 16 | K | 2 |  |  |  | ROZPOCET | 0 | 0 | 0 | 0 | 0 | 1 | 0 | 16 | 896
| VV |  | "T13" 1 |  | 1 | [16 empty] | VV | 2 | 2 | True | 0 | ROZPOCET
| VV |  | Součet |  | 1 | [16 empty] | VV | 2 | 4 | True | 1 | ROZPOCET
425 | M | 607941030 | deska parapetní dřevotřísková vnitřní 0,3 x 1 m+ pozinkovaný plech tl.0,75mm | m | 0.956 |  |  | 0 |  |  | základní | 0 | 0 | 0 |  | 0 | 0 | 0 | 0 | 0 | 32 | M | 2 |  |  |  | ROZPOCET | 0 | 0 | 0 | 0 | 0 | 1 | 0 | 16 | 898
| VV |  | "T13" 0,91 |  | 0.91 | [16 empty] | VV | 2 | 2 | True | 0 | ROZPOCET
| VV |  | Součet |  | 0.91 | [16 empty] | VV | 2 | 4 | True | 0 | ROZPOCET
| VV |  | 0,91*1,05 "Přepočtené koeficientem množství |  | 0.956 | [16 empty] | VV | 2 | 2 | True | 0 | ROZPOCET
| VV |  | Součet |  | 0.956 | [16 empty] | VV | 2 | 4 | True | 1 | ROZPOCET
426 | K | 766694112 | Montáž parapetních desek dřevěných, laminovaných šířky do 30 cm délky do 1,6 m | kus | 9 |  |  | 0 |  |  | základní | 0 | 0 | 0 |  | 0 | 0 | 0 | 0 | 0 | 16 | K | 2 |  |  |  | ROZPOCET | 0 | 0 | 0 | 0 | 0 | 1 | 0 | 16 | 900
| VV |  | "T12" 1 |  | 1 | [16 empty] | VV | 2 | 2 | True | 0 | ROZPOCET
| VV |  | "T15" 2 |  | 2 | [16 empty] | VV | 2 | 2 | True | 0 | ROZPOCET
| VV |  | "T16" 2 |  | 2 | [16 empty] | VV | 2 | 2 | True | 0 | ROZPOCET
| VV |  | "T17" 2 |  | 2 | [16 empty] | VV | 2 | 2 | True | 0 | ROZPOCET
| VV |  | "T18" 2 |  | 2 | [16 empty] | VV | 2 | 2 | True | 0 | ROZPOCET
| VV |  | Součet |  | 9 | [16 empty] | VV | 2 | 4 | True | 1 | ROZPOCET
427 | M | 607941030 | deska parapetní dřevotřísková vnitřní 0,3 x 1 m+ pozinkovaný plech tl.0,75mm | m | 1.554 |  |  | 0 |  |  | základní | 0 | 0 | 0 |  | 0 | 0 | 0 | 0 | 0 | 32 | M | 2 |  |  |  | ROZPOCET | 0 | 0 | 0 | 0 | 0 | 1 | 0 | 16 | 902
| VV |  | "T12" 1,48*1 |  | 1.48 | [16 empty] | VV | 2 | 2 | True | 0 | ROZPOCET
| VV |  | Součet |  | 1.48 | [16 empty] | VV | 2 | 4 | True | 0 | ROZPOCET
| VV |  | 1,48*1,05 "Přepočtené koeficientem množství |  | 1.554 | [16 empty] | VV | 2 | 2 | True | 0 | ROZPOCET
| VV |  | Součet |  | 1.554 | [16 empty] | VV | 2 | 4 | True | 1 | ROZPOCET
428 | M | R60794110 | parapet - lepené dřev. profily s frézováním, přesah do interiéru 50mm, olejový nátěr, specifikace dle PD | m | 10.44 |  |  | 0 |  |  | základní | 0 | 0 | 0 |  | 0 | 0 | 0 | 0 | 0 | 32 | M | 2 |  |  |  | ROZPOCET | 0 | 0 | 0 | 0 | 0 | 1 | 0 | 16 | 904
| P |  | Poznámka k položce: parapet - lepené dřev. profily s frézováním, přesah do interiéru 50mm, olejový nátěr, specifikace dle PD | [18 empty] | P | 2
| VV |  | "T15" 1,53*2 |  | 3.06 | [16 empty] | VV | 2 | 2 | True | 0 | ROZPOCET
| VV |  | "T16" (0,74+0,34)*2 |  | 2.16 | [16 empty] | VV | 2 | 2 | True | 0 | ROZPOCET
| VV |  | "T17" 1,53*2 |  | 3.06 | [16 empty] | VV | 2 | 2 | True | 0 | ROZPOCET
| VV |  | "T18" (0,74+0,34)*2 |  | 2.16 | [16 empty] | VV | 2 | 2 | True | 0 | ROZPOCET
| VV |  | Součet |  | 10.44 | [16 empty] | VV | 2 | 4 | True | 1 | ROZPOCET
429 | K | 766694113 | Montáž parapetních desek dřevěných, laminovaných šířky do 30 cm délky do 2,6 m | kus | 15 |  |  | 0 |  |  | základní | 0 | 0 | 0 |  | 0 | 0 | 0 | 0 | 0 | 16 | K | 2 |  |  |  | ROZPOCET | 0 | 0 | 0 | 0 | 0 | 1 | 0 | 16 | 906
| VV |  | "T3" 6 |  | 6 | [16 empty] | VV | 2 | 2 | True | 0 | ROZPOCET
| VV |  | "T4" 1 |  | 1 | [16 empty] | VV | 2 | 2 | True | 0 | ROZPOCET
| VV |  | "T7" 1 |  | 1 | [16 empty] | VV | 2 | 2 | True | 0 | ROZPOCET
| VV |  | "T8" 2 |  | 2 | [16 empty] | VV | 2 | 2 | True | 0 | ROZPOCET
| VV |  | "T9" 1 |  | 1 | [16 empty] | VV | 2 | 2 | True | 0 | ROZPOCET
| VV |  | "T11" 1 |  | 1 | [16 empty] | VV | 2 | 2 | True | 0 | ROZPOCET
| VV |  | "T19" 2 |  | 2 | [16 empty] | VV | 2 | 2 | True | 0 | ROZPOCET
| VV |  | "T20" 1 |  | 1 | [16 empty] | VV | 2 | 2 | True | 0 | ROZPOCET
| VV |  | Součet |  | 15 | [16 empty] | VV | 2 | 4 | True | 1 | ROZPOCET
430 | M | 607941030 | deska parapetní dřevotřísková vnitřní 0,3 x 1 m+ pozinkovaný plech tl.0,75mm | m | 29.983 |  |  | 0 |  |  | základní | 0 | 0 | 0 |  | 0 | 0 | 0 | 0 | 0 | 32 | M | 2 |  |  |  | ROZPOCET | 0 | 0 | 0 | 0 | 0 | 1 | 0 | 16 | 908
| VV |  | "T3" 6*2,54 |  | 15.24 | [16 empty] | VV | 2 | 2 | True | 0 | ROZPOCET
| VV |  | "T4" 1*2,04 |  | 2.04 | [16 empty] | VV | 2 | 2 | True | 0 | ROZPOCET
| VV |  | "T7" 1*2,04 |  | 2.04 | [16 empty] | VV | 2 | 2 | True | 0 | ROZPOCET
| VV |  | "T8" 2*2,54 |  | 5.08 | [16 empty] | VV | 2 | 2 | True | 0 | ROZPOCET
| VV |  | "T9" 1*2,455 |  | 2.455 | [16 empty] | VV | 2 | 2 | True | 0 | ROZPOCET
| VV |  | "T11" 1*1,70 |  | 1.7 | [16 empty] | VV | 2 | 2 | True | 0 | ROZPOCET
| VV |  | Součet |  | 28.555 | [16 empty] | VV | 2 | 4 | True | 0 | ROZPOCET
| VV |  | 28,555*1,05 "Přepočtené koeficientem množství |  | 29.983 | [16 empty] | VV | 2 | 2 | True | 0 | ROZPOCET
| VV |  | Součet |  | 29.983 | [16 empty] | VV | 2 | 4 | True | 1 | ROZPOCET
431 | M | R60794111 | repase stávajícího parapetu, odstranění stáv. nátěru, olejový nátěr, specifikace dle PD | m | 6.825 |  |  | 0 |  |  | základní | 0 | 0 | 0 |  | 0 | 0 | 0 | 0 | 0 | 32 | M | 2 |  |  |  | ROZPOCET | 0 | 0 | 0 | 0 | 0 | 1 | 0 | 16 | 910
| VV |  | repase stávajícího parapetu, odstranění stáv. nátěru, olejový nátěr, specifikace dle PD | [18 empty] | VV | 2 | 1 | True | 0 | ROZPOCET
| VV |  | "T19" 2*2,10 |  | 4.2 | [16 empty] | VV | 2 | 2 | True | 0 | ROZPOCET
| VV |  | "T20" 1*2,30 |  | 2.3 | [16 empty] | VV | 2 | 2 | True | 0 | ROZPOCET
| VV |  | Součet |  | 6.5 | [16 empty] | VV | 2 | 4 | True | 0 | ROZPOCET
| VV |  | 6,5*1,05 "Přepočtené koeficientem množství |  | 6.825 | [16 empty] | VV | 2 | 2 | True | 0 | ROZPOCET
| VV |  | Součet |  | 6.825 | [16 empty] | VV | 2 | 4 | True | 1 | ROZPOCET
432 | K | 766694114 | Montáž parapetních desek dřevěných, laminovaných šířky do 30 cm délky přes 2,6 m | kus | 4 |  |  | 0 |  |  | základní | 0 | 0 | 0 |  | 0 | 0 | 0 | 0 | 0 | 16 | K | 2 |  |  |  | ROZPOCET | 0 | 0 | 0 | 0 | 0 | 1 | 0 | 16 | 912
| VV |  | "T5" 1 |  | 1 | [16 empty] | VV | 2 | 2 | True | 0 | ROZPOCET
| VV |  | "T6" 1 |  | 1 | [16 empty] | VV | 2 | 2 | True | 0 | ROZPOCET
| VV |  | "T10" 1 |  | 1 | [16 empty] | VV | 2 | 2 | True | 0 | ROZPOCET
| VV |  | "T14" 1 |  | 1 | [16 empty] | VV | 2 | 2 | True | 0 | ROZPOCET
| VV |  | Součet |  | 4 | [16 empty] | VV | 2 | 4 | True | 1 | ROZPOCET
433 | M | 607941030 | deska parapetní dřevotřísková vnitřní 0,3 x 1 m+ pozinkovaný plech tl.0,75mm | m | 17.68 |  |  | 0 |  |  | základní | 0 | 0 | 0 |  | 0 | 0 | 0 | 0 | 0 | 32 | M | 2 |  |  |  | ROZPOCET | 0 | 0 | 0 | 0 | 0 | 1 | 0 | 16 | 914
| VV |  | "T5" 1*5,08 |  | 5.08 | [16 empty] | VV | 2 | 2 | True | 0 | ROZPOCET
| VV |  | "T6" 1*5,08 |  | 5.08 | [16 empty] | VV | 2 | 2 | True | 0 | ROZPOCET
| VV |  | "T10" 1*3,60 |  | 3.6 | [16 empty] | VV | 2 | 2 | True | 0 | ROZPOCET
| VV |  | "T14" 1*3,92 |  | 3.92 | [16 empty] | VV | 2 | 2 | True | 0 | ROZPOCET
| VV |  | Součet |  | 17.68 | [16 empty] | VV | 2 | 4 | True | 1 | ROZPOCET
434 | K | R766080 | D41 D+M prosklenná stěna dřevěná 3385/4180, s dveřmi 900/2180, specifikace dle PD | kpl | 1 |  |  | 0 |  |  | základní | 0 | 0 | 0 |  | 0 | 0 | 0 | 0 | 0 | 16 | K | 2 |  |  |  | ROZPOCET | 0 | 0 | 0 | 0 | 0 | 1 | 0 | 16 | 916
| P |  | Poznámka k položce: D41 D+M prosklenná stěna dřevěná 3385/4180, s dveřmi 900/2180, specifikace dle PD | [18 empty] | P | 2
435 | K | 766438112 | Montáž dřevěného obložení betonových stupňů bez podstupnic | m | 236.4 |  |  | 0 | CS ÚRS 2024 02 |  | základní | 0 | 0 | 0 |  | 0 | 0.00063 | 0.14893 | 0 | 0 | 16 | K | 2 |  |  |  | ROZPOCET | 0 | 0 | 0 | 0 | 0 | 1 | 0 | 16 | 918
| Online PSC |  | https://podminky.urs.cz/item/CS_URS_2024_02/766438112 | [18 empty] | Online PSC | 2
| VV |  | 16*7,35*2+1,20 |  | 236.4 | [16 empty] | VV | 2 | 2 | True | 0 | ROZPOCET
| VV |  | Součet |  | 236.4 | [16 empty] | VV | 2 | 4 | True | 1 | ROZPOCET
436 | M | 605120110 | řezivo modřínové hranol jakost I nad 120 cm2, impregnované, povrchová úprava trojnásobný nátěr fermeží | m3 | 5.192 |  |  | 0 |  |  | základní | 0 | 0 | 0 |  | 0 | 0 | 0 | 0 | 0 | 32 | M | 2 |  |  |  | ROZPOCET | 0 | 0 | 0 | 0 | 0 | 1 | 0 | 16 | 920
| VV |  | 0,145*0,145*(16*2*7,35) |  | 4.945 | [16 empty] | VV | 2 | 2 | True | 0 | ROZPOCET
| VV |  | Součet |  | 4.945 | [16 empty] | VV | 2 | 4 | True | 0 | ROZPOCET
| VV |  | 4,945*1,05 "Přepočtené koeficientem množství |  | 5.192 | [16 empty] | VV | 2 | 2 | True | 0 | ROZPOCET
| VV |  | Součet |  | 5.192 | [16 empty] | VV | 2 | 4 | True | 1 | ROZPOCET
437 | K | R76649210 | Spojovací prostředky schodiště - závitové tyče ap., specifikace dle PD | kpl | 1 |  |  | 0 |  |  | základní | 0 | 0 | 0 |  | 0 | 0 | 0 | 0 | 0 | 16 | K | 2 |  |  |  | ROZPOCET | 0 | 0 | 0 | 0 | 0 | 1 | 0 | 16 | 922
438 | K | 766660022 | Montáž dveřních křídel otvíravých jednokřídlových š přes 0,8 m požárních do ocelové zárubně | kus | 2 |  |  | 0 | CS ÚRS 2024 02 |  | základní | 0 | 0 | 0 |  | 0 | 0 | 0 | 0 | 0 | 16 | K | 2 |  |  |  | ROZPOCET | 0 | 0 | 0 | 0 | 0 | 1 | 0 | 16 | 924
| Online PSC |  | https://podminky.urs.cz/item/CS_URS_2024_02/766660022 | [18 empty] | Online PSC | 2
| VV |  | "D25" 1 |  | 1 | [16 empty] | VV | 2 | 2 | True | 0 | ROZPOCET
| VV |  | "D44" 1 |  | 1 | [16 empty] | VV | 2 | 2 | True | 0 | ROZPOCET
| VV |  | Součet |  | 2 | [16 empty] | VV | 2 | 4 | True | 1 | ROZPOCET
439 | M | R766020 | D25 - Dveře dřevěné falcové plné hladké lamino 900/2100, EW30 DP3-C, specifikace dle PD | kus | 1 |  |  | 0 |  |  | základní | 0 | 0 | 0 |  | 0 | 0 | 0 | 0 | 0 | 32 | M | 2 |  |  |  | ROZPOCET | 0 | 0 | 0 | 0 | 0 | 1 | 0 | 16 | 926
440 | M | R766021 | D44 - Dveře dřevěné falcové plné hladké, obložené nerezovým plechem tl. 1,5mm 900/2100, EW30 DP3-C, specifikace dle PD | kus | 1 |  |  | 0 |  |  | základní | 0 | 0 | 0 |  | 0 | 0 | 0 | 0 | 0 | 32 | M | 2 |  |  |  | ROZPOCET | 0 | 0 | 0 | 0 | 0 | 1 | 0 | 16 | 928
441 | K | 766660031 | Montáž dveřních křídel otvíravých dvoukřídlových požárních do ocelové zárubně | kus | 1 |  |  | 0 | CS ÚRS 2024 02 |  | základní | 0 | 0 | 0 |  | 0 | 0 | 0 | 0 | 0 | 16 | K | 2 |  |  |  | ROZPOCET | 0 | 0 | 0 | 0 | 0 | 1 | 0 | 16 | 930
| Online PSC |  | https://podminky.urs.cz/item/CS_URS_2024_02/766660031 | [18 empty] | Online PSC | 2
| VV |  | "D20" 1 |  | 1 | [16 empty] | VV | 2 | 2 | True | 0 | ROZPOCET
| VV |  | Součet |  | 1 | [16 empty] | VV | 2 | 4 | True | 1 | ROZPOCET
442 | M | R766022 | D20 - Dveře ocelové falcové, prosklené 3/3, 1500/2100, zasklení bezpečnostní, EW30 DP3-C, specifkace dle PD | kus | 1 |  |  | 0 |  |  | základní | 0 | 0 | 0 |  | 0 | 0 | 0 | 0 | 0 | 32 | M | 2 |  |  |  | ROZPOCET | 0 | 0 | 0 | 0 | 0 | 1 | 0 | 16 | 932
443 | K | 766660101 | Montáž dveřních křídel otvíravých jednokřídlových š do 0,8 m do dřevěné rámové zárubně | kus | 4 |  |  | 0 | CS ÚRS 2024 02 |  | základní | 0 | 0 | 0 |  | 0 | 0 | 0 | 0 | 0 | 16 | K | 2 |  |  |  | ROZPOCET | 0 | 0 | 0 | 0 | 0 | 1 | 0 | 16 | 934
| Online PSC |  | https://podminky.urs.cz/item/CS_URS_2024_02/766660101 | [18 empty] | Online PSC | 2
| P |  | Poznámka k položce: Montáž dveřních křídel otvíravých jednokřídlových š do 0,8 m do dřevěné rámové zárubně | [18 empty] | P | 2
| VV |  | "D33 - D35" 4 |  | 4 | [16 empty] | VV | 2 | 2 | True | 0 | ROZPOCET
| VV |  | Součet |  | 4 | [16 empty] | VV | 2 | 4 | True | 1 | ROZPOCET
444 | M | R766023 | D33a - repase stávajícího kazetového křídla, přemístění polohy, 650/2120, specifikace dle PD | kus | 1 |  |  | 0 |  |  | základní | 0 | 0 | 0 |  | 0 | 0 | 0 | 0 | 0 | 32 | M | 2 |  |  |  | ROZPOCET | 0 | 0 | 0 | 0 | 0 | 1 | 0 | 16 | 936
| P |  | Poznámka k položce: D33a - repase stávajícího kazetového křídla, přemístění polohy, 650/2120, specifikace dle PD | [18 empty] | P | 2
445 | M | R766024 | D33b - repase stávajícího kazetového křídla, přemístění polohy, změna otevírání 650/2120, specifikace dle PD | kus | 1 |  |  | 0 |  |  | základní | 0 | 0 | 0 |  | 0 | 0 | 0 | 0 | 0 | 32 | M | 2 |  |  |  | ROZPOCET | 0 | 0 | 0 | 0 | 0 | 1 | 0 | 16 | 938
| P |  | Poznámka k položce: D33b - repase stávajícího kazetového křídla, přemístění polohy, změna otevírání 650/2120, specifikace dle PD | [18 empty] | P | 2
446 | M | R766025 | D34 - repase stávajícího kazetového křídla, přemístění polohy, podříznutí, 650/2120, specifikace dle PD | kus | 1 |  |  | 0 |  |  | základní | 0 | 0 | 0 |  | 0 | 0 | 0 | 0 | 0 | 32 | M | 2 |  |  |  | ROZPOCET | 0 | 0 | 0 | 0 | 0 | 1 | 0 | 16 | 940
| P |  | Poznámka k položce: D34 - repase stávajícího kazetového křídla, přemístění polohy, podříznutí, 650/2120, specifikace dle PD | [18 empty] | P | 2
447 | M | R766026 | D35 - replika stávajícího kazetového křídla dle D33b, 650/2120, specifikace dle PD | kus | 1 |  |  | 0 |  |  | základní | 0 | 0 | 0 |  | 0 | 0 | 0 | 0 | 0 | 32 | M | 2 |  |  |  | ROZPOCET | 0 | 0 | 0 | 0 | 0 | 1 | 0 | 16 | 942
| P |  | Poznámka k položce: D35 - replika stávajícího kazetového křídla dle D33b, 650/2120, specifikace dle PD | [18 empty] | P | 2
448 | K | 766660102 | Montáž dveřních křídel otvíravých jednokřídlových š přes 0,8 m do dřevěné rámové zárubně | kus | 10 |  |  | 0 | CS ÚRS 2024 02 |  | základní | 0 | 0 | 0 |  | 0 | 0 | 0 | 0 | 0 | 16 | K | 2 |  |  |  | ROZPOCET | 0 | 0 | 0 | 0 | 0 | 1 | 0 | 16 | 944
| Online PSC |  | https://podminky.urs.cz/item/CS_URS_2024_02/766660102 | [18 empty] | Online PSC | 2
| P |  | Poznámka k položce: Montáž dveřních křídel otvíravých jednokřídlových š přes 0,8 m do dřevěné rámové zárubně | [18 empty] | P | 2
| VV |  | "D28"2 |  | 2 | [16 empty] | VV | 2 | 2 | True | 0 | ROZPOCET
| VV |  | "D29" 2 |  | 2 | [16 empty] | VV | 2 | 2 | True | 0 | ROZPOCET
| VV |  | "D30" 2 |  | 2 | [16 empty] | VV | 2 | 2 | True | 0 | ROZPOCET
| VV |  | "D31" 1 |  | 1 | [16 empty] | VV | 2 | 2 | True | 0 | ROZPOCET
| VV |  | "D32" 1 |  | 1 | [16 empty] | VV | 2 | 2 | True | 0 | ROZPOCET
| VV |  | "D36" 1 |  | 1 | [16 empty] | VV | 2 | 2 | True | 0 | ROZPOCET
| VV |  | "D39" 1 |  | 1 | [16 empty] | VV | 2 | 2 | True | 0 | ROZPOCET
| VV |  | Součet |  | 10 | [16 empty] | VV | 2 | 4 | True | 1 | ROZPOCET
449 | M | R766051 | D28 - repase stávajícího kazetového křídla, přemístění polohy, 850/2170, specifikace dle PD | kus | 2 |  |  | 0 |  |  | základní | 0 | 0 | 0 |  | 0 | 0 | 0 | 0 | 0 | 32 | M | 2 |  |  |  | ROZPOCET | 0 | 0 | 0 | 0 | 0 | 1 | 0 | 16 | 946
| P |  | Poznámka k položce: D28 - repase stávajícího kazetového křídla, přemístění polohy, 850/2170, specifikace dle PD | [18 empty] | P | 2
450 | M | R766052 | D29 - replika stávajícího kazetového křídla dle D28, 850/2170, specifikace dle PD | kus | 2 |  |  | 0 |  |  | základní | 0 | 0 | 0 |  | 0 | 0 | 0 | 0 | 0 | 32 | M | 2 |  |  |  | ROZPOCET | 0 | 0 | 0 | 0 | 0 | 1 | 0 | 16 | 948
| P |  | Poznámka k položce: D29 - replika stávajícího kazetového křídla dle D28, 850/2170, specifikace dle PD | [18 empty] | P | 2
451 | M | R766053 | D30 - replika stávajícího kazetového křídla dle D28, 850/2120, specifikace dle PD | kus | 2 |  |  | 0 |  |  | základní | 0 | 0 | 0 |  | 0 | 0 | 0 | 0 | 0 | 32 | M | 2 |  |  |  | ROZPOCET | 0 | 0 | 0 | 0 | 0 | 1 | 0 | 16 | 950
| P |  | Poznámka k položce: D30 - replika stávajícího kazetového křídla dle D28, 850/2120, specifikace dle PD | [18 empty] | P | 2
452 | M | R766054 | D31 - replika stávajícího kazetového křídla dle D28, 850/2120, specifikace dle PD | kus | 1 |  |  | 0 |  |  | základní | 0 | 0 | 0 |  | 0 | 0 | 0 | 0 | 0 | 32 | M | 2 |  |  |  | ROZPOCET | 0 | 0 | 0 | 0 | 0 | 1 | 0 | 16 | 952
| P |  | Poznámka k položce: D31 - replika stávajícího kazetového křídla dle D28, 850/2120, specifikace dle PD | [18 empty] | P | 2
453 | M | R766055 | D32 - replika stávajícího kazetového křídla dle D28, 850/2120, specifikace dle PD | kus | 1 |  |  | 0 |  |  | základní | 0 | 0 | 0 |  | 0 | 0 | 0 | 0 | 0 | 32 | M | 2 |  |  |  | ROZPOCET | 0 | 0 | 0 | 0 | 0 | 1 | 0 | 16 | 954
| P |  | Poznámka k položce: D32 - replika stávajícího kazetového křídla dle D28, 850/2120, specifikace dle PD | [18 empty] | P | 2
454 | M | R766060 | D36 - repase stávajícího kazetového křídla, přemístění polohy, 870/2175, specifikace dle PD | kus | 1 |  |  | 0 |  |  | základní | 0 | 0 | 0 |  | 0 | 0 | 0 | 0 | 0 | 32 | M | 2 |  |  |  | ROZPOCET | 0 | 0 | 0 | 0 | 0 | 1 | 0 | 16 | 956
| P |  | Poznámka k položce: D36 - repase stávajícího kazetového křídla, přemístění polohy, 870/2175, specifikace dle PD | [18 empty] | P | 2
455 | M | R766061 | D39 - replika stávajícího kazetového křídla dle D38, 800/2100, specifikace dle PD | kus | 1 |  |  | 0 |  |  | základní | 0 | 0 | 0 |  | 0 | 0 | 0 | 0 | 0 | 32 | M | 2 |  |  |  | ROZPOCET | 0 | 0 | 0 | 0 | 0 | 1 | 0 | 16 | 958
| P |  | Poznámka k položce: D39 - replika stávajícího kazetového křídla dle D38, 800/2100, specifikace dle PD | [18 empty] | P | 2
456 | K | 766660161 | Montáž dveřních křídel otvíravých jednokřídlových š do 0,8 m požárních do dřevěné rámové zárubně | kus | 2 |  |  | 0 | CS ÚRS 2024 02 |  | základní | 0 | 0 | 0 |  | 0 | 0 | 0 | 0 | 0 | 16 | K | 2 |  |  |  | ROZPOCET | 0 | 0 | 0 | 0 | 0 | 1 | 0 | 16 | 960
| Online PSC |  | https://podminky.urs.cz/item/CS_URS_2024_02/766660161 | [18 empty] | Online PSC | 2
| P |  | Poznámka k položce: Montáž dveřních křídel otvíravých jednokřídlových š do 0,8 m požárních do dřevěné rámové zárubně | [18 empty] | P | 2
| VV |  | "D26" 1 |  | 1 | [16 empty] | VV | 2 | 2 | True | 0 | ROZPOCET
| VV |  | "D40" 1 |  | 1 | [16 empty] | VV | 2 | 2 | True | 0 | ROZPOCET
| VV |  | Součet |  | 2 | [16 empty] | VV | 2 | 4 | True | 1 | ROZPOCET
457 | M | R766049 | D26 - repase stávajícího kazetového křídla, podříznutí, 600/2150, EW30 DP3-C, samozavírač, specifikace dle PD | kus | 1 |  |  | 0 |  |  | základní | 0 | 0 | 0 |  | 0 | 0 | 0 | 0 | 0 | 32 | M | 2 |  |  |  | ROZPOCET | 0 | 0 | 0 | 0 | 0 | 1 | 0 | 16 | 962
| P |  | Poznámka k položce: D26 - repase stávajícího kazetového křídla, podříznutí, 600/2150, EW30 DP3-C, samozavírač, specifikace dle PD | [18 empty] | P | 2
458 | M | R766050 | D40 - replika stávajícího kazetového křídla dle D38, 800/2100, EW30 DP3-C, samozavírač, specifikace dle PD | kus | 1 |  |  | 0 |  |  | základní | 0 | 0 | 0 |  | 0 | 0 | 0 | 0 | 0 | 32 | M | 2 |  |  |  | ROZPOCET | 0 | 0 | 0 | 0 | 0 | 1 | 0 | 16 | 964
| P |  | Poznámka k položce: D40 - replika stávajícího kazetového křídla dle D38, 800/2100, EW30 DP3-C, samozavírač, specifikace dle PD | [18 empty] | P | 2
459 | K | 766660163 | Montáž dveřních křídel otvíravých dvoukřídlových požárních do dřevěné rámové zárubně | kus | 3 |  |  | 0 | CS ÚRS 2024 02 |  | základní | 0 | 0 | 0 |  | 0 | 0 | 0 | 0 | 0 | 16 | K | 2 |  |  |  | ROZPOCET | 0 | 0 | 0 | 0 | 0 | 1 | 0 | 16 | 966
| Online PSC |  | https://podminky.urs.cz/item/CS_URS_2024_02/766660163 | [18 empty] | Online PSC | 2
| P |  | Poznámka k položce: Montáž dveřních křídel otvíravých dvoukřídlových požárních do dřevěné rámové zárubně | [18 empty] | P | 2
| VV |  | "D27" 1 |  | 1 | [16 empty] | VV | 2 | 2 | True | 0 | ROZPOCET
| VV |  | "D37 - D38" 2 |  | 2 | [16 empty] | VV | 2 | 2 | True | 0 | ROZPOCET
| VV |  | Součet |  | 3 | [16 empty] | VV | 2 | 4 | True | 1 | ROZPOCET
460 | M | R766027 | D27 - úprava stávajících křídel na PO EW30 DP3-C, 1200/2300, bezpeč. magnet, samozavírač, specifikace dle PD | kus | 1 |  |  | 0 |  |  | základní | 0 | 0 | 0 |  | 0 | 0 | 0 | 0 | 0 | 32 | M | 2 |  |  |  | ROZPOCET | 0 | 0 | 0 | 0 | 0 | 1 | 0 | 16 | 968
| P |  | Poznámka k položce: D27 - úprava stávajících křídel na PO EW30 DP3-C, 1200/2300, bezpeč. magnet, samozavírač, specifikace dle PD | [18 empty] | P | 2
461 | M | R766028 | D37 - úprava stávajících křídel na PO EW30 DP3-C, 1200/2385, bezpeč. magnet, samozavírač, specifikace dle PD | kus | 1 |  |  | 0 |  |  | základní | 0 | 0 | 0 |  | 0 | 0 | 0 | 0 | 0 | 32 | M | 2 |  |  |  | ROZPOCET | 0 | 0 | 0 | 0 | 0 | 1 | 0 | 16 | 970
| P |  | Poznámka k položce: D37 - úprava stávajících křídel na PO EW30 DP3-C, 1200/2385, bezpeč. magnet, samozavírač, specifikace dle PD | [18 empty] | P | 2
462 | M | R766029 | D38 - úprava stávajících křídel na PO EW30 DP3-C, 1200/2385, bezpeč. magnet, samozavírač, specifikace dle PD | kus | 1 |  |  | 0 |  |  | základní | 0 | 0 | 0 |  | 0 | 0 | 0 | 0 | 0 | 32 | M | 2 |  |  |  | ROZPOCET | 0 | 0 | 0 | 0 | 0 | 1 | 0 | 16 | 972
| P |  | Poznámka k položce: D38 - úprava stávajících křídel na PO EW30 DP3-C, 1200/2385, bezpeč. magnet, samozavírač, specifikace dle PD | [18 empty] | P | 2
463 | K | 766660001 | Montáž dveřních křídel otvíravých jednokřídlových š do 0,8 m do ocelové zárubně | kus | 33 |  |  | 0 | CS ÚRS 2024 02 |  | základní | 0 | 0 | 0 |  | 0 | 0 | 0 | 0 | 0 | 16 | K | 2 |  |  |  | ROZPOCET | 0 | 0 | 0 | 0 | 0 | 1 | 0 | 16 | 974
| Online PSC |  | https://podminky.urs.cz/item/CS_URS_2024_02/766660001 | [18 empty] | Online PSC | 2
| P |  | Poznámka k položce: Montáž dveřních křídel otvíravých jednokřídlových š do 0,8 m do ocelové zárubně | [18 empty] | P | 2
| VV |  | "D1" 21 |  | 21 | [16 empty] | VV | 2 | 2 | True | 0 | ROZPOCET
| VV |  | "D2" 2 |  | 2 | [16 empty] | VV | 2 | 2 | True | 0 | ROZPOCET
| VV |  | "D2a" 1 |  | 1 | [16 empty] | VV | 2 | 2 | True | 0 | ROZPOCET
| VV |  | "D3" 1 |  | 1 | [16 empty] | VV | 2 | 2 | True | 0 | ROZPOCET
| VV |  | "D4" 3 |  | 3 | [16 empty] | VV | 2 | 2 | True | 0 | ROZPOCET
| VV |  | "D5 - D5a" 2 |  | 2 | [16 empty] | VV | 2 | 2 | True | 0 | ROZPOCET
| VV |  | "D6" 1 |  | 1 | [16 empty] | VV | 2 | 2 | True | 0 | ROZPOCET
| VV |  | "D7" 1 |  | 1 | [16 empty] | VV | 2 | 2 | True | 0 | ROZPOCET
| VV |  | "D48" 1 |  | 1 | [16 empty] | VV | 2 | 2 | True | 0 | ROZPOCET
| VV |  | Součet |  | 33 | [16 empty] | VV | 2 | 4 | True | 1 | ROZPOCET
464 | M | R766030 | D1 - Dveře dřevěné falcové plné hladké lamino 700/2100, specifikace dle PD | kus | 21 |  |  | 0 |  |  | základní | 0 | 0 | 0 |  | 0 | 0 | 0 | 0 | 0 | 32 | M | 2 |  |  |  | ROZPOCET | 0 | 0 | 0 | 0 | 0 | 1 | 0 | 16 | 976
465 | M | R766031 | D2 - Dveře dřevěné falcové plné hladké lamino 700/2100, specifikace dle PD | kus | 2 |  |  | 0 |  |  | základní | 0 | 0 | 0 |  | 0 | 0 | 0 | 0 | 0 | 32 | M | 2 |  |  |  | ROZPOCET | 0 | 0 | 0 | 0 | 0 | 1 | 0 | 16 | 978
466 | M | R766032 | D2a - Dveře dřevěné falcové plné hladké lamino 800/2100, systém gen. klíče, specifikace dle PD | kus | 1 |  |  | 0 |  |  | základní | 0 | 0 | 0 |  | 0 | 0 | 0 | 0 | 0 | 32 | M | 2 |  |  |  | ROZPOCET | 0 | 0 | 0 | 0 | 0 | 1 | 0 | 16 | 980
467 | M | R766033 | D3 - Dveře dřevěné falcové plné hladké lamino 800/2100, vodorovné madlo, specifikace dle PD | kus | 1 |  |  | 0 |  |  | základní | 0 | 0 | 0 |  | 0 | 0 | 0 | 0 | 0 | 32 | M | 2 |  |  |  | ROZPOCET | 0 | 0 | 0 | 0 | 0 | 1 | 0 | 16 | 982
468 | M | R766034 | D4 - Dveře dřevěné falcové plné hladké lamino 800/2100, specifikace dle PD | kus | 3 |  |  | 0 |  |  | základní | 0 | 0 | 0 |  | 0 | 0 | 0 | 0 | 0 | 32 | M | 2 |  |  |  | ROZPOCET | 0 | 0 | 0 | 0 | 0 | 1 | 0 | 16 | 984
469 | M | R766035 | D5 - Dveře dřevěné falcové plné hladké lamino 800/2140, vodorovné madlo, specifikace dle PD | kus | 1 |  |  | 0 |  |  | základní | 0 | 0 | 0 |  | 0 | 0 | 0 | 0 | 0 | 32 | M | 2 |  |  |  | ROZPOCET | 0 | 0 | 0 | 0 | 0 | 1 | 0 | 16 | 986
470 | M | R7660351 | D5a - Dveře dřevěné falcové plné hladké lamino 800/2140, specifikace dle PD | kus | 1 |  |  | 0 |  |  | základní | 0 | 0 | 0 |  | 0 | 0 | 0 | 0 | 0 | 32 | M | 2 |  |  |  | ROZPOCET | 0 | 0 | 0 | 0 | 0 | 1 | 0 | 16 | 988
471 | M | R766036 | D6 - Dveře dřevěné falcové plné hladké lamino 800/2140, systém gen.klíče, specifikace dle PD | kus | 1 |  |  | 0 |  |  | základní | 0 | 0 | 0 |  | 0 | 0 | 0 | 0 | 0 | 32 | M | 2 |  |  |  | ROZPOCET | 0 | 0 | 0 | 0 | 0 | 1 | 0 | 16 | 990
472 | M | R766037 | D7 - Dveře dřevěné falcové plné hladké lamino 800/2140, specifikace dle PD | kus | 1 |  |  | 0 |  |  | základní | 0 | 0 | 0 |  | 0 | 0 | 0 | 0 | 0 | 32 | M | 2 |  |  |  | ROZPOCET | 0 | 0 | 0 | 0 | 0 | 1 | 0 | 16 | 992
473 | M | R766038 | D48 - Dveře dřevěné falcové plné s prosklením a pultem, hladké lamino 800/2100, specifikace dle PD | kus | 1 |  |  | 0 |  |  | základní | 0 | 0 | 0 |  | 0 | 0 | 0 | 0 | 0 | 32 | M | 2 |  |  |  | ROZPOCET | 0 | 0 | 0 | 0 | 0 | 1 | 0 | 16 | 994
474 | K | 766660002 | Montáž dveřních křídel otvíravých jednokřídlových š přes 0,8 m do ocelové zárubně | kus | 7 |  |  | 0 | CS ÚRS 2024 02 |  | základní | 0 | 0 | 0 |  | 0 | 0 | 0 | 0 | 0 | 16 | K | 2 |  |  |  | ROZPOCET | 0 | 0 | 0 | 0 | 0 | 1 | 0 | 16 | 996
| Online PSC |  | https://podminky.urs.cz/item/CS_URS_2024_02/766660002 | [18 empty] | Online PSC | 2
| VV |  | "D8" 1 |  | 1 | [16 empty] | VV | 2 | 2 | True | 0 | ROZPOCET
| VV |  | "D10" 1 |  | 1 | [16 empty] | VV | 2 | 2 | True | 0 | ROZPOCET
| VV |  | "D11 - D14" 4 |  | 4 | [16 empty] | VV | 2 | 2 | True | 0 | ROZPOCET
| VV |  | "D17" 1 |  | 1 | [16 empty] | VV | 2 | 2 | True | 0 | ROZPOCET
| VV |  | Součet |  | 7 | [16 empty] | VV | 2 | 4 | True | 1 | ROZPOCET
475 | M | R766039 | D8 - Dveře dřevěné falcové hladké lamino 900/2100, specifikace dle PD | kus | 1 |  |  | 0 |  |  | základní | 0 | 0 | 0 |  | 0 | 0 | 0 | 0 | 0 | 32 | M | 2 |  |  |  | ROZPOCET | 0 | 0 | 0 | 0 | 0 | 1 | 0 | 16 | 998
476 | M | R766040 | D10 - Dveře dřevěné falcové hladké lamino 900/2100, specifikace dle PD | kus | 1 |  |  | 0 |  |  | základní | 0 | 0 | 0 |  | 0 | 0 | 0 | 0 | 0 | 32 | M | 2 |  |  |  | ROZPOCET | 0 | 0 | 0 | 0 | 0 | 1 | 0 | 16 | 1000
477 | M | R766041 | D11 - Dveře dřevěné falcové hladké lamino 900/2100, specifikace dle PD | kus | 1 |  |  | 0 |  |  | základní | 0 | 0 | 0 |  | 0 | 0 | 0 | 0 | 0 | 32 | M | 2 |  |  |  | ROZPOCET | 0 | 0 | 0 | 0 | 0 | 1 | 0 | 16 | 1002
478 | M | R766042 | D12 - Dveře dřevěné falcové hladké lamino 900/2000, specifikace dle PD | kus | 1 |  |  | 0 |  |  | základní | 0 | 0 | 0 |  | 0 | 0 | 0 | 0 | 0 | 32 | M | 2 |  |  |  | ROZPOCET | 0 | 0 | 0 | 0 | 0 | 1 | 0 | 16 | 1004
479 | M | R766043 | D13 - Dveře dřevěné falcové hladké lamino 1000/2100, systém gen. klíče, specifikace dle PD | kus | 1 |  |  | 0 |  |  | základní | 0 | 0 | 0 |  | 0 | 0 | 0 | 0 | 0 | 32 | M | 2 |  |  |  | ROZPOCET | 0 | 0 | 0 | 0 | 0 | 1 | 0 | 16 | 1006
480 | M | R766044 | D14 - Dveře dřevěné falcové hladké lamino 1000/2000, systém gen. klíče, specifikace dle PD | kus | 1 |  |  | 0 |  |  | základní | 0 | 0 | 0 |  | 0 | 0 | 0 | 0 | 0 | 32 | M | 2 |  |  |  | ROZPOCET | 0 | 0 | 0 | 0 | 0 | 1 | 0 | 16 | 1008
481 | M | R766045 | D17 - Dveře dřevěné falcové hladké lamino 900/2100, systém gen. klíče, specifikace dle PD | kus | 1 |  |  | 0 |  |  | základní | 0 | 0 | 0 |  | 0 | 0 | 0 | 0 | 0 | 32 | M | 2 |  |  |  | ROZPOCET | 0 | 0 | 0 | 0 | 0 | 1 | 0 | 16 | 1010
482 | K | 766660012 | Montáž dveřních křídel otvíravých dvoukřídlových š přes 1,45 m do ocelové zárubně | kus | 3 |  |  | 0 | CS ÚRS 2024 02 |  | základní | 0 | 0 | 0 |  | 0 | 0 | 0 | 0 | 0 | 16 | K | 2 |  |  |  | ROZPOCET | 0 | 0 | 0 | 0 | 0 | 1 | 0 | 16 | 1012
| Online PSC |  | https://podminky.urs.cz/item/CS_URS_2024_02/766660012 | [18 empty] | Online PSC | 2
| VV |  | "D18 - D19" 2 |  | 2 | [16 empty] | VV | 2 | 2 | True | 0 | ROZPOCET
| VV |  | "D43" 1 |  | 1 | [16 empty] | VV | 2 | 2 | True | 0 | ROZPOCET
| VV |  | Součet |  | 3 | [16 empty] | VV | 2 | 4 | True | 1 | ROZPOCET
483 | M | R766046 | D18 - Dveře dřevěné falcové hladké lamino 1800/2000, specifikace dle PD | kus | 1 |  |  | 0 |  |  | základní | 0 | 0 | 0 |  | 0 | 0 | 0 | 0 | 0 | 32 | M | 2 |  |  |  | ROZPOCET | 0 | 0 | 0 | 0 | 0 | 1 | 0 | 16 | 1014
484 | M | R766047 | D19 - Dveře z ocelových rámů prosklená 3/3, bezpečnostní sklo, 1500/2100, systém gen. klíče, specifikace dle PD | kus | 1 |  |  | 0 |  |  | základní | 0 | 0 | 0 |  | 0 | 0 | 0 | 0 | 0 | 32 | M | 2 |  |  |  | ROZPOCET | 0 | 0 | 0 | 0 | 0 | 1 | 0 | 16 | 1016
485 | M | R766048 | D43 - Dveře dřevěné falcové hladké lamino 1500/2100, specifikace dle PD | kus | 1 |  |  | 0 |  |  | základní | 0 | 0 | 0 |  | 0 | 0 | 0 | 0 | 0 | 32 | M | 2 |  |  |  | ROZPOCET | 0 | 0 | 0 | 0 | 0 | 1 | 0 | 16 | 1018
486 | K | 766660352 | Montáž posuvných dveří jednokřídlových průchozí v do 2,5 m a š přes 800 do 1200 mm do pojezdu na stěnu | kus | 3 |  |  | 0 | CS ÚRS 2024 02 |  | základní | 0 | 0 | 0 |  | 0 | 0 | 0 | 0 | 0 | 16 | K | 2 |  |  |  | ROZPOCET | 0 | 0 | 0 | 0 | 0 | 1 | 0 | 16 | 1020
| Online PSC |  | https://podminky.urs.cz/item/CS_URS_2024_02/766660352 | [18 empty] | Online PSC | 2
487 | M | R766070 | D9 - Dveře posuvné dřevěné falcové hladké lamino 900/2000, posuv na stěnu, specifikace dle PD | kus | 1 |  |  | 0 |  |  | základní | 0 | 0 | 0 |  | 0 | 0 | 0 | 0 | 0 | 32 | M | 2 |  |  |  | ROZPOCET | 0 | 0 | 0 | 0 | 0 | 1 | 0 | 16 | 1022
488 | M | R766071 | D15 - Dveře posuvné dřevěné falcové hladké lamino 900/2000, posuv na stěnu, specifikace dle PD | kus | 1 |  |  | 0 |  |  | základní | 0 | 0 | 0 |  | 0 | 0 | 0 | 0 | 0 | 32 | M | 2 |  |  |  | ROZPOCET | 0 | 0 | 0 | 0 | 0 | 1 | 0 | 16 | 1024
489 | M | R766072 | D16 - Dveře posuvné dřevěné falcové hladké lamino 1100/2100, posuv na stěnu, systém gen. klíče, specifikace dle PD | kus | 1 |  |  | 0 |  |  | základní | 0 | 0 | 0 |  | 0 | 0 | 0 | 0 | 0 | 32 | M | 2 |  |  |  | ROZPOCET | 0 | 0 | 0 | 0 | 0 | 1 | 0 | 16 | 1026
490 | K | 766682111 | Montáž zárubní obložkových pro dveře jednokřídlové tl stěny do 170 mm | kus | 14 |  |  | 0 | CS ÚRS 2024 02 |  | základní | 0 | 0 | 0 |  | 0 | 0.00045 | 0.0063 | 0 | 0 | 16 | K | 2 |  |  |  | ROZPOCET | 0 | 0 | 0 | 0 | 0 | 1 | 0 | 16 | 1028
| Online PSC |  | https://podminky.urs.cz/item/CS_URS_2024_02/766682111 | [18 empty] | Online PSC | 2
| VV |  | "D26" 1 |  | 1 | [16 empty] | VV | 2 | 2 | True | 0 | ROZPOCET
| VV |  | "D30" 2 |  | 2 | [16 empty] | VV | 2 | 2 | True | 0 | ROZPOCET
| VV |  | "D31" 1 |  | 1 | [16 empty] | VV | 2 | 2 | True | 0 | ROZPOCET
| VV |  | "D32" 1 |  | 1 | [16 empty] | VV | 2 | 2 | True | 0 | ROZPOCET
| VV |  | "D33a" 1 |  | 1 | [16 empty] | VV | 2 | 2 | True | 0 | ROZPOCET
| VV |  | "D33b" 1 |  | 1 | [16 empty] | VV | 2 | 2 | True | 0 | ROZPOCET
| VV |  | "D34" 1 |  | 1 | [16 empty] | VV | 2 | 2 | True | 0 | ROZPOCET
| VV |  | "D35" 1 |  | 1 | [16 empty] | VV | 2 | 2 | True | 0 | ROZPOCET
| VV |  | "D36" 1 |  | 1 | [16 empty] | VV | 2 | 2 | True | 0 | ROZPOCET
| VV |  | "D39" 1 |  | 1 | [16 empty] | VV | 2 | 2 | True | 0 | ROZPOCET
| VV |  | "D40" 1 |  | 1 | [16 empty] | VV | 2 | 2 | True | 0 | ROZPOCET
| VV |  | "D47" 1 |  | 1 | [16 empty] | VV | 2 | 2 | True | 0 | ROZPOCET
| VV |  | "D49" 1 |  | 1 | [16 empty] | VV | 2 | 2 | True | 0 | ROZPOCET
| VV |  | Součet |  | 14 | [16 empty] | VV | 2 | 4 | True | 1 | ROZPOCET
491 | M | R766001 | D26 - repase stávající dřevěné profilované obložkové zárubně š. 150, 600/2150, PO, specifikace dle PD | kus | 1 |  |  | 0 |  |  | základní | 0 | 0 | 0 |  | 0 | 0 | 0 | 0 | 0 | 32 | M | 2 |  |  |  | ROZPOCET | 0 | 0 | 0 | 0 | 0 | 1 | 0 | 16 | 1030
| P |  | Poznámka k položce: D26 - repase stávající dřevěné profilované obložkové zárubně š. 150, 600/2150, PO, specifikace dle PD | [18 empty] | P | 2
492 | M | R766002 | D30 - repase stávající dřevěné profilované obložkové zárubně š. 150, 850/2120, specifikace dle PD | kus | 2 |  |  | 0 |  |  | základní | 0 | 0 | 0 |  | 0 | 0 | 0 | 0 | 0 | 32 | M | 2 |  |  |  | ROZPOCET | 0 | 0 | 0 | 0 | 0 | 1 | 0 | 16 | 1032
| P |  | Poznámka k položce: D30 - repase stávající dřevěné profilované obložkové zárubně š. 150, 850/2120, specifikace dle PD | [18 empty] | P | 2
493 | M | R766003 | D31 - repase stávající dřevěné profilované obložkové zárubně š. 150, 850/2150, specifikace dle PD | kus | 1 |  |  | 0 |  |  | základní | 0 | 0 | 0 |  | 0 | 0 | 0 | 0 | 0 | 32 | M | 2 |  |  |  | ROZPOCET | 0 | 0 | 0 | 0 | 0 | 1 | 0 | 16 | 1034
| P |  | Poznámka k položce: D31 - repase stávající dřevěné profilované obložkové zárubně š. 150, 850/2150, specifikace dle PD | [18 empty] | P | 2
494 | M | R766004 | D32 - dřevěná profilovaná obložková zárubeň š.150, 850/2120, výroba dle položky D30 nebo D31, specifikace dle PD | kus | 1 |  |  | 0 |  |  | základní | 0 | 0 | 0 |  | 0 | 0 | 0 | 0 | 0 | 32 | M | 2 |  |  |  | ROZPOCET | 0 | 0 | 0 | 0 | 0 | 1 | 0 | 16 | 1036
| P |  | Poznámka k položce: D32 - dřevěná profilovaná obložková zárubeň š.150, 850/2120, výroba dle položky D30 nebo D31, specifikace dle PD | [18 empty] | P | 2
495 | M | R766005 | D33 - repase stávající dřevěné profilované obložkové zárubně š. 150, 650/2150, specifikace dle PD | kus | 2 |  |  | 0 |  |  | základní | 0 | 0 | 0 |  | 0 | 0 | 0 | 0 | 0 | 32 | M | 2 |  |  |  | ROZPOCET | 0 | 0 | 0 | 0 | 0 | 1 | 0 | 16 | 1038
| P |  | Poznámka k položce: D33 - repase stávající dřevěné profilované obložkové zárubně š. 150, 650/2150, specifikace dle PD | [18 empty] | P | 2
496 | M | R766006 | D34 - repase stávající dřevěné profilované obložkové zárubně pro větší šířku š. 150, 650/2120, specifikace dle PD | kus | 1 |  |  | 0 |  |  | základní | 0 | 0 | 0 |  | 0 | 0 | 0 | 0 | 0 | 32 | M | 2 |  |  |  | ROZPOCET | 0 | 0 | 0 | 0 | 0 | 1 | 0 | 16 | 1040
| P |  | Poznámka k položce: D34 - repase stávající dřevěné profilované obložkové zárubně pro větší šířku š. 150, 650/2120, specifikace dle PD | [18 empty] | P | 2
497 | M | R766007 | D35 - dřevěná profilovaná obložková zárubeň š.150, 650/2120, výroba dle položky D33b, specifikace dle PD | kus | 1 |  |  | 0 |  |  | základní | 0 | 0 | 0 |  | 0 | 0 | 0 | 0 | 0 | 32 | M | 2 |  |  |  | ROZPOCET | 0 | 0 | 0 | 0 | 0 | 1 | 0 | 16 | 1042
| P |  | Poznámka k položce: D35 - dřevěná profilovaná obložková zárubeň š.150, 650/2120, výroba dle položky D33b, specifikace dle PD | [18 empty] | P | 2
498 | M | R766008 | D36 - dřevěná profilovaná obložková zárubeň š.150, 870/2175, výroba dle položky D38, specifikace dle PD | kus | 1 |  |  | 0 |  |  | základní | 0 | 0 | 0 |  | 0 | 0 | 0 | 0 | 0 | 32 | M | 2 |  |  |  | ROZPOCET | 0 | 0 | 0 | 0 | 0 | 1 | 0 | 16 | 1044
| P |  | Poznámka k položce: D36 - dřevěná profilovaná obložková zárubeň š.150, 870/2175, výroba dle položky D38, specifikace dle PD | [18 empty] | P | 2
499 | M | R766009 | D39 - dřevěná profilovaná obložková zárubeň š.150, 800/2100, výroba dle položky D38, specifikace dle PD | kus | 1 |  |  | 0 |  |  | základní | 0 | 0 | 0 |  | 0 | 0 | 0 | 0 | 0 | 32 | M | 2 |  |  |  | ROZPOCET | 0 | 0 | 0 | 0 | 0 | 1 | 0 | 16 | 1046
| P |  | Poznámka k položce: D39 - dřevěná profilovaná obložková zárubeň š.150, 800/2100, výroba dle položky D38, specifikace dle PD | [18 empty] | P | 2
500 | M | R766010 | D40 - dřevěná profilovaná obložková zárubeň š.150, 800/2100, výroba dle položky D38, PO, specifikace dle PD | kus | 1 |  |  | 0 |  |  | základní | 0 | 0 | 0 |  | 0 | 0 | 0 | 0 | 0 | 32 | M | 2 |  |  |  | ROZPOCET | 0 | 0 | 0 | 0 | 0 | 1 | 0 | 16 | 1048
| P |  | Poznámka k položce: D40 - dřevěná profilovaná obložková zárubeň š.150, 800/2100, výroba dle položky D38, PO, specifikace dle PD | [18 empty] | P | 2
501 | M | R766011 | D47 - dřevěná profilovaná obložková zárubeň š.150, 800/2100, výroba dle položky D38, specifikace dle PD | kus | 1 |  |  | 0 |  |  | základní | 0 | 0 | 0 |  | 0 | 0 | 0 | 0 | 0 | 32 | M | 2 |  |  |  | ROZPOCET | 0 | 0 | 0 | 0 | 0 | 1 | 0 | 16 | 1050
| P |  | Poznámka k položce: D47 - dřevěná profilovaná obložková zárubeň š.150, 800/2100, výroba dle položky D38, specifikace dle PD | [18 empty] | P | 2
502 | M | R766012 | D49 - repase stávající dřevěné profilované obložkové zárubně s nadsvětlíkem š.150, 800/2175+1095, specifikace dle PD | kus | 1 |  |  | 0 |  |  | základní | 0 | 0 | 0 |  | 0 | 0 | 0 | 0 | 0 | 32 | M | 2 |  |  |  | ROZPOCET | 0 | 0 | 0 | 0 | 0 | 1 | 0 | 16 | 1052
| P |  | Poznámka k položce: D49 - repase stávající dřevěné profilované obložkové zárubně s nadsvětlíkem š.150, 800/2175+1095, specifikace dle PD | [18 empty] | P | 2
503 | K | 766682113 | Montáž zárubní obložkových pro dveře jednokřídlové tl stěny přes 350 mm | kus | 8 |  |  | 0 | CS ÚRS 2024 02 |  | základní | 0 | 0 | 0 |  | 0 | 0.00045 | 0.0036 | 0 | 0 | 16 | K | 2 |  |  |  | ROZPOCET | 0 | 0 | 0 | 0 | 0 | 1 | 0 | 16 | 1054
| Online PSC |  | https://podminky.urs.cz/item/CS_URS_2024_02/766682113 | [18 empty] | Online PSC | 2
| P |  | Poznámka k položce: Montáž zárubní obložkových pro dveře jednokřídlové tl stěny přes 350 mm | [18 empty] | P | 2
| VV |  | "D28" 2 |  | 2 | [16 empty] | VV | 2 | 2 | True | 0 | ROZPOCET
| VV |  | "D29" 2 |  | 2 | [16 empty] | VV | 2 | 2 | True | 0 | ROZPOCET
| VV |  | "D42" 3 |  | 3 | [16 empty] | VV | 2 | 2 | True | 0 | ROZPOCET
| VV |  | "D46" 1 |  | 1 | [16 empty] | VV | 2 | 2 | True | 0 | ROZPOCET
| VV |  | Součet |  | 8 | [16 empty] | VV | 2 | 4 | True | 1 | ROZPOCET
504 | M | R766013 | D28 - repase stávající dřevěné profilované obložkové zárubně š.660/120, 850/2170, specifikace dle PD | kus | 2 |  |  | 0 |  |  | základní | 0 | 0 | 0 |  | 0 | 0 | 0 | 0 | 0 | 32 | M | 2 |  |  |  | ROZPOCET | 0 | 0 | 0 | 0 | 0 | 1 | 0 | 16 | 1056
| P |  | Poznámka k položce: D28 - repase stávající dřevěné profilované obložkové zárubně š.660/120, 850/2170, specifikace dle PD | [18 empty] | P | 2
505 | M | R766014 | D29 - dřevěná zalomená profilovaná obložková kazetová zárubeň š.660/120, 850/2170, replika D28, specifikace dle PD | kus | 2 |  |  | 0 |  |  | základní | 0 | 0 | 0 |  | 0 | 0 | 0 | 0 | 0 | 32 | M | 2 |  |  |  | ROZPOCET | 0 | 0 | 0 | 0 | 0 | 1 | 0 | 16 | 1058
| P |  | Poznámka k položce: D29 - dřevěná zalomená profilovaná obložková kazetová zárubeň š.660/120, 850/2170, replika D28, specifikace dle PD | [18 empty] | P | 2
506 | M | R766015 | D42 - dřevěná profilovaná obložková kazetová zárubeň š.600, 1450/2500, replika D28, specifikace dle PD | kus | 3 |  |  | 0 |  |  | základní | 0 | 0 | 0 |  | 0 | 0 | 0 | 0 | 0 | 32 | M | 2 |  |  |  | ROZPOCET | 0 | 0 | 0 | 0 | 0 | 1 | 0 | 16 | 1060
| P |  | Poznámka k položce: D42 - dřevěná profilovaná obložková kazetová zárubeň š.600, 1450/2500, replika D28, specifikace dle PD | [18 empty] | P | 2
507 | M | R766016 | D46 - dřevěná profilovaná obložková kazetová zárubeň š.790, 1450/2500, replika D28, specifikace dle PD | kus | 1 |  |  | 0 |  |  | základní | 0 | 0 | 0 |  | 0 | 0 | 0 | 0 | 0 | 32 | M | 2 |  |  |  | ROZPOCET | 0 | 0 | 0 | 0 | 0 | 1 | 0 | 16 | 1062
| P |  | Poznámka k položce: D46 - dřevěná profilovaná obložková kazetová zárubeň š.790, 1450/2500, replika D28, specifikace dle PD | [18 empty] | P | 2
508 | K | 766682121 | Montáž zárubní obložkových pro dveře dvoukřídlové tl stěny do 170 mm | kus | 1 |  |  | 0 | CS ÚRS 2024 02 |  | základní | 0 | 0 | 0 |  | 0 | 0.00045 | 0.00045 | 0 | 0 | 16 | K | 2 |  |  |  | ROZPOCET | 0 | 0 | 0 | 0 | 0 | 1 | 0 | 16 | 1064
| Online PSC |  | https://podminky.urs.cz/item/CS_URS_2024_02/766682121 | [18 empty] | Online PSC | 2
| P |  | Poznámka k položce: Montáž zárubní obložkových pro dveře dvoukřídlové tl stěny do 170 mm | [18 empty] | P | 2
| VV |  | "D27" 1 |  | 1 | [16 empty] | VV | 2 | 2 | True | 0 | ROZPOCET
| VV |  | Součet |  | 1 | [16 empty] | VV | 2 | 4 | True | 1 | ROZPOCET
509 | M | R766017 | D27- repase stávající dřevěné profilované obložkové zárubně š.150, 1200/2300, specifikace dle PD | kus | 1 |  |  | 0 |  |  | základní | 0 | 0 | 0 |  | 0 | 0 | 0 | 0 | 0 | 32 | M | 2 |  |  |  | ROZPOCET | 0 | 0 | 0 | 0 | 0 | 1 | 0 | 16 | 1066
| P |  | Poznámka k položce: D27- repase stávající dřevěné profilované obložkové zárubně š.150, 1200/2300, specifikace dle PD | [18 empty] | P | 2
510 | K | 766682123 | Montáž zárubní obložkových pro dveře dvoukřídlové tl stěny přes 350 mm | kus | 2 |  |  | 0 | CS ÚRS 2024 02 |  | základní | 0 | 0 | 0 |  | 0 | 0.00045 | 0.0009 | 0 | 0 | 16 | K | 2 |  |  |  | ROZPOCET | 0 | 0 | 0 | 0 | 0 | 1 | 0 | 16 | 1068
| Online PSC |  | https://podminky.urs.cz/item/CS_URS_2024_02/766682123 | [18 empty] | Online PSC | 2
| P |  | Poznámka k položce: Montáž zárubní obložkových pro dveře dvoukřídlové tl stěny přes 350 mm | [18 empty] | P | 2
| VV |  | "D37" 1 |  | 1 | [16 empty] | VV | 2 | 2 | True | 0 | ROZPOCET
| VV |  | "D38" 1 |  | 1 | [16 empty] | VV | 2 | 2 | True | 0 | ROZPOCET
| VV |  | Součet |  | 2 | [16 empty] | VV | 2 | 4 | True | 1 | ROZPOCET
511 | M | R766018 | D37 - repase stávající dřevěné profilované obložkové zárubně š.650, 1200/2385, PO, specifikace dle PD | kus | 1 |  |  | 0 |  |  | základní | 0 | 0 | 0 |  | 0 | 0 | 0 | 0 | 0 | 32 | M | 2 |  |  |  | ROZPOCET | 0 | 0 | 0 | 0 | 0 | 1 | 0 | 16 | 1070
| P |  | Poznámka k položce: D37 - repase stávající dřevěné profilované obložkové zárubně š.650, 1200/2385, PO, specifikace dle PD | [18 empty] | P | 2
512 | M | R766019 | D38 - repase stávající dřevěné profilované obložkové zárubně š.650, 1200/2385, PO, specifikace dle PD | kus | 1 |  |  | 0 |  |  | základní | 0 | 0 | 0 |  | 0 | 0 | 0 | 0 | 0 | 32 | M | 2 |  |  |  | ROZPOCET | 0 | 0 | 0 | 0 | 0 | 1 | 0 | 16 | 1072
| P |  | Poznámka k položce: D38 - repase stávající dřevěné profilované obložkové zárubně š.650, 1200/2385, PO, specifikace dle PD | [18 empty] | P | 2
513 | K | R766075 | T1 - D+M výdejní okénko z dřevotřískových desek, povrch pultu nerez plech, 870/2175, specifikace dle PD | kus | 1 |  |  | 0 |  |  | základní | 0 | 0 | 0 |  | 0 | 0 | 0 | 0 | 0 | 16 | K | 2 |  |  |  | ROZPOCET | 0 | 0 | 0 | 0 | 0 | 1 | 0 | 16 | 1074
| P |  | Poznámka k položce: T1 - D+M výdejní okénko z dřevotřískových desek, povrch pultu nerez plech, 870/2175, specifikace dle PD | [18 empty] | P | 2
514 | K | R766076 | T2 - D+M výdejní okénko z dřevotřískových desek, povrch pultu nerez plech, 870/2175, specifikace dle PD | kus | 1 |  |  | 0 |  |  | základní | 0 | 0 | 0 |  | 0 | 0 | 0 | 0 | 0 | 16 | K | 2 |  |  |  | ROZPOCET | 0 | 0 | 0 | 0 | 0 | 1 | 0 | 16 | 1076
| P |  | Poznámka k položce: T2 - D+M výdejní okénko z dřevotřískových desek, povrch pultu nerez plech, 870/2175, specifikace dle PD | [18 empty] | P | 2
515 | K | R766081 | T21 - šatní skříň 500/600 s lavičkou trojdílná, specifikace dle PD | kus | 5 |  |  | 0 | R-položka |  | základní | 0 | 0 | 0 |  | 0 | 0 | 0 | 0 | 0 | 16 | K | 2 |  |  |  | ROZPOCET | 0 | 0 | 0 | 0 | 0 | 1 | 0 | 16 | 1078
516 | K | R766082 | T22 - šatní skříň 650/600 s lavičkou dvoudílná, specifikace dle PD | kus | 1 |  |  | 0 | R-položka |  | základní | 0 | 0 | 0 |  | 0 | 0 | 0 | 0 | 0 | 16 | K | 2 |  |  |  | ROZPOCET | 0 | 0 | 0 | 0 | 0 | 1 | 0 | 16 | 1080
517 | K | R766083 | T23 - vestavná skříň v tělocvičně 2200/2650, specifikace dle PD | kus | 1 |  |  | 0 | R-položka |  | základní | 0 | 0 | 0 |  | 0 | 0 | 0 | 0 | 0 | 16 | K | 2 |  |  |  | ROZPOCET | 0 | 0 | 0 | 0 | 0 | 1 | 0 | 16 | 1082
518 | K | R766084 | T24 - skříň pro výlevku 960/3270, specifikace dle PD | kus | 1 |  |  | 0 | R-položka |  | základní | 0 | 0 | 0 |  | 0 | 0 | 0 | 0 | 0 | 16 | K | 2 |  |  |  | ROZPOCET | 0 | 0 | 0 | 0 | 0 | 1 | 0 | 16 | 1084
519 | K | R766085 | T25 - skříň pro výlevku 1260/2200, specifikace dle PD | kus | 1 |  |  | 0 | R-položka |  | základní | 0 | 0 | 0 |  | 0 | 0 | 0 | 0 | 0 | 16 | K | 2 |  |  |  | ROZPOCET | 0 | 0 | 0 | 0 | 0 | 1 | 0 | 16 | 1086
520 | K | R766086 | Stůl jídelní z lamina, specifikace dle PD | kus | 32 |  |  | 0 |  |  | základní | 0 | 0 | 0 |  | 0 | 0 | 0 | 0 | 0 | 16 | K | 2 |  |  |  | ROZPOCET | 0 | 0 | 0 | 0 | 0 | 1 | 0 | 16 | 1088
521 | K | R766087 | Jídelní židle, tvarovaná buk. překližka | kus | 132 |  |  | 0 |  |  | základní | 0 | 0 | 0 |  | 0 | 0 | 0 | 0 | 0 | 16 | K | 2 |  |  |  | ROZPOCET | 0 | 0 | 0 | 0 | 0 | 1 | 0 | 16 | 1090
522 | K | R766088 | Dětský jídelní stůl MŠ, specifikace dle PD | kus | 5 |  |  | 0 |  |  | základní | 0 | 0 | 0 |  | 0 | 0 | 0 | 0 | 0 | 16 | K | 2 |  |  |  | ROZPOCET | 0 | 0 | 0 | 0 | 0 | 1 | 0 | 16 | 1092
523 | K | R766089 | Jídelní židle dětská pro MŠ, tvarovaná buk. překližka | kus | 30 |  |  | 0 |  |  | základní | 0 | 0 | 0 |  | 0 | 0 | 0 | 0 | 0 | 16 | K | 2 |  |  |  | ROZPOCET | 0 | 0 | 0 | 0 | 0 | 1 | 0 | 16 | 1094
524 | K | R766090 | Stůl jídelní z lamina, specifikace dle PD | kus | 1 |  |  | 0 |  |  | základní | 0 | 0 | 0 |  | 0 | 0 | 0 | 0 | 0 | 16 | K | 2 |  |  |  | ROZPOCET | 0 | 0 | 0 | 0 | 0 | 1 | 0 | 16 | 1096
525 | K | R766091 | Jídelní židle, tvarovaná buk. překližka | kus | 2 |  |  | 0 |  |  | základní | 0 | 0 | 0 |  | 0 | 0 | 0 | 0 | 0 | 16 | K | 2 |  |  |  | ROZPOCET | 0 | 0 | 0 | 0 | 0 | 1 | 0 | 16 | 1098
526 | K | R766092 | T32 - kuchyňská linka dl. 1800mm, boiler, specifikace dle PD | kus | 1 |  |  | 0 |  |  | základní | 0 | 0 | 0 |  | 0 | 0 | 0 | 0 | 0 | 16 | K | 2 |  |  |  | ROZPOCET | 0 | 0 | 0 | 0 | 0 | 1 | 0 | 16 | 1100
527 | K | R766100 | O29 - špaletové okno historizující 1390/2790, jednoduché zasklení, specifikace dle PD | kus | 2 |  |  | 0 |  |  | základní | 0 | 0 | 0 |  | 0 | 0 | 0 | 0 | 0 | 16 | K | 2 |  |  |  | ROZPOCET | 0 | 0 | 0 | 0 | 0 | 1 | 0 | 16 | 1102
| P |  | Poznámka k položce: O29 - špaletové okno historizující 1390/2790, jednoduché zasklení, specifikace dle PD | [18 empty] | P | 2
528 | K | R766101 | O30 - špaletové okno historizující 1390/2790, jednoduché zasklení, napojení na dělící SDK příčku, specifikace dle PD | kus | 1 |  |  | 0 |  |  | základní | 0 | 0 | 0 |  | 0 | 0 | 0 | 0 | 0 | 16 | K | 2 |  |  |  | ROZPOCET | 0 | 0 | 0 | 0 | 0 | 1 | 0 | 16 | 1104
| P |  | Poznámka k položce: O30 - špaletové okno historizující 1390/2790, jednoduché zasklení, napojení na dělící SDK příčku, specifikace dle PD | [18 empty] | P | 2
529 | K | R766102 | O31 - špaletové okno historizující 1390/1430, jednoduché zasklení, specifikace dle PD | kus | 2 |  |  | 0 |  |  | základní | 0 | 0 | 0 |  | 0 | 0 | 0 | 0 | 0 | 16 | K | 2 |  |  |  | ROZPOCET | 0 | 0 | 0 | 0 | 0 | 1 | 0 | 16 | 1106
| P |  | Poznámka k položce: O31 - špaletové okno historizující 1390/1430, jednoduché zasklení, specifikace dle PD | [18 empty] | P | 2
530 | K | R766103 | O32 - špaletové okno historizující 1390/1430, jednoduché zasklení, napojení na dělící SDK příčku, specifikace dle PD | kus | 1 |  |  | 0 |  |  | základní | 0 | 0 | 0 |  | 0 | 0 | 0 | 0 | 0 | 16 | K | 2 |  |  |  | ROZPOCET | 0 | 0 | 0 | 0 | 0 | 1 | 0 | 16 | 1108
| P |  | Poznámka k položce: O32 - špaletové okno historizující 1390/1430, jednoduché zasklení, napojení na dělící SDK příčku, specifikace dle PD | [18 empty] | P | 2
531 | K | R766104 | O33- repase a oprava špaletového okna 1850/3080, specifkace dle PD | kus | 1 |  |  | 0 |  |  | základní | 0 | 0 | 0 |  | 0 | 0 | 0 | 0 | 0 | 16 | K | 2 |  |  |  | ROZPOCET | 0 | 0 | 0 | 0 | 0 | 1 | 0 | 16 | 1110
| P |  | Poznámka k položce: O33- repase a oprava špaletového okna 1850/3080, specifkace dle PD | [18 empty] | P | 2
532 | K | R766105 | O34- repase a oprava špaletového okna 1850/3080, specifkace dle PD | kus | 1 |  |  | 0 |  |  | základní | 0 | 0 | 0 |  | 0 | 0 | 0 | 0 | 0 | 16 | K | 2 |  |  |  | ROZPOCET | 0 | 0 | 0 | 0 | 0 | 1 | 0 | 16 | 1112
| P |  | Poznámka k položce: O34- repase a oprava špaletového okna 1850/3080, specifkace dle PD | [18 empty] | P | 2
533 | K | R766106 | O35- repase a oprava špaletového okna 1850/3080, specifkace dle PD | kus | 1 |  |  | 0 |  |  | základní | 0 | 0 | 0 |  | 0 | 0 | 0 | 0 | 0 | 16 | K | 2 |  |  |  | ROZPOCET | 0 | 0 | 0 | 0 | 0 | 1 | 0 | 16 | 1114
| P |  | Poznámka k položce: O35- repase a oprava špaletového okna 1850/3080, specifkace dle PD | [18 empty] | P | 2
534 | K | R766107 | O36- replika tvarově a rozměrově okna 1100/3100, dvojsklo, specifikace dle PD | kus | 1 |  |  | 0 |  |  | základní | 0 | 0 | 0 |  | 0 | 0 | 0 | 0 | 0 | 16 | K | 2 |  |  |  | ROZPOCET | 0 | 0 | 0 | 0 | 0 | 1 | 0 | 16 | 1116
| P |  | Poznámka k položce: O36- replika tvarově a rozměrově okna 1100/3100, dvojsklo, specifikace dle PD | [18 empty] | P | 2
535 | K | R766110 | Z01 D+M dřevěné madlo bukové hoblované profil 60/60, dl. 2960mm, matný lak, specifikace dle PD | kus | 1 |  |  | 0 |  |  | základní | 0 | 0 | 0 |  | 0 | 0 | 0 | 0 | 0 | 16 | K | 2 |  |  |  | ROZPOCET | 0 | 0 | 0 | 0 | 0 | 1 | 0 | 16 | 1118
536 | K | R766111 | Z02 D+M dřevěné madlo bukové hoblované profil 60/60, dl. 485mm, matný lak, specifikace dle PD | kus | 1 |  |  | 0 |  |  | základní | 0 | 0 | 0 |  | 0 | 0 | 0 | 0 | 0 | 16 | K | 2 |  |  |  | ROZPOCET | 0 | 0 | 0 | 0 | 0 | 1 | 0 | 16 | 1120
537 | K | R766112 | Z03 D+M dřevěné madlo bukové hoblované profil 60/60, dl. 2795mm, matný lak, specifikace dle PD | kus | 1 |  |  | 0 |  |  | základní | 0 | 0 | 0 |  | 0 | 0 | 0 | 0 | 0 | 16 | K | 2 |  |  |  | ROZPOCET | 0 | 0 | 0 | 0 | 0 | 1 | 0 | 16 | 1122
538 | K | R766113 | Z04 D+M dřevěné madlo bukové hoblované profil 60/60, dl. 410mm, matný lak, specifikace dle PD | kus | 1 |  |  | 0 |  |  | základní | 0 | 0 | 0 |  | 0 | 0 | 0 | 0 | 0 | 16 | K | 2 |  |  |  | ROZPOCET | 0 | 0 | 0 | 0 | 0 | 1 | 0 | 16 | 1124
539 | K | R766114 | Z05 D+M dřevěné madlo bukové hoblované profil 60/60, dl. 2795mm, matný lak, specifikace dle PD | kus | 1 |  |  | 0 |  |  | základní | 0 | 0 | 0 |  | 0 | 0 | 0 | 0 | 0 | 16 | K | 2 |  |  |  | ROZPOCET | 0 | 0 | 0 | 0 | 0 | 1 | 0 | 16 | 1126
540 | K | R766115 | Z06 D+M dřevěné madlo bukové hoblované profil 60/60, dl. 410mm, matný lak, specifikace dle PD | kus | 1 |  |  | 0 |  |  | základní | 0 | 0 | 0 |  | 0 | 0 | 0 | 0 | 0 | 16 | K | 2 |  |  |  | ROZPOCET | 0 | 0 | 0 | 0 | 0 | 1 | 0 | 16 | 1128
541 | K | R766116 | Z07 D+M dřevěné madlo bukové hoblované profil 60/60, dl. 3145mm, matný lak, specifikace dle PD | kus | 1 |  |  | 0 |  |  | základní | 0 | 0 | 0 |  | 0 | 0 | 0 | 0 | 0 | 16 | K | 2 |  |  |  | ROZPOCET | 0 | 0 | 0 | 0 | 0 | 1 | 0 | 16 | 1130
542 | K | R766117 | Z08 D+M dřevěné madlo bukové hoblované profil 60/60, dl. 410mm, matný lak, specifikace dle PD | kus | 1 |  |  | 0 |  |  | základní | 0 | 0 | 0 |  | 0 | 0 | 0 | 0 | 0 | 16 | K | 2 |  |  |  | ROZPOCET | 0 | 0 | 0 | 0 | 0 | 1 | 0 | 16 | 1132
543 | K | R766118 | Z09 D+M dřevěné madlo bukové hoblované profil 60/60, dl. 3145mm, matný lak, specifikace dle PD | kus | 1 |  |  | 0 |  |  | základní | 0 | 0 | 0 |  | 0 | 0 | 0 | 0 | 0 | 16 | K | 2 |  |  |  | ROZPOCET | 0 | 0 | 0 | 0 | 0 | 1 | 0 | 16 | 1134
544 | K | R766119 | Z10 D+M dřevěné madlo bukové hoblované profil 60/60, dl. 2145mm, matný lak, specifikace dle PD | kus | 1 |  |  | 0 |  |  | základní | 0 | 0 | 0 |  | 0 | 0 | 0 | 0 | 0 | 16 | K | 2 |  |  |  | ROZPOCET | 0 | 0 | 0 | 0 | 0 | 1 | 0 | 16 | 1136
545 | K | R766120 | Z11 D+M madlo hlavního schodiště dl. 3130mm, ocel. pásovina,madlo bukové hoblované profil 60/60, kotvení do schod. zdi, specifikace dle PD | kus | 3 |  |  | 0 |  |  | základní | 0 | 0 | 0 |  | 0 | 0 | 0 | 0 | 0 | 16 | K | 2 |  |  |  | ROZPOCET | 0 | 0 | 0 | 0 | 0 | 1 | 0 | 16 | 1138
546 | K | R766121 | Z12 D+M madlo hlavního schodiště dl. 3480mm, ocel. pásovina,madlo bukové hoblované profil 60/60, kotvení do schod. zdi, specifikace dle PD | kus | 2 |  |  | 0 |  |  | základní | 0 | 0 | 0 |  | 0 | 0 | 0 | 0 | 0 | 16 | K | 2 |  |  |  | ROZPOCET | 0 | 0 | 0 | 0 | 0 | 1 | 0 | 16 | 1140
547 | K | R766122 | Z13 D+M madlo hlavního schodiště dl. 3880mm, ocel. pásovina,madlo bukové hoblované profil 60/60, kotvení do schod. zdi, specifikace dle PD | kus | 1 |  |  | 0 |  |  | základní | 0 | 0 | 0 |  | 0 | 0 | 0 | 0 | 0 | 16 | K | 2 |  |  |  | ROZPOCET | 0 | 0 | 0 | 0 | 0 | 1 | 0 | 16 | 1142
548 | K | R766123 | Z14 D+M dřevěné madlo bukové hoblované profil 60/60, dl.2130mm, matný lak, specifikace dle PD | kus | 1 |  |  | 0 |  |  | základní | 0 | 0 | 0 |  | 0 | 0 | 0 | 0 | 0 | 16 | K | 2 |  |  |  | ROZPOCET | 0 | 0 | 0 | 0 | 0 | 1 | 0 | 16 | 1144
549 | K | R766124 | Z15 D+M dřevěné madlo bukové hoblované profil 60/60, dl.1960mm, matný lak, specifikace dle PD | kus | 1 |  |  | 0 |  |  | základní | 0 | 0 | 0 |  | 0 | 0 | 0 | 0 | 0 | 16 | K | 2 |  |  |  | ROZPOCET | 0 | 0 | 0 | 0 | 0 | 1 | 0 | 16 | 1146
550 | K | R766125 | Z16 D+M dřevěné madlo bukové hoblované profil 60/60, dl.1165mm, matný lak, specifikace dle PD | kus | 1 |  |  | 0 |  |  | základní | 0 | 0 | 0 |  | 0 | 0 | 0 | 0 | 0 | 16 | K | 2 |  |  |  | ROZPOCET | 0 | 0 | 0 | 0 | 0 | 1 | 0 | 16 | 1148
551 | K | R766126 | Z17 D+M dřevěné madlo bukové hoblované profil 60/60, dl.1565mm, matný lak, specifikace dle PD | kus | 1 |  |  | 0 |  |  | základní | 0 | 0 | 0 |  | 0 | 0 | 0 | 0 | 0 | 16 | K | 2 |  |  |  | ROZPOCET | 0 | 0 | 0 | 0 | 0 | 1 | 0 | 16 | 1150
552 | K | R766127 | Z20 D+M madlo rampy dl. 3165mm, ocel. pásovina nerez, madlo bukové hoblované profil 60/60, kotvení do schod. zdi, specifikace dle PD | kus | 1 |  |  | 0 |  |  | základní | 0 | 0 | 0 |  | 0 | 0 | 0 | 0 | 0 | 16 | K | 2 |  |  |  | ROZPOCET | 0 | 0 | 0 | 0 | 0 | 1 | 0 | 16 | 1152
553 | K | R766128 | Z21 D+M madlo rampy dl. 3315mm, ocel. pásovina nerez, madlo bukové hoblované profil 60/60, kotvení do schod. zdi, specifikace dle PD | kus | 3 |  |  | 0 |  |  | základní | 0 | 0 | 0 |  | 0 | 0 | 0 | 0 | 0 | 16 | K | 2 |  |  |  | ROZPOCET | 0 | 0 | 0 | 0 | 0 | 1 | 0 | 16 | 1154
554 | K | R766129 | Z25 D+M dřevěné madlo modřínové hoblované profil 80/80, dl.1100mm, nátěr fermeží, specifikace dle PD | kus | 1 |  |  | 0 |  |  | základní | 0 | 0 | 0 |  | 0 | 0 | 0 | 0 | 0 | 16 | K | 2 |  |  |  | ROZPOCET | 0 | 0 | 0 | 0 | 0 | 1 | 0 | 16 | 1156
555 | K | R766130 | Z26 D+M dřevěné madlo modřínové hoblované profil 80/80, dl.1180mm, nátěr fermeží, specifikace dle PD | kus | 1 |  |  | 0 |  |  | základní | 0 | 0 | 0 |  | 0 | 0 | 0 | 0 | 0 | 16 | K | 2 |  |  |  | ROZPOCET | 0 | 0 | 0 | 0 | 0 | 1 | 0 | 16 | 1158
556 | K | 766622811 | Demontáž rámu jednoduchých oken dřevěných do 1 m2 k opětovnému použití | m2 | 2.07 |  |  | 0 | CS ÚRS 2024 02 |  | základní | 0 | 0 | 0 |  | 0 | 0 | 0 | 0 | 0 | 16 | K | 2 |  |  |  | ROZPOCET | 0 | 0 | 0 | 0 | 0 | 1 | 0 | 16 | 1160
| Online PSC |  | https://podminky.urs.cz/item/CS_URS_2024_02/766622811 | [18 empty] | Online PSC | 2
| P |  | Poznámka k položce: Demontáž rámu jednoduchých oken dřevěných do 1 m2 k opětovnému použití | [18 empty] | P | 2
| VV |  | demontovaná okna uložit do depozitu | [18 empty] | VV | 2 | 1 | True | 0 | ROZPOCET
| VV |  | "stávající 1.PP" 1,15*0,90*2 |  | 2.07 | [16 empty] | VV | 2 | 2 | True | 0 | ROZPOCET
| VV |  | Součet |  | 2.07 | [16 empty] | VV | 2 | 4 | True | 1 | ROZPOCET
557 | K | 766622832 | Demontáž rámu zdvojených oken dřevěných nebo plastových přes 1 do 2 m2 k opětovnému použití | m2 | 3.225 |  |  | 0 | CS ÚRS 2024 02 |  | základní | 0 | 0 | 0 |  | 0 | 0 | 0 | 0 | 0 | 16 | K | 2 |  |  |  | ROZPOCET | 0 | 0 | 0 | 0 | 0 | 1 | 0 | 16 | 1162
| Online PSC |  | https://podminky.urs.cz/item/CS_URS_2024_02/766622832 | [18 empty] | Online PSC | 2
| P |  | Poznámka k položce: Demontáž rámu zdvojených oken dřevěných nebo plastových přes 1 do 2 m2 k opětovnému použití | [18 empty] | P | 2
| VV |  | demontovaná okna uložit do depozitu | [18 empty] | VV | 2 | 1 | True | 0 | ROZPOCET
| VV |  | "1.NP stávající objekt" 0,80*1,50*2+0,55*1,50 |  | 3.225 | [16 empty] | VV | 2 | 2 | True | 0 | ROZPOCET
| VV |  | Součet |  | 3.225 | [16 empty] | VV | 2 | 4 | True | 1 | ROZPOCET
558 | K | 766622834 | Demontáž rámu zdvojených oken dřevěných nebo plastových přes 4 m2 k opětovnému použití | m2 | 32.19 |  |  | 0 | CS ÚRS 2024 02 |  | základní | 0 | 0 | 0 |  | 0 | 0 | 0 | 0 | 0 | 16 | K | 2 |  |  |  | ROZPOCET | 0 | 0 | 0 | 0 | 0 | 1 | 0 | 16 | 1164
| Online PSC |  | https://podminky.urs.cz/item/CS_URS_2024_02/766622834 | [18 empty] | Online PSC | 2
| P |  | Poznámka k položce: Demontáž rámu zdvojených oken dřevěných nebo plastových přes 4 m2 k opětovnému použití | [18 empty] | P | 2
| VV |  | demontovaná okna uložit do depozitu | [18 empty] | VV | 2 | 1 | True | 0 | ROZPOCET
| VV |  | "1.NP stávající objekt" 1,10*3,10 |  | 3.41 | [16 empty] | VV | 2 | 2 | True | 0 | ROZPOCET
| VV |  | "1.NP stávající objekt" 1,80*2,815+1,35*2,815 |  | 8.867 | [16 empty] | VV | 2 | 2 | True | 0 | ROZPOCET
| VV |  | "2.NP stávající objekt" 2,65*(1,35*3) |  | 10.733 | [16 empty] | VV | 2 | 2 | True | 0 | ROZPOCET
| VV |  | "3.NP stávající objekt" 2,55*1,20*3 |  | 9.18 | [16 empty] | VV | 2 | 2 | True | 0 | ROZPOCET
| VV |  | Součet |  | 32.19 | [16 empty] | VV | 2 | 4 | True | 1 | ROZPOCET
559 | K | 766691911 | Vyvěšení nebo zavěšení dřevěných křídel oken pl do 1,5 m2 | kus | 68 |  |  | 0 | CS ÚRS 2024 02 |  | základní | 0 | 0 | 0 |  | 0 | 0 | 0 | 0.0125 | 0.85 | 16 | K | 2 |  |  |  | ROZPOCET | 0 | 0 | 0 | 0 | 0 | 1 | 0 | 16 | 1166
| Online PSC |  | https://podminky.urs.cz/item/CS_URS_2024_02/766691911 | [18 empty] | Online PSC | 2
| P |  | Poznámka k položce: Vyvěšení nebo zavěšení dřevěných křídel oken pl do 1,5 m2 | [18 empty] | P | 2
| VV |  | "stávající 1.PP" 2 |  | 2 | [16 empty] | VV | 2 | 2 | True | 0 | ROZPOCET
| VV |  | "1.NP stávající objekt" 6,0+4*2+2*2 |  | 18 | [16 empty] | VV | 2 | 2 | True | 0 | ROZPOCET
| VV |  | "2.NP stávající objekt" 3*(6*2) |  | 36 | [16 empty] | VV | 2 | 2 | True | 0 | ROZPOCET
| VV |  | "3.NP stávající objekt" 3*4 |  | 12 | [16 empty] | VV | 2 | 2 | True | 0 | ROZPOCET
| VV |  | Součet |  | 68 | [16 empty] | VV | 2 | 4 | True | 1 | ROZPOCET
560 | K | 766691914 | Vyvěšení nebo zavěšení dřevěných křídel dveří pl do 2 m2 | kus | 40 |  |  | 0 | CS ÚRS 2024 02 |  | základní | 0 | 0 | 0 |  | 0 | 0 | 0 | 0.024 | 0.96 | 16 | K | 2 |  |  |  | ROZPOCET | 0 | 0 | 0 | 0 | 0 | 1 | 0 | 16 | 1168
| Online PSC |  | https://podminky.urs.cz/item/CS_URS_2024_02/766691914 | [18 empty] | Online PSC | 2
| P |  | Poznámka k položce: Vyvěšení nebo zavěšení dřevěných křídel dveří pl do 2 m2 | [18 empty] | P | 2
| VV |  | demontovaná dveřní křídla uložit do depozitu | [18 empty] | VV | 2 | 1 | True | 0 | ROZPOCET
| VV |  | "1.PP stávající objekt" 5 |  | 5 | [16 empty] | VV | 2 | 2 | True | 0 | ROZPOCET
| VV |  | "1.NP stávající objekt" 6+2+6+1 |  | 15 | [16 empty] | VV | 2 | 2 | True | 0 | ROZPOCET
| VV |  | "2.NP stávající objekt" 10 |  | 10 | [16 empty] | VV | 2 | 2 | True | 0 | ROZPOCET
| VV |  | "3.NP stávající objekt" 10 |  | 10 | [16 empty] | VV | 2 | 2 | True | 0 | ROZPOCET
| VV |  | Součet |  | 40 | [16 empty] | VV | 2 | 4 | True | 1 | ROZPOCET
561 | K | 766691915 | Vyvěšení nebo zavěšení dřevěných křídel dveří pl přes 2 m2 | kus | 2 |  |  | 0 | CS ÚRS 2024 02 |  | základní | 0 | 0 | 0 |  | 0 | 0 | 0 | 0.028 | 0.056 | 16 | K | 2 |  |  |  | ROZPOCET | 0 | 0 | 0 | 0 | 0 | 1 | 0 | 16 | 1170
| Online PSC |  | https://podminky.urs.cz/item/CS_URS_2024_02/766691915 | [18 empty] | Online PSC | 2
| P |  | Poznámka k položce: Vyvěšení nebo zavěšení dřevěných křídel dveří pl přes 2 m2 | [18 empty] | P | 2
| VV |  | demontovaná dveřní křídla uložit do depozitu | [18 empty] | VV | 2 | 1 | True | 0 | ROZPOCET
| VV |  | "1.NP stávající objekt" 2 |  | 2 | [16 empty] | VV | 2 | 2 | True | 0 | ROZPOCET
| VV |  | Součet |  | 2 | [16 empty] | VV | 2 | 4 | True | 1 | ROZPOCET
562 | K | 998766202 | Přesun hmot procentní pro kce truhlářské v objektech v přes 6 do 12 m | % |  |  |  | 0 | CS ÚRS 2024 02 |  | základní | 0 | 0 | 0 |  | 0 | 0 | 0 | 0 | 0 | 16 | K | 2 |  |  |  | ROZPOCET | 0 | 0 | 0 | 0 | 0 | 1 | 0 | 16 | 1172
| Online PSC |  | https://podminky.urs.cz/item/CS_URS_2024_02/998766202 | [18 empty] | Online PSC | 2
| D | 767 | Konstrukce zámečnické |  |  |  |  | 0 |  |  |  |  | 0 | 0 |  | 0 |  | 0.41755 |  | 4.98 | 2 | D | 1 |  |  |  | ROZPOCET | [6 empty] | 0
563 | K | 767421231 | Montáž fasádních kovových obkladů na rošt v-10m | m2 | 45.258 |  |  | 0 |  |  | základní | 0 | 0 | 0 |  | 0 | 0 | 0 | 0 | 0 | 16 | K | 2 |  |  |  | ROZPOCET | 0 | 0 | 0 | 0 | 0 | 1 | 0 | 16 | 1174
| VV |  | "St8" 45,258 |  | 45.258 | [16 empty] | VV | 2 | 2 | True | 0 | ROZPOCET
| VV |  | Součet |  | 45.258 | [16 empty] | VV | 2 | 4 | True | 1 | ROZPOCET
564 | M | R76742123 | Perforovaný plech s odvěrávanou mezerou tl. 1,5mm, specifikace dle PD | m2 | 45.258 |  |  | 0 |  |  | základní | 0 | 0 | 0 |  | 0 | 0 | 0 | 0 | 0 | 32 | M | 2 |  |  |  | ROZPOCET | 0 | 0 | 0 | 0 | 0 | 1 | 0 | 16 | 1176
565 | K | 767422101 | D+M fasádních kovových roštu pro kovové opláštění | m2 | 45.258 |  |  | 0 |  |  | základní | 0 | 0 | 0 |  | 0 | 0 | 0 | 0 | 0 | 16 | K | 2 |  |  |  | ROZPOCET | 0 | 0 | 0 | 0 | 0 | 1 | 0 | 16 | 1178
| VV |  | "St8" 45,258 |  | 45.258 | [16 empty] | VV | 2 | 2 | True | 0 | ROZPOCET
| VV |  | Součet |  | 45.258 | [16 empty] | VV | 2 | 4 | True | 1 | ROZPOCET
566 | K | 767996803 | Demontáž atypických zámečnických konstrukcí rozebráním hm jednotlivých dílů přes 100 do 250 kg | kg | 4980 |  |  | 0 | CS ÚRS 2024 02 |  | základní | 0 | 0 | 0 |  | 0 | 0 | 0 | 0.001 | 4.98 | 16 | K | 2 |  |  |  | ROZPOCET | 0 | 0 | 0 | 0 | 0 | 1 | 0 | 16 | 1180
| Online PSC |  | https://podminky.urs.cz/item/CS_URS_2024_02/767996803 | [18 empty] | Online PSC | 2
| VV |  | demontáž pro repase a opravu | [18 empty] | VV | 2 | 1 | True | 0 | ROZPOCET
| VV |  | odhad hmotnosti | [18 empty] | VV | 2 | 1 | True | 0 | ROZPOCET
| VV |  | "Z87" 2*180 |  | 360 | [16 empty] | VV | 2 | 2 | True | 0 | ROZPOCET
| VV |  | "Z90" 1*160 |  | 160 | [16 empty] | VV | 2 | 2 | True | 0 | ROZPOCET
| VV |  | "Z91" 1*140 |  | 140 | [16 empty] | VV | 2 | 2 | True | 0 | ROZPOCET
| VV |  | "Z92" 20*140 |  | 2800 | [16 empty] | VV | 2 | 2 | True | 0 | ROZPOCET
| VV |  | "Z93" 8*190 |  | 1520 | [16 empty] | VV | 2 | 2 | True | 0 | ROZPOCET
| VV |  | Součet |  | 4980 | [16 empty] | VV | 2 | 4 | True | 1 | ROZPOCET
567 | K | 767531111 | Montáž vstupních kovových nebo plastových rohoží čistících zón | m2 | 14.779 |  |  | 0 |  |  | základní | 0 | 0 | 0 |  | 0 | 0 | 0 | 0 | 0 | 16 | K | 2 |  |  |  | ROZPOCET | 0 | 0 | 0 | 0 | 0 | 1 | 0 | 16 | 1182
| VV |  | "OV24" 3,92*2,075 |  | 8.134 | [16 empty] | VV | 2 | 2 | True | 0 | ROZPOCET
| VV |  | "OV23" 2,0*1,50 |  | 3 | [16 empty] | VV | 2 | 2 | True | 0 | ROZPOCET
| VV |  | "OV61" 1,37*1,00 |  | 1.37 | [16 empty] | VV | 2 | 2 | True | 0 | ROZPOCET
| VV |  | "OV62" 1,75*1,30 |  | 2.275 | [16 empty] | VV | 2 | 2 | True | 0 | ROZPOCET
| VV |  | Součet |  | 14.779 | [16 empty] | VV | 2 | 4 | True | 1 | ROZPOCET
568 | M | 697520050 | OV 24, OV62 rohož vstupní vnitřní 3920/2075, všívaná rohož se střiženým vlasem,specifikace dle PD | m2 | 10.929 |  |  | 0 |  |  | základní | 0 | 0 | 0 |  | 0 | 0 | 0 | 0 | 0 | 32 | M | 2 |  |  |  | ROZPOCET | 0 | 0 | 0 | 0 | 0 | 1 | 0 | 16 | 1184
| VV |  | "OV24" 3,92*2,075 |  | 8.134 | [16 empty] | VV | 2 | 2 | True | 0 | ROZPOCET
| VV |  | "OV62" 1,75*1,30 |  | 2.275 | [16 empty] | VV | 2 | 2 | True | 0 | ROZPOCET
| VV |  | Součet |  | 10.409 | [16 empty] | VV | 2 | 4 | True | 0 | ROZPOCET
| VV |  | 10,409*1,05 "Přepočtené koeficientem množství |  | 10.929 | [16 empty] | VV | 2 | 2 | True | 0 | ROZPOCET
| VV |  | Součet |  | 10.929 | [16 empty] | VV | 2 | 4 | True | 1 | ROZPOCET
569 | M | 697520300 | OV23, OV61 rohož vstupní provedení hliník nebo mosaz/gumové vlnovky/2000/1500, specifikace dle PD | m2 | 4.589 |  |  | 0 |  |  | základní | 0 | 0 | 0 |  | 0 | 0 | 0 | 0 | 0 | 32 | M | 2 |  |  |  | ROZPOCET | 0 | 0 | 0 | 0 | 0 | 1 | 0 | 16 | 1186
| VV |  | "OV23" 2,0*1,50 |  | 3 | [16 empty] | VV | 2 | 2 | True | 0 | ROZPOCET
| VV |  | "OV61" 1,37*1,00 |  | 1.37 | [16 empty] | VV | 2 | 2 | True | 0 | ROZPOCET
| VV |  | Součet |  | 4.37 | [16 empty] | VV | 2 | 4 | True | 0 | ROZPOCET
| VV |  | 4,37*1,05 "Přepočtené koeficientem množství |  | 4.589 | [16 empty] | VV | 2 | 2 | True | 0 | ROZPOCET
| VV |  | Součet |  | 4.589 | [16 empty] | VV | 2 | 4 | True | 1 | ROZPOCET
570 | M | 697521610 | rám pro zapuštění, profil L - 30/30 - nerez | m | 12.327 |  |  | 0 |  |  | základní | 0 | 0 | 0 |  | 0 | 0 | 0 | 0 | 0 | 32 | M | 2 |  |  |  | ROZPOCET | 0 | 0 | 0 | 0 | 0 | 1 | 0 | 16 | 1188
| VV |  | "OV 23" (2,0+1,50)*2 |  | 7 | [16 empty] | VV | 2 | 2 | True | 0 | ROZPOCET
| VV |  | "OV61" (1,37+1,0)*2 |  | 4.74 | [16 empty] | VV | 2 | 2 | True | 0 | ROZPOCET
| VV |  | Součet |  | 11.74 | [16 empty] | VV | 2 | 4 | True | 0 | ROZPOCET
| VV |  | 11,74*1,05 "Přepočtené koeficientem množství |  | 12.327 | [16 empty] | VV | 2 | 2 | True | 0 | ROZPOCET
| VV |  | Součet |  | 12.327 | [16 empty] | VV | 2 | 4 | True | 1 | ROZPOCET
571 | K | 767995114 | Montáž atypických zámečnických konstrukcí hm přes 20 do 50 kg | kg | 451.091 |  |  | 0 | CS ÚRS 2024 02 |  | základní | 0 | 0 | 0 |  | 0 | 5e-05 | 0.022555 | 0 | 0 | 16 | K | 2 |  |  |  | ROZPOCET | 0 | 0 | 0 | 0 | 0 | 1 | 0 | 16 | 1190
| Online PSC |  | https://podminky.urs.cz/item/CS_URS_2024_02/767995114 | [18 empty] | Online PSC | 2
| VV |  | statika | [18 empty] | VV | 2 | 1 | True | 0 | ROZPOCET
| VV |  | "L140/12" (1,36+0,94+1,795)*25,40 |  | 104.013 | [16 empty] | VV | 2 | 2 | True | 0 | ROZPOCET
| VV |  | "80/80/5" ((1,60*2*2)+1,60*2+2,10*2*2)*11,10 |  | 199.8 | [16 empty] | VV | 2 | 2 | True | 0 | ROZPOCET
| VV |  | "P10/150" ((0,15*4*2)+0,15*(6+8))*11,80 |  | 38.94 | [16 empty] | VV | 2 | 2 | True | 0 | ROZPOCET
| VV |  | "L80/6" 2*(1,10+1,90+2,14+2,24)*7,34 |  | 108.338 | [16 empty] | VV | 2 | 2 | True | 0 | ROZPOCET
| VV |  | Součet |  | 451.091 | [16 empty] | VV | 2 | 4 | True | 1 | ROZPOCET
572 | M | 13010012 | tyč ocelová kruhová jakost S235JR (11 375) D 12mm | t | 0.12 |  |  | 0 | CS ÚRS 2024 02 |  | základní | 0 | 0 | 0 |  | 0 | 1 | 0.12 | 0 | 0 | 32 | M | 2 |  |  |  | ROZPOCET | 0 | 0 | 0 | 0 | 0 | 1 | 0 | 16 | 1192
| VV |  | statika | [18 empty] | VV | 2 | 1 | True | 0 | ROZPOCET
| VV |  | "L140/12" (1,36+0,94+1,795)*25,40/1000 |  | 0.104 | [16 empty] | VV | 2 | 2 | True | 0 | ROZPOCET
| VV |  | Součet |  | 0.104 | [16 empty] | VV | 2 | 4 | True | 0 | ROZPOCET
| VV |  | 0,104*1,15 "Přepočtené koeficientem množství |  | 0.12 | [16 empty] | VV | 2 | 2 | True | 0 | ROZPOCET
| VV |  | Součet |  | 0.12 | [16 empty] | VV | 2 | 4 | True | 1 | ROZPOCET
573 | M | 13756545 | plech ocelový hladký jakost 11321.21 tl 1mm tabule | t | 0.045 |  |  | 0 | CS ÚRS 2024 02 |  | základní | 0 | 0 | 0 |  | 0 | 1 | 0.045 | 0 | 0 | 32 | M | 2 |  |  |  | ROZPOCET | 0 | 0 | 0 | 0 | 0 | 1 | 0 | 16 | 1194
| VV |  | statika | [18 empty] | VV | 2 | 1 | True | 0 | ROZPOCET
| VV |  | "P10/150" ((0,15*4*2)+0,15*(6+8))*11,80/1000 |  | 0.039 | [16 empty] | VV | 2 | 2 | True | 0 | ROZPOCET
| VV |  | Součet |  | 0.039 | [16 empty] | VV | 2 | 4 | True | 0 | ROZPOCET
| VV |  | 0,039*1,15 "Přepočtené koeficientem množství |  | 0.045 | [16 empty] | VV | 2 | 2 | True | 0 | ROZPOCET
| VV |  | Součet |  | 0.045 | [16 empty] | VV | 2 | 4 | True | 1 | ROZPOCET
574 | M | 14550318 | profil ocelový svařovaný jakost S235 průřez čtvercový 80x80x5mm | t | 0.23 |  |  | 0 | CS ÚRS 2024 02 |  | základní | 0 | 0 | 0 |  | 0 | 1 | 0.23 | 0 | 0 | 32 | M | 2 |  |  |  | ROZPOCET | 0 | 0 | 0 | 0 | 0 | 1 | 0 | 16 | 1196
| VV |  | statika | [18 empty] | VV | 2 | 1 | True | 0 | ROZPOCET
| VV |  | "80/80/5" ((1,60*2*2)+1,60*2+(2,10*2*2))*11,10/1000 |  | 0.2 | [16 empty] | VV | 2 | 2 | True | 0 | ROZPOCET
| VV |  | Součet |  | 0.2 | [16 empty] | VV | 2 | 4 | True | 0 | ROZPOCET
| VV |  | 0,2*1,15 "Přepočtené koeficientem množství |  | 0.23 | [16 empty] | VV | 2 | 2 | True | 0 | ROZPOCET
| VV |  | Součet |  | 0.23 | [16 empty] | VV | 2 | 4 | True | 1 | ROZPOCET
575 | M | 133318300 | tyč ocelová L rovnoramenná, značka oceli S 235 JR, 80x80x6 mm | t | 0.124 |  |  | 0 |  |  | základní | 0 | 0 | 0 |  | 0 | 0 | 0 | 0 | 0 | 32 | M | 2 |  |  |  | ROZPOCET | 0 | 0 | 0 | 0 | 0 | 1 | 0 | 16 | 1198
| VV |  | statika | [18 empty] | VV | 2 | 1 | True | 0 | ROZPOCET
| VV |  | "L80/6" 2*(1,10+1,90+2,14+2,24)*7,34/1000 |  | 0.108 | [16 empty] | VV | 2 | 2 | True | 0 | ROZPOCET
| VV |  | Součet |  | 0.108 | [16 empty] | VV | 2 | 4 | True | 0 | ROZPOCET
| VV |  | 0,108*1,15 "Přepočtené koeficientem množství |  | 0.124 | [16 empty] | VV | 2 | 2 | True | 0 | ROZPOCET
| VV |  | Součet |  | 0.124 | [16 empty] | VV | 2 | 4 | True | 1 | ROZPOCET
576 | K | R767001 | OV1 D+M Sanitární příčky pro toalety, nosná kce ocel, výplň kompaktní desky HPL, 3x dveře (2010+1665+1400)/2100, specifikace dle PD | kpl | 1 |  |  | 0 |  |  | základní | 0 | 0 | 0 |  | 0 | 0 | 0 | 0 | 0 | 16 | K | 2 |  |  |  | ROZPOCET | 0 | 0 | 0 | 0 | 0 | 1 | 0 | 16 | 1200
577 | K | R767002 | OV2 D+M Sanitární příčky pro toalety, nosná kce ocel, výplň kompaktní desky HPL, 2x dveře (1870+1535)/2100, specifikace dle PD | kpl | 1 |  |  | 0 |  |  | základní | 0 | 0 | 0 |  | 0 | 0 | 0 | 0 | 0 | 16 | K | 2 |  |  |  | ROZPOCET | 0 | 0 | 0 | 0 | 0 | 1 | 0 | 16 | 1202
578 | K | R767003 | OV2a D+M Sanitární příčka pro toalety, nosná kce ocel, výplň kompaktní desky HPL, 1x dveře 850/2100, specifikace dle PD | kpl | 3 |  |  | 0 |  |  | základní | 0 | 0 | 0 |  | 0 | 0 | 0 | 0 | 0 | 16 | K | 2 |  |  |  | ROZPOCET | 0 | 0 | 0 | 0 | 0 | 1 | 0 | 16 | 1204
579 | K | R767004 | OV3 D+M Sanitární příčky pro toalety, nosná kce ocel, výplň kompaktní desky HPL, 3x dveře (2800+1535+1535)/2100, specifikace dle PD | kpl | 2 |  |  | 0 |  |  | základní | 0 | 0 | 0 |  | 0 | 0 | 0 | 0 | 0 | 16 | K | 2 |  |  |  | ROZPOCET | 0 | 0 | 0 | 0 | 0 | 1 | 0 | 16 | 1206
580 | K | R767005 | OV4 D+M Vodotěsné posuvné ocelové dveře 2060/2260, vodní sloupec 5,0m, vč.rámu, kladky a pojezdu,specifikace dle PD | kus | 1 |  |  | 0 |  |  | základní | 0 | 0 | 0 |  | 0 | 0 | 0 | 0 | 0 | 16 | K | 2 |  |  |  | ROZPOCET | 0 | 0 | 0 | 0 | 0 | 1 | 0 | 16 | 1208
581 | K | R767006 | OV5 D+M Vodotěsné posuvné ocelové dveře 1260/2360, vodní sloupec 5,0m, vč.rámu, kladky a pojezdu, specifikace dle PD | kus | 1 |  |  | 0 |  |  | základní | 0 | 0 | 0 |  | 0 | 0 | 0 | 0 | 0 | 16 | K | 2 |  |  |  | ROZPOCET | 0 | 0 | 0 | 0 | 0 | 1 | 0 | 16 | 1210
582 | K | R767007 | OV6 D+M Vodotěsný uzávěr otvoru 1055/2090, vodní sloupec 2,0m, vč.rámu, odnímatelného parapetu, specifikace dle PD | kus | 2 |  |  | 0 |  |  | základní | 0 | 0 | 0 |  | 0 | 0 | 0 | 0 | 0 | 16 | K | 2 |  |  |  | ROZPOCET | 0 | 0 | 0 | 0 | 0 | 1 | 0 | 16 | 1212
583 | K | R767008 | OV7 D+M Vodotěsný uzávěr otvoru 1055/1280, vodní sloupec 2,0m, vč.rámu, odnímatelného parapetu, specifikace dle PD | kus | 1 |  |  | 0 |  |  | základní | 0 | 0 | 0 |  | 0 | 0 | 0 | 0 | 0 | 16 | K | 2 |  |  |  | ROZPOCET | 0 | 0 | 0 | 0 | 0 | 1 | 0 | 16 | 1214
584 | K | R767009 | OV8 D+M Ocelová systémová kolejnice vč. jezdců pro zavěšení sítě, tahounů, el.pohonu, specifikace dle PD | m | 19 |  |  | 0 |  |  | základní | 0 | 0 | 0 |  | 0 | 0 | 0 | 0 | 0 | 16 | K | 2 |  |  |  | ROZPOCET | 0 | 0 | 0 | 0 | 0 | 1 | 0 | 16 | 1216
585 | K | R767010 | OV8 D+M Sportovní síť polypropylen 3mm, oka 40x40mm, se závěsy | m2 | 140 |  |  | 0 |  |  | základní | 0 | 0 | 0 |  | 0 | 0 | 0 | 0 | 0 | 16 | K | 2 |  |  |  | ROZPOCET | 0 | 0 | 0 | 0 | 0 | 1 | 0 | 16 | 1218
586 | K | R767011 | OV9 D+M Vnitřní textilní roleta neprůsvitná, schránka, mech. ovládání 2385/1450, specifikace dle PD | kus | 4 |  |  | 0 |  |  | základní | 0 | 0 | 0 |  | 0 | 0 | 0 | 0 | 0 | 16 | K | 2 |  |  |  | ROZPOCET | 0 | 0 | 0 | 0 | 0 | 1 | 0 | 16 | 1220
587 | K | R767012 | OV10 D+M Vnitřní textilní roleta neprůsvitná, schránka, mech. ovládání 2290/1450, specifikace dle PD | kus | 2 |  |  | 0 |  |  | základní | 0 | 0 | 0 |  | 0 | 0 | 0 | 0 | 0 | 16 | K | 2 |  |  |  | ROZPOCET | 0 | 0 | 0 | 0 | 0 | 1 | 0 | 16 | 1222
588 | K | R767013 | OV11 D+M Zrcadlo do keramického obkladu 2400/600, specifikace dle PD | kus | 4 |  |  | 0 |  |  | základní | 0 | 0 | 0 |  | 0 | 0 | 0 | 0 | 0 | 16 | K | 2 |  |  |  | ROZPOCET | 0 | 0 | 0 | 0 | 0 | 1 | 0 | 16 | 1224
589 | K | R767014 | OV12 D+M Zrcadlo do keramického obkladu 2610/600, specifikace dle PD | kus | 2 |  |  | 0 |  |  | základní | 0 | 0 | 0 |  | 0 | 0 | 0 | 0 | 0 | 16 | K | 2 |  |  |  | ROZPOCET | 0 | 0 | 0 | 0 | 0 | 1 | 0 | 16 | 1226
590 | K | R767015 | OV13 D+M Zrcadlo do keramického obkladu 2250/600, specifikace dle PD | kus | 1 |  |  | 0 |  |  | základní | 0 | 0 | 0 |  | 0 | 0 | 0 | 0 | 0 | 16 | K | 2 |  |  |  | ROZPOCET | 0 | 0 | 0 | 0 | 0 | 1 | 0 | 16 | 1228
591 | K | R767016 | OV14 D+M Zrcadlo do keramického obkladu 1200/600, specifikace dle PD | kus | 2 |  |  | 0 |  |  | základní | 0 | 0 | 0 |  | 0 | 0 | 0 | 0 | 0 | 16 | K | 2 |  |  |  | ROZPOCET | 0 | 0 | 0 | 0 | 0 | 1 | 0 | 16 | 1230
592 | K | R767017 | OV15 D+M Zrcadlo do keramického obkladu 600/600, specifikace dle PD | kus | 8 |  |  | 0 |  |  | základní | 0 | 0 | 0 |  | 0 | 0 | 0 | 0 | 0 | 16 | K | 2 |  |  |  | ROZPOCET | 0 | 0 | 0 | 0 | 0 | 1 | 0 | 16 | 1232
593 | K | R767018 | OV16a D+M Zrcadlo kotveno ke stěně 600/600, specifikace dle PD | kus | 1 |  |  | 0 |  |  | základní | 0 | 0 | 0 |  | 0 | 0 | 0 | 0 | 0 | 16 | K | 2 |  |  |  | ROZPOCET | 0 | 0 | 0 | 0 | 0 | 1 | 0 | 16 | 1234
594 | K | R767019 | OV16b D+M mvybavení invalidního WC, specifikace dle PD | kus | 1 |  |  | 0 |  |  | základní | 0 | 0 | 0 |  | 0 | 0 | 0 | 0 | 0 | 16 | K | 2 |  |  |  | ROZPOCET | 0 | 0 | 0 | 0 | 0 | 1 | 0 | 16 | 1236
595 | K | R767020 | OV17 D+M hydrantová skříň do niky, 860/860, specifikace dle PD | kus | 1 |  |  | 0 |  |  | základní | 0 | 0 | 0 |  | 0 | 0 | 0 | 0 | 0 | 16 | K | 2 |  |  |  | ROZPOCET | 0 | 0 | 0 | 0 | 0 | 1 | 0 | 16 | 1238
596 | K | R767021 | OV18 D+M hydrantová skříň do niky, 810/810, specifikace dle PD | kus | 1 |  |  | 0 |  |  | základní | 0 | 0 | 0 |  | 0 | 0 | 0 | 0 | 0 | 16 | K | 2 |  |  |  | ROZPOCET | 0 | 0 | 0 | 0 | 0 | 1 | 0 | 16 | 1240
597 | K | R767022 | OV19 D+M hydrantová skříň do niky, 800/800, bez dvířek, specifikace dle PD | kus | 1 |  |  | 0 |  |  | základní | 0 | 0 | 0 |  | 0 | 0 | 0 | 0 | 0 | 16 | K | 2 |  |  |  | ROZPOCET | 0 | 0 | 0 | 0 | 0 | 1 | 0 | 16 | 1242
598 | K | R767023 | OV20 D+M hasicí práškový přístroj 34A | kus | 7 |  |  | 0 |  |  | základní | 0 | 0 | 0 |  | 0 | 0 | 0 | 0 | 0 | 16 | K | 2 |  |  |  | ROZPOCET | 0 | 0 | 0 | 0 | 0 | 1 | 0 | 16 | 1244
599 | K | R767024 | OV21 D+M hasicí sněhový přístroj S5 | kus | 1 |  |  | 0 |  |  | základní | 0 | 0 | 0 |  | 0 | 0 | 0 | 0 | 0 | 16 | K | 2 |  |  |  | ROZPOCET | 0 | 0 | 0 | 0 | 0 | 1 | 0 | 16 | 1246
600 | K | R767025 | OV22 D+M pojistný kulatý chlič DN 50, PVC, specifikace dle PD | kus | 7 |  |  | 0 |  |  | základní | 0 | 0 | 0 |  | 0 | 0 | 0 | 0 | 0 | 16 | K | 2 |  |  |  | ROZPOCET | 0 | 0 | 0 | 0 | 0 | 1 | 0 | 16 | 1248
601 | K | R767026 | OV26 D+M informační systém, čisla místností, označení toalet, jména místností, specifikace dle PD | kpl | 1 |  |  | 0 |  |  | základní | 0 | 0 | 0 |  | 0 | 0 | 0 | 0 | 0 | 16 | K | 2 |  |  |  | ROZPOCET | 0 | 0 | 0 | 0 | 0 | 1 | 0 | 16 | 1250
602 | K | R767027 | OV27 D+M basketbalový koš, vykonzolován, ocelová prodlužovací konstrukce, specifikace dle PD | kus | 2 |  |  | 0 |  |  | základní | 0 | 0 | 0 |  | 0 | 0 | 0 | 0 | 0 | 16 | K | 2 |  |  |  | ROZPOCET | 0 | 0 | 0 | 0 | 0 | 1 | 0 | 16 | 1252
603 | K | R767028 | OV28 D+M basketbalový koš, ocelová konstrukce, pevné přichycení na zeď, specifikace dle PD | kus | 2 |  |  | 0 |  |  | základní | 0 | 0 | 0 |  | 0 | 0 | 0 | 0 | 0 | 16 | K | 2 |  |  |  | ROZPOCET | 0 | 0 | 0 | 0 | 0 | 1 | 0 | 16 | 1254
604 | K | R767029 | OV29b D+M branka na házenou - venkovní hřiště, mobilní ocelová, 3000/2000/1000mm, povrchová úprava žárové zinkování+komaxit, specifikace dle PD | kus | 2 |  |  | 0 |  |  | základní | 0 | 0 | 0 |  | 0 | 0 | 0 | 0 | 0 | 16 | K | 2 |  |  |  | ROZPOCET | 0 | 0 | 0 | 0 | 0 | 1 | 0 | 16 | 1256
605 | K | R767030 | OV30 D+M držák na toaletní papír, nerez, zámek, specifikace dle PD | kus | 23 |  |  | 0 |  |  | základní | 0 | 0 | 0 |  | 0 | 0 | 0 | 0 | 0 | 16 | K | 2 |  |  |  | ROZPOCET | 0 | 0 | 0 | 0 | 0 | 1 | 0 | 16 | 1258
606 | K | R767031 | OV31 D+M zásobník na papírové ručníky, nerez, zámek, specifikace dle PD | kus | 16 |  |  | 0 |  |  | základní | 0 | 0 | 0 |  | 0 | 0 | 0 | 0 | 0 | 16 | K | 2 |  |  |  | ROZPOCET | 0 | 0 | 0 | 0 | 0 | 1 | 0 | 16 | 1260
607 | K | R767032 | OV32 D+M odpadkový koš na papírové ručníky, nerez, specifikace dle PD | kus | 16 |  |  | 0 |  |  | základní | 0 | 0 | 0 |  | 0 | 0 | 0 | 0 | 0 | 16 | K | 2 |  |  |  | ROZPOCET | 0 | 0 | 0 | 0 | 0 | 1 | 0 | 16 | 1262
608 | K | R767033 | OV33 D+M dávkovač na tekuté mýdlo, nerez, zámek, specifikace dle PD | kus | 17 |  |  | 0 |  |  | základní | 0 | 0 | 0 |  | 0 | 0 | 0 | 0 | 0 | 16 | K | 2 |  |  |  | ROZPOCET | 0 | 0 | 0 | 0 | 0 | 1 | 0 | 16 | 1264
609 | K | R767034 | OV34 D+M prostup skrz bílou vanu a hydroizolaci kanalizace trubky DN 150, pažnice DN 200 délky 300+300mm, specifikace dle PD | kus | 1 |  |  | 0 |  |  | základní | 0 | 0 | 0 |  | 0 | 0 | 0 | 0 | 0 | 16 | K | 2 |  |  |  | ROZPOCET | 0 | 0 | 0 | 0 | 0 | 1 | 0 | 16 | 1266
610 | K | R767035 | OV35 D+M prostup skrz bílou vanu a hydroizolaci kanalizace trubky DN 100, pažnice DN 150 délky 300mm, specifikace dle PD | kus | 1 |  |  | 0 |  |  | základní | 0 | 0 | 0 |  | 0 | 0 | 0 | 0 | 0 | 16 | K | 2 |  |  |  | ROZPOCET | 0 | 0 | 0 | 0 | 0 | 1 | 0 | 16 | 1268
611 | K | R767036 | OV36 D+M prostup skrz bílou vanu trubky PE50/4,6, pažnice DN100 délky 300mm, specifikace dle PD | kus | 1 |  |  | 0 |  |  | základní | 0 | 0 | 0 |  | 0 | 0 | 0 | 0 | 0 | 16 | K | 2 |  |  |  | ROZPOCET | 0 | 0 | 0 | 0 | 0 | 1 | 0 | 16 | 1270
612 | K | R767037 | OV37 D+M prostup skrz černou vanu a hydroizolaci trubky PE63/5,80, pažnice DN100 délky 350mm, specifikace dle PD | kus | 1 |  |  | 0 |  |  | základní | 0 | 0 | 0 |  | 0 | 0 | 0 | 0 | 0 | 16 | K | 2 |  |  |  | ROZPOCET | 0 | 0 | 0 | 0 | 0 | 1 | 0 | 16 | 1272
613 | K | R767381 | OV38a-D+M prostup skrz bílou vanu, voda DN25, pažnice DN50 délky 300mm, specifikace dle PD | kus | 1 |  |  | 0 |  |  | základní | 0 | 0 | 0 |  | 0 | 0 | 0 | 0 | 0 | 16 | K | 2 |  |  |  | ROZPOCET | 0 | 0 | 0 | 0 | 0 | 1 | 0 | 16 | 1274
614 | K | R767038 | OV38 D+M prostup skrz bílou vanu, PE25, PE32, pažnice DN 150 délky 300mm, specifikace dle PD | kus | 1 |  |  | 0 |  |  | základní | 0 | 0 | 0 |  | 0 | 0 | 0 | 0 | 0 | 16 | K | 2 |  |  |  | ROZPOCET | 0 | 0 | 0 | 0 | 0 | 1 | 0 | 16 | 1276
615 | K | R767039 | OV39 D+M prostup skrz bílou vanu,silnoproud DN 40, pažnice DN 100 délky 300mm, specifikace dle PD | kus | 1 |  |  | 0 |  |  | základní | 0 | 0 | 0 |  | 0 | 0 | 0 | 0 | 0 | 16 | K | 2 |  |  |  | ROZPOCET | 0 | 0 | 0 | 0 | 0 | 1 | 0 | 16 | 1278
616 | K | R767040 | OV40 D+M prostup skrz černou vanu s hydroizolací, silnoproud, 3ks 4x50mm2, pažnice DN150 délky 350mm, specifikace dle PD | kus | 1 |  |  | 0 |  |  | základní | 0 | 0 | 0 |  | 0 | 0 | 0 | 0 | 0 | 16 | K | 2 |  |  |  | ROZPOCET | 0 | 0 | 0 | 0 | 0 | 1 | 0 | 16 | 1280
617 | K | R767041 | OV41 D+M prostup skrz bílou vanu, slaboproud, 3x DN7,2, 7xDN5,2, pažnice DN100 délky 300mm, specifikace dle PD | kus | 2 |  |  | 0 |  |  | základní | 0 | 0 | 0 |  | 0 | 0 | 0 | 0 | 0 | 16 | K | 2 |  |  |  | ROZPOCET | 0 | 0 | 0 | 0 | 0 | 1 | 0 | 16 | 1282
618 | K | R767042 | OV42 D+M prostup skrz bílou vanu, topení 2x15x1,0, pažnice DN 100 délky 300mm, specifikace dle PD | kus | 1 |  |  | 0 |  |  | základní | 0 | 0 | 0 |  | 0 | 0 | 0 | 0 | 0 | 16 | K | 2 |  |  |  | ROZPOCET | 0 | 0 | 0 | 0 | 0 | 1 | 0 | 16 | 1284
619 | K | R767043 | OV43 D+M vertikální prostup skrz černou vanu s hydroizolací kanalizace DN 100, pažnice DN150 délky 360mm, specifikace dle PD | kus | 17 |  |  | 0 |  |  | základní | 0 | 0 | 0 |  | 0 | 0 | 0 | 0 | 0 | 16 | K | 2 |  |  |  | ROZPOCET | 0 | 0 | 0 | 0 | 0 | 1 | 0 | 16 | 1286
620 | K | R767044 | OV44 D+M vertikální prostup skrz černou vanu s hydroizolací kanalizace DN 90, pažnice DN125 délky 360mm, specifikace dle PD | kus | 1 |  |  | 0 |  |  | základní | 0 | 0 | 0 |  | 0 | 0 | 0 | 0 | 0 | 16 | K | 2 |  |  |  | ROZPOCET | 0 | 0 | 0 | 0 | 0 | 1 | 0 | 16 | 1288
621 | K | R767441 | OV44a D+M prostup skrz bílou vanu plyn DN50, pažnice DN 100mm, pažnice 300mm, specifikace dle PD | kus | 1 |  |  | 0 |  |  | základní | 0 | 0 | 0 |  | 0 | 0 | 0 | 0 | 0 | 16 | K | 2 |  |  |  | ROZPOCET | 0 | 0 | 0 | 0 | 0 | 1 | 0 | 16 | 1290
622 | K | R767045 | OV45 D+M basketbalový koš, ocel kce s nastavitelnou výškou desky, pevné zabudování v zemí, specifikace dle PD | kus | 2 |  |  | 0 |  |  | základní | 0 | 0 | 0 |  | 0 | 0 | 0 | 0 | 0 | 16 | K | 2 |  |  |  | ROZPOCET | 0 | 0 | 0 | 0 | 0 | 1 | 0 | 16 | 1292
623 | K | R767046 | OV46 D+M protipožární ucpávka, plyn DN50, EI 60DP1, specifikace dle PD | kus | 2 |  |  | 0 |  |  | základní | 0 | 0 | 0 |  | 0 | 0 | 0 | 0 | 0 | 16 | K | 2 |  |  |  | ROZPOCET | 0 | 0 | 0 | 0 | 0 | 1 | 0 | 16 | 1294
624 | K | R767047 | OV47 D+M protipožární ucpávka, kanalizace DN 100 horizontální REI 45, specifikace dle PD | kus | 4 |  |  | 0 |  |  | základní | 0 | 0 | 0 |  | 0 | 0 | 0 | 0 | 0 | 16 | K | 2 |  |  |  | ROZPOCET | 0 | 0 | 0 | 0 | 0 | 1 | 0 | 16 | 1296
625 | K | R767471 | OV47a D+M protipožární ucpávka, kanalizace DN 125, vertikálníEI60 DP1, specifikace dle PD | kus | 1 |  |  | 0 |  |  | základní | 0 | 0 | 0 |  | 0 | 0 | 0 | 0 | 0 | 16 | K | 2 |  |  |  | ROZPOCET | 0 | 0 | 0 | 0 | 0 | 1 | 0 | 16 | 1298
626 | K | R767048 | OV48 D+M protipožární ucpávka, VZT, DN 160, REI 45, sepcifikace dle PD | kus | 4 |  |  | 0 |  |  | základní | 0 | 0 | 0 |  | 0 | 0 | 0 | 0 | 0 | 16 | K | 2 |  |  |  | ROZPOCET | 0 | 0 | 0 | 0 | 0 | 1 | 0 | 16 | 1300
627 | K | R767481 | OV48a D+M protipožární ucpávka odvětrání podlahy DN125, REI 45 | kus | 1 |  |  | 0 |  |  | základní | 0 | 0 | 0 |  | 0 | 0 | 0 | 0 | 0 | 16 | K | 2 |  |  |  | ROZPOCET | 0 | 0 | 0 | 0 | 0 | 1 | 0 | 16 | 1302
628 | K | R767482 | OV48b D+M protipožární ucpávka odvětrání výtahu DN200 EW 15DP1 | kus | 1 |  |  | 0 |  |  | základní | 0 | 0 | 0 |  | 0 | 0 | 0 | 0 | 0 | 16 | K | 2 |  |  |  | ROZPOCET | 0 | 0 | 0 | 0 | 0 | 1 | 0 | 16 | 1304
629 | K | R7674821 | OV48c D+M protipožární ucpávka výtahových dveří, specifikace dle PD | m | 37 |  |  | 0 |  |  | základní | 0 | 0 | 0 |  | 0 | 0 | 0 | 0 | 0 | 16 | K | 2 |  |  |  | ROZPOCET | 0 | 0 | 0 | 0 | 0 | 1 | 0 | 16 | 1306
630 | K | R767049 | OV49 D+M revizní dvířka vodovodu 300/300, do SDK, specifikace dle PD | kus | 4 |  |  | 0 |  |  | základní | 0 | 0 | 0 |  | 0 | 0 | 0 | 0 | 0 | 16 | K | 2 |  |  |  | ROZPOCET | 0 | 0 | 0 | 0 | 0 | 1 | 0 | 16 | 1308
631 | K | R767050 | OV50 D+M revizní dvířka vodovodu 300/300, do obkladu, specifikace dle PD | kus | 5 |  |  | 0 |  |  | základní | 0 | 0 | 0 |  | 0 | 0 | 0 | 0 | 0 | 16 | K | 2 |  |  |  | ROZPOCET | 0 | 0 | 0 | 0 | 0 | 1 | 0 | 16 | 1310
632 | K | R767051 | OV51 D+M revizní dvířka vodovodu 200/200, do omítky, specifikace dle PD | kus | 2 |  |  | 0 |  |  | základní | 0 | 0 | 0 |  | 0 | 0 | 0 | 0 | 0 | 16 | K | 2 |  |  |  | ROZPOCET | 0 | 0 | 0 | 0 | 0 | 1 | 0 | 16 | 1312
633 | K | R767052 | OV52 D+M nerezová háček na stěnu, specifikace dle PD | kus | 10 |  |  | 0 |  |  | základní | 0 | 0 | 0 |  | 0 | 0 | 0 | 0 | 0 | 16 | K | 2 |  |  |  | ROZPOCET | 0 | 0 | 0 | 0 | 0 | 1 | 0 | 16 | 1314
634 | K | R767053 | OV53 D+M držák na lahec se šamponem, matný nerez, specifikace dle PD | kus | 6 |  |  | 0 |  |  | základní | 0 | 0 | 0 |  | 0 | 0 | 0 | 0 | 0 | 16 | K | 2 |  |  |  | ROZPOCET | 0 | 0 | 0 | 0 | 0 | 1 | 0 | 16 | 1316
635 | K | R767054 | OV54 D+M umyvadlo v jídelně, matný nerez, specifikace dle PD | kus | 2 |  |  | 0 |  |  | základní | 0 | 0 | 0 |  | 0 | 0 | 0 | 0 | 0 | 16 | K | 2 |  |  |  | ROZPOCET | 0 | 0 | 0 | 0 | 0 | 1 | 0 | 16 | 1318
636 | K | R767055 | OV55 D+M dělící stěna ve sprše, matné sklo nerez U-profil, kotveno ke stěně, specifikace dle PD | kus | 1 |  |  | 0 |  |  | základní | 0 | 0 | 0 |  | 0 | 0 | 0 | 0 | 0 | 16 | K | 2 |  |  |  | ROZPOCET | 0 | 0 | 0 | 0 | 0 | 1 | 0 | 16 | 1320
637 | K | R767056 | OV56 D+M lišta schodišťových stupňů, hliník, barva stříbrná, specifikace dle PD | m | 96.6 |  |  | 0 |  |  | základní | 0 | 0 | 0 |  | 0 | 0 | 0 | 0 | 0 | 16 | K | 2 |  |  |  | ROZPOCET | 0 | 0 | 0 | 0 | 0 | 1 | 0 | 16 | 1322
638 | K | R767057 | OV57 D+M prostup skrz černou vanu s hydroizolací kanalizace DN 150, pažnice DN 200 délky 300mm, specifikace dle PD | kus | 2 |  |  | 0 |  |  | základní | 0 | 0 | 0 |  | 0 | 0 | 0 | 0 | 0 | 16 | K | 2 |  |  |  | ROZPOCET | 0 | 0 | 0 | 0 | 0 | 1 | 0 | 16 | 1324
639 | K | R767058 | OV58 D+M prostup skrz černou vanu s hydroizolací kanalizace DN 125, pažnice DN 150 délky 300mm, specifikace dle PD | kus | 2 |  |  | 0 |  |  | základní | 0 | 0 | 0 |  | 0 | 0 | 0 | 0 | 0 | 16 | K | 2 |  |  |  | ROZPOCET | 0 | 0 | 0 | 0 | 0 | 1 | 0 | 16 | 1326
640 | K | R767059 | OV59 D+M prostup skrz černou vanu s hydroizolací kanalizace DN 200, pažnice DN 250 délky 300mm, specifikace dle PD | kus | 2 |  |  | 0 |  |  | základní | 0 | 0 | 0 |  | 0 | 0 | 0 | 0 | 0 | 16 | K | 2 |  |  |  | ROZPOCET | 0 | 0 | 0 | 0 | 0 | 1 | 0 | 16 | 1328
641 | K | R767060 | OV60 D+M prostup skrz černou vanu s hydroizolací kanalizace DN 90, pažnice DN 125 délky 300mm, specifikace dle PD | kus | 1 |  |  | 0 |  |  | základní | 0 | 0 | 0 |  | 0 | 0 | 0 | 0 | 0 | 16 | K | 2 |  |  |  | ROZPOCET | 0 | 0 | 0 | 0 | 0 | 1 | 0 | 16 | 1330
642 | K | R767061 | OV63 D+M soubor výstražných značek a tabulek na rozvaděče, kotelnu, strojovnuá, HUP a hl. uzávěr vody, únikové cesty a výtahy, specifikace dle PD | kpl | 1 |  |  | 0 |  |  | základní | 0 | 0 | 0 |  | 0 | 0 | 0 | 0 | 0 | 16 | K | 2 |  |  |  | ROZPOCET | 0 | 0 | 0 | 0 | 0 | 1 | 0 | 16 | 1332
643 | K | R767062 | OV64 D+M soubor nádob na odpad | kpl | 1 |  |  | 0 |  |  | základní | 0 | 0 | 0 |  | 0 | 0 | 0 | 0 | 0 | 16 | K | 2 |  |  |  | ROZPOCET | 0 | 0 | 0 | 0 | 0 | 1 | 0 | 16 | 1334
644 | K | R767063 | OV65 D+M střešní dvouotáčkový ventilátor pro odvod radonu 500m3/h, pr. 160mm, specifikace dle PD | kus | 3 |  |  | 0 |  |  | základní | 0 | 0 | 0 |  | 0 | 0 | 0 | 0 | 0 | 16 | K | 2 |  |  |  | ROZPOCET | 0 | 0 | 0 | 0 | 0 | 1 | 0 | 16 | 1336
645 | K | R767100 | Z01 - D+M zábradlí hlavního schodiště, nerez kce se svislou výplní z pásoviny, dl.2960mm kotvení do schod. stupňů chemickými kotvami, specifikace dle PD | kpl | 1 |  |  | 0 |  |  | základní | 0 | 0 | 0 |  | 0 | 0 | 0 | 0 | 0 | 16 | K | 2 |  |  |  | ROZPOCET | 0 | 0 | 0 | 0 | 0 | 1 | 0 | 16 | 1338
646 | K | R767101 | Z02 - D+M zábradlí hlavního schodiště, nerez kce se svislou výplní z pásoviny, dl.320mm kotvení do schod. stupňů chemickými kotvami, specifikace dle PD | kus | 1 |  |  | 0 |  |  | základní | 0 | 0 | 0 |  | 0 | 0 | 0 | 0 | 0 | 16 | K | 2 |  |  |  | ROZPOCET | 0 | 0 | 0 | 0 | 0 | 1 | 0 | 16 | 1340
647 | K | R767102 | Z03 - D+M zábradlí hlavního schodiště, nerez kce se svislou výplní z pásoviny, dl.2795mm kotvení do schod. stupňů chemickými kotvami, specifikace dle PD | kus | 1 |  |  | 0 |  |  | základní | 0 | 0 | 0 |  | 0 | 0 | 0 | 0 | 0 | 16 | K | 2 |  |  |  | ROZPOCET | 0 | 0 | 0 | 0 | 0 | 1 | 0 | 16 | 1342
648 | K | R767103 | Z04 - D+M zábradlí hlavního schodiště, nerez kce se svislou výplní z pásoviny, dl.320mm kotvení do schod. stupňů chemickými kotvami, specifikace dle PD | kus | 1 |  |  | 0 |  |  | základní | 0 | 0 | 0 |  | 0 | 0 | 0 | 0 | 0 | 16 | K | 2 |  |  |  | ROZPOCET | 0 | 0 | 0 | 0 | 0 | 1 | 0 | 16 | 1344
649 | K | R767104 | Z05 - D+M zábradlí hlavního schodiště, nerez kce se svislou výplní z pásoviny, dl.2795mm kotvení do schod. stupňů chemickými kotvami, specifikace dle PD | kus | 1 |  |  | 0 |  |  | základní | 0 | 0 | 0 |  | 0 | 0 | 0 | 0 | 0 | 16 | K | 2 |  |  |  | ROZPOCET | 0 | 0 | 0 | 0 | 0 | 1 | 0 | 16 | 1346
650 | K | R767105 | Z06 - D+M zábradlí hlavního schodiště, nerez kce se svislou výplní z pásoviny, dl.320mm kotvení do schod. stupňů chemickými kotvami, specifikace dle PD | kus | 1 |  |  | 0 |  |  | základní | 0 | 0 | 0 |  | 0 | 0 | 0 | 0 | 0 | 16 | K | 2 |  |  |  | ROZPOCET | 0 | 0 | 0 | 0 | 0 | 1 | 0 | 16 | 1348
651 | K | R767106 | Z07 - D+M zábradlí hlavního schodiště, nerez kce se svislou výplní z pásoviny, dl.3145mm kotvení do schod. stupňů chemickými kotvami, specifikace dle PD | kus | 1 |  |  | 0 |  |  | základní | 0 | 0 | 0 |  | 0 | 0 | 0 | 0 | 0 | 16 | K | 2 |  |  |  | ROZPOCET | 0 | 0 | 0 | 0 | 0 | 1 | 0 | 16 | 1350
652 | K | R767107 | Z08 - D+M zábradlí hlavního schodiště, nerez kce se svislou výplní z pásoviny, dl.320mm kotvení do schod. stupňů chemickými kotvami, specifikace dle PD | kus | 1 |  |  | 0 |  |  | základní | 0 | 0 | 0 |  | 0 | 0 | 0 | 0 | 0 | 16 | K | 2 |  |  |  | ROZPOCET | 0 | 0 | 0 | 0 | 0 | 1 | 0 | 16 | 1352
653 | K | R767108 | Z09 - D+M zábradlí hlavního schodiště, nerez kce se svislou výplní z pásoviny, dl.3145mm kotvení do schod. stupňů chemickými kotvami, specifikace dle PD | kus | 1 |  |  | 0 |  |  | základní | 0 | 0 | 0 |  | 0 | 0 | 0 | 0 | 0 | 16 | K | 2 |  |  |  | ROZPOCET | 0 | 0 | 0 | 0 | 0 | 1 | 0 | 16 | 1354
654 | K | R767109 | Z10 - zábradlí hlavního schodiště, nerez kce se svislou výplní z pásoviny, dl.2145mm kotvení do podesty chemickými kotvami, specifikace dle PD | kus | 1 |  |  | 0 |  |  | základní | 0 | 0 | 0 |  | 0 | 0 | 0 | 0 | 0 | 16 | K | 2 |  |  |  | ROZPOCET | 0 | 0 | 0 | 0 | 0 | 1 | 0 | 16 | 1356
655 | K | R767110 | Z14 - D+M zábradlí vedlejšího schodiště, nerez kce se svislou výplní z pásoviny, dl. 2130mm, kotvení do schod. stupňů chemickými kotvami, specifikace dle PD | kus | 1 |  |  | 0 |  |  | základní | 0 | 0 | 0 |  | 0 | 0 | 0 | 0 | 0 | 16 | K | 2 |  |  |  | ROZPOCET | 0 | 0 | 0 | 0 | 0 | 1 | 0 | 16 | 1358
656 | K | R767111 | Z15 - D+M zábradlí vedlejšího schodiště, nerez kce se svislou výplní z pásoviny, dl. 1958mm, kotvení do schod. stupňů, chemickými kotvami, specifikace dle PD | kus | 1 |  |  | 0 |  |  | základní | 0 | 0 | 0 |  | 0 | 0 | 0 | 0 | 0 | 16 | K | 2 |  |  |  | ROZPOCET | 0 | 0 | 0 | 0 | 0 | 1 | 0 | 16 | 1360
657 | K | R767112 | Z16 - D+M zábradlí vedlejšího schodiště, nerez kce se svislou výplní z pásoviny, dl. 1165mm, kotvení do schod. stupňů, chemickými kotvami, specifikace dle PD | kus | 1 |  |  | 0 |  |  | základní | 0 | 0 | 0 |  | 0 | 0 | 0 | 0 | 0 | 16 | K | 2 |  |  |  | ROZPOCET | 0 | 0 | 0 | 0 | 0 | 1 | 0 | 16 | 1362
658 | K | R767113 | Z17 - D+M zábradlí vedlejšího schodiště, nerez kce se svislou výplní z pásoviny, dl. 1565mm, kotvení do schod. stupňů, chemickými kotvami, specifikace dle PD | kus | 1 |  |  | 0 |  |  | základní | 0 | 0 | 0 |  | 0 | 0 | 0 | 0 | 0 | 16 | K | 2 |  |  |  | ROZPOCET | 0 | 0 | 0 | 0 | 0 | 1 | 0 | 16 | 1364
659 | K | R767114 | Z18 - D+M pomocné schodiště, ocel. kce jekl se svislou výplní z pásoviny, ocel. rošty, kotveno do beton. podlahy, povrch. žárov zinkování, specifikace dle PD | kpl | 1 |  |  | 0 |  |  | základní | 0 | 0 | 0 |  | 0 | 0 | 0 | 0 | 0 | 16 | K | 2 |  |  |  | ROZPOCET | 0 | 0 | 0 | 0 | 0 | 1 | 0 | 16 | 1366
660 | K | R767115 | Z19 - D+M únikové schodiště, ocel. kce HEB 220, svislá výplň z pásoviny, ocel. rošty, kotveno do beton.základu, povrch. žárov zinkování a nátěr, specifikace dle PD | kpl | 1 |  |  | 0 |  |  | základní | 0 | 0 | 0 |  | 0 | 0 | 0 | 0 | 0 | 16 | K | 2 |  |  |  | ROZPOCET | 0 | 0 | 0 | 0 | 0 | 1 | 0 | 16 | 1368
661 | K | R767116 | Z22 - Soklová nerez vodící tyč rampy dl. 3165mm, ocel. kce, kotveno do zdi chem. kotvami, specifikace dle PD | kus | 1 |  |  | 0 |  |  | základní | 0 | 0 | 0 |  | 0 | 0 | 0 | 0 | 0 | 16 | K | 2 |  |  |  | ROZPOCET | 0 | 0 | 0 | 0 | 0 | 1 | 0 | 16 | 1370
662 | K | R767117 | Z23 - Soklová nerez vodící tyč rampy dl. 3315mm, ocel. kce, kotveno do zdi chem. kotvami, specifikace dle PD | kus | 3 |  |  | 0 |  |  | základní | 0 | 0 | 0 |  | 0 | 0 | 0 | 0 | 0 | 16 | K | 2 |  |  |  | ROZPOCET | 0 | 0 | 0 | 0 | 0 | 1 | 0 | 16 | 1372
663 | K | R767118 | Z24a - D+M Zábradlí dvora, ocel. kce se svislou výplní z pásoviny, dl. 1440mm, kotveno do opěrné stěny chem. kotvami, povrch. žárov zinkování a nátěr, specifikace dle PD | kus | 1 |  |  | 0 |  |  | základní | 0 | 0 | 0 |  | 0 | 0 | 0 | 0 | 0 | 16 | K | 2 |  |  |  | ROZPOCET | 0 | 0 | 0 | 0 | 0 | 1 | 0 | 16 | 1374
664 | K | R767119 | Z24b - D+M Zábradlí dvora, ocel. kce se svislou výplní z pásoviny, dl. 1050mm, kotveno do opěrné stěny chem. kotvami, povrch. žárov zinkování a nátěr, specifikace dle PD | kus | 9 |  |  | 0 |  |  | základní | 0 | 0 | 0 |  | 0 | 0 | 0 | 0 | 0 | 16 | K | 2 |  |  |  | ROZPOCET | 0 | 0 | 0 | 0 | 0 | 1 | 0 | 16 | 1376
665 | K | R767120 | Z24c - D+M Zábradlí dvora, ocel. kce se svislou výplní z pásoviny, dl. 1050mm, kotveno do opěrné stěny chem. kotvami, povrch. žárov zinkování a nátěr, specifikace dle PD | kus | 1 |  |  | 0 |  |  | základní | 0 | 0 | 0 |  | 0 | 0 | 0 | 0 | 0 | 16 | K | 2 |  |  |  | ROZPOCET | 0 | 0 | 0 | 0 | 0 | 1 | 0 | 16 | 1378
666 | K | R767121 | Z25- D+M Zábradlí dvora, ocel. kce se svislou výplní z pásoviny, dl. 920mm, kotveno do opěrné stěny chem. kotvami, povrch. žárov zinkování a nátěr, specifikace dle PD | kus | 1 |  |  | 0 |  |  | základní | 0 | 0 | 0 |  | 0 | 0 | 0 | 0 | 0 | 16 | K | 2 |  |  |  | ROZPOCET | 0 | 0 | 0 | 0 | 0 | 1 | 0 | 16 | 1380
667 | K | R767122 | Z26- D+M Branka dvora, ocel. kce se svislou výplní z pásoviny, dl. 1180mm, kotveno do bet. základu chem. kotvami, povrch. žárov zinkování a nátěr, specifikace dle PD | kus | 1 |  |  | 0 |  |  | základní | 0 | 0 | 0 |  | 0 | 0 | 0 | 0 | 0 | 16 | K | 2 |  |  |  | ROZPOCET | 0 | 0 | 0 | 0 | 0 | 1 | 0 | 16 | 1382
668 | K | R767123 | Z27 - D+M ocelová kce pod obklad schodiště ve dvoře, pásovina na distanční gumové podložky, kotveno chem. kotvami, povrch. žárov zinkování a nátěr, specifikace dle PD | kpl | 5 |  |  | 0 |  |  | základní | 0 | 0 | 0 |  | 0 | 0 | 0 | 0 | 0 | 16 | K | 2 |  |  |  | ROZPOCET | 0 | 0 | 0 | 0 | 0 | 1 | 0 | 16 | 1384
669 | K | R767123.1 | Z28 - D+M ocelová kce pod obklad schodiště ve dvoře s madlem, pásovina na distanční gumové podložky, kotveno chem. kotvami do kamenných stupňů, povrch žárov zinkování a nátěr, specifikace dle PD | kpl | 3 |  |  | 0 |  |  | základní | 0 | 0 | 0 |  | 0 | 0 | 0 | 0 | 0 | 16 | K | 2 |  |  |  | ROZPOCET | 0 | 0 | 0 | 0 | 0 | 1 | 0 | 16 | 1386
670 | K | R767123.2 | Z28a - D+M ocelová kce pod obklad schodiště ve dvoře s madlem, pásovina na distanční gumové podložky, kotveno chem. kotvami do kamenných stupňů, povrch žárov zinkování a nátěr, specifikace dle PD | kpl | 1 |  |  | 0 |  |  | základní | 0 | 0 | 0 |  | 0 | 0 | 0 | 0 | 0 | 16 | K | 2 |  |  |  | ROZPOCET | 0 | 0 | 0 | 0 | 0 | 1 | 0 | 16 | 1388
671 | K | R767123.3 | Z29 - D+M lemování markýzy hlavního vstupu, U300, dl. 7400mm, povrch žárov zinkování a nátěr, specifikace dle PD | kpl | 1 |  |  | 0 |  |  | základní | 0 | 0 | 0 |  | 0 | 0 | 0 | 0 | 0 | 16 | K | 2 |  |  |  | ROZPOCET | 0 | 0 | 0 | 0 | 0 | 1 | 0 | 16 | 1390
672 | K | R767124 | Z30 - D+M rám pro zavěšení promítacího plátna z jeklu, kotveno do stropu chem. kotvami, povrch žárov zinkování a nátěr, specifikace dle PD | kpl | 1 |  |  | 0 |  |  | základní | 0 | 0 | 0 |  | 0 | 0 | 0 | 0 | 0 | 16 | K | 2 |  |  |  | ROZPOCET | 0 | 0 | 0 | 0 | 0 | 1 | 0 | 16 | 1392
673 | K | R767125 | Z31 - D+M nástavec zásobovací rampy ocel. konstrukce, nerez. plech tl. 6mm, OSB deska tl. 25mm, kotveno do podlahy chem. kotvami, povrch žárov zinkování a nátěr, specifikace dle PD | kpl | 1 |  |  | 0 |  |  | základní | 0 | 0 | 0 |  | 0 | 0 | 0 | 0 | 0 | 16 | K | 2 |  |  |  | ROZPOCET | 0 | 0 | 0 | 0 | 0 | 1 | 0 | 16 | 1394
674 | K | R767126 | Z32 - D+M markýza vedlejšího vstupu, ocel. plech tl. 8mm, kotveno do překladu chem. kotvami, povrch žárov zinkování a nátěr, specifikace dle PD | kpl | 1 |  |  | 0 |  |  | základní | 0 | 0 | 0 |  | 0 | 0 | 0 | 0 | 0 | 16 | K | 2 |  |  |  | ROZPOCET | 0 | 0 | 0 | 0 | 0 | 1 | 0 | 16 | 1396
675 | K | R767127 | Z33 - D+M madlo schodiště zásobovací rampy nerez dl. 705mm, jekl, pásovina,plech, kotveno do zdi chem. kotvami, specifikace dle PD | kpl | 1 |  |  | 0 |  |  | základní | 0 | 0 | 0 |  | 0 | 0 | 0 | 0 | 0 | 16 | K | 2 |  |  |  | ROZPOCET | 0 | 0 | 0 | 0 | 0 | 1 | 0 | 16 | 1398
676 | K | R767128 | Z34 - D+M kryt žlabu ve dvoře dl. 2000mm, ocel plech tl.5mm, ocel.pásovina,vloženo do žlabu, povrch žárov zinkování a nátěr, specifikace dle PD | kpl | 1 |  |  | 0 |  |  | základní | 0 | 0 | 0 |  | 0 | 0 | 0 | 0 | 0 | 16 | K | 2 |  |  |  | ROZPOCET | 0 | 0 | 0 | 0 | 0 | 1 | 0 | 16 | 1400
677 | K | R767129 | Z35 - D+M krytí svítidel v tělocvičně, jekl, plech, drátěný koš, kotveno do průvlaku chem. kotvami, povrch žárov zinkování a nátěr, specifikace dle PD | m | 145 |  |  | 0 |  |  | základní | 0 | 0 | 0 |  | 0 | 0 | 0 | 0 | 0 | 16 | K | 2 |  |  |  | ROZPOCET | 0 | 0 | 0 | 0 | 0 | 1 | 0 | 16 | 1402
678 | K | R767130 | Z36 - D+M nástavec pro svěšení svítidel, plech, ocel tyče, kotveno do stropu chem. kotvami, povrch žárov zinkování a nátěr, specifikace dle PD | kus | 36 |  |  | 0 |  |  | základní | 0 | 0 | 0 |  | 0 | 0 | 0 | 0 | 0 | 16 | K | 2 |  |  |  | ROZPOCET | 0 | 0 | 0 | 0 | 0 | 1 | 0 | 16 | 1404
679 | K | R767131 | Z38 - D+M ukončující profil hydroizolace pozink 50/2mm, specifikace dle PD | m | 70.9 |  |  | 0 |  |  | základní | 0 | 0 | 0 |  | 0 | 0 | 0 | 0 | 0 | 16 | K | 2 |  |  |  | ROZPOCET | 0 | 0 | 0 | 0 | 0 | 1 | 0 | 16 | 1406
680 | K | R767132 | Z39 - D+M žaluzie nasávání a výdechu VZT 1400/2200, ocel. plech, kotveno do zdi chem. kotvami, povrch žárov zinkování a nátěr, specifikace dle PD | kus | 2 |  |  | 0 |  |  | základní | 0 | 0 | 0 |  | 0 | 0 | 0 | 0 | 0 | 16 | K | 2 |  |  |  | ROZPOCET | 0 | 0 | 0 | 0 | 0 | 1 | 0 | 16 | 1408
681 | K | R767133 | Z40 - D+M poklop šachty pojistné jímky 1000/1000, ocel. plech pozink, úhelník a výztuhy nerez,kotveno do stropu chem. kotvami, specifikace dle PD | kus | 1 |  |  | 0 |  |  | základní | 0 | 0 | 0 |  | 0 | 0 | 0 | 0 | 0 | 16 | K | 2 |  |  |  | ROZPOCET | 0 | 0 | 0 | 0 | 0 | 1 | 0 | 16 | 1410
682 | K | R767134 | Z41 - D+M poklop šachty zpětné klapky 800/1000, nerez plech, úhelník a výztuhy nerez, kotveno do stropu chem. kotvami, specifikace dle PD | kus | 1 |  |  | 0 |  |  | základní | 0 | 0 | 0 |  | 0 | 0 | 0 | 0 | 0 | 16 | K | 2 |  |  |  | ROZPOCET | 0 | 0 | 0 | 0 | 0 | 1 | 0 | 16 | 1412
683 | K | R767135 | Z42 - D+M poklop revizní šachty 900/900, ocel. plech pozink, úhelník a výztuhy nerez, kotveno do stropu chem. kotvami, specifikace dle PD | kus | 1 |  |  | 0 |  |  | základní | 0 | 0 | 0 |  | 0 | 0 | 0 | 0 | 0 | 16 | K | 2 |  |  |  | ROZPOCET | 0 | 0 | 0 | 0 | 0 | 1 | 0 | 16 | 1414
684 | K | R767136 | Z43 - D+M žebřík k lapolu dl.1650mm s madlem, ocel. jekl, kotveno do zdi chem. kotvami, povrch žárov zinkování a nátěr, specifikace dle PD | kus | 1 |  |  | 0 |  |  | základní | 0 | 0 | 0 |  | 0 | 0 | 0 | 0 | 0 | 16 | K | 2 |  |  |  | ROZPOCET | 0 | 0 | 0 | 0 | 0 | 1 | 0 | 16 | 1416
685 | K | R767137 | Z44 - D+M žebřík z technického dvorku dl.4200mm s madlem, ocel. jekl, kotveno do zdi chem. kotvami, povrch žárov zinkování a nátěr, specifikace dle PD | kus | 1 |  |  | 0 |  |  | základní | 0 | 0 | 0 |  | 0 | 0 | 0 | 0 | 0 | 16 | K | 2 |  |  |  | ROZPOCET | 0 | 0 | 0 | 0 | 0 | 1 | 0 | 16 | 1418
686 | K | R767138 | Z45 - D+M žebřík na střeše technického zázemí, dl.2200mm s madlem ocel. jekl, kotveno do zdi chem. kotvami, povrch žárov zinkování a nátěr, specifikace dle PD | kus | 1 |  |  | 0 |  |  | základní | 0 | 0 | 0 |  | 0 | 0 | 0 | 0 | 0 | 16 | K | 2 |  |  |  | ROZPOCET | 0 | 0 | 0 | 0 | 0 | 1 | 0 | 16 | 1420
687 | K | R767139 | Z46 - D+M žebřík na střechu tělocvičny, dl.3700mm s madlem, ocel. jekl, kotveno do zdi chem. kotvami, povrch žárov zinkování a nátěr, specifikace dle PD | kus | 1 |  |  | 0 |  |  | základní | 0 | 0 | 0 |  | 0 | 0 | 0 | 0 | 0 | 16 | K | 2 |  |  |  | ROZPOCET | 0 | 0 | 0 | 0 | 0 | 1 | 0 | 16 | 1422
688 | K | R7671391 | Z47 - D+M poklop šachty zpětné klapky 600/900, nerez plech, úhelník a výztuhy nerez, kotveno k beton. roznášecí desce chem. kotvami, specifikace dle PD | kus | 1 |  |  | 0 |  |  | základní | 0 | 0 | 0 |  | 0 | 0 | 0 | 0 | 0 | 16 | K | 2 |  |  |  | ROZPOCET | 0 | 0 | 0 | 0 | 0 | 1 | 0 | 16 | 1424
689 | K | R7671392 | Z50 - D+M lemování zásobovací rampy, nerez L120/120/10, kotveno do podlahy,specifikace dle PD | m | 8.76 |  |  | 0 |  |  | základní | 0 | 0 | 0 |  | 0 | 0 | 0 | 0 | 0 | 16 | K | 2 |  |  |  | ROZPOCET | 0 | 0 | 0 | 0 | 0 | 1 | 0 | 16 | 1426
690 | K | R7671393 | Z51 - D+M záklop pojezdu protipovodňového uzávěru dl. 1200mm, specifikace dle PD | kus | 1 |  |  | 0 |  |  | základní | 0 | 0 | 0 |  | 0 | 0 | 0 | 0 | 0 | 16 | K | 2 |  |  |  | ROZPOCET | 0 | 0 | 0 | 0 | 0 | 1 | 0 | 16 | 1428
691 | K | R767140 | Z52 - M+D záklop pojezdu protipovodňového uzávěru dl.2000mm, nerez plech tl. 3mm, specifikace dle PD | kus | 1 |  |  | 0 |  |  | základní | 0 | 0 | 0 |  | 0 | 0 | 0 | 0 | 0 | 16 | K | 2 |  |  |  | ROZPOCET | 0 | 0 | 0 | 0 | 0 | 1 | 0 | 16 | 1430
692 | K | R767141 | Z53 - M+D překlad dveří v příčce L50/50/5 dl.1000mm, kotvit ke zdi, specifikace dle PD | kus | 3 |  |  | 0 |  |  | základní | 0 | 0 | 0 |  | 0 | 0 | 0 | 0 | 0 | 16 | K | 2 |  |  |  | ROZPOCET | 0 | 0 | 0 | 0 | 0 | 1 | 0 | 16 | 1432
693 | K | R767142 | Z54 - M+D překlad dveří v příčce L70/50/6 dl.1900mm, kotvit ke zdi, specifikace dle PD | kus | 2 |  |  | 0 |  |  | základní | 0 | 0 | 0 |  | 0 | 0 | 0 | 0 | 0 | 16 | K | 2 |  |  |  | ROZPOCET | 0 | 0 | 0 | 0 | 0 | 1 | 0 | 16 | 1434
694 | K | R767143 | Z55 - M+D překlad dveří v příčce L50/50/5 dl.1150mm, kotvit ke zdi, specifikace dle PD | kus | 1 |  |  | 0 |  |  | základní | 0 | 0 | 0 |  | 0 | 0 | 0 | 0 | 0 | 16 | K | 2 |  |  |  | ROZPOCET | 0 | 0 | 0 | 0 | 0 | 1 | 0 | 16 | 1436
695 | K | R767144 | Z56 - M+D překlad dveří v příčce L50/50/5 dl.1150mm, kotvit ke zdi, specifikace dle PD | kus | 1 |  |  | 0 |  |  | základní | 0 | 0 | 0 |  | 0 | 0 | 0 | 0 | 0 | 16 | K | 2 |  |  |  | ROZPOCET | 0 | 0 | 0 | 0 | 0 | 1 | 0 | 16 | 1438
696 | K | R767145 | Z57 - M+D žaluzie VZT 200/200, ocel. plech, kotvit ke zdi, povrch žárov zinkování a nátěr, specifikace dle PD | kus | 1 |  |  | 0 |  |  | základní | 0 | 0 | 0 |  | 0 | 0 | 0 | 0 | 0 | 16 | K | 2 |  |  |  | ROZPOCET | 0 | 0 | 0 | 0 | 0 | 1 | 0 | 16 | 1440
697 | K | R767146 | Z58 - M+D revizní dvířka skříně DIAL TELECOM 180/250, ocel. plech, kotvit ke zdi, povrch žárov zinkování a nátěr, specifikace dle PD | kus | 1 |  |  | 0 |  |  | základní | 0 | 0 | 0 |  | 0 | 0 | 0 | 0 | 0 | 16 | K | 2 |  |  |  | ROZPOCET | 0 | 0 | 0 | 0 | 0 | 1 | 0 | 16 | 1442
698 | K | R767147 | Z59 - M+D ochranná mříž 1150/2100 před oknem výtah šachty, ocel. úhelník. síť z drátů, tyčovina, kotvit ke zdi, povrch žárov zinkování a nátěr, specifikace dle PD | kus | 1 |  |  | 0 |  |  | základní | 0 | 0 | 0 |  | 0 | 0 | 0 | 0 | 0 | 16 | K | 2 |  |  |  | ROZPOCET | 0 | 0 | 0 | 0 | 0 | 1 | 0 | 16 | 1444
699 | K | R767148 | Z60 - M+D ochranná mříž 1250/4160 před oknem výtah šachty, ocel. úhelník. síť z drátů, tyčovina, kotvit ke zdi, povrch žárov zinkování a nátěr, specifikace dle PD | kus | 1 |  |  | 0 |  |  | základní | 0 | 0 | 0 |  | 0 | 0 | 0 | 0 | 0 | 16 | K | 2 |  |  |  | ROZPOCET | 0 | 0 | 0 | 0 | 0 | 1 | 0 | 16 | 1446
700 | K | R767149 | Z63 - M+D podstavec chladících jednotek 1300/770, ocel. jekl,plech tl 8mm, rektifikace, kotvit k podlaze, povrch žárov zinkování a nátěr, specifikace dle PD | kus | 2 |  |  | 0 |  |  | základní | 0 | 0 | 0 |  | 0 | 0 | 0 | 0 | 0 | 16 | K | 2 |  |  |  | ROZPOCET | 0 | 0 | 0 | 0 | 0 | 1 | 0 | 16 | 1448
701 | K | R767150 | Z64 - M+D lemování ostění vjezdu zásobování dl. 9220mm, ocel. plech tl 8mm, kotvit ke zdia průvlaku, povrch žárov zinkování a nátěr, specifikace dle PD | kus | 1 |  |  | 0 |  |  | základní | 0 | 0 | 0 |  | 0 | 0 | 0 | 0 | 0 | 16 | K | 2 |  |  |  | ROZPOCET | 0 | 0 | 0 | 0 | 0 | 1 | 0 | 16 | 1450
702 | K | R767151 | Z65 - D+M práh sekčních vrat zásobování L 100/100/8, kotevní trny provázat s výztuží v podlaze, povrch žárov zinkování a nátěr, specifikace dle PD | m | 3 |  |  | 0 |  |  | základní | 0 | 0 | 0 |  | 0 | 0 | 0 | 0 | 0 | 16 | K | 2 |  |  |  | ROZPOCET | 0 | 0 | 0 | 0 | 0 | 1 | 0 | 16 | 1452
703 | K | R767152 | Z66 - D+M konzola pro kolejnici dělící sít v tělocvičně, jekl, plech tl.5mm, kotveno do průvlaku chem. kotvami, povrch žárov zinkování a nátěr, specifikace dle PD | kus | 20 |  |  | 0 |  |  | základní | 0 | 0 | 0 |  | 0 | 0 | 0 | 0 | 0 | 16 | K | 2 |  |  |  | ROZPOCET | 0 | 0 | 0 | 0 | 0 | 1 | 0 | 16 | 1454
704 | K | R767153 | Z67 - D+M spárový profil krytí hydroizolace, ocel. plech tl. 1,5mm, pružně vlepit do dilatač. spáry, povrch žárov zinkování a nátěr, specifikace dle PD | m | 14 |  |  | 0 |  |  | základní | 0 | 0 | 0 |  | 0 | 0 | 0 | 0 | 0 | 16 | K | 2 |  |  |  | ROZPOCET | 0 | 0 | 0 | 0 | 0 | 1 | 0 | 16 | 1456
705 | K | R767154 | Z69 - D+M revizní dvířka elektro skříně 1450/1800, ocel úhelník, plech, kotveno do pilířku, kování , zámek, povrch žárov zinkování a nátěr, specifikace dle PD | kus | 1 |  |  | 0 |  |  | základní | 0 | 0 | 0 |  | 0 | 0 | 0 | 0 | 0 | 16 | K | 2 |  |  |  | ROZPOCET | 0 | 0 | 0 | 0 | 0 | 1 | 0 | 16 | 1458
706 | K | R767155 | Z70 - D+M žaluzie odvětrání podlahy 125/2000, ocel plech, povrch žárov zinkování a nátěr, specifikace dle PD | kus | 3 |  |  | 0 |  |  | základní | 0 | 0 | 0 |  | 0 | 0 | 0 | 0 | 0 | 16 | K | 2 |  |  |  | ROZPOCET | 0 | 0 | 0 | 0 | 0 | 1 | 0 | 16 | 1460
707 | K | R767156 | Z71 - D+M lavice v šatně dl.5100mm, ocel jekl, bukové latě 50/50, kotvit do stěny, háčky, povrch žárov zinkování a nátěr, specifikace dle PD | kus | 1 |  |  | 0 |  |  | základní | 0 | 0 | 0 |  | 0 | 0 | 0 | 0 | 0 | 16 | K | 2 |  |  |  | ROZPOCET | 0 | 0 | 0 | 0 | 0 | 1 | 0 | 16 | 1462
708 | K | R767157 | Z72 - D+M lavice v šatně dl.3100mm, ocel jekl, bukové latě 50/50, kotvit do stěny, háčky, povrch žárov zinkování a nátěr, specifikace dle PD | kus | 1 |  |  | 0 |  |  | základní | 0 | 0 | 0 |  | 0 | 0 | 0 | 0 | 0 | 16 | K | 2 |  |  |  | ROZPOCET | 0 | 0 | 0 | 0 | 0 | 1 | 0 | 16 | 1464
709 | K | R767158 | Z73 - D+M lavice v šatně dl.3600mm, ocel jekl, bukové latě 50/50, kotvit do stěny, háčky, povrch žárov zinkování a nátěr, specifikace dle PD | kus | 1 |  |  | 0 |  |  | základní | 0 | 0 | 0 |  | 0 | 0 | 0 | 0 | 0 | 16 | K | 2 |  |  |  | ROZPOCET | 0 | 0 | 0 | 0 | 0 | 1 | 0 | 16 | 1466
710 | K | R767159 | Z74 - D+M lavice v šatně dl.1800+3800mm, ocel jekl, bukové latě 50/50, kotvit do stěny, háčky, povrch žárov zinkování a nátěr, specifikace dle PD | kus | 1 |  |  | 0 |  |  | základní | 0 | 0 | 0 |  | 0 | 0 | 0 | 0 | 0 | 16 | K | 2 |  |  |  | ROZPOCET | 0 | 0 | 0 | 0 | 0 | 1 | 0 | 16 | 1468
711 | K | R767160 | Z75 - D+M lavice v šatně dl.1970mm, ocel jekl, bukové latě 50/50, kotvit do stěny, háčky, povrch žárov zinkování a nátěr, specifikace dle PD | kus | 1 |  |  | 0 |  |  | základní | 0 | 0 | 0 |  | 0 | 0 | 0 | 0 | 0 | 16 | K | 2 |  |  |  | ROZPOCET | 0 | 0 | 0 | 0 | 0 | 1 | 0 | 16 | 1470
712 | K | R767161 | Z76 - D+M lavice v šatně dl.1840mm, ocel jekl, bukové latě 50/50, kotvit do stěny, háčky, povrch žárov zinkování a nátěr, specifikace dle PD | kus | 1 |  |  | 0 |  |  | základní | 0 | 0 | 0 |  | 0 | 0 | 0 | 0 | 0 | 16 | K | 2 |  |  |  | ROZPOCET | 0 | 0 | 0 | 0 | 0 | 1 | 0 | 16 | 1472
713 | K | R767162 | Z77 - D+M lavice v šatně dl.2000mm, ocel jekl, bukové latě 50/50, kotvit do stěny, háčky, povrch žárov zinkování a nátěr, specifikace dle PD | kus | 1 |  |  | 0 |  |  | základní | 0 | 0 | 0 |  | 0 | 0 | 0 | 0 | 0 | 16 | K | 2 |  |  |  | ROZPOCET | 0 | 0 | 0 | 0 | 0 | 1 | 0 | 16 | 1474
714 | K | R767163 | Z78 - D+M lavice v šatně dl.2120mm, ocel jekl, bukové latě 50/50, kotvit do stěny, háčky, povrch žárov zinkování a nátěr, specifikace dle PD | kus | 1 |  |  | 0 |  |  | základní | 0 | 0 | 0 |  | 0 | 0 | 0 | 0 | 0 | 16 | K | 2 |  |  |  | ROZPOCET | 0 | 0 | 0 | 0 | 0 | 1 | 0 | 16 | 1476
715 | K | R767164 | Z79 - D+M lavice v šatně dl.3300mm, ocel jekl, bukové latě 50/50, kotvit do stěny, háčky, povrch žárov zinkování a nátěr, specifikace dle PD | kus | 1 |  |  | 0 |  |  | základní | 0 | 0 | 0 |  | 0 | 0 | 0 | 0 | 0 | 16 | K | 2 |  |  |  | ROZPOCET | 0 | 0 | 0 | 0 | 0 | 1 | 0 | 16 | 1478
716 | K | R767165 | Z80 - D+M lavice v šatně dl.2250mm, ocel jekl, bukové latě 50/50, kotvit do stěny, háčky, povrch žárov zinkování a nátěr, specifikace dle PD | kus | 1 |  |  | 0 |  |  | základní | 0 | 0 | 0 |  | 0 | 0 | 0 | 0 | 0 | 16 | K | 2 |  |  |  | ROZPOCET | 0 | 0 | 0 | 0 | 0 | 1 | 0 | 16 | 1480
717 | K | R767166 | Z81 - D+M žaluzie odvětrání kotelny 150/150, plech tl.1,5mm, kotveno do zdi, povrch žárov zinkování a nátěr, specifikace dle PD | kus | 2 |  |  | 0 |  |  | základní | 0 | 0 | 0 |  | 0 | 0 | 0 | 0 | 0 | 16 | K | 2 |  |  |  | ROZPOCET | 0 | 0 | 0 | 0 | 0 | 1 | 0 | 16 | 1482
718 | K | R767167 | Z82 - D+M žaluzie odvětrání kotelny 150/150, plech tl.1,5mm, nasazeno na DN125, povrch žárov zinkování a nátěr, specifikace dle PD | kus | 1 |  |  | 0 |  |  | základní | 0 | 0 | 0 |  | 0 | 0 | 0 | 0 | 0 | 16 | K | 2 |  |  |  | ROZPOCET | 0 | 0 | 0 | 0 | 0 | 1 | 0 | 16 | 1484
719 | K | R767168 | Z83 - D+M žaluzie odvětrání kotelny 200/200, plech tl.1,5mm, nasazeno na DN 160, povrch žárov zinkování a nátěr, specifikace dle PD | kus | 1 |  |  | 0 |  |  | základní | 0 | 0 | 0 |  | 0 | 0 | 0 | 0 | 0 | 16 | K | 2 |  |  |  | ROZPOCET | 0 | 0 | 0 | 0 | 0 | 1 | 0 | 16 | 1486
720 | K | R767169 | Z84 - D+M žaluzie odvětrání kotelny 250/250, plech tl.1,5mm, nasazeno na DN 160, povrch žárov zinkování a nátěr, specifikace dle PD | kus | 1 |  |  | 0 |  |  | základní | 0 | 0 | 0 |  | 0 | 0 | 0 | 0 | 0 | 16 | K | 2 |  |  |  | ROZPOCET | 0 | 0 | 0 | 0 | 0 | 1 | 0 | 16 | 1488
721 | K | R767170 | Z85 - D+M dvířka k hydrantu 850/850 nerez, úhelník, plech, SDK, kování a zámek, specifikace dle PD | kus | 2 |  |  | 0 |  |  | základní | 0 | 0 | 0 |  | 0 | 0 | 0 | 0 | 0 | 16 | K | 2 |  |  |  | ROZPOCET | 0 | 0 | 0 | 0 | 0 | 1 | 0 | 16 | 1490
722 | K | R767171 | Z86 - D+M žaluzie odvětrání výtahu 200/200, plech tl.1,5mm, kotveno do zdi, povrch žárov zinkování a nátěr, specifikace dle PD | kus | 2 |  |  | 0 |  |  | základní | 0 | 0 | 0 |  | 0 | 0 | 0 | 0 | 0 | 16 | K | 2 |  |  |  | ROZPOCET | 0 | 0 | 0 | 0 | 0 | 1 | 0 | 16 | 1492
723 | K | R767172 | Z87 - Repase a oprava stáv. vrat dl. 5780 mm a v. 2300 mm, zesílení konstrukce a úprava systému otevírání, vč. kompletního odstranění starého nátěru otryskáním a nových kovových prvků, žárově zinkovaná ocel | kus | 1 |  |  | 0 |  |  | základní | 0 | 0 | 0 |  | 0 | 0 | 0 | 0 | 0 | 16 | K | 2 |  |  |  | ROZPOCET | 0 | 0 | 0 | 0 | 0 | 1 | 0 | 16 | 1494
| P |  | Poznámka k položce: Z87 - Repase a oprava stáv. vrat dl. 5780 mm a v. 2300 mm, zesílení konstrukce a úprava systému otevírání, vč. kompletního odstranění starého nátěru otryskáním a nových kovových prvků, žárově zinkovaná ocel | [18 empty] | P | 2
724 | K | R767173 | Z88 - D+M historizující vrátka u vjezdu dl. 820 mm a v. 2120 mm, ocelová konstrukce, vč. kotvení, povrchové úpravy žárov. zinkování a nátěr, specifikace dle PD | kus | 1 |  |  | 0 |  |  | základní | 0 | 0 | 0 |  | 0 | 0 | 0 | 0 | 0 | 16 | K | 2 |  |  |  | ROZPOCET | 0 | 0 | 0 | 0 | 0 | 1 | 0 | 16 | 1496
| P |  | Poznámka k položce: Z88 - D+M historizující vrátka u vjezdu dl. 820 mm a v. 2120 mm, ocelová konstrukce, vč. kotvení, povrchové úpravy žárov. zinkování a nátěr, specifikace dle PD Poznámka k položce: - součást venkovního historického oplocení | [18 empty] | P | 2
725 | K | R767174 | Z89 - D+M historizující vrátka u vjezdu dl. 820 mm a v. 2120 mm, ocelová konstrukce, vč. kotvení, povrchové úpravy žárov. zinkování a nátěr, specifikace dle PD | kus | 1 |  |  | 0 |  |  | základní | 0 | 0 | 0 |  | 0 | 0 | 0 | 0 | 0 | 16 | K | 2 |  |  |  | ROZPOCET | 0 | 0 | 0 | 0 | 0 | 1 | 0 | 16 | 1498
| P |  | Poznámka k položce: Z89 - D+M historizující vrátka u vjezdu dl. 820 mm a v. 2120 mm, ocelová konstrukce, vč. kotvení, povrchové úpravy žárov. zinkování a nátěr, specifikace dle PD Poznámka k položce: - součást venkovního historického oplocení | [18 empty] | P | 2
726 | K | R767175 | Z90 - Repase plotového dílce s vrátky, oprava a přesunutí stávajícího dílce, dl. 3000 mm a v. 1560 mm, vč. vrátek v. 2480 mm, schránky zámku, kliky a závěsů, a vč. kotvení a povrchové úpravy nátěr, specifikace dle PD | kus | 1 |  |  | 0 |  |  | základní | 0 | 0 | 0 |  | 0 | 0 | 0 | 0 | 0 | 16 | K | 2 |  |  |  | ROZPOCET | 0 | 0 | 0 | 0 | 0 | 1 | 0 | 16 | 1500
| P |  | Poznámka k položce: Z90 - Repase plotového dílce s vrátky, oprava a přesunutí stávajícího dílce, dl. 3000 mm a v. 1560 mm, vč. vrátek v. 2480 mm, schránky zámku, kliky a závěsů, a vč. kotvení a povrchové úpravy nátěr, specifikace dle PD Poznámka k položce: - přesunutý stávající plotový dílec s brankou - původní poloha viz. výkresy stáv. stavu a bourání | [18 empty] | P | 2
727 | K | R767176 | Z91 - Oprava a přesunutí stávajícího plotového dílce, dl. 3000 mm a v. 1560 mm, vč. kompletního odstranění starého nátěru otryskáním, a vč. kotvení a povrchové úpravy nátěr, specifikace dle PD | kus | 1 |  |  | 0 |  |  | základní | 0 | 0 | 0 |  | 0 | 0 | 0 | 0 | 0 | 16 | K | 2 |  |  |  | ROZPOCET | 0 | 0 | 0 | 0 | 0 | 1 | 0 | 16 | 1502
| P |  | Poznámka k položce: Z91 - Oprava a přesunutí stávajícího plotového dílce, dl. 3000 mm a v. 1560 mm, vč. kompletního odstranění starého nátěru otryskáním, a vč. kotvení a povrchové úpravy nátěr, specifikace dle PD Poznámka k položce: - přesunutý stávající plotový dílec - původní poloha viz. výkresy stáv. stavu a bourání | [18 empty] | P | 2
728 | K | R767177 | Z92 - Oprava stávajícího plotového dílce, dl. 3000 mm a v. 1560 mm, vč. kompletního odstranění starého nátěru otryskáním, a vč. povrchové úpravy nátěr, specifikace dle PD | kus | 20 |  |  | 0 |  |  | základní | 0 | 0 | 0 |  | 0 | 0 | 0 | 0 | 0 | 16 | K | 2 |  |  |  | ROZPOCET | 0 | 0 | 0 | 0 | 0 | 1 | 0 | 16 | 1504
| P |  | Poznámka k položce: Z92 - Oprava stávajícího plotového dílce, dl. 3000 mm a v. 1560 mm, vč. kompletního odstranění starého nátěru otryskáním, a vč. povrchové úpravy nátěr, specifikace dle PD | [18 empty] | P | 2
729 | K | R767178 | Z93 - Oprava stávajícího plotového dílce, dl. 3000 mm a v. 1720 mm, vč. kompletního odstranění starého nátěru otryskáním, a vč. povrchové úpravy nátěr, specifikace dle PD | kus | 8 |  |  | 0 |  |  | základní | 0 | 0 | 0 |  | 0 | 0 | 0 | 0 | 0 | 16 | K | 2 |  |  |  | ROZPOCET | 0 | 0 | 0 | 0 | 0 | 1 | 0 | 16 | 1506
730 | K | R767279 | Z93a - Oprava stávající mřížky, rozměr: 225x225 mm, vč. kompletního odstranění starého nátěru otryskáním, a vč. povrchové úpravy nátěr, specifikace dle PD | kus | 29 |  |  | 0 |  |  | základní | 0 | 0 | 0 |  | 0 | 0 | 0 | 0 | 0 | 16 | K | 2 |  |  |  | ROZPOCET | 0 | 0 | 0 | 0 | 0 | 1 | 0 | 16 | 1508
731 | K | R767280 | Z94 - Oprava a repase zárubně a dveří trafostanice, nový nátěr, BT3, rozměru 1640x2590 mm, vč. kompletního odstranění starého nátěru otryskáním, a vč. kování, povrchové úpravy vícevrstvý nátěr, specifikace dle PD | kus | 1 |  |  | 0 |  |  | základní | 0 | 0 | 0 |  | 0 | 0 | 0 | 0 | 0 | 16 | K | 2 |  |  |  | ROZPOCET | 0 | 0 | 0 | 0 | 0 | 1 | 0 | 16 | 1510
732 | K | R767281 | Z95 - Nový nátěr žaluzie trafostanice, oprava poškozených částí (lamely, rám), rozměr 2030x540 mm, vč. kompletního odstranění starého nátěru otryskáním, a vč. povrchové úpravy vícevrstvý nátěr, specifikace dle PD | kus | 1 |  |  | 0 |  |  | základní | 0 | 0 | 0 |  | 0 | 0 | 0 | 0 | 0 | 16 | K | 2 |  |  |  | ROZPOCET | 0 | 0 | 0 | 0 | 0 | 1 | 0 | 16 | 1512
733 | K | R767282 | Z96 - Nový nátěr žaluzie trafostanice, oprava poškozených částí (lamely, rám), rozměr 2540x540 mm, vč. kompletního odstranění starého nátěru otryskáním, a vč. povrchové úpravy vícevrstvý nátěr, specifikace dle PD | kus | 1 |  |  | 0 |  |  | základní | 0 | 0 | 0 |  | 0 | 0 | 0 | 0 | 0 | 16 | K | 2 |  |  |  | ROZPOCET | 0 | 0 | 0 | 0 | 0 | 1 | 0 | 16 | 1514
734 | K | R767180 | Z97a - lemování průvlaku v tělocvičně540 - 320/315, ocelové plech tl. 5mm, navařeny ocelové trny, kotveno chemicky do průvlaku, nátěr, specifikace dle PD | kus | 1 |  |  | 0 |  |  | základní | 0 | 0 | 0 |  | 0 | 0 | 0 | 0 | 0 | 16 | K | 2 |  |  |  | ROZPOCET | 0 | 0 | 0 | 0 | 0 | 1 | 0 | 16 | 1516
735 | K | R767181 | Z97b - lemování průvlaku v tělocvičně 2540 - 2620/315, ocelové plech tl. 5mm, navařeny ocelové trny, kotveno chemicky do průvlaku, nátěr, specifikace dle PD | kus | 1 |  |  | 0 |  |  | základní | 0 | 0 | 0 |  | 0 | 0 | 0 | 0 | 0 | 16 | K | 2 |  |  |  | ROZPOCET | 0 | 0 | 0 | 0 | 0 | 1 | 0 | 16 | 1518
736 | K | R767182 | Z97c - lemování průvlaku v tělocvičně 2540 - 2620/315, ocelové plech tl. 5mm, navařeny ocelové trny, kotveno chemicky do průvlaku, nátěr, specifikace dle PD | kus | 1 |  |  | 0 |  |  | základní | 0 | 0 | 0 |  | 0 | 0 | 0 | 0 | 0 | 16 | K | 2 |  |  |  | ROZPOCET | 0 | 0 | 0 | 0 | 0 | 1 | 0 | 16 | 1520
737 | K | R767183 | Z97d - lemování průvlaku v tělocvičně 1390 - 1610/315, ocelové plech tl. 5mm, navařeny ocelové trny, kotveno chemicky do průvlaku, nátěr, specifikace dle PD | kus | 1 |  |  | 0 |  |  | základní | 0 | 0 | 0 |  | 0 | 0 | 0 | 0 | 0 | 16 | K | 2 |  |  |  | ROZPOCET | 0 | 0 | 0 | 0 | 0 | 1 | 0 | 16 | 1522
738 | K | R767200 | D+M nerez plech tl. 1,5mm lepený na sádrovláknité desky, specifikace dle PD | m2 | 77.326 |  |  | 0 |  |  | základní | 0 | 0 | 0 |  | 0 | 0 | 0 | 0 | 0 | 16 | K | 2 |  |  |  | ROZPOCET | 0 | 0 | 0 | 0 | 0 | 1 | 0 | 16 | 1524
| VV |  | "180" (2,23+2,786+0,85+0,25*2+0,42+2,615+0,25*2+1,20+2,30+1,62)*2,20 |  | 33.046 | [16 empty] | VV | 2 | 2 | True | 0 | ROZPOCET
| VV |  | (1,25+7,15)*2,60 |  | 21.84 | [16 empty] | VV | 2 | 2 | True | 0 | ROZPOCET
| VV |  | "179" (2,15+3,40)*2*2,20-0,90*2,20 |  | 22.44 | [16 empty] | VV | 2 | 2 | True | 0 | ROZPOCET
| VV |  | Součet |  | 77.326 | [16 empty] | VV | 2 | 4 | True | 1 | ROZPOCET
739 | K | R767201 | Z 48 D+M kartáčovaný nerez plech černěný tl. 1,5mm lepený na sokl fasády, specifikace dle PD | m2 | 38.2 |  |  | 0 |  |  | základní | 0 | 0 | 0 |  | 0 | 0 | 0 | 0 | 0 | 16 | K | 2 |  |  |  | ROZPOCET | 0 | 0 | 0 | 0 | 0 | 1 | 0 | 16 | 1526
| VV |  | 0,50*76,40 |  | 38.2 | [16 empty] | VV | 2 | 2 | True | 0 | ROZPOCET
| VV |  | Součet |  | 38.2 | [16 empty] | VV | 2 | 4 | True | 1 | ROZPOCET
740 | K | 998767202 | Přesun hmot procentní pro zámečnické konstrukce v objektech v přes 6 do 12 m | % |  |  |  | 0 | CS ÚRS 2024 02 |  | základní | 0 | 0 | 0 |  | 0 | 0 | 0 | 0 | 0 | 16 | K | 2 |  |  |  | ROZPOCET | 0 | 0 | 0 | 0 | 0 | 1 | 0 | 16 | 1528
| Online PSC |  | https://podminky.urs.cz/item/CS_URS_2024_02/998767202 | [18 empty] | Online PSC | 2
| D | 768 | Výplně otvorů z hliníku |  |  |  |  | 0 |  |  |  |  | 0 | 0 |  | 0 |  | 0 |  | 0 | 1 | D | 1 |  |  |  | ROZPOCET | [6 empty] | 0
741 | K | R768001 | O1 - D+M Okno z hliníkových profilů 3600/870, trojsklo, celoobvodové kování, mikroventilace, specifikace dle PD | kus | 1 |  |  | 0 |  |  | základní | 0 | 0 | 0 |  | 0 | 0 | 0 | 0 | 0 | 4 | K | 2 |  |  |  | ROZPOCET | 0 | 0 | 0 | 0 | 0 | 1 | 0 | 4 | 1530
742 | K | R768002 | O3 - D+M Okno z hliníkových profilů 2050/990, trojsklo, celoobvodové kování, pákový otevírač, mikroventilace, specifikace dle PD | kus | 2 |  |  | 0 |  |  | základní | 0 | 0 | 0 |  | 0 | 0 | 0 | 0 | 0 | 4 | K | 2 |  |  |  | ROZPOCET | 0 | 0 | 0 | 0 | 0 | 1 | 0 | 4 | 1532
743 | K | R768003 | O4 - D+M Okno z hliníkových profilů 1240/990, trojsklo, celoobvodové kování, pákový otevírač, mikroventilace, specifikace dle PD | kus | 1 |  |  | 0 |  |  | základní | 0 | 0 | 0 |  | 0 | 0 | 0 | 0 | 0 | 4 | K | 2 |  |  |  | ROZPOCET | 0 | 0 | 0 | 0 | 0 | 1 | 0 | 4 | 1534
744 | K | R768004 | O5 - D+M Okno z hliníkových profilů 2410/1070, trojsklo, celoobvodové kování, pákový otevírač, mikroventilace, specifikace dle PD | kus | 4 |  |  | 0 |  |  | základní | 0 | 0 | 0 |  | 0 | 0 | 0 | 0 | 0 | 4 | K | 2 |  |  |  | ROZPOCET | 0 | 0 | 0 | 0 | 0 | 1 | 0 | 4 | 1536
745 | K | R768005 | O6 - D+M Okno z hliníkových profilů 2060/1070, trojsklo, celoobvodové kování, pákový otevírač, mikroventilace, specifikace dle PD | kus | 1 |  |  | 0 |  |  | základní | 0 | 0 | 0 |  | 0 | 0 | 0 | 0 | 0 | 4 | K | 2 |  |  |  | ROZPOCET | 0 | 0 | 0 | 0 | 0 | 1 | 0 | 4 | 1538
746 | K | R768006 | O7 - D+M Okno z hliníkových profilů 2285/1070, trojsklo, celoobvodové kování, mikroventilace, specifikace dle PD | kus | 4 |  |  | 0 |  |  | základní | 0 | 0 | 0 |  | 0 | 0 | 0 | 0 | 0 | 4 | K | 2 |  |  |  | ROZPOCET | 0 | 0 | 0 | 0 | 0 | 1 | 0 | 4 | 1540
747 | K | R768007 | O8 - D+M Okno z hliníkových profilů 2190/1070, trojsklo, celoobvodové kování, mikroventilace, specifikace dle PD | kus | 2 |  |  | 0 |  |  | základní | 0 | 0 | 0 |  | 0 | 0 | 0 | 0 | 0 | 4 | K | 2 |  |  |  | ROZPOCET | 0 | 0 | 0 | 0 | 0 | 1 | 0 | 4 | 1542
748 | K | R768008 | O9 - D+M Pás oken z hliníkových profilů 6255/1210, trojsklo,s meziokenní vložkou, celoobvodové kování, mikroventilace, specifikace dle PD | kus | 1 |  |  | 0 |  |  | základní | 0 | 0 | 0 |  | 0 | 0 | 0 | 0 | 0 | 4 | K | 2 |  |  |  | ROZPOCET | 0 | 0 | 0 | 0 | 0 | 1 | 0 | 4 | 1544
749 | K | R768009 | O10 - D+M Prosklenná stěna z hliníkových profilů 5480/7000, trojsklo, celoobvodové kování, výklop s el. pohonem, specifikace dle PD | kus | 1 |  |  | 0 |  |  | základní | 0 | 0 | 0 |  | 0 | 0 | 0 | 0 | 0 | 4 | K | 2 |  |  |  | ROZPOCET | 0 | 0 | 0 | 0 | 0 | 1 | 0 | 4 | 1546
750 | K | R768010 | O12- D+M Sestava oken z hliníkových profilů 2540/2970, bezpečnostní trojsklo, celoobvodové kování, výklop s el. pohonem, specifikace dle PD | kus | 6 |  |  | 0 |  |  | základní | 0 | 0 | 0 |  | 0 | 0 | 0 | 0 | 0 | 4 | K | 2 |  |  |  | ROZPOCET | 0 | 0 | 0 | 0 | 0 | 1 | 0 | 4 | 1548
751 | K | R768011 | O13- D+M Sestava oken z hliníkových profilů 2040/2970, bezpečnostní trojsklo, celoobvodové kování, výklop s el. pohonem, specifikace dle PD | kus | 1 |  |  | 0 |  |  | základní | 0 | 0 | 0 |  | 0 | 0 | 0 | 0 | 0 | 4 | K | 2 |  |  |  | ROZPOCET | 0 | 0 | 0 | 0 | 0 | 1 | 0 | 4 | 1550
752 | K | R768012 | O14- D+M Sestava oken z hliníkových profilů 5080/2970, bezpečnostní trojsklo, celoobvodové kování, výklop s el. pohonem, specifikace dle PD | kus | 1 |  |  | 0 |  |  | základní | 0 | 0 | 0 |  | 0 | 0 | 0 | 0 | 0 | 4 | K | 2 |  |  |  | ROZPOCET | 0 | 0 | 0 | 0 | 0 | 1 | 0 | 4 | 1552
753 | K | R768013 | O15a- D+M Sestava oken z hliníkových profilů 5580/2970, bezpečnostní trojsklo s meziokenní vložkou, celoobvodové kování, výklop s el. pohonem, integrované žaluzie, specifikace dle PD | kus | 1 |  |  | 0 |  |  | základní | 0 | 0 | 0 |  | 0 | 0 | 0 | 0 | 0 | 4 | K | 2 |  |  |  | ROZPOCET | 0 | 0 | 0 | 0 | 0 | 1 | 0 | 4 | 1554
754 | K | R768014 | O15b- D+M Sestava oken z hliníkových profilů 8340/2970, bezpečnostní trojsklo s meziokenní vložkou, celoobvodové kování, výklop s el. pohonem, integrované žaluzie, specifikace dle PD | kus | 1 |  |  | 0 |  |  | základní | 0 | 0 | 0 |  | 0 | 0 | 0 | 0 | 0 | 4 | K | 2 |  |  |  | ROZPOCET | 0 | 0 | 0 | 0 | 0 | 1 | 0 | 4 | 1556
755 | K | R768015 | O16 - D+M Okno z hliníkových profilů 1700/1170, trojsklo, celoobvodové kování, mikroventilace, specifikace dle PD | kus | 2 |  |  | 0 |  |  | základní | 0 | 0 | 0 |  | 0 | 0 | 0 | 0 | 0 | 4 | K | 2 |  |  |  | ROZPOCET | 0 | 0 | 0 | 0 | 0 | 1 | 0 | 4 | 1558
756 | K | R768016 | O17 - D+M Okno z hliníkových profilů 3920/1170, trojsklo, celoobvodové kování, mikroventilace, specifikace dle PD | kus | 1 |  |  | 0 |  |  | základní | 0 | 0 | 0 |  | 0 | 0 | 0 | 0 | 0 | 4 | K | 2 |  |  |  | ROZPOCET | 0 | 0 | 0 | 0 | 0 | 1 | 0 | 4 | 1560
757 | K | R768017 | O18 - D+M Vstupní dveře z hliníkových profilů 1100/2255, dvojsklo, systém gen.klíče, BT3, specifikace dle PD | kus | 1 |  |  | 0 |  |  | základní | 0 | 0 | 0 |  | 0 | 0 | 0 | 0 | 0 | 4 | K | 2 |  |  |  | ROZPOCET | 0 | 0 | 0 | 0 | 0 | 1 | 0 | 4 | 1562
758 | K | R768018 | O19 - D+M Vstupní dveře z hliníkových profilů 1400/2850+nadsvětlík 1400/1650, neprůhledná výplň, systém gen.klíče, BT3, specifikace dle PD | kus | 1 |  |  | 0 |  |  | základní | 0 | 0 | 0 |  | 0 | 0 | 0 | 0 | 0 | 4 | K | 2 |  |  |  | ROZPOCET | 0 | 0 | 0 | 0 | 0 | 1 | 0 | 4 | 1564
759 | K | R768019 | O20a- D+M Sestava pevného zasklení z hliníkových profilů 10680/3650, bezpečnostní trojsklo s meziokenní vložkou, dveře 1000/2500 s dvojsklem, madlem, BT3, předsazená montáž, specifikace dle PD | kus | 1 |  |  | 0 |  |  | základní | 0 | 0 | 0 |  | 0 | 0 | 0 | 0 | 0 | 4 | K | 2 |  |  |  | ROZPOCET | 0 | 0 | 0 | 0 | 0 | 1 | 0 | 4 | 1566
760 | K | R768020 | O20b- D+M Sestava pevného zasklení z hliníkových profilů 5135/3650, bezpečnostní trojsklo, dveře 1000/2500 s dvojsklem, madlem, BT3, předsazená montáž, specifikace dle PD | kus | 1 |  |  | 0 |  |  | základní | 0 | 0 | 0 |  | 0 | 0 | 0 | 0 | 0 | 4 | K | 2 |  |  |  | ROZPOCET | 0 | 0 | 0 | 0 | 0 | 1 | 0 | 4 | 1568
761 | K | R768021 | O21- D+M Sestava pevného zasklení z hliníkových profilů 3920/2675, bezpečnostní trojsklo, dvoukřídlé dveře 1970/2675 s dvojsklem, madlem, BT3, specifikace dle PD | kus | 1 |  |  | 0 |  |  | základní | 0 | 0 | 0 |  | 0 | 0 | 0 | 0 | 0 | 4 | K | 2 |  |  |  | ROZPOCET | 0 | 0 | 0 | 0 | 0 | 1 | 0 | 4 | 1570
762 | K | R768022 | O22- D+M Sestava pevného zasklení z hliníkových profilů 3920/2385, bezpečnostní trojsklo, specifikace dle PD | kus | 1 |  |  | 0 |  |  | základní | 0 | 0 | 0 |  | 0 | 0 | 0 | 0 | 0 | 4 | K | 2 |  |  |  | ROZPOCET | 0 | 0 | 0 | 0 | 0 | 1 | 0 | 4 | 1572
763 | K | R768023 | O23 - D+M Vstupní dveře dvoukřídlé z hliníkových profilů 1500/2100, neprůhledná výplň, systém gen.klíče, specifikace dle PD | kus | 1 |  |  | 0 |  |  | základní | 0 | 0 | 0 |  | 0 | 0 | 0 | 0 | 0 | 4 | K | 2 |  |  |  | ROZPOCET | 0 | 0 | 0 | 0 | 0 | 1 | 0 | 4 | 1574
764 | K | R768024 | O24- D+M Sestava pevného zasklení z hliníkových profilů 2540/1800,dvojsklo, neprůhledná výplň, specifikace dle PD | kus | 1 |  |  | 0 |  |  | základní | 0 | 0 | 0 |  | 0 | 0 | 0 | 0 | 0 | 4 | K | 2 |  |  |  | ROZPOCET | 0 | 0 | 0 | 0 | 0 | 1 | 0 | 4 | 1576
765 | K | R768025 | O25- Vrata průmyslová sekční 2900/3160, ocel. lamely, 1 lamela prosklená, elekt. ovládání, specifikace dle PD | kus | 1 |  |  | 0 |  |  | základní | 0 | 0 | 0 |  | 0 | 0 | 0 | 0 | 0 | 4 | K | 2 |  |  |  | ROZPOCET | 0 | 0 | 0 | 0 | 0 | 1 | 0 | 4 | 1578
766 | K | R768026 | O26 - D+M Vstupní dveře z hliníkových profilů 1100/2180, dvojsklo, systém gen.klíče, specifikace dle PD | kus | 1 |  |  | 0 |  |  | základní | 0 | 0 | 0 |  | 0 | 0 | 0 | 0 | 0 | 4 | K | 2 |  |  |  | ROZPOCET | 0 | 0 | 0 | 0 | 0 | 1 | 0 | 4 | 1580
767 | K | R768027 | O27 - D+M Vstupní dveře z hliníkových profilů 1200/2180, neprůhledná výplň, EW30 DP3-C, systém gen.klíče, specifikace dle PD | kus | 1 |  |  | 0 |  |  | základní | 0 | 0 | 0 |  | 0 | 0 | 0 | 0 | 0 | 4 | K | 2 |  |  |  | ROZPOCET | 0 | 0 | 0 | 0 | 0 | 1 | 0 | 4 | 1582
768 | K | R768028 | O28 - D+M Vstupní dveře dvoukřídlé z hliníkových profilů 1800/2100 s nadsvětlíkem 1800/715, dvojsklo, madlo, systém gen.klíče, specifikace dle PD | kus | 1 |  |  | 0 |  |  | základní | 0 | 0 | 0 |  | 0 | 0 | 0 | 0 | 0 | 4 | K | 2 |  |  |  | ROZPOCET | 0 | 0 | 0 | 0 | 0 | 1 | 0 | 4 | 1584
769 | K | 998768202 | Přesun hmot procentní pro hliníkové otvory v objektech v do 12 m | % |  |  |  | 0 |  |  | základní | 0 | 0 | 0 |  | 0 | 0 | 0 | 0 | 0 | 4 | K | 2 |  |  |  | ROZPOCET | 0 | 0 | 0 | 0 | 0 | 1 | 0 | 4 | 1586
| D | 771 | Podlahy z dlaždic |  |  |  |  | 0 |  |  |  |  | 0 | 0 |  | 0 |  | 3.1662 |  | 0 | 2 | D | 1 |  |  |  | ROZPOCET | [6 empty] | 0
770 | K | 771161011 | Příprava podkladu před provedením dlažby montáž profilu dilatační spáry v rovině dlažby | m | 33.7 |  |  | 0 | CS ÚRS 2024 02 |  | základní | 0 | 0 | 0 |  | 0 | 0 | 0 | 0 | 0 | 16 | K | 2 |  |  |  | ROZPOCET | 0 | 0 | 0 | 0 | 0 | 1 | 0 | 16 | -1102888153
| Online PSC |  | https://podminky.urs.cz/item/CS_URS_2024_02/771161011 | [18 empty] | Online PSC | 2
| VV |  | "1PP" 5+5,1+2,9+5,4+1,4+2 |  | 21.8 | [16 empty] | VV | 2 | 2 | True | 0 | ROZPOCET
| VV |  | "1NP" 1,8+1,8+2 |  | 5.6 | [16 empty] | VV | 2 | 2 | True | 0 | ROZPOCET
| VV |  | "2NP" 2,6+3,7 |  | 6.3 | [16 empty] | VV | 2 | 2 | True | 0 | ROZPOCET
| VV |  | Součet |  | 33.7 | [16 empty] | VV | 2 | 4 | True | 1 | ROZPOCET
771 | M | 5628451X | profil dilatační PVC 40x40mm | m | 37.07 |  |  | 0 |  |  | základní | 0 | 0 | 0 |  | 0 | 5e-05 | 0.0018535 | 0 | 0 | 32 | M | 2 |  |  |  | ROZPOCET | 0 | 0 | 0 | 0 | 0 | 1 | 0 | 16 | 2015095587
| VV |  | 33,7*1,1 'Přepočtené koeficientem množství |  | 37.07 | [16 empty] | VV | 2 | 2 | False | 1 | ROZPOCET
772 | K | 771273111 | Montáž obkladů stupnic z dlaždic keramických lepených š do 200 mm | m | 28 |  |  | 0 | CS ÚRS 2024 02 |  | základní | 0 | 0 | 0 |  | 0 | 0.00102 | 0.02856 | 0 | 0 | 16 | K | 2 |  |  |  | ROZPOCET | 0 | 0 | 0 | 0 | 0 | 1 | 0 | 16 | 1588
| Online PSC |  | https://podminky.urs.cz/item/CS_URS_2024_02/771273111 | [18 empty] | Online PSC | 2
| VV |  | 14*1,00*2 |  | 28 | [16 empty] | VV | 2 | 2 | True | 0 | ROZPOCET
| VV |  | Součet |  | 28 | [16 empty] | VV | 2 | 4 | True | 1 | ROZPOCET
773 | M | R5976129 | dlaždice keramické slinuté R10/A, specifikace dle PD | m2 | 7.7 |  |  | 0 |  |  | základní | 0 | 0 | 0 |  | 0 | 0 | 0 | 0 | 0 | 32 | M | 2 |  |  |  | ROZPOCET | 0 | 0 | 0 | 0 | 0 | 1 | 0 | 16 | 1590
| VV |  | 14*(0,20+0,30) |  | 7 | [16 empty] | VV | 2 | 2 | True | 0 | ROZPOCET
| VV |  | Součet |  | 7 | [16 empty] | VV | 2 | 4 | True | 0 | ROZPOCET
| VV |  | 7*1,1 "Přepočtené koeficientem množství |  | 7.7 | [16 empty] | VV | 2 | 2 | True | 0 | ROZPOCET
| VV |  | Součet |  | 7.7 | [16 empty] | VV | 2 | 4 | True | 1 | ROZPOCET
774 | M | 553432510 | hrana schodová 42/19 mm, vrtaná, dekor stříbrná | m | 15.4 |  |  | 0 |  |  | základní | 0 | 0 | 0 |  | 0 | 0 | 0 | 0 | 0 | 32 | M | 2 |  |  |  | ROZPOCET | 0 | 0 | 0 | 0 | 0 | 1 | 0 | 16 | 1592
775 | K | 771471112 | Montáž soklů z dlaždic keramických rovných do malty v přes 65 do 90 mm | m | 202.844 |  |  | 0 | CS ÚRS 2024 02 |  | základní | 0 | 0 | 0 |  | 0 | 0.00374 | 0.75864 | 0 | 0 | 16 | K | 2 |  |  |  | ROZPOCET | 0 | 0 | 0 | 0 | 0 | 1 | 0 | 16 | 1594
| Online PSC |  | https://podminky.urs.cz/item/CS_URS_2024_02/771471112 | [18 empty] | Online PSC | 2
| VV |  | "061" 3,05+1,205+0,50+0,9+0,85+4,70+3,40+5,75+5,20+0,70*2+1,10+0,30+0,45-0,70-0,80*2-0,90 |  | 25.605 | [16 empty] | VV | 2 | 2 | True | 0 | ROZPOCET
| VV |  | "065" (5,50+2,10+3,615+1,95+2,415+0,45)-1,80-1,30 |  | 12.93 | [16 empty] | VV | 2 | 2 | True | 0 | ROZPOCET
| VV |  | "067" (4,285+3,475+3,80+2,10+0,265)-0,90 |  | 13.025 | [16 empty] | VV | 2 | 2 | True | 0 | ROZPOCET
| VV |  | "068" (4,27+3,956)*2-0,90 |  | 15.552 | [16 empty] | VV | 2 | 2 | True | 0 | ROZPOCET
| VV |  | "073" (2,185+3,0)*2-0,80 |  | 9.57 | [16 empty] | VV | 2 | 2 | True | 0 | ROZPOCET
| VV |  | "151" 0,20+1,10+1,95+2,70+0,66*2+0,80+1,35+0,50-1,17 |  | 8.75 | [16 empty] | VV | 2 | 2 | True | 0 | ROZPOCET
| VV |  | "152" (10,80+3,50+0,30*2+0,10*4)*2-1,50-0,80*4 |  | 25.9 | [16 empty] | VV | 2 | 2 | True | 0 | ROZPOCET
| VV |  | "163" (2,085+2,12)*2-0,80*2 |  | 6.81 | [16 empty] | VV | 2 | 2 | True | 0 | ROZPOCET
| VV |  | "169" (3,936+1,37+3,50+2,30+2,20)-0,70*2 |  | 11.906 | [16 empty] | VV | 2 | 2 | True | 0 | ROZPOCET
| VV |  | "171" (2,821+2,25)*2-0,70*2 |  | 8.742 | [16 empty] | VV | 2 | 2 | True | 0 | ROZPOCET
| VV |  | "173" (1,415+4,50)*2-1,0-0,70*2-1,30 |  | 8.13 | [16 empty] | VV | 2 | 2 | True | 0 | ROZPOCET
| VV |  | "176" 2,10+14*(0,1789+0,27)+1,35*2+0,50+1,30+1,58+3*(0,17+0,29)*2 |  | 17.225 | [16 empty] | VV | 2 | 2 | True | 0 | ROZPOCET
| VV |  | "256" (2,95+5,45+2,988+0,22+1,72+1,087+0,30+1,10+1,15+1,0)-(0,80+0,90+1,0)+0,91 |  | 16.175 | [16 empty] | VV | 2 | 2 | True | 0 | ROZPOCET
| VV |  | "258" (6,67+3,685+3,105+0,937+1,50+3,612+1,48+0,25+1,785+1,0)-(0,70+0,80) |  | 22.524 | [16 empty] | VV | 2 | 2 | True | 0 | ROZPOCET
| VV |  | Součet |  | 202.844 | [16 empty] | VV | 2 | 4 | True | 1 | ROZPOCET
776 | M | 59761416 | sokl-dlažba keramická slinutá hladká do interiéru i exteriéru 300x80mm, specifikace dle PD | kus | 699.812 |  |  | 0 |  |  | základní | 0 | 0 | 0 |  | 0 | 0 | 0 | 0 | 0 | 32 | M | 2 |  |  |  | ROZPOCET | 0 | 0 | 0 | 0 | 0 | 1 | 0 | 16 | 1596
777 | K | 771574371 | Montáž podlah keramických pro mechanické zatížení protiskluzných lepených flexi rychletuhnoucím lepidlem přes 45 do 50 ks/m2 | m2 | 314.22 |  |  | 0 |  |  | základní | 0 | 0 | 0 |  | 0 | 0 | 0 | 0 | 0 | 16 | K | 2 |  |  |  | ROZPOCET | 0 | 0 | 0 | 0 | 0 | 1 | 0 | 16 | 1598
| VV |  | skladba podlahy P5 | [18 empty] | VV | 2 | 1 | True | 0 | ROZPOCET
| VV |  | 5,6*2+9,1+4,4+5,0+4,0+3,2+10,7+8,0+6,3+5,0+6,3+2,80+2,4+2,30+16,8 |  | 97.5 | [16 empty] | VV | 2 | 2 | True | 0 | ROZPOCET
| VV |  | skladba podlahy P8 | [18 empty] | VV | 2 | 1 | True | 0 | ROZPOCET
| VV |  | (0,1814+0,27)*(7+7)*1,0 |  | 6.32 | [16 empty] | VV | 2 | 2 | True | 0 | ROZPOCET
| VV |  | skladba podlahy P13 | [18 empty] | VV | 2 | 1 | True | 0 | ROZPOCET
| VV |  | 21,5+12,3+29,2+14,0 |  | 77 | [16 empty] | VV | 2 | 2 | True | 0 | ROZPOCET
| VV |  | skladba podlahy P15 | [18 empty] | VV | 2 | 1 | True | 0 | ROZPOCET
| VV |  | 4,5+6,9+2,4+3,4 |  | 17.2 | [16 empty] | VV | 2 | 2 | True | 0 | ROZPOCET
| VV |  | skladba podlahy P16 | [18 empty] | VV | 2 | 1 | True | 0 | ROZPOCET
| VV |  | 8,2+9,0 |  | 17.2 | [16 empty] | VV | 2 | 2 | True | 0 | ROZPOCET
| VV |  | skladba podlahy P20 | [18 empty] | VV | 2 | 1 | True | 0 | ROZPOCET
| VV |  | 18,9+7,7+4,3*2+6,2+6,7+7,2+9,8+6,2+6,7+7,2+9,8 |  | 95 | [16 empty] | VV | 2 | 2 | True | 0 | ROZPOCET
| VV |  | skladba podlahy P23 | [18 empty] | VV | 2 | 1 | True | 0 | ROZPOCET
| VV |  | "430" 4 |  | 4 | [16 empty] | VV | 2 | 2 | True | 0 | ROZPOCET
| VV |  | Součet |  | 314.22 | [16 empty] | VV | 2 | 4 | True | 1 | ROZPOCET
778 | M | 597612900 | dlaždice keramické slinuté 30 x 30 x 0,9 cm I. j. R10/A, specifikace dle PD | m2 | 124.982 |  |  | 0 |  |  | základní | 0 | 0 | 0 |  | 0 | 0 | 0 | 0 | 0 | 32 | M | 2 |  |  |  | ROZPOCET | 0 | 0 | 0 | 0 | 0 | 1 | 0 | 16 | 1600
| VV |  | skladba podlahy P5 | [18 empty] | VV | 2 | 1 | True | 0 | ROZPOCET
| VV |  | 5,6*2+9,1+4,4+5,0+4,0+3,2+10,7+8,0+6,3+5,0+6,3+2,80+2,4+2,30+16,8 |  | 97.5 | [16 empty] | VV | 2 | 2 | True | 0 | ROZPOCET
| VV |  | "P5b a P5c" -(4,70+6,70) |  | -11.4 | [16 empty] | VV | 2 | 2 | True | 0 | ROZPOCET
| VV |  | skladba podlahy P8 | [18 empty] | VV | 2 | 1 | True | 0 | ROZPOCET
| VV |  | (0,1814+0,27)*(7+7)*1,0 |  | 6.32 | [16 empty] | VV | 2 | 2 | True | 0 | ROZPOCET
| VV |  | skladba podlahy P15 | [18 empty] | VV | 2 | 1 | True | 0 | ROZPOCET
| VV |  | 4,5+6,9+2,4+3,4 |  | 17.2 | [16 empty] | VV | 2 | 2 | True | 0 | ROZPOCET
| VV |  | skladba podlahy P23 | [18 empty] | VV | 2 | 1 | True | 0 | ROZPOCET
| VV |  | "430" 4 |  | 4 | [16 empty] | VV | 2 | 2 | True | 0 | ROZPOCET
| VV |  | Součet |  | 113.62 | [16 empty] | VV | 2 | 4 | True | 0 | ROZPOCET
| VV |  | 113,62*1,1 "Přepočtené koeficientem množství |  | 124.982 | [16 empty] | VV | 2 | 2 | True | 0 | ROZPOCET
| VV |  | Součet |  | 124.982 | [16 empty] | VV | 2 | 4 | True | 1 | ROZPOCET
779 | M | R59761291 | dlaždice keramické slinuté 30 x 30 x 0,9 cm I. j. R12/8, specifikace dle PD | m2 | 12.54 |  |  | 0 |  |  | základní | 0 | 0 | 0 |  | 0 | 0 | 0 | 0 | 0 | 32 | M | 2 |  |  |  | ROZPOCET | 0 | 0 | 0 | 0 | 0 | 1 | 0 | 16 | 1602
| VV |  | "P5b a P5c" 4,70+6,70 |  | 11.4 | [16 empty] | VV | 2 | 2 | True | 0 | ROZPOCET
| VV |  | Součet |  | 11.4 | [16 empty] | VV | 2 | 4 | True | 0 | ROZPOCET
| VV |  | 11,4*1,1 "Přepočtené koeficientem množství |  | 12.54 | [16 empty] | VV | 2 | 2 | True | 0 | ROZPOCET
| VV |  | Součet |  | 12.54 | [16 empty] | VV | 2 | 4 | True | 1 | ROZPOCET
780 | M | R59761292 | dlaždice keramické slinuté 20 x 20 x 0,9 cm I. j. R11/B, specifikace dle PD | m2 | 22.589 |  |  | 0 |  |  | základní | 0 | 0 | 0 |  | 0 | 0 | 0 | 0 | 0 | 32 | M | 2 |  |  |  | ROZPOCET | 0 | 0 | 0 | 0 | 0 | 1 | 0 | 16 | 1604
| VV |  | "P13b" (12,3+14,0)-5,765 |  | 20.535 | [16 empty] | VV | 2 | 2 | True | 0 | ROZPOCET
| VV |  | Součet |  | 20.535 | [16 empty] | VV | 2 | 4 | True | 0 | ROZPOCET
| VV |  | 20,535*1,1 "Přepočtené koeficientem množství |  | 22.589 | [16 empty] | VV | 2 | 2 | True | 0 | ROZPOCET
| VV |  | Součet |  | 22.589 | [16 empty] | VV | 2 | 4 | True | 1 | ROZPOCET
781 | M | R59761293 | dlaždice keramické slinuté 20 x 20 x 0,9 cm I. j. R13/C/V8, specifikace dle PD | m2 | 6.342 |  |  | 0 |  |  | základní | 0 | 0 | 0 |  | 0 | 0 | 0 | 0 | 0 | 32 | M | 2 |  |  |  | ROZPOCET | 0 | 0 | 0 | 0 | 0 | 1 | 0 | 16 | 1606
| VV |  | "P13c" 3,10*0,90+3,50*0,85 |  | 5.765 | [16 empty] | VV | 2 | 2 | True | 0 | ROZPOCET
| VV |  | Součet |  | 5.765 | [16 empty] | VV | 2 | 4 | True | 0 | ROZPOCET
| VV |  | 5,765*1,1 "Přepočtené koeficientem množství |  | 6.342 | [16 empty] | VV | 2 | 2 | True | 0 | ROZPOCET
| VV |  | Součet |  | 6.342 | [16 empty] | VV | 2 | 4 | True | 1 | ROZPOCET
782 | M | R59761294 | dlaždice keramické slinuté 20 x 20 x 0,9 cm I. j. R10/A, specifikace dle PD | m2 | 166.507 |  |  | 0 |  |  | základní | 0 | 0 | 0 |  | 0 | 0 | 0 | 0 | 0 | 32 | M | 2 |  |  |  | ROZPOCET | 0 | 0 | 0 | 0 | 0 | 1 | 0 | 16 | 1608
| VV |  | skladba podlahy P13 | [18 empty] | VV | 2 | 1 | True | 0 | ROZPOCET
| VV |  | 21,5+12,3+29,2+14,0 |  | 77 | [16 empty] | VV | 2 | 2 | True | 0 | ROZPOCET
| VV |  | "P13b" -(12,3+14,0)-5,765 |  | -32.065 | [16 empty] | VV | 2 | 2 | True | 0 | ROZPOCET
| VV |  | "P13c" -5,765 |  | -5.765 | [16 empty] | VV | 2 | 2 | True | 0 | ROZPOCET
| VV |  | skladba podlahy P16 | [18 empty] | VV | 2 | 1 | True | 0 | ROZPOCET
| VV |  | 8,2+9,0 |  | 17.2 | [16 empty] | VV | 2 | 2 | True | 0 | ROZPOCET
| VV |  | skladba podlahy P20 | [18 empty] | VV | 2 | 1 | True | 0 | ROZPOCET
| VV |  | 18,9+7,7+4,3*2+6,2+6,7+7,2+9,8+6,2+6,7+7,2+9,8 |  | 95 | [16 empty] | VV | 2 | 2 | True | 0 | ROZPOCET
| VV |  | Součet |  | 151.37 | [16 empty] | VV | 2 | 4 | True | 0 | ROZPOCET
| VV |  | 151,37*1,1 "Přepočtené koeficientem množství |  | 166.507 | [16 empty] | VV | 2 | 2 | True | 0 | ROZPOCET
| VV |  | Součet |  | 166.507 | [16 empty] | VV | 2 | 4 | True | 1 | ROZPOCET
783 | K | 771574153 | Montáž podlah keramických velkoformátových hladkých lepených flexibilním lepidlem přes 2 do 4 ks/m2 | m2 | 258 |  |  | 0 | CS ÚRS 2024 02 |  | základní | 0 | 0 | 0 |  | 0 | 0.00903 | 2.3297 | 0 | 0 | 16 | K | 2 |  |  |  | ROZPOCET | 0 | 0 | 0 | 0 | 0 | 1 | 0 | 16 | 1610
| Online PSC |  | https://podminky.urs.cz/item/CS_URS_2024_02/771574153 | [18 empty] | Online PSC | 2
| VV |  | skladba podlahy P2 | [18 empty] | VV | 2 | 1 | True | 0 | ROZPOCET
| VV |  | 17,30+7,0+16,1+13,1+17,1+9,6+9,8+9,1+97,5+6,5+7,2+15,5+32,2 |  | 258 | [16 empty] | VV | 2 | 2 | True | 0 | ROZPOCET
| VV |  | Součet |  | 258 | [16 empty] | VV | 2 | 4 | True | 1 | ROZPOCET
784 | M | 597613090 | dlaždice keramické 59,8 x 59,8 x 1 cm I. j. R9/A, specifikace dle PD | m2 | 149.155 |  |  | 0 |  |  | základní | 0 | 0 | 0 |  | 0 | 0 | 0 | 0 | 0 | 32 | M | 2 |  |  |  | ROZPOCET | 0 | 0 | 0 | 0 | 0 | 1 | 0 | 16 | 1612
| VV |  | "P2a" 97,50+32,20 |  | 129.7 | [16 empty] | VV | 2 | 2 | True | 0 | ROZPOCET
| VV |  | Součet |  | 129.7 | [16 empty] | VV | 2 | 4 | True | 0 | ROZPOCET
| VV |  | 129,7*1,15 "Přepočtené koeficientem množství |  | 149.155 | [16 empty] | VV | 2 | 2 | True | 0 | ROZPOCET
| VV |  | Součet |  | 149.155 | [16 empty] | VV | 2 | 4 | True | 1 | ROZPOCET
785 | M | R59761309 | dlaždice keramické 59,8 x 59,8 x 1 cm I. j. R10/A, specifikace dle PD | m2 | 141.13 |  |  | 0 |  |  | základní | 0 | 0 | 0 |  | 0 | 0 | 0 | 0 | 0 | 32 | M | 2 |  |  |  | ROZPOCET | 0 | 0 | 0 | 0 | 0 | 1 | 0 | 16 | 1614
| VV |  | "P2-129,70" 128,3 |  | 128.3 | [16 empty] | VV | 2 | 2 | True | 0 | ROZPOCET
| VV |  | Součet |  | 128.3 | [16 empty] | VV | 2 | 4 | True | 0 | ROZPOCET
| VV |  | 128,3*1,1 "Přepočtené koeficientem množství |  | 141.13 | [16 empty] | VV | 2 | 2 | True | 0 | ROZPOCET
| VV |  | Součet |  | 141.13 | [16 empty] | VV | 2 | 4 | True | 1 | ROZPOCET
786 | K | 771591161 | Montáž profilu dilatační spáry bez izolace v rovině dlažby | m | 3.2 |  |  | 0 | CS ÚRS 2024 02 |  | základní | 0 | 0 | 0 |  | 0 | 0 | 0 | 0 | 0 | 16 | K | 2 |  |  |  | ROZPOCET | 0 | 0 | 0 | 0 | 0 | 1 | 0 | 16 | 1616
| Online PSC |  | https://podminky.urs.cz/item/CS_URS_2024_02/771591161 | [18 empty] | Online PSC | 2
| VV |  | "OV25" 3,20 |  | 3.2 | [16 empty] | VV | 2 | 2 | True | 0 | ROZPOCET
| VV |  | Součet |  | 3.2 | [16 empty] | VV | 2 | 4 | True | 1 | ROZPOCET
787 | M | 631275600 | OV25 - dilatační profill z kartáčované nerezi | m | 3.52 |  |  | 0 |  |  | základní | 0 | 0 | 0 |  | 0 | 0 | 0 | 0 | 0 | 32 | M | 2 |  |  |  | ROZPOCET | 0 | 0 | 0 | 0 | 0 | 1 | 0 | 16 | 1618
| VV |  | 3,2*1,1 "Přepočtené koeficientem množství |  | 3.52 | [16 empty] | VV | 2 | 2 | True | 0 | ROZPOCET
| VV |  | Součet |  | 3.52 | [16 empty] | VV | 2 | 4 | True | 1 | ROZPOCET
788 | K | 771151022 | Samonivelační stěrka podlah pevnosti 30 MPa tl přes 3 do 5 mm | m2 | 6.32 |  |  | 0 | CS ÚRS 2024 02 |  | základní | 0 | 0 | 0 |  | 0 | 0.0075 | 0.0474 | 0 | 0 | 16 | K | 2 |  |  |  | ROZPOCET | 0 | 0 | 0 | 0 | 0 | 1 | 0 | 16 | 1620
| Online PSC |  | https://podminky.urs.cz/item/CS_URS_2024_02/771151022 | [18 empty] | Online PSC | 2
| VV |  | "P8" 6,32 |  | 6.32 | [16 empty] | VV | 2 | 2 | True | 0 | ROZPOCET
| VV |  | Součet |  | 6.32 | [16 empty] | VV | 2 | 4 | True | 1 | ROZPOCET
789 | K | 771990192 | Příplatek k vyrovnání podkladu dlažby samonivelační stěrkou pevnosti 30 Mpa ZKD 1 mm tloušťky | m2 | 12.64 |  |  | 0 |  |  | základní | 0 | 0 | 0 |  | 0 | 0 | 0 | 0 | 0 | 16 | K | 2 |  |  |  | ROZPOCET | 0 | 0 | 0 | 0 | 0 | 1 | 0 | 16 | 1622
| VV |  | "P8*2" 12,64 |  | 12.64 | [16 empty] | VV | 2 | 2 | True | 0 | ROZPOCET
| VV |  | Součet |  | 12.64 | [16 empty] | VV | 2 | 4 | True | 1 | ROZPOCET
790 | K | 998771202 | Přesun hmot procentní pro podlahy z dlaždic v objektech v přes 6 do 12 m | % |  |  |  | 0 | CS ÚRS 2024 02 |  | základní | 0 | 0 | 0 |  | 0 | 0 | 0 | 0 | 0 | 16 | K | 2 |  |  |  | ROZPOCET | 0 | 0 | 0 | 0 | 0 | 1 | 0 | 16 | 1624
| Online PSC |  | https://podminky.urs.cz/item/CS_URS_2024_02/998771202 | [18 empty] | Online PSC | 2
| D | 773 | Podlahy z litého teraca |  |  |  |  | 0 |  |  |  |  | 0 | 0 |  | 0 |  | 0 |  | 0 | 2 | D | 1 |  |  |  | ROZPOCET | [6 empty] | 0
791 | K | 773500920 | Opravy podlah z litého teraca tl do 30 mm pásů šířky přes 450 mm, specifikace dle PD | m2 | 71.1 |  |  | 0 |  |  | základní | 0 | 0 | 0 |  | 0 | 0 | 0 | 0 | 0 | 16 | K | 2 |  |  |  | ROZPOCET | 0 | 0 | 0 | 0 | 0 | 1 | 0 | 16 | 1626
| P |  | Poznámka k položce: Opravy podlah z litého teraca tl do 30 mm pásů šířky přes 450 mm, specifikace dle PD | [18 empty] | P | 2
| VV |  | skladba podlahy P19 | [18 empty] | VV | 2 | 1 | True | 0 | ROZPOCET
| VV |  | 36,90+8,30+19,90 |  | 65.1 | [16 empty] | VV | 2 | 2 | True | 0 | ROZPOCET
| VV |  | "u výtahu 156 v 1., 2., 3.NP" 2,0*3 |  | 6 | [16 empty] | VV | 2 | 2 | True | 0 | ROZPOCET
| VV |  | Součet |  | 71.1 | [16 empty] | VV | 2 | 4 | True | 1 | ROZPOCET
792 | K | 998773202 | Přesun hmot procentní pro podlahy teracové lité v objektech v přes 6 do 12 m | % |  |  |  | 0 | CS ÚRS 2024 02 |  | základní | 0 | 0 | 0 |  | 0 | 0 | 0 | 0 | 0 | 16 | K | 2 |  |  |  | ROZPOCET | 0 | 0 | 0 | 0 | 0 | 1 | 0 | 16 | 1628
| Online PSC |  | https://podminky.urs.cz/item/CS_URS_2024_02/998773202 | [18 empty] | Online PSC | 2
| P |  | Poznámka k položce: Přesun hmot procentní pro podlahy teracové lité v objektech v přes 6 do 12 m | [18 empty] | P | 2
| D | 776 | Podlahy povlakové |  |  |  |  | 0 |  |  |  |  | 0 | 0 |  | 0 |  | 0.32157 |  | 0 | 2 | D | 1 |  |  |  | ROZPOCET | [6 empty] | 0
793 | K | 776321112 | Montáž podlahovin z PVC na stupnice šířky přes 300 mm | m | 40.086 |  |  | 0 | CS ÚRS 2024 02 |  | základní | 0 | 0 | 0 |  | 0 | 0.00016 | 0.0064138 | 0 | 0 | 16 | K | 2 |  |  |  | ROZPOCET | 0 | 0 | 0 | 0 | 0 | 1 | 0 | 16 | 1630
| Online PSC |  | https://podminky.urs.cz/item/CS_URS_2024_02/776321112 | [18 empty] | Online PSC | 2
| P |  | Poznámka k položce: Poznámka k položce: původní m2 | [18 empty] | P | 2
| VV |  | skladba podlahy P10 | [18 empty] | VV | 2 | 1 | True | 0 | ROZPOCET
| VV |  | (0,16+0,310)*8*1,785+(0,16+0,31)*9*2,09+(0,16+0,31)*(9+10+10)*1,80 |  | 40.086 | [16 empty] | VV | 2 | 2 | True | 0 | ROZPOCET
| VV |  | Součet |  | 40.086 | [16 empty] | VV | 2 | 4 | True | 1 | ROZPOCET
794 | K | 776431111 | Montáž schodišťových hran lepených | m | 85.29 |  |  | 0 | CS ÚRS 2024 02 |  | základní | 0 | 0 | 0 |  | 0 | 0 | 0 | 0 | 0 | 16 | K | 2 |  |  |  | ROZPOCET | 0 | 0 | 0 | 0 | 0 | 1 | 0 | 16 | 1632
| Online PSC |  | https://podminky.urs.cz/item/CS_URS_2024_02/776431111 | [18 empty] | Online PSC | 2
| VV |  | 8*1,785+9*2,09+(9+10+10)*1,80 |  | 85.29 | [16 empty] | VV | 2 | 2 | True | 0 | ROZPOCET
| VV |  | Součet |  | 85.29 | [16 empty] | VV | 2 | 4 | True | 1 | ROZPOCET
795 | M | 553432370 | profil pravoúhlý, samolepící, elox stříbrná | m | 89.555 |  |  | 0 |  |  | základní | 0 | 0 | 0 |  | 0 | 0 | 0 | 0 | 0 | 32 | M | 2 |  |  |  | ROZPOCET | 0 | 0 | 0 | 0 | 0 | 1 | 0 | 16 | 1634
796 | K | 776411112 | Montáž obvodových soklíků výšky do 100 mm | m | 383.517 |  |  | 0 | CS ÚRS 2024 02 |  | základní | 0 | 0 | 0 |  | 0 | 3e-05 | 0.011506 | 0 | 0 | 16 | K | 2 |  |  |  | ROZPOCET | 0 | 0 | 0 | 0 | 0 | 1 | 0 | 16 | 1636
| Online PSC |  | https://podminky.urs.cz/item/CS_URS_2024_02/776411112 | [18 empty] | Online PSC | 2
| VV |  | "051" 5,25+3,15+0,425+6,25*2+1,805+3,00-0,70*2-1,50 |  | 23.23 | [16 empty] | VV | 2 | 2 | True | 0 | ROZPOCET
| VV |  | "053" 1,085+0,265+4,20+1,205+5,70+0,40+2,50-0,90 |  | 14.455 | [16 empty] | VV | 2 | 2 | True | 0 | ROZPOCET
| VV |  | "058" 2,05+2,15+0,20*2+1,10+1,805+2,77+0,27+2,25-1,50*2+(8+9)*(0,160+0,31)*2+2,11+3,90+1,80 |  | 33.585 | [16 empty] | VV | 2 | 2 | True | 0 | ROZPOCET
| VV |  | "062" 3,355+4,15+1,40+4,0-0,90-0,80 |  | 11.205 | [16 empty] | VV | 2 | 2 | True | 0 | ROZPOCET
| VV |  | "077 a 078" 10,50+10,35+13,30+16,20+15,45+10,95+2,20+1,30*9 |  | 90.65 | [16 empty] | VV | 2 | 2 | True | 0 | ROZPOCET
| VV |  | "162" 2,295+4,172+1,995+2,80+0,30*2+19*(0,16+0,31)+0,50+9,0+1,80+2,50-0,80-0,70*2-1,80 |  | 30.592 | [16 empty] | VV | 2 | 2 | True | 0 | ROZPOCET
| VV |  | "166" 4,665+3,255+2,55+2,90+1,20-0,80 |  | 13.77 | [16 empty] | VV | 2 | 2 | True | 0 | ROZPOCET
| VV |  | "168" 3,47+3,25*2+2,50*2+3,35+13,36+16,20*2+28,20-1,40-5,48+0,10*2*17+0,40*4*2 |  | 92 | [16 empty] | VV | 2 | 2 | True | 0 | ROZPOCET
| VV |  | "181" (8,15+8,765)*2-1,20-0,80 |  | 31.83 | [16 empty] | VV | 2 | 2 | True | 0 | ROZPOCET
| VV |  | "182" (3,21+4,305)*2-0,80*2 |  | 13.43 | [16 empty] | VV | 2 | 2 | True | 0 | ROZPOCET
| VV |  | "183" (4,15+0,63+1,905)*2-0,80-0,65*2-1,20 |  | 10.07 | [16 empty] | VV | 2 | 2 | True | 0 | ROZPOCET
| VV |  | "255" 10*(0,16+0,31)+(3,92+1,93+1,95)*2-0,80*2 |  | 18.7 | [16 empty] | VV | 2 | 2 | True | 0 | ROZPOCET
| VV |  | Součet |  | 383.517 | [16 empty] | VV | 2 | 4 | True | 1 | ROZPOCET
797 | M | R77641331 | lišta vinylová v. 100mm | m | 402.693 |  |  | 0 |  |  | základní | 0 | 0 | 0 |  | 0 | 0 | 0 | 0 | 0 | 32 | M | 2 |  |  |  | ROZPOCET | 0 | 0 | 0 | 0 | 0 | 1 | 0 | 16 | 1638
798 | K | 776221111 | Lepení pásů z PVC standardním lepidlem | m2 | 1012.177 |  |  | 0 | CS ÚRS 2024 02 |  | základní | 0 | 0 | 0 |  | 0 | 0.0003 | 0.30365 | 0 | 0 | 16 | K | 2 |  |  |  | ROZPOCET | 0 | 0 | 0 | 0 | 0 | 1 | 0 | 16 | 1640
| Online PSC |  | https://podminky.urs.cz/item/CS_URS_2024_02/776221111 | [18 empty] | Online PSC | 2
| VV |  | skladba podlahy P1 | [18 empty] | VV | 2 | 1 | True | 0 | ROZPOCET
| VV |  | 9,90+51,90+283,5 |  | 345.3 | [16 empty] | VV | 2 | 2 | True | 0 | ROZPOCET
| VV |  | skladba podlahy P3 | [18 empty] | VV | 2 | 1 | True | 0 | ROZPOCET
| VV |  | 10,0 |  | 10 | [16 empty] | VV | 2 | 2 | True | 0 | ROZPOCET
| VV |  | skladba podlahy P4 | [18 empty] | VV | 2 | 1 | True | 0 | ROZPOCET
| VV |  | 466,0 |  | 466 | [16 empty] | VV | 2 | 2 | True | 0 | ROZPOCET
| VV |  | skladba podlahy P11 | [18 empty] | VV | 2 | 1 | True | 0 | ROZPOCET
| VV |  | 7,70+12,70+17,80+8,90+3,92*(1,93+1,95) |  | 62.31 | [16 empty] | VV | 2 | 2 | True | 0 | ROZPOCET
| VV |  | skladba podlahy P14 | [18 empty] | VV | 2 | 1 | True | 0 | ROZPOCET
| VV |  | 1,205*1,20+1,085*1,10+1,805*1,50 |  | 5.347 | [16 empty] | VV | 2 | 2 | True | 0 | ROZPOCET
| VV |  | skladba podlahy P18 | [18 empty] | VV | 2 | 1 | True | 0 | ROZPOCET
| VV |  | (3,00+1,94)*1,805+(3,00+1,805+0,425)*3,15+1,085*1,50+1,191*1,50+1,205*3,00 |  | 32.42 | [16 empty] | VV | 2 | 2 | True | 0 | ROZPOCET
| VV |  | skladba podlahy P21 | [18 empty] | VV | 2 | 1 | True | 0 | ROZPOCET
| VV |  | 53,70+13,50+8,60 |  | 75.8 | [16 empty] | VV | 2 | 2 | True | 0 | ROZPOCET
| VV |  | "podlaha v chodbě 018 kolem výtahové šachty" 15,0 |  | 15 | [16 empty] | VV | 2 | 2 | True | 0 | ROZPOCET
| VV |  | Součet |  | 1012.177 | [16 empty] | VV | 2 | 4 | True | 1 | ROZPOCET
799 | M | R77654111 | Vinylová podlahová krytina v homogenním provedení lepaná k podkladu, protiskluz R9, specifikace dle PD | m2 | 571.035 |  |  | 0 |  |  | základní | 0 | 0 | 0 |  | 0 | 0 | 0 | 0 | 0 | 32 | M | 2 |  |  |  | ROZPOCET | 0 | 0 | 0 | 0 | 0 | 1 | 0 | 16 | 1642
| VV |  | "P1+P10+P11+P14+P21" 528,843 |  | 528.843 | [16 empty] | VV | 2 | 2 | True | 0 | ROZPOCET
| VV |  | "podlaha v chodbě 018 kolem výtahové šachty - bude fakturováno dle skutečnosti" 15,0 |  | 15 | [16 empty] | VV | 2 | 2 | True | 0 | ROZPOCET
| VV |  | Součet |  | 543.843 | [16 empty] | VV | 2 | 4 | True | 0 | ROZPOCET
| VV |  | 543,843*1,05 "Přepočtené koeficientem množství |  | 571.035 | [16 empty] | VV | 2 | 2 | True | 0 | ROZPOCET
| VV |  | Součet |  | 571.035 | [16 empty] | VV | 2 | 4 | True | 1 | ROZPOCET
800 | M | R77654112 | Vinylová podlahová krytina v homogenním provedení lepaná k podkladu, protiskluz R10, specifikace dle PD | m2 | 44.541 |  |  | 0 |  |  | základní | 0 | 0 | 0 |  | 0 | 0 | 0 | 0 | 0 | 32 | M | 2 |  |  |  | ROZPOCET | 0 | 0 | 0 | 0 | 0 | 1 | 0 | 16 | 1644
| VV |  | "P18+P3" 42,42 |  | 42.42 | [16 empty] | VV | 2 | 2 | True | 0 | ROZPOCET
| VV |  | Součet |  | 42.42 | [16 empty] | VV | 2 | 4 | True | 0 | ROZPOCET
| VV |  | 42,42*1,05 "Přepočtené koeficientem množství |  | 44.541 | [16 empty] | VV | 2 | 2 | True | 0 | ROZPOCET
| VV |  | Součet |  | 44.541 | [16 empty] | VV | 2 | 4 | True | 1 | ROZPOCET
801 | M | R77654113 | Vinylová podlahová krytina v homogenním provedení lepaná k podkladu, protiskluz R9-zátěžová, specifikace dle PD | m2 | 513.765 |  |  | 0 |  |  | základní | 0 | 0 | 0 |  | 0 | 0 | 0 | 0 | 0 | 32 | M | 2 |  |  |  | ROZPOCET | 0 | 0 | 0 | 0 | 0 | 1 | 0 | 16 | 1646
802 | K | 776990111 | Vyrovnání podkladu samonivelační stěrkou tl 3 mm pevnosti 15 Mpa | m2 | 919.043 |  |  | 0 |  |  | základní | 0 | 0 | 0 |  | 0 | 0 | 0 | 0 | 0 | 16 | K | 2 |  |  |  | ROZPOCET | 0 | 0 | 0 | 0 | 0 | 1 | 0 | 16 | 1648
| VV |  | "P1+P4+P10+P11+P14" 919,043 |  | 919.043 | [16 empty] | VV | 2 | 2 | True | 0 | ROZPOCET
| VV |  | Součet |  | 919.043 | [16 empty] | VV | 2 | 4 | True | 1 | ROZPOCET
803 | K | R77699110 | D+M lepení pásů povlakových z vinylové krytiny na stěnu | m2 | 19.37 |  |  | 0 |  |  | základní | 0 | 0 | 0 |  | 0 | 0 | 0 | 0 | 0 | 16 | K | 2 |  |  |  | ROZPOCET | 0 | 0 | 0 | 0 | 0 | 1 | 0 | 16 | 1650
| VV |  | "077" 2,70*2,10 |  | 5.67 | [16 empty] | VV | 2 | 2 | True | 0 | ROZPOCET
| VV |  | "čelo výdejního pultu 076" (11,0+2,70)*1,00 |  | 13.7 | [16 empty] | VV | 2 | 2 | True | 0 | ROZPOCET
| VV |  | Součet |  | 19.37 | [16 empty] | VV | 2 | 4 | True | 1 | ROZPOCET
804 | K | 776990191 | Příplatek k vyrovnání podkladu podlahy samonivelační stěrkou pevnosti 15 Mpa ZKD 1 mm tloušťky | m2 | 1827.392 |  |  | 0 |  |  | základní | 0 | 0 | 0 |  | 0 | 0 | 0 | 0 | 0 | 16 | K | 2 |  |  |  | ROZPOCET | 0 | 0 | 0 | 0 | 0 | 1 | 0 | 16 | 1652
| VV |  | celková tloušťka samonivelační stěrky je 5mm, příplatek za 2mm | [18 empty] | VV | 2 | 1 | True | 0 | ROZPOCET
| VV |  | "(P1+P4+P10+P11)*2" 1827,392 |  | 1827.392 | [16 empty] | VV | 2 | 2 | True | 0 | ROZPOCET
| VV |  | Součet |  | 1827.392 | [16 empty] | VV | 2 | 4 | True | 1 | ROZPOCET
805 | K | 998776202 | Přesun hmot procentní pro podlahy povlakové v objektech v přes 6 do 12 m | % |  |  |  | 0 | CS ÚRS 2024 02 |  | základní | 0 | 0 | 0 |  | 0 | 0 | 0 | 0 | 0 | 16 | K | 2 |  |  |  | ROZPOCET | 0 | 0 | 0 | 0 | 0 | 1 | 0 | 16 | 1654
| Online PSC |  | https://podminky.urs.cz/item/CS_URS_2024_02/998776202 | [18 empty] | Online PSC | 2
| D | 777 | Podlahy lité |  |  |  |  | 0 |  |  |  |  | 0 | 0 |  | 0 |  | 0.16655 |  | 0 | 2 | D | 1 |  |  |  | ROZPOCET | [6 empty] | 0
806 | K | 777521101 | Krycí polyuretanová stěrka tloušťky do 1 mm dekorativní lité podlahy, specifikace dle PD | m2 | 118.965 |  |  | 0 | CS ÚRS 2024 02 |  | základní | 0 | 0 | 0 |  | 0 | 0.0014 | 0.16655 | 0 | 0 | 16 | K | 2 |  |  |  | ROZPOCET | 0 | 0 | 0 | 0 | 0 | 1 | 0 | 16 | 1656
| Online PSC |  | https://podminky.urs.cz/item/CS_URS_2024_02/777521101 | [18 empty] | Online PSC | 2
| VV |  | včetně soklu do výšky 100mm | [18 empty] | VV | 2 | 1 | True | 0 | ROZPOCET
| VV |  | skladba podlahy P9 | [18 empty] | VV | 2 | 1 | True | 0 | ROZPOCET
| VV |  | 96,80 |  | 96.8 | [16 empty] | VV | 2 | 2 | True | 0 | ROZPOCET
| VV |  | skladba podlahy P17 | [18 empty] | VV | 2 | 1 | True | 0 | ROZPOCET
| VV |  | 16,50 |  | 16.5 | [16 empty] | VV | 2 | 2 | True | 0 | ROZPOCET
| VV |  | Součet |  | 113.3 | [16 empty] | VV | 2 | 4 | True | 0 | ROZPOCET
| VV |  | 113,3*1,05 "Přepočtené koeficientem množství |  | 118.965 | [16 empty] | VV | 2 | 2 | True | 0 | ROZPOCET
| VV |  | Součet |  | 118.965 | [16 empty] | VV | 2 | 4 | True | 1 | ROZPOCET
807 | K | 777615117 | Nátěry epoxidové podlah betonových jednonásobné silnovrstvý nátěr, specifikace dle PD | m2 | 72.9 |  |  | 0 |  |  | základní | 0 | 0 | 0 |  | 0 | 0 | 0 | 0 | 0 | 16 | K | 2 |  |  |  | ROZPOCET | 0 | 0 | 0 | 0 | 0 | 1 | 0 | 16 | 1658
| VV |  | včetně soklu výšky 100mm | [18 empty] | VV | 2 | 1 | True | 0 | ROZPOCET
| VV |  | skladba podlahy P6 | [18 empty] | VV | 2 | 1 | True | 0 | ROZPOCET
| VV |  | 25,70 |  | 25.7 | [16 empty] | VV | 2 | 2 | True | 0 | ROZPOCET
| VV |  | skladba podlahy P7 | [18 empty] | VV | 2 | 1 | True | 0 | ROZPOCET
| VV |  | 25,20+6,30+7,20 |  | 38.7 | [16 empty] | VV | 2 | 2 | True | 0 | ROZPOCET
| VV |  | skladba podlahy P24 | [18 empty] | VV | 2 | 1 | True | 0 | ROZPOCET
| VV |  | 8,50 |  | 8.5 | [16 empty] | VV | 2 | 2 | True | 0 | ROZPOCET
| VV |  | Součet |  | 72.9 | [16 empty] | VV | 2 | 4 | True | 1 | ROZPOCET
808 | K | 777616114 | Nátěry podlah dřevěných protiskluzné | m2 | 15 |  |  | 0 |  |  | základní | 0 | 0 | 0 |  | 0 | 0 | 0 | 0 | 0 | 16 | K | 2 |  |  |  | ROZPOCET | 0 | 0 | 0 | 0 | 0 | 1 | 0 | 16 | 1660
| VV |  | "P22" 15 |  | 15 | [16 empty] | VV | 2 | 2 | True | 0 | ROZPOCET
| VV |  | Součet |  | 15 | [16 empty] | VV | 2 | 4 | True | 1 | ROZPOCET
809 | K | 998777202 | Přesun hmot procentní pro podlahy lité v objektech v přes 6 do 12 m | % |  |  |  | 0 | CS ÚRS 2024 02 |  | základní | 0 | 0 | 0 |  | 0 | 0 | 0 | 0 | 0 | 16 | K | 2 |  |  |  | ROZPOCET | 0 | 0 | 0 | 0 | 0 | 1 | 0 | 16 | 1662
| Online PSC |  | https://podminky.urs.cz/item/CS_URS_2024_02/998777202 | [18 empty] | Online PSC | 2
| D | 781 | Dokončovací práce - obklady |  |  |  |  | 0 |  |  |  |  | 0 | 0 |  | 0 |  | 56.6947 |  | 0 | 2 | D | 1 |  |  |  | ROZPOCET | [6 empty] | 0
810 | K | 781471116 | Montáž obkladů vnitřních keramických hladkých přes 25 do 35 ks/m2 kladených do malty | m2 | 1038.592 |  |  | 0 | CS ÚRS 2024 02 |  | základní | 0 | 0 | 0 |  | 0 | 0.03792 | 39.3834 | 0 | 0 | 16 | K | 2 |  |  |  | ROZPOCET | 0 | 0 | 0 | 0 | 0 | 1 | 0 | 16 | 1664
| Online PSC |  | https://podminky.urs.cz/item/CS_URS_2024_02/781471116 | [18 empty] | Online PSC | 2
| VV |  | "054" (2,529+0,35+3,375+0,425)*2*2,10-0,70*2,10*2 |  | 25.112 | [16 empty] | VV | 2 | 2 | True | 0 | ROZPOCET
| VV |  | "055" (3,375+3,52)*2*2,10-0,70*2,10-2,01*1,20 |  | 25.077 | [16 empty] | VV | 2 | 2 | True | 0 | ROZPOCET
| VV |  | "056" (2,0+2,30)*2*2,37-0,70*2,10*2 |  | 17.442 | [16 empty] | VV | 2 | 2 | True | 0 | ROZPOCET
| VV |  | "057" (2,0*3+1,60)*2*3,00-0,70*2,10*3 |  | 41.19 | [16 empty] | VV | 2 | 2 | True | 0 | ROZPOCET
| VV |  | "059" ((1,67+1,60)*2)*2,10-0,80*2,10 |  | 12.054 | [16 empty] | VV | 2 | 2 | True | 0 | ROZPOCET
| VV |  | "060" (1,05*2+1,60*2)*2*2,10-0,70*2,10*3 |  | 17.85 | [16 empty] | VV | 2 | 2 | True | 0 | ROZPOCET
| VV |  | "061" (5,209+0,75*2+1,10+0,28)*0,60 |  | 4.853 | [16 empty] | VV | 2 | 2 | True | 0 | ROZPOCET
| VV |  | "069" (3,881+2,485)*2*2,68-0,90*2,00 |  | 32.322 | [16 empty] | VV | 2 | 2 | True | 0 | ROZPOCET
| VV |  | "070" (2,545+3,956)*2*2,10-0,90*2,00 |  | 25.504 | [16 empty] | VV | 2 | 2 | True | 0 | ROZPOCET
| VV |  | "071" (4,05+2,085+4,35)*3,10-0,90*2*2,0-1,80*2,00 |  | 25.304 | [16 empty] | VV | 2 | 2 | True | 0 | ROZPOCET
| VV |  | "072" (9,22+10,45+0,96+0,30)*2*3,70-0,90*2,10-0,80*2,10-1,0*2,10-2,085*2,70 |  | 143.583 | [16 empty] | VV | 2 | 2 | True | 0 | ROZPOCET
| VV |  | "074" (2,41+3,0)*2*3,70-1,00*2,10 |  | 37.934 | [16 empty] | VV | 2 | 2 | True | 0 | ROZPOCET
| VV |  | "075" (5,47+2,825)*2*3,75-1,10*2,15-1,0*2,10 |  | 57.748 | [16 empty] | VV | 2 | 2 | True | 0 | ROZPOCET
| VV |  | "076" (12,75+1,65+0,20)*3,75-1,1*2,15-1,20*2,15 |  | 49.805 | [16 empty] | VV | 2 | 2 | True | 0 | ROZPOCET
| VV |  | Mezisoučet |  | 515.778 | [16 empty] | VV | 2 | 3 | True | 0 | ROZPOCET
| VV |  | "151" (1,25+1,10+1,45+0,50+1,70+0,60+0,40+1,20+3,20+0,50*2)*2,10 |  | 26.04 | [16 empty] | VV | 2 | 2 | True | 0 | ROZPOCET
| VV |  | "157" (4,0+3,05+1,20*2)*2,815-0,70*2,10*3 |  | 22.192 | [16 empty] | VV | 2 | 2 | True | 0 | ROZPOCET
| VV |  | "158" (1,995+2,95)*2*2,815-0,70*2,10*2 |  | 24.9 | [16 empty] | VV | 2 | 2 | True | 0 | ROZPOCET
| VV |  | "159" (2,00+2,95)*2*2,815-0,70*2,10*2 |  | 24.929 | [16 empty] | VV | 2 | 2 | True | 0 | ROZPOCET
| VV |  | "160" ((1,87+2,65)*2+2,73+1,887+1,131+2,67)*2,815-0,70*2,10*3 |  | 44.734 | [16 empty] | VV | 2 | 2 | True | 0 | ROZPOCET
| VV |  | "164" (2,395+2,085)*2*2,815-0,80*2,10 |  | 23.542 | [16 empty] | VV | 2 | 2 | True | 0 | ROZPOCET
| VV |  | "165" (1,60+2,35)*2*2,815-0,80*2,10 |  | 20.559 | [16 empty] | VV | 2 | 2 | True | 0 | ROZPOCET
| VV |  | "167" (1,60+2,0)*2*2,815-0,70*2,10 |  | 18.798 | [16 empty] | VV | 2 | 2 | True | 0 | ROZPOCET
| VV |  | "184" (1,20+0,90+2,00*2)*2*2,10-0,65*2,10*3 |  | 21.525 | [16 empty] | VV | 2 | 2 | True | 0 | ROZPOCET
| VV |  | "185" (1,20+0,90+2,00*2)*2*2,10-0,65*2,10*3 |  | 21.525 | [16 empty] | VV | 2 | 2 | True | 0 | ROZPOCET
| VV |  | Mezisoučet |  | 248.744 | [16 empty] | VV | 2 | 3 | True | 0 | ROZPOCET
| VV |  | "251" (1,76+3,52)*2*2,10-0,85*2,17-0,85*2,12 |  | 18.53 | [16 empty] | VV | 2 | 2 | True | 0 | ROZPOCET
| VV |  | "252" ((3,06+3,25)*2)*2,10-0,7*2,1*2-0,85*2,12 |  | 21.76 | [16 empty] | VV | 2 | 2 | True | 0 | ROZPOCET
| VV |  | "253" (2,12+1,40)*2*2,10-0,85*2,17-0,85*2,12 |  | 11.138 | [16 empty] | VV | 2 | 2 | True | 0 | ROZPOCET
| VV |  | "254" (2,80+3,52)*2*2,10-0,85*2,12 |  | 24.742 | [16 empty] | VV | 2 | 2 | True | 0 | ROZPOCET
| VV |  | "257" (6,40+1,995*2+1,0*2)*2*2,835-0,70*2,10*3 |  | 65.841 | [16 empty] | VV | 2 | 2 | True | 0 | ROZPOCET
| VV |  | "259" (5,50+4,80+2,05+1,05+0,90+0,85+1,60+0,90*2+1,60*2)*2,825-0,70*2,10*3 |  | 57.034 | [16 empty] | VV | 2 | 2 | True | 0 | ROZPOCET
| VV |  | Mezisoučet |  | 199.045 | [16 empty] | VV | 2 | 3 | True | 0 | ROZPOCET
| VV |  | "351" (1,76+2,00)*2*2,10-0,85*2,17*2 |  | 12.103 | [16 empty] | VV | 2 | 2 | True | 0 | ROZPOCET
| VV |  | "352" (3,05+3,155+1,05)*2*2,10-0,70*2,1*2-0,85*2,12 |  | 25.729 | [16 empty] | VV | 2 | 2 | True | 0 | ROZPOCET
| VV |  | "353" (2,12+1,40)*2*2,10-0,85*2,17*2 |  | 11.095 | [16 empty] | VV | 2 | 2 | True | 0 | ROZPOCET
| VV |  | "354" (3,50+2,80)*2*2,10-0,85*2,12 |  | 24.658 | [16 empty] | VV | 2 | 2 | True | 0 | ROZPOCET
| VV |  | Mezisoučet |  | 73.585 | [16 empty] | VV | 2 | 3 | True | 0 | ROZPOCET
| VV |  | "za T32" (1,80+0,60)*0,60 |  | 1.44 | [16 empty] | VV | 2 | 2 | True | 0 | ROZPOCET
| VV |  | Součet |  | 1038.592 | [16 empty] | VV | 2 | 4 | True | 1 | ROZPOCET
811 | M | 59761705 | obklad keramický nemrazuvzdorný povrch hladký/lesklý tl do 10mm přes 25 do 35ks/m2 | m2 | 1188.149 |  |  | 0 | CS ÚRS 2024 02 |  | základní | 0 | 0 | 0 |  | 0 | 0.01457 | 17.3113 | 0 | 0 | 32 | M | 2 |  |  |  | ROZPOCET | 0 | 0 | 0 | 0 | 0 | 1 | 0 | 16 | 1666
| P |  | Poznámka k položce: specifikace dle PD | [18 empty] | P | 2
| VV |  | 1080,135*1,1 'Přepočtené koeficientem množství |  | 1188.149 | [16 empty] | VV | 2 | 2 | False | 1 | ROZPOCET
812 | K | 781494511 | Matné nerezové profily ukončovací lepené flexibilním lepidlem | m | 183.115 |  |  | 0 |  |  | základní | 0 | 0 | 0 |  | 0 | 0 | 0 | 0 | 0 | 16 | K | 2 |  |  |  | ROZPOCET | 0 | 0 | 0 | 0 | 0 | 1 | 0 | 16 | 1668
| VV |  | "054" 4*2,10 |  | 8.4 | [16 empty] | VV | 2 | 2 | True | 0 | ROZPOCET
| VV |  | "057" 1*3,00 |  | 3 | [16 empty] | VV | 2 | 2 | True | 0 | ROZPOCET
| VV |  | "059" 1*2,10 |  | 2.1 | [16 empty] | VV | 2 | 2 | True | 0 | ROZPOCET
| VV |  | "061" 4*0,60 |  | 2.4 | [16 empty] | VV | 2 | 2 | True | 0 | ROZPOCET
| VV |  | "070" 2*2,10 |  | 4.2 | [16 empty] | VV | 2 | 2 | True | 0 | ROZPOCET
| VV |  | "071" 2*3,10 |  | 6.2 | [16 empty] | VV | 2 | 2 | True | 0 | ROZPOCET
| VV |  | "072" 5*3,70+(2,08+1,05*2)*2 |  | 26.86 | [16 empty] | VV | 2 | 2 | True | 0 | ROZPOCET
| VV |  | "075" 2*3,75 |  | 7.5 | [16 empty] | VV | 2 | 2 | True | 0 | ROZPOCET
| VV |  | "076" 8*3,75 |  | 30 | [16 empty] | VV | 2 | 2 | True | 0 | ROZPOCET
| VV |  | "157" 2*2,815 |  | 5.63 | [16 empty] | VV | 2 | 2 | True | 0 | ROZPOCET
| VV |  | "158" 3*2,815 |  | 8.445 | [16 empty] | VV | 2 | 2 | True | 0 | ROZPOCET
| VV |  | "159" 1*2,815 |  | 2.815 | [16 empty] | VV | 2 | 2 | True | 0 | ROZPOCET
| VV |  | "160" 2*2,815 |  | 5.63 | [16 empty] | VV | 2 | 2 | True | 0 | ROZPOCET
| VV |  | "164" 1*1,20 |  | 1.2 | [16 empty] | VV | 2 | 2 | True | 0 | ROZPOCET
| VV |  | "167" 1*1,20 |  | 1.2 | [16 empty] | VV | 2 | 2 | True | 0 | ROZPOCET
| VV |  | "251" 2*2,10 |  | 4.2 | [16 empty] | VV | 2 | 2 | True | 0 | ROZPOCET
| VV |  | "252" 2*2,10 |  | 4.2 | [16 empty] | VV | 2 | 2 | True | 0 | ROZPOCET
| VV |  | "253" 3*2,10 |  | 6.3 | [16 empty] | VV | 2 | 2 | True | 0 | ROZPOCET
| VV |  | "254" 3*2,10 |  | 6.3 | [16 empty] | VV | 2 | 2 | True | 0 | ROZPOCET
| VV |  | "257" 4*2,835 |  | 11.34 | [16 empty] | VV | 2 | 2 | True | 0 | ROZPOCET
| VV |  | "259" 3*2,825+1*1,20 |  | 9.675 | [16 empty] | VV | 2 | 2 | True | 0 | ROZPOCET
| VV |  | "351" 1*2,10 |  | 2.1 | [16 empty] | VV | 2 | 2 | True | 0 | ROZPOCET
| VV |  | "352" 2*2,10 |  | 4.2 | [16 empty] | VV | 2 | 2 | True | 0 | ROZPOCET
| VV |  | "353" 2*2,10 |  | 4.2 | [16 empty] | VV | 2 | 2 | True | 0 | ROZPOCET
| VV |  | "354" 3*2,10 |  | 6.3 | [16 empty] | VV | 2 | 2 | True | 0 | ROZPOCET
| VV |  | Součet |  | 174.395 | [16 empty] | VV | 2 | 4 | True | 0 | ROZPOCET
| VV |  | 174,395*1,05 "Přepočtené koeficientem množství |  | 183.115 | [16 empty] | VV | 2 | 2 | True | 0 | ROZPOCET
| VV |  | Součet |  | 183.115 | [16 empty] | VV | 2 | 4 | True | 1 | ROZPOCET
813 | K | 998781202 | Přesun hmot procentní pro obklady keramické v objektech v přes 6 do 12 m | % |  |  |  | 0 | CS ÚRS 2024 02 |  | základní | 0 | 0 | 0 |  | 0 | 0 | 0 | 0 | 0 | 16 | K | 2 |  |  |  | ROZPOCET | 0 | 0 | 0 | 0 | 0 | 1 | 0 | 16 | 1670
| Online PSC |  | https://podminky.urs.cz/item/CS_URS_2024_02/998781202 | [18 empty] | Online PSC | 2
| D | 783 | Dokončovací práce - nátěry |  |  |  |  | 0 |  |  |  |  | 0 | 0 |  | 0 |  | 0.012259 |  | 0 | 2 | D | 1 |  |  |  | ROZPOCET | [6 empty] | 0
814 | K | 783314201 | Základní antikorozní jednonásobný syntetický standardní nátěr zámečnických konstrukcí | m2 | 72.11 |  |  | 0 | CS ÚRS 2024 02 |  | základní | 0 | 0 | 0 |  | 0 | 0.00017 | 0.012259 | 0 | 0 | 16 | K | 2 |  |  |  | ROZPOCET | 0 | 0 | 0 | 0 | 0 | 1 | 0 | 16 | 1672
| Online PSC |  | https://podminky.urs.cz/item/CS_URS_2024_02/783314201 | [18 empty] | Online PSC | 2
| P |  | Poznámka k položce: Poznámka k položce: Nátěry syntetické zámeč. kcí, 1x antikorozní, 1x základní, 3x email | [18 empty] | P | 2
| VV |  | "D01" (0,16+0,045*2)*(2,10*2+0,70)*21 |  | 25.725 | [16 empty] | VV | 2 | 2 | True | 0 | ROZPOCET
| VV |  | "D02" (0,27+0,045*2)*(2,10*2+0,70)*2 |  | 3.528 | [16 empty] | VV | 2 | 2 | True | 0 | ROZPOCET
| VV |  | "D02a" (0,31+0,045*2)*(2,10*2+0,80)*1 |  | 2 | [16 empty] | VV | 2 | 2 | True | 0 | ROZPOCET
| VV |  | "D03" (0,16+0,045*2)*(2,10*2+0,80)*1 |  | 1.25 | [16 empty] | VV | 2 | 2 | True | 0 | ROZPOCET
| VV |  | "D04" (0,16+0,045*2)*(2,10*2+0,80)*3 |  | 3.75 | [16 empty] | VV | 2 | 2 | True | 0 | ROZPOCET
| VV |  | "D05" (0,21+0,045*2)*(2,10*2+0,80)*1 |  | 1.5 | [16 empty] | VV | 2 | 2 | True | 0 | ROZPOCET
| VV |  | "D05a" (0,21+0,045*2)*(2,10*2+0,80)*1 |  | 1.5 | [16 empty] | VV | 2 | 2 | True | 0 | ROZPOCET
| VV |  | "D06" (0,22+0,045*2)*(2,10*2+0,80)*1 |  | 1.55 | [16 empty] | VV | 2 | 2 | True | 0 | ROZPOCET
| VV |  | "D07" (0,31+0,045*2)*(2,10*2+0,80)*1 |  | 2 | [16 empty] | VV | 2 | 2 | True | 0 | ROZPOCET
| VV |  | "D08" (0,16+0,045*2)*(2,10*2+0,90)*1 |  | 1.275 | [16 empty] | VV | 2 | 2 | True | 0 | ROZPOCET
| VV |  | "D09" (0,16+0,045*2)*(2,10*2+0,90)*1 |  | 1.275 | [16 empty] | VV | 2 | 2 | True | 0 | ROZPOCET
| VV |  | "D10" (0,31+0,045*2)*(2,10*2+0,90)*1 |  | 2.04 | [16 empty] | VV | 2 | 2 | True | 0 | ROZPOCET
| VV |  | "D11" (0,29+0,045*2)*(2,10*2+0,90)*1 |  | 1.938 | [16 empty] | VV | 2 | 2 | True | 0 | ROZPOCET
| VV |  | "D12" (0,29+0,045*2)*(2,00*2+0,90)*1 |  | 1.862 | [16 empty] | VV | 2 | 2 | True | 0 | ROZPOCET
| VV |  | "D13" (0,16+0,045*2)*(2,10*2+1,00)*1 |  | 1.3 | [16 empty] | VV | 2 | 2 | True | 0 | ROZPOCET
| VV |  | "D14" (0,28+0,045*2)*(2,10*2+1,00)*1 |  | 1.924 | [16 empty] | VV | 2 | 2 | True | 0 | ROZPOCET
| VV |  | "D15" (0,34+0,045*2)*(2,00*2+0,90)*1 |  | 2.107 | [16 empty] | VV | 2 | 2 | True | 0 | ROZPOCET
| VV |  | "D16" (0,34+0,045*2)*(2,10*2+1,10)*1 |  | 2.279 | [16 empty] | VV | 2 | 2 | True | 0 | ROZPOCET
| VV |  | "D17" (0,34+0,045*2)*(2,10*2+0,90)*1 |  | 2.193 | [16 empty] | VV | 2 | 2 | True | 0 | ROZPOCET
| VV |  | "D18" (0,34+0,045*2)*(2,00*2+1,80)*1 |  | 2.494 | [16 empty] | VV | 2 | 2 | True | 0 | ROZPOCET
| VV |  | "D19, D20" (0,16+0,045*2)*(2,10*2+1,50)*2 |  | 2.85 | [16 empty] | VV | 2 | 2 | True | 0 | ROZPOCET
| VV |  | "D25" (0,16+0,045*2)*(2,10*2+0,90)*1 |  | 1.275 | [16 empty] | VV | 2 | 2 | True | 0 | ROZPOCET
| VV |  | "D43" (0,16+0,045*2)*(2,10*2+1,50)*1 |  | 1.425 | [16 empty] | VV | 2 | 2 | True | 0 | ROZPOCET
| VV |  | "D44" (0,11+0,045*2)*(2,10*2+0,90)*1 |  | 1.02 | [16 empty] | VV | 2 | 2 | True | 0 | ROZPOCET
| VV |  | "D48" (0,32+0,045*2)*(2,10*2+0,80)*1 |  | 2.05 | [16 empty] | VV | 2 | 2 | True | 0 | ROZPOCET
| VV |  | Součet |  | 72.11 | [16 empty] | VV | 2 | 4 | True | 1 | ROZPOCET
815 | K | R78385121 | Nátěry voděodolné stěn | m2 | 27.18 |  |  | 0 |  |  | základní | 0 | 0 | 0 |  | 0 | 0 | 0 | 0 | 0 | 16 | K | 2 |  |  |  | ROZPOCET | 0 | 0 | 0 | 0 | 0 | 1 | 0 | 16 | 1674
| VV |  | "080" 2,48*2*(3,30+2,20)/2+(1,80+3,90)*1,90+1,97*3,00-1,60*2,00 |  | 27.18 | [16 empty] | VV | 2 | 2 | True | 0 | ROZPOCET
| VV |  | Součet |  | 27.18 | [16 empty] | VV | 2 | 4 | True | 1 | ROZPOCET
| D | 784 | Dokončovací práce - malby a tapety |  |  |  |  | 0 |  |  |  |  | 0 | 0 |  | 0 |  | 0.93002 |  | 0 | 2 | D | 1 |  |  |  | ROZPOCET | [6 empty] | 0
816 | K | 784211101 | Dvojnásobné bílé malby ze směsí za mokra výborně oděruvzdorných v místnostech v do 3,80 m | m2 | 3206.966 |  |  | 0 | CS ÚRS 2024 02 |  | základní | 0 | 0 | 0 |  | 0 | 0.00029 | 0.93002 | 0 | 0 | 16 | K | 2 |  |  |  | ROZPOCET | 0 | 0 | 0 | 0 | 0 | 1 | 0 | 16 | 1676
| Online PSC |  | https://podminky.urs.cz/item/CS_URS_2024_02/784211101 | [18 empty] | Online PSC | 2
| VV |  | stropy | [18 empty] | VV | 2 | 1 | True | 0 | ROZPOCET
| VV |  | "051" 43,90 |  | 43.9 | [16 empty] | VV | 2 | 2 | True | 0 | ROZPOCET
| VV |  | "053" 13,60 |  | 13.6 | [16 empty] | VV | 2 | 2 | True | 0 | ROZPOCET
| VV |  | "054"8,20 |  | 8.2 | [16 empty] | VV | 2 | 2 | True | 0 | ROZPOCET
| VV |  | "055" 9,00 |  | 9 | [16 empty] | VV | 2 | 2 | True | 0 | ROZPOCET
| VV |  | "077, 078" 0,60*(10,50+10,40+11,60+12,75+5,0)+1,50*(13,30+16,20+15,40) |  | 97.5 | [16 empty] | VV | 2 | 2 | True | 0 | ROZPOCET
| VV |  | "151 - 153" 18,9+36,9+8,30 |  | 64.1 | [16 empty] | VV | 2 | 2 | True | 0 | ROZPOCET
| VV |  | "155, 157" 19,90+7,70 |  | 27.6 | [16 empty] | VV | 2 | 2 | True | 0 | ROZPOCET
| VV |  | "181-182" 53,70+13,50 |  | 67.2 | [16 empty] | VV | 2 | 2 | True | 0 | ROZPOCET
| VV |  | "251-254" 6,20+6,70+7,20+9,80 |  | 29.9 | [16 empty] | VV | 2 | 2 | True | 0 | ROZPOCET
| VV |  | "351-354" 6,20+6,70+7,20+9,80 |  | 29.9 | [16 empty] | VV | 2 | 2 | True | 0 | ROZPOCET
| VV |  | "056" 2,30*2,00 |  | 4.6 | [16 empty] | VV | 2 | 2 | True | 0 | ROZPOCET
| VV |  | "061" 17,30 |  | 17.3 | [16 empty] | VV | 2 | 2 | True | 0 | ROZPOCET
| VV |  | "062" 9,90 |  | 9.9 | [16 empty] | VV | 2 | 2 | True | 0 | ROZPOCET
| VV |  | "063" 9,20 |  | 9.2 | [16 empty] | VV | 2 | 2 | True | 0 | ROZPOCET
| VV |  | "158-167" 5,60*2+9,10+3,40+42,0+4,4+5,0+4,0+12,7+3,2 |  | 95 | [16 empty] | VV | 2 | 2 | True | 0 | ROZPOCET
| VV |  | "169-173" 10,7+8,0+6,3+5,0+6,3 |  | 36.3 | [16 empty] | VV | 2 | 2 | True | 0 | ROZPOCET
| VV |  | "176" 9,70 |  | 9.7 | [16 empty] | VV | 2 | 2 | True | 0 | ROZPOCET
| VV |  | "178-179" 6,30+7,20 |  | 13.5 | [16 empty] | VV | 2 | 2 | True | 0 | ROZPOCET
| VV |  | "256-259" 21,5+12,3+29,2+14,0 |  | 77 | [16 empty] | VV | 2 | 2 | True | 0 | ROZPOCET
| VV |  | Mezisoučet |  | 663.4 | [16 empty] | VV | 2 | 3 | True | 0 | ROZPOCET
| VV |  | stěny | [18 empty] | VV | 2 | 1 | True | 0 | ROZPOCET
| VV |  | 1.PP | [18 empty] | VV | 2 | 1 | True | 0 | ROZPOCET
| VV |  | "stěny výtahu 050" (1,80+2,44+1,90)*3,20-1,20*2,28 |  | 16.912 | [16 empty] | VV | 2 | 2 | True | 0 | ROZPOCET
| VV |  | "018" (1,0+3,55)*(3,18+2,74)/2 |  | 13.468 | [16 empty] | VV | 2 | 2 | True | 0 | ROZPOCET
| VV |  | "051" (2,00+5,0+3,15)*(2,77+2,37)/2-1,20*2,18-1,05*2,18 |  | 21.181 | [16 empty] | VV | 2 | 2 | True | 0 | ROZPOCET
| VV |  | (5,25+3,15+0,425+1,94+3,00+1,35+1,805+6,25+3,00)*(3,10+2,37)/2-1,36*2,45-1,50*2,10-0,70*2,10 |  | 63.623 | [16 empty] | VV | 2 | 2 | True | 0 | ROZPOCET
| VV |  | "053" (2,55+0,375+8,75+1,20*2+7,25+0,265+4,0)*3,79-0,90*2,10-0,80*2,10-2,67*2,70 |  | 86.207 | [16 empty] | VV | 2 | 2 | True | 0 | ROZPOCET
| VV |  | "054" (2,529+0,35+3,375+0,425)*2*((3,40+2,965)/2-2,10) |  | 14.46 | [16 empty] | VV | 2 | 2 | True | 0 | ROZPOCET
| VV |  | "055" (3,375+3,52)*2*((3,40+2,965)/2-2,10) |  | 14.928 | [16 empty] | VV | 2 | 2 | True | 0 | ROZPOCET
| VV |  | "058" (0,80+1,805+1,25+2,25)*2,50-1,50*2,10 |  | 12.113 | [16 empty] | VV | 2 | 2 | True | 0 | ROZPOCET
| VV |  | "059" ((1,67+1,60)*2-1,20)*(3,20-2,10) |  | 5.874 | [16 empty] | VV | 2 | 2 | True | 0 | ROZPOCET
| VV |  | "060" (1,05*2+1,60*2)*2*(3,20-2,10) |  | 11.66 | [16 empty] | VV | 2 | 2 | True | 0 | ROZPOCET
| VV |  | "061" (4,10+5,209+0,75*2+1,10+0,28)*2,95-0,80*2,10 |  | 34.278 | [16 empty] | VV | 2 | 2 | True | 0 | ROZPOCET
| VV |  | "062" (1,40+4,50+4,15+3,37)*2,95-(0,80+0,90)*2,10 |  | 36.019 | [16 empty] | VV | 2 | 2 | True | 0 | ROZPOCET
| VV |  | "065" (5,50+2,10+3,615+1,95+2,415+0,45)*2,81-1,80*2,00-1,30*2,29 |  | 38.467 | [16 empty] | VV | 2 | 2 | True | 0 | ROZPOCET
| VV |  | "066" (3,40+5,75)*2,95 |  | 26.993 | [16 empty] | VV | 2 | 2 | True | 0 | ROZPOCET
| VV |  | "067" (4,285+3,475+3,80+2,10)*2,81-0,90*2,00 |  | 36.585 | [16 empty] | VV | 2 | 2 | True | 0 | ROZPOCET
| VV |  | "068" (4,27+3,956)*2*2,35-0,90*2,00 |  | 36.862 | [16 empty] | VV | 2 | 2 | True | 0 | ROZPOCET
| VV |  | "069" (3,881+2,485)*2*(3,10-2,68) |  | 5.347 | [16 empty] | VV | 2 | 2 | True | 0 | ROZPOCET
| VV |  | "070" (2,545+3,956)*2*(2,65-2,10) |  | 7.151 | [16 empty] | VV | 2 | 2 | True | 0 | ROZPOCET
| VV |  | "073" (2,185+3,0)*2*3,95-0,80*2,10 |  | 39.282 | [16 empty] | VV | 2 | 2 | True | 0 | ROZPOCET
| VV |  | "077" 0,80*3,80 |  | 3.04 | [16 empty] | VV | 2 | 2 | True | 0 | ROZPOCET
| VV |  | "078" (2,85+16,17+15,45+11,0)*3,80 |  | 172.786 | [16 empty] | VV | 2 | 2 | True | 0 | ROZPOCET
| VV |  | "080" 2,48*2*(3,30+2,20)/2+(1,80+3,90)*1,90+1,97*3,00-1,60*2,00 |  | 27.18 | [16 empty] | VV | 2 | 2 | True | 0 | ROZPOCET
| VV |  | "107 u výtahu" (4,75+3,30)*4,70 |  | 37.835 | [16 empty] | VV | 2 | 2 | True | 0 | ROZPOCET
| VV |  | "121 u výtahu" 4,80*4,63+0,80*2,20*2 |  | 25.744 | [16 empty] | VV | 2 | 2 | True | 0 | ROZPOCET
| VV |  | "151" (3,85+7,00+1,35+0,80)*2*(4,63+4,16)/2-1,17*2,18 |  | 111.719 | [16 empty] | VV | 2 | 2 | True | 0 | ROZPOCET
| VV |  | "odpočty obklady" -(0,35+1,20+3,85+0,55*2+0,65+1,65+0,45+1,50)*2,10 |  | -22.575 | [16 empty] | VV | 2 | 2 | True | 0 | ROZPOCET
| VV |  | "152" (3,485+10,80)*2*(4,16+4,63)/2 |  | 125.565 | [16 empty] | VV | 2 | 2 | True | 0 | ROZPOCET
| VV |  | "153" (2,1*2+4,0)*(4,16+4,63)/2-1,20*2,385*2 |  | 30.315 | [16 empty] | VV | 2 | 2 | True | 0 | ROZPOCET
| VV |  | "155" (7,40+2,592+0,565+1,0)*2*4,65-0,60*2,15-1,20*2,35 |  | 103.37 | [16 empty] | VV | 2 | 2 | True | 0 | ROZPOCET
| VV |  | "157" (4,0+3,05)*2*((4,63+4,16)/2-2,815) |  | 22.278 | [16 empty] | VV | 2 | 2 | True | 0 | ROZPOCET
| VV |  | "162" (3,95+0,50)*2,81+(2,30+4,20)*4,40+1,945*1,45 |  | 43.925 | [16 empty] | VV | 2 | 2 | True | 0 | ROZPOCET
| VV |  | (0,45+8,75)*2,90-0,70*2,10*2 |  | 23.74 | [16 empty] | VV | 2 | 2 | True | 0 | ROZPOCET
| VV |  | "163" (2,085+2,12)*2*2,97-0,80*2,10*2 |  | 21.618 | [16 empty] | VV | 2 | 2 | True | 0 | ROZPOCET
| VV |  | "166" (4,65+3,255+2,60+2,85+1,20)*2,97-2,455*1,265-0,80*2,10 |  | 38.443 | [16 empty] | VV | 2 | 2 | True | 0 | ROZPOCET
| VV |  | "169" (3,936+1,37+3,50+2,30+2,20)*3,15-0,70*2,10*2 |  | 38.974 | [16 empty] | VV | 2 | 2 | True | 0 | ROZPOCET
| VV |  | "171" (2,821+2,25)*2*3,15-0,70*2,10*2 |  | 29.007 | [16 empty] | VV | 2 | 2 | True | 0 | ROZPOCET
| VV |  | "173" (1,415+4,50)*2*3,15-1,0*2,10-0,70*2,10*2-1,30*3,18 |  | 28.091 | [16 empty] | VV | 2 | 2 | True | 0 | ROZPOCET
| VV |  | "178" (1,74+3,60)*2*3,15-0,90*2,10-3,60*0,90 |  | 28.512 | [16 empty] | VV | 2 | 2 | True | 0 | ROZPOCET
| VV |  | "179" (3,45*2+2,15)*3,15-0,90*2,10 |  | 26.618 | [16 empty] | VV | 2 | 2 | True | 0 | ROZPOCET
| VV |  | "181" (6,765+7,35+2,0)*2*4,65-1,95*3,18*2 |  | 137.468 | [16 empty] | VV | 2 | 2 | True | 0 | ROZPOCET
| VV |  | "182" (4,305+3,05)*2*4,65-0,8*2,1*2-1,95*3,20 |  | 58.802 | [16 empty] | VV | 2 | 2 | True | 0 | ROZPOCET
| VV |  | "183"(4,15+1,905)*2*4,65-(0,80+0,65*2+1,20)*2,10 |  | 49.382 | [16 empty] | VV | 2 | 2 | True | 0 | ROZPOCET
| VV |  | "184" (2,00*2+1,20+0,90)*2*(3,0-2,10) |  | 10.98 | [16 empty] | VV | 2 | 2 | True | 0 | ROZPOCET
| VV |  | "185" (1,20+0,90+2,0*2)*2*(3,0-2,10) |  | 10.98 | [16 empty] | VV | 2 | 2 | True | 0 | ROZPOCET
| VV |  | "209" 10,95*4,50 |  | 49.275 | [16 empty] | VV | 2 | 2 | True | 0 | ROZPOCET
| VV |  | "214" (2,35+1,55)*4,50 |  | 17.55 | [16 empty] | VV | 2 | 2 | True | 0 | ROZPOCET
| VV |  | "251" (1,76+3,52)*2*((4,16+4,63)/2-2,30) |  | 22.123 | [16 empty] | VV | 2 | 2 | True | 0 | ROZPOCET
| VV |  | "252" (3,06+3,25)*2*((4,16+4,63)/2-2,30) |  | 26.439 | [16 empty] | VV | 2 | 2 | True | 0 | ROZPOCET
| VV |  | "253" (2,12+3,15)*2*((4,16+4,63)/2-2,30) |  | 22.081 | [16 empty] | VV | 2 | 2 | True | 0 | ROZPOCET
| VV |  | "254" (2,80+3,52)*2*((4,16+4,63)/2-2,30) |  | 26.481 | [16 empty] | VV | 2 | 2 | True | 0 | ROZPOCET
| VV |  | "255" 3,92*4,87+3,92*3,29-3,92*1,20-0,80*2,10*2 |  | 23.923 | [16 empty] | VV | 2 | 2 | True | 0 | ROZPOCET
| VV |  | "256" (2,95+6,60+2,988+0,22+1,72+7,45)*3,29-(0,80+0,90+1,0)*2,10-0,91*1,84 |  | 64.799 | [16 empty] | VV | 2 | 2 | True | 0 | ROZPOCET
| VV |  | "258" (6,67+3,685+3,105+0,937+1,50+3,612+1,48+0,25+1,785+1,0)*3,29-1,48*1,84-(0,70+0,80)*2,10-1,70*1,20 |  | 71.126 | [16 empty] | VV | 2 | 2 | True | 0 | ROZPOCET
| VV |  | "260" (2,75+3,55+2,965+9,14+5,236+14,05)*3,13-1,50*2,10-0,90*2,10 |  | 112.933 | [16 empty] | VV | 2 | 2 | True | 0 | ROZPOCET
| VV |  | "261" (3,059+2,90+3,00+4,237+2,90)*3,13-(1,0+0,90)*2,10 |  | 46.39 | [16 empty] | VV | 2 | 2 | True | 0 | ROZPOCET
| VV |  | "313" (2,40+1,55)*4,50 |  | 17.775 | [16 empty] | VV | 2 | 2 | True | 0 | ROZPOCET
| VV |  | "308" 10,9*4,50 |  | 49.05 | [16 empty] | VV | 2 | 2 | True | 0 | ROZPOCET
| VV |  | "351" (1,76+3,55)*2*((4,16+4,63)/2-2,10) |  | 24.373 | [16 empty] | VV | 2 | 2 | True | 0 | ROZPOCET
| VV |  | "352" (3,05+3,15)*2*((4,16+4,63)/2-2,10) |  | 28.458 | [16 empty] | VV | 2 | 2 | True | 0 | ROZPOCET
| VV |  | "353" (2,12+3,50)*2*((4,16+4,63)/2-2,10) |  | 25.796 | [16 empty] | VV | 2 | 2 | True | 0 | ROZPOCET
| VV |  | "354" (3,50+2,80)*2*((4,16+4,63)/2-2,10) |  | 28.917 | [16 empty] | VV | 2 | 2 | True | 0 | ROZPOCET
| VV |  | "výtahová šachta v podkroví" (2,25*2+2,00)*2,95 |  | 19.175 | [16 empty] | VV | 2 | 2 | True | 0 | ROZPOCET
| VV |  | Mezisoučet |  | 2381.871 | [16 empty] | VV | 2 | 3 | True | 0 | ROZPOCET
| VV |  | hlavní schodiště | [18 empty] | VV | 2 | 1 | True | 0 | ROZPOCET
| VV |  | 2,40*1,80+3,0*2,00+3,50*1,80+3,50*1,80+3,80*1,80 |  | 29.76 | [16 empty] | VV | 2 | 2 | True | 0 | ROZPOCET
| VV |  | (2,40+3,0+3,50+3,50+3,80)*0,50 |  | 8.1 | [16 empty] | VV | 2 | 2 | True | 0 | ROZPOCET
| VV |  | vedlejší schodiště | [18 empty] | VV | 2 | 1 | True | 0 | ROZPOCET
| VV |  | (2,10+3,30+3,0+5,45)*6,10 |  | 84.485 | [16 empty] | VV | 2 | 2 | True | 0 | ROZPOCET
| VV |  | 1,75*1,0+2,30+2,30*1,00+3,10 |  | 9.45 | [16 empty] | VV | 2 | 2 | True | 0 | ROZPOCET
| VV |  | Mezisoučet |  | 131.795 | [16 empty] | VV | 2 | 3 | True | 0 | ROZPOCET
| VV |  | SDK stropy | [18 empty] | VV | 2 | 1 | True | 0 | ROZPOCET
| VV |  | "057" 6,90 |  | 6.9 | [16 empty] | VV | 2 | 2 | True | 0 | ROZPOCET
| VV |  | "059-060" 2,40+3,40 |  | 5.8 | [16 empty] | VV | 2 | 2 | True | 0 | ROZPOCET
| VV |  | "183-185" 8,60+4,30+4,30 |  | 17.2 | [16 empty] | VV | 2 | 2 | True | 0 | ROZPOCET
| VV |  | Mezisoučet |  | 29.9 | [16 empty] | VV | 2 | 3 | True | 0 | ROZPOCET
| VV |  | Součet |  | 3206.966 | [16 empty] | VV | 2 | 4 | True | 1 | ROZPOCET
| D | M | Práce a dodávky M |  |  |  |  | 0 |  |  |  |  | 0 | 0 |  | 0 |  | 0 |  | 0 | 3 | D | 0 |  |  |  | ROZPOCET | [6 empty] | 0
| D | 33-M | Montáže dopr.zaříz.,sklad. zař. a váh |  |  |  |  | 0 |  |  |  |  | 0 | 0 |  | 0 |  | 0 |  | 0 | 3 | D | 1 |  |  |  | ROZPOCET | [6 empty] | 0
817 | K | 331001 | Výtah osobní, 5 výstupních stanic, specifikace dle PD | kpl | 1 |  |  | 0 |  |  | základní | 0 | 0 | 0 |  | 0 | 0 | 0 | 0 | 0 | 64 | K | 2 |  |  |  | ROZPOCET | 0 | 0 | 0 | 0 | 0 | 1 | 0 | 64 | 1678
818 | K | 331002 | Výtah kuchyňský, 2 výstupní stanice, specifikace dle PD | kpl | 1 |  |  | 0 |  |  | základní | 0 | 0 | 0 |  | 0 | 0 | 0 | 0 | 0 | 64 | K | 2 |  |  |  | ROZPOCET | 0 | 0 | 0 | 0 | 0 | 1 | 0 | 64 | 1680
819 | K | 331003 | Nákladní výtah, 2 výstupní stanice, specifikace dle PD | kpl | 1 |  |  | 0 |  |  | základní | 0 | 0 | 0 |  | 0 | 0 | 0 | 0 | 0 | 64 | K | 2 |  |  |  | ROZPOCET | 0 | 0 | 0 | 0 | 0 | 1 | 0 | 64 | 1682
820 | K | 331004 | Zdvihací plošina 1400/1050 specifikace dle PD | kus | 1 |  |  | 0 |  |  | základní | 0 | 0 | 0 |  | 0 | 0 | 0 | 0 | 0 | 64 | K | 2 |  |  |  | ROZPOCET | 0 | 0 | 0 | 0 | 0 | 1 | 0 | 64 | 1684
821 | K | 331005 | Záchytný systém, specifikace dle PD | kpl | 1 |  |  | 0 |  |  | základní | 0 | 0 | 0 |  | 0 | 0 | 0 | 0 | 0 | 64 | K | 2 |  |  |  | ROZPOCET | 0 | 0 | 0 | 0 | 0 | 1 | 0 | 64 | 1686

## D.1.4.1 - Ústřední topení
[22 empty] | {b28c4914-588a-48a4-9abc-c22767ed28fd} | [5 empty] | PlochaOT | 29,48 | 2
2
| KRYCÍ LIST SOUPISU PRACÍ | [8 empty] | v --- níže se nacházejí doplnkové a pomocné údaje k sestavám --- v | [11 empty] | False
Stavba:
Přístavba tělocvičny, školní jídelny a kuchyně
Objekt:
D.1.4.1 - Ústřední topení
| KSO: |  |  |  |  | CC-CZ:
| Místo: |  | ZŠ Lyčkovo nám. 6/460, Praha 8 |  |  | Datum: | 3. 10. 2024
| Zadavatel: |  |  |  |  | IČ:
|  | Městská část Praha 8 |  |  |  | DIČ:
| Uchazeč: |  |  |  |  | IČ: | Vyplň údaj
|  | Vyplň údaj |  |  |  | DIČ: | Vyplň údaj
| Projektant: |  |  |  |  | IČ:
|  | ARCHITEKTONICKÝ ATELIER ALEŠ, s.r.o. |  |  |  | DIČ:
| Zpracovatel: |  |  |  |  | IČ:
DIČ:
Poznámka:
"Položky, pokud není uvedeno jinak, obsahují veškeré náklady na provedení dle projektu, norem a předpisů výrobců, tzn. dodávku, montáž a montážní prostředky, kotevní a spojovací prvky, přesuny a dopravu, systémové detaily, profily a řešení, povrchovou úpravu, pomocné lešení a přípravné práce (pokud nejsou uvedeny zvlášť). Podrobná specifikace položek je obsažena v projektové dokumentaci (zejména výrobků, výplní otvorů a finálních povrchů v příslušných tabulkách a technických zprávách), která je nedílnou součástí zadávací dokumentace. Pokud není uveden výkaz výměr, byly hodnoty převzaty přímo z tabulek v projektu a CAD systémů. Pokud se v položkách objeví obchodní název, je uveden pouze orientačně, jako příklad."
|  | Materiál | [5 empty] | 0
|  | Montáž | [5 empty] | 0
| Cena bez DPH | [6 empty] | 0
|  |  | Základ daně |  |  | Sazba daně |  | Výše daně
| DPH | základní | 0 |  |  | 21% |  | 0
|  | snížená | 0 |  |  | 12% |  | 0
|  | zákl. přenesená | 0 |  |  | 21% |  | 0
|  | sníž. přenesená | 0 |  |  | 12% |  | 0
|  | nulová | 0 |  |  | 0% |  | 0
| Cena s DPH |  |  | v | CZK |  |  | 0
REKAPITULACE ČLENĚNÍ SOUPISU PRACÍ
Stavba:
Přístavba tělocvičny, školní jídelny a kuchyně
Objekt:
D.1.4.1 - Ústřední topení
Místo: |  |  | ZŠ Lyčkovo nám. 6/460, Praha 8 |  |  | Datum: | 3. 10. 2024
Zadavatel: |  |  | Městská část Praha 8 |  |  | Projektant: | ARCHITEKTONICKÝ ATELIER ALEŠ, s.r.o.
Uchazeč: |  |  | Vyplň údaj |  |  | Zpracovatel:
Kód dílu - Popis | [5 empty] | Materiál [CZK] | Montáž [CZK] | Cena celkem [CZK]
Náklady stavby celkem | [5 empty] | 0 | 0 | 0 | [14 empty] | -1
| HSV - Práce a dodávky HSV |  |  |  |  | 0 | 0 | 0
| 997 - Přesun sutě |  |  |  |  | 0 | 0 | 0
| PSV - Práce a dodávky PSV |  |  |  |  | 0 | 0 | 0
| 713 - Izolace tepelné |  |  |  |  | 0 | 0 | 0
| 722 - Zdravotechnika - vnitřní vodovod |  |  |  |  | 0 | 0 | 0
| 723 - Zdravotechnika - vnitřní plynovod |  |  |  |  | 0 | 0 | 0
| 731 - Ústřední vytápění - kotelny |  |  |  |  | 0 | 0 | 0
| 732 - Ústřední vytápění - strojovny |  |  |  |  | 0 | 0 | 0
| 733 - Ústřední vytápění - rozvodné potrubí |  |  |  |  | 0 | 0 | 0
| 734 - Ústřední vytápění - armatury |  |  |  |  | 0 | 0 | 0
| 735 - Ústřední vytápění - otopná tělesa |  |  |  |  | 0 | 0 | 0
| 736 - Ústřední vytápění - plošné vytápění a chlazení |  |  |  |  | 0 | 0 | 0
| 767 - Konstrukce zámečnické |  |  |  |  | 0 | 0 | 0
| 783 - Dokončovací práce - nátěry |  |  |  |  | 0 | 0 | 0
| HZS - Hodinové zúčtovací sazby |  |  |  |  | 0 | 0 | 0
SOUPIS PRACÍ
Stavba:
Přístavba tělocvičny, školní jídelny a kuchyně
Objekt:
D.1.4.1 - Ústřední topení
Místo: |  |  | ZŠ Lyčkovo nám. 6/460, Praha 8 |  |  | Datum: | 3. 10. 2024
Zadavatel: |  |  | Městská část Praha 8 |  |  | Projektant: | ARCHITEKTONICKÝ ATELIER ALEŠ, s.r.o.
Uchazeč: |  |  | Vyplň údaj |  |  | Zpracovatel:
PČ | Typ | Kód | Popis | MJ | Množství | J. materiál [CZK] | J. montáž [CZK] | Cena celkem [CZK] | Cenová soustava |  | DPH | J.cena [CZK] | Materiál celkem [CZK] | Montáž celkem [CZK] | J. Nh [h] | Nh celkem [h] | J. hmotnost [t] | Hmotnost celkem [t] | J. suť [t] | Suť Celkem [t]
Náklady soupisu celkem | [7 empty] | 0 |  |  |  |  | 0 | 0 |  | 0 |  | 4.9661 |  | 1.1687 |  | D | -1 | [13 empty] | 0
| D | HSV | Práce a dodávky HSV |  |  |  |  | 0 |  |  |  |  | 0 | 0 |  | 0 |  | 0 |  | 0 | 1 | D | 0 |  |  |  | ROZPOCET | [9 empty] | 0
| D | 997 | Přesun sutě |  |  |  |  | 0 |  |  |  |  | 0 | 0 |  | 0 |  | 0 |  | 0 | 1 | D | 1 |  |  |  | ROZPOCET | [9 empty] | 0
1 | K | 997013213 | Vnitrostaveništní doprava suti a vybouraných hmot vodorovně do 50 m s naložením ručně pro budovy a haly výšky přes 9 do 12 m | t | 1.169 |  |  | 0 | CS ÚRS 2024 02 |  | základní | 0 | 0 | 0 |  | 0 | 0 | 0 | 0 | 0 | 4 | K | 2 |  |  |  | ROZPOCET |  |  |  | 0 | 0 | 0 | 0 | 0 | 1 | 0 | 4 | 548000818
| Online PSC |  | https://podminky.urs.cz/item/CS_URS_2024_02/997013213 | [18 empty] | Online PSC | 2
2 | K | 997013509 | Odvoz suti a vybouraných hmot na skládku nebo meziskládku se složením, na vzdálenost Příplatek k ceně za každý další započatý 1 km přes 1 km | t | 23.38 |  |  | 0 | CS ÚRS 2024 02 |  | základní | 0 | 0 | 0 |  | 0 | 0 | 0 | 0 | 0 | 4 | K | 2 |  |  |  | ROZPOCET |  |  |  | 0 | 0 | 0 | 0 | 0 | 1 | 0 | 4 | 779973815
| Online PSC |  | https://podminky.urs.cz/item/CS_URS_2024_02/997013509 | [18 empty] | Online PSC | 2
| VV |  | 1,169*20 'Přepočtené koeficientem množství |  | 23.38 | [16 empty] | VV | 2 | 2 | False | 1 | ROZPOCET
3 | K | 997013511 | Odvoz suti a vybouraných hmot z meziskládky na skládku s naložením a se složením, na vzdálenost do 1 km | t | 1.169 |  |  | 0 | CS ÚRS 2024 02 |  | základní | 0 | 0 | 0 |  | 0 | 0 | 0 | 0 | 0 | 4 | K | 2 |  |  |  | ROZPOCET |  |  |  | 0 | 0 | 0 | 0 | 0 | 1 | 0 | 4 | 1161132381
| Online PSC |  | https://podminky.urs.cz/item/CS_URS_2024_02/997013511 | [18 empty] | Online PSC | 2
4 | K | 997013631 | Poplatek za uložení stavebního odpadu na skládce (skládkovné) směsného stavebního a demoličního zatříděného do Katalogu odpadů pod kódem 17 09 04 | t | 1.169 |  |  | 0 | CS ÚRS 2024 02 |  | základní | 0 | 0 | 0 |  | 0 | 0 | 0 | 0 | 0 | 4 | K | 2 |  |  |  | ROZPOCET |  |  |  | 0 | 0 | 0 | 0 | 0 | 1 | 0 | 4 | 896834299
| Online PSC |  | https://podminky.urs.cz/item/CS_URS_2024_02/997013631 | [18 empty] | Online PSC | 2
| D | PSV | Práce a dodávky PSV |  |  |  |  | 0 |  |  |  |  | 0 | 0 |  | 0 |  | 4.9661 |  | 1.1687 | 2 | D | 0 |  |  |  | ROZPOCET | [9 empty] | 0
| D | 713 | Izolace tepelné |  |  |  |  | 0 |  |  |  |  | 0 | 0 |  | 0 |  | 0.02 |  | 0 | 2 | D | 1 |  |  |  | ROZPOCET | [9 empty] | 0
108 | K | 713311111-R | Izolace tepelná izolace pro rozdělovače/sběrače | kpl | 2 |  |  | 0 | CS ÚRS 2024 02 |  | základní | 0 | 0 | 0 |  | 0 | 0.01 | 0.02 | 0 | 0 | 16 | K | 2 |  |  |  | ROZPOCET |  |  |  | 0 | 0 | 0 | 0 | 0 | 1 | 0 | 16 | -1090217507
| Online PSC |  | https://podminky.urs.cz/item/CS_URS_2024_02/713311111-R | [18 empty] | Online PSC | 2
109 | K | 998713112 | Přesun hmot pro izolace tepelné stanovený z hmotnosti přesunovaného materiálu vodorovná dopravní vzdálenost do 50 m s omezením mechanizace v objektech výšky přes 6 m do 12 m | t | 0.02 |  |  | 0 | CS ÚRS 2024 02 |  | základní | 0 | 0 | 0 |  | 0 | 0 | 0 | 0 | 0 | 16 | K | 2 |  |  |  | ROZPOCET |  |  |  | 0 | 0 | 0 | 0 | 0 | 1 | 0 | 16 | -904823885
| Online PSC |  | https://podminky.urs.cz/item/CS_URS_2024_02/998713112 | [18 empty] | Online PSC | 2
| D | 722 | Zdravotechnika - vnitřní vodovod |  |  |  |  | 0 |  |  |  |  | 0 | 0 |  | 0 |  | 0.00646 |  | 0 | 2 | D | 1 |  |  |  | ROZPOCET | [9 empty] | 0
5 | K | 722231281 | Armatury se dvěma závity regulátor výstupního tlaku membránový PN 16 do 70 °C G 1/2" (DN 15) | kus | 2 |  |  | 0 | CS ÚRS 2024 02 |  | základní | 0 | 0 | 0 |  | 0 | 0.00223 | 0.00446 | 0 | 0 | 16 | K | 2 |  |  |  | ROZPOCET |  |  |  | 0 | 0 | 0 | 0 | 0 | 1 | 0 | 16 | 511079925
| Online PSC |  | https://podminky.urs.cz/item/CS_URS_2024_02/722231281 | [18 empty] | Online PSC | 2
| P |  | Poznámka k položce: Termomanometr +20 až +120 °C, 0 až 800 kPa, zadní přípoj 1/2", včetně návarku | [18 empty] | P | 2
6 | K | 722232502 | Armatury se dvěma závity potrubní oddělovače vnější závit PN 10 do 65 °C G 3/4" | kus | 1 |  |  | 0 | CS ÚRS 2024 02 |  | základní | 0 | 0 | 0 |  | 0 | 0.002 | 0.002 | 0 | 0 | 16 | K | 2 |  |  |  | ROZPOCET |  |  |  | 0 | 0 | 0 | 0 | 0 | 1 | 0 | 16 | 1345196874
| Online PSC |  | https://podminky.urs.cz/item/CS_URS_2024_02/722232502 | [18 empty] | Online PSC | 2
7 | M | Pol81 | Odsolovací filtr, objem filtrační hmoty 40 l, Qmax 1,2 m3/hod | ks | 1 |  |  | 0 | R-položka |  | základní | 0 | 0 | 0 |  | 0 | 0 | 0 | 0 | 0 | 8 | M | 2 |  |  |  | ROZPOCET |  |  |  | 0 | 0 | 0 | 0 | 0 | 1 | 0 | 4 | 1004402855
8 | M | Pol82 | Digitální měřič vodivosti | ks | 1 |  |  | 0 | R-položka |  | základní | 0 | 0 | 0 |  | 0 | 0 | 0 | 0 | 0 | 8 | M | 2 |  |  |  | ROZPOCET |  |  |  | 0 | 0 | 0 | 0 | 0 | 1 | 0 | 4 | -1385288189
9 | M | Pol83 | Dávkovací čerpadlo, proporcionální dávkování ve složení: vodoměr 3/4“, sací a výtlačné armatury, vstřikovač, kontrola vyprázdnění, zásobní nádrž 50 l | ks | 1 |  |  | 0 | R-položka |  | základní | 0 | 0 | 0 |  | 0 | 0 | 0 | 0 | 0 | 8 | M | 2 |  |  |  | ROZPOCET |  |  |  | 0 | 0 | 0 | 0 | 0 | 1 | 0 | 4 | -1207368556
10 | M | Pol84 | Chemie na prvotní spuštění: 20 kg Korrodex 332, inhibitor koroze, balení 20 kg | ks | 1 |  |  | 0 | R-položka |  | základní | 0 | 0 | 0 |  | 0 | 0 | 0 | 0 | 0 | 8 | M | 2 |  |  |  | ROZPOCET |  |  |  | 0 | 0 | 0 | 0 | 0 | 1 | 0 | 4 | -2039057879
106 | K | 998722112 | Přesun hmot pro vnitřní vodovod stanovený z hmotnosti přesunovaného materiálu vodorovná dopravní vzdálenost do 50 m s omezením mechanizace v objektech výšky přes 6 do 12 m | t | 0.006 |  |  | 0 | CS ÚRS 2024 02 |  | základní | 0 | 0 | 0 |  | 0 | 0 | 0 | 0 | 0 | 16 | K | 2 |  |  |  | ROZPOCET |  |  |  | 0 | 0 | 0 | 0 | 0 | 1 | 0 | 16 | 1360083977
| Online PSC |  | https://podminky.urs.cz/item/CS_URS_2024_02/998722112 | [18 empty] | Online PSC | 2
| D | 723 | Zdravotechnika - vnitřní plynovod |  |  |  |  | 0 |  |  |  |  | 0 | 0 |  | 0 |  | 0.0023 |  | 0 | 2 | D | 1 |  |  |  | ROZPOCET | [9 empty] | 0
11 | K | 723233112 | Armatury se dvěma závity solenoidové ventily včetně cívky a konektoru s diodou G 3/4" | kus | 1 |  |  | 0 | CS ÚRS 2024 02 |  | základní | 0 | 0 | 0 |  | 0 | 0.0023 | 0.0023 | 0 | 0 | 16 | K | 2 |  |  |  | ROZPOCET |  |  |  | 0 | 0 | 0 | 0 | 0 | 1 | 0 | 16 | -491785422
| Online PSC |  | https://podminky.urs.cz/item/CS_URS_2024_02/723233112 | [18 empty] | Online PSC | 2
12 | K | 998723112 | Přesun hmot pro vnitřní plynovod stanovený z hmotnosti přesunovaného materiálu vodorovná dopravní vzdálenost do 50 m s omezením mechanizace v objektech výšky přes 6 do 12 m | t | 0.002 |  |  | 0 | CS ÚRS 2024 02 |  | základní | 0 | 0 | 0 |  | 0 | 0 | 0 | 0 | 0 | 16 | K | 2 |  |  |  | ROZPOCET |  |  |  | 0 | 0 | 0 | 0 | 0 | 1 | 0 | 16 | -1774161315
| Online PSC |  | https://podminky.urs.cz/item/CS_URS_2024_02/998723112 | [18 empty] | Online PSC | 2
| D | 731 | Ústřední vytápění - kotelny |  |  |  |  | 0 |  |  |  |  | 0 | 0 |  | 0 |  | 0.24576 |  | 0 | 2 | D | 1 |  |  |  | ROZPOCET | [9 empty] | 0
13 | K | 731244009 | Kotle ocelové teplovodní plynové závěsné kondenzační pro vytápění 6,8-49,8 kW | soubor | 2 |  |  | 0 | CS ÚRS 2024 02 |  | základní | 0 | 0 | 0 |  | 0 | 0.06144 | 0.12288 | 0 | 0 | 16 | K | 2 |  |  |  | ROZPOCET |  |  |  | 0 | 0 | 0 | 0 | 0 | 1 | 0 | 16 | 1857220701
| Online PSC |  | https://podminky.urs.cz/item/CS_URS_2024_02/731244009 | [18 empty] | Online PSC | 2
| P |  | Poznámka k položce: "Poznámka k položce: Jmenovitý 49 kW typ: THRs 10-50C" Plynový kotel závěsný, kondenzační, turbo se zabudovaným čerpadlem a pojišťovacím ventilem, včetně ekvitermní regulace, včetně zavěšení, revize, zapojení a uvedení do provozu, proškolení obsluhy a předání | [18 empty] | P | 2
107 | K | 731244009-R | Koncentrické odkouření pro výšku komína 6 m, napojení na kotel, revizní kus, hlavice, revize | soubor | 2 |  |  | 0 |  |  | základní | 0 | 0 | 0 |  | 0 | 0.06144 | 0.12288 | 0 | 0 | 16 | K | 2 |  |  |  | ROZPOCET |  |  |  | 0 | 0 | 0 | 0 | 0 | 1 | 0 | 16 | -2019650756
| P |  | Poznámka k položce: "Poznámka k položce: 110 / 160 mm | [18 empty] | P | 2
14 | K | 998731112 | Přesun hmot pro kotelny stanovený z hmotnosti přesunovaného materiálu vodorovná dopravní vzdálenost do 50 m s omezením mechanizace v objektech výšky přes 6 do 12 m | t | 0.246 |  |  | 0 | CS ÚRS 2024 02 |  | základní | 0 | 0 | 0 |  | 0 | 0 | 0 | 0 | 0 | 16 | K | 2 |  |  |  | ROZPOCET |  |  |  | 0 | 0 | 0 | 0 | 0 | 1 | 0 | 16 | -1485713628
| Online PSC |  | https://podminky.urs.cz/item/CS_URS_2024_02/998731112 | [18 empty] | Online PSC | 2
| D | 732 | Ústřední vytápění - strojovny |  |  |  |  | 0 |  |  |  |  | 0 | 0 |  | 0 |  | 0.25013 |  | 0 | 2 | D | 1 |  |  |  | ROZPOCET | [9 empty] | 0
15 | K | 732112125 | Rozdělovače a sběrače sdružené hydraulické přírubové (průtok Q m3/h - výkon kW) DN 50 (6 m3/h - 120 kW) | kus | 1 |  |  | 0 | CS ÚRS 2024 02 |  | základní | 0 | 0 | 0 |  | 0 | 0.03102 | 0.03102 | 0 | 0 | 16 | K | 2 |  |  |  | ROZPOCET |  |  |  | 0 | 0 | 0 | 0 | 0 | 1 | 0 | 16 | -469467120
| Online PSC |  | https://podminky.urs.cz/item/CS_URS_2024_02/732112125 | [18 empty] | Online PSC | 2
16 | K | 732113102 | Rozdělovače a sběrače hydraulické vyrovnávače dynamických tlaků přírubové PN 6 (průtok Q m3/h) DN 50 (4 m3/h) | kus | 1 |  |  | 0 | CS ÚRS 2024 02 |  | základní | 0 | 0 | 0 |  | 0 | 0.0222 | 0.0222 | 0 | 0 | 16 | K | 2 |  |  |  | ROZPOCET |  |  |  | 0 | 0 | 0 | 0 | 0 | 1 | 0 | 16 | -1458138620
| Online PSC |  | https://podminky.urs.cz/item/CS_URS_2024_02/732113102 | [18 empty] | Online PSC | 2
17 | K | 732199100 | Montáž štítků orientačních | soubor | 8 |  |  | 0 | CS ÚRS 2024 02 |  | základní | 0 | 0 | 0 |  | 0 | 0.00114 | 0.00912 | 0 | 0 | 16 | K | 2 |  |  |  | ROZPOCET |  |  |  | 0 | 0 | 0 | 0 | 0 | 1 | 0 | 16 | 1632132845
| Online PSC |  | https://podminky.urs.cz/item/CS_URS_2024_02/732199100 | [18 empty] | Online PSC | 2
18 | M | 35442113 | štítek kovový - bez čísla | kus | 8 |  |  | 0 | CS ÚRS 2024 02 |  | základní | 0 | 0 | 0 |  | 0 | 0 | 0 | 0 | 0 | 32 | M | 2 |  |  |  | ROZPOCET |  |  |  | 0 | 0 | 0 | 0 | 0 | 1 | 0 | 16 | -1170537024
19 | K | 732211123 | Nepřímotopné zásobníkové ohřívače TUV stacionární s jedním teplosměnným výměníkem PN 1,0 MPa/1,0 MPa, t = 80°C/110°C objem zásobníku / v.pl. m2 výměníku 500 l / 2,0 m2 | soubor | 1 |  |  | 0 | CS ÚRS 2024 02 |  | základní | 0 | 0 | 0 |  | 0 | 0.15304 | 0.15304 | 0 | 0 | 16 | K | 2 |  |  |  | ROZPOCET |  |  |  | 0 | 0 | 0 | 0 | 0 | 1 | 0 | 16 | 1350226182
| Online PSC |  | https://podminky.urs.cz/item/CS_URS_2024_02/732211123 | [18 empty] | Online PSC | 2
20 | K | 732331108 | Nádoby expanzní tlakové pro solární, topné a chladicí soustavy s membránou bez pojistného ventilu se závitovým připojením PN 1,0 o objemu 100 l | soubor | 1 |  |  | 0 | CS ÚRS 2024 02 |  | základní | 0 | 0 | 0 |  | 0 | 0.01507 | 0.01507 | 0 | 0 | 16 | K | 2 |  |  |  | ROZPOCET |  |  |  | 0 | 0 | 0 | 0 | 0 | 1 | 0 | 16 | -285950777
| Online PSC |  | https://podminky.urs.cz/item/CS_URS_2024_02/732331108 | [18 empty] | Online PSC | 2
21 | K | 732421202-R1 | Čerpadlo cirkulační s elektronickou regulací otáček splňující směrnici EuP/ErP | soubor | 4 |  |  | 0 |  |  | základní | 0 | 0 | 0 |  | 0 | 0.00328 | 0.01312 | 0 | 0 | 16 | K | 2 |  |  |  | ROZPOCET |  |  |  | 0 | 0 | 0 | 0 | 0 | 1 | 0 | 16 | 1352765130
| P |  | Poznámka k položce: Čerpadlo cirkulační s elektronickou regulací otáček splňující směrnici EuP/ErP "Poznámka k položce: 0.8 m3/h, 20 kPa typ: 25-40" | [18 empty] | P | 2
110 | K | 732421202-R2 | Čerpadlo cirkulační s elektronickou regulací otáček splňující směrnici EuP/ErP | soubor | 1 |  |  | 0 |  |  | základní | 0 | 0 | 0 |  | 0 | 0.00328 | 0.00328 | 0 | 0 | 16 | K | 2 |  |  |  | ROZPOCET |  |  |  | 0 | 0 | 0 | 0 | 0 | 1 | 0 | 16 | 2042583819
| P |  | Poznámka k položce: Čerpadlo cirkulační s elektronickou regulací otáček splňující směrnici EuP/ErP "Poznámka k položce: 2.2 m3/h, 30 kPa typ: 25-60" | [18 empty] | P | 2
111 | K | 732421202-R3 | Čerpadlo cirkulační s elektronickou regulací otáček splňující směrnici EuP/ErP | soubor | 1 |  |  | 0 |  |  | základní | 0 | 0 | 0 |  | 0 | 0.00328 | 0.00328 | 0 | 0 | 16 | K | 2 |  |  |  | ROZPOCET |  |  |  | 0 | 0 | 0 | 0 | 0 | 1 | 0 | 16 | 23823925
| P |  | Poznámka k položce: Čerpadlo cirkulační s elektronickou regulací otáček splňující směrnici EuP/ErP "Poznámka k položce: 4.4 m3/h, 30 kPa typ: 32-60" | [18 empty] | P | 2
23 | K | 998732112 | Přesun hmot pro strojovny stanovený z hmotnosti přesunovaného materiálu vodorovná dopravní vzdálenost do 50 m s omezením mechanizace v objektech výšky přes 6 do 12 m | t | 0.25 |  |  | 0 | CS ÚRS 2024 02 |  | základní | 0 | 0 | 0 |  | 0 | 0 | 0 | 0 | 0 | 16 | K | 2 |  |  |  | ROZPOCET |  |  |  | 0 | 0 | 0 | 0 | 0 | 1 | 0 | 16 | -489191061
| Online PSC |  | https://podminky.urs.cz/item/CS_URS_2024_02/998732112 | [18 empty] | Online PSC | 2
| D | 733 | Ústřední vytápění - rozvodné potrubí |  |  |  |  | 0 |  |  |  |  | 0 | 0 |  | 0 |  | 1.176 |  | 0 | 2 | D | 1 |  |  |  | ROZPOCET | [9 empty] | 0
24 | K | 733111103 | Potrubí z trubek ocelových závitových černých spojovaných svařováním bezešvých běžných nízkotlakých PN 16 do 115°C DN 15 | m | 100 |  |  | 0 | CS ÚRS 2024 02 |  | základní | 0 | 0 | 0 |  | 0 | 0.00148 | 0.148 | 0 | 0 | 16 | K | 2 |  |  |  | ROZPOCET |  |  |  | 0 | 0 | 0 | 0 | 0 | 1 | 0 | 16 | 454608803
| Online PSC |  | https://podminky.urs.cz/item/CS_URS_2024_02/733111103 | [18 empty] | Online PSC | 2
25 | K | 733111104 | Potrubí z trubek ocelových závitových černých spojovaných svařováním bezešvých běžných nízkotlakých PN 16 do 115°C DN 20 | m | 50 |  |  | 0 | CS ÚRS 2024 02 |  | základní | 0 | 0 | 0 |  | 0 | 0.00189 | 0.0945 | 0 | 0 | 16 | K | 2 |  |  |  | ROZPOCET |  |  |  | 0 | 0 | 0 | 0 | 0 | 1 | 0 | 16 | -1710860535
| Online PSC |  | https://podminky.urs.cz/item/CS_URS_2024_02/733111104 | [18 empty] | Online PSC | 2
26 | K | 733111105 | Potrubí z trubek ocelových závitových černých spojovaných svařováním bezešvých běžných nízkotlakých PN 16 do 115°C DN 25 | m | 50 |  |  | 0 | CS ÚRS 2024 02 |  | základní | 0 | 0 | 0 |  | 0 | 0.00284 | 0.142 | 0 | 0 | 16 | K | 2 |  |  |  | ROZPOCET |  |  |  | 0 | 0 | 0 | 0 | 0 | 1 | 0 | 16 | 185287372
| Online PSC |  | https://podminky.urs.cz/item/CS_URS_2024_02/733111105 | [18 empty] | Online PSC | 2
27 | K | 733111107 | Potrubí z trubek ocelových závitových černých spojovaných svařováním bezešvých běžných nízkotlakých PN 16 do 115°C DN 40 | m | 12 |  |  | 0 | CS ÚRS 2024 02 |  | základní | 0 | 0 | 0 |  | 0 | 0.00428 | 0.05136 | 0 | 0 | 16 | K | 2 |  |  |  | ROZPOCET |  |  |  | 0 | 0 | 0 | 0 | 0 | 1 | 0 | 16 | -1935130778
| Online PSC |  | https://podminky.urs.cz/item/CS_URS_2024_02/733111107 | [18 empty] | Online PSC | 2
28 | K | 733111108-R | Potrubí z trubek ocelových závitových černých spojovaných svařováním bezešvých běžných nízkotlakých PN 16 do 115°C DN 60 | m | 6 |  |  | 0 |  |  | základní | 0 | 0 | 0 |  | 0 | 0.00594 | 0.03564 | 0 | 0 | 16 | K | 2 |  |  |  | ROZPOCET |  |  |  | 0 | 0 | 0 | 0 | 0 | 1 | 0 | 16 | -1402668031
29 | K | 733222102 | Potrubí z trubek měděných polotvrdých spojovaných měkkým pájením Ø 15/1 | m | 150 |  |  | 0 | CS ÚRS 2024 02 |  | základní | 0 | 0 | 0 |  | 0 | 0.00046 | 0.069 | 0 | 0 | 16 | K | 2 |  |  |  | ROZPOCET |  |  |  | 0 | 0 | 0 | 0 | 0 | 1 | 0 | 16 | -453025266
| Online PSC |  | https://podminky.urs.cz/item/CS_URS_2024_02/733222102 | [18 empty] | Online PSC | 2
30 | K | 733222103 | Potrubí z trubek měděných polotvrdých spojovaných měkkým pájením Ø 18/1 | m | 50 |  |  | 0 | CS ÚRS 2024 02 |  | základní | 0 | 0 | 0 |  | 0 | 0.00057 | 0.0285 | 0 | 0 | 16 | K | 2 |  |  |  | ROZPOCET |  |  |  | 0 | 0 | 0 | 0 | 0 | 1 | 0 | 16 | 798037287
| Online PSC |  | https://podminky.urs.cz/item/CS_URS_2024_02/733222103 | [18 empty] | Online PSC | 2
31 | K | 733222104 | Potrubí z trubek měděných polotvrdých spojovaných měkkým pájením Ø 22/1 | m | 50 |  |  | 0 | CS ÚRS 2024 02 |  | základní | 0 | 0 | 0 |  | 0 | 0.00072 | 0.036 | 0 | 0 | 16 | K | 2 |  |  |  | ROZPOCET |  |  |  | 0 | 0 | 0 | 0 | 0 | 1 | 0 | 16 | -1320099660
| Online PSC |  | https://podminky.urs.cz/item/CS_URS_2024_02/733222104 | [18 empty] | Online PSC | 2
32 | K | 733223105 | Potrubí z trubek měděných tvrdých spojovaných měkkým pájením Ø 28/1,5 | m | 100 |  |  | 0 | CS ÚRS 2024 02 |  | základní | 0 | 0 | 0 |  | 0 | 0.00126 | 0.126 | 0 | 0 | 16 | K | 2 |  |  |  | ROZPOCET |  |  |  | 0 | 0 | 0 | 0 | 0 | 1 | 0 | 16 | -869634410
| Online PSC |  | https://podminky.urs.cz/item/CS_URS_2024_02/733223105 | [18 empty] | Online PSC | 2
33 | K | 733223106 | Potrubí z trubek měděných tvrdých spojovaných měkkým pájením Ø 35/1,5 | m | 40 |  |  | 0 | CS ÚRS 2024 02 |  | základní | 0 | 0 | 0 |  | 0 | 0.00158 | 0.0632 | 0 | 0 | 16 | K | 2 |  |  |  | ROZPOCET |  |  |  | 0 | 0 | 0 | 0 | 0 | 1 | 0 | 16 | 1105355460
| Online PSC |  | https://podminky.urs.cz/item/CS_URS_2024_02/733223106 | [18 empty] | Online PSC | 2
34 | K | 733223107 | Potrubí z trubek měděných tvrdých spojovaných měkkým pájením Ø 42/1,5 | m | 60 |  |  | 0 | CS ÚRS 2024 02 |  | základní | 0 | 0 | 0 |  | 0 | 0.00199 | 0.1194 | 0 | 0 | 16 | K | 2 |  |  |  | ROZPOCET |  |  |  | 0 | 0 | 0 | 0 | 0 | 1 | 0 | 16 | 1680588145
| Online PSC |  | https://podminky.urs.cz/item/CS_URS_2024_02/733223107 | [18 empty] | Online PSC | 2
35 | K | 733223108 | Potrubí z trubek měděných tvrdých spojovaných měkkým pájením Ø 54/2 | m | 50 |  |  | 0 | CS ÚRS 2024 02 |  | základní | 0 | 0 | 0 |  | 0 | 0.00335 | 0.1675 | 0 | 0 | 16 | K | 2 |  |  |  | ROZPOCET |  |  |  | 0 | 0 | 0 | 0 | 0 | 1 | 0 | 16 | 1069529286
| Online PSC |  | https://podminky.urs.cz/item/CS_URS_2024_02/733223108 | [18 empty] | Online PSC | 2
36 | K | 733811241 | Ochrana potrubí termoizolačními trubicemi z pěnového polyetylenu PE přilepenými v příčných a podélných spojích, tloušťky izolace přes 13 do 20 mm, vnitřního průměru izolace DN do 22 mm | m | 400 |  |  | 0 | CS ÚRS 2024 02 |  | základní | 0 | 0 | 0 |  | 0 | 0.00011 | 0.044 | 0 | 0 | 16 | K | 2 |  |  |  | ROZPOCET |  |  |  | 0 | 0 | 0 | 0 | 0 | 1 | 0 | 16 | -468610993
| Online PSC |  | https://podminky.urs.cz/item/CS_URS_2024_02/733811241 | [18 empty] | Online PSC | 2
| VV |  | 150 + 50 + 50 + 100 + 50 |  | 400 | [16 empty] | VV | 2 | 2 | True | 1 | ROZPOCET
37 | K | 733811242 | Ochrana potrubí termoizolačními trubicemi z pěnového polyetylenu PE přilepenými v příčných a podélných spojích, tloušťky izolace přes 13 do 20 mm, vnitřního průměru izolace DN přes 22 do 45 mm | m | 318 |  |  | 0 | CS ÚRS 2024 02 |  | základní | 0 | 0 | 0 |  | 0 | 0.00016 | 0.05088 | 0 | 0 | 16 | K | 2 |  |  |  | ROZPOCET |  |  |  | 0 | 0 | 0 | 0 | 0 | 1 | 0 | 16 | -861106655
| Online PSC |  | https://podminky.urs.cz/item/CS_URS_2024_02/733811242 | [18 empty] | Online PSC | 2
| VV |  | 100 + 40 + 60 + 50 + 50 + 12 + 6 |  | 318 | [16 empty] | VV | 2 | 2 | True | 1 | ROZPOCET
38 | K | 998733112 | Přesun hmot pro rozvody potrubí stanovený z hmotnosti přesunovaného materiálu vodorovná dopravní vzdálenost do 50 m s omezením mechanizace v objektech výšky přes 6 do 12 m | t | 1.176 |  |  | 0 | CS ÚRS 2024 02 |  | základní | 0 | 0 | 0 |  | 0 | 0 | 0 | 0 | 0 | 16 | K | 2 |  |  |  | ROZPOCET |  |  |  | 0 | 0 | 0 | 0 | 0 | 1 | 0 | 16 | 1054091073
| Online PSC |  | https://podminky.urs.cz/item/CS_URS_2024_02/998733112 | [18 empty] | Online PSC | 2
| D | 734 | Ústřední vytápění - armatury |  |  |  |  | 0 |  |  |  |  | 0 | 0 |  | 0 |  | 0.12471 |  | 0 | 2 | D | 1 |  |  |  | ROZPOCET | [9 empty] | 0
39 | K | 734163443 | Filtry z uhlíkové oceli s čístícím víkem nebo vypouštěcí zátkou PN 40 do 400°C DN 25 | soubor | 2 |  |  | 0 | CS ÚRS 2024 02 |  | základní | 0 | 0 | 0 |  | 0 | 0.00829 | 0.01658 | 0 | 0 | 16 | K | 2 |  |  |  | ROZPOCET |  |  |  | 0 | 0 | 0 | 0 | 0 | 1 | 0 | 16 | 794477127
| Online PSC |  | https://podminky.urs.cz/item/CS_URS_2024_02/734163443 | [18 empty] | Online PSC | 2
40 | K | 734163445 | Filtry z uhlíkové oceli s čístícím víkem nebo vypouštěcí zátkou PN 40 do 400°C DN 40 | soubor | 1 |  |  | 0 | CS ÚRS 2024 02 |  | základní | 0 | 0 | 0 |  | 0 | 0.01371 | 0.01371 | 0 | 0 | 16 | K | 2 |  |  |  | ROZPOCET |  |  |  | 0 | 0 | 0 | 0 | 0 | 1 | 0 | 16 | -1461760348
| Online PSC |  | https://podminky.urs.cz/item/CS_URS_2024_02/734163445 | [18 empty] | Online PSC | 2
41 | K | 734163446 | Filtry z uhlíkové oceli s čístícím víkem nebo vypouštěcí zátkou PN 40 do 400°C DN 50 | soubor | 1 |  |  | 0 | CS ÚRS 2024 02 |  | základní | 0 | 0 | 0 |  | 0 | 0.0174 | 0.0174 | 0 | 0 | 16 | K | 2 |  |  |  | ROZPOCET |  |  |  | 0 | 0 | 0 | 0 | 0 | 1 | 0 | 16 | -243449870
| Online PSC |  | https://podminky.urs.cz/item/CS_URS_2024_02/734163446 | [18 empty] | Online PSC | 2
42 | K | 734169414 | Filtry montáž odvaděčů kondenzátu přírubových DN 50 | soubor | 1 |  |  | 0 | CS ÚRS 2024 02 |  | základní | 0 | 0 | 0 |  | 0 | 0.00762 | 0.00762 | 0 | 0 | 16 | K | 2 |  |  |  | ROZPOCET |  |  |  | 0 | 0 | 0 | 0 | 0 | 1 | 0 | 16 | 835810470
| Online PSC |  | https://podminky.urs.cz/item/CS_URS_2024_02/734169414 | [18 empty] | Online PSC | 2
43 | K | 734211127 | Ventily odvzdušňovací závitové automatické se zpětnou klapkou PN 14 do 120°C G 1/2 | kus | 10 |  |  | 0 | CS ÚRS 2024 02 |  | základní | 0 | 0 | 0 |  | 0 | 0.00027 | 0.0027 | 0 | 0 | 16 | K | 2 |  |  |  | ROZPOCET |  |  |  | 0 | 0 | 0 | 0 | 0 | 1 | 0 | 16 | -926607846
| Online PSC |  | https://podminky.urs.cz/item/CS_URS_2024_02/734211127 | [18 empty] | Online PSC | 2
44 | K | 734221424 | Ventily regulační závitové s nastavitelnou regulací PN 10 do 120°C rohové G 3/4 | kus | 4 |  |  | 0 | CS ÚRS 2024 02 |  | základní | 0 | 0 | 0 |  | 0 | 0.00047 | 0.00188 | 0 | 0 | 16 | K | 2 |  |  |  | ROZPOCET |  |  |  | 0 | 0 | 0 | 0 | 0 | 1 | 0 | 16 | -554447192
| Online PSC |  | https://podminky.urs.cz/item/CS_URS_2024_02/734221424 | [18 empty] | Online PSC | 2
45 | K | 734222803 | Ventily regulační závitové termostatické s hlavicí ručního ovládání PN 16 do 110°C rohové chromované G 3/4 | kus | 31 |  |  | 0 | CS ÚRS 2024 02 |  | základní | 0 | 0 | 0 |  | 0 | 0.00037 | 0.01147 | 0 | 0 | 16 | K | 2 |  |  |  | ROZPOCET |  |  |  | 0 | 0 | 0 | 0 | 0 | 1 | 0 | 16 | 1807278601
| Online PSC |  | https://podminky.urs.cz/item/CS_URS_2024_02/734222803 | [18 empty] | Online PSC | 2
46 | K | 734229144 | Ventily regulační závitové montáž ventilů jednotrubkových horizontálních soustav se směšovačem ostatních typů dvoubodové připojení | kus | 1 |  |  | 0 | CS ÚRS 2024 02 |  | základní | 0 | 0 | 0 |  | 0 | 0.00015 | 0.00015 | 0 | 0 | 16 | K | 2 |  |  |  | ROZPOCET |  |  |  | 0 | 0 | 0 | 0 | 0 | 1 | 0 | 16 | -464354767
| Online PSC |  | https://podminky.urs.cz/item/CS_URS_2024_02/734229144 | [18 empty] | Online PSC | 2
47 | K | 734291273 | Ostatní armatury filtry závitové pro topné a chladicí systémy PN 30 do 110°C přímé s vnitřními závity a integrovaným magnetem G 3/4 | kus | 1 |  |  | 0 | CS ÚRS 2024 02 |  | základní | 0 | 0 | 0 |  | 0 | 0.00033 | 0.00033 | 0 | 0 | 16 | K | 2 |  |  |  | ROZPOCET |  |  |  | 0 | 0 | 0 | 0 | 0 | 1 | 0 | 16 | -2050613705
| Online PSC |  | https://podminky.urs.cz/item/CS_URS_2024_02/734291273 | [18 empty] | Online PSC | 2
| P |  | Poznámka k položce: Předfiltr mechanických nečistot DN 25 | [18 empty] | P | 2
48 | K | Pol71 | Regulace UT - kaskáda, TUV, 2x směšovaný okruh, 1x nesměšovaný okruh, dopouštění vody, ovládání cirk. čerpadla TUV, webový server - veškeré dodání a propojení regulátoru (součást dodávky kotle), čidel, napojení čerpadel a ventilů, s venkovním čidlem, jímkovými čidly, příložnými čidly, rozšiřujícím modulem s propojovacími kabely včetně revize, dokumentace skutečného provedení, uvedení do provozu, proškolení obsluhy a předání | ks | 1 |  |  | 0 | R-položka |  | základní | 0 | 0 | 0 |  | 0 | 0 | 0 | 0 | 0 | 4 | K | 2 |  |  |  | ROZPOCET |  |  |  | 0 | 0 | 0 | 0 | 0 | 1 | 0 | 4 | 6
| P |  | Poznámka k položce: Regulace UT - kaskáda, TUV, 2x směšovaný okruh, 1x nesměšovaný okruh, dopouštění vody, ovládání cirk. čerpadla TUV, webový server - veškeré dodání a propojení regulátoru (součást dodávky kotle), čidel, napojení čerpadel a ventilů, s venkovním čidlem, jímkovými čidly, příložnými čidly, rozšiřujícím modulem s propojovacími kabely včetně revize, dokumentace skutečného provedení, uvedení do provozu, proškolení obsluhy a předání | [18 empty] | P | 2
49 | K | 734242413 | Ventily zpětné závitové PN 16 do 110°C přímé G 3/4 | kus | 1 |  |  | 0 | CS ÚRS 2024 02 |  | základní | 0 | 0 | 0 |  | 0 | 0.00018 | 0.00018 | 0 | 0 | 16 | K | 2 |  |  |  | ROZPOCET |  |  |  | 0 | 0 | 0 | 0 | 0 | 1 | 0 | 16 | -533226198
| Online PSC |  | https://podminky.urs.cz/item/CS_URS_2024_02/734242413 | [18 empty] | Online PSC | 2
50 | K | 734242415 | Ventily zpětné závitové PN 16 do 110°C přímé G 5/4 | kus | 2 |  |  | 0 | CS ÚRS 2024 02 |  | základní | 0 | 0 | 0 |  | 0 | 0.00058 | 0.00116 | 0 | 0 | 16 | K | 2 |  |  |  | ROZPOCET |  |  |  | 0 | 0 | 0 | 0 | 0 | 1 | 0 | 16 | 9353952
| Online PSC |  | https://podminky.urs.cz/item/CS_URS_2024_02/734242415 | [18 empty] | Online PSC | 2
51 | K | 734261418 | Šroubení regulační radiátorové rohové s vypouštěním G 3/4 | kus | 27 |  |  | 0 | CS ÚRS 2024 02 |  | základní | 0 | 0 | 0 |  | 0 | 0.00034 | 0.00918 | 0 | 0 | 16 | K | 2 |  |  |  | ROZPOCET |  |  |  | 0 | 0 | 0 | 0 | 0 | 1 | 0 | 16 | -1393713763
| Online PSC |  | https://podminky.urs.cz/item/CS_URS_2024_02/734261418 | [18 empty] | Online PSC | 2
52 | K | 734261718 | Šroubení regulační radiátorové přímé s vypouštěním G 3/4 | kus | 4 |  |  | 0 | CS ÚRS 2024 02 |  | základní | 0 | 0 | 0 |  | 0 | 0.00035 | 0.0014 | 0 | 0 | 16 | K | 2 |  |  |  | ROZPOCET |  |  |  | 0 | 0 | 0 | 0 | 0 | 1 | 0 | 16 | -233566100
| Online PSC |  | https://podminky.urs.cz/item/CS_URS_2024_02/734261718 | [18 empty] | Online PSC | 2
53 | K | 734291123 | Ostatní armatury kohouty plnicí a vypouštěcí PN 10 do 90°C G 1/2 | kus | 10 |  |  | 0 | CS ÚRS 2024 02 |  | základní | 0 | 0 | 0 |  | 0 | 0.00022 | 0.0022 | 0 | 0 | 16 | K | 2 |  |  |  | ROZPOCET |  |  |  | 0 | 0 | 0 | 0 | 0 | 1 | 0 | 16 | 996189257
| Online PSC |  | https://podminky.urs.cz/item/CS_URS_2024_02/734291123 | [18 empty] | Online PSC | 2
54 | K | 734292714 | Ostatní armatury kulové kohouty PN 42 do 185°C přímé vnitřní závit G 3/4 | kus | 9 |  |  | 0 | CS ÚRS 2024 02 |  | základní | 0 | 0 | 0 |  | 0 | 0.00034 | 0.00306 | 0 | 0 | 16 | K | 2 |  |  |  | ROZPOCET |  |  |  | 0 | 0 | 0 | 0 | 0 | 1 | 0 | 16 | 230992264
| Online PSC |  | https://podminky.urs.cz/item/CS_URS_2024_02/734292714 | [18 empty] | Online PSC | 2
55 | K | 734292715 | Ostatní armatury kulové kohouty PN 42 do 185°C přímé vnitřní závit G 1 | kus | 10 |  |  | 0 | CS ÚRS 2024 02 |  | základní | 0 | 0 | 0 |  | 0 | 0.0005 | 0.005 | 0 | 0 | 16 | K | 2 |  |  |  | ROZPOCET |  |  |  | 0 | 0 | 0 | 0 | 0 | 1 | 0 | 16 | -1623672285
| Online PSC |  | https://podminky.urs.cz/item/CS_URS_2024_02/734292715 | [18 empty] | Online PSC | 2
56 | K | 734292716 | Ostatní armatury kulové kohouty PN 42 do 185°C přímé vnitřní závit G 1 1/4 | kus | 4 |  |  | 0 | CS ÚRS 2024 02 |  | základní | 0 | 0 | 0 |  | 0 | 0.0007 | 0.0028 | 0 | 0 | 16 | K | 2 |  |  |  | ROZPOCET |  |  |  | 0 | 0 | 0 | 0 | 0 | 1 | 0 | 16 | -914286679
| Online PSC |  | https://podminky.urs.cz/item/CS_URS_2024_02/734292716 | [18 empty] | Online PSC | 2
57 | K | 734292717 | Ostatní armatury kulové kohouty PN 42 do 185°C přímé vnitřní závit G 1 1/2 | kus | 6 |  |  | 0 | CS ÚRS 2024 02 |  | základní | 0 | 0 | 0 |  | 0 | 0.00107 | 0.00642 | 0 | 0 | 16 | K | 2 |  |  |  | ROZPOCET |  |  |  | 0 | 0 | 0 | 0 | 0 | 1 | 0 | 16 | -179281019
| Online PSC |  | https://podminky.urs.cz/item/CS_URS_2024_02/734292717 | [18 empty] | Online PSC | 2
58 | K | 734292718 | Ostatní armatury kulové kohouty PN 42 do 185°C přímé vnitřní závit G 2 | kus | 6 |  |  | 0 | CS ÚRS 2024 02 |  | základní | 0 | 0 | 0 |  | 0 | 0.00168 | 0.01008 | 0 | 0 | 16 | K | 2 |  |  |  | ROZPOCET |  |  |  | 0 | 0 | 0 | 0 | 0 | 1 | 0 | 16 | -1175436388
| Online PSC |  | https://podminky.urs.cz/item/CS_URS_2024_02/734292718 | [18 empty] | Online PSC | 2
59 | K | 734295021 | Směšovací armatury otopných a chladících systémů ventily závitové PN 10 T= 120°C třícestné se servomotorem G 3/4 | kus | 1 |  |  | 0 | CS ÚRS 2024 02 |  | základní | 0 | 0 | 0 |  | 0 | 0.00145 | 0.00145 | 0 | 0 | 16 | K | 2 |  |  |  | ROZPOCET |  |  |  | 0 | 0 | 0 | 0 | 0 | 1 | 0 | 16 | 2094932352
| Online PSC |  | https://podminky.urs.cz/item/CS_URS_2024_02/734295021 | [18 empty] | Online PSC | 2
60 | K | 734295022 | Směšovací armatury otopných a chladících systémů ventily závitové PN 10 T= 120°C třícestné se servomotorem G 1 | kus | 2 |  |  | 0 | CS ÚRS 2024 02 |  | základní | 0 | 0 | 0 |  | 0 | 0.00146 | 0.00292 | 0 | 0 | 16 | K | 2 |  |  |  | ROZPOCET |  |  |  | 0 | 0 | 0 | 0 | 0 | 1 | 0 | 16 | -1696108403
| Online PSC |  | https://podminky.urs.cz/item/CS_URS_2024_02/734295022 | [18 empty] | Online PSC | 2
61 | K | 734295023 | Směšovací armatury otopných a chladících systémů ventily závitové PN 10 T= 120°C třícestné se servomotorem G 5/4 | kus | 1 |  |  | 0 | CS ÚRS 2024 02 |  | základní | 0 | 0 | 0 |  | 0 | 0.00172 | 0.00172 | 0 | 0 | 16 | K | 2 |  |  |  | ROZPOCET |  |  |  | 0 | 0 | 0 | 0 | 0 | 1 | 0 | 16 | -2094022805
| Online PSC |  | https://podminky.urs.cz/item/CS_URS_2024_02/734295023 | [18 empty] | Online PSC | 2
62 | K | 734411117 | Teploměry technické s pevným stonkem a jímkou zadní připojení (axiální) průměr 80 mm délka stonku 100 mm | kus | 10 |  |  | 0 | CS ÚRS 2024 02 |  | základní | 0 | 0 | 0 |  | 0 | 0.00053 | 0.0053 | 0 | 0 | 16 | K | 2 |  |  |  | ROZPOCET |  |  |  | 0 | 0 | 0 | 0 | 0 | 1 | 0 | 16 | 1521747324
| Online PSC |  | https://podminky.urs.cz/item/CS_URS_2024_02/734411117 | [18 empty] | Online PSC | 2
63 | K | 998734112 | Přesun hmot pro armatury stanovený z hmotnosti přesunovaného materiálu vodorovná dopravní vzdálenost do 50 m s omezením mechanizace v objektech výšky přes 6 do 12 m | t | 0.125 |  |  | 0 | CS ÚRS 2024 02 |  | základní | 0 | 0 | 0 |  | 0 | 0 | 0 | 0 | 0 | 16 | K | 2 |  |  |  | ROZPOCET |  |  |  | 0 | 0 | 0 | 0 | 0 | 1 | 0 | 16 | -992178222
| Online PSC |  | https://podminky.urs.cz/item/CS_URS_2024_02/998734112 | [18 empty] | Online PSC | 2
| D | 735 | Ústřední vytápění - otopná tělesa |  |  |  |  | 0 |  |  |  |  | 0 | 0 |  | 0 |  | 1.0944 |  | 1.1687 | 2 | D | 1 |  |  |  | ROZPOCET | [9 empty] | 0
64 | K | 735152157 | Otopná tělesa panelová VK jednodesková PN 1,0 MPa, T do 110°C bez přídavné přestupní plochy výšky tělesa 500 mm stavební délky / výkonu 1000 mm / 514 W | kus | 1 |  |  | 0 | CS ÚRS 2024 02 |  | základní | 0 | 0 | 0 |  | 0 | 0.0129 | 0.0129 | 0 | 0 | 16 | K | 2 |  |  |  | ROZPOCET |  |  |  | 0 | 0 | 0 | 0 | 0 | 1 | 0 | 16 | -1945330573
| Online PSC |  | https://podminky.urs.cz/item/CS_URS_2024_02/735152157 | [18 empty] | Online PSC | 2
65 | K | 735152359 | Otopná tělesa panelová VK dvoudesková PN 1,0 MPa, T do 110°C bez přídavné přestupní plochy výšky tělesa 500 mm stavební délky / výkonu 1200 mm / 1006 W | kus | 1 |  |  | 0 | CS ÚRS 2024 02 |  | základní | 0 | 0 | 0 |  | 0 | 0.028 | 0.028 | 0 | 0 | 16 | K | 2 |  |  |  | ROZPOCET |  |  |  | 0 | 0 | 0 | 0 | 0 | 1 | 0 | 16 | 240668474
| Online PSC |  | https://podminky.urs.cz/item/CS_URS_2024_02/735152359 | [18 empty] | Online PSC | 2
66 | K | 735152371 | Otopná tělesa panelová VK dvoudesková PN 1,0 MPa, T do 110°C bez přídavné přestupní plochy výšky tělesa 600 mm stavební délky / výkonu 400 mm / 391 W | kus | 2 |  |  | 0 | CS ÚRS 2024 02 |  | základní | 0 | 0 | 0 |  | 0 | 0.0122 | 0.0244 | 0 | 0 | 16 | K | 2 |  |  |  | ROZPOCET |  |  |  | 0 | 0 | 0 | 0 | 0 | 1 | 0 | 16 | 525711520
| Online PSC |  | https://podminky.urs.cz/item/CS_URS_2024_02/735152371 | [18 empty] | Online PSC | 2
67 | K | 735152373 | Otopná tělesa panelová VK dvoudesková PN 1,0 MPa, T do 110°C bez přídavné přestupní plochy výšky tělesa 600 mm stavební délky / výkonu 600 mm / 587 W | kus | 1 |  |  | 0 | CS ÚRS 2024 02 |  | základní | 0 | 0 | 0 |  | 0 | 0.01708 | 0.01708 | 0 | 0 | 16 | K | 2 |  |  |  | ROZPOCET |  |  |  | 0 | 0 | 0 | 0 | 0 | 1 | 0 | 16 | 1002234442
| Online PSC |  | https://podminky.urs.cz/item/CS_URS_2024_02/735152373 | [18 empty] | Online PSC | 2
68 | K | 735152374 | Otopná tělesa panelová VK dvoudesková PN 1,0 MPa, T do 110°C bez přídavné přestupní plochy výšky tělesa 600 mm stavební délky / výkonu 700 mm / 685 W | kus | 4 |  |  | 0 | CS ÚRS 2024 02 |  | základní | 0 | 0 | 0 |  | 0 | 0.01956 | 0.07824 | 0 | 0 | 16 | K | 2 |  |  |  | ROZPOCET |  |  |  | 0 | 0 | 0 | 0 | 0 | 1 | 0 | 16 | -732636536
| Online PSC |  | https://podminky.urs.cz/item/CS_URS_2024_02/735152374 | [18 empty] | Online PSC | 2
69 | K | 735152378 | Otopná tělesa panelová VK dvoudesková PN 1,0 MPa, T do 110°C bez přídavné přestupní plochy výšky tělesa 600 mm stavební délky / výkonu 1100 mm / 1076 W | kus | 2 |  |  | 0 | CS ÚRS 2024 02 |  | základní | 0 | 0 | 0 |  | 0 | 0.03 | 0.06 | 0 | 0 | 16 | K | 2 |  |  |  | ROZPOCET |  |  |  | 0 | 0 | 0 | 0 | 0 | 1 | 0 | 16 | -1726235419
| Online PSC |  | https://podminky.urs.cz/item/CS_URS_2024_02/735152378 | [18 empty] | Online PSC | 2
70 | K | 735152379 | Otopná tělesa panelová VK dvoudesková PN 1,0 MPa, T do 110°C bez přídavné přestupní plochy výšky tělesa 600 mm stavební délky / výkonu 1200 mm / 1174 W | kus | 1 |  |  | 0 | CS ÚRS 2024 02 |  | základní | 0 | 0 | 0 |  | 0 | 0.03196 | 0.03196 | 0 | 0 | 16 | K | 2 |  |  |  | ROZPOCET |  |  |  | 0 | 0 | 0 | 0 | 0 | 1 | 0 | 16 | 623202945
| Online PSC |  | https://podminky.urs.cz/item/CS_URS_2024_02/735152379 | [18 empty] | Online PSC | 2
71 | K | 735152353 | Otopná tělesa panelová VK dvoudesková PN 1,0 MPa, T do 110°C bez přídavné přestupní plochy výšky tělesa 500 mm stavební délky / výkonu 600 mm / 503 W | kus | 2 |  |  | 0 | CS ÚRS 2024 02 |  | základní | 0 | 0 | 0 |  | 0 | 0.0151 | 0.0302 | 0 | 0 | 16 | K | 2 |  |  |  | ROZPOCET |  |  |  | 0 | 0 | 0 | 0 | 0 | 1 | 0 | 16 | 158372713
| Online PSC |  | https://podminky.urs.cz/item/CS_URS_2024_02/735152353 | [18 empty] | Online PSC | 2
72 | K | 735152374 | Otopná tělesa panelová VK dvoudesková PN 1,0 MPa, T do 110°C bez přídavné přestupní plochy výšky tělesa 600 mm stavební délky / výkonu 700 mm / 685 W | kus | 1 |  |  | 0 | CS ÚRS 2024 02 |  | základní | 0 | 0 | 0 |  | 0 | 0.01956 | 0.01956 | 0 | 0 | 16 | K | 2 |  |  |  | ROZPOCET |  |  |  | 0 | 0 | 0 | 0 | 0 | 1 | 0 | 16 | -2009924407
| Online PSC |  | https://podminky.urs.cz/item/CS_URS_2024_02/735152374 | [18 empty] | Online PSC | 2
73 | K | 735152375 | Otopná tělesa panelová VK dvoudesková PN 1,0 MPa, T do 110°C bez přídavné přestupní plochy výšky tělesa 600 mm stavební délky / výkonu 800 mm / 782 W | kus | 2 |  |  | 0 | CS ÚRS 2024 02 |  | základní | 0 | 0 | 0 |  | 0 | 0.02204 | 0.04408 | 0 | 0 | 16 | K | 2 |  |  |  | ROZPOCET |  |  |  | 0 | 0 | 0 | 0 | 0 | 1 | 0 | 16 | 1249925873
| Online PSC |  | https://podminky.urs.cz/item/CS_URS_2024_02/735152375 | [18 empty] | Online PSC | 2
74 | K | 735152377 | Otopná tělesa panelová VK dvoudesková PN 1,0 MPa, T do 110°C bez přídavné přestupní plochy výšky tělesa 600 mm stavební délky / výkonu 1000 mm / 978 W | kus | 3 |  |  | 0 | CS ÚRS 2024 02 |  | základní | 0 | 0 | 0 |  | 0 | 0.027 | 0.081 | 0 | 0 | 16 | K | 2 |  |  |  | ROZPOCET |  |  |  | 0 | 0 | 0 | 0 | 0 | 1 | 0 | 16 | 2068994748
| Online PSC |  | https://podminky.urs.cz/item/CS_URS_2024_02/735152377 | [18 empty] | Online PSC | 2
75 | K | 735152383 | Otopná tělesa panelová VK dvoudesková PN 1,0 MPa, T do 110°C bez přídavné přestupní plochy výšky tělesa 600 mm stavební délky / výkonu 2000 mm / 1956 W | kus | 1 |  |  | 0 | CS ÚRS 2024 02 |  | základní | 0 | 0 | 0 |  | 0 | 0.0529 | 0.0529 | 0 | 0 | 16 | K | 2 |  |  |  | ROZPOCET |  |  |  | 0 | 0 | 0 | 0 | 0 | 1 | 0 | 16 | 829959344
| Online PSC |  | https://podminky.urs.cz/item/CS_URS_2024_02/735152383 | [18 empty] | Online PSC | 2
76 | K | 735152496 | Otopná tělesa panelová VK dvoudesková PN 1,0 MPa, T do 110°C s jednou přídavnou přestupní plochou výšky tělesa 900 mm stavební délky / výkonu 900 mm / 1579 W | kus | 1 |  |  | 0 | CS ÚRS 2024 02 |  | základní | 0 | 0 | 0 |  | 0 | 0.0445 | 0.0445 | 0 | 0 | 16 | K | 2 |  |  |  | ROZPOCET |  |  |  | 0 | 0 | 0 | 0 | 0 | 1 | 0 | 16 | 301912035
| Online PSC |  | https://podminky.urs.cz/item/CS_URS_2024_02/735152496 | [18 empty] | Online PSC | 2
77 | K | 735152683 | Otopná tělesa panelová VK třídesková PN 1,0 MPa, T do 110°C se třemi přídavnými přestupními plochami výšky tělesa 600 mm stavební délky / výkonu 2000 mm / 4812 W | kus | 3 |  |  | 0 | CS ÚRS 2024 02 |  | základní | 0 | 0 | 0 |  | 0 | 0.1149 | 0.3447 | 0 | 0 | 16 | K | 2 |  |  |  | ROZPOCET |  |  |  | 0 | 0 | 0 | 0 | 0 | 1 | 0 | 16 | 1272108447
| Online PSC |  | https://podminky.urs.cz/item/CS_URS_2024_02/735152683 | [18 empty] | Online PSC | 2
78 | K | 735152696 | Otopná tělesa panelová VK třídesková PN 1,0 MPa, T do 110°C se třemi přídavnými přestupními plochami výšky tělesa 900 mm stavební délky / výkonu 900 mm / 2995 W | kus | 1 |  |  | 0 | CS ÚRS 2024 02 |  | základní | 0 | 0 | 0 |  | 0 | 0.07375 | 0.07375 | 0 | 0 | 16 | K | 2 |  |  |  | ROZPOCET |  |  |  | 0 | 0 | 0 | 0 | 0 | 1 | 0 | 16 | 1397985433
| Online PSC |  | https://podminky.urs.cz/item/CS_URS_2024_02/735152696 | [18 empty] | Online PSC | 2
79 | K | 735151822 | Demontáž otopných těles panelových dvouřadých stavební délky přes 1500 do 2820 mm | kus | 25 |  |  | 0 | CS ÚRS 2024 02 |  | základní | 0 | 0 | 0 |  | 0 | 8e-05 | 0.002 | 0.04675 | 1.1687 | 16 | K | 2 |  |  |  | ROZPOCET |  |  |  | 0 | 0 | 0 | 0 | 0 | 1 | 0 | 16 | 1384317294
| Online PSC |  | https://podminky.urs.cz/item/CS_URS_2024_02/735151822 | [18 empty] | Online PSC | 2
80 | K | 735160133 | Otopná tělesa trubková teplovodní na stěnu výšky tělesa 1 500 mm, délky 600 mm | kus | 3 |  |  | 0 | CS ÚRS 2024 02 |  | základní | 0 | 0 | 0 |  | 0 | 0.0125 | 0.0375 | 0 | 0 | 16 | K | 2 |  |  |  | ROZPOCET |  |  |  | 0 | 0 | 0 | 0 | 0 | 1 | 0 | 16 | -923409635
| Online PSC |  | https://podminky.urs.cz/item/CS_URS_2024_02/735160133 | [18 empty] | Online PSC | 2
81 | K | 735160144 | Otopná tělesa trubková teplovodní na stěnu výšky tělesa 1 820 mm, délky 750 mm | kus | 1 |  |  | 0 | CS ÚRS 2024 02 |  | základní | 0 | 0 | 0 |  | 0 | 0.0176 | 0.0176 | 0 | 0 | 4 | K | 2 |  |  |  | ROZPOCET |  |  |  | 0 | 0 | 0 | 0 | 0 | 1 | 0 | 4 | 1271359623
| Online PSC |  | https://podminky.urs.cz/item/CS_URS_2024_02/735160144 | [18 empty] | Online PSC | 2
82 | K | 735191903 | Ostatní opravy otopných těles vyčištění propláchnutím vodou otopných těles ocelových nebo hliníkových | m2 | 29.48 |  |  | 0 | CS ÚRS 2024 02 |  | základní | 0 | 0 | 0 |  | 0 | 0 | 0 | 0 | 0 | 4 | K | 2 |  |  |  | ROZPOCET |  |  |  | 0 | 0 | 0 | 0 | 0 | 1 | 0 | 4 | -870071454
| Online PSC |  | https://podminky.urs.cz/item/CS_URS_2024_02/735191903 | [18 empty] | Online PSC | 2
| VV |  | PlochaOT |  | 29.48 | [16 empty] | VV | 2 | 2 | True | 1 | ROZPOCET
83 | K | 735191910 | Ostatní opravy otopných těles napuštění vody do otopného systému včetně potrubí (bez kotle a ohříváků) otopných těles | m2 | 29.48 |  |  | 0 | CS ÚRS 2024 02 |  | základní | 0 | 0 | 0 |  | 0 | 0 | 0 | 0 | 0 | 16 | K | 2 |  |  |  | ROZPOCET |  |  |  | 0 | 0 | 0 | 0 | 0 | 1 | 0 | 16 | 1201538600
| Online PSC |  | https://podminky.urs.cz/item/CS_URS_2024_02/735191910 | [18 empty] | Online PSC | 2
| VV |  | 1 * 0,5 * 1 |  | 0.5 | [16 empty] | VV | 2 | 2 | True | 0 | ROZPOCET
| VV |  | 1 * 0,2 * 1,2 |  | 0.24 | [16 empty] | VV | 2 | 2 | True | 0 | ROZPOCET
| VV |  | 2 * 0,6 * 0,4 |  | 0.48 | [16 empty] | VV | 2 | 2 | True | 0 | ROZPOCET
| VV |  | 1 * 0,6 * 0,6 |  | 0.36 | [16 empty] | VV | 2 | 2 | True | 0 | ROZPOCET
| VV |  | 4 * 0,6 * 0,7 |  | 1.68 | [16 empty] | VV | 2 | 2 | True | 0 | ROZPOCET
| VV |  | 2 * 0,6 * 1,1 |  | 1.32 | [16 empty] | VV | 2 | 2 | True | 0 | ROZPOCET
| VV |  | 1 * 0,6 * 1,2 |  | 0.72 | [16 empty] | VV | 2 | 2 | True | 0 | ROZPOCET
| VV |  | 2 * 0,5 * 0,6 * 2 |  | 1.2 | [16 empty] | VV | 2 | 2 | True | 0 | ROZPOCET
| VV |  | 1 * 0,6 * 0,7 * 2 |  | 0.84 | [16 empty] | VV | 2 | 2 | True | 0 | ROZPOCET
| VV |  | 2 * 0,6 * 0,8 * 2 |  | 1.92 | [16 empty] | VV | 2 | 2 | True | 0 | ROZPOCET
| VV |  | 3 * 0,6 * 1,0 * 2 |  | 3.6 | [16 empty] | VV | 2 | 2 | True | 0 | ROZPOCET
| VV |  | 1 * 0,6 * 2,0 * 2 |  | 2.4 | [16 empty] | VV | 2 | 2 | True | 0 | ROZPOCET
| VV |  | 1 * 0,9 * 1,0 * 2 |  | 1.8 | [16 empty] | VV | 2 | 2 | True | 0 | ROZPOCET
| VV |  | 3 * 0,6 * 2,0 * 3 |  | 10.8 | [16 empty] | VV | 2 | 2 | True | 0 | ROZPOCET
| VV |  | 1 * 0,6 * 0,9 * 3 |  | 1.62 | [16 empty] | VV | 2 | 2 | True | 0 | ROZPOCET
| VV | PlochaOT | Součet |  | 29.48 | [16 empty] | VV | 2 | 4 | True | 1 | ROZPOCET
84 | K | 735411233 | Konvektory podlahové instalace a napojení termostatického pohonu | kus | 47 |  |  | 0 | CS ÚRS 2024 02 |  | základní | 0 | 0 | 0 |  | 0 | 0 | 0 | 0 | 0 | 4 | K | 2 |  |  |  | ROZPOCET |  |  |  | 0 | 0 | 0 | 0 | 0 | 1 | 0 | 4 | -1636133492
| Online PSC |  | https://podminky.urs.cz/item/CS_URS_2024_02/735411233 | [18 empty] | Online PSC | 2
85 | M | 48455739 | pohon termoelektrický napájecí napětí 230V příkon 2W kabel 2,5m | kus | 47 |  |  | 0 | CS ÚRS 2024 02 |  | základní | 0 | 0 | 0 |  | 0 | 0.002 | 0.094 | 0 | 0 | 8 | M | 2 |  |  |  | ROZPOCET |  |  |  | 0 | 0 | 0 | 0 | 0 | 1 | 0 | 4 | 507532163
86 | K | 998735112 | Přesun hmot pro otopná tělesa stanovený z hmotnosti přesunovaného materiálu vodorovná dopravní vzdálenost do 50 m s omezením mechanizace v objektech výšky přes 6 do 12 m | t | 0.983 |  |  | 0 | CS ÚRS 2024 02 |  | základní | 0 | 0 | 0 |  | 0 | 0 | 0 | 0 | 0 | 4 | K | 2 |  |  |  | ROZPOCET |  |  |  | 0 | 0 | 0 | 0 | 0 | 1 | 0 | 4 | -499791401
| Online PSC |  | https://podminky.urs.cz/item/CS_URS_2024_02/998735112 | [18 empty] | Online PSC | 2
| D | 736 | Ústřední vytápění - plošné vytápění a chlazení |  |  |  |  | 0 |  |  |  |  | 0 | 0 |  | 0 |  | 2.0342 |  | 0 | 2 | D | 1 |  |  |  | ROZPOCET | [9 empty] | 0
87 | K | 736110212 | Trubkové teplovodní podlahové vytápění rozvod v systémové desce potrubí polyethylen PE-Xa nebo PE-Xb (s kyslíkovou bariérou) rozvodné potrubí 17x2 mm, rozteč 150 mm | m | 5000 |  |  | 0 | CS ÚRS 2024 02 |  | základní | 0 | 0 | 0 |  | 0 | 0.00012 | 0.6 | 0 | 0 | 16 | K | 2 |  |  |  | ROZPOCET |  |  |  | 0 | 0 | 0 | 0 | 0 | 1 | 0 | 16 | -1533753253
| Online PSC |  | https://podminky.urs.cz/item/CS_URS_2024_02/736110212 | [18 empty] | Online PSC | 2
88 | M | 28616040 | oblouk fixační 90°- systém napojení otopných těles D 17mm | kus | 94 |  |  | 0 | CS ÚRS 2024 02 |  | základní | 0 | 0 | 0 |  | 0 | 4e-05 | 0.00376 | 0 | 0 | 32 | M | 2 |  |  |  | ROZPOCET |  |  |  | 0 | 0 | 0 | 0 | 0 | 1 | 0 | 16 | -240547157
89 | K | 736110261 | Trubkové teplovodní podlahové vytápění rozvod v systémové desce systémová deska s tepelnou izolací, výšky 30 až 31 mm | m2 | 950 |  |  | 0 | CS ÚRS 2024 02 |  | základní | 0 | 0 | 0 |  | 0 | 0.00121 | 1.1495 | 0 | 0 | 16 | K | 2 |  |  |  | ROZPOCET |  |  |  | 0 | 0 | 0 | 0 | 0 | 1 | 0 | 16 | 578166152
| Online PSC |  | https://podminky.urs.cz/item/CS_URS_2024_02/736110261 | [18 empty] | Online PSC | 2
90 | K | 736110452 | Trubkové teplovodní podlahové vytápění rozvod s přichycením ke kari síti kari síť uchycovací klipy | kus | 270 |  |  | 0 | CS ÚRS 2024 02 |  | základní | 0 | 0 | 0 |  | 0 | 0.00014 | 0.0378 | 0 | 0 | 16 | K | 2 |  |  |  | ROZPOCET |  |  |  | 0 | 0 | 0 | 0 | 0 | 1 | 0 | 16 | 2080115986
| Online PSC |  | https://podminky.urs.cz/item/CS_URS_2024_02/736110452 | [18 empty] | Online PSC | 2
91 | K | 736110652 | Trubkové teplovodní podlahové vytápění doplňkové prvky okrajový izolační pruh | m | 28 |  |  | 0 | CS ÚRS 2024 02 |  | základní | 0 | 0 | 0 |  | 0 | 6e-05 | 0.00168 | 0 | 0 | 16 | K | 2 |  |  |  | ROZPOCET |  |  |  | 0 | 0 | 0 | 0 | 0 | 1 | 0 | 16 | -1436624869
| Online PSC |  | https://podminky.urs.cz/item/CS_URS_2024_02/736110652 | [18 empty] | Online PSC | 2
92 | K | 736110653 | Trubkové teplovodní podlahové vytápění doplňkové prvky ochranná trubka | m | 250 |  |  | 0 | CS ÚRS 2024 02 |  | základní | 0 | 0 | 0 |  | 0 | 0.0001 | 0.025 | 0 | 0 | 4 | K | 2 |  |  |  | ROZPOCET |  |  |  | 0 | 0 | 0 | 0 | 0 | 1 | 0 | 4 | -510291235
| Online PSC |  | https://podminky.urs.cz/item/CS_URS_2024_02/736110653 | [18 empty] | Online PSC | 2
93 | K | 736110654 | Trubkové teplovodní podlahové vytápění doplňkové prvky spárový (dilatační) profil | m | 200 |  |  | 0 | CS ÚRS 2024 02 |  | základní | 0 | 0 | 0 |  | 0 | 6e-05 | 0.012 | 0 | 0 | 16 | K | 2 |  |  |  | ROZPOCET |  |  |  | 0 | 0 | 0 | 0 | 0 | 1 | 0 | 16 | 1773935590
| Online PSC |  | https://podminky.urs.cz/item/CS_URS_2024_02/736110654 | [18 empty] | Online PSC | 2
94 | K | 736111025 | Trubkové teplovodní podlahové vytápění rozdělovače mosazné s automatickou regulací průtoku šestiokruhové | kus | 2 |  |  | 0 | CS ÚRS 2024 02 |  | základní | 0 | 0 | 0 |  | 0 | 0.00576 | 0.01152 | 0 | 0 | 16 | K | 2 |  |  |  | ROZPOCET |  |  |  | 0 | 0 | 0 | 0 | 0 | 1 | 0 | 16 | -159494991
| Online PSC |  | https://podminky.urs.cz/item/CS_URS_2024_02/736111025 | [18 empty] | Online PSC | 2
95 | K | 736111031 | Trubkové teplovodní podlahové vytápění rozdělovače mosazné s automatickou regulací průtoku dvanáctiokruhové | kus | 3 |  |  | 0 | CS ÚRS 2024 02 |  | základní | 0 | 0 | 0 |  | 0 | 0.00918 | 0.02754 | 0 | 0 | 16 | K | 2 |  |  |  | ROZPOCET |  |  |  | 0 | 0 | 0 | 0 | 0 | 1 | 0 | 16 | 1643019242
| Online PSC |  | https://podminky.urs.cz/item/CS_URS_2024_02/736111031 | [18 empty] | Online PSC | 2
96 | K | 736111034 | Trubkové teplovodní podlahové vytápění připojovací šroubení rozdělovače, potrubí 17x2,0 mm | kus | 94 |  |  | 0 | CS ÚRS 2024 02 |  | základní | 0 | 0 | 0 |  | 0 | 7e-05 | 0.00658 | 0 | 0 | 16 | K | 2 |  |  |  | ROZPOCET |  |  |  | 0 | 0 | 0 | 0 | 0 | 1 | 0 | 16 | -1961599298
| Online PSC |  | https://podminky.urs.cz/item/CS_URS_2024_02/736111034 | [18 empty] | Online PSC | 2
97 | K | 736111104 | Trubkové teplovodní podlahové vytápění skříně rozdělovače pod omítku, pro rozdělovač s počtem okruhů 8-12 | kus | 3 |  |  | 0 | CS ÚRS 2024 02 |  | základní | 0 | 0 | 0 |  | 0 | 0.0158 | 0.0474 | 0 | 0 | 16 | K | 2 |  |  |  | ROZPOCET |  |  |  | 0 | 0 | 0 | 0 | 0 | 1 | 0 | 16 | 775208226
| Online PSC |  | https://podminky.urs.cz/item/CS_URS_2024_02/736111104 | [18 empty] | Online PSC | 2
98 | K | 736111112 | Trubkové teplovodní podlahové vytápění skříně rozdělovače na omítku, pro rozdělovač s počtem okruhů 2-6 | kus | 2 |  |  | 0 | CS ÚRS 2024 02 |  | základní | 0 | 0 | 0 |  | 0 | 0.0092 | 0.0184 | 0 | 0 | 16 | K | 2 |  |  |  | ROZPOCET |  |  |  | 0 | 0 | 0 | 0 | 0 | 1 | 0 | 16 | -1978026003
| Online PSC |  | https://podminky.urs.cz/item/CS_URS_2024_02/736111112 | [18 empty] | Online PSC | 2
99 | K | 736111132 | Trubkové teplovodní podlahové vytápění regulační zařízení prostorový termostat programovatelný | kus | 7 |  |  | 0 | CS ÚRS 2024 02 |  | základní | 0 | 0 | 0 |  | 0 | 0.00015 | 0.00105 | 0 | 0 | 16 | K | 2 |  |  |  | ROZPOCET |  |  |  | 0 | 0 | 0 | 0 | 0 | 1 | 0 | 16 | -420355068
| Online PSC |  | https://podminky.urs.cz/item/CS_URS_2024_02/736111132 | [18 empty] | Online PSC | 2
100 | K | 736111134 | Trubkové teplovodní podlahové vytápění regulační zařízení elektronický rozvaděč | kus | 5 |  |  | 0 | CS ÚRS 2024 02 |  | základní | 0 | 0 | 0 |  | 0 | 0.0004 | 0.002 | 0 | 0 | 16 | K | 2 |  |  |  | ROZPOCET |  |  |  | 0 | 0 | 0 | 0 | 0 | 1 | 0 | 16 | 1858518366
| Online PSC |  | https://podminky.urs.cz/item/CS_URS_2024_02/736111134 | [18 empty] | Online PSC | 2
101 | M | 24552540 | plastifikátor do betonu pro podlahové topení | litr | 90 |  |  | 0 | CS ÚRS 2024 02 |  | základní | 0 | 0 | 0 |  | 0 | 0.001 | 0.09 | 0 | 0 | 8 | M | 2 |  |  |  | ROZPOCET |  |  |  | 0 | 0 | 0 | 0 | 0 | 1 | 0 | 4 | -329185947
102 | K | 998735112-R | Přesun hmot pro otopná tělesa stanovený z hmotnosti přesunovaného materiálu vodorovná dopravní vzdálenost do 50 m s omezením mechanizace v objektech výšky přes 6 do 12 m | t | 1.919 |  |  | 0 | R-položka |  | základní | 0 | 0 | 0 |  | 0 | 0 | 0 | 0 | 0 | 16 | K | 2 |  |  |  | ROZPOCET |  |  |  | 0 | 0 | 0 | 0 | 0 | 1 | 0 | 16 | 124805959
| D | 767 | Konstrukce zámečnické |  |  |  |  | 0 |  |  |  |  | 0 | 0 |  | 0 |  | 0.00105 |  | 0 | 2 | D | 1 |  |  |  | ROZPOCET | [9 empty] | 0
103 | K | 767995111-R | Montáž ostatních atypických zámečnických konstrukcí hmotnosti přes 3 do 5 kg | kg | 15 |  |  | 0 | R-položka |  | základní | 0 | 0 | 0 |  | 0 | 7e-05 | 0.00105 | 0 | 0 | 16 | K | 2 |  |  |  | ROZPOCET |  |  |  | 0 | 0 | 0 | 0 | 0 | 1 | 0 | 16 | 1594460493
| P |  | Poznámka k položce: Montážní lišty a konzole pro vedení potrubí pod stropem nebo na zdi k připevnění potrubních tras , z pozinkové oceli , včetně příslušenství | [18 empty] | P | 2
104 | K | 998767112 | Přesun hmot pro zámečnické konstrukce stanovený z hmotnosti přesunovaného materiálu vodorovná dopravní vzdálenost do 50 m s omezením mechanizace v objektech výšky přes 6 do 12 m | t | 0.001 |  |  | 0 | CS ÚRS 2024 02 |  | základní | 0 | 0 | 0 |  | 0 | 0 | 0 | 0 | 0 | 16 | K | 2 |  |  |  | ROZPOCET |  |  |  | 0 | 0 | 0 | 0 | 0 | 1 | 0 | 16 | -525860860
| Online PSC |  | https://podminky.urs.cz/item/CS_URS_2024_02/998767112 | [18 empty] | Online PSC | 2
| D | 783 | Dokončovací práce - nátěry |  |  |  |  | 0 |  |  |  |  | 0 | 0 |  | 0 |  | 0.01114 |  | 0 | 2 | D | 1 |  |  |  | ROZPOCET | [9 empty] | 0
112 | K | 783601711 | Příprava podkladu armatur a kovových potrubí před provedením nátěru potrubí do DN 50 mm odrezivěním, odrezovačem bezoplachovým | m | 212 |  |  | 0 | CS ÚRS 2024 02 |  | základní | 0 | 0 | 0 |  | 0 | 1e-05 | 0.00212 | 0 | 0 | 16 | K | 2 |  |  |  | ROZPOCET |  |  |  | 0 | 0 | 0 | 0 | 0 | 1 | 0 | 16 | -887657490
| Online PSC |  | https://podminky.urs.cz/item/CS_URS_2024_02/783601711 | [18 empty] | Online PSC | 2
| VV |  | 100 + 50 + 50 + 12 |  | 212 | [16 empty] | VV | 2 | 2 | True | 1 | ROZPOCET
113 | K | 783601729 | Příprava podkladu armatur a kovových potrubí před provedením nátěru potrubí přes DN 50 do DN 100 mm odrezivěním, odrezovačem bezoplachovým | m | 6 |  |  | 0 | CS ÚRS 2024 02 |  | základní | 0 | 0 | 0 |  | 0 | 1e-05 | 6e-05 | 0 | 0 | 16 | K | 2 |  |  |  | ROZPOCET |  |  |  | 0 | 0 | 0 | 0 | 0 | 1 | 0 | 16 | -1701520304
| Online PSC |  | https://podminky.urs.cz/item/CS_URS_2024_02/783601729 | [18 empty] | Online PSC | 2
| VV |  | 6 |  | 6 | [16 empty] | VV | 2 | 2 | True | 1 | ROZPOCET
115 | K | 783614551 | Základní nátěr armatur a kovových potrubí jednonásobný potrubí do DN 50 mm syntetický | m | 212 |  |  | 0 | CS ÚRS 2024 02 |  | základní | 0 | 0 | 0 |  | 0 | 2e-05 | 0.00424 | 0 | 0 | 16 | K | 2 |  |  |  | ROZPOCET |  |  |  | 0 | 0 | 0 | 0 | 0 | 1 | 0 | 16 | -578946137
| Online PSC |  | https://podminky.urs.cz/item/CS_URS_2024_02/783614551 | [18 empty] | Online PSC | 2
| VV |  | 100 + 50 + 50 + 12 |  | 212 | [16 empty] | VV | 2 | 2 | True | 1 | ROZPOCET
118 | K | 783614561 | Základní nátěr armatur a kovových potrubí jednonásobný potrubí přes DN 50 do DN 100 mm syntetický | m | 6 |  |  | 0 | CS ÚRS 2024 02 |  | základní | 0 | 0 | 0 |  | 0 | 4e-05 | 0.00024 | 0 | 0 | 16 | K | 2 |  |  |  | ROZPOCET |  |  |  | 0 | 0 | 0 | 0 | 0 | 1 | 0 | 16 | 1729830630
| Online PSC |  | https://podminky.urs.cz/item/CS_URS_2024_02/783614561 | [18 empty] | Online PSC | 2
| VV |  | 6 |  | 6 | [16 empty] | VV | 2 | 2 | True | 1 | ROZPOCET
116 | K | 783617605 | Krycí nátěr (email) armatur a kovových potrubí potrubí do DN 50 mm jednonásobný syntetický tepelně odolný | m | 212 |  |  | 0 | CS ÚRS 2024 02 |  | základní | 0 | 0 | 0 |  | 0 | 2e-05 | 0.00424 | 0 | 0 | 16 | K | 2 |  |  |  | ROZPOCET |  |  |  | 0 | 0 | 0 | 0 | 0 | 1 | 0 | 16 | -150354073
| Online PSC |  | https://podminky.urs.cz/item/CS_URS_2024_02/783617605 | [18 empty] | Online PSC | 2
| VV |  | 100 + 50 + 50 + 12 |  | 212 | [16 empty] | VV | 2 | 2 | True | 1 | ROZPOCET
117 | K | 783617625 | Krycí nátěr (email) armatur a kovových potrubí potrubí přes DN 50 do DN 100 mm jednonásobný syntetický tepelně odolný | m | 6 |  |  | 0 | CS ÚRS 2024 02 |  | základní | 0 | 0 | 0 |  | 0 | 4e-05 | 0.00024 | 0 | 0 | 16 | K | 2 |  |  |  | ROZPOCET |  |  |  | 0 | 0 | 0 | 0 | 0 | 1 | 0 | 16 | 675769312
| Online PSC |  | https://podminky.urs.cz/item/CS_URS_2024_02/783617625 | [18 empty] | Online PSC | 2
| VV |  | 6 |  | 6 | [16 empty] | VV | 2 | 2 | True | 1 | ROZPOCET
| D | HZS | Hodinové zúčtovací sazby |  |  |  |  | 0 |  |  |  |  | 0 | 0 |  | 0 |  | 0 |  | 0 | 4 | D | 0 |  |  |  | ROZPOCET | [9 empty] | 0
119 | K | HZS2221 | Hodinové zúčtovací sazby profesí PSV provádění stavebních instalací topenář | hod | 16 |  |  | 0 | CS ÚRS 2024 02 |  | základní | 0 | 0 | 0 |  | 0 | 0 | 0 | 0 | 0 | 512 | K | 1 |  |  |  | ROZPOCET |  |  |  | 0 | 0 | 0 | 0 | 0 | 1 | 0 | 512 | 1615650567
| Online PSC |  | https://podminky.urs.cz/item/CS_URS_2024_02/HZS2221 | [18 empty] | Online PSC | 1
| P |  | Poznámka k položce: Demontáže včetně odvozu a ekologické likvidace (25ks) topných těles včetně napojení a potrubí Ocelové trubky bezešvé hladké závitové dle ČSN 420250 včetně svarů, tvarovek a oblouků, včetně izolace Montáž včetně zasekání rozvodů | [18 empty] | P | 1
105 | K | HZS2222 | Hodinové zúčtovací sazby profesí PSV provádění stavebních instalací topenář odborný | hod | 8 |  |  | 0 | CS ÚRS 2024 02 |  | základní | 0 | 0 | 0 |  | 0 | 0 | 0 | 0 | 0 | 512 | K | 1 |  |  |  | ROZPOCET |  |  |  | 0 | 0 | 0 | 0 | 0 | 1 | 0 | 512 | -1267896996
| Online PSC |  | https://podminky.urs.cz/item/CS_URS_2024_02/HZS2222 | [18 empty] | Online PSC | 1
| P |  | Poznámka k položce: Topná zkouška dle ČSN 060310 | [18 empty] | P | 1

## D.1.4.2 - Vzduchotechnika
{3328a9fa-a2c1-4afe-9fc0-63fd5d6bc71f}
2
| KRYCÍ LIST SOUPISU PRACÍ | [8 empty] | v --- níže se nacházejí doplnkové a pomocné údaje k sestavám --- v | [11 empty] | False
Stavba:
Přístavba tělocvičny, školní jídelny a kuchyně
Objekt:
D.1.4.2 - Vzduchotechnika
| KSO: |  |  |  |  | CC-CZ:
| Místo: |  | ZŠ Lyčkovo nám. 6/460, Praha 8 |  |  | Datum: | 3. 10. 2024
| Zadavatel: |  |  |  |  | IČ:
|  | Městská část Praha 8 |  |  |  | DIČ:
| Uchazeč: |  |  |  |  | IČ: | Vyplň údaj
|  | Vyplň údaj |  |  |  | DIČ: | Vyplň údaj
| Projektant: |  |  |  |  | IČ:
|  | ARCHITEKTONICKÝ ATELIER ALEŠ, s.r.o. |  |  |  | DIČ:
| Zpracovatel: |  |  |  |  | IČ:
DIČ:
Poznámka:
"Položky, pokud není uvedeno jinak, obsahují veškeré náklady na provedení dle projektu, norem a předpisů výrobců, tzn. dodávku, montáž a montážní prostředky, kotevní a spojovací prvky, přesuny a dopravu, systémové detaily, profily a řešení, povrchovou úpravu, pomocné lešení a přípravné práce (pokud nejsou uvedeny zvlášť). Podrobná specifikace položek je obsažena v projektové dokumentaci (zejména výrobků, výplní otvorů a finálních povrchů v příslušných tabulkách a technických zprávách), která je nedílnou součástí zadávací dokumentace. Pokud není uveden výkaz výměr, byly hodnoty převzaty přímo z tabulek v projektu a CAD systémů. Pokud se v položkách objeví obchodní název, je uveden pouze orientačně, jako příklad."
|  | Materiál | [5 empty] | 0
|  | Montáž | [5 empty] | 0
| Cena bez DPH | [6 empty] | 0
|  |  | Základ daně |  |  | Sazba daně |  | Výše daně
| DPH | základní | 0 |  |  | 21% |  | 0
|  | snížená | 0 |  |  | 12% |  | 0
|  | zákl. přenesená | 0 |  |  | 21% |  | 0
|  | sníž. přenesená | 0 |  |  | 12% |  | 0
|  | nulová | 0 |  |  | 0% |  | 0
| Cena s DPH |  |  | v | CZK |  |  | 0
REKAPITULACE ČLENĚNÍ SOUPISU PRACÍ
Stavba:
Přístavba tělocvičny, školní jídelny a kuchyně
Objekt:
D.1.4.2 - Vzduchotechnika
Místo: |  |  | ZŠ Lyčkovo nám. 6/460, Praha 8 |  |  | Datum: | 3. 10. 2024
Zadavatel: |  |  | Městská část Praha 8 |  |  | Projektant: | ARCHITEKTONICKÝ ATELIER ALEŠ, s.r.o.
Uchazeč: |  |  | Vyplň údaj |  |  | Zpracovatel:
Kód dílu - Popis | [5 empty] | Materiál [CZK] | Montáž [CZK] | Cena celkem [CZK]
Náklady stavby celkem | [5 empty] | 0 | 0 | 0 | [14 empty] | -1
| PSV - Práce a dodávky PSV |  |  |  |  | 0 | 0 | 0
| 713 - Izolace tepelné |  |  |  |  | 0 | 0 | 0
| 751 - Vzduchotechnika |  |  |  |  | 0 | 0 | 0
SOUPIS PRACÍ
Stavba:
Přístavba tělocvičny, školní jídelny a kuchyně
Objekt:
D.1.4.2 - Vzduchotechnika
Místo: |  |  | ZŠ Lyčkovo nám. 6/460, Praha 8 |  |  | Datum: | 3. 10. 2024
Zadavatel: |  |  | Městská část Praha 8 |  |  | Projektant: | ARCHITEKTONICKÝ ATELIER ALEŠ, s.r.o.
Uchazeč: |  |  | Vyplň údaj |  |  | Zpracovatel:
PČ | Typ | Kód | Popis | MJ | Množství | J. materiál [CZK] | J. montáž [CZK] | Cena celkem [CZK] | Cenová soustava |  | DPH | J.cena [CZK] | Materiál celkem [CZK] | Montáž celkem [CZK] | J. Nh [h] | Nh celkem [h] | J. hmotnost [t] | Hmotnost celkem [t] | J. suť [t] | Suť Celkem [t]
Náklady soupisu celkem | [7 empty] | 0 |  |  |  |  | 0 | 0 |  | 0 |  | 17.4371 |  | 0 |  | D | -1 | [10 empty] | 0
| D | PSV | Práce a dodávky PSV |  |  |  |  | 0 |  |  |  |  | 0 | 0 |  | 0 |  | 17.4371 |  | 0 | 2 | D | 0 |  |  |  | ROZPOCET | [6 empty] | 0
| D | 713 | Izolace tepelné |  |  |  |  | 0 |  |  |  |  | 0 | 0 |  | 0 |  | 3.3813 |  | 0 | 2 | D | 1 |  |  |  | ROZPOCET | [6 empty] | 0
1 | K | 713411141 | Montáž izolace tepelné potrubí a ohybů pásy nebo rohožemi s povrchovou úpravou hliníkovou fólií připevněnými samolepící hliníkovou páskou potrubí jednovrstvá | m2 | 838 |  |  | 0 | CS ÚRS 2024 02 |  | základní | 0 | 0 | 0 |  | 0 | 0.00036 | 0.30168 | 0 | 0 | 16 | K | 2 |  |  |  | ROZPOCET | 0 | 0 | 0 | 0 | 0 | 1 | 0 | 16 | -1053653323
| Online PSC |  | https://podminky.urs.cz/item/CS_URS_2024_02/713411141 | [18 empty] | Online PSC | 2
2 | M | 63150983 | rohož izolační z minerální vlny lamelová s Al fólií 25-40kg/m3 tl 50mm | m2 | 879.9 |  |  | 0 | CS ÚRS 2024 02 |  | základní | 0 | 0 | 0 |  | 0 | 0.0035 | 3.0796 | 0 | 0 | 32 | M | 2 |  |  |  | ROZPOCET | 0 | 0 | 0 | 0 | 0 | 1 | 0 | 16 | -1399912321
| VV |  | 40 " větrání zázemí |  | 40 | [16 empty] | VV | 2 | 2 | True | 0 | ROZPOCET
| VV |  | 8 " větrání šaten |  | 8 | [16 empty] | VV | 2 | 2 | True | 0 | ROZPOCET
| VV |  | 140 " větrání tělocvičny |  | 140 | [16 empty] | VV | 2 | 2 | True | 0 | ROZPOCET
| VV |  | 300 " větrání jídelny |  | 300 | [16 empty] | VV | 2 | 2 | True | 0 | ROZPOCET
| VV |  | 350 " větrání kuchyně |  | 350 | [16 empty] | VV | 2 | 2 | True | 0 | ROZPOCET
| VV |  | Součet |  | 838 | [16 empty] | VV | 2 | 4 | True | 1 | ROZPOCET
| VV |  | 838*1,05 'Přepočtené koeficientem množství |  | 879.9 | [16 empty] | VV | 2 | 2 | False | 1 | ROZPOCET
3 | K | 998713112 | Přesun hmot pro izolace tepelné stanovený z hmotnosti přesunovaného materiálu vodorovná dopravní vzdálenost do 50 m s omezením mechanizace v objektech výšky přes 6 m do 12 m | t | 3.381 |  |  | 0 | CS ÚRS 2024 02 |  | základní | 0 | 0 | 0 |  | 0 | 0 | 0 | 0 | 0 | 16 | K | 2 |  |  |  | ROZPOCET | 0 | 0 | 0 | 0 | 0 | 1 | 0 | 16 | -704132850
| Online PSC |  | https://podminky.urs.cz/item/CS_URS_2024_02/998713112 | [18 empty] | Online PSC | 2
| D | 751 | Vzduchotechnika |  |  |  |  | 0 |  |  |  |  | 0 | 0 |  | 0 |  | 14.0558 |  | 0 | 2 | D | 1 |  |  |  | ROZPOCET | [6 empty] | 0
4 | K | 751133032 | Montáž ventilátoru diagonálního nízkotlakého střešního základního odvod i přívod, průměru přes 100 do 200 mm | kus | 46 |  |  | 0 | CS ÚRS 2024 02 |  | základní | 0 | 0 | 0 |  | 0 | 0 | 0 | 0 | 0 | 16 | K | 2 |  |  |  | ROZPOCET | 0 | 0 | 0 | 0 | 0 | 1 | 0 | 16 | -1549740865
| Online PSC |  | https://podminky.urs.cz/item/CS_URS_2024_02/751133032 | [18 empty] | Online PSC | 2
5 | M | 42914314 | ventilátor radiální s vnějším rotorem skříň z Pz plechu průtok 500m3/h 155W IP44 | kus | 1 |  |  | 0 | CS ÚRS 2024 02 |  | základní | 0 | 0 | 0 |  | 0 | 0.0028 | 0.0028 | 0 | 0 | 32 | M | 2 |  |  |  | ROZPOCET | 0 | 0 | 0 | 0 | 0 | 1 | 0 | 16 | 532914223
| VV |  | 1 " větrání zázemí |  | 1 | [16 empty] | VV | 2 | 2 | True | 0 | ROZPOCET
| VV |  | Součet |  | 1 | [16 empty] | VV | 2 | 4 | True | 1 | ROZPOCET
6 | M | 42914103 | ventilátor axiální potrubní skříň z plastu průtok 200m3/h IP44 25W D 125mm | kus | 45 |  |  | 0 | CS ÚRS 2024 02 |  | základní | 0 | 0 | 0 |  | 0 | 0.0006 | 0.027 | 0 | 0 | 32 | M | 2 |  |  |  | ROZPOCET | 0 | 0 | 0 | 0 | 0 | 1 | 0 | 16 | 494293752
| VV |  | 7 " větrání zázemí 150m3 |  | 7 | [16 empty] | VV | 2 | 2 | True | 0 | ROZPOCET
| VV |  | 38 " větrání zázemí 120m3 |  | 38 | [16 empty] | VV | 2 | 2 | True | 0 | ROZPOCET
| VV |  | Součet |  | 45 | [16 empty] | VV | 2 | 4 | True | 1 | ROZPOCET
7 | K | 751311092 | Montáž vyústi čtyřhranné do čtyřhranného potrubí, průřezu přes 0,040 do 0,080 m2 | kus | 3 |  |  | 0 | CS ÚRS 2024 02 |  | základní | 0 | 0 | 0 |  | 0 | 0 | 0 | 0 | 0 | 16 | K | 2 |  |  |  | ROZPOCET | 0 | 0 | 0 | 0 | 0 | 1 | 0 | 16 | -1009534220
| Online PSC |  | https://podminky.urs.cz/item/CS_URS_2024_02/751311092 | [18 empty] | Online PSC | 2
8 | M | 42972711 | výústka komfortní dvouřadá Al 400x200mm | kus | 2 |  |  | 0 | CS ÚRS 2024 02 |  | základní | 0 | 0 | 0 |  | 0 | 0.00076 | 0.00152 | 0 | 0 | 32 | M | 2 |  |  |  | ROZPOCET | 0 | 0 | 0 | 0 | 0 | 1 | 0 | 16 | 944299651
| VV |  | 1 " větrání šaten |  | 1 | [16 empty] | VV | 2 | 2 | True | 0 | ROZPOCET
| VV |  | 1 " větrání zázemí |  | 1 | [16 empty] | VV | 2 | 2 | True | 0 | ROZPOCET
| VV |  | Součet |  | 2 | [16 empty] | VV | 2 | 4 | True | 1 | ROZPOCET
9 | M | 42972710 | výústka komfortní dvouřadá Al 400x150mm | kus | 1 |  |  | 0 | CS ÚRS 2024 02 |  | základní | 0 | 0 | 0 |  | 0 | 0.00066 | 0.00066 | 0 | 0 | 32 | M | 2 |  |  |  | ROZPOCET | 0 | 0 | 0 | 0 | 0 | 1 | 0 | 16 | -306924896
| VV |  | 1 " větrání jídelny |  | 1 | [16 empty] | VV | 2 | 2 | True | 1 | ROZPOCET
10 | K | 751311093 | Montáž vyústi čtyřhranné do čtyřhranného potrubí, průřezu přes 0,080 do 0,150 m2 | kus | 34 |  |  | 0 | CS ÚRS 2024 02 |  | základní | 0 | 0 | 0 |  | 0 | 0 | 0 | 0 | 0 | 16 | K | 2 |  |  |  | ROZPOCET | 0 | 0 | 0 | 0 | 0 | 1 | 0 | 16 | -544083436
| Online PSC |  | https://podminky.urs.cz/item/CS_URS_2024_02/751311093 | [18 empty] | Online PSC | 2
11 | M | 42972717 | výústka komfortní dvouřadá Al 500x300mm | kus | 26 |  |  | 0 | CS ÚRS 2024 02 |  | základní | 0 | 0 | 0 |  | 0 | 0.00096 | 0.02496 | 0 | 0 | 32 | M | 2 |  |  |  | ROZPOCET | 0 | 0 | 0 | 0 | 0 | 1 | 0 | 16 | 368566961
| VV |  | 26 " větrání kuchyně |  | 26 | [16 empty] | VV | 2 | 2 | True | 1 | ROZPOCET
12 | M | 42972722 | výústka komfortní dvouřadá Al 600x200mm | kus | 8 |  |  | 0 | CS ÚRS 2024 02 |  | základní | 0 | 0 | 0 |  | 0 | 0.00096 | 0.00768 | 0 | 0 | 32 | M | 2 |  |  |  | ROZPOCET | 0 | 0 | 0 | 0 | 0 | 1 | 0 | 16 | 1871365387
| VV |  | 3 " větrání jídelny |  | 3 | [16 empty] | VV | 2 | 2 | True | 0 | ROZPOCET
| VV |  | 5 " větrání šaten |  | 5 | [16 empty] | VV | 2 | 2 | True | 0 | ROZPOCET
| VV |  | Součet |  | 8 | [16 empty] | VV | 2 | 4 | True | 1 | ROZPOCET
13 | K | 751311094 | Montáž vyústi čtyřhranné do čtyřhranného potrubí, průřezu přes 0,150 do 0,200 m2 | kus | 6 |  |  | 0 | CS ÚRS 2024 02 |  | základní | 0 | 0 | 0 |  | 0 | 0 | 0 | 0 | 0 | 16 | K | 2 |  |  |  | ROZPOCET | 0 | 0 | 0 | 0 | 0 | 1 | 0 | 16 | -1191073969
| Online PSC |  | https://podminky.urs.cz/item/CS_URS_2024_02/751311094 | [18 empty] | Online PSC | 2
14 | M | 42972682 | výústka komfortní jednořadá Al 600x300mm | kus | 6 |  |  | 0 | CS ÚRS 2024 02 |  | základní | 0 | 0 | 0 |  | 0 | 0.001 | 0.006 | 0 | 0 | 32 | M | 2 |  |  |  | ROZPOCET | 0 | 0 | 0 | 0 | 0 | 1 | 0 | 16 | 1758984602
| VV |  | 6 " větrání jídelny |  | 6 | [16 empty] | VV | 2 | 2 | True | 1 | ROZPOCET
15 | K | 751322012 | Montáž talířových ventilů, anemostatů, dýz talířového ventilu, průměru přes 100 do 200 mm | kus | 15 |  |  | 0 | CS ÚRS 2024 02 |  | základní | 0 | 0 | 0 |  | 0 | 0 | 0 | 0 | 0 | 16 | K | 2 |  |  |  | ROZPOCET | 0 | 0 | 0 | 0 | 0 | 1 | 0 | 16 | -1635335102
| Online PSC |  | https://podminky.urs.cz/item/CS_URS_2024_02/751322012 | [18 empty] | Online PSC | 2
16 | M | 42972210 | ventil talířový pro přívod vzduchu kovový D 200mm | kus | 15 |  |  | 0 | CS ÚRS 2024 02 |  | základní | 0 | 0 | 0 |  | 0 | 0.0008 | 0.012 | 0 | 0 | 32 | M | 2 |  |  |  | ROZPOCET | 0 | 0 | 0 | 0 | 0 | 1 | 0 | 16 | 623122206
| VV |  | 5 " větrání kuchyně |  | 5 | [16 empty] | VV | 2 | 2 | True | 0 | ROZPOCET
| VV |  | 10 " větrání šaten |  | 10 | [16 empty] | VV | 2 | 2 | True | 0 | ROZPOCET
| VV |  | Součet |  | 15 | [16 empty] | VV | 2 | 4 | True | 1 | ROZPOCET
17 | K | 751322112 | Montáž talířových ventilů, anemostatů, dýz anemostatu kruhového bez skříně, průměru přes 300 do 400 mm | kus | 4 |  |  | 0 | CS ÚRS 2024 02 |  | základní | 0 | 0 | 0 |  | 0 | 0 | 0 | 0 | 0 | 16 | K | 2 |  |  |  | ROZPOCET | 0 | 0 | 0 | 0 | 0 | 1 | 0 | 16 | -1492306890
| Online PSC |  | https://podminky.urs.cz/item/CS_URS_2024_02/751322112 | [18 empty] | Online PSC | 2
18 | M | 42972816 | anemostat kruhový s nastavitelným kuželem pro přívod/odvod vzduchu ocelový D 400mm | kus | 4 |  |  | 0 | CS ÚRS 2024 02 |  | základní | 0 | 0 | 0 |  | 0 | 0.0013 | 0.0052 | 0 | 0 | 32 | M | 2 |  |  |  | ROZPOCET | 0 | 0 | 0 | 0 | 0 | 1 | 0 | 16 | -2132023588
| VV |  | 4 " větrání tělocvičny |  | 4 | [16 empty] | VV | 2 | 2 | True | 1 | ROZPOCET
19 | K | 751322115 | Montáž talířových ventilů, anemostatů, dýz anemostatu kruhového bez skříně, průměru přes 600 do 700 mm | kus | 1 |  |  | 0 | CS ÚRS 2024 02 |  | základní | 0 | 0 | 0 |  | 0 | 0 | 0 | 0 | 0 | 16 | K | 2 |  |  |  | ROZPOCET | 0 | 0 | 0 | 0 | 0 | 1 | 0 | 16 | -47272257
| Online PSC |  | https://podminky.urs.cz/item/CS_URS_2024_02/751322115 | [18 empty] | Online PSC | 2
20 | M | 42972819 | anemostat kruhový s nastavitelným kuželem pro přívod/odvod vzduchu ocelový D 630mm | kus | 1 |  |  | 0 | CS ÚRS 2024 02 |  | základní | 0 | 0 | 0 |  | 0 | 0.0028 | 0.0028 | 0 | 0 | 32 | M | 2 |  |  |  | ROZPOCET | 0 | 0 | 0 | 0 | 0 | 1 | 0 | 16 | 296334360
| P |  | Poznámka k položce: Odvodní mřížka nerez, průtočná ploca min. 80% D630, 3000m3/h | [18 empty] | P | 2
| VV |  | 1 " větrání tělocvičny |  | 1 | [16 empty] | VV | 2 | 2 | True | 1 | ROZPOCET
21 | K | 751322123 | Montáž talířových ventilů, anemostatů, dýz anemostatu čtvercového bez skříně, průřezu přes 0,200 do 0,350 m2 | kus | 9 |  |  | 0 | CS ÚRS 2024 02 |  | základní | 0 | 0 | 0 |  | 0 | 0 | 0 | 0 | 0 | 16 | K | 2 |  |  |  | ROZPOCET | 0 | 0 | 0 | 0 | 0 | 1 | 0 | 16 | 985880596
| Online PSC |  | https://podminky.urs.cz/item/CS_URS_2024_02/751322123 | [18 empty] | Online PSC | 2
22 | M | 42972826 | anemostat čtvercový s nastavitelným kuželem pro přívod/odvod vzduchu ocelový 600x600mm D 315mm | kus | 9 |  |  | 0 | CS ÚRS 2024 02 |  | základní | 0 | 0 | 0 |  | 0 | 0.0025 | 0.0225 | 0 | 0 | 32 | M | 2 |  |  |  | ROZPOCET | 0 | 0 | 0 | 0 | 0 | 1 | 0 | 16 | 941452370
| VV |  | 9 " větrání jídelny |  | 9 | [16 empty] | VV | 2 | 2 | True | 1 | ROZPOCET
23 | K | 751344112 | Montáž tlumičů hluku pro kruhové potrubí, průměru přes 100 do 200 mm | kus | 10 |  |  | 0 | CS ÚRS 2024 02 |  | základní | 0 | 0 | 0 |  | 0 | 0 | 0 | 0 | 0 | 16 | K | 2 |  |  |  | ROZPOCET | 0 | 0 | 0 | 0 | 0 | 1 | 0 | 16 | -1465041893
| Online PSC |  | https://podminky.urs.cz/item/CS_URS_2024_02/751344112 | [18 empty] | Online PSC | 2
24 | M | 42976004 | tlumič hluku kruhový Pz, D 160mm, l=1000mm | kus | 2 |  |  | 0 | CS ÚRS 2024 02 |  | základní | 0 | 0 | 0 |  | 0 | 0.0034 | 0.0068 | 0 | 0 | 32 | M | 2 |  |  |  | ROZPOCET | 0 | 0 | 0 | 0 | 0 | 1 | 0 | 16 | -1657607111
| VV |  | 2 " větrání zázemí |  | 2 | [16 empty] | VV | 2 | 2 | True | 1 | ROZPOCET
25 | M | 42976006 | tlumič hluku kruhový Pz, D 200mm, l=1000mm | kus | 8 |  |  | 0 | CS ÚRS 2024 02 |  | základní | 0 | 0 | 0 |  | 0 | 0.0039 | 0.0312 | 0 | 0 | 32 | M | 2 |  |  |  | ROZPOCET | 0 | 0 | 0 | 0 | 0 | 1 | 0 | 16 | -1926929311
| VV |  | 8 " větrání šaten |  | 8 | [16 empty] | VV | 2 | 2 | True | 1 | ROZPOCET
26 | K | 751344122 | Montáž tlumičů hluku pro čtyřhranné potrubí, průřezu přes 0,150 do 0,300 m2 | kus | 72 |  |  | 0 | CS ÚRS 2024 02 |  | základní | 0 | 0 | 0 |  | 0 | 0 | 0 | 0 | 0 | 16 | K | 2 |  |  |  | ROZPOCET | 0 | 0 | 0 | 0 | 0 | 1 | 0 | 16 | 966940663
| Online PSC |  | https://podminky.urs.cz/item/CS_URS_2024_02/751344122 | [18 empty] | Online PSC | 2
27 | M | 42976034 | tlumič hluku čtyřhranný Pz 700x400x1000mm | kus | 72 |  |  | 0 | CS ÚRS 2024 02 |  | základní | 0 | 0 | 0 |  | 0 | 0.0346 | 2.4912 | 0 | 0 | 32 | M | 2 |  |  |  | ROZPOCET | 0 | 0 | 0 | 0 | 0 | 1 | 0 | 16 | -463444823
| VV |  | 48 " větrání kuchyně |  | 48 | [16 empty] | VV | 2 | 2 | True | 0 | ROZPOCET
| VV |  | 8 " větrání jídelny |  | 8 | [16 empty] | VV | 2 | 2 | True | 0 | ROZPOCET
| VV |  | 8 " větrání jídelny |  | 8 | [16 empty] | VV | 2 | 2 | True | 0 | ROZPOCET
| VV |  | 8 " větrání tělocvičny |  | 8 | [16 empty] | VV | 2 | 2 | True | 0 | ROZPOCET
| VV |  | Součet |  | 72 | [16 empty] | VV | 2 | 4 | True | 1 | ROZPOCET
28 | K | 751377028 | Montáž odsávacích stropů, zákrytů odsávacího zákrytu (digestoř) průmyslového nástěnného, průřezu přes 4,0 do 4,5 m2 | kus | 1 |  |  | 0 | CS ÚRS 2024 02 |  | základní | 0 | 0 | 0 |  | 0 | 0 | 0 | 0 | 0 | 16 | K | 2 |  |  |  | ROZPOCET | 0 | 0 | 0 | 0 | 0 | 1 | 0 | 16 | -1168343344
| Online PSC |  | https://podminky.urs.cz/item/CS_URS_2024_02/751377028 | [18 empty] | Online PSC | 2
29 | K | 2.7 | Akumulační zákryt nerez včetně lapačů tuku a osvětlení, ze dvou dílů, 5400x1300x450, 3500m3/h | KS | 1 |  |  | 0 |  |  | základní | 0 | 0 | 0 |  | 0 | 0 | 0 | 0 | 0 | 4 | K | 2 |  |  |  | ROZPOCET | 0 | 0 | 0 | 0 | 0 | 1 | 0 | 4 | 46
30 | K | 751377041 | Montáž odsávacích stropů, zákrytů odsávacího zákrytu (digestoř) průmyslového závěsného, průřezu do 1,5 m2 | kus | 1 |  |  | 0 | CS ÚRS 2024 02 |  | základní | 0 | 0 | 0 |  | 0 | 0 | 0 | 0 | 0 | 16 | K | 2 |  |  |  | ROZPOCET | 0 | 0 | 0 | 0 | 0 | 1 | 0 | 16 | -203301554
| Online PSC |  | https://podminky.urs.cz/item/CS_URS_2024_02/751377041 | [18 empty] | Online PSC | 2
31 | M | 42958002 | odsavač par komínový (digestoř) černý nerez, max. výkon 370 m3/hod | kus | 1 |  |  | 0 | CS ÚRS 2024 02 |  | základní | 0 | 0 | 0 |  | 0 | 0.0104 | 0.0104 | 0 | 0 | 32 | M | 2 |  |  |  | ROZPOCET | 0 | 0 | 0 | 0 | 0 | 1 | 0 | 16 | 1338215409
| VV |  | 1 " větrání zázemí |  | 1 | [16 empty] | VV | 2 | 2 | True | 1 | ROZPOCET
32 | K | 751510013 | Vzduchotechnické potrubí z pozinkovaného plechu čtyřhranné s přírubou, průřezu přes 0,07 do 0,13 m2 | m | 58.333 |  |  | 0 | CS ÚRS 2024 02 |  | základní | 0 | 0 | 0 |  | 0 | 0.01336 | 0.77933 | 0 | 0 | 16 | K | 2 |  |  |  | ROZPOCET | 0 | 0 | 0 | 0 | 0 | 1 | 0 | 16 | 243450876
| Online PSC |  | https://podminky.urs.cz/item/CS_URS_2024_02/751510013 | [18 empty] | Online PSC | 2
| VV |  | 70 / 1,20 " větrání zázemí |  | 58.333 | [16 empty] | VV | 2 | 2 | True | 1 | ROZPOCET
33 | K | 751510016 | Vzduchotechnické potrubí z pozinkovaného plechu čtyřhranné s přírubou, průřezu přes 0,50 do 0,79 m2 | m | 150 |  |  | 0 | CS ÚRS 2024 02 |  | základní | 0 | 0 | 0 |  | 0 | 0.04434 | 6.651 | 0 | 0 | 16 | K | 2 |  |  |  | ROZPOCET | 0 | 0 | 0 | 0 | 0 | 1 | 0 | 16 | 608222983
| Online PSC |  | https://podminky.urs.cz/item/CS_URS_2024_02/751510016 | [18 empty] | Online PSC | 2
| VV |  | 30 / 3 " větrání šaten |  | 10 | [16 empty] | VV | 2 | 2 | True | 0 | ROZPOCET
| VV |  | 120 / 3 " větrání tělocvičny |  | 40 | [16 empty] | VV | 2 | 2 | True | 0 | ROZPOCET
| VV |  | 300 / 3 " větrání jídelny |  | 100 | [16 empty] | VV | 2 | 2 | True | 0 | ROZPOCET
| VV |  | Součet |  | 150 | [16 empty] | VV | 2 | 4 | True | 1 | ROZPOCET
34 | K | 751510018 | Vzduchotechnické potrubí z pozinkovaného plechu čtyřhranné s přírubou, průřezu přes 1,13 do 1,54 m2 | m | 68 |  |  | 0 | CS ÚRS 2024 02 |  | základní | 0 | 0 | 0 |  | 0 | 0.05654 | 3.8447 | 0 | 0 | 16 | K | 2 |  |  |  | ROZPOCET | 0 | 0 | 0 | 0 | 0 | 1 | 0 | 16 | -700048437
| Online PSC |  | https://podminky.urs.cz/item/CS_URS_2024_02/751510018 | [18 empty] | Online PSC | 2
| VV |  | ( 180 + 160 ) / 5 " větrání kuchyně |  | 68 | [16 empty] | VV | 2 | 2 | True | 0 | ROZPOCET
| VV |  | Součet |  | 68 | [16 empty] | VV | 2 | 4 | True | 1 | ROZPOCET
35 | K | 751514762 | Montáž protidešťové stříšky nebo výfukové hlavice do plechového potrubí kruhové s přírubou, průměru přes 100 do 200 mm | kus | 11 |  |  | 0 | CS ÚRS 2024 02 |  | základní | 0 | 0 | 0 |  | 0 | 0 | 0 | 0 | 0 | 16 | K | 2 |  |  |  | ROZPOCET | 0 | 0 | 0 | 0 | 0 | 1 | 0 | 16 | 652478889
| Online PSC |  | https://podminky.urs.cz/item/CS_URS_2024_02/751514762 | [18 empty] | Online PSC | 2
36 | M | 42974003 | stříška protidešťová s lemem Pz D 125mm | kus | 1 |  |  | 0 | CS ÚRS 2024 02 |  | základní | 0 | 0 | 0 |  | 0 | 0.0005 | 0.0005 | 0 | 0 | 32 | M | 2 |  |  |  | ROZPOCET | 0 | 0 | 0 | 0 | 0 | 1 | 0 | 16 | -1988540895
| VV |  | 1 " větrání zázemí |  | 1 | [16 empty] | VV | 2 | 2 | True | 1 | ROZPOCET
37 | M | 42974004 | stříška protidešťová s lemem Pz D 150mm | kus | 5 |  |  | 0 | CS ÚRS 2024 02 |  | základní | 0 | 0 | 0 |  | 0 | 0.0006 | 0.003 | 0 | 0 | 32 | M | 2 |  |  |  | ROZPOCET | 0 | 0 | 0 | 0 | 0 | 1 | 0 | 16 | -1528558632
| VV |  | 5 " větrání zázemí |  | 5 | [16 empty] | VV | 2 | 2 | True | 1 | ROZPOCET
38 | M | 42974007 | stříška protidešťová s lemem Pz D 200mm | kus | 5 |  |  | 0 | CS ÚRS 2024 02 |  | základní | 0 | 0 | 0 |  | 0 | 0.0009 | 0.0045 | 0 | 0 | 32 | M | 2 |  |  |  | ROZPOCET | 0 | 0 | 0 | 0 | 0 | 1 | 0 | 16 | 1439177886
| VV |  | 1 " větrání zázemí |  | 1 | [16 empty] | VV | 2 | 2 | True | 0 | ROZPOCET
| VV |  | 4 " větrání šaten |  | 4 | [16 empty] | VV | 2 | 2 | True | 0 | ROZPOCET
| VV |  | Součet |  | 5 | [16 empty] | VV | 2 | 4 | True | 1 | ROZPOCET
39 | K | 751537146 | Montáž potrubí ohebného kruhového izolovaného minerální vatou Al hadice (izolace tepelná i hluková), průměru přes 100 do 150 mm | m | 15 |  |  | 0 | CS ÚRS 2024 02 |  | základní | 0 | 0 | 0 |  | 0 | 0 | 0 | 0 | 0 | 16 | K | 2 |  |  |  | ROZPOCET | 0 | 0 | 0 | 0 | 0 | 1 | 0 | 16 | -2083398806
| Online PSC |  | https://podminky.urs.cz/item/CS_URS_2024_02/751537146 | [18 empty] | Online PSC | 2
| VV |  | 2 " větrání kuchyně |  | 2 | [16 empty] | VV | 2 | 2 | True | 0 | ROZPOCET
| VV |  | 3 " větrání šaten |  | 3 | [16 empty] | VV | 2 | 2 | True | 0 | ROZPOCET
| VV |  | 10 " větrání zázemí |  | 10 | [16 empty] | VV | 2 | 2 | True | 0 | ROZPOCET
| VV |  | Součet |  | 15 | [16 empty] | VV | 2 | 4 | True | 1 | ROZPOCET
40 | M | 42981730 | hadice ohebná z Al s tepelnou a hlukovou izolací 25mm, délka 10m D 127mm | kus | 1 |  |  | 0 | CS ÚRS 2024 02 |  | základní | 0 | 0 | 0 |  | 0 | 0.0078 | 0.0078 | 0 | 0 | 32 | M | 2 |  |  |  | ROZPOCET | 0 | 0 | 0 | 0 | 0 | 1 | 0 | 16 | 722349175
41 | K | 751537148 | Montáž potrubí ohebného kruhového izolovaného minerální vatou Al hadice (izolace tepelná i hluková), průměru přes 200 do 250 mm | m | 40 |  |  | 0 | CS ÚRS 2024 02 |  | základní | 0 | 0 | 0 |  | 0 | 0 | 0 | 0 | 0 | 16 | K | 2 |  |  |  | ROZPOCET | 0 | 0 | 0 | 0 | 0 | 1 | 0 | 16 | -1005820911
| Online PSC |  | https://podminky.urs.cz/item/CS_URS_2024_02/751537148 | [18 empty] | Online PSC | 2
| VV |  | 40 " větrání jídelny |  | 40 | [16 empty] | VV | 2 | 2 | True | 1 | ROZPOCET
42 | M | 42981734 | hadice ohebná z Al s tepelnou a hlukovou izolací 25mm, délka 10m D 203mm | kus | 1 |  |  | 0 | CS ÚRS 2024 02 |  | základní | 0 | 0 | 0 |  | 0 | 0.0124 | 0.0124 | 0 | 0 | 32 | M | 2 |  |  |  | ROZPOCET | 0 | 0 | 0 | 0 | 0 | 1 | 0 | 16 | -296994068
43 | K | 751537149 | Montáž potrubí ohebného kruhového izolovaného minerální vatou Al hadice (izolace tepelná i hluková), průměru přes 250 do 300 mm | m | 10 |  |  | 0 | CS ÚRS 2024 02 |  | základní | 0 | 0 | 0 |  | 0 | 0 | 0 | 0 | 0 | 16 | K | 2 |  |  |  | ROZPOCET | 0 | 0 | 0 | 0 | 0 | 1 | 0 | 16 | -1357563130
| Online PSC |  | https://podminky.urs.cz/item/CS_URS_2024_02/751537149 | [18 empty] | Online PSC | 2
| VV |  | 10 " větrání tělocvičny |  | 10 | [16 empty] | VV | 2 | 2 | True | 1 | ROZPOCET
44 | M | 42981735 | hadice ohebná z Al s tepelnou a hlukovou izolací 25mm, délka 10m D 254mm | kus | 1 |  |  | 0 | CS ÚRS 2024 02 |  | základní | 0 | 0 | 0 |  | 0 | 0.0158 | 0.0158 | 0 | 0 | 32 | M | 2 |  |  |  | ROZPOCET | 0 | 0 | 0 | 0 | 0 | 1 | 0 | 16 | -1205710000
45 | K | 751611115 | Montáž vzduchotechnické jednotky s rekuperací tepla centrální stojaté s výměnou vzduchu přes 500 do 1000 m3/h | kus | 2 |  |  | 0 | CS ÚRS 2024 02 |  | základní | 0 | 0 | 0 |  | 0 | 0 | 0 | 0 | 0 | 16 | K | 2 |  |  |  | ROZPOCET | 0 | 0 | 0 | 0 | 0 | 1 | 0 | 16 | 1011225801
| Online PSC |  | https://podminky.urs.cz/item/CS_URS_2024_02/751611115 | [18 empty] | Online PSC | 2
46 | K | 4.1 | VZT jednotka, vnitřní provedení, P/O osazena veškerou regulací, pouze jištěný přívod 3,84 kW, 400 V, ve složení: přívod: -manžeta -klapka se servopohonem -filtr F7 kapsový -deskový výměník, účinnost rekuperace 92%, ZZT třída H1, by-pass -ventilátor 600m3/h, ext. 150Pa, 0,42kW, 230V s s EC motorem, činný výkon 0.16kW -ohřívač 3kW, 400V -manžeta Odvod: -manžeta -filtr M5 kapsový -ventilátor 600m3/h, ext. 150Pa, 0,42kW, 230V s s EC motorem, činný výkon 0.14kW -deskový výměník -klapka se servopohonem -manžeta -1x sifon – další popis viz technická zpráva. | KS | 2 |  |  | 0 | R-položka |  | základní | 0 | 0 | 0 |  | 0 | 0 | 0 | 0 | 0 | 4 | K | 2 |  |  |  | ROZPOCET | 0 | 0 | 0 | 0 | 0 | 1 | 0 | 4 | 70
| P |  | Poznámka k položce: VZT jednotka, vnitřní provedení, P/O osazena veškerou regulací, pouze jištěný přívod 3,84 kW, 400 V, ve složení: přívod: -manžeta -klapka se servopohonem -filtr F7 kapsový -deskový výměník, účinnost rekuperace 92%, ZZT třída H1, by-pass -ventilátor 600m3/h, ext. 150Pa, 0,42kW, 230V s s EC motorem, činný výkon 0.16kW -ohřívač 3kW, 400V -manžeta Odvod: -manžeta -filtr M5 kapsový -ventilátor 600m3/h, ext. 150Pa, 0,42kW, 230V s s EC motorem, činný výkon 0.14kW -deskový výměník -klapka se servopohonem -manžeta -1x sifon – další popis viz technická zpráva. Poznámka k položce: Dodávka jednotky je včetně osazení, napojení a oživení veškeré potřebné regulace, napojení ovladače a jeho osazení do šaten. Jednotka musí splňovat stupeň 2 – 2018 dle ErP-nařízení č.1253/2014, Energetická účinnost RLT A+ | [18 empty] | P | 2
47 | K | 4.1.1 | MaR – montáž ovladače, prodrátování, revize, zprovoznění, zaškolení, projekt skutečného provedení | KS | 2 |  |  | 0 | R-položka |  | základní | 0 | 0 | 0 |  | 0 | 0 | 0 | 0 | 0 | 4 | K | 2 |  |  |  | ROZPOCET | 0 | 0 | 0 | 0 | 0 | 1 | 0 | 4 | 72
| P |  | Poznámka k položce: Poznámka k položce: dle regulace dodávané s příslušnou jednotkou | [18 empty] | P | 2
48 | K | 751611117 | Montáž vzduchotechnické jednotky s rekuperací tepla centrální stojaté s výměnou vzduchu přes 5000 do 9000 m3/h | kus | 2 |  |  | 0 | CS ÚRS 2024 02 |  | základní | 0 | 0 | 0 |  | 0 | 0 | 0 | 0 | 0 | 16 | K | 2 |  |  |  | ROZPOCET | 0 | 0 | 0 | 0 | 0 | 1 | 0 | 16 | -633633979
| Online PSC |  | https://podminky.urs.cz/item/CS_URS_2024_02/751611117 | [18 empty] | Online PSC | 2
| VV |  | 1 " větrání jídelny |  | 1 | [16 empty] | VV | 2 | 2 | True | 0 | ROZPOCET
| VV |  | 1 " větrání tělocvičny |  | 1 | [16 empty] | VV | 2 | 2 | True | 0 | ROZPOCET
| VV |  | Součet |  | 2 | [16 empty] | VV | 2 | 4 | True | 1 | ROZPOCET
49 | K | 2.1 | VZT jednotka P/O osazena veškerou regulací, pouze jištěný přívod 3,6 kW, 400 V, ve složení: Přívod: -manžeta -klapka se servopohonem-filtr F7 kapsový -deskový výměník, suchá účinnost dle EN 308 74%, účinnost rekuperace 82%, ZZT třída H1, by-pass -ventilátor 5 400m3/h, ext. 300Pa, 1,6kW, 400V s frekvenčním měničem, činný výkon 1.62kW -ohřívač 12kW. Voda 64/45°C-manžeta Odvod: -manžeta -filtr M5 kapsový -ventilátor 5 400m3/h, ext. 300Pa, 1,6kW, 400V s frekvenčním měničem, činný výkon 1.57kW -deskový výměník -klapka se servopohonem -manžeta -1x sifon | KS | 1 |  |  | 0 |  |  | základní | 0 | 0 | 0 |  | 0 | 0 | 0 | 0 | 0 | 4 | K | 2 |  |  |  | ROZPOCET | 0 | 0 | 0 | 0 | 0 | 1 | 0 | 4 | 32
| P |  | Poznámka k položce: "Poznámka k položce: Složka ve složení: přívod: -manžeta -klapka se servopohonem -filtr F7 kapsový -deskový výměník, suchá účinnost dle EN 308 74%, účinnost rekuperace 82%, ZZT třída H1, by-pass -ventilátor 5 400m3/h, ext. 300Pa, 1,6kW, 400V s frekvenčním měničem, činný výkon 1.62kW -ohřívač 12kW. Voda 64/45°C -manžeta Odvod: -manžeta -filtr M5 kapsový -ventilátor 5 400m3/h, ext. 300Pa, 1,6kW, 400V s frekvenčním měničem, činný výkon 1.57kW -deskový výměník -klapka se servopohonem -manžeta -1x sifonVnitřní provedení. Dodávka jednotky je včetně osazení, napojení a oživení veškeré potřebné regulace, napojení rozvodnice, ovladače a jeho osazení do jídelny. Jednotka musí splňovat stupeň 2 – 2018 dle ErP-nařízení č.1253/2014, Energetická klasifikace dle RLT01/01.2016 A+ např.: Wolf, KG Top 96, nabídka NWK17001992"" Poznámka k položce: Dodávka jednotky je včetně osazení, napojení a oživení veškeré potřebné regulace, napojení rozvodnice, ovladače a jeho osazení do tělocvičny. Jednotka musí splňovat stupeň 2 – 2018 dle ErP-nařízení č.1253/2014, Energetická klasifikace dle RLT01/01.2016 A+ " | [18 empty] | P | 2
50 | K | 2.1.1 | MaR dodávka prvků, webový server, včetně montáže, prokabelování, revize, zprovoznění, zaškolení, projektu skutečného provedení | KS | 1 |  |  | 0 |  |  | základní | 0 | 0 | 0 |  | 0 | 0 | 0 | 0 | 0 | 4 | K | 2 |  |  |  | ROZPOCET | 0 | 0 | 0 | 0 | 0 | 1 | 0 | 4 | 34
| P |  | Poznámka k položce: Poznámka k položce: dle regulace dodávané s příslušnou jednotkou | [18 empty] | P | 2
51 | K | 3.1 | VZT jednotka, vnitřní provedení, P/O osazena veškerou regulací, pouze jištěný přívod 2,2 kW, 400 V, ve složení: přívod: -manžeta -klapka se servopohonem -filtr F7 kapsový -deskový výměník, suchá účinnost dle EN 308 74%, účinnost rekuperace 82%, ZZT třída H1, by-pass -ventilátor 3 000m3/h, ext. 250Pa, 1,1kW, 400V s frekvenčním měničem, činný výkon 0.7kW -ohřívač 6kW. Voda 64/45°C -manžeta Odvod: -manžeta -filtr M5 kapsový -ventilátor 3 000m3/h, ext. 250Pa, 1,1kW, 400V s frekvenčním měničem, činný výkon 0.7kW -deskový výměník -klapka se servopohonem -manžeta -1x sifon – další popis viz technická zpráva. | KS | 1 |  |  | 0 |  |  | základní | 0 | 0 | 0 |  | 0 | 0 | 0 | 0 | 0 | 4 | K | 2 |  |  |  | ROZPOCET | 0 | 0 | 0 | 0 | 0 | 1 | 0 | 4 | 54
| P |  | Poznámka k položce: VZT jednotka, vnitřní provedení, P/O osazena veškerou regulací, pouze jištěný přívod 2,2 kW, 400 V, ve složení: přívod: -manžeta -klapka se servopohonem -filtr F7 kapsový -deskový výměník, suchá účinnost dle EN 308 74%, účinnost rekuperace 82%, ZZT třída H1, by-pass -ventilátor 3 000m3/h, ext. 250Pa, 1,1kW, 400V s frekvenčním měničem, činný výkon 0.7kW -ohřívač 6kW. Voda 64/45°C -manžeta Odvod: -manžeta -filtr M5 kapsový -ventilátor 3 000m3/h, ext. 250Pa, 1,1kW, 400V s frekvenčním měničem, činný výkon 0.7kW -deskový výměník -klapka se servopohonem -manžeta -1x sifon – další popis viz technická zpráva. Poznámka k položce: Dodávka jednotky je včetně osazení, napojení a oživení veškeré potřebné regulace, napojení rozvodnice, ovladače a jeho osazení do tělocvičny. Jednotka musí splňovat stupeň 2 – 2018 dle ErP-nařízení č.1253/2014, Energetická klasifikace dle RLT01/01.2016 A+ | [18 empty] | P | 2
52 | K | 3.1.1 | MaR dodávka prvků, webový server, včetně montáže, prokabelování, revize, zprovoznění, zaškolení, projektu skutečného provedení | KS | 1 |  |  | 0 |  |  | základní | 0 | 0 | 0 |  | 0 | 0 | 0 | 0 | 0 | 4 | K | 2 |  |  |  | ROZPOCET | 0 | 0 | 0 | 0 | 0 | 1 | 0 | 4 | 56
| P |  | Poznámka k položce: Poznámka k položce: dle regulace dodávané s příslušnou jednotkou | [18 empty] | P | 2
53 | K | 751611145-R | Montáž vzduchotechnické jednotky s rekuperací tepla centrální nástřešní s výměnou vzduchu přes 15000 m3/h | kus | 1 |  |  | 0 |  |  | základní | 0 | 0 | 0 |  | 0 | 0 | 0 | 0 | 0 | 16 | K | 2 |  |  |  | ROZPOCET | 0 | 0 | 0 | 0 | 0 | 1 | 0 | 16 | -1809309614
54 | K | 1.1 | VZT jednotka P/O, vnitřní provedení, osazena veškerou regulací, pouze jištěný přívod 15 kW, 400 V Ve složení: přívod: -manžeta -klapka se servopohonem -filtr F7 -deskový výměník, suchá účinnost dle EN 308 73%, účinnost rekuperace 85%, ZZT třída H1, by-pass -ventilátor 15 500m3/h, ext. 300Pa, 7,5kW, 400V s frekvenčním měničem, činný výkon 4.5kW -přímý výparník, ohřívač x chladič, dvouokruhový 2x chlazení 40kW, ohřev 30kW. R410A -manžeta Odvod: -manžeta -filtr M5 -ventilátor 15 500m3/h, ext. 300Pa, 7,5kW, 400V s frekvenčním měničem, činný výkon 4.5kW -deskový výměník -klapka se servopohonem -manžeta -2x sifon – další popis viz technická zpráva. | KS | 1 |  |  | 0 | R-položka |  | základní | 0 | 0 | 0 |  | 0 | 0 | 0 | 0 | 0 | 4 | K | 2 |  |  |  | ROZPOCET | 0 | 0 | 0 | 0 | 0 | 1 | 0 | 4 | 2
| P |  | Poznámka k položce: VZT jednotka P/O, vnitřní provedení, osazena veškerou regulací, pouze jištěný přívod 15 kW, 400 V Ve složení: přívod: -manžeta -klapka se servopohonem -filtr F7 -deskový výměník, suchá účinnost dle EN 308 73%, účinnost rekuperace 85%, ZZT třída H1, by-pass -ventilátor 15 500m3/h, ext. 300Pa, 7,5kW, 400V s frekvenčním měničem, činný výkon 4.5kW -přímý výparník, ohřívač x chladič, dvouokruhový 2x chlazení 40kW, ohřev 30kW. R410A -manžeta Odvod: -manžeta -filtr M5 -ventilátor 15 500m3/h, ext. 300Pa, 7,5kW, 400V s frekvenčním měničem, činný výkon 4.5kW -deskový výměník -klapka se servopohonem -manžeta -2x sifon – další popis viz technická zpráva. Poznámka k položce: Dodávka jednotky je včetně osazení, napojení a oživení veškeré potřebné regulace, napojení rozvodnice, ovladače a jeho osazení do kuchyně. Jednotka VZT, tepelná čerpadla a veškerá potřebná propojení a regulace musí být dodávka jedné firmy, která vůči investorovi přebere plné záruky za chod zařízení jako celku. Jednotka musí splňovat stupeň 2 – 2018 dle ErP-nařízení č.1253/2014, Energetická klasifikace dle RLT01/01.2016 A+ | [18 empty] | P | 2
55 | K | 1.1a | VRF systém, bez přerušení dodávky tepla při odmražování (dvě zastupující se jednotky v případě odmražování) – venkovní kondenzační jednotka, dodávka včetně montáže, veškerého propojení, napuštění systému, zprovoznění. Dodávka jednotky je včetně plechové kondenzační vany a odvodu kondenzátu, vyhřívaným, samoregulačním, odporovým drátem napojeným z jednotky. Qch=40 kW, Qtop=30 kW při externí teplotě -15°C Příkon 11 kW, 400 V Hladina hluku 1metr od jednotky maximálně 61 dBA. Řízení otáček kompresoru invertorem, mesmí být zapínání on x off. Topí do -20°C. | KS | 2 |  |  | 0 | R-položka |  | základní | 0 | 0 | 0 |  | 0 | 0 | 0 | 0 | 0 | 4 | K | 2 |  |  |  | ROZPOCET | 0 | 0 | 0 | 0 | 0 | 1 | 0 | 4 | 6
| P |  | Poznámka k položce: VRF systém, bez přerušení dodávky tepla při odmražování (dvě zastupující se jednotky v případě odmražování) – venkovní kondenzační jednotka, dodávka včetně montáže, veškerého propojení, napuštění systému, zprovoznění. Dodávka jednotky je včetně plechové kondenzační vany a odvodu kondenzátu, vyhřívaným, samoregulačním, odporovým drátem napojeným z jednotky. Qch=40 kW, Qtop=30 kW při externí teplotě -15°C Příkon 11 kW, 400 V Hladina hluku 1metr od jednotky maximálně 61 dBA. Řízení otáček kompresoru invertorem, mesmí být zapínání on x off. Topí do -20°C. | [18 empty] | P | 2
56 | K | 1.1b | VZT ahu kit s expanzním ventilem, ovladačem a řídící skříňkou | KS | 4 |  |  | 0 | R-položka |  | základní | 0 | 0 | 0 |  | 0 | 0 | 0 | 0 | 0 | 4 | K | 2 |  |  |  | ROZPOCET | 0 | 0 | 0 | 0 | 0 | 1 | 0 | 4 | 8
| P |  | Poznámka k položce: Poznámka k položce: Zařízení příslušné k dodávaným jednotkám | [18 empty] | P | 2
57 | K | 1.1c | Refnet | KS | 2 |  |  | 0 | R-položka |  | základní | 0 | 0 | 0 |  | 0 | 0 | 0 | 0 | 0 | 4 | K | 2 |  |  |  | ROZPOCET | 0 | 0 | 0 | 0 | 0 | 1 | 0 | 4 | 10
| P |  | Poznámka k položce: Poznámka k položce: Zařízení příslušné k dodávaným jednotkám | [18 empty] | P | 2
58 | K | 1.1.1 | MaR dodávka prvků včetně logického členu pro řízení chodu venkovních jednotek, především přepínání jednotek při odmrazování jedné z nich, přepínámí chlazení a topení (léto x zima), webový server, prokabelování, montáže, revize, zprovoznění, zaškolení, projektu skutečného provedení | KS | 1 |  |  | 0 | R-položka |  | základní | 0 | 0 | 0 |  | 0 | 0 | 0 | 0 | 0 | 4 | K | 2 |  |  |  | ROZPOCET | 0 | 0 | 0 | 0 | 0 | 1 | 0 | 4 | 4
| P |  | Poznámka k položce: MaR dodávka prvků včetně logického členu pro řízení chodu venkovních jednotek, především přepínání jednotek při odmrazování jedné z nich, přepínámí chlazení a topení (léto x zima), webový server, prokabelování, montáže, revize, zprovoznění, zaškolení Poznámka k položce: dle regulace dodávané s příslušnou jednotkou | [18 empty] | P | 2
59 | K | 751791112 | Montáž napojovacího potrubí měděného předizolovaného, D mm (" x tl. stěny) 10 (3/8" x 0,8) | m | 44 |  |  | 0 | CS ÚRS 2024 02 |  | základní | 0 | 0 | 0 |  | 0 | 0 | 0 | 0 | 0 | 16 | K | 2 |  |  |  | ROZPOCET | 0 | 0 | 0 | 0 | 0 | 1 | 0 | 16 | 990159523
| Online PSC |  | https://podminky.urs.cz/item/CS_URS_2024_02/751791112 | [18 empty] | Online PSC | 2
60 | M | 42981908 | trubka předizolovaná Cu 3/8" (10 mm), stěna tl 0,8 mm, izolace 9mm | m | 45.32 |  |  | 0 | CS ÚRS 2024 02 |  | základní | 0 | 0 | 0 |  | 0 | 0.0007 | 0.031724 | 0 | 0 | 32 | M | 2 |  |  |  | ROZPOCET | 0 | 0 | 0 | 0 | 0 | 1 | 0 | 16 | -456867519
| VV |  | 44 " kuchyně |  | 44 | [16 empty] | VV | 2 | 2 | True | 1 | ROZPOCET
| VV |  | 44*1,03 'Přepočtené koeficientem množství |  | 45.32 | [16 empty] | VV | 2 | 2 | False | 1 | ROZPOCET
61 | K | 751791113 | Montáž napojovacího potrubí měděného předizolovaného, D mm (" x tl. stěny) 12 (1/2" x 0,8) | m | 44 |  |  | 0 | CS ÚRS 2024 02 |  | základní | 0 | 0 | 0 |  | 0 | 0 | 0 | 0 | 0 | 16 | K | 2 |  |  |  | ROZPOCET | 0 | 0 | 0 | 0 | 0 | 1 | 0 | 16 | -1123884939
| Online PSC |  | https://podminky.urs.cz/item/CS_URS_2024_02/751791113 | [18 empty] | Online PSC | 2
62 | M | 42981909 | trubka předizolovaná Cu 1/2" (12 mm), stěna tl 0,8 mm, izolace 9mm | m | 45.32 |  |  | 0 | CS ÚRS 2024 02 |  | základní | 0 | 0 | 0 |  | 0 | 0.001 | 0.04532 | 0 | 0 | 32 | M | 2 |  |  |  | ROZPOCET | 0 | 0 | 0 | 0 | 0 | 1 | 0 | 16 | 547978048
| VV |  | 44 " kuchyně |  | 44 | [16 empty] | VV | 2 | 2 | True | 1 | ROZPOCET
| VV |  | 44*1,03 'Přepočtené koeficientem množství |  | 45.32 | [16 empty] | VV | 2 | 2 | False | 1 | ROZPOCET
63 | K | 751793001 | Doplnění chladiva do systému | kg | 7 |  |  | 0 | CS ÚRS 2024 02 |  | základní | 0 | 0 | 0 |  | 0 | 0 | 0 | 0 | 0 | 16 | K | 2 |  |  |  | ROZPOCET | 0 | 0 | 0 | 0 | 0 | 1 | 0 | 16 | -1648842181
| Online PSC |  | https://podminky.urs.cz/item/CS_URS_2024_02/751793001 | [18 empty] | Online PSC | 2
64 | M | 10892004 | chladivo R32 9kg | kg | 7 |  |  | 0 | CS ÚRS 2024 02 |  | základní | 0 | 0 | 0 |  | 0 | 0.001 | 0.007 | 0 | 0 | 32 | M | 2 |  |  |  | ROZPOCET | 0 | 0 | 0 | 0 | 0 | 1 | 0 | 16 | -628320776
65 | K | 998751111 | Přesun hmot pro vzduchotechniku stanovený z hmotnosti přesunovaného materiálu vodorovná dopravní vzdálenost do 100 m s omezením mechanizace v objektech výšky do 12 m | t | 14.056 |  |  | 0 | CS ÚRS 2024 02 |  | základní | 0 | 0 | 0 |  | 0 | 0 | 0 | 0 | 0 | 16 | K | 2 |  |  |  | ROZPOCET | 0 | 0 | 0 | 0 | 0 | 1 | 0 | 16 | -926665018
| Online PSC |  | https://podminky.urs.cz/item/CS_URS_2024_02/998751111 | [18 empty] | Online PSC | 2

## D.1.4.3.A - Kanalizace
{230f8195-06d3-40f9-bfb3-df0382954feb}
2
| KRYCÍ LIST SOUPISU PRACÍ | [8 empty] | v --- níže se nacházejí doplnkové a pomocné údaje k sestavám --- v | [11 empty] | False
Stavba:
Přístavba tělocvičny, školní jídelny a kuchyně
Objekt:
D.1.4.3.A - Kanalizace
| KSO: |  |  |  |  | CC-CZ:
| Místo: |  | ZŠ Lyčkovo nám. 6/460, Praha 8 |  |  | Datum: | 3. 10. 2024
| Zadavatel: |  |  |  |  | IČ:
|  | Městská část Praha 8 |  |  |  | DIČ:
| Uchazeč: |  |  |  |  | IČ: | Vyplň údaj
|  | Vyplň údaj |  |  |  | DIČ: | Vyplň údaj
| Projektant: |  |  |  |  | IČ:
|  | ARCHITEKTONICKÝ ATELIER ALEŠ, s.r.o. |  |  |  | DIČ:
| Zpracovatel: |  |  |  |  | IČ:
DIČ:
Poznámka:
"Položky, pokud není uvedeno jinak, obsahují veškeré náklady na provedení dle projektu, norem a předpisů výrobců, tzn. dodávku, montáž a montážní prostředky, kotevní a spojovací prvky, přesuny a dopravu, systémové detaily, profily a řešení, povrchovou úpravu, pomocné lešení a přípravné práce (pokud nejsou uvedeny zvlášť). Podrobná specifikace položek je obsažena v projektové dokumentaci (zejména výrobků, výplní otvorů a finálních povrchů v příslušných tabulkách a technických zprávách), která je nedílnou součástí zadávací dokumentace. Pokud není uveden výkaz výměr, byly hodnoty převzaty přímo z tabulek v projektu a CAD systémů. Pokud se v položkách objeví obchodní název, je uveden pouze orientačně, jako příklad."
|  | Materiál | [5 empty] | 0
|  | Montáž | [5 empty] | 0
| Cena bez DPH | [6 empty] | 0
|  |  | Základ daně |  |  | Sazba daně |  | Výše daně
| DPH | základní | 0 |  |  | 21% |  | 0
|  | snížená | 0 |  |  | 12% |  | 0
|  | zákl. přenesená | 0 |  |  | 21% |  | 0
|  | sníž. přenesená | 0 |  |  | 12% |  | 0
|  | nulová | 0 |  |  | 0% |  | 0
| Cena s DPH |  |  | v | CZK |  |  | 0
REKAPITULACE ČLENĚNÍ SOUPISU PRACÍ
Stavba:
Přístavba tělocvičny, školní jídelny a kuchyně
Objekt:
D.1.4.3.A - Kanalizace
Místo: |  |  | ZŠ Lyčkovo nám. 6/460, Praha 8 |  |  | Datum: | 3. 10. 2024
Zadavatel: |  |  | Městská část Praha 8 |  |  | Projektant: | ARCHITEKTONICKÝ ATELIER ALEŠ, s.r.o.
Uchazeč: |  |  | Vyplň údaj |  |  | Zpracovatel:
Kód dílu - Popis | [5 empty] | Materiál [CZK] | Montáž [CZK] | Cena celkem [CZK]
Náklady stavby celkem | [5 empty] | 0 | 0 | 0 | [14 empty] | -1
| HSV - Práce a dodávky HSV |  |  |  |  | 0 | 0 | 0
| 8 - Trubní vedení |  |  |  |  | 0 | 0 | 0
| 998 - Přesun hmot |  |  |  |  | 0 | 0 | 0
| PSV - Práce a dodávky PSV |  |  |  |  | 0 | 0 | 0
| 713 - Izolace tepelné |  |  |  |  | 0 | 0 | 0
| 721 - Zdravotechnika - vnitřní kanalizace |  |  |  |  | 0 | 0 | 0
| 724 - Zdravotechnika - strojní vybavení |  |  |  |  | 0 | 0 | 0
| 751 - Vzduchotechnika |  |  |  |  | 0 | 0 | 0
| 763 - Konstrukce suché výstavby |  |  |  |  | 0 | 0 | 0
| HZS - Hodinové zúčtovací sazby |  |  |  |  | 0 | 0 | 0
SOUPIS PRACÍ
Stavba:
Přístavba tělocvičny, školní jídelny a kuchyně
Objekt:
D.1.4.3.A - Kanalizace
Místo: |  |  | ZŠ Lyčkovo nám. 6/460, Praha 8 |  |  | Datum: | 3. 10. 2024
Zadavatel: |  |  | Městská část Praha 8 |  |  | Projektant: | ARCHITEKTONICKÝ ATELIER ALEŠ, s.r.o.
Uchazeč: |  |  | Vyplň údaj |  |  | Zpracovatel:
PČ | Typ | Kód | Popis | MJ | Množství | J. materiál [CZK] | J. montáž [CZK] | Cena celkem [CZK] | Cenová soustava |  | DPH | J.cena [CZK] | Materiál celkem [CZK] | Montáž celkem [CZK] | J. Nh [h] | Nh celkem [h] | J. hmotnost [t] | Hmotnost celkem [t] | J. suť [t] | Suť Celkem [t]
Náklady soupisu celkem | [7 empty] | 0 |  |  |  |  | 0 | 0 |  | 0 |  | 2.6621 |  | 0 |  | D | -1 | [10 empty] | 0
| D | HSV | Práce a dodávky HSV |  |  |  |  | 0 |  |  |  |  | 0 | 0 |  | 0 |  | 1.6446 |  | 0 | 1 | D | 0 |  |  |  | ROZPOCET | [6 empty] | 0
| D | 8 | Trubní vedení |  |  |  |  | 0 |  |  |  |  | 0 | 0 |  | 0 |  | 1.6446 |  | 0 | 1 | D | 1 |  |  |  | ROZPOCET | [6 empty] | 0
1 | K | 871214201 | Montáž kanalizačního potrubí z polyetylenu PE100 RC svařovaných na tupo v otevřeném výkopu ve sklonu do 20 % SDR 11/PN16 d 50 x 4,6 mm | m | 10 |  |  | 0 | CS ÚRS 2024 02 |  | základní | 0 | 0 | 0 |  | 0 | 0 | 0 | 0 | 0 | 4 | K | 2 |  |  |  | ROZPOCET | 0 | 0 | 0 | 0 | 0 | 1 | 0 | 4 | 45671101
| Online PSC |  | https://podminky.urs.cz/item/CS_URS_2024_02/871214201 | [18 empty] | Online PSC | 2
2 | M | 28613423 | potrubí kanalizační jednovrstvé PE100 RC SDR11 50x4,6mm | m | 10.15 |  |  | 0 | CS ÚRS 2024 02 |  | základní | 0 | 0 | 0 |  | 0 | 0.00067 | 0.0068005 | 0 | 0 | 8 | M | 2 |  |  |  | ROZPOCET | 0 | 0 | 0 | 0 | 0 | 1 | 0 | 4 | -706053847
| VV |  | 10*1,015 'Přepočtené koeficientem množství |  | 10.15 | [16 empty] | VV | 2 | 2 | False | 1 | ROZPOCET
3 | K | 871254301 | Montáž kanalizačního potrubí z polyetylenu PE100 RC svařovaných na tupo v otevřeném výkopu ve sklonu do 20 % SDR 17/PN 10 d 90 x 5,4 mm | m | 33 |  |  | 0 | CS ÚRS 2024 02 |  | základní | 0 | 0 | 0 |  | 0 | 0 | 0 | 0 | 0 | 4 | K | 2 |  |  |  | ROZPOCET | 0 | 0 | 0 | 0 | 0 | 1 | 0 | 4 | -1087780696
| Online PSC |  | https://podminky.urs.cz/item/CS_URS_2024_02/871254301 | [18 empty] | Online PSC | 2
4 | M | 28613426 | potrubí kanalizační jednovrstvé PE100 RC SDR11 90x8,2mm | m | 33.495 |  |  | 0 | CS ÚRS 2024 02 |  | základní | 0 | 0 | 0 |  | 0 | 0.00212 | 0.071009 | 0 | 0 | 8 | M | 2 |  |  |  | ROZPOCET | 0 | 0 | 0 | 0 | 0 | 1 | 0 | 4 | -84199249
| VV |  | 33*1,015 'Přepočtené koeficientem množství |  | 33.495 | [16 empty] | VV | 2 | 2 | False | 1 | ROZPOCET
5 | K | 871263120 | Montáž kanalizačního potrubí z tvrdého PVC-U hladkého plnostěnného tuhost SN 4 DN 110 | m | 81 |  |  | 0 | CS ÚRS 2024 02 |  | základní | 0 | 0 | 0 |  | 0 | 1e-05 | 0.00081 | 0 | 0 | 4 | K | 2 |  |  |  | ROZPOCET | 0 | 0 | 0 | 0 | 0 | 1 | 0 | 4 | -501073641
| Online PSC |  | https://podminky.urs.cz/item/CS_URS_2024_02/871263120 | [18 empty] | Online PSC | 2
6 | M | 28611387 | odbočka kanalizační plastová s hrdlem KG 110/110/45° | kus | 3 |  |  | 0 | CS ÚRS 2024 02 |  | základní | 0 | 0 | 0 |  | 0 | 0.00062 | 0.00186 | 0 | 0 | 8 | M | 2 |  |  |  | ROZPOCET | 0 | 0 | 0 | 0 | 0 | 1 | 0 | 4 | -1510099547
7 | M | 28611112 | trubka kanalizační PVC DN 110x500mm SN4 | m | 82.215 |  |  | 0 | CS ÚRS 2024 02 |  | základní | 0 | 0 | 0 |  | 0 | 0.00172 | 0.14141 | 0 | 0 | 8 | M | 2 |  |  |  | ROZPOCET | 0 | 0 | 0 | 0 | 0 | 1 | 0 | 4 | 150365139
| VV |  | 81*1,015 'Přepočtené koeficientem množství |  | 82.215 | [16 empty] | VV | 2 | 2 | False | 1 | ROZPOCET
8 | K | 871273120 | Montáž kanalizačního potrubí z tvrdého PVC-U hladkého plnostěnného tuhost SN 4 DN 125 | m | 79 |  |  | 0 | CS ÚRS 2024 02 |  | základní | 0 | 0 | 0 |  | 0 | 1e-05 | 0.00079 | 0 | 0 | 4 | K | 2 |  |  |  | ROZPOCET | 0 | 0 | 0 | 0 | 0 | 1 | 0 | 4 | -105025169
| Online PSC |  | https://podminky.urs.cz/item/CS_URS_2024_02/871273120 | [18 empty] | Online PSC | 2
9 | M | 28611388 | odbočka kanalizační plastová s hrdlem KG 125/110/45° | kus | 10 |  |  | 0 | CS ÚRS 2024 02 |  | základní | 0 | 0 | 0 |  | 0 | 0.00072 | 0.0072 | 0 | 0 | 8 | M | 2 |  |  |  | ROZPOCET | 0 | 0 | 0 | 0 | 0 | 1 | 0 | 4 | 2039909059
10 | M | 28611389 | odbočka kanalizační plastová s hrdlem KG 125/125/45° | kus | 2 |  |  | 0 | CS ÚRS 2024 02 |  | základní | 0 | 0 | 0 |  | 0 | 0.00088 | 0.00176 | 0 | 0 | 8 | M | 2 |  |  |  | ROZPOCET | 0 | 0 | 0 | 0 | 0 | 1 | 0 | 4 | -1302797031
11 | M | 28611117 | trubka kanalizační PVC DN 125x500mm SN4 | m | 80.185 |  |  | 0 | CS ÚRS 2024 02 |  | základní | 0 | 0 | 0 |  | 0 | 0.00204 | 0.16358 | 0 | 0 | 8 | M | 2 |  |  |  | ROZPOCET | 0 | 0 | 0 | 0 | 0 | 1 | 0 | 4 | -224112935
| VV |  | 79*1,015 'Přepočtené koeficientem množství |  | 80.185 | [16 empty] | VV | 2 | 2 | False | 1 | ROZPOCET
12 | K | 871310310 | Montáž kanalizačního potrubí z polypropylenu PP hladkého plnostěnného SN 10 DN 150 | m | 12 |  |  | 0 | CS ÚRS 2024 02 |  | základní | 0 | 0 | 0 |  | 0 | 1e-05 | 0.00012 | 0 | 0 | 4 | K | 2 |  |  |  | ROZPOCET | 0 | 0 | 0 | 0 | 0 | 1 | 0 | 4 | 1044915514
| Online PSC |  | https://podminky.urs.cz/item/CS_URS_2024_02/871310310 | [18 empty] | Online PSC | 2
13 | M | 28614211 | trubka kanalizační PP plnostěnná jednovrstvá DN 160x2000mm SN10 | m | 12.18 |  |  | 0 | CS ÚRS 2024 02 |  | základní | 0 | 0 | 0 |  | 0 | 0.00342 | 0.041656 | 0 | 0 | 8 | M | 2 |  |  |  | ROZPOCET | 0 | 0 | 0 | 0 | 0 | 1 | 0 | 4 | 1877928363
| VV |  | potrubí PP KG 2000 odolnost 95°C (vedení pod deskou) | [18 empty] | VV | 2 | 1 | True | 0 | ROZPOCET
| VV |  | 12 " |  | 12 | [16 empty] | VV | 2 | 2 | True | 1 | ROZPOCET
| VV |  | 12*1,015 'Přepočtené koeficientem množství |  | 12.18 | [16 empty] | VV | 2 | 2 | False | 1 | ROZPOCET
14 | K | 871313120 | Montáž kanalizačního potrubí z tvrdého PVC-U hladkého plnostěnného tuhost SN 4 DN 160 | m | 80 |  |  | 0 | CS ÚRS 2024 02 |  | základní | 0 | 0 | 0 |  | 0 | 1e-05 | 0.0008 | 0 | 0 | 4 | K | 2 |  |  |  | ROZPOCET | 0 | 0 | 0 | 0 | 0 | 1 | 0 | 4 | 1262694951
| Online PSC |  | https://podminky.urs.cz/item/CS_URS_2024_02/871313120 | [18 empty] | Online PSC | 2
15 | M | 28611912 | odbočka kanalizační plastová s hrdlem KG 160/110/45° | kus | 2 |  |  | 0 | CS ÚRS 2024 02 |  | základní | 0 | 0 | 0 |  | 0 | 0.00128 | 0.00256 | 0 | 0 | 8 | M | 2 |  |  |  | ROZPOCET | 0 | 0 | 0 | 0 | 0 | 1 | 0 | 4 | -842440263
16 | M | 28611914 | odbočka kanalizační plastová s hrdlem KG 160/125/45° | kus | 4 |  |  | 0 | CS ÚRS 2024 02 |  | základní | 0 | 0 | 0 |  | 0 | 0.00143 | 0.00572 | 0 | 0 | 8 | M | 2 |  |  |  | ROZPOCET | 0 | 0 | 0 | 0 | 0 | 1 | 0 | 4 | 136572049
17 | M | 28611392 | odbočka kanalizační plastová s hrdlem KG 160/160/45° | kus | 2 |  |  | 0 | CS ÚRS 2024 02 |  | základní | 0 | 0 | 0 |  | 0 | 0.00154 | 0.00308 | 0 | 0 | 8 | M | 2 |  |  |  | ROZPOCET | 0 | 0 | 0 | 0 | 0 | 1 | 0 | 4 | -2056850191
18 | M | 28611130 | trubka kanalizační PVC DN 160x500mm SN4 | m | 81.2 |  |  | 0 | CS ÚRS 2024 02 |  | základní | 0 | 0 | 0 |  | 0 | 0.0032 | 0.25984 | 0 | 0 | 8 | M | 2 |  |  |  | ROZPOCET | 0 | 0 | 0 | 0 | 0 | 1 | 0 | 4 | 477996297
| VV |  | 80*1,015 'Přepočtené koeficientem množství |  | 81.2 | [16 empty] | VV | 2 | 2 | False | 1 | ROZPOCET
19 | K | 871353120 | Montáž kanalizačního potrubí z tvrdého PVC-U hladkého plnostěnného tuhost SN 4 DN 200 | m | 40 |  |  | 0 | CS ÚRS 2024 02 |  | základní | 0 | 0 | 0 |  | 0 | 1e-05 | 0.0004 | 0 | 0 | 4 | K | 2 |  |  |  | ROZPOCET | 0 | 0 | 0 | 0 | 0 | 1 | 0 | 4 | 479848983
| Online PSC |  | https://podminky.urs.cz/item/CS_URS_2024_02/871353120 | [18 empty] | Online PSC | 2
20 | M | 28611393 | odbočka kanalizační plastová s hrdlem KG 200/110/45° | kus | 1 |  |  | 0 | CS ÚRS 2024 02 |  | základní | 0 | 0 | 0 |  | 0 | 0.00237 | 0.00237 | 0 | 0 | 8 | M | 2 |  |  |  | ROZPOCET | 0 | 0 | 0 | 0 | 0 | 1 | 0 | 4 | -536203934
21 | M | 28611394 | odbočka kanalizační plastová s hrdlem KG 200/125/45° | kus | 2 |  |  | 0 | CS ÚRS 2024 02 |  | základní | 0 | 0 | 0 |  | 0 | 0.00247 | 0.00494 | 0 | 0 | 8 | M | 2 |  |  |  | ROZPOCET | 0 | 0 | 0 | 0 | 0 | 1 | 0 | 4 | -2006800488
22 | M | 28611918 | odbočka kanalizační plastová s hrdlem KG 200/160/45° | kus | 2 |  |  | 0 | CS ÚRS 2024 02 |  | základní | 0 | 0 | 0 |  | 0 | 0.0034 | 0.0068 | 0 | 0 | 8 | M | 2 |  |  |  | ROZPOCET | 0 | 0 | 0 | 0 | 0 | 1 | 0 | 4 | -908116296
23 | M | 28611396 | odbočka kanalizační plastová s hrdlem KG 200/200/45° | kus | 1 |  |  | 0 | CS ÚRS 2024 02 |  | základní | 0 | 0 | 0 |  | 0 | 0.003 | 0.003 | 0 | 0 | 8 | M | 2 |  |  |  | ROZPOCET | 0 | 0 | 0 | 0 | 0 | 1 | 0 | 4 | -1191479815
24 | M | 56231216 | uzávěr zpětný PP automatický s ocelovou klapkou a ručním zajištěním DN 200 | kus | 1 |  |  | 0 | CS ÚRS 2024 02 |  | základní | 0 | 0 | 0 |  | 0 | 0.00368 | 0.00368 | 0 | 0 | 8 | M | 2 |  |  |  | ROZPOCET | 0 | 0 | 0 | 0 | 0 | 1 | 0 | 4 | 931465536
| P |  | Poznámka k položce: dvojitá klapka | [18 empty] | P | 2
25 | M | 55242455 | kus čistící litinový bezhrdlové vnitřní kanalizace DN 200 | kus | 2 |  |  | 0 | CS ÚRS 2024 02 |  | základní | 0 | 0 | 0 |  | 0 | 0.014 | 0.028 | 0 | 0 | 8 | M | 2 |  |  |  | ROZPOCET | 0 | 0 | 0 | 0 | 0 | 1 | 0 | 4 | -494337190
26 | M | 28611135 | trubka kanalizační PVC DN 200x500mm SN4 | m | 40.6 |  |  | 0 | CS ÚRS 2024 02 |  | základní | 0 | 0 | 0 |  | 0 | 0.0052 | 0.21112 | 0 | 0 | 8 | M | 2 |  |  |  | ROZPOCET | 0 | 0 | 0 | 0 | 0 | 1 | 0 | 4 | 1661219763
| VV |  | 40*1,015 'Přepočtené koeficientem množství |  | 40.6 | [16 empty] | VV | 2 | 2 | False | 1 | ROZPOCET
27 | K | 891312122 | Montáž kanalizačních armatur na potrubí šoupátek v otevřeném výkopu nebo v šachtách s osazením zemní soupravy (bez poklopů) DN 150 | kus | 1 |  |  | 0 | CS ÚRS 2024 02 |  | základní | 0 | 0 | 0 |  | 0 | 0.00281 | 0.00281 | 0 | 0 | 4 | K | 2 |  |  |  | ROZPOCET | 0 | 0 | 0 | 0 | 0 | 1 | 0 | 4 | 1700468139
| Online PSC |  | https://podminky.urs.cz/item/CS_URS_2024_02/891312122 | [18 empty] | Online PSC | 2
28 | M | 42221456 | šoupátko odpadní voda litina GGG 50 krátká stavební dl PN10/16 DN 150x210mm | kus | 1 |  |  | 0 | CS ÚRS 2024 02 |  | základní | 0 | 0 | 0 |  | 0 | 0.046 | 0.046 | 0 | 0 | 8 | M | 2 |  |  |  | ROZPOCET | 0 | 0 | 0 | 0 | 0 | 1 | 0 | 4 | 70127288
| P |  | Poznámka k položce: šoupě je v šachtě, jen ovládací kolo | [18 empty] | P | 2
29 | K | 891352122 | Montáž kanalizačních armatur na potrubí šoupátek v otevřeném výkopu nebo v šachtách s osazením zemní soupravy (bez poklopů) DN 200 | kus | 1 |  |  | 0 | CS ÚRS 2024 02 |  | základní | 0 | 0 | 0 |  | 0 | 0.00286 | 0.00286 | 0 | 0 | 4 | K | 2 |  |  |  | ROZPOCET | 0 | 0 | 0 | 0 | 0 | 1 | 0 | 4 | -636155779
| Online PSC |  | https://podminky.urs.cz/item/CS_URS_2024_02/891352122 | [18 empty] | Online PSC | 2
30 | M | 42221457 | šoupátko odpadní voda litina GGG 50 krátká stavební dl PN10/16 DN 200x230mm | kus | 1 |  |  | 0 | CS ÚRS 2024 02 |  | základní | 0 | 0 | 0 |  | 0 | 0.065 | 0.065 | 0 | 0 | 8 | M | 2 |  |  |  | ROZPOCET | 0 | 0 | 0 | 0 | 0 | 1 | 0 | 4 | -898769834
31 | M | 42291035 | souprava zemní teleskopická pro E1 šoupatka DN 100mm Rd 1,3-1,8m | kus | 1 |  |  | 0 | CS ÚRS 2024 02 |  | základní | 0 | 0 | 0 |  | 0 | 0.00654 | 0.00654 | 0 | 0 | 8 | M | 2 |  |  |  | ROZPOCET | 0 | 0 | 0 | 0 | 0 | 1 | 0 | 4 | 1188142227
32 | K | 892312121 | Tlakové zkoušky vzduchem těsnícími vaky ucpávkovými DN 150 | úsek | 1 |  |  | 0 | CS ÚRS 2024 02 |  | základní | 0 | 0 | 0 |  | 0 | 0.0001 | 0.0001 | 0 | 0 | 4 | K | 2 |  |  |  | ROZPOCET | 0 | 0 | 0 | 0 | 0 | 1 | 0 | 4 | -995622592
| Online PSC |  | https://podminky.urs.cz/item/CS_URS_2024_02/892312121 | [18 empty] | Online PSC | 2
33 | K | 892352121 | Tlakové zkoušky vzduchem těsnícími vaky ucpávkovými DN 200 | úsek | 1 |  |  | 0 | CS ÚRS 2024 02 |  | základní | 0 | 0 | 0 |  | 0 | 0.00018 | 0.00018 | 0 | 0 | 4 | K | 2 |  |  |  | ROZPOCET | 0 | 0 | 0 | 0 | 0 | 1 | 0 | 4 | -1491096063
| Online PSC |  | https://podminky.urs.cz/item/CS_URS_2024_02/892352121 | [18 empty] | Online PSC | 2
34 | K | 894812001 | Revizní a čistící šachta z polypropylenu PP pro hladké trouby DN 400 šachtové dno (DN šachty / DN trubního vedení) DN 400/150 přímý tok | kus | 2 |  |  | 0 | CS ÚRS 2024 02 |  | základní | 0 | 0 | 0 |  | 0 | 0.04005 | 0.0801 | 0 | 0 | 4 | K | 2 |  |  |  | ROZPOCET | 0 | 0 | 0 | 0 | 0 | 1 | 0 | 4 | -468931354
| Online PSC |  | https://podminky.urs.cz/item/CS_URS_2024_02/894812001 | [18 empty] | Online PSC | 2
35 | K | 894812061 | Revizní a čistící šachta z polypropylenu PP pro hladké trouby DN 400 poklop litinový (pro třídu zatížení) pochůzí (A15) | kus | 2 |  |  | 0 | CS ÚRS 2024 02 |  | základní | 0 | 0 | 0 |  | 0 | 0.0101 | 0.0202 | 0 | 0 | 4 | K | 2 |  |  |  | ROZPOCET | 0 | 0 | 0 | 0 | 0 | 1 | 0 | 4 | -1905062843
| Online PSC |  | https://podminky.urs.cz/item/CS_URS_2024_02/894812061 | [18 empty] | Online PSC | 2
36 | K | 894812111 | Revizní a čistící šachta z polypropylenu PP pro hladké trouby DN 315 šachtové dno (DN šachty / DN trubního vedení) DN 315/150 přímý tok | kus | 2 |  |  | 0 | CS ÚRS 2024 02 |  | základní | 0 | 0 | 0 |  | 0 | 0.04 | 0.08 | 0 | 0 | 4 | K | 2 |  |  |  | ROZPOCET | 0 | 0 | 0 | 0 | 0 | 1 | 0 | 4 | -1177228496
| Online PSC |  | https://podminky.urs.cz/item/CS_URS_2024_02/894812111 | [18 empty] | Online PSC | 2
37 | K | 894812112 | Revizní a čistící šachta z polypropylenu PP pro hladké trouby DN 315 šachtové dno (DN šachty / DN trubního vedení) DN 315/150 pravý nebo levý přítok | kus | 1 |  |  | 0 | CS ÚRS 2024 02 |  | základní | 0 | 0 | 0 |  | 0 | 0.05446 | 0.05446 | 0 | 0 | 4 | K | 2 |  |  |  | ROZPOCET | 0 | 0 | 0 | 0 | 0 | 1 | 0 | 4 | 867641953
| Online PSC |  | https://podminky.urs.cz/item/CS_URS_2024_02/894812112 | [18 empty] | Online PSC | 2
38 | K | 894812117 | Revizní a čistící šachta z polypropylenu PP pro hladké trouby DN 315 šachtové dno (DN šachty / DN trubního vedení) DN 315/200 pravý nebo levý přítok | kus | 1 |  |  | 0 | CS ÚRS 2024 02 |  | základní | 0 | 0 | 0 |  | 0 | 0.06418 | 0.06418 | 0 | 0 | 4 | K | 2 |  |  |  | ROZPOCET | 0 | 0 | 0 | 0 | 0 | 1 | 0 | 4 | -1327730263
| Online PSC |  | https://podminky.urs.cz/item/CS_URS_2024_02/894812117 | [18 empty] | Online PSC | 2
39 | K | 894812160 | Revizní a čistící šachta z polypropylenu PP pro hladké trouby DN 315 poklop litinový (pro třídu zatížení) čtvercový do teleskopické trubky (B125) | kus | 2 |  |  | 0 | CS ÚRS 2024 02 |  | základní | 0 | 0 | 0 |  | 0 | 0.02929 | 0.05858 | 0 | 0 | 4 | K | 2 |  |  |  | ROZPOCET | 0 | 0 | 0 | 0 | 0 | 1 | 0 | 4 | -769189155
| Online PSC |  | https://podminky.urs.cz/item/CS_URS_2024_02/894812160 | [18 empty] | Online PSC | 2
40 | K | 894812171 | Revizní a čistící šachta z polypropylenu PP pro hladké trouby DN 315 mříž (pro třídu zatížení) dešťová litinová do teleskopu (D400) | kus | 2 |  |  | 0 | CS ÚRS 2024 02 |  | základní | 0 | 0 | 0 |  | 0 | 0.03838 | 0.07676 | 0 | 0 | 4 | K | 2 |  |  |  | ROZPOCET | 0 | 0 | 0 | 0 | 0 | 1 | 0 | 4 | -1752659044
| Online PSC |  | https://podminky.urs.cz/item/CS_URS_2024_02/894812171 | [18 empty] | Online PSC | 2
41 | K | 895270001 | Proplachovací a kontrolní šachta z PVC-U pro drenáže budov vnějšího průměru 315 mm pro napojení potrubí DN 200 s lapačem písku užitné výšky 350 mm | kus | 2 |  |  | 0 | CS ÚRS 2024 02 |  | základní | 0 | 0 | 0 |  | 0 | 0.00506 | 0.01012 | 0 | 0 | 4 | K | 2 |  |  |  | ROZPOCET | 0 | 0 | 0 | 0 | 0 | 1 | 0 | 4 | 207140785
| Online PSC |  | https://podminky.urs.cz/item/CS_URS_2024_02/895270001 | [18 empty] | Online PSC | 2
42 | K | 899401112 | Osazení poklopů uličních s pevným rámem litinových šoupátkových | kus | 2 |  |  | 0 | CS ÚRS 2024 02 |  | základní | 0 | 0 | 0 |  | 0 | 0.04 | 0.08 | 0 | 0 | 4 | K | 2 |  |  |  | ROZPOCET | 0 | 0 | 0 | 0 | 0 | 1 | 0 | 4 | 1917973984
| Online PSC |  | https://podminky.urs.cz/item/CS_URS_2024_02/899401112 | [18 empty] | Online PSC | 2
43 | M | 42291352 | poklop litinový šoupátkový pro zemní soupravy osazení do terénu a do vozovky | kus | 2 |  |  | 0 | CS ÚRS 2024 02 |  | základní | 0 | 0 | 0 |  | 0 | 0.0133 | 0.0266 | 0 | 0 | 8 | M | 2 |  |  |  | ROZPOCET | 0 | 0 | 0 | 0 | 0 | 1 | 0 | 4 | 278167295
44 | K | 899922335 | Příslušenství pro ovládání čerpadel plovákový spínač hladinový, kabel délky 10 m | kus | 1 |  |  | 0 | CS ÚRS 2024 02 |  | základní | 0 | 0 | 0 |  | 0 | 0.0008 | 0.0008 | 0 | 0 | 4 | K | 2 |  |  |  | ROZPOCET | 0 | 0 | 0 | 0 | 0 | 1 | 0 | 4 | -46349123
| Online PSC |  | https://podminky.urs.cz/item/CS_URS_2024_02/899922335 | [18 empty] | Online PSC | 2
| D | 998 | Přesun hmot |  |  |  |  | 0 |  |  |  |  | 0 | 0 |  | 0 |  | 0 |  | 0 | 1 | D | 1 |  |  |  | ROZPOCET | [6 empty] | 0
45 | K | 998276101 | Přesun hmot pro trubní vedení hloubené z trub z plastických hmot nebo sklolaminátových pro vodovody, kanalizace, teplovody, produktovody v otevřeném výkopu dopravní vzdálenost do 15 m | t | 1.761 |  |  | 0 | CS ÚRS 2024 02 |  | základní | 0 | 0 | 0 |  | 0 | 0 | 0 | 0 | 0 | 4 | K | 2 |  |  |  | ROZPOCET | 0 | 0 | 0 | 0 | 0 | 1 | 0 | 4 | 795079300
| Online PSC |  | https://podminky.urs.cz/item/CS_URS_2024_02/998276101 | [18 empty] | Online PSC | 2
| D | PSV | Práce a dodávky PSV |  |  |  |  | 0 |  |  |  |  | 0 | 0 |  | 0 |  | 1.0175 |  | 0 | 2 | D | 0 |  |  |  | ROZPOCET | [6 empty] | 0
| D | 713 | Izolace tepelné |  |  |  |  | 0 |  |  |  |  | 0 | 0 |  | 0 |  | 0.052265 |  | 0 | 2 | D | 1 |  |  |  | ROZPOCET | [6 empty] | 0
46 | K | 713463121 | Montáž izolace tepelné potrubí a ohybů tvarovkami nebo deskami potrubními pouzdry bez povrchové úpravy (izolační materiál ve specifikaci) uchycenými sponami potrubí jednovrstvá | m | 389 |  |  | 0 | CS ÚRS 2024 02 |  | základní | 0 | 0 | 0 |  | 0 | 0 | 0 | 0 | 0 | 16 | K | 2 |  |  |  | ROZPOCET | 0 | 0 | 0 | 0 | 0 | 1 | 0 | 16 | -1351997334
| Online PSC |  | https://podminky.urs.cz/item/CS_URS_2024_02/713463121 | [18 empty] | Online PSC | 2
47 | M | 28377078 | pouzdro izolační potrubní z pěnového polyetylenu 110/13mm | m | 240.72 |  |  | 0 | CS ÚRS 2024 02 |  | základní | 0 | 0 | 0 |  | 0 | 0.00016 | 0.038515 | 0 | 0 | 32 | M | 2 |  |  |  | ROZPOCET | 0 | 0 | 0 | 0 | 0 | 1 | 0 | 16 | -460456686
| VV |  | 236*1,02 'Přepočtené koeficientem množství |  | 240.72 | [16 empty] | VV | 2 | 2 | False | 1 | ROZPOCET
48 | M | 28377070 | pouzdro izolační potrubní z pěnového polyetylenu 76/9mm | m | 63.24 |  |  | 0 | CS ÚRS 2024 02 |  | základní | 0 | 0 | 0 |  | 0 | 0.0001 | 0.006324 | 0 | 0 | 32 | M | 2 |  |  |  | ROZPOCET | 0 | 0 | 0 | 0 | 0 | 1 | 0 | 16 | -2085961202
| VV |  | 62*1,02 'Přepočtené koeficientem množství |  | 63.24 | [16 empty] | VV | 2 | 2 | False | 1 | ROZPOCET
49 | M | 28377016 | pouzdro izolační potrubní z pěnového polyetylenu 50/9mm | m | 92.82 |  |  | 0 | CS ÚRS 2024 02 |  | základní | 0 | 0 | 0 |  | 0 | 8e-05 | 0.0074256 | 0 | 0 | 32 | M | 2 |  |  |  | ROZPOCET | 0 | 0 | 0 | 0 | 0 | 1 | 0 | 16 | -823676119
| VV |  | 91*1,02 'Přepočtené koeficientem množství |  | 92.82 | [16 empty] | VV | 2 | 2 | False | 1 | ROZPOCET
50 | K | 998713101 | Přesun hmot pro izolace tepelné stanovený z hmotnosti přesunovaného materiálu vodorovná dopravní vzdálenost do 50 m s užitím mechanizace v objektech výšky do 6 m | t | 0.052 |  |  | 0 | CS ÚRS 2024 02 |  | základní | 0 | 0 | 0 |  | 0 | 0 | 0 | 0 | 0 | 16 | K | 2 |  |  |  | ROZPOCET | 0 | 0 | 0 | 0 | 0 | 1 | 0 | 16 | 761791334
| Online PSC |  | https://podminky.urs.cz/item/CS_URS_2024_02/998713101 | [18 empty] | Online PSC | 2
| D | 721 | Zdravotechnika - vnitřní kanalizace |  |  |  |  | 0 |  |  |  |  | 0 | 0 |  | 0 |  | 0.88786 |  | 0 | 2 | D | 1 |  |  |  | ROZPOCET | [6 empty] | 0
51 | K | 721173722 | Potrubí z trub polyetylenových svařované připojovací DN 40 | m | 15 |  |  | 0 | CS ÚRS 2024 02 |  | základní | 0 | 0 | 0 |  | 0 | 0.00036 | 0.0054 | 0 | 0 | 16 | K | 2 |  |  |  | ROZPOCET | 0 | 0 | 0 | 0 | 0 | 1 | 0 | 16 | -38340160
| Online PSC |  | https://podminky.urs.cz/item/CS_URS_2024_02/721173722 | [18 empty] | Online PSC | 2
52 | M | 28615698 | připojovací koleno dvojité HTDSW 90° DN 40/50/40 | kus | 4 |  |  | 0 | CS ÚRS 2024 02 |  | základní | 0 | 0 | 0 |  | 0 | 0.0001 | 0.0004 | 0 | 0 | 32 | M | 2 |  |  |  | ROZPOCET | 0 | 0 | 0 | 0 | 0 | 1 | 0 | 16 | -1991730311
53 | K | 721173723 | Potrubí z trub polyetylenových svařované připojovací DN 50 | m | 10 |  |  | 0 | CS ÚRS 2024 02 |  | základní | 0 | 0 | 0 |  | 0 | 0.00047 | 0.0047 | 0 | 0 | 4 | K | 2 |  |  |  | ROZPOCET | 0 | 0 | 0 | 0 | 0 | 1 | 0 | 4 | -1972242499
| Online PSC |  | https://podminky.urs.cz/item/CS_URS_2024_02/721173723 | [18 empty] | Online PSC | 2
54 | M | 28615590 | odbočka dvojitá HTDA úhel 87° DN 50/50/50 | kus | 3 |  |  | 0 | CS ÚRS 2024 02 |  | základní | 0 | 0 | 0 |  | 0 | 0.0001 | 0.0003 | 0 | 0 | 8 | M | 2 |  |  |  | ROZPOCET | 0 | 0 | 0 | 0 | 0 | 1 | 0 | 4 | -399385807
55 | K | 721173724 | Potrubí z trub polyetylenových svařované připojovací DN 70 | m | 35 |  |  | 0 | CS ÚRS 2024 02 |  | základní | 0 | 0 | 0 |  | 0 | 0.00073 | 0.02555 | 0 | 0 | 16 | K | 2 |  |  |  | ROZPOCET | 0 | 0 | 0 | 0 | 0 | 1 | 0 | 16 | 346899583
| Online PSC |  | https://podminky.urs.cz/item/CS_URS_2024_02/721173724 | [18 empty] | Online PSC | 2
| VV |  | 10 " D56 |  | 10 | [16 empty] | VV | 2 | 2 | True | 0 | ROZPOCET
| VV |  | 15 " D63 |  | 15 | [16 empty] | VV | 2 | 2 | True | 0 | ROZPOCET
| VV |  | 10 " D75 |  | 10 | [16 empty] | VV | 2 | 2 | True | 0 | ROZPOCET
| VV |  | Součet |  | 35 | [16 empty] | VV | 2 | 4 | True | 1 | ROZPOCET
56 | M | 28615586 | odbočka dvojitá HTDA úhel 67° DN 75/75/75 | kus | 3 |  |  | 0 | CS ÚRS 2024 02 |  | základní | 0 | 0 | 0 |  | 0 | 0.00027 | 0.00081 | 0 | 0 | 32 | M | 2 |  |  |  | ROZPOCET | 0 | 0 | 0 | 0 | 0 | 1 | 0 | 16 | 1300304559
57 | K | 721173726 | Potrubí z trub polyetylenových svařované připojovací DN 100 | m | 30 |  |  | 0 | CS ÚRS 2024 02 |  | základní | 0 | 0 | 0 |  | 0 | 0.00157 | 0.0471 | 0 | 0 | 16 | K | 2 |  |  |  | ROZPOCET | 0 | 0 | 0 | 0 | 0 | 1 | 0 | 16 | 1382070926
| Online PSC |  | https://podminky.urs.cz/item/CS_URS_2024_02/721173726 | [18 empty] | Online PSC | 2
| VV |  | 30 " D90 |  | 30 | [16 empty] | VV | 2 | 2 | True | 1 | ROZPOCET
58 | M | 28617200 | odbočka kanalizační PP třívrstvá SN16 45° DN 100/100 | kus | 1 |  |  | 0 | CS ÚRS 2024 02 |  | základní | 0 | 0 | 0 |  | 0 | 0.0011 | 0.0011 | 0 | 0 | 32 | M | 2 |  |  |  | ROZPOCET | 0 | 0 | 0 | 0 | 0 | 1 | 0 | 16 | 2044978941
59 | K | 721174026 | Potrubí z trub polypropylenových odpadní (svislé) DN 125 | m | 43 |  |  | 0 | CS ÚRS 2024 02 |  | základní | 0 | 0 | 0 |  | 0 | 0.00131 | 0.05633 | 0 | 0 | 16 | K | 2 |  |  |  | ROZPOCET | 0 | 0 | 0 | 0 | 0 | 1 | 0 | 16 | 455517919
| Online PSC |  | https://podminky.urs.cz/item/CS_URS_2024_02/721174026 | [18 empty] | Online PSC | 2
60 | M | 56231212 | uzávěr zpětný PP automatický s ocelovou klapkou a ručním zajištěním DN 125 | kus | 1 |  |  | 0 | CS ÚRS 2024 02 |  | základní | 0 | 0 | 0 |  | 0 | 0.00224 | 0.00224 | 0 | 0 | 32 | M | 2 |  |  |  | ROZPOCET | 0 | 0 | 0 | 0 | 0 | 1 | 0 | 16 | -1837742256
61 | M | 28615554 | odbočka HTEA úhel 45° DN 125/110 | kus | 7 |  |  | 0 | CS ÚRS 2024 02 |  | základní | 0 | 0 | 0 |  | 0 | 0.00048 | 0.00336 | 0 | 0 | 32 | M | 2 |  |  |  | ROZPOCET | 0 | 0 | 0 | 0 | 0 | 1 | 0 | 16 | 1006124060
62 | M | 28615604 | čistící tvarovka odpadní pro vysoké teploty HTRE DN 125 | kus | 2 |  |  | 0 | CS ÚRS 2024 02 |  | základní | 0 | 0 | 0 |  | 0 | 0.0004 | 0.0008 | 0 | 0 | 32 | M | 2 |  |  |  | ROZPOCET | 0 | 0 | 0 | 0 | 0 | 1 | 0 | 16 | -21769163
63 | K | 721174027 | Potrubí z trub polypropylenových odpadní (svislé) DN 160 | m | 7 |  |  | 0 | CS ÚRS 2024 02 |  | základní | 0 | 0 | 0 |  | 0 | 0.00152 | 0.01064 | 0 | 0 | 16 | K | 2 |  |  |  | ROZPOCET | 0 | 0 | 0 | 0 | 0 | 1 | 0 | 16 | 236731702
| Online PSC |  | https://podminky.urs.cz/item/CS_URS_2024_02/721174027 | [18 empty] | Online PSC | 2
64 | M | 28615555 | odbočka HTEA úhel 45° DN 160/110 | kus | 4 |  |  | 0 | CS ÚRS 2024 02 |  | základní | 0 | 0 | 0 |  | 0 | 0.00078 | 0.00312 | 0 | 0 | 32 | M | 2 |  |  |  | ROZPOCET | 0 | 0 | 0 | 0 | 0 | 1 | 0 | 16 | 748356089
65 | M | 28615627 | odbočka HTEA úhel 45° DN 160/160 | kus | 1 |  |  | 0 | CS ÚRS 2024 02 |  | základní | 0 | 0 | 0 |  | 0 | 0.00118 | 0.00118 | 0 | 0 | 32 | M | 2 |  |  |  | ROZPOCET | 0 | 0 | 0 | 0 | 0 | 1 | 0 | 16 | -927119590
66 | K | 721174041 | Potrubí z trub polypropylenových připojovací DN 32 | m | 14 |  |  | 0 | CS ÚRS 2024 02 |  | základní | 0 | 0 | 0 |  | 0 | 0.0004 | 0.0056 | 0 | 0 | 16 | K | 2 |  |  |  | ROZPOCET | 0 | 0 | 0 | 0 | 0 | 1 | 0 | 16 | 689204603
| Online PSC |  | https://podminky.urs.cz/item/CS_URS_2024_02/721174041 | [18 empty] | Online PSC | 2
67 | K | 721174042 | Potrubí z trub polypropylenových připojovací DN 40 | m | 37 |  |  | 0 | CS ÚRS 2024 02 |  | základní | 0 | 0 | 0 |  | 0 | 0.00043 | 0.01591 | 0 | 0 | 16 | K | 2 |  |  |  | ROZPOCET | 0 | 0 | 0 | 0 | 0 | 1 | 0 | 16 | 127547970
| Online PSC |  | https://podminky.urs.cz/item/CS_URS_2024_02/721174042 | [18 empty] | Online PSC | 2
68 | K | 721174043 | Potrubí z trub polypropylenových připojovací DN 50 | m | 94 |  |  | 0 | CS ÚRS 2024 02 |  | základní | 0 | 0 | 0 |  | 0 | 0.0005 | 0.047 | 0 | 0 | 16 | K | 2 |  |  |  | ROZPOCET | 0 | 0 | 0 | 0 | 0 | 1 | 0 | 16 | 217191047
| Online PSC |  | https://podminky.urs.cz/item/CS_URS_2024_02/721174043 | [18 empty] | Online PSC | 2
69 | M | 55161116 | uzávěrka zápachová dřezová s kulovým kloubem DN 50 | kus | 14 |  |  | 0 | CS ÚRS 2024 02 |  | základní | 0 | 0 | 0 |  | 0 | 0.00023 | 0.00322 | 0 | 0 | 32 | M | 2 |  |  |  | ROZPOCET | 0 | 0 | 0 | 0 | 0 | 1 | 0 | 16 | 924948650
70 | M | 28615550 | odbočka HTEA úhel 45° DN 50/40 | kus | 14 |  |  | 0 | CS ÚRS 2024 02 |  | základní | 0 | 0 | 0 |  | 0 | 7e-05 | 0.00098 | 0 | 0 | 32 | M | 2 |  |  |  | ROZPOCET | 0 | 0 | 0 | 0 | 0 | 1 | 0 | 16 | -85461844
71 | M | 28615630 | odbočka HTEA úhel 87° DN 50/50 | kus | 7 |  |  | 0 | CS ÚRS 2024 02 |  | základní | 0 | 0 | 0 |  | 0 | 7e-05 | 0.00049 | 0 | 0 | 32 | M | 2 |  |  |  | ROZPOCET | 0 | 0 | 0 | 0 | 0 | 1 | 0 | 16 | 630715974
72 | K | 721174044 | Potrubí z trub polypropylenových připojovací DN 75 | m | 66 |  |  | 0 | CS ÚRS 2024 02 |  | základní | 0 | 0 | 0 |  | 0 | 0.00076 | 0.05016 | 0 | 0 | 16 | K | 2 |  |  |  | ROZPOCET | 0 | 0 | 0 | 0 | 0 | 1 | 0 | 16 | 1840859085
| Online PSC |  | https://podminky.urs.cz/item/CS_URS_2024_02/721174044 | [18 empty] | Online PSC | 2
73 | M | 28615631 | odbočka HTEA úhel 87° DN 75/75 | kus | 1 |  |  | 0 | CS ÚRS 2024 02 |  | základní | 0 | 0 | 0 |  | 0 | 0.00013 | 0.00013 | 0 | 0 | 32 | M | 2 |  |  |  | ROZPOCET | 0 | 0 | 0 | 0 | 0 | 1 | 0 | 16 | 1777471458
74 | M | 28615571 | odbočka HTEA úhel 87° DN 75/50 | kus | 16 |  |  | 0 | CS ÚRS 2024 02 |  | základní | 0 | 0 | 0 |  | 0 | 0.0001 | 0.0016 | 0 | 0 | 32 | M | 2 |  |  |  | ROZPOCET | 0 | 0 | 0 | 0 | 0 | 1 | 0 | 16 | 140710493
75 | M | 28615602 | čistící tvarovka odpadní pro vysoké teploty HTRE DN 75 | kus | 9 |  |  | 0 | CS ÚRS 2024 02 |  | základní | 0 | 0 | 0 |  | 0 | 0.00014 | 0.00126 | 0 | 0 | 32 | M | 2 |  |  |  | ROZPOCET | 0 | 0 | 0 | 0 | 0 | 1 | 0 | 16 | 506808122
76 | K | 721174045 | Potrubí z trub polypropylenových připojovací DN 110 | m | 271 |  |  | 0 | CS ÚRS 2024 02 |  | základní | 0 | 0 | 0 |  | 0 | 0.00153 | 0.41463 | 0 | 0 | 16 | K | 2 |  |  |  | ROZPOCET | 0 | 0 | 0 | 0 | 0 | 1 | 0 | 16 | 1421193065
| Online PSC |  | https://podminky.urs.cz/item/CS_URS_2024_02/721174045 | [18 empty] | Online PSC | 2
77 | M | 56231210 | uzávěr zpětný PP automatický s ocelovou klapkou a ručním zajištěním DN 110 | kus | 1 |  |  | 0 | CS ÚRS 2024 02 |  | základní | 0 | 0 | 0 |  | 0 | 0.00218 | 0.00218 | 0 | 0 | 32 | M | 2 |  |  |  | ROZPOCET | 0 | 0 | 0 | 0 | 0 | 1 | 0 | 16 | 721329450
78 | M | 28615552 | odbočka HTEA úhel 45° DN 110/50 | kus | 23 |  |  | 0 | CS ÚRS 2024 02 |  | základní | 0 | 0 | 0 |  | 0 | 0.00022 | 0.00506 | 0 | 0 | 32 | M | 2 |  |  |  | ROZPOCET | 0 | 0 | 0 | 0 | 0 | 1 | 0 | 16 | 413673231
79 | M | 28615553 | odbočka HTEA úhel 45° DN 110/75 | kus | 7 |  |  | 0 | CS ÚRS 2024 02 |  | základní | 0 | 0 | 0 |  | 0 | 0.00026 | 0.00182 | 0 | 0 | 32 | M | 2 |  |  |  | ROZPOCET | 0 | 0 | 0 | 0 | 0 | 1 | 0 | 16 | 1469251339
80 | M | 28615625 | odbočka HTEA úhel 45° DN 110/110 | kus | 44 |  |  | 0 | CS ÚRS 2024 02 |  | základní | 0 | 0 | 0 |  | 0 | 0.00038 | 0.01672 | 0 | 0 | 32 | M | 2 |  |  |  | ROZPOCET | 0 | 0 | 0 | 0 | 0 | 1 | 0 | 16 | 575275718
81 | M | 28615603 | čistící tvarovka odpadní pro vysoké teploty HTRE DN 110 | kus | 12 |  |  | 0 | CS ÚRS 2024 02 |  | základní | 0 | 0 | 0 |  | 0 | 0.00033 | 0.00396 | 0 | 0 | 32 | M | 2 |  |  |  | ROZPOCET | 0 | 0 | 0 | 0 | 0 | 1 | 0 | 16 | -1209296720
102 | K | 721194104 | Vyměření přípojek na potrubí vyvedení a upevnění odpadních výpustek DN 40 | kus | 37 |  |  | 0 | CS ÚRS 2024 02 |  | základní | 0 | 0 | 0 |  | 0 | 0 | 0 | 0 | 0 | 16 | K | 2 |  |  |  | ROZPOCET | 0 | 0 | 0 | 0 | 0 | 1 | 0 | 16 | 1036532587
| Online PSC |  | https://podminky.urs.cz/item/CS_URS_2024_02/721194104 | [18 empty] | Online PSC | 2
82 | K | 721242116 | Lapače střešních splavenin polypropylenové (PP) s kulovým kloubem na odtoku DN 125 | kus | 2 |  |  | 0 | CS ÚRS 2024 02 |  | základní | 0 | 0 | 0 |  | 0 | 0.0015 | 0.003 | 0 | 0 | 4 | K | 2 |  |  |  | ROZPOCET | 0 | 0 | 0 | 0 | 0 | 1 | 0 | 4 | 1110149494
| Online PSC |  | https://podminky.urs.cz/item/CS_URS_2024_02/721242116 | [18 empty] | Online PSC | 2
83 | K | 721273153 | Ventilační hlavice z polypropylenu (PP) DN 110 | kus | 7 |  |  | 0 | CS ÚRS 2024 02 |  | základní | 0 | 0 | 0 |  | 0 | 0.00029 | 0.00203 | 0 | 0 | 16 | K | 2 |  |  |  | ROZPOCET | 0 | 0 | 0 | 0 | 0 | 1 | 0 | 16 | -193549598
| Online PSC |  | https://podminky.urs.cz/item/CS_URS_2024_02/721273153 | [18 empty] | Online PSC | 2
84 | K | 721226512-R | Zápachové uzávěrky podomítkové (Pe) s krycí deskou pro pračku a myčku DN 50 | kus | 10 |  |  | 0 |  |  | základní | 0 | 0 | 0 |  | 0 | 0.00022 | 0.0022 | 0 | 0 | 16 | K | 2 |  |  |  | ROZPOCET | 0 | 0 | 0 | 0 | 0 | 1 | 0 | 16 | -266626372
| P |  | Poznámka k položce: podomítkové přivzdušňovací ventily ; přivzdušňovací hlavice HL905 | [18 empty] | P | 2
85 | K | 721219621 | Podlahové vpusti montáž dvorních vtoků ostatních typů DN 110/160 | kus | 6 |  |  | 0 | CS ÚRS 2024 02 |  | základní | 0 | 0 | 0 |  | 0 | 0.00165 | 0.0099 | 0 | 0 | 4 | K | 2 |  |  |  | ROZPOCET | 0 | 0 | 0 | 0 | 0 | 1 | 0 | 4 | -1557182980
| Online PSC |  | https://podminky.urs.cz/item/CS_URS_2024_02/721219621 | [18 empty] | Online PSC | 2
86 | M | 56231176 | vtok DN 110 dvorní se svislým odtokem a živičným límcem, plast 240x240mm/litina 226x226mm | kus | 3 |  |  | 0 | CS ÚRS 2024 02 |  | základní | 0 | 0 | 0 |  | 0 | 0.0084 | 0.0252 | 0 | 0 | 8 | M | 2 |  |  |  | ROZPOCET | 0 | 0 | 0 | 0 | 0 | 1 | 0 | 4 | 852688684
87 | M | 56231177-R | vtok DN 160 dvorní se svislým odtokem a izolační přírubou, plast 240x240mm/litina 226x226mm | kus | 1 |  |  | 0 |  |  | základní | 0 | 0 | 0 |  | 0 | 0.01224 | 0.01224 | 0 | 0 | 8 | M | 2 |  |  |  | ROZPOCET | 0 | 0 | 0 | 0 | 0 | 1 | 0 | 4 | -1793244762
88 | M | 59223150 | vpusť dvorní polymerbetonová B125 300x300mm litinový rošt | kus | 2 |  |  | 0 | CS ÚRS 2024 02 |  | základní | 0 | 0 | 0 |  | 0 | 0.0306 | 0.0612 | 0 | 0 | 8 | M | 2 |  |  |  | ROZPOCET | 0 | 0 | 0 | 0 | 0 | 1 | 0 | 4 | 1048734633
89 | K | 721239114 | Střešní vtoky (vpusti) montáž střešních vtoků ostatních typů se svislým odtokem do DN 160 | kus | 9 |  |  | 0 | CS ÚRS 2024 02 |  | základní | 0 | 0 | 0 |  | 0 | 0.00115 | 0.01035 | 0 | 0 | 16 | K | 2 |  |  |  | ROZPOCET | 0 | 0 | 0 | 0 | 0 | 1 | 0 | 16 | 965766542
| Online PSC |  | https://podminky.urs.cz/item/CS_URS_2024_02/721239114 | [18 empty] | Online PSC | 2
90 | M | 56231103 | vtok střešní svislý s vyhříváním s manžetou pro PVC-P hydroizolaci pochůzných plochých střech DN 75, DN 110 | kus | 3 |  |  | 0 | CS ÚRS 2024 02 |  | základní | 0 | 0 | 0 |  | 0 | 0.00311 | 0.00933 | 0 | 0 | 32 | M | 2 |  |  |  | ROZPOCET | 0 | 0 | 0 | 0 | 0 | 1 | 0 | 16 | 1759488858
91 | M | 56231103-R | vtok střešní svislý s vyhříváním s manžetou pro PVC-P hydroizolaci pochůzných plochých střech DN 75, DN 110 | kus | 6 |  |  | 0 |  |  | základní | 0 | 0 | 0 |  | 0 | 0.00311 | 0.01866 | 0 | 0 | 32 | M | 2 |  |  |  | ROZPOCET | 0 | 0 | 0 | 0 | 0 | 1 | 0 | 16 | 1807409159
| P |  | Poznámka k položce: pro podtlakovou kanalizaci | [18 empty] | P | 2
92 | K | 721290111 | Zkouška těsnosti kanalizace v objektech vodou do DN 125 | m | 750 |  |  | 0 | CS ÚRS 2024 02 |  | základní | 0 | 0 | 0 |  | 0 | 0 | 0 | 0 | 0 | 16 | K | 2 |  |  |  | ROZPOCET | 0 | 0 | 0 | 0 | 0 | 1 | 0 | 16 | -1044698043
| Online PSC |  | https://podminky.urs.cz/item/CS_URS_2024_02/721290111 | [18 empty] | Online PSC | 2
93 | K | 998721112 | Přesun hmot pro vnitřní kanalizaci stanovený z hmotnosti přesunovaného materiálu vodorovná dopravní vzdálenost do 50 m s omezením mechanizace v objektech výšky přes 6 do 12 m | t | 0.771 |  |  | 0 | CS ÚRS 2024 02 |  | základní | 0 | 0 | 0 |  | 0 | 0 | 0 | 0 | 0 | 16 | K | 2 |  |  |  | ROZPOCET | 0 | 0 | 0 | 0 | 0 | 1 | 0 | 16 | 1869004275
| Online PSC |  | https://podminky.urs.cz/item/CS_URS_2024_02/998721112 | [18 empty] | Online PSC | 2
| D | 724 | Zdravotechnika - strojní vybavení |  |  |  |  | 0 |  |  |  |  | 0 | 0 |  | 0 |  | 0.04428 |  | 0 | 2 | D | 1 |  |  |  | ROZPOCET | [6 empty] | 0
94 | K | 724141101 | Čerpadla vodovodní strojní bez potrubí samonasávací s úplnou spojkou a elektromotorem na společné základové desce včetně sacího koše dvojstupňové DN 25 | soubor | 1 |  |  | 0 | CS ÚRS 2024 02 |  | základní | 0 | 0 | 0 |  | 0 | 0.04428 | 0.04428 | 0 | 0 | 16 | K | 2 |  |  |  | ROZPOCET | 0 | 0 | 0 | 0 | 0 | 1 | 0 | 16 | 1333051292
| Online PSC |  | https://podminky.urs.cz/item/CS_URS_2024_02/724141101 | [18 empty] | Online PSC | 2
| P |  | Poznámka k položce: Ponorné kalové čerpadlo s plovákovým spínáním průtok 1l/s, čerpací výška 6m | [18 empty] | P | 2
95 | K | 998724112 | Přesun hmot pro strojní vybavení stanovený z hmotnosti přesunovaného materiálu vodorovná dopravní vzdálenost do 50 m s omezením mechanizace v objektech výšky přes 6 do 12 m | t | 0.044 |  |  | 0 | CS ÚRS 2024 02 |  | základní | 0 | 0 | 0 |  | 0 | 0 | 0 | 0 | 0 | 16 | K | 2 |  |  |  | ROZPOCET | 0 | 0 | 0 | 0 | 0 | 1 | 0 | 16 | 344224089
| Online PSC |  | https://podminky.urs.cz/item/CS_URS_2024_02/998724112 | [18 empty] | Online PSC | 2
| D | 751 | Vzduchotechnika |  |  |  |  | 0 |  |  |  |  | 0 | 0 |  | 0 |  | 0.0015 |  | 0 | 2 | D | 1 |  |  |  | ROZPOCET | [6 empty] | 0
96 | K | 751613140 | Montáž ostatních zařízení pro odvod kondenzátu sifonu | kus | 6 |  |  | 0 | CS ÚRS 2024 02 |  | základní | 0 | 0 | 0 |  | 0 | 0 | 0 | 0 | 0 | 16 | K | 2 |  |  |  | ROZPOCET | 0 | 0 | 0 | 0 | 0 | 1 | 0 | 16 | -639300113
| Online PSC |  | https://podminky.urs.cz/item/CS_URS_2024_02/751613140 | [18 empty] | Online PSC | 2
97 | M | 28654742 | sifon pro odvod kondenzátu, zpětná klapka s koulí, DN 40 | kus | 6 |  |  | 0 | CS ÚRS 2024 02 |  | základní | 0 | 0 | 0 |  | 0 | 0.00025 | 0.0015 | 0 | 0 | 32 | M | 2 |  |  |  | ROZPOCET | 0 | 0 | 0 | 0 | 0 | 1 | 0 | 16 | 1455616507
| P |  | Poznámka k položce: sifon kondenzát DN32 | [18 empty] | P | 2
98 | K | 998751101 | Přesun hmot pro vzduchotechniku stanovený z hmotnosti přesunovaného materiálu vodorovná dopravní vzdálenost do 100 m základní v objektech výšky do 12 m | t | 0.002 |  |  | 0 | CS ÚRS 2024 02 |  | základní | 0 | 0 | 0 |  | 0 | 0 | 0 | 0 | 0 | 16 | K | 2 |  |  |  | ROZPOCET | 0 | 0 | 0 | 0 | 0 | 1 | 0 | 16 | 1672739575
| Online PSC |  | https://podminky.urs.cz/item/CS_URS_2024_02/998751101 | [18 empty] | Online PSC | 2
| D | 763 | Konstrukce suché výstavby |  |  |  |  | 0 |  |  |  |  | 0 | 0 |  | 0 |  | 0.03162 |  | 0 | 2 | D | 1 |  |  |  | ROZPOCET | [6 empty] | 0
99 | K | 763172321 | Montáž dvířek pro konstrukce ze sádrokartonových desek revizních jednoplášťových pro příčky a předsazené stěny velikost (šxv) 200 x 200 mm | kus | 34 |  |  | 0 | CS ÚRS 2024 02 |  | základní | 0 | 0 | 0 |  | 0 | 3e-05 | 0.00102 | 0 | 0 | 16 | K | 2 |  |  |  | ROZPOCET | 0 | 0 | 0 | 0 | 0 | 1 | 0 | 16 | -1802132481
| Online PSC |  | https://podminky.urs.cz/item/CS_URS_2024_02/763172321 | [18 empty] | Online PSC | 2
100 | M | 59030710 | dvířka revizní jednokřídlá s automatickým zámkem 200x200mm | kus | 34 |  |  | 0 | CS ÚRS 2024 02 |  | základní | 0 | 0 | 0 |  | 0 | 0.0009 | 0.0306 | 0 | 0 | 32 | M | 2 |  |  |  | ROZPOCET | 0 | 0 | 0 | 0 | 0 | 1 | 0 | 16 | 145377601
101 | K | 998763113 | Přesun hmot pro dřevostavby stanovený z hmotnosti přesunovaného materiálu vodorovná dopravní vzdálenost do 50 m s omezením mechanizace v objektech výšky přes 6 do 12 m | t | 0.032 |  |  | 0 | CS ÚRS 2024 02 |  | základní | 0 | 0 | 0 |  | 0 | 0 | 0 | 0 | 0 | 16 | K | 2 |  |  |  | ROZPOCET | 0 | 0 | 0 | 0 | 0 | 1 | 0 | 16 | 268495790
| Online PSC |  | https://podminky.urs.cz/item/CS_URS_2024_02/998763113 | [18 empty] | Online PSC | 2
| D | HZS | Hodinové zúčtovací sazby |  |  |  |  | 0 |  |  |  |  | 0 | 0 |  | 0 |  | 0 |  | 0 | 4 | D | 0 |  |  |  | ROZPOCET | [6 empty] | 0
103 | K | HZS2211 | Hodinové zúčtovací sazby profesí PSV provádění stavebních instalací instalatér | hod | 16 |  |  | 0 | CS ÚRS 2024 02 |  | základní | 0 | 0 | 0 |  | 0 | 0 | 0 | 0 | 0 | 512 | K | 1 |  |  |  | ROZPOCET | 0 | 0 | 0 | 0 | 0 | 1 | 0 | 512 | 432576584
| Online PSC |  | https://podminky.urs.cz/item/CS_URS_2024_02/HZS2211 | [18 empty] | Online PSC | 1
| P |  | Poznámka k položce: Na cca 4 místech se provádí přepojení vodovodu na stávající rozvod. Jedná se o dopojení rozvodů v MŠ a rozvodů v podkroví. Dále přepojení rozvodů v 1.PP. S tím souvisí i vysazení odboček pro zase pro potřebu MŠ – 3x a přepojení rozvodů splaškové kanalizace od WC v 1.PP. | [18 empty] | P | 1

## D.1.4.3.B - Vodovod
{4334e900-0757-4ded-948a-53997dbe123c}
2
| KRYCÍ LIST SOUPISU PRACÍ | [8 empty] | v --- níže se nacházejí doplnkové a pomocné údaje k sestavám --- v | [11 empty] | False
Stavba:
Přístavba tělocvičny, školní jídelny a kuchyně
Objekt:
D.1.4.3.B - Vodovod
| KSO: |  |  |  |  | CC-CZ:
| Místo: |  | ZŠ Lyčkovo nám. 6/460, Praha 8 |  |  | Datum: | 3. 10. 2024
| Zadavatel: |  |  |  |  | IČ:
|  | Městská část Praha 8 |  |  |  | DIČ:
| Uchazeč: |  |  |  |  | IČ: | Vyplň údaj
|  | Vyplň údaj |  |  |  | DIČ: | Vyplň údaj
| Projektant: |  |  |  |  | IČ:
|  | ARCHITEKTONICKÝ ATELIER ALEŠ, s.r.o. |  |  |  | DIČ:
| Zpracovatel: |  |  |  |  | IČ:
DIČ:
Poznámka:
"Položky, pokud není uvedeno jinak, obsahují veškeré náklady na provedení dle projektu, norem a předpisů výrobců, tzn. dodávku, montáž a montážní prostředky, kotevní a spojovací prvky, přesuny a dopravu, systémové detaily, profily a řešení, povrchovou úpravu, pomocné lešení a přípravné práce (pokud nejsou uvedeny zvlášť). Podrobná specifikace položek je obsažena v projektové dokumentaci (zejména výrobků, výplní otvorů a finálních povrchů v příslušných tabulkách a technických zprávách), která je nedílnou součástí zadávací dokumentace. Pokud není uveden výkaz výměr, byly hodnoty převzaty přímo z tabulek v projektu a CAD systémů. Pokud se v položkách objeví obchodní název, je uveden pouze orientačně, jako příklad."
|  | Materiál | [5 empty] | 0
|  | Montáž | [5 empty] | 0
| Cena bez DPH | [6 empty] | 0
|  |  | Základ daně |  |  | Sazba daně |  | Výše daně
| DPH | základní | 0 |  |  | 21% |  | 0
|  | snížená | 0 |  |  | 12% |  | 0
|  | zákl. přenesená | 0 |  |  | 21% |  | 0
|  | sníž. přenesená | 0 |  |  | 12% |  | 0
|  | nulová | 0 |  |  | 0% |  | 0
| Cena s DPH |  |  | v | CZK |  |  | 0
REKAPITULACE ČLENĚNÍ SOUPISU PRACÍ
Stavba:
Přístavba tělocvičny, školní jídelny a kuchyně
Objekt:
D.1.4.3.B - Vodovod
Místo: |  |  | ZŠ Lyčkovo nám. 6/460, Praha 8 |  |  | Datum: | 3. 10. 2024
Zadavatel: |  |  | Městská část Praha 8 |  |  | Projektant: | ARCHITEKTONICKÝ ATELIER ALEŠ, s.r.o.
Uchazeč: |  |  | Vyplň údaj |  |  | Zpracovatel:
Kód dílu - Popis | [5 empty] | Materiál [CZK] | Montáž [CZK] | Cena celkem [CZK]
Náklady stavby celkem | [5 empty] | 0 | 0 | 0 | [14 empty] | -1
| HSV - Práce a dodávky HSV |  |  |  |  | 0 | 0 | 0
| 1 - Zemní práce |  |  |  |  | 0 | 0 | 0
| 8 - Trubní vedení |  |  |  |  | 0 | 0 | 0
| 998 - Přesun hmot |  |  |  |  | 0 | 0 | 0
| PSV - Práce a dodávky PSV |  |  |  |  | 0 | 0 | 0
| 722 - Zdravotechnika - vnitřní vodovod |  |  |  |  | 0 | 0 | 0
| 724 - Zdravotechnika - strojní vybavení |  |  |  |  | 0 | 0 | 0
| 725 - Zdravotechnika - zařizovací předměty |  |  |  |  | 0 | 0 | 0
| 732 - Ústřední vytápění - strojovny |  |  |  |  | 0 | 0 | 0
| 734 - Ústřední vytápění - armatury |  |  |  |  | 0 | 0 | 0
| 741 - Elektroinstalace - silnoproud |  |  |  |  | 0 | 0 | 0
| 763 - Konstrukce suché výstavby |  |  |  |  | 0 | 0 | 0
| HZS - Hodinové zúčtovací sazby |  |  |  |  | 0 | 0 | 0
SOUPIS PRACÍ
Stavba:
Přístavba tělocvičny, školní jídelny a kuchyně
Objekt:
D.1.4.3.B - Vodovod
Místo: |  |  | ZŠ Lyčkovo nám. 6/460, Praha 8 |  |  | Datum: | 3. 10. 2024
Zadavatel: |  |  | Městská část Praha 8 |  |  | Projektant: | ARCHITEKTONICKÝ ATELIER ALEŠ, s.r.o.
Uchazeč: |  |  | Vyplň údaj |  |  | Zpracovatel:
PČ | Typ | Kód | Popis | MJ | Množství | J. materiál [CZK] | J. montáž [CZK] | Cena celkem [CZK] | Cenová soustava |  | DPH | J.cena [CZK] | Materiál celkem [CZK] | Montáž celkem [CZK] | J. Nh [h] | Nh celkem [h] | J. hmotnost [t] | Hmotnost celkem [t] | J. suť [t] | Suť Celkem [t]
Náklady soupisu celkem | [7 empty] | 0 |  |  |  |  | 0 | 0 |  | 0 |  | 9.8416 |  | 0 |  | D | -1 | [10 empty] | 0
| D | HSV | Práce a dodávky HSV |  |  |  |  | 0 |  |  |  |  | 0 | 0 |  | 0 |  | 7.0159 |  | 0 | 1 | D | 0 |  |  |  | ROZPOCET | [6 empty] | 0
| D | 1 | Zemní práce |  |  |  |  | 0 |  |  |  |  | 0 | 0 |  | 0 |  | 7 |  | 0 | 1 | D | 1 |  |  |  | ROZPOCET | [6 empty] | 0
1 | K | 132212131 | Hloubení nezapažených rýh šířky do 800 mm ručně s urovnáním dna do předepsaného profilu a spádu v hornině třídy těžitelnosti I skupiny 3 soudržných | m3 | 12 |  |  | 0 | CS ÚRS 2024 02 |  | základní | 0 | 0 | 0 |  | 0 | 0 | 0 | 0 | 0 | 4 | K | 2 |  |  |  | ROZPOCET | 0 | 0 | 0 | 0 | 0 | 1 | 0 | 4 | 2139743201
| Online PSC |  | https://podminky.urs.cz/item/CS_URS_2024_02/132212131 | [18 empty] | Online PSC | 2
2 | K | 174111101 | Zásyp sypaninou z jakékoliv horniny ručně s uložením výkopku ve vrstvách se zhutněním jam, šachet, rýh nebo kolem objektů v těchto vykopávkách | m3 | 8.5 |  |  | 0 | CS ÚRS 2024 02 |  | základní | 0 | 0 | 0 |  | 0 | 0 | 0 | 0 | 0 | 4 | K | 2 |  |  |  | ROZPOCET | 0 | 0 | 0 | 0 | 0 | 1 | 0 | 4 | 1309521662
| Online PSC |  | https://podminky.urs.cz/item/CS_URS_2024_02/174111101 | [18 empty] | Online PSC | 2
3 | K | 174111109 | Zásyp sypaninou z jakékoliv horniny ručně Příplatek k ceně za prohození sypaniny sítem | m3 | 8.5 |  |  | 0 | CS ÚRS 2024 02 |  | základní | 0 | 0 | 0 |  | 0 | 0 | 0 | 0 | 0 | 4 | K | 2 |  |  |  | ROZPOCET | 0 | 0 | 0 | 0 | 0 | 1 | 0 | 4 | 121136050
| Online PSC |  | https://podminky.urs.cz/item/CS_URS_2024_02/174111109 | [18 empty] | Online PSC | 2
4 | K | 175111101 | Obsypání potrubí ručně sypaninou z vhodných hornin třídy těžitelnosti I a II, skupiny 1 až 4 nebo materiálem připraveným podél výkopu ve vzdálenosti do 3 m od jeho kraje pro jakoukoliv hloubku výkopu a míru zhutnění bez prohození sypaniny | m3 | 3.5 |  |  | 0 | CS ÚRS 2024 02 |  | základní | 0 | 0 | 0 |  | 0 | 0 | 0 | 0 | 0 | 4 | K | 2 |  |  |  | ROZPOCET | 0 | 0 | 0 | 0 | 0 | 1 | 0 | 4 | 1701329220
| Online PSC |  | https://podminky.urs.cz/item/CS_URS_2024_02/175111101 | [18 empty] | Online PSC | 2
5 | M | 58337308 | štěrkopísek frakce 0/2 | t | 7 |  |  | 0 | CS ÚRS 2024 02 |  | základní | 0 | 0 | 0 |  | 0 | 1 | 7 | 0 | 0 | 8 | M | 2 |  |  |  | ROZPOCET | 0 | 0 | 0 | 0 | 0 | 1 | 0 | 4 | 1543296525
| VV |  | 3,5*2 'Přepočtené koeficientem množství |  | 7 | [16 empty] | VV | 2 | 2 | False | 1 | ROZPOCET
| D | 8 | Trubní vedení |  |  |  |  | 0 |  |  |  |  | 0 | 0 |  | 0 |  | 0.015867 |  | 0 | 1 | D | 1 |  |  |  | ROZPOCET | [6 empty] | 0
6 | K | 871211141 | Montáž vodovodního potrubí z polyetylenu PE100 RC v otevřeném výkopu svařovaných na tupo SDR 11/PN16 d 63 x 5,8 mm | m | 10 |  |  | 0 | CS ÚRS 2024 02 |  | základní | 0 | 0 | 0 |  | 0 | 0 | 0 | 0 | 0 | 4 | K | 2 |  |  |  | ROZPOCET | 0 | 0 | 0 | 0 | 0 | 1 | 0 | 4 | -1870826653
| Online PSC |  | https://podminky.urs.cz/item/CS_URS_2024_02/871211141 | [18 empty] | Online PSC | 2
7 | M | 28613503 | potrubí vodovodní dvouvrstvé PE100 RC SDR11 63x5,8mm | m | 10.15 |  |  | 0 | CS ÚRS 2024 02 |  | základní | 0 | 0 | 0 |  | 0 | 0.00105 | 0.010658 | 0 | 0 | 8 | M | 2 |  |  |  | ROZPOCET | 0 | 0 | 0 | 0 | 0 | 1 | 0 | 4 | 1522262631
| VV |  | 10*1,015 'Přepočtené koeficientem množství |  | 10.15 | [16 empty] | VV | 2 | 2 | False | 1 | ROZPOCET
8 | K | 877221301 | Montáž tvarovek na plastovém předizolovaném potrubí jednotrubkových, spojovaných lisováním nebo svěrnými tvarovkami spojek nebo kolen 90° d 63 | kus | 2 |  |  | 0 | CS ÚRS 2024 02 |  | základní | 0 | 0 | 0 |  | 0 | 0 | 0 | 0 | 0 | 4 | K | 2 |  |  |  | ROZPOCET | 0 | 0 | 0 | 0 | 0 | 1 | 0 | 4 | -1781428108
| Online PSC |  | https://podminky.urs.cz/item/CS_URS_2024_02/877221301 | [18 empty] | Online PSC | 2
9 | M | 19761506 | spojka mosazná lisovací pro PEX potrubí d 63 | kus | 1 |  |  | 0 | CS ÚRS 2024 02 |  | základní | 0 | 0 | 0 |  | 0 | 0.00026 | 0.00026 | 0 | 0 | 8 | M | 2 |  |  |  | ROZPOCET | 0 | 0 | 0 | 0 | 0 | 1 | 0 | 4 | -429825678
10 | M | 19761518 | koleno 45° mosazné lisovací pro PEX potrubí d 63 | kus | 1 |  |  | 0 | CS ÚRS 2024 02 |  | základní | 0 | 0 | 0 |  | 0 | 0.0012 | 0.0012 | 0 | 0 | 8 | M | 2 |  |  |  | ROZPOCET | 0 | 0 | 0 | 0 | 0 | 1 | 0 | 4 | -925744873
11 | K | 892241111 | Tlakové zkoušky vodou na potrubí DN do 80 | m | 15 |  |  | 0 | CS ÚRS 2024 02 |  | základní | 0 | 0 | 0 |  | 0 | 0 | 0 | 0 | 0 | 4 | K | 2 |  |  |  | ROZPOCET | 0 | 0 | 0 | 0 | 0 | 1 | 0 | 4 | 1721589605
| Online PSC |  | https://podminky.urs.cz/item/CS_URS_2024_02/892241111 | [18 empty] | Online PSC | 2
12 | K | 899721111 | Signalizační vodič na potrubí DN do 150 mm | m | 15 |  |  | 0 | CS ÚRS 2024 02 |  | základní | 0 | 0 | 0 |  | 0 | 0.00019 | 0.00285 | 0 | 0 | 4 | K | 2 |  |  |  | ROZPOCET | 0 | 0 | 0 | 0 | 0 | 1 | 0 | 4 | 1308979135
| Online PSC |  | https://podminky.urs.cz/item/CS_URS_2024_02/899721111 | [18 empty] | Online PSC | 2
13 | K | 899722113 | Krytí potrubí z plastů výstražnou fólií z PVC šířky přes 25 do 34 cm | m | 10 |  |  | 0 | CS ÚRS 2024 02 |  | základní | 0 | 0 | 0 |  | 0 | 9e-05 | 0.0009 | 0 | 0 | 4 | K | 2 |  |  |  | ROZPOCET | 0 | 0 | 0 | 0 | 0 | 1 | 0 | 4 | -1606348122
| Online PSC |  | https://podminky.urs.cz/item/CS_URS_2024_02/899722113 | [18 empty] | Online PSC | 2
| D | 998 | Přesun hmot |  |  |  |  | 0 |  |  |  |  | 0 | 0 |  | 0 |  | 0 |  | 0 | 1 | D | 1 |  |  |  | ROZPOCET | [6 empty] | 0
14 | K | 998276101 | Přesun hmot pro trubní vedení hloubené z trub z plastických hmot nebo sklolaminátových pro vodovody, kanalizace, teplovody, produktovody v otevřeném výkopu dopravní vzdálenost do 15 m | t | 8.992 |  |  | 0 | CS ÚRS 2024 02 |  | základní | 0 | 0 | 0 |  | 0 | 0 | 0 | 0 | 0 | 4 | K | 2 |  |  |  | ROZPOCET | 0 | 0 | 0 | 0 | 0 | 1 | 0 | 4 | -446284481
| Online PSC |  | https://podminky.urs.cz/item/CS_URS_2024_02/998276101 | [18 empty] | Online PSC | 2
| D | PSV | Práce a dodávky PSV |  |  |  |  | 0 |  |  |  |  | 0 | 0 |  | 0 |  | 2.8257 |  | 0 | 2 | D | 0 |  |  |  | ROZPOCET | [6 empty] | 0
| D | 722 | Zdravotechnika - vnitřní vodovod |  |  |  |  | 0 |  |  |  |  | 0 | 0 |  | 0 |  | 2.654 |  | 0 | 2 | D | 1 |  |  |  | ROZPOCET | [6 empty] | 0
15 | K | 722130233 | Potrubí z ocelových trubek pozinkovaných závitových svařovaných běžných DN 25 | m | 5 |  |  | 0 | CS ÚRS 2024 02 |  | základní | 0 | 0 | 0 |  | 0 | 0.00309 | 0.01545 | 0 | 0 | 16 | K | 2 |  |  |  | ROZPOCET | 0 | 0 | 0 | 0 | 0 | 1 | 0 | 16 | 1392753446
| Online PSC |  | https://podminky.urs.cz/item/CS_URS_2024_02/722130233 | [18 empty] | Online PSC | 2
16 | K | 722130234 | Potrubí z ocelových trubek pozinkovaných závitových svařovaných běžných DN 32 | m | 36 |  |  | 0 | CS ÚRS 2024 02 |  | základní | 0 | 0 | 0 |  | 0 | 0.00393 | 0.14148 | 0 | 0 | 16 | K | 2 |  |  |  | ROZPOCET | 0 | 0 | 0 | 0 | 0 | 1 | 0 | 16 | 1151463235
| Online PSC |  | https://podminky.urs.cz/item/CS_URS_2024_02/722130234 | [18 empty] | Online PSC | 2
17 | K | 722174002 | Potrubí z plastových trubek z polypropylenu PPR svařovaných polyfúzně PN 16 (SDR 7,4) D 20 x 2,8 | m | 341 |  |  | 0 | CS ÚRS 2024 02 |  | základní | 0 | 0 | 0 |  | 0 | 0.00075 | 0.25575 | 0 | 0 | 4 | K | 2 |  |  |  | ROZPOCET | 0 | 0 | 0 | 0 | 0 | 1 | 0 | 4 | 82
| Online PSC |  | https://podminky.urs.cz/item/CS_URS_2024_02/722174002 | [18 empty] | Online PSC | 2
| P |  | Poznámka k položce: trubka DN15 (20/2,3) | [18 empty] | P | 2
18 | K | 722174003 | Potrubí z plastových trubek z polypropylenu PPR svařovaných polyfúzně PN 16 (SDR 7,4) D 25 x 3,5 | m | 554 |  |  | 0 | CS ÚRS 2024 02 |  | základní | 0 | 0 | 0 |  | 0 | 0.00115 | 0.6371 | 0 | 0 | 4 | K | 2 |  |  |  | ROZPOCET | 0 | 0 | 0 | 0 | 0 | 1 | 0 | 4 | 84
| Online PSC |  | https://podminky.urs.cz/item/CS_URS_2024_02/722174003 | [18 empty] | Online PSC | 2
| P |  | Poznámka k položce: trubka DN20 (25/2,8) | [18 empty] | P | 2
19 | K | 722174004 | Potrubí z plastových trubek z polypropylenu PPR svařovaných polyfúzně PN 16 (SDR 7,4) D 32 x 4,4 | m | 331 |  |  | 0 | CS ÚRS 2024 02 |  | základní | 0 | 0 | 0 |  | 0 | 0.0013 | 0.4303 | 0 | 0 | 4 | K | 2 |  |  |  | ROZPOCET | 0 | 0 | 0 | 0 | 0 | 1 | 0 | 4 | 86
| Online PSC |  | https://podminky.urs.cz/item/CS_URS_2024_02/722174004 | [18 empty] | Online PSC | 2
| P |  | Poznámka k položce: trubka DN25 (32/3,6) | [18 empty] | P | 2
20 | K | 722174005 | Potrubí z plastových trubek z polypropylenu PPR svařovaných polyfúzně PN 16 (SDR 7,4) D 40 x 5,5 | m | 62 |  |  | 0 | CS ÚRS 2024 02 |  | základní | 0 | 0 | 0 |  | 0 | 0.00255 | 0.1581 | 0 | 0 | 4 | K | 2 |  |  |  | ROZPOCET | 0 | 0 | 0 | 0 | 0 | 1 | 0 | 4 | 88
| Online PSC |  | https://podminky.urs.cz/item/CS_URS_2024_02/722174005 | [18 empty] | Online PSC | 2
| P |  | Poznámka k položce: trubka DN32 (40/4,5) | [18 empty] | P | 2
21 | K | 722174006 | Potrubí z plastových trubek z polypropylenu PPR svařovaných polyfúzně PN 16 (SDR 7,4) D 50 x 6,9 | m | 72 |  |  | 0 | CS ÚRS 2024 02 |  | základní | 0 | 0 | 0 |  | 0 | 0.00362 | 0.26064 | 0 | 0 | 4 | K | 2 |  |  |  | ROZPOCET | 0 | 0 | 0 | 0 | 0 | 1 | 0 | 4 | 90
| Online PSC |  | https://podminky.urs.cz/item/CS_URS_2024_02/722174006 | [18 empty] | Online PSC | 2
| P |  | Poznámka k položce: trubka DN40 (50/5.6) | [18 empty] | P | 2
22 | K | 722174007 | Potrubí z plastových trubek z polypropylenu PPR svařovaných polyfúzně PN 16 (SDR 7,4) D 63 x 8,6 | m | 22 |  |  | 0 | CS ÚRS 2024 02 |  | základní | 0 | 0 | 0 |  | 0 | 0.0061 | 0.1342 | 0 | 0 | 4 | K | 2 |  |  |  | ROZPOCET | 0 | 0 | 0 | 0 | 0 | 1 | 0 | 4 | 92
| Online PSC |  | https://podminky.urs.cz/item/CS_URS_2024_02/722174007 | [18 empty] | Online PSC | 2
| P |  | Poznámka k položce: trubka DN50 (63/7,1) | [18 empty] | P | 2
24 | K | 722181123 | Ochrana potrubí zvuk tlumícími objímkami DN do 25 mm | kus | 344 |  |  | 0 | CS ÚRS 2024 02 |  | základní | 0 | 0 | 0 |  | 0 | 8e-05 | 0.02752 | 0 | 0 | 16 | K | 2 |  |  |  | ROZPOCET | 0 | 0 | 0 | 0 | 0 | 1 | 0 | 16 | -1420778248
| Online PSC |  | https://podminky.urs.cz/item/CS_URS_2024_02/722181123 | [18 empty] | Online PSC | 2
| VV |  | 5 " PV |  | 5 | [16 empty] | VV | 2 | 2 | True | 0 | ROZPOCET
| VV |  | 339 " PE20/13 |  | 339 | [16 empty] | VV | 2 | 2 | True | 0 | ROZPOCET
| VV |  | Součet |  | 344 | [16 empty] | VV | 2 | 4 | True | 1 | ROZPOCET
25 | K | 722181126 | Ochrana potrubí zvuk tlumícími objímkami DN přes 25 do 50 mm | kus | 983 |  |  | 0 | CS ÚRS 2024 02 |  | základní | 0 | 0 | 0 |  | 0 | 0.00011 | 0.10813 | 0 | 0 | 16 | K | 2 |  |  |  | ROZPOCET | 0 | 0 | 0 | 0 | 0 | 1 | 0 | 16 | 1535553695
| Online PSC |  | https://podminky.urs.cz/item/CS_URS_2024_02/722181126 | [18 empty] | Online PSC | 2
| VV |  | 36 " PV |  | 36 | [16 empty] | VV | 2 | 2 | True | 0 | ROZPOCET
| VV |  | 344 " PE25/13 |  | 344 | [16 empty] | VV | 2 | 2 | True | 0 | ROZPOCET
| VV |  | 210 " PE28/30 |  | 210 | [16 empty] | VV | 2 | 2 | True | 0 | ROZPOCET
| VV |  | 148 " PE35/30 |  | 148 | [16 empty] | VV | 2 | 2 | True | 0 | ROZPOCET
| VV |  | 28 " PE42/30 |  | 28 | [16 empty] | VV | 2 | 2 | True | 0 | ROZPOCET
| VV |  | Mezisoučet |  | 766 | [16 empty] | VV | 2 | 3 | True | 0 | ROZPOCET
| VV |  | 183 " PE32/13 |  | 183 | [16 empty] | VV | 2 | 2 | True | 0 | ROZPOCET
| VV |  | 34 " PE40/13 |  | 34 | [16 empty] | VV | 2 | 2 | True | 0 | ROZPOCET
| VV |  | Mezisoučet |  | 217 | [16 empty] | VV | 2 | 3 | True | 0 | ROZPOCET
| VV |  | Součet |  | 983 | [16 empty] | VV | 2 | 4 | True | 1 | ROZPOCET
26 | K | 722181127 | Ochrana potrubí zvuk tlumícími objímkami DN přes 50 do 100 mm | kus | 94 |  |  | 0 | CS ÚRS 2024 02 |  | základní | 0 | 0 | 0 |  | 0 | 0.00025 | 0.0235 | 0 | 0 | 16 | K | 2 |  |  |  | ROZPOCET | 0 | 0 | 0 | 0 | 0 | 1 | 0 | 16 | 1760926420
| Online PSC |  | https://podminky.urs.cz/item/CS_URS_2024_02/722181127 | [18 empty] | Online PSC | 2
| VV |  | 36 " PE50/13 |  | 36 | [16 empty] | VV | 2 | 2 | True | 0 | ROZPOCET
| VV |  | 22 " PE63/13 |  | 22 | [16 empty] | VV | 2 | 2 | True | 0 | ROZPOCET
| VV |  | Mezisoučet |  | 58 | [16 empty] | VV | 2 | 3 | True | 0 | ROZPOCET
| VV |  | 36 " PE54/30 |  | 36 | [16 empty] | VV | 2 | 2 | True | 0 | ROZPOCET
| VV |  | Mezisoučet |  | 36 | [16 empty] | VV | 2 | 3 | True | 0 | ROZPOCET
| VV |  | Součet |  | 94 | [16 empty] | VV | 2 | 4 | True | 1 | ROZPOCET
27 | K | 722181222 | Ochrana potrubí termoizolačními trubicemi z pěnového polyetylenu PE přilepenými v příčných a podélných spojích, tloušťky izolace přes 6 do 9 mm, vnitřního průměru izolace DN přes 22 do 45 mm | m | 41 |  |  | 0 | CS ÚRS 2024 02 |  | základní | 0 | 0 | 0 |  | 0 | 8e-05 | 0.00328 | 0 | 0 | 16 | K | 2 |  |  |  | ROZPOCET | 0 | 0 | 0 | 0 | 0 | 1 | 0 | 16 | 175601076
| Online PSC |  | https://podminky.urs.cz/item/CS_URS_2024_02/722181222 | [18 empty] | Online PSC | 2
| VV |  | 5 + 36 |  | 41 | [16 empty] | VV | 2 | 2 | True | 1 | ROZPOCET
28 | K | 722181231 | Ochrana potrubí termoizolačními trubicemi z pěnového polyetylenu PE přilepenými v příčných a podélných spojích, tloušťky izolace přes 9 do 13 mm, vnitřního průměru izolace DN do 22 mm | m | 339 |  |  | 0 | CS ÚRS 2024 02 |  | základní | 0 | 0 | 0 |  | 0 | 0.00034 | 0.11526 | 0 | 0 | 16 | K | 2 |  |  |  | ROZPOCET | 0 | 0 | 0 | 0 | 0 | 1 | 0 | 16 | -2100190923
| Online PSC |  | https://podminky.urs.cz/item/CS_URS_2024_02/722181231 | [18 empty] | Online PSC | 2
| VV |  | 339 " PE20/13 |  | 339 | [16 empty] | VV | 2 | 2 | True | 1 | ROZPOCET
29 | K | 722181232 | Ochrana potrubí termoizolačními trubicemi z pěnového polyetylenu PE přilepenými v příčných a podélných spojích, tloušťky izolace přes 9 do 13 mm, vnitřního průměru izolace DN přes 22 do 45 mm | m | 561 |  |  | 0 | CS ÚRS 2024 02 |  | základní | 0 | 0 | 0 |  | 0 | 0.0001 | 0.0561 | 0 | 0 | 16 | K | 2 |  |  |  | ROZPOCET | 0 | 0 | 0 | 0 | 0 | 1 | 0 | 16 | 1163694998
| Online PSC |  | https://podminky.urs.cz/item/CS_URS_2024_02/722181232 | [18 empty] | Online PSC | 2
| VV |  | 344 " PE25/13 |  | 344 | [16 empty] | VV | 2 | 2 | True | 0 | ROZPOCET
| VV |  | 183 " PE32/13 |  | 183 | [16 empty] | VV | 2 | 2 | True | 0 | ROZPOCET
| VV |  | 34 " PE40/13 |  | 34 | [16 empty] | VV | 2 | 2 | True | 0 | ROZPOCET
| VV |  | Součet |  | 561 | [16 empty] | VV | 2 | 4 | True | 1 | ROZPOCET
30 | K | 722181233 | Ochrana potrubí termoizolačními trubicemi z pěnového polyetylenu PE přilepenými v příčných a podélných spojích, tloušťky izolace přes 9 do 13 mm, vnitřního průměru izolace DN přes 45 do 63 mm | m | 58 |  |  | 0 | CS ÚRS 2024 02 |  | základní | 0 | 0 | 0 |  | 0 | 0.00013 | 0.00754 | 0 | 0 | 4 | K | 2 |  |  |  | ROZPOCET | 0 | 0 | 0 | 0 | 0 | 1 | 0 | 4 | 310191587
| Online PSC |  | https://podminky.urs.cz/item/CS_URS_2024_02/722181233 | [18 empty] | Online PSC | 2
| VV |  | 36 " PE50/13 |  | 36 | [16 empty] | VV | 2 | 2 | True | 0 | ROZPOCET
| VV |  | 22 " PE63/13 |  | 22 | [16 empty] | VV | 2 | 2 | True | 0 | ROZPOCET
| VV |  | Součet |  | 58 | [16 empty] | VV | 2 | 4 | True | 1 | ROZPOCET
31 | K | 722181252 | Ochrana potrubí termoizolačními trubicemi z pěnového polyetylenu PE přilepenými v příčných a podélných spojích, tloušťky izolace přes 20 do 25 mm, vnitřního průměru izolace DN přes 22 do 45 mm | m | 386 |  |  | 0 | CS ÚRS 2024 02 |  | základní | 0 | 0 | 0 |  | 0 | 0.00024 | 0.09264 | 0 | 0 | 4 | K | 2 |  |  |  | ROZPOCET | 0 | 0 | 0 | 0 | 0 | 1 | 0 | 4 | 306260449
| Online PSC |  | https://podminky.urs.cz/item/CS_URS_2024_02/722181252 | [18 empty] | Online PSC | 2
| VV |  | 210 " PE28/30 |  | 210 | [16 empty] | VV | 2 | 2 | True | 0 | ROZPOCET
| VV |  | 148 " PE35/30 |  | 148 | [16 empty] | VV | 2 | 2 | True | 0 | ROZPOCET
| VV |  | 28 " PE42/30 |  | 28 | [16 empty] | VV | 2 | 2 | True | 0 | ROZPOCET
| VV |  | Součet |  | 386 | [16 empty] | VV | 2 | 4 | True | 1 | ROZPOCET
32 | K | 722181253 | Ochrana potrubí termoizolačními trubicemi z pěnového polyetylenu PE přilepenými v příčných a podélných spojích, tloušťky izolace přes 20 do 25 mm, vnitřního průměru izolace DN přes 45 do 63 mm | m | 36 |  |  | 0 | CS ÚRS 2024 02 |  | základní | 0 | 0 | 0 |  | 0 | 0.00027 | 0.00972 | 0 | 0 | 16 | K | 2 |  |  |  | ROZPOCET | 0 | 0 | 0 | 0 | 0 | 1 | 0 | 16 | 131485883
| Online PSC |  | https://podminky.urs.cz/item/CS_URS_2024_02/722181253 | [18 empty] | Online PSC | 2
| VV |  | 36 " PE54/30 |  | 36 | [16 empty] | VV | 2 | 2 | True | 1 | ROZPOCET
80 | K | 722190401 | Zřízení přípojek na potrubí vyvedení a upevnění výpustek do DN 25 | kus | 110 |  |  | 0 | CS ÚRS 2024 02 |  | základní | 0 | 0 | 0 |  | 0 | 0 | 0 | 0 | 0 | 16 | K | 2 |  |  |  | ROZPOCET | 0 | 0 | 0 | 0 | 0 | 1 | 0 | 16 | -407230149
| Online PSC |  | https://podminky.urs.cz/item/CS_URS_2024_02/722190401 | [18 empty] | Online PSC | 2
33 | K | 722224152 | Armatury s jedním závitem ventily kulové zahradní uzávěry PN 15 do 120° C G 1/2" - 3/4" | kus | 3 |  |  | 0 | CS ÚRS 2024 02 |  | základní | 0 | 0 | 0 |  | 0 | 0.00022 | 0.00066 | 0 | 0 | 16 | K | 2 |  |  |  | ROZPOCET | 0 | 0 | 0 | 0 | 0 | 1 | 0 | 16 | -1238929730
| Online PSC |  | https://podminky.urs.cz/item/CS_URS_2024_02/722224152 | [18 empty] | Online PSC | 2
34 | K | 722231074 | Armatury se dvěma závity ventily zpětné mosazné PN 10 do 110°C G 1" | kus | 1 |  |  | 0 | CS ÚRS 2024 02 |  | základní | 0 | 0 | 0 |  | 0 | 0.00052 | 0.00052 | 0 | 0 | 16 | K | 2 |  |  |  | ROZPOCET | 0 | 0 | 0 | 0 | 0 | 1 | 0 | 16 | -40501855
| Online PSC |  | https://podminky.urs.cz/item/CS_URS_2024_02/722231074 | [18 empty] | Online PSC | 2
35 | K | 722231075 | Armatury se dvěma závity ventily zpětné mosazné PN 10 do 110°C G 5/4" | kus | 1 |  |  | 0 | CS ÚRS 2024 02 |  | základní | 0 | 0 | 0 |  | 0 | 0.00056 | 0.00056 | 0 | 0 | 16 | K | 2 |  |  |  | ROZPOCET | 0 | 0 | 0 | 0 | 0 | 1 | 0 | 16 | 1408703480
| Online PSC |  | https://podminky.urs.cz/item/CS_URS_2024_02/722231075 | [18 empty] | Online PSC | 2
36 | K | 722231076 | Armatury se dvěma závity ventily zpětné mosazné PN 10 do 110°C G 6/4" | kus | 1 |  |  | 0 | CS ÚRS 2024 02 |  | základní | 0 | 0 | 0 |  | 0 | 0.00068 | 0.00068 | 0 | 0 | 16 | K | 2 |  |  |  | ROZPOCET | 0 | 0 | 0 | 0 | 0 | 1 | 0 | 16 | -479930777
| Online PSC |  | https://podminky.urs.cz/item/CS_URS_2024_02/722231076 | [18 empty] | Online PSC | 2
37 | K | 722231142 | Armatury se dvěma závity ventily pojistné rohové G 3/4" | kus | 1 |  |  | 0 | CS ÚRS 2024 02 |  | základní | 0 | 0 | 0 |  | 0 | 0.00047 | 0.00047 | 0 | 0 | 16 | K | 2 |  |  |  | ROZPOCET | 0 | 0 | 0 | 0 | 0 | 1 | 0 | 16 | 248992450
| Online PSC |  | https://podminky.urs.cz/item/CS_URS_2024_02/722231142 | [18 empty] | Online PSC | 2
38 | K | 722231205 | Armatury se dvěma závity ventily redukční tlakové mosazné bez manometru PN 6 do 25 °C G 6/4" | kus | 1 |  |  | 0 | CS ÚRS 2024 02 |  | základní | 0 | 0 | 0 |  | 0 | 0.00347 | 0.00347 | 0 | 0 | 16 | K | 2 |  |  |  | ROZPOCET | 0 | 0 | 0 | 0 | 0 | 1 | 0 | 16 | 1885597343
| Online PSC |  | https://podminky.urs.cz/item/CS_URS_2024_02/722231205 | [18 empty] | Online PSC | 2
39 | K | 722231281 | Armatury se dvěma závity regulátor výstupního tlaku membránový PN 16 do 70 °C G 1/2" (DN 15) | kus | 1 |  |  | 0 | CS ÚRS 2024 02 |  | základní | 0 | 0 | 0 |  | 0 | 0.00223 | 0.00223 | 0 | 0 | 16 | K | 2 |  |  |  | ROZPOCET | 0 | 0 | 0 | 0 | 0 | 1 | 0 | 16 | -1629778163
| Online PSC |  | https://podminky.urs.cz/item/CS_URS_2024_02/722231281 | [18 empty] | Online PSC | 2
40 | K | 722232043 | Armatury se dvěma závity kulové kohouty PN 42 do 185 °C přímé vnitřní závit G 1/2" | kus | 2 |  |  | 0 | CS ÚRS 2024 02 |  | základní | 0 | 0 | 0 |  | 0 | 0.00021 | 0.00042 | 0 | 0 | 16 | K | 2 |  |  |  | ROZPOCET | 0 | 0 | 0 | 0 | 0 | 1 | 0 | 16 | 862438495
| Online PSC |  | https://podminky.urs.cz/item/CS_URS_2024_02/722232043 | [18 empty] | Online PSC | 2
41 | K | 722232044 | Armatury se dvěma závity kulové kohouty PN 42 do 185 °C přímé vnitřní závit G 3/4" | kus | 3 |  |  | 0 | CS ÚRS 2024 02 |  | základní | 0 | 0 | 0 |  | 0 | 0.00034 | 0.00102 | 0 | 0 | 16 | K | 2 |  |  |  | ROZPOCET | 0 | 0 | 0 | 0 | 0 | 1 | 0 | 16 | -94179266
| Online PSC |  | https://podminky.urs.cz/item/CS_URS_2024_02/722232044 | [18 empty] | Online PSC | 2
42 | K | 722232045 | Armatury se dvěma závity kulové kohouty PN 42 do 185 °C přímé vnitřní závit G 1" | kus | 13 |  |  | 0 | CS ÚRS 2024 02 |  | základní | 0 | 0 | 0 |  | 0 | 0.0005 | 0.0065 | 0 | 0 | 16 | K | 2 |  |  |  | ROZPOCET | 0 | 0 | 0 | 0 | 0 | 1 | 0 | 16 | 1928406152
| Online PSC |  | https://podminky.urs.cz/item/CS_URS_2024_02/722232045 | [18 empty] | Online PSC | 2
43 | K | 722232047 | Armatury se dvěma závity kulové kohouty PN 42 do 185 °C přímé vnitřní závit G 6/4" | kus | 1 |  |  | 0 | CS ÚRS 2024 02 |  | základní | 0 | 0 | 0 |  | 0 | 0.00107 | 0.00107 | 0 | 0 | 16 | K | 2 |  |  |  | ROZPOCET | 0 | 0 | 0 | 0 | 0 | 1 | 0 | 16 | -1716185847
| Online PSC |  | https://podminky.urs.cz/item/CS_URS_2024_02/722232047 | [18 empty] | Online PSC | 2
44 | K | 722232062 | Armatury se dvěma závity kulové kohouty PN 42 do 185 °C přímé vnitřní závit s vypouštěním G 3/4" | kus | 3 |  |  | 0 | CS ÚRS 2024 02 |  | základní | 0 | 0 | 0 |  | 0 | 0.0004 | 0.0012 | 0 | 0 | 16 | K | 2 |  |  |  | ROZPOCET | 0 | 0 | 0 | 0 | 0 | 1 | 0 | 16 | 823992222
| Online PSC |  | https://podminky.urs.cz/item/CS_URS_2024_02/722232062 | [18 empty] | Online PSC | 2
45 | K | 722232063 | Armatury se dvěma závity kulové kohouty PN 42 do 185 °C přímé vnitřní závit s vypouštěním G 1" | kus | 10 |  |  | 0 | CS ÚRS 2024 02 |  | základní | 0 | 0 | 0 |  | 0 | 0.00057 | 0.0057 | 0 | 0 | 16 | K | 2 |  |  |  | ROZPOCET | 0 | 0 | 0 | 0 | 0 | 1 | 0 | 16 | -311299776
| Online PSC |  | https://podminky.urs.cz/item/CS_URS_2024_02/722232063 | [18 empty] | Online PSC | 2
46 | K | 722232064 | Armatury se dvěma závity kulové kohouty PN 42 do 185 °C přímé vnitřní závit s vypouštěním G 5/4" | kus | 3 |  |  | 0 | CS ÚRS 2024 02 |  | základní | 0 | 0 | 0 |  | 0 | 0.0008 | 0.0024 | 0 | 0 | 16 | K | 2 |  |  |  | ROZPOCET | 0 | 0 | 0 | 0 | 0 | 1 | 0 | 16 | -1815705674
| Online PSC |  | https://podminky.urs.cz/item/CS_URS_2024_02/722232064 | [18 empty] | Online PSC | 2
47 | K | 722232065 | Armatury se dvěma závity kulové kohouty PN 42 do 185 °C přímé vnitřní závit s vypouštěním G 6/4" | kus | 4 |  |  | 0 | CS ÚRS 2024 02 |  | základní | 0 | 0 | 0 |  | 0 | 0.0012 | 0.0048 | 0 | 0 | 16 | K | 2 |  |  |  | ROZPOCET | 0 | 0 | 0 | 0 | 0 | 1 | 0 | 16 | 252480620
| Online PSC |  | https://podminky.urs.cz/item/CS_URS_2024_02/722232065 | [18 empty] | Online PSC | 2
48 | K | 722232066 | Armatury se dvěma závity kulové kohouty PN 42 do 185 °C přímé vnitřní závit s vypouštěním G 2" | kus | 1 |  |  | 0 | CS ÚRS 2024 02 |  | základní | 0 | 0 | 0 |  | 0 | 0.00182 | 0.00182 | 0 | 0 | 16 | K | 2 |  |  |  | ROZPOCET | 0 | 0 | 0 | 0 | 0 | 1 | 0 | 16 | -1233968430
| Online PSC |  | https://podminky.urs.cz/item/CS_URS_2024_02/722232066 | [18 empty] | Online PSC | 2
49 | K | 722232501 | Armatury se dvěma závity potrubní oddělovače vnější závit PN 10 do 65 °C G 1/2" | kus | 1 |  |  | 0 | CS ÚRS 2024 02 |  | základní | 0 | 0 | 0 |  | 0 | 0.00186 | 0.00186 | 0 | 0 | 16 | K | 2 |  |  |  | ROZPOCET | 0 | 0 | 0 | 0 | 0 | 1 | 0 | 16 | 2029678438
| Online PSC |  | https://podminky.urs.cz/item/CS_URS_2024_02/722232501 | [18 empty] | Online PSC | 2
50 | K | 722234265 | Armatury se dvěma závity filtry mosazný PN 20 do 80 °C G 1" | kus | 1 |  |  | 0 | CS ÚRS 2024 02 |  | základní | 0 | 0 | 0 |  | 0 | 0.00031 | 0.00031 | 0 | 0 | 16 | K | 2 |  |  |  | ROZPOCET | 0 | 0 | 0 | 0 | 0 | 1 | 0 | 16 | -100859851
| Online PSC |  | https://podminky.urs.cz/item/CS_URS_2024_02/722234265 | [18 empty] | Online PSC | 2
51 | K | 722250133 | Požární příslušenství a armatury hydrantový systém s tvarově stálou hadicí celoplechový D 25 x 30 m | soubor | 3 |  |  | 0 | CS ÚRS 2024 02 |  | základní | 0 | 0 | 0 |  | 0 | 0.02913 | 0.08739 | 0 | 0 | 16 | K | 2 |  |  |  | ROZPOCET | 0 | 0 | 0 | 0 | 0 | 1 | 0 | 16 | 413290088
| Online PSC |  | https://podminky.urs.cz/item/CS_URS_2024_02/722250133 | [18 empty] | Online PSC | 2
52 | K | 722290226 | Zkoušky, proplach a desinfekce vodovodního potrubí zkoušky těsnosti vodovodního potrubí závitového do DN 50 | m | 41 |  |  | 0 | CS ÚRS 2024 02 |  | základní | 0 | 0 | 0 |  | 0 | 0.00019 | 0.00779 | 0 | 0 | 16 | K | 2 |  |  |  | ROZPOCET | 0 | 0 | 0 | 0 | 0 | 1 | 0 | 16 | 29319059
| Online PSC |  | https://podminky.urs.cz/item/CS_URS_2024_02/722290226 | [18 empty] | Online PSC | 2
| P |  | Poznámka k položce: Proplach a dezinfekce potrubí požárního vodovodu | [18 empty] | P | 2
53 | K | 722290234 | Zkoušky, proplach a desinfekce vodovodního potrubí proplach a desinfekce vodovodního potrubí do DN 80 | m | 1421 |  |  | 0 | CS ÚRS 2024 02 |  | základní | 0 | 0 | 0 |  | 0 | 1e-05 | 0.01421 | 0 | 0 | 16 | K | 2 |  |  |  | ROZPOCET | 0 | 0 | 0 | 0 | 0 | 1 | 0 | 16 | -128535130
| Online PSC |  | https://podminky.urs.cz/item/CS_URS_2024_02/722290234 | [18 empty] | Online PSC | 2
| VV |  | 41 " požární |  | 41 | [16 empty] | VV | 2 | 2 | True | 0 | ROZPOCET
| VV |  | 1380 " ostatní |  | 1380 | [16 empty] | VV | 2 | 2 | True | 0 | ROZPOCET
| VV |  | Součet |  | 1421 | [16 empty] | VV | 2 | 4 | True | 1 | ROZPOCET
54 | K | 722290246 | Zkoušky, proplach a desinfekce vodovodního potrubí zkoušky těsnosti vodovodního potrubí plastového do DN 40 | m | 1327 |  |  | 0 | CS ÚRS 2024 02 |  | základní | 0 | 0 | 0 |  | 0 | 2e-05 | 0.02654 | 0 | 0 | 16 | K | 2 |  |  |  | ROZPOCET | 0 | 0 | 0 | 0 | 0 | 1 | 0 | 16 | 604123899
| Online PSC |  | https://podminky.urs.cz/item/CS_URS_2024_02/722290246 | [18 empty] | Online PSC | 2
| VV |  | 1380 - 36 - 36 - 22 + 41 |  | 1327 | [16 empty] | VV | 2 | 2 | True | 1 | ROZPOCET
55 | K | 722290249 | Zkoušky, proplach a desinfekce vodovodního potrubí zkoušky těsnosti vodovodního potrubí plastového přes DN 40 do DN 90 | m | 94 |  |  | 0 | CS ÚRS 2024 02 |  | základní | 0 | 0 | 0 |  | 0 | 6e-05 | 0.00564 | 0 | 0 | 16 | K | 2 |  |  |  | ROZPOCET | 0 | 0 | 0 | 0 | 0 | 1 | 0 | 16 | -739626544
| Online PSC |  | https://podminky.urs.cz/item/CS_URS_2024_02/722290249 | [18 empty] | Online PSC | 2
| VV |  | 36 + 36 + 22 |  | 94 | [16 empty] | VV | 2 | 2 | True | 1 | ROZPOCET
56 | K | 998722112 | Přesun hmot pro vnitřní vodovod stanovený z hmotnosti přesunovaného materiálu vodorovná dopravní vzdálenost do 50 m s omezením mechanizace v objektech výšky přes 6 do 12 m | t | 0.678 |  |  | 0 | CS ÚRS 2024 02 |  | základní | 0 | 0 | 0 |  | 0 | 0 | 0 | 0 | 0 | 16 | K | 2 |  |  |  | ROZPOCET | 0 | 0 | 0 | 0 | 0 | 1 | 0 | 16 | -142671092
| Online PSC |  | https://podminky.urs.cz/item/CS_URS_2024_02/998722112 | [18 empty] | Online PSC | 2
| D | 724 | Zdravotechnika - strojní vybavení |  |  |  |  | 0 |  |  |  |  | 0 | 0 |  | 0 |  | 0.00874 |  | 0 | 2 | D | 1 |  |  |  | ROZPOCET | [6 empty] | 0
57 | K | 724231128 | Příslušenství domovních vodáren měřicí tlakoměr deformační | soubor | 1 |  |  | 0 | CS ÚRS 2024 02 |  | základní | 0 | 0 | 0 |  | 0 | 0.00125 | 0.00125 | 0 | 0 | 16 | K | 2 |  |  |  | ROZPOCET | 0 | 0 | 0 | 0 | 0 | 1 | 0 | 16 | -1362016759
| Online PSC |  | https://podminky.urs.cz/item/CS_URS_2024_02/724231128 | [18 empty] | Online PSC | 2
58 | K | 724233015 | Nádoby expanzní tlakové pro rozvody pitné vody s membránou bez pojistného ventilu se závitovým připojením průtočné PN 1,0 o objemu 33 l | soubor | 1 |  |  | 0 | CS ÚRS 2024 02 |  | základní | 0 | 0 | 0 |  | 0 | 0.00749 | 0.00749 | 0 | 0 | 16 | K | 2 |  |  |  | ROZPOCET | 0 | 0 | 0 | 0 | 0 | 1 | 0 | 16 | -1146308582
| Online PSC |  | https://podminky.urs.cz/item/CS_URS_2024_02/724233015 | [18 empty] | Online PSC | 2
59 | K | 998724112 | Přesun hmot pro strojní vybavení stanovený z hmotnosti přesunovaného materiálu vodorovná dopravní vzdálenost do 50 m s omezením mechanizace v objektech výšky přes 6 do 12 m | t | 0.009 |  |  | 0 | CS ÚRS 2024 02 |  | základní | 0 | 0 | 0 |  | 0 | 0 | 0 | 0 | 0 | 16 | K | 2 |  |  |  | ROZPOCET | 0 | 0 | 0 | 0 | 0 | 1 | 0 | 16 | 853666056
| Online PSC |  | https://podminky.urs.cz/item/CS_URS_2024_02/998724112 | [18 empty] | Online PSC | 2
| D | 725 | Zdravotechnika - zařizovací předměty |  |  |  |  | 0 |  |  |  |  | 0 | 0 |  | 0 |  | 0.14527 |  | 0 | 2 | D | 1 |  |  |  | ROZPOCET | [6 empty] | 0
60 | K | 725532112 | Elektrické ohřívače zásobníkové beztlakové přepadové akumulační s pojistným ventilem závěsné svislé objem nádrže (příkon) 50 l (2,0 kW) rychloohřev 220 V | soubor | 1 |  |  | 0 | CS ÚRS 2024 02 |  | základní | 0 | 0 | 0 |  | 0 | 0.03034 | 0.03034 | 0 | 0 | 16 | K | 2 |  |  |  | ROZPOCET | 0 | 0 | 0 | 0 | 0 | 1 | 0 | 16 | -755526531
| Online PSC |  | https://podminky.urs.cz/item/CS_URS_2024_02/725532112 | [18 empty] | Online PSC | 2
61 | K | 725532120 | Elektrické ohřívače zásobníkové beztlakové přepadové akumulační s pojistným ventilem závěsné svislé objem nádrže (příkon) 125 l (2,0 kW) | soubor | 1 |  |  | 0 | CS ÚRS 2024 02 |  | základní | 0 | 0 | 0 |  | 0 | 0.06334 | 0.06334 | 0 | 0 | 16 | K | 2 |  |  |  | ROZPOCET | 0 | 0 | 0 | 0 | 0 | 1 | 0 | 16 | 191282992
| Online PSC |  | https://podminky.urs.cz/item/CS_URS_2024_02/725532120 | [18 empty] | Online PSC | 2
62 | K | 725535211 | Elektrické ohřívače zásobníkové pojistné armatury pojistný ventil G 1/2" | kus | 2 |  |  | 0 | CS ÚRS 2024 02 |  | základní | 0 | 0 | 0 |  | 0 | 0.0003 | 0.0006 | 0 | 0 | 16 | K | 2 |  |  |  | ROZPOCET | 0 | 0 | 0 | 0 | 0 | 1 | 0 | 16 | 611216494
| Online PSC |  | https://podminky.urs.cz/item/CS_URS_2024_02/725535211 | [18 empty] | Online PSC | 2
63 | K | 725535212 | Elektrické ohřívače zásobníkové pojistné armatury pojistný ventil G 3/4" | kus | 1 |  |  | 0 | CS ÚRS 2024 02 |  | základní | 0 | 0 | 0 |  | 0 | 0.0003 | 0.0003 | 0 | 0 | 16 | K | 2 |  |  |  | ROZPOCET | 0 | 0 | 0 | 0 | 0 | 1 | 0 | 16 | -1920147308
| Online PSC |  | https://podminky.urs.cz/item/CS_URS_2024_02/725535212 | [18 empty] | Online PSC | 2
64 | K | 725813111 | Ventily rohové bez připojovací trubičky nebo flexi hadičky G 1/2" | soubor | 155 |  |  | 0 | CS ÚRS 2024 02 |  | základní | 0 | 0 | 0 |  | 0 | 0.00024 | 0.0372 | 0 | 0 | 16 | K | 2 |  |  |  | ROZPOCET | 0 | 0 | 0 | 0 | 0 | 1 | 0 | 16 | 2122897345
| Online PSC |  | https://podminky.urs.cz/item/CS_URS_2024_02/725813111 | [18 empty] | Online PSC | 2
| VV |  | 83 " roháček k připojení baterie 15/10 |  | 83 | [16 empty] | VV | 2 | 2 | True | 0 | ROZPOCET
| VV |  | 72 " roháček k připojení výtoku 15/15 |  | 72 | [16 empty] | VV | 2 | 2 | True | 0 | ROZPOCET
| VV |  | Součet |  | 155 | [16 empty] | VV | 2 | 4 | True | 1 | ROZPOCET
65 | K | 725813112 | Ventily rohové bez připojovací trubičky nebo flexi hadičky pračkové G 3/4" | kus | 9 |  |  | 0 | CS ÚRS 2024 02 |  | základní | 0 | 0 | 0 |  | 0 | 0.00109 | 0.00981 | 0 | 0 | 16 | K | 2 |  |  |  | ROZPOCET | 0 | 0 | 0 | 0 | 0 | 1 | 0 | 16 | -1923571796
| Online PSC |  | https://podminky.urs.cz/item/CS_URS_2024_02/725813112 | [18 empty] | Online PSC | 2
| VV |  | 9 " roháček k připojení výtoku 15/20 |  | 9 | [16 empty] | VV | 2 | 2 | True | 1 | ROZPOCET
66 | K | 725841312 | Baterie sprchové nástěnné pákové | soubor | 2 |  |  | 0 | CS ÚRS 2024 02 |  | základní | 0 | 0 | 0 |  | 0 | 0.00184 | 0.00368 | 0 | 0 | 16 | K | 2 |  |  |  | ROZPOCET | 0 | 0 | 0 | 0 | 0 | 1 | 0 | 16 | -2082703675
| Online PSC |  | https://podminky.urs.cz/item/CS_URS_2024_02/725841312 | [18 empty] | Online PSC | 2
67 | K | 998725112 | Přesun hmot pro zařizovací předměty stanovený z hmotnosti přesunovaného materiálu vodorovná dopravní vzdálenost do 50 m s omezením mechanizace v objektech výšky přes 6 do 12 m | t | 0.145 |  |  | 0 | CS ÚRS 2024 02 |  | základní | 0 | 0 | 0 |  | 0 | 0 | 0 | 0 | 0 | 16 | K | 2 |  |  |  | ROZPOCET | 0 | 0 | 0 | 0 | 0 | 1 | 0 | 16 | -986744703
| Online PSC |  | https://podminky.urs.cz/item/CS_URS_2024_02/998725112 | [18 empty] | Online PSC | 2
| D | 732 | Ústřední vytápění - strojovny |  |  |  |  | 0 |  |  |  |  | 0 | 0 |  | 0 |  | 0.00328 |  | 0 | 2 | D | 1 |  |  |  | ROZPOCET | [6 empty] | 0
68 | K | 732421202 | Čerpadla teplovodní mokroběžná závitová cirkulační pro TUV (elektronicky řízená) PN 10, do 80°C DN přípojky/dopravní výška H (m) - čerpací výkon Q (m3/h) DN 25 / do 4,0 m / 2,2 m3/h | soubor | 1 |  |  | 0 | CS ÚRS 2024 02 |  | základní | 0 | 0 | 0 |  | 0 | 0.00328 | 0.00328 | 0 | 0 | 16 | K | 2 |  |  |  | ROZPOCET | 0 | 0 | 0 | 0 | 0 | 1 | 0 | 16 | 232449135
| Online PSC |  | https://podminky.urs.cz/item/CS_URS_2024_02/732421202 | [18 empty] | Online PSC | 2
69 | K | 998732112 | Přesun hmot pro strojovny stanovený z hmotnosti přesunovaného materiálu vodorovná dopravní vzdálenost do 50 m s omezením mechanizace v objektech výšky přes 6 do 12 m | t | 0.003 |  |  | 0 | CS ÚRS 2024 02 |  | základní | 0 | 0 | 0 |  | 0 | 0 | 0 | 0 | 0 | 16 | K | 2 |  |  |  | ROZPOCET | 0 | 0 | 0 | 0 | 0 | 1 | 0 | 16 | 312529615
| Online PSC |  | https://podminky.urs.cz/item/CS_URS_2024_02/998732112 | [18 empty] | Online PSC | 2
| D | 734 | Ústřední vytápění - armatury |  |  |  |  | 0 |  |  |  |  | 0 | 0 |  | 0 |  | 0.004 |  | 0 | 2 | D | 1 |  |  |  | ROZPOCET | [6 empty] | 0
70 | K | 734412112 | Teploměry technické kompaktní měřiče tepla jmenovitý průtok Qn (m3/h) 1,5 1/2" | kus | 2 |  |  | 0 | CS ÚRS 2024 02 |  | základní | 0 | 0 | 0 |  | 0 | 0.002 | 0.004 | 0 | 0 | 16 | K | 2 |  |  |  | ROZPOCET | 0 | 0 | 0 | 0 | 0 | 1 | 0 | 16 | 918487072
| Online PSC |  | https://podminky.urs.cz/item/CS_URS_2024_02/734412112 | [18 empty] | Online PSC | 2
71 | K | 998734112 | Přesun hmot pro armatury stanovený z hmotnosti přesunovaného materiálu vodorovná dopravní vzdálenost do 50 m s omezením mechanizace v objektech výšky přes 6 do 12 m | t | 0.004 |  |  | 0 | CS ÚRS 2024 02 |  | základní | 0 | 0 | 0 |  | 0 | 0 | 0 | 0 | 0 | 16 | K | 2 |  |  |  | ROZPOCET | 0 | 0 | 0 | 0 | 0 | 1 | 0 | 16 | -986296886
| Online PSC |  | https://podminky.urs.cz/item/CS_URS_2024_02/998734112 | [18 empty] | Online PSC | 2
| D | 741 | Elektroinstalace - silnoproud |  |  |  |  | 0 |  |  |  |  | 0 | 0 |  | 0 |  | 0.00017 |  | 0 | 2 | D | 1 |  |  |  | ROZPOCET | [6 empty] | 0
72 | K | 741331041 | Montáž měřicích přístrojů bez zapojení vodičů hodin součtových | kus | 1 |  |  | 0 | CS ÚRS 2024 02 |  | základní | 0 | 0 | 0 |  | 0 | 0 | 0 | 0 | 0 | 16 | K | 2 |  |  |  | ROZPOCET | 0 | 0 | 0 | 0 | 0 | 1 | 0 | 16 | 1657724234
| Online PSC |  | https://podminky.urs.cz/item/CS_URS_2024_02/741331041 | [18 empty] | Online PSC | 2
73 | M | 35889829 | hodiny spínací denní | kus | 1 |  |  | 0 | CS ÚRS 2024 02 |  | základní | 0 | 0 | 0 |  | 0 | 0.00017 | 0.00017 | 0 | 0 | 32 | M | 2 |  |  |  | ROZPOCET | 0 | 0 | 0 | 0 | 0 | 1 | 0 | 16 | -1090720833
| D | 763 | Konstrukce suché výstavby |  |  |  |  | 0 |  |  |  |  | 0 | 0 |  | 0 |  | 0.0103 |  | 0 | 2 | D | 1 |  |  |  | ROZPOCET | [6 empty] | 0
74 | K | 763172321 | Montáž dvířek pro konstrukce ze sádrokartonových desek revizních jednoplášťových pro příčky a předsazené stěny velikost (šxv) 200 x 200 mm | kus | 8 |  |  | 0 | CS ÚRS 2024 02 |  | základní | 0 | 0 | 0 |  | 0 | 3e-05 | 0.00024 | 0 | 0 | 16 | K | 2 |  |  |  | ROZPOCET | 0 | 0 | 0 | 0 | 0 | 1 | 0 | 16 | -492040281
| Online PSC |  | https://podminky.urs.cz/item/CS_URS_2024_02/763172321 | [18 empty] | Online PSC | 2
75 | M | 59030710 | dvířka revizní jednokřídlá s automatickým zámkem 200x200mm | kus | 8 |  |  | 0 | CS ÚRS 2024 02 |  | základní | 0 | 0 | 0 |  | 0 | 0.0009 | 0.0072 | 0 | 0 | 32 | M | 2 |  |  |  | ROZPOCET | 0 | 0 | 0 | 0 | 0 | 1 | 0 | 16 | 669516152
76 | K | 763172322 | Montáž dvířek pro konstrukce ze sádrokartonových desek revizních jednoplášťových pro příčky a předsazené stěny velikost (šxv) 300 x 300 mm | kus | 2 |  |  | 0 | CS ÚRS 2024 02 |  | základní | 0 | 0 | 0 |  | 0 | 3e-05 | 6e-05 | 0 | 0 | 16 | K | 2 |  |  |  | ROZPOCET | 0 | 0 | 0 | 0 | 0 | 1 | 0 | 16 | -1574600066
| Online PSC |  | https://podminky.urs.cz/item/CS_URS_2024_02/763172322 | [18 empty] | Online PSC | 2
77 | M | 59030711 | dvířka revizní jednokřídlá s automatickým zámkem 300x300mm | kus | 2 |  |  | 0 | CS ÚRS 2024 02 |  | základní | 0 | 0 | 0 |  | 0 | 0.0014 | 0.0028 | 0 | 0 | 32 | M | 2 |  |  |  | ROZPOCET | 0 | 0 | 0 | 0 | 0 | 1 | 0 | 16 | -1362135640
78 | K | 998763113 | Přesun hmot pro dřevostavby stanovený z hmotnosti přesunovaného materiálu vodorovná dopravní vzdálenost do 50 m s omezením mechanizace v objektech výšky přes 6 do 12 m | t | 0.01 |  |  | 0 | CS ÚRS 2024 02 |  | základní | 0 | 0 | 0 |  | 0 | 0 | 0 | 0 | 0 | 16 | K | 2 |  |  |  | ROZPOCET | 0 | 0 | 0 | 0 | 0 | 1 | 0 | 16 | -33387251
| Online PSC |  | https://podminky.urs.cz/item/CS_URS_2024_02/998763113 | [18 empty] | Online PSC | 2
| D | HZS | Hodinové zúčtovací sazby |  |  |  |  | 0 |  |  |  |  | 0 | 0 |  | 0 |  | 0 |  | 0 | 4 | D | 0 |  |  |  | ROZPOCET | [6 empty] | 0
81 | K | HZS2211 | Hodinové zúčtovací sazby profesí PSV provádění stavebních instalací instalatér | hod | 16 |  |  | 0 | CS ÚRS 2024 02 |  | základní | 0 | 0 | 0 |  | 0 | 0 | 0 | 0 | 0 | 512 | K | 1 |  |  |  | ROZPOCET | 0 | 0 | 0 | 0 | 0 | 1 | 0 | 512 | 1310533315
| Online PSC |  | https://podminky.urs.cz/item/CS_URS_2024_02/HZS2211 | [18 empty] | Online PSC | 1

## D.1.4.3.C - Zařizovací př...
{9bf19a6d-dc69-416a-9c92-779ab3d6b47b}
2
| KRYCÍ LIST SOUPISU PRACÍ | [8 empty] | v --- níže se nacházejí doplnkové a pomocné údaje k sestavám --- v | [11 empty] | False
Stavba:
Přístavba tělocvičny, školní jídelny a kuchyně
Objekt:
D.1.4.3.C - Zařizovací předměty
| KSO: |  |  |  |  | CC-CZ:
| Místo: |  | ZŠ Lyčkovo nám. 6/460, Praha 8 |  |  | Datum: | 3. 10. 2024
| Zadavatel: |  |  |  |  | IČ:
|  | Městská část Praha 8 |  |  |  | DIČ:
| Uchazeč: |  |  |  |  | IČ: | Vyplň údaj
|  | Vyplň údaj |  |  |  | DIČ: | Vyplň údaj
| Projektant: |  |  |  |  | IČ:
|  | ARCHITEKTONICKÝ ATELIER ALEŠ, s.r.o. |  |  |  | DIČ:
| Zpracovatel: |  |  |  |  | IČ:
DIČ:
Poznámka:
"Položky, pokud není uvedeno jinak, obsahují veškeré náklady na provedení dle projektu, norem a předpisů výrobců, tzn. dodávku, montáž a montážní prostředky, kotevní a spojovací prvky, přesuny a dopravu, systémové detaily, profily a řešení, povrchovou úpravu, pomocné lešení a přípravné práce (pokud nejsou uvedeny zvlášť). Podrobná specifikace položek je obsažena v projektové dokumentaci (zejména výrobků, výplní otvorů a finálních povrchů v příslušných tabulkách a technických zprávách), která je nedílnou součástí zadávací dokumentace. Pokud není uveden výkaz výměr, byly hodnoty převzaty přímo z tabulek v projektu a CAD systémů. Pokud se v položkách objeví obchodní název, je uveden pouze orientačně, jako příklad."
|  | Materiál | [5 empty] | 0
|  | Montáž | [5 empty] | 0
| Cena bez DPH | [6 empty] | 0
|  |  | Základ daně |  |  | Sazba daně |  | Výše daně
| DPH | základní | 0 |  |  | 21% |  | 0
|  | snížená | 0 |  |  | 12% |  | 0
|  | zákl. přenesená | 0 |  |  | 21% |  | 0
|  | sníž. přenesená | 0 |  |  | 12% |  | 0
|  | nulová | 0 |  |  | 0% |  | 0
| Cena s DPH |  |  | v | CZK |  |  | 0
REKAPITULACE ČLENĚNÍ SOUPISU PRACÍ
Stavba:
Přístavba tělocvičny, školní jídelny a kuchyně
Objekt:
D.1.4.3.C - Zařizovací předměty
Místo: |  |  | ZŠ Lyčkovo nám. 6/460, Praha 8 |  |  | Datum: | 3. 10. 2024
Zadavatel: |  |  | Městská část Praha 8 |  |  | Projektant: | ARCHITEKTONICKÝ ATELIER ALEŠ, s.r.o.
Uchazeč: |  |  | Vyplň údaj |  |  | Zpracovatel:
Kód dílu - Popis | [5 empty] | Materiál [CZK] | Montáž [CZK] | Cena celkem [CZK]
Náklady stavby celkem | [5 empty] | 0 | 0 | 0 | [14 empty] | -1
| PSV - Práce a dodávky PSV |  |  |  |  | 0 | 0 | 0
| 721 - Zdravotechnika - vnitřní kanalizace |  |  |  |  | 0 | 0 | 0
| 725 - Zdravotechnika - zařizovací předměty |  |  |  |  | 0 | 0 | 0
| 726 - Zdravotechnika - předstěnové instalace |  |  |  |  | 0 | 0 | 0
| HZS - Hodinové zúčtovací sazby |  |  |  |  | 0 | 0 | 0
SOUPIS PRACÍ
Stavba:
Přístavba tělocvičny, školní jídelny a kuchyně
Objekt:
D.1.4.3.C - Zařizovací předměty
Místo: |  |  | ZŠ Lyčkovo nám. 6/460, Praha 8 |  |  | Datum: | 3. 10. 2024
Zadavatel: |  |  | Městská část Praha 8 |  |  | Projektant: | ARCHITEKTONICKÝ ATELIER ALEŠ, s.r.o.
Uchazeč: |  |  | Vyplň údaj |  |  | Zpracovatel:
PČ | Typ | Kód | Popis | MJ | Množství | J. materiál [CZK] | J. montáž [CZK] | Cena celkem [CZK] | Cenová soustava |  | DPH | J.cena [CZK] | Materiál celkem [CZK] | Montáž celkem [CZK] | J. Nh [h] | Nh celkem [h] | J. hmotnost [t] | Hmotnost celkem [t] | J. suť [t] | Suť Celkem [t]
Náklady soupisu celkem | [7 empty] | 0 |  |  |  |  | 0 | 0 |  | 0 |  | 2.251 |  | 0 |  | D | -1 | [10 empty] | 0
| D | PSV | Práce a dodávky PSV |  |  |  |  | 0 |  |  |  |  | 0 | 0 |  | 0 |  | 2.251 |  | 0 | 2 | D | 0 |  |  |  | ROZPOCET | [6 empty] | 0
| D | 721 | Zdravotechnika - vnitřní kanalizace |  |  |  |  | 0 |  |  |  |  | 0 | 0 |  | 0 |  | 0.02505 |  | 0 | 2 | D | 1 |  |  |  | ROZPOCET | [6 empty] | 0
1 | K | 721219128 | Odtokové sprchové žlaby montáž odtokových sprchových žlabů ostatních typů délky do 1050 mm | kus | 8 |  |  | 0 | CS ÚRS 2024 02 |  | základní | 0 | 0 | 0 |  | 0 | 0.00015 | 0.0012 | 0 | 0 | 16 | K | 2 |  |  |  | ROZPOCET | 0 | 0 | 0 | 0 | 0 | 1 | 0 | 16 | 462139292
| Online PSC |  | https://podminky.urs.cz/item/CS_URS_2024_02/721219128 | [18 empty] | Online PSC | 2
2 | M | 55233201 | žlab sprchového koutu se zápachovou uzávěrkou š 800mm | kus | 2 |  |  | 0 | CS ÚRS 2024 02 |  | základní | 0 | 0 | 0 |  | 0 | 0.00273 | 0.00546 | 0 | 0 | 32 | M | 2 |  |  |  | ROZPOCET | 0 | 0 | 0 | 0 | 0 | 1 | 0 | 16 | -1984057967
| P |  | Poznámka k položce: Sprchový žlab atypický s roštem celk dl. 1600 mm, 2x odtoková vpust odpad vodorovný, hltnost min. 40 l/min. | [18 empty] | P | 2
3 | M | 55233203 | žlab sprchového koutu se zápachovou uzávěrkou š 1000mm | kus | 3 |  |  | 0 | CS ÚRS 2024 02 |  | základní | 0 | 0 | 0 |  | 0 | 0.00319 | 0.00957 | 0 | 0 | 32 | M | 2 |  |  |  | ROZPOCET | 0 | 0 | 0 | 0 | 0 | 1 | 0 | 16 | -478587399
| P |  | Poznámka k položce: Sprchový žlab atypický s roštem celk dl. 3000 mm, 2x odtoková vpust odpad vodorovný, hltnost min. 40 l/min. | [18 empty] | P | 2
4 | M | 55233202 | žlab sprchového koutu se zápachovou uzávěrkou š 900mm | kus | 3 |  |  | 0 | CS ÚRS 2024 02 |  | základní | 0 | 0 | 0 |  | 0 | 0.00294 | 0.00882 | 0 | 0 | 32 | M | 2 |  |  |  | ROZPOCET | 0 | 0 | 0 | 0 | 0 | 1 | 0 | 16 | -1609329308
| P |  | Poznámka k položce: Sprchový žlab atypický s roštem celk dl. 2700 mm, 2x odtoková vpust odpad vodorovný, hltnost min. 40 l/min. | [18 empty] | P | 2
5 | K | 998721112 | Přesun hmot pro vnitřní kanalizaci stanovený z hmotnosti přesunovaného materiálu vodorovná dopravní vzdálenost do 50 m s omezením mechanizace v objektech výšky přes 6 do 12 m | t | 0.025 |  |  | 0 | CS ÚRS 2024 02 |  | základní | 0 | 0 | 0 |  | 0 | 0 | 0 | 0 | 0 | 16 | K | 2 |  |  |  | ROZPOCET | 0 | 0 | 0 | 0 | 0 | 1 | 0 | 16 | 313320755
| Online PSC |  | https://podminky.urs.cz/item/CS_URS_2024_02/998721112 | [18 empty] | Online PSC | 2
| D | 725 | Zdravotechnika - zařizovací předměty |  |  |  |  | 0 |  |  |  |  | 0 | 0 |  | 0 |  | 1.5724 |  | 0 | 2 | D | 1 |  |  |  | ROZPOCET | [6 empty] | 0
6 | K | 725112022 | Zařízení záchodů klozety keramické závěsné na nosné stěny s hlubokým splachováním odpad vodorovný | soubor | 24 |  |  | 0 | CS ÚRS 2024 02 |  | základní | 0 | 0 | 0 |  | 0 | 0.01747 | 0.41928 | 0 | 0 | 16 | K | 2 |  |  |  | ROZPOCET | 0 | 0 | 0 | 0 | 0 | 1 | 0 | 16 | 1993857208
| Online PSC |  | https://podminky.urs.cz/item/CS_URS_2024_02/725112022 | [18 empty] | Online PSC | 2
| P |  | Poznámka k položce: viz příloha technické zprávy – část zařizovací předměty | [18 empty] | P | 2
7 | K | 725112023 | Zařízení záchodů klozety keramické závěsné na nosné stěny s hlubokým splachováním pro handicapované odpad vodorovný | soubor | 1 |  |  | 0 | CS ÚRS 2024 02 |  | základní | 0 | 0 | 0 |  | 0 | 0.02549 | 0.02549 | 0 | 0 | 16 | K | 2 |  |  |  | ROZPOCET | 0 | 0 | 0 | 0 | 0 | 1 | 0 | 16 | -1945294546
| Online PSC |  | https://podminky.urs.cz/item/CS_URS_2024_02/725112023 | [18 empty] | Online PSC | 2
| P |  | Poznámka k položce: viz příloha technické zprávy – část zařizovací předměty | [18 empty] | P | 2
41 | K | 725119101 | Zařízení záchodů montáž splachovačů ostatních typů nádržkových plastových vysokopoložených | kus | 6 |  |  | 0 | CS ÚRS 2024 02 |  | základní | 0 | 0 | 0 |  | 0 | 0.00087 | 0.00522 | 0 | 0 | 16 | K | 2 |  |  |  | ROZPOCET | 0 | 0 | 0 | 0 | 0 | 1 | 0 | 16 | -1452855614
| Online PSC |  | https://podminky.urs.cz/item/CS_URS_2024_02/725119101 | [18 empty] | Online PSC | 2
42 | M | 55147324 | potrubí splachovací k nádržkovému splachovači | kus | 6 |  |  | 0 | CS ÚRS 2024 02 |  | základní | 0 | 0 | 0 |  | 0 | 0.00032 | 0.00192 | 0 | 0 | 32 | M | 2 |  |  |  | ROZPOCET | 0 | 0 | 0 | 0 | 0 | 1 | 0 | 16 | -1853231643
43 | M | 55147322 | souprava ovládací k nádržkovému splachovači | kus | 6 |  |  | 0 | CS ÚRS 2024 02 |  | základní | 0 | 0 | 0 |  | 0 | 0.00012 | 0.00072 | 0 | 0 | 32 | M | 2 |  |  |  | ROZPOCET | 0 | 0 | 0 | 0 | 0 | 1 | 0 | 16 | -2064646086
44 | M | 55147031 | splachovač nádržkový úsporný z PH | kus | 6 |  |  | 0 | CS ÚRS 2024 02 |  | základní | 0 | 0 | 0 |  | 0 | 0.00019 | 0.00114 | 0 | 0 | 32 | M | 2 |  |  |  | ROZPOCET | 0 | 0 | 0 | 0 | 0 | 1 | 0 | 16 | 20285804
10 | K | 725121527 | Pisoárové záchodky keramické automatické s integrovaným napájecím zdrojem | soubor | 14 |  |  | 0 | CS ÚRS 2024 02 |  | základní | 0 | 0 | 0 |  | 0 | 0.01908 | 0.26712 | 0 | 0 | 16 | K | 2 |  |  |  | ROZPOCET | 0 | 0 | 0 | 0 | 0 | 1 | 0 | 16 | 1884616657
| Online PSC |  | https://podminky.urs.cz/item/CS_URS_2024_02/725121527 | [18 empty] | Online PSC | 2
| P |  | Poznámka k položce: viz příloha technické zprávy – část zařizovací předměty | [18 empty] | P | 2
11 | K | 725211601 | Umyvadla keramická bílá bez výtokových armatur připevněná na stěnu šrouby bez sloupu nebo krytu na sifon, šířka umyvadla 500 mm | soubor | 34 |  |  | 0 | CS ÚRS 2024 02 |  | základní | 0 | 0 | 0 |  | 0 | 0.01247 | 0.42398 | 0 | 0 | 16 | K | 2 |  |  |  | ROZPOCET | 0 | 0 | 0 | 0 | 0 | 1 | 0 | 16 | 1568089245
| Online PSC |  | https://podminky.urs.cz/item/CS_URS_2024_02/725211601 | [18 empty] | Online PSC | 2
| P |  | Poznámka k položce: viz příloha technické zprávy – část zařizovací předměty Umyvadlo do desky 50cm | [18 empty] | P | 2
| VV |  | 28 " |  | 28 | [16 empty] | VV | 2 | 2 | True | 0 | ROZPOCET
| VV |  | 6 " Umyvadlo do desky 50cm |  | 6 | [16 empty] | VV | 2 | 2 | True | 0 | ROZPOCET
| VV |  | Součet |  | 34 | [16 empty] | VV | 2 | 4 | True | 1 | ROZPOCET
12 | K | 725214151 | Umyvadla nerezová připevněná na stěnu s výtokovým ramínkem a bezdotykovým ovládáním pro přívod studené a teplé vody, rozměry umyvadla 520x320 mm | soubor | 2 |  |  | 0 | CS ÚRS 2024 02 |  | základní | 0 | 0 | 0 |  | 0 | 0.00916 | 0.01832 | 0 | 0 | 16 | K | 2 |  |  |  | ROZPOCET | 0 | 0 | 0 | 0 | 0 | 1 | 0 | 16 | -68685714
| Online PSC |  | https://podminky.urs.cz/item/CS_URS_2024_02/725214151 | [18 empty] | Online PSC | 2
13 | K | 725219102 | Umyvadla montáž umyvadel ostatních typů na šrouby | soubor | 1 |  |  | 0 | CS ÚRS 2024 02 |  | základní | 0 | 0 | 0 |  | 0 | 0.00223 | 0.00223 | 0 | 0 | 16 | K | 2 |  |  |  | ROZPOCET | 0 | 0 | 0 | 0 | 0 | 1 | 0 | 16 | 1954959650
| Online PSC |  | https://podminky.urs.cz/item/CS_URS_2024_02/725219102 | [18 empty] | Online PSC | 2
14 | M | 64211023 | umyvadlo keramické závěsné bezbariérové bílé 640x550mm | kus | 1 |  |  | 0 | CS ÚRS 2024 02 |  | základní | 0 | 0 | 0 |  | 0 | 0.0176 | 0.0176 | 0 | 0 | 32 | M | 2 |  |  |  | ROZPOCET | 0 | 0 | 0 | 0 | 0 | 1 | 0 | 16 | 1945026323
| P |  | Poznámka k položce: viz příloha technické zprávy – část zařizovací předměty | [18 empty] | P | 2
15 | K | 725231203 | Bidety bez výtokových armatur se zápachovou uzávěrkou keramické závěsné | soubor | 1 |  |  | 0 | CS ÚRS 2024 02 |  | základní | 0 | 0 | 0 |  | 0 | 0.01739 | 0.01739 | 0 | 0 | 16 | K | 2 |  |  |  | ROZPOCET | 0 | 0 | 0 | 0 | 0 | 1 | 0 | 16 | 678326688
| Online PSC |  | https://podminky.urs.cz/item/CS_URS_2024_02/725231203 | [18 empty] | Online PSC | 2
| P |  | Poznámka k položce: viz příloha technické zprávy – část zařizovací předměty | [18 empty] | P | 2
16 | K | 725241111 | Sprchové vaničky akrylátové čtvercové 800x800 mm | soubor | 2 |  |  | 0 | CS ÚRS 2024 02 |  | základní | 0 | 0 | 0 |  | 0 | 0.01274 | 0.02548 | 0 | 0 | 16 | K | 2 |  |  |  | ROZPOCET | 0 | 0 | 0 | 0 | 0 | 1 | 0 | 16 | -502695232
| Online PSC |  | https://podminky.urs.cz/item/CS_URS_2024_02/725241111 | [18 empty] | Online PSC | 2
| P |  | Poznámka k položce: viz příloha technické zprávy – část zařizovací předměty | [18 empty] | P | 2
17 | M | 55161621 | uzávěrka zápachová pro vany sprchových koutů samočistící DN 40/50 s otvorem 90mm | kus | 2 |  |  | 0 | CS ÚRS 2024 02 |  | základní | 0 | 0 | 0 |  | 0 | 0.0005 | 0.001 | 0 | 0 | 32 | M | 2 |  |  |  | ROZPOCET | 0 | 0 | 0 | 0 | 0 | 1 | 0 | 16 | -1698406104
18 | K | 725244622 | Sprchové dveře a zástěny zástěny sprchové rohové čtvercové/obdélníkové polorámové skleněné tl. 6 mm dveře otvíravé jednokřídlové, vstup z čela, na vaničku 800x800 mm | soubor | 2 |  |  | 0 | CS ÚRS 2024 02 |  | základní | 0 | 0 | 0 |  | 0 | 0.05718 | 0.11436 | 0 | 0 | 16 | K | 2 |  |  |  | ROZPOCET | 0 | 0 | 0 | 0 | 0 | 1 | 0 | 16 | -1841120308
| Online PSC |  | https://podminky.urs.cz/item/CS_URS_2024_02/725244622 | [18 empty] | Online PSC | 2
19 | K | 725291670 | Montáž doplňků zařízení koupelen a záchodů madla invalidního krakorcového sklopného | kus | 2 |  |  | 0 | CS ÚRS 2024 02 |  | základní | 0 | 0 | 0 |  | 0 | 0 | 0 | 0 | 0 | 16 | K | 2 |  |  |  | ROZPOCET | 0 | 0 | 0 | 0 | 0 | 1 | 0 | 16 | -550765956
| Online PSC |  | https://podminky.urs.cz/item/CS_URS_2024_02/725291670 | [18 empty] | Online PSC | 2
20 | M | 55147061 | madlo invalidní krakorcové sklopné bílé 813mm | kus | 2 |  |  | 0 | CS ÚRS 2024 02 |  | základní | 0 | 0 | 0 |  | 0 | 0.00085 | 0.0017 | 0 | 0 | 32 | M | 2 |  |  |  | ROZPOCET | 0 | 0 | 0 | 0 | 0 | 1 | 0 | 16 | 379135475
| P |  | Poznámka k položce: viz příloha technické zprávy – část zařizovací předměty | [18 empty] | P | 2
21 | K | 725331112 | Výlevky bez výtokových armatur a splachovací nádrže keramické se sklopnou plastovou mřížkou závěsné, výšky 500 mm | soubor | 5 |  |  | 0 | CS ÚRS 2024 02 |  | základní | 0 | 0 | 0 |  | 0 | 0.01745 | 0.08725 | 0 | 0 | 16 | K | 2 |  |  |  | ROZPOCET | 0 | 0 | 0 | 0 | 0 | 1 | 0 | 16 | -1229939255
| Online PSC |  | https://podminky.urs.cz/item/CS_URS_2024_02/725331112 | [18 empty] | Online PSC | 2
| P |  | Poznámka k položce: viz příloha technické zprávy – část zařizovací předměty | [18 empty] | P | 2
22 | K | 725819201 | Ventily montáž ventilů ostatních typů nástěnných G 1/2" | soubor | 8 |  |  | 0 | CS ÚRS 2024 02 |  | základní | 0 | 0 | 0 |  | 0 | 9e-05 | 0.00072 | 0 | 0 | 16 | K | 2 |  |  |  | ROZPOCET | 0 | 0 | 0 | 0 | 0 | 1 | 0 | 16 | -1060310410
| Online PSC |  | https://podminky.urs.cz/item/CS_URS_2024_02/725819201 | [18 empty] | Online PSC | 2
23 | M | 55111986 | baterie nástěnná kuchyňská na jednu vodu chrom otočný výtok G 1/2" | kus | 8 |  |  | 0 | CS ÚRS 2024 02 |  | základní | 0 | 0 | 0 |  | 0 | 0.001 | 0.008 | 0 | 0 | 32 | M | 2 |  |  |  | ROZPOCET | 0 | 0 | 0 | 0 | 0 | 1 | 0 | 16 | 900823369
| P |  | Poznámka k položce: viz příloha technické zprávy – část zařizovací předměty | [18 empty] | P | 2
| VV |  | 2 "Dřezová nástěnná jednopáková baterie |  | 2 | [16 empty] | VV | 2 | 2 | True | 0 | ROZPOCET
| VV |  | 1 " Dřezová nástěnná jednopáková baterie |  | 1 | [16 empty] | VV | 2 | 2 | True | 0 | ROZPOCET
| VV |  | 5 " Dřezová nástěnná jednopáková baterie s ramínkem 300 mm |  | 5 | [16 empty] | VV | 2 | 2 | True | 0 | ROZPOCET
| VV |  | Součet |  | 8 | [16 empty] | VV | 2 | 4 | True | 1 | ROZPOCET
24 | K | 725821312 | Baterie dřezové nástěnné pákové s otáčivým kulatým ústím a délkou ramínka 300 mm | soubor | 1 |  |  | 0 | CS ÚRS 2024 02 |  | základní | 0 | 0 | 0 |  | 0 | 0.00172 | 0.00172 | 0 | 0 | 16 | K | 2 |  |  |  | ROZPOCET | 0 | 0 | 0 | 0 | 0 | 1 | 0 | 16 | 1755878007
| Online PSC |  | https://podminky.urs.cz/item/CS_URS_2024_02/725821312 | [18 empty] | Online PSC | 2
| P |  | Poznámka k položce: viz příloha technické zprávy – část zařizovací předměty | [18 empty] | P | 2
25 | K | 725822642 | Baterie umyvadlové stojánkové automatické senzorové přívodem teplé a studené vody | soubor | 34 |  |  | 0 | CS ÚRS 2024 02 |  | základní | 0 | 0 | 0 |  | 0 | 0.00254 | 0.08636 | 0 | 0 | 16 | K | 2 |  |  |  | ROZPOCET | 0 | 0 | 0 | 0 | 0 | 1 | 0 | 16 | -1901620034
| Online PSC |  | https://podminky.urs.cz/item/CS_URS_2024_02/725822642 | [18 empty] | Online PSC | 2
| P |  | Poznámka k položce: viz příloha technické zprávy – část zařizovací předměty | [18 empty] | P | 2
26 | K | 725823112 | Baterie bidetové stojánkové pákové s výpustí | soubor | 1 |  |  | 0 | CS ÚRS 2024 02 |  | základní | 0 | 0 | 0 |  | 0 | 0.00184 | 0.00184 | 0 | 0 | 16 | K | 2 |  |  |  | ROZPOCET | 0 | 0 | 0 | 0 | 0 | 1 | 0 | 16 | 1129275569
| Online PSC |  | https://podminky.urs.cz/item/CS_URS_2024_02/725823112 | [18 empty] | Online PSC | 2
| P |  | Poznámka k položce: viz příloha technické zprávy – část zařizovací předměty | [18 empty] | P | 2
27 | K | 725841312 | Baterie sprchové nástěnné pákové | soubor | 5 |  |  | 0 | CS ÚRS 2024 02 |  | základní | 0 | 0 | 0 |  | 0 | 0.00184 | 0.0092 | 0 | 0 | 16 | K | 2 |  |  |  | ROZPOCET | 0 | 0 | 0 | 0 | 0 | 1 | 0 | 16 | -1397898923
| Online PSC |  | https://podminky.urs.cz/item/CS_URS_2024_02/725841312 | [18 empty] | Online PSC | 2
| P |  | Poznámka k položce: viz příloha technické zprávy – část zařizovací předměty | [18 empty] | P | 2
28 | K | 725841333 | Baterie sprchové podomítkové (zápustné) s přepínačem a pevnou sprchou | soubor | 6 |  |  | 0 | CS ÚRS 2024 02 |  | základní | 0 | 0 | 0 |  | 0 | 0.00311 | 0.01866 | 0 | 0 | 16 | K | 2 |  |  |  | ROZPOCET | 0 | 0 | 0 | 0 | 0 | 1 | 0 | 16 | 398868834
| Online PSC |  | https://podminky.urs.cz/item/CS_URS_2024_02/725841333 | [18 empty] | Online PSC | 2
| P |  | Poznámka k položce: viz příloha technické zprávy – část zařizovací předměty | [18 empty] | P | 2
29 | K | 725861312 | Zápachové uzávěrky zařizovacích předmětů pro umyvadla podomítkové DN 40/50 | kus | 1 |  |  | 0 | CS ÚRS 2024 02 |  | základní | 0 | 0 | 0 |  | 0 | 0.00055 | 0.00055 | 0 | 0 | 16 | K | 2 |  |  |  | ROZPOCET | 0 | 0 | 0 | 0 | 0 | 1 | 0 | 16 | -1677233977
| Online PSC |  | https://podminky.urs.cz/item/CS_URS_2024_02/725861312 | [18 empty] | Online PSC | 2
30 | K | 725863311 | Zápachové uzávěrky zařizovacích předmětů pro bidety DN 40 | kus | 1 |  |  | 0 | CS ÚRS 2024 02 |  | základní | 0 | 0 | 0 |  | 0 | 0.00037 | 0.00037 | 0 | 0 | 16 | K | 2 |  |  |  | ROZPOCET | 0 | 0 | 0 | 0 | 0 | 1 | 0 | 16 | 2084890841
| Online PSC |  | https://podminky.urs.cz/item/CS_URS_2024_02/725863311 | [18 empty] | Online PSC | 2
31 | K | 725869218 | Zápachové uzávěrky zařizovacích předmětů montáž zápachových uzávěrek dřezových dvoudílných U-sifonů | kus | 36 |  |  | 0 | CS ÚRS 2024 02 |  | základní | 0 | 0 | 0 |  | 0 | 0.00019 | 0.00684 | 0 | 0 | 16 | K | 2 |  |  |  | ROZPOCET | 0 | 0 | 0 | 0 | 0 | 1 | 0 | 16 | -2043848395
| Online PSC |  | https://podminky.urs.cz/item/CS_URS_2024_02/725869218 | [18 empty] | Online PSC | 2
32 | M | 55161115 | uzávěrka zápachová dřezová s kulovým kloubem DN 40 | kus | 36 |  |  | 0 | CS ÚRS 2024 02 |  | základní | 0 | 0 | 0 |  | 0 | 0.00022 | 0.00792 | 0 | 0 | 32 | M | 2 |  |  |  | ROZPOCET | 0 | 0 | 0 | 0 | 0 | 1 | 0 | 16 | -722692618
33 | K | 998725112 | Přesun hmot pro zařizovací předměty stanovený z hmotnosti přesunovaného materiálu vodorovná dopravní vzdálenost do 50 m s omezením mechanizace v objektech výšky přes 6 do 12 m | t | 1.572 |  |  | 0 | CS ÚRS 2024 02 |  | základní | 0 | 0 | 0 |  | 0 | 0 | 0 | 0 | 0 | 16 | K | 2 |  |  |  | ROZPOCET | 0 | 0 | 0 | 0 | 0 | 1 | 0 | 16 | -2112636132
| Online PSC |  | https://podminky.urs.cz/item/CS_URS_2024_02/998725112 | [18 empty] | Online PSC | 2
| D | 726 | Zdravotechnika - předstěnové instalace |  |  |  |  | 0 |  |  |  |  | 0 | 0 |  | 0 |  | 0.65355 |  | 0 | 2 | D | 1 |  |  |  | ROZPOCET | [6 empty] | 0
34 | K | 726131011 | Předstěnové instalační systémy do lehkých stěn s kovovou konstrukcí pro bidety stavební výška 1120 mm | soubor | 1 |  |  | 0 | CS ÚRS 2024 02 |  | základní | 0 | 0 | 0 |  | 0 | 0.014 | 0.014 | 0 | 0 | 16 | K | 2 |  |  |  | ROZPOCET | 0 | 0 | 0 | 0 | 0 | 1 | 0 | 16 | 936777335
| Online PSC |  | https://podminky.urs.cz/item/CS_URS_2024_02/726131011 | [18 empty] | Online PSC | 2
| P |  | Poznámka k položce: viz příloha technické zprávy – část zařizovací předměty | [18 empty] | P | 2
35 | K | 726131021 | Předstěnové instalační systémy do lehkých stěn s kovovou konstrukcí pro pisoáry stavební výška 1300 mm | soubor | 14 |  |  | 0 | CS ÚRS 2024 02 |  | základní | 0 | 0 | 0 |  | 0 | 0.0156 | 0.2184 | 0 | 0 | 16 | K | 2 |  |  |  | ROZPOCET | 0 | 0 | 0 | 0 | 0 | 1 | 0 | 16 | 171416164
| Online PSC |  | https://podminky.urs.cz/item/CS_URS_2024_02/726131021 | [18 empty] | Online PSC | 2
36 | K | 726131041 | Předstěnové instalační systémy do lehkých stěn s kovovou konstrukcí pro závěsné klozety ovládání zepředu, stavební výšky 1120 mm | soubor | 24 |  |  | 0 | CS ÚRS 2024 02 |  | základní | 0 | 0 | 0 |  | 0 | 0.01665 | 0.3996 | 0 | 0 | 16 | K | 2 |  |  |  | ROZPOCET | 0 | 0 | 0 | 0 | 0 | 1 | 0 | 16 | 1313216764
| Online PSC |  | https://podminky.urs.cz/item/CS_URS_2024_02/726131041 | [18 empty] | Online PSC | 2
| P |  | Poznámka k položce: viz příloha technické zprávy – část zařizovací předměty | [18 empty] | P | 2
37 | K | 726131043 | Předstěnové instalační systémy do lehkých stěn s kovovou konstrukcí pro závěsné klozety ovládání zepředu, stavební výšky 1120 mm pro tělesně postižené | soubor | 1 |  |  | 0 | CS ÚRS 2024 02 |  | základní | 0 | 0 | 0 |  | 0 | 0.01765 | 0.01765 | 0 | 0 | 16 | K | 2 |  |  |  | ROZPOCET | 0 | 0 | 0 | 0 | 0 | 1 | 0 | 16 | 2100237205
| Online PSC |  | https://podminky.urs.cz/item/CS_URS_2024_02/726131043 | [18 empty] | Online PSC | 2
| P |  | Poznámka k položce: viz příloha technické zprávy – část zařizovací předměty | [18 empty] | P | 2
38 | K | 726191001 | Ostatní příslušenství instalačních systémů zvukoizolační souprava pro WC a bidet | soubor | 26 |  |  | 0 | CS ÚRS 2024 02 |  | základní | 0 | 0 | 0 |  | 0 | 0.00015 | 0.0039 | 0 | 0 | 16 | K | 2 |  |  |  | ROZPOCET | 0 | 0 | 0 | 0 | 0 | 1 | 0 | 16 | 1534572349
| Online PSC |  | https://podminky.urs.cz/item/CS_URS_2024_02/726191001 | [18 empty] | Online PSC | 2
39 | K | 998726112 | Přesun hmot pro instalační prefabrikáty stanovený z hmotnosti přesunovaného materiálu vodorovná dopravní vzdálenost do 50 m základní v objektech výšky přes 6 m do 12 m | t | 0.654 |  |  | 0 | CS ÚRS 2024 02 |  | základní | 0 | 0 | 0 |  | 0 | 0 | 0 | 0 | 0 | 16 | K | 2 |  |  |  | ROZPOCET | 0 | 0 | 0 | 0 | 0 | 1 | 0 | 16 | 1547052088
| Online PSC |  | https://podminky.urs.cz/item/CS_URS_2024_02/998726112 | [18 empty] | Online PSC | 2
| D | HZS | Hodinové zúčtovací sazby |  |  |  |  | 0 |  |  |  |  | 0 | 0 |  | 0 |  | 0 |  | 0 | 4 | D | 0 |  |  |  | ROZPOCET | [6 empty] | 0
40 | K | HZS2211 | Hodinové zúčtovací sazby profesí PSV provádění stavebních instalací instalatér | hod | 16 |  |  | 0 | CS ÚRS 2024 02 |  | základní | 0 | 0 | 0 |  | 0 | 0 | 0 | 0 | 0 | 512 | K | 1 |  |  |  | ROZPOCET | 0 | 0 | 0 | 0 | 0 | 1 | 0 | 512 | 613074795
| Online PSC |  | https://podminky.urs.cz/item/CS_URS_2024_02/HZS2211 | [18 empty] | Online PSC | 1

## D.1.4.4 - Plynovod
{f3b4899b-4c5d-4963-bea1-4ca874891d9c}
2
| KRYCÍ LIST SOUPISU PRACÍ | [8 empty] | v --- níže se nacházejí doplnkové a pomocné údaje k sestavám --- v | [11 empty] | False
Stavba:
Přístavba tělocvičny, školní jídelny a kuchyně
Objekt:
D.1.4.4 - Plynovod
| KSO: |  |  |  |  | CC-CZ:
| Místo: |  | ZŠ Lyčkovo nám. 6/460, Praha 8 |  |  | Datum: | 3. 10. 2024
| Zadavatel: |  |  |  |  | IČ:
|  | Městská část Praha 8 |  |  |  | DIČ:
| Uchazeč: |  |  |  |  | IČ: | Vyplň údaj
|  | Vyplň údaj |  |  |  | DIČ: | Vyplň údaj
| Projektant: |  |  |  |  | IČ:
|  | ARCHITEKTONICKÝ ATELIER ALEŠ, s.r.o. |  |  |  | DIČ:
| Zpracovatel: |  |  |  |  | IČ:
DIČ:
Poznámka:
"Položky, pokud není uvedeno jinak, obsahují veškeré náklady na provedení dle projektu, norem a předpisů výrobců, tzn. dodávku, montáž a montážní prostředky, kotevní a spojovací prvky, přesuny a dopravu, systémové detaily, profily a řešení, povrchovou úpravu, pomocné lešení a přípravné práce (pokud nejsou uvedeny zvlášť). Podrobná specifikace položek je obsažena v projektové dokumentaci (zejména výrobků, výplní otvorů a finálních povrchů v příslušných tabulkách a technických zprávách), která je nedílnou součástí zadávací dokumentace. Pokud není uveden výkaz výměr, byly hodnoty převzaty přímo z tabulek v projektu a CAD systémů. Pokud se v položkách objeví obchodní název, je uveden pouze orientačně, jako příklad."
|  | Materiál | [5 empty] | 0
|  | Montáž | [5 empty] | 0
| Cena bez DPH | [6 empty] | 0
|  |  | Základ daně |  |  | Sazba daně |  | Výše daně
| DPH | základní | 0 |  |  | 21% |  | 0
|  | snížená | 0 |  |  | 12% |  | 0
|  | zákl. přenesená | 0 |  |  | 21% |  | 0
|  | sníž. přenesená | 0 |  |  | 12% |  | 0
|  | nulová | 0 |  |  | 0% |  | 0
| Cena s DPH |  |  | v | CZK |  |  | 0
REKAPITULACE ČLENĚNÍ SOUPISU PRACÍ
Stavba:
Přístavba tělocvičny, školní jídelny a kuchyně
Objekt:
D.1.4.4 - Plynovod
Místo: |  |  | ZŠ Lyčkovo nám. 6/460, Praha 8 |  |  | Datum: | 3. 10. 2024
Zadavatel: |  |  | Městská část Praha 8 |  |  | Projektant: | ARCHITEKTONICKÝ ATELIER ALEŠ, s.r.o.
Uchazeč: |  |  | Vyplň údaj |  |  | Zpracovatel:
Kód dílu - Popis | [5 empty] | Materiál [CZK] | Montáž [CZK] | Cena celkem [CZK]
Náklady stavby celkem | [5 empty] | 0 | 0 | 0 | [14 empty] | -1
| HSV - Práce a dodávky HSV |  |  |  |  | 0 | 0 | 0
| 1 - Zemní práce |  |  |  |  | 0 | 0 | 0
| 8 - Trubní vedení |  |  |  |  | 0 | 0 | 0
| 998 - Přesun hmot |  |  |  |  | 0 | 0 | 0
| PSV - Práce a dodávky PSV |  |  |  |  | 0 | 0 | 0
| 722 - Zdravotechnika - vnitřní vodovod |  |  |  |  | 0 | 0 | 0
| 723 - Zdravotechnika - vnitřní plynovod |  |  |  |  | 0 | 0 | 0
| 733 - Ústřední vytápění - rozvodné potrubí |  |  |  |  | 0 | 0 | 0
| 734 - Ústřední vytápění - armatury |  |  |  |  | 0 | 0 | 0
| 783 - Dokončovací práce - nátěry |  |  |  |  | 0 | 0 | 0
| M - Práce a dodávky M |  |  |  |  | 0 | 0 | 0
| 58-M - Revize vyhrazených technických zařízení |  |  |  |  | 0 | 0 | 0
| HZS - Hodinové zúčtovací sazby |  |  |  |  | 0 | 0 | 0
SOUPIS PRACÍ
Stavba:
Přístavba tělocvičny, školní jídelny a kuchyně
Objekt:
D.1.4.4 - Plynovod
Místo: |  |  | ZŠ Lyčkovo nám. 6/460, Praha 8 |  |  | Datum: | 3. 10. 2024
Zadavatel: |  |  | Městská část Praha 8 |  |  | Projektant: | ARCHITEKTONICKÝ ATELIER ALEŠ, s.r.o.
Uchazeč: |  |  | Vyplň údaj |  |  | Zpracovatel:
PČ | Typ | Kód | Popis | MJ | Množství | J. materiál [CZK] | J. montáž [CZK] | Cena celkem [CZK] | Cenová soustava |  | DPH | J.cena [CZK] | Materiál celkem [CZK] | Montáž celkem [CZK] | J. Nh [h] | Nh celkem [h] | J. hmotnost [t] | Hmotnost celkem [t] | J. suť [t] | Suť Celkem [t]
Náklady soupisu celkem | [7 empty] | 0 |  |  |  |  | 0 | 0 |  | 0 |  | 5.1783 |  | 0.0401 |  | D | -1 | [10 empty] | 0
| D | HSV | Práce a dodávky HSV |  |  |  |  | 0 |  |  |  |  | 0 | 0 |  | 0 |  | 4.0245 |  | 0 | 1 | D | 0 |  |  |  | ROZPOCET | [6 empty] | 0
| D | 1 | Zemní práce |  |  |  |  | 0 |  |  |  |  | 0 | 0 |  | 0 |  | 4 |  | 0 | 1 | D | 1 |  |  |  | ROZPOCET | [6 empty] | 0
1 | K | 132212131 | Hloubení nezapažených rýh šířky do 800 mm ručně s urovnáním dna do předepsaného profilu a spádu v hornině třídy těžitelnosti I skupiny 3 soudržných | m3 | 4 |  |  | 0 | CS ÚRS 2024 02 |  | základní | 0 | 0 | 0 |  | 0 | 0 | 0 | 0 | 0 | 4 | K | 2 |  |  |  | ROZPOCET | 0 | 0 | 0 | 0 | 0 | 1 | 0 | 4 | 895256357
| Online PSC |  | https://podminky.urs.cz/item/CS_URS_2024_02/132212131 | [18 empty] | Online PSC | 2
2 | K | 174111101 | Zásyp sypaninou z jakékoliv horniny ručně s uložením výkopku ve vrstvách se zhutněním jam, šachet, rýh nebo kolem objektů v těchto vykopávkách | m3 | 2 |  |  | 0 | CS ÚRS 2024 02 |  | základní | 0 | 0 | 0 |  | 0 | 0 | 0 | 0 | 0 | 4 | K | 2 |  |  |  | ROZPOCET | 0 | 0 | 0 | 0 | 0 | 1 | 0 | 4 | 1885092349
| Online PSC |  | https://podminky.urs.cz/item/CS_URS_2024_02/174111101 | [18 empty] | Online PSC | 2
3 | K | 174111109 | Zásyp sypaninou z jakékoliv horniny ručně Příplatek k ceně za prohození sypaniny sítem | m3 | 2 |  |  | 0 | CS ÚRS 2024 02 |  | základní | 0 | 0 | 0 |  | 0 | 0 | 0 | 0 | 0 | 4 | K | 2 |  |  |  | ROZPOCET | 0 | 0 | 0 | 0 | 0 | 1 | 0 | 4 | 1898988413
| Online PSC |  | https://podminky.urs.cz/item/CS_URS_2024_02/174111109 | [18 empty] | Online PSC | 2
4 | K | 175111101 | Obsypání potrubí ručně sypaninou z vhodných hornin třídy těžitelnosti I a II, skupiny 1 až 4 nebo materiálem připraveným podél výkopu ve vzdálenosti do 3 m od jeho kraje pro jakoukoliv hloubku výkopu a míru zhutnění bez prohození sypaniny | m3 | 2 |  |  | 0 | CS ÚRS 2024 02 |  | základní | 0 | 0 | 0 |  | 0 | 0 | 0 | 0 | 0 | 4 | K | 2 |  |  |  | ROZPOCET | 0 | 0 | 0 | 0 | 0 | 1 | 0 | 4 | -813236733
| Online PSC |  | https://podminky.urs.cz/item/CS_URS_2024_02/175111101 | [18 empty] | Online PSC | 2
5 | M | 58337308 | štěrkopísek frakce 0/2 | t | 4 |  |  | 0 | CS ÚRS 2024 02 |  | základní | 0 | 0 | 0 |  | 0 | 1 | 4 | 0 | 0 | 8 | M | 2 |  |  |  | ROZPOCET | 0 | 0 | 0 | 0 | 0 | 1 | 0 | 4 | -334338692
| VV |  | 2*2 'Přepočtené koeficientem množství |  | 4 | [16 empty] | VV | 2 | 2 | False | 1 | ROZPOCET
| D | 8 | Trubní vedení |  |  |  |  | 0 |  |  |  |  | 0 | 0 |  | 0 |  | 0.02448 |  | 0 | 1 | D | 1 |  |  |  | ROZPOCET | [6 empty] | 0
6 | K | 866151001 | Montáž potrubí z trub ocelových předizolovaných DN 20, vnějšího průměru D 90 mm | m | 9 |  |  | 0 | CS ÚRS 2024 02 |  | základní | 0 | 0 | 0 |  | 0 | 0.00011 | 0.00099 | 0 | 0 | 4 | K | 2 |  |  |  | ROZPOCET | 0 | 0 | 0 | 0 | 0 | 1 | 0 | 4 | -1156030217
| Online PSC |  | https://podminky.urs.cz/item/CS_URS_2024_02/866151001 | [18 empty] | Online PSC | 2
7 | M | 14391050-R | Potrubí ocelové izolované (nízkohustotní polyetylen) DN80 | m | 9 |  |  | 0 |  |  | základní | 0 | 0 | 0 |  | 0 | 0.00252 | 0.02268 | 0 | 0 | 8 | M | 2 |  |  |  | ROZPOCET | 0 | 0 | 0 | 0 | 0 | 1 | 0 | 4 | 966150961
8 | K | 899722113 | Krytí potrubí z plastů výstražnou fólií z PVC šířky přes 25 do 34 cm | m | 9 |  |  | 0 | CS ÚRS 2024 02 |  | základní | 0 | 0 | 0 |  | 0 | 9e-05 | 0.00081 | 0 | 0 | 4 | K | 2 |  |  |  | ROZPOCET | 0 | 0 | 0 | 0 | 0 | 1 | 0 | 4 | -1785788596
| Online PSC |  | https://podminky.urs.cz/item/CS_URS_2024_02/899722113 | [18 empty] | Online PSC | 2
| D | 998 | Přesun hmot |  |  |  |  | 0 |  |  |  |  | 0 | 0 |  | 0 |  | 0 |  | 0 | 1 | D | 1 |  |  |  | ROZPOCET | [6 empty] | 0
9 | K | 998276101 | Přesun hmot pro trubní vedení hloubené z trub z plastických hmot nebo sklolaminátových pro vodovody, kanalizace, teplovody, produktovody v otevřeném výkopu dopravní vzdálenost do 15 m | t | 4.024 |  |  | 0 | CS ÚRS 2024 02 |  | základní | 0 | 0 | 0 |  | 0 | 0 | 0 | 0 | 0 | 4 | K | 2 |  |  |  | ROZPOCET | 0 | 0 | 0 | 0 | 0 | 1 | 0 | 4 | 251484084
| Online PSC |  | https://podminky.urs.cz/item/CS_URS_2024_02/998276101 | [18 empty] | Online PSC | 2
| D | PSV | Práce a dodávky PSV |  |  |  |  | 0 |  |  |  |  | 0 | 0 |  | 0 |  | 1.1538 |  | 0.0401 | 2 | D | 0 |  |  |  | ROZPOCET | [6 empty] | 0
| D | 722 | Zdravotechnika - vnitřní vodovod |  |  |  |  | 0 |  |  |  |  | 0 | 0 |  | 0 |  | 0.0128 |  | 0 | 2 | D | 1 |  |  |  | ROZPOCET | [6 empty] | 0
10 | K | 722181123 | Ochrana potrubí zvuk tlumícími objímkami DN do 25 mm | kus | 110 |  |  | 0 | CS ÚRS 2024 02 |  | základní | 0 | 0 | 0 |  | 0 | 8e-05 | 0.0088 | 0 | 0 | 16 | K | 2 |  |  |  | ROZPOCET | 0 | 0 | 0 | 0 | 0 | 1 | 0 | 16 | -270398984
| Online PSC |  | https://podminky.urs.cz/item/CS_URS_2024_02/722181123 | [18 empty] | Online PSC | 2
11 | K | 722181127 | Ochrana potrubí zvuk tlumícími objímkami DN přes 50 do 100 mm | kus | 4 |  |  | 0 | CS ÚRS 2024 02 |  | základní | 0 | 0 | 0 |  | 0 | 0.00025 | 0.001 | 0 | 0 | 16 | K | 2 |  |  |  | ROZPOCET | 0 | 0 | 0 | 0 | 0 | 1 | 0 | 16 | -1741431020
| Online PSC |  | https://podminky.urs.cz/item/CS_URS_2024_02/722181127 | [18 empty] | Online PSC | 2
12 | K | 722231247 | Armatury se dvěma závity ventily elektromagnetické PN 16 do 130°C bez proudu zavřeno G 2" | kus | 1 |  |  | 0 | CS ÚRS 2024 02 |  | základní | 0 | 0 | 0 |  | 0 | 0.003 | 0.003 | 0 | 0 | 16 | K | 2 |  |  |  | ROZPOCET | 0 | 0 | 0 | 0 | 0 | 1 | 0 | 16 | -25631501
| Online PSC |  | https://podminky.urs.cz/item/CS_URS_2024_02/722231247 | [18 empty] | Online PSC | 2
| P |  | Poznámka k položce: havarijní ventil, dvoucestný elektromagnetický ventil, přímo ovládaný, přírubový DN50, 230 V, bez proudu uzavřen, sedlový ventil s elastickým těsněním; odpovídá EN 161 | [18 empty] | P | 2
13 | K | 998722112 | Přesun hmot pro vnitřní vodovod stanovený z hmotnosti přesunovaného materiálu vodorovná dopravní vzdálenost do 50 m s omezením mechanizace v objektech výšky přes 6 do 12 m | t | 0.013 |  |  | 0 | CS ÚRS 2024 02 |  | základní | 0 | 0 | 0 |  | 0 | 0 | 0 | 0 | 0 | 16 | K | 2 |  |  |  | ROZPOCET | 0 | 0 | 0 | 0 | 0 | 1 | 0 | 16 | 1658159825
| Online PSC |  | https://podminky.urs.cz/item/CS_URS_2024_02/998722112 | [18 empty] | Online PSC | 2
| D | 723 | Zdravotechnika - vnitřní plynovod |  |  |  |  | 0 |  |  |  |  | 0 | 0 |  | 0 |  | 1.1163 |  | 0.0401 | 2 | D | 1 |  |  |  | ROZPOCET | [6 empty] | 0
14 | K | 723150101 | Potrubí z ocelových trubek hladkých černých spojovaných lisováním Ø 21,3/2,6 | m | 3 |  |  | 0 | CS ÚRS 2024 02 |  | základní | 0 | 0 | 0 |  | 0 | 0.00139 | 0.00417 | 0 | 0 | 16 | K | 2 |  |  |  | ROZPOCET | 0 | 0 | 0 | 0 | 0 | 1 | 0 | 16 | -987554025
| Online PSC |  | https://podminky.urs.cz/item/CS_URS_2024_02/723150101 | [18 empty] | Online PSC | 2
15 | K | 723150102 | Potrubí z ocelových trubek hladkých černých spojovaných lisováním Ø 26,9/2,6 | m | 16 |  |  | 0 | CS ÚRS 2024 02 |  | základní | 0 | 0 | 0 |  | 0 | 0.00193 | 0.03088 | 0 | 0 | 16 | K | 2 |  |  |  | ROZPOCET | 0 | 0 | 0 | 0 | 0 | 1 | 0 | 16 | 682240171
| Online PSC |  | https://podminky.urs.cz/item/CS_URS_2024_02/723150102 | [18 empty] | Online PSC | 2
16 | K | 723150103 | Potrubí z ocelových trubek hladkých černých spojovaných lisováním Ø 33,7/3,2 | m | 28 |  |  | 0 | CS ÚRS 2024 02 |  | základní | 0 | 0 | 0 |  | 0 | 0.00293 | 0.08204 | 0 | 0 | 16 | K | 2 |  |  |  | ROZPOCET | 0 | 0 | 0 | 0 | 0 | 1 | 0 | 16 | -1998055758
| Online PSC |  | https://podminky.urs.cz/item/CS_URS_2024_02/723150103 | [18 empty] | Online PSC | 2
17 | K | 723150104 | Potrubí z ocelových trubek hladkých černých spojovaných lisováním Ø 42,4/3,2 | m | 5 |  |  | 0 | CS ÚRS 2024 02 |  | základní | 0 | 0 | 0 |  | 0 | 0.0039 | 0.0195 | 0 | 0 | 16 | K | 2 |  |  |  | ROZPOCET | 0 | 0 | 0 | 0 | 0 | 1 | 0 | 16 | -1693682774
| Online PSC |  | https://podminky.urs.cz/item/CS_URS_2024_02/723150104 | [18 empty] | Online PSC | 2
18 | K | 723150306 | Potrubí z ocelových trubek hladkých černých spojovaných svařováním tvářených za tepla Ø 44,5/3,2 | m | 6 |  |  | 0 | CS ÚRS 2024 02 |  | základní | 0 | 0 | 0 |  | 0 | 0.00407 | 0.02442 | 0 | 0 | 16 | K | 2 |  |  |  | ROZPOCET | 0 | 0 | 0 | 0 | 0 | 1 | 0 | 16 | 1944844324
| Online PSC |  | https://podminky.urs.cz/item/CS_URS_2024_02/723150306 | [18 empty] | Online PSC | 2
19 | K | 723150312 | Potrubí z ocelových trubek hladkých černých spojovaných svařováním tvářených za tepla Ø 57/3,2 | m | 146 |  |  | 0 | CS ÚRS 2024 02 |  | základní | 0 | 0 | 0 |  | 0 | 0.00493 | 0.71978 | 0 | 0 | 16 | K | 2 |  |  |  | ROZPOCET | 0 | 0 | 0 | 0 | 0 | 1 | 0 | 16 | 445910581
| Online PSC |  | https://podminky.urs.cz/item/CS_URS_2024_02/723150312 | [18 empty] | Online PSC | 2
20 | K | 723150314 | Potrubí z ocelových trubek hladkých černých spojovaných svařováním tvářených za tepla Ø 89/3,6 | m | 8 |  |  | 0 | CS ÚRS 2024 02 |  | základní | 0 | 0 | 0 |  | 0 | 0.00888 | 0.07104 | 0 | 0 | 16 | K | 2 |  |  |  | ROZPOCET | 0 | 0 | 0 | 0 | 0 | 1 | 0 | 16 | 479814764
| Online PSC |  | https://podminky.urs.cz/item/CS_URS_2024_02/723150314 | [18 empty] | Online PSC | 2
21 | K | 723150315 | Potrubí z ocelových trubek hladkých černých spojovaných svařováním tvářených za tepla Ø 108/4 | m | 2 |  |  | 0 | CS ÚRS 2024 02 |  | základní | 0 | 0 | 0 |  | 0 | 0.01171 | 0.02342 | 0 | 0 | 16 | K | 2 |  |  |  | ROZPOCET | 0 | 0 | 0 | 0 | 0 | 1 | 0 | 16 | 1338612177
| Online PSC |  | https://podminky.urs.cz/item/CS_URS_2024_02/723150315 | [18 empty] | Online PSC | 2
22 | K | 723150365 | Potrubí z ocelových trubek hladkých černých spojovaných chráničky Ø 38/2,6 | m | 2 |  |  | 0 | CS ÚRS 2024 02 |  | základní | 0 | 0 | 0 |  | 0 | 0.00256 | 0.00512 | 0 | 0 | 16 | K | 2 |  |  |  | ROZPOCET | 0 | 0 | 0 | 0 | 0 | 1 | 0 | 16 | -206927298
| Online PSC |  | https://podminky.urs.cz/item/CS_URS_2024_02/723150365 | [18 empty] | Online PSC | 2
23 | K | 723150366 | Potrubí z ocelových trubek hladkých černých spojovaných chráničky Ø 44,5/3,2 | m | 1 |  |  | 0 | CS ÚRS 2024 02 |  | základní | 0 | 0 | 0 |  | 0 | 0.00378 | 0.00378 | 0 | 0 | 16 | K | 2 |  |  |  | ROZPOCET | 0 | 0 | 0 | 0 | 0 | 1 | 0 | 16 | -697217470
| Online PSC |  | https://podminky.urs.cz/item/CS_URS_2024_02/723150366 | [18 empty] | Online PSC | 2
24 | K | 723150368 | Potrubí z ocelových trubek hladkých černých spojovaných chráničky Ø 76/3,2 | m | 7 |  |  | 0 | CS ÚRS 2024 02 |  | základní | 0 | 0 | 0 |  | 0 | 0.00653 | 0.04571 | 0 | 0 | 16 | K | 2 |  |  |  | ROZPOCET | 0 | 0 | 0 | 0 | 0 | 1 | 0 | 16 | 1231822437
| Online PSC |  | https://podminky.urs.cz/item/CS_URS_2024_02/723150368 | [18 empty] | Online PSC | 2
25 | K | 723150371 | Potrubí z ocelových trubek hladkých černých spojovaných chráničky Ø 108/4 | m | 1 |  |  | 0 | CS ÚRS 2024 02 |  | základní | 0 | 0 | 0 |  | 0 | 0.01171 | 0.01171 | 0 | 0 | 16 | K | 2 |  |  |  | ROZPOCET | 0 | 0 | 0 | 0 | 0 | 1 | 0 | 16 | 1039585997
| Online PSC |  | https://podminky.urs.cz/item/CS_URS_2024_02/723150371 | [18 empty] | Online PSC | 2
55 | K | 723160335 | Přípojky k plynoměrům rozpěrky přípojek G 5/4" | soubor | 1 |  |  | 0 | CS ÚRS 2024 02 |  | základní | 0 | 0 | 0 |  | 0 | 0.00024 | 0.00024 | 0 | 0 | 16 | K | 2 |  |  |  | ROZPOCET | 0 | 0 | 0 | 0 | 0 | 1 | 0 | 16 | 1161280575
| Online PSC |  | https://podminky.urs.cz/item/CS_URS_2024_02/723160335 | [18 empty] | Online PSC | 2
56 | K | 723160337 | Přípojky k plynoměrům rozpěrky přípojek G 2" | soubor | 1 |  |  | 0 | CS ÚRS 2024 02 |  | základní | 0 | 0 | 0 |  | 0 | 0.00026 | 0.00026 | 0 | 0 | 16 | K | 2 |  |  |  | ROZPOCET | 0 | 0 | 0 | 0 | 0 | 1 | 0 | 16 | 1200179322
| Online PSC |  | https://podminky.urs.cz/item/CS_URS_2024_02/723160337 | [18 empty] | Online PSC | 2
26 | K | 723190907 | Opravy plynovodního potrubí odvzdušnění a napuštění potrubí | m | 223 |  |  | 0 | CS ÚRS 2024 02 |  | základní | 0 | 0 | 0 |  | 0 | 0 | 0 | 0 | 0 | 16 | K | 2 |  |  |  | ROZPOCET | 0 | 0 | 0 | 0 | 0 | 1 | 0 | 16 | 645974609
| Online PSC |  | https://podminky.urs.cz/item/CS_URS_2024_02/723190907 | [18 empty] | Online PSC | 2
27 | K | 723190909 | Opravy plynovodního potrubí neúřední zkouška těsnosti dosavadního potrubí | kus | 1 |  |  | 0 | CS ÚRS 2024 02 |  | základní | 0 | 0 | 0 |  | 0 | 0 | 0 | 0 | 0 | 16 | K | 2 |  |  |  | ROZPOCET | 0 | 0 | 0 | 0 | 0 | 1 | 0 | 16 | 1012656816
| Online PSC |  | https://podminky.urs.cz/item/CS_URS_2024_02/723190909 | [18 empty] | Online PSC | 2
28 | K | 723219101 | Armatury přírubové montáž armatur přírubových ostatních typů DN 40 | kus | 4 |  |  | 0 | CS ÚRS 2024 02 |  | základní | 0 | 0 | 0 |  | 0 | 0.00353 | 0.01412 | 0 | 0 | 16 | K | 2 |  |  |  | ROZPOCET | 0 | 0 | 0 | 0 | 0 | 1 | 0 | 16 | 2086030527
| Online PSC |  | https://podminky.urs.cz/item/CS_URS_2024_02/723219101 | [18 empty] | Online PSC | 2
29 | M | 42231500 | kohout kulový uhlíková ocel K85 111 516 PN16 T 200°C DN 40 | kus | 4 |  |  | 0 | CS ÚRS 2024 02 |  | základní | 0 | 0 | 0 |  | 0 | 0.0105 | 0.042 | 0 | 0 | 32 | M | 2 |  |  |  | ROZPOCET | 0 | 0 | 0 | 0 | 0 | 1 | 0 | 16 | -1962465629
| P |  | Poznámka k položce: kohout K 70-181-716 -DN10 | [18 empty] | P | 2
30 | K | 723221302 | Armatury s jedním závitem ventily vzorkovací rohové PN 5 vnější závit G 1/2" | kus | 1 |  |  | 0 | CS ÚRS 2024 02 |  | základní | 0 | 0 | 0 |  | 0 | 0.00018 | 0.00018 | 0 | 0 | 16 | K | 2 |  |  |  | ROZPOCET | 0 | 0 | 0 | 0 | 0 | 1 | 0 | 16 | -259184485
| Online PSC |  | https://podminky.urs.cz/item/CS_URS_2024_02/723221302 | [18 empty] | Online PSC | 2
31 | K | 723230801 | Demontáž středotlakých regulátorů tlaku plynu regulační řada jednoduchá | soubor | 1 |  |  | 0 | CS ÚRS 2024 02 |  | základní | 0 | 0 | 0 |  | 0 | 0 | 0 | 0.0319 | 0.0319 | 16 | K | 2 |  |  |  | ROZPOCET | 0 | 0 | 0 | 0 | 0 | 1 | 0 | 16 | -2071963765
| Online PSC |  | https://podminky.urs.cz/item/CS_URS_2024_02/723230801 | [18 empty] | Online PSC | 2
32 | K | 723231162 | Armatury se dvěma závity kohouty kulové PN 42 do 185°C plnoprůtokové vnitřní závit těžká řada G 1/2" | kus | 1 |  |  | 0 | CS ÚRS 2024 02 |  | základní | 0 | 0 | 0 |  | 0 | 0.00024 | 0.00024 | 0 | 0 | 16 | K | 2 |  |  |  | ROZPOCET | 0 | 0 | 0 | 0 | 0 | 1 | 0 | 16 | 706503098
| Online PSC |  | https://podminky.urs.cz/item/CS_URS_2024_02/723231162 | [18 empty] | Online PSC | 2
33 | K | 723231163 | Armatury se dvěma závity kohouty kulové PN 42 do 185°C plnoprůtokové vnitřní závit těžká řada G 3/4" | kus | 1 |  |  | 0 | CS ÚRS 2024 02 |  | základní | 0 | 0 | 0 |  | 0 | 0.00038 | 0.00038 | 0 | 0 | 16 | K | 2 |  |  |  | ROZPOCET | 0 | 0 | 0 | 0 | 0 | 1 | 0 | 16 | 1355527359
| Online PSC |  | https://podminky.urs.cz/item/CS_URS_2024_02/723231163 | [18 empty] | Online PSC | 2
34 | K | 723231164 | Armatury se dvěma závity kohouty kulové PN 42 do 185°C plnoprůtokové vnitřní závit těžká řada G 1" | kus | 2 |  |  | 0 | CS ÚRS 2024 02 |  | základní | 0 | 0 | 0 |  | 0 | 0.00061 | 0.00122 | 0 | 0 | 16 | K | 2 |  |  |  | ROZPOCET | 0 | 0 | 0 | 0 | 0 | 1 | 0 | 16 | -1457320407
| Online PSC |  | https://podminky.urs.cz/item/CS_URS_2024_02/723231164 | [18 empty] | Online PSC | 2
35 | K | 723231165 | Armatury se dvěma závity kohouty kulové PN 42 do 185°C plnoprůtokové vnitřní závit těžká řada G 1 1/4" | kus | 2 |  |  | 0 | CS ÚRS 2024 02 |  | základní | 0 | 0 | 0 |  | 0 | 0.00088 | 0.00176 | 0 | 0 | 16 | K | 2 |  |  |  | ROZPOCET | 0 | 0 | 0 | 0 | 0 | 1 | 0 | 16 | -759939176
| Online PSC |  | https://podminky.urs.cz/item/CS_URS_2024_02/723231165 | [18 empty] | Online PSC | 2
36 | K | 723231167 | Armatury se dvěma závity kohouty kulové PN 42 do 185°C plnoprůtokové vnitřní závit těžká řada G 2" | kus | 4 |  |  | 0 | CS ÚRS 2024 02 |  | základní | 0 | 0 | 0 |  | 0 | 0.00208 | 0.00832 | 0 | 0 | 16 | K | 2 |  |  |  | ROZPOCET | 0 | 0 | 0 | 0 | 0 | 1 | 0 | 16 | -1789952208
| Online PSC |  | https://podminky.urs.cz/item/CS_URS_2024_02/723231167 | [18 empty] | Online PSC | 2
37 | K | 723231172 | Armatury se dvěma závity kohouty kulové PN 42 do 185°C rohové plnoprůtokové vnitřní závit G 1/2" | kus | 1 |  |  | 0 | CS ÚRS 2024 02 |  | základní | 0 | 0 | 0 |  | 0 | 0.00026 | 0.00026 | 0 | 0 | 16 | K | 2 |  |  |  | ROZPOCET | 0 | 0 | 0 | 0 | 0 | 1 | 0 | 16 | -1371741758
| Online PSC |  | https://podminky.urs.cz/item/CS_URS_2024_02/723231172 | [18 empty] | Online PSC | 2
38 | K | 723231173 | Armatury se dvěma závity kohouty kulové PN 42 do 185°C rohové plnoprůtokové vnitřní závit G 3/4" | kus | 3 |  |  | 0 | CS ÚRS 2024 02 |  | základní | 0 | 0 | 0 |  | 0 | 0.00039 | 0.00117 | 0 | 0 | 16 | K | 2 |  |  |  | ROZPOCET | 0 | 0 | 0 | 0 | 0 | 1 | 0 | 16 | -1266946181
| Online PSC |  | https://podminky.urs.cz/item/CS_URS_2024_02/723231173 | [18 empty] | Online PSC | 2
39 | K | 723260801 | Demontáž plynoměrů maximální průtok Q (m3/hod) do 16 m3/h | kus | 2 |  |  | 0 | CS ÚRS 2024 02 |  | základní | 0 | 0 | 0 |  | 0 | 0.00028 | 0.00056 | 0.0041 | 0.0082 | 16 | K | 2 |  |  |  | ROZPOCET | 0 | 0 | 0 | 0 | 0 | 1 | 0 | 16 | 330361098
| Online PSC |  | https://podminky.urs.cz/item/CS_URS_2024_02/723260801 | [18 empty] | Online PSC | 2
40 | K | 723261912 | Montáž plynoměrů při rekonstrukci plynoinstalací s odvzdušněním a odzkoušením maximální průtok Q (m3/h) 6 m3/h | kus | 2 |  |  | 0 | CS ÚRS 2024 02 |  | základní | 0 | 0 | 0 |  | 0 | 0.00016 | 0.00032 | 0 | 0 | 16 | K | 2 |  |  |  | ROZPOCET | 0 | 0 | 0 | 0 | 0 | 1 | 0 | 16 | 162260892
| Online PSC |  | https://podminky.urs.cz/item/CS_URS_2024_02/723261912 | [18 empty] | Online PSC | 2
41 | K | 723261913 | Montáž plynoměrů při rekonstrukci plynoinstalací s odvzdušněním a odzkoušením maximální průtok Q (m3/h) 16 m3/h | kus | 1 |  |  | 0 | CS ÚRS 2024 02 |  | základní | 0 | 0 | 0 |  | 0 | 0.00016 | 0.00016 | 0 | 0 | 16 | K | 2 |  |  |  | ROZPOCET | 0 | 0 | 0 | 0 | 0 | 1 | 0 | 16 | -1234561739
| Online PSC |  | https://podminky.urs.cz/item/CS_URS_2024_02/723261913 | [18 empty] | Online PSC | 2
42 | M | 38822272 | plynoměr membránový nízkotlaký se šroubením Qmax 10m3/h, PN 0,05MPa, rozteč 250 | kus | 1 |  |  | 0 | CS ÚRS 2024 02 |  | základní | 0 | 0 | 0 |  | 0 | 0.0035 | 0.0035 | 0 | 0 | 32 | M | 2 |  |  |  | ROZPOCET | 0 | 0 | 0 | 0 | 0 | 1 | 0 | 16 | -1592465388
43 | K | 998723112 | Přesun hmot pro vnitřní plynovod stanovený z hmotnosti přesunovaného materiálu vodorovná dopravní vzdálenost do 50 m s omezením mechanizace v objektech výšky přes 6 do 12 m | t | 1.116 |  |  | 0 | CS ÚRS 2024 02 |  | základní | 0 | 0 | 0 |  | 0 | 0 | 0 | 0 | 0 | 16 | K | 2 |  |  |  | ROZPOCET | 0 | 0 | 0 | 0 | 0 | 1 | 0 | 16 | 1587438086
| Online PSC |  | https://podminky.urs.cz/item/CS_URS_2024_02/998723112 | [18 empty] | Online PSC | 2
| D | 733 | Ústřední vytápění - rozvodné potrubí |  |  |  |  | 0 |  |  |  |  | 0 | 0 |  | 0 |  | 0.0023 |  | 0 | 2 | D | 1 |  |  |  | ROZPOCET | [6 empty] | 0
44 | K | 733193928 | Opravy rozvodů potrubí z trubek ocelových hladkých zaslepení potrubí dýnkem Ø 108 | kus | 2 |  |  | 0 | CS ÚRS 2024 02 |  | základní | 0 | 0 | 0 |  | 0 | 0.00115 | 0.0023 | 0 | 0 | 16 | K | 2 |  |  |  | ROZPOCET | 0 | 0 | 0 | 0 | 0 | 1 | 0 | 16 | -1642671845
| Online PSC |  | https://podminky.urs.cz/item/CS_URS_2024_02/733193928 | [18 empty] | Online PSC | 2
45 | K | 998733112 | Přesun hmot pro rozvody potrubí stanovený z hmotnosti přesunovaného materiálu vodorovná dopravní vzdálenost do 50 m s omezením mechanizace v objektech výšky přes 6 do 12 m | t | 0.002 |  |  | 0 | CS ÚRS 2024 02 |  | základní | 0 | 0 | 0 |  | 0 | 0 | 0 | 0 | 0 | 4 | K | 2 |  |  |  | ROZPOCET | 0 | 0 | 0 | 0 | 0 | 1 | 0 | 4 | -274713756
| Online PSC |  | https://podminky.urs.cz/item/CS_URS_2024_02/998733112 | [18 empty] | Online PSC | 2
| D | 734 | Ústřední vytápění - armatury |  |  |  |  | 0 |  |  |  |  | 0 | 0 |  | 0 |  | 0.00908 |  | 0 | 2 | D | 1 |  |  |  | ROZPOCET | [6 empty] | 0
46 | K | 734421101 | Tlakoměry s pevným stonkem a zpětnou klapkou spodní připojení (radiální) tlaku 0-16 bar průměru 50 mm | kus | 4 |  |  | 0 | CS ÚRS 2024 02 |  | základní | 0 | 0 | 0 |  | 0 | 0.00147 | 0.00588 | 0 | 0 | 16 | K | 2 |  |  |  | ROZPOCET | 0 | 0 | 0 | 0 | 0 | 1 | 0 | 16 | -374987619
| Online PSC |  | https://podminky.urs.cz/item/CS_URS_2024_02/734421101 | [18 empty] | Online PSC | 2
| P |  | Poznámka k položce: tlakoměr ukazovací typ 313,D160, rozsah 0-10 kPa | [18 empty] | P | 2
47 | K | 734424101 | Tlakoměry kondenzační smyčky k přivaření, PN 250 do 300°C zahnuté | kus | 2 |  |  | 0 | CS ÚRS 2024 02 |  | základní | 0 | 0 | 0 |  | 0 | 0.00075 | 0.0015 | 0 | 0 | 16 | K | 2 |  |  |  | ROZPOCET | 0 | 0 | 0 | 0 | 0 | 1 | 0 | 16 | -178033287
| Online PSC |  | https://podminky.urs.cz/item/CS_URS_2024_02/734424101 | [18 empty] | Online PSC | 2
48 | K | 734424102 | Tlakoměry kondenzační smyčky k přivaření, PN 250 do 300°C stočené | kus | 2 |  |  | 0 | CS ÚRS 2024 02 |  | základní | 0 | 0 | 0 |  | 0 | 0.00085 | 0.0017 | 0 | 0 | 16 | K | 2 |  |  |  | ROZPOCET | 0 | 0 | 0 | 0 | 0 | 1 | 0 | 16 | -654642682
| Online PSC |  | https://podminky.urs.cz/item/CS_URS_2024_02/734424102 | [18 empty] | Online PSC | 2
49 | K | 998734112 | Přesun hmot pro armatury stanovený z hmotnosti přesunovaného materiálu vodorovná dopravní vzdálenost do 50 m s omezením mechanizace v objektech výšky přes 6 do 12 m | t | 0.009 |  |  | 0 | CS ÚRS 2024 02 |  | základní | 0 | 0 | 0 |  | 0 | 0 | 0 | 0 | 0 | 16 | K | 2 |  |  |  | ROZPOCET | 0 | 0 | 0 | 0 | 0 | 1 | 0 | 16 | 12011496
| Online PSC |  | https://podminky.urs.cz/item/CS_URS_2024_02/998734112 | [18 empty] | Online PSC | 2
| D | 783 | Dokončovací práce - nátěry |  |  |  |  | 0 |  |  |  |  | 0 | 0 |  | 0 |  | 0.01338 |  | 0 | 2 | D | 1 |  |  |  | ROZPOCET | [6 empty] | 0
50 | K | 783601713 | Příprava podkladu armatur a kovových potrubí před provedením nátěru potrubí do DN 50 mm odmaštěním, odmašťovačem vodou ředitelným | m | 223 |  |  | 0 | CS ÚRS 2024 02 |  | základní | 0 | 0 | 0 |  | 0 | 2e-05 | 0.00446 | 0 | 0 | 16 | K | 2 |  |  |  | ROZPOCET | 0 | 0 | 0 | 0 | 0 | 1 | 0 | 16 | 82793514
| Online PSC |  | https://podminky.urs.cz/item/CS_URS_2024_02/783601713 | [18 empty] | Online PSC | 2
51 | K | 783614653 | Základní antikorozní nátěr armatur a kovových potrubí jednonásobný potrubí do DN 50 mm syntetický samozákladující | m | 223 |  |  | 0 | CS ÚRS 2024 02 |  | základní | 0 | 0 | 0 |  | 0 | 2e-05 | 0.00446 | 0 | 0 | 16 | K | 2 |  |  |  | ROZPOCET | 0 | 0 | 0 | 0 | 0 | 1 | 0 | 16 | 328988139
| Online PSC |  | https://podminky.urs.cz/item/CS_URS_2024_02/783614653 | [18 empty] | Online PSC | 2
52 | K | 783617601 | Krycí nátěr (email) armatur a kovových potrubí potrubí do DN 50 mm jednonásobný syntetický standardní | m | 223 |  |  | 0 | CS ÚRS 2024 02 |  | základní | 0 | 0 | 0 |  | 0 | 2e-05 | 0.00446 | 0 | 0 | 16 | K | 2 |  |  |  | ROZPOCET | 0 | 0 | 0 | 0 | 0 | 1 | 0 | 16 | 906084814
| Online PSC |  | https://podminky.urs.cz/item/CS_URS_2024_02/783617601 | [18 empty] | Online PSC | 2
| D | M | Práce a dodávky M |  |  |  |  | 0 |  |  |  |  | 0 | 0 |  | 0 |  | 0 |  | 0 | 3 | D | 0 |  |  |  | ROZPOCET | [6 empty] | 0
| D | 58-M | Revize vyhrazených technických zařízení |  |  |  |  | 0 |  |  |  |  | 0 | 0 |  | 0 |  | 0 |  | 0 | 3 | D | 1 |  |  |  | ROZPOCET | [6 empty] | 0
53 | K | 580506302 | Opakovaná tlaková zkouška plynovodu kontrola před natlakováním plynovod DN do 80, délky přes 20 do 100 m | úsek | 1 |  |  | 0 | CS ÚRS 2024 02 |  | základní | 0 | 0 | 0 |  | 0 | 0 | 0 | 0 | 0 | 64 | K | 2 |  |  |  | ROZPOCET | 0 | 0 | 0 | 0 | 0 | 1 | 0 | 64 | -1346616965
| Online PSC |  | https://podminky.urs.cz/item/CS_URS_2024_02/580506302 | [18 empty] | Online PSC | 2
| D | HZS | Hodinové zúčtovací sazby |  |  |  |  | 0 |  |  |  |  | 0 | 0 |  | 0 |  | 0 |  | 0 | 4 | D | 0 |  |  |  | ROZPOCET | [6 empty] | 0
54 | K | HZS2212 | Hodinové zúčtovací sazby profesí PSV provádění stavebních instalací instalatér odborný | hod | 24 |  |  | 0 | CS ÚRS 2024 02 |  | základní | 0 | 0 | 0 |  | 0 | 0 | 0 | 0 | 0 | 512 | K | 1 |  |  |  | ROZPOCET | 0 | 0 | 0 | 0 | 0 | 1 | 0 | 512 | -363171924
| Online PSC |  | https://podminky.urs.cz/item/CS_URS_2024_02/HZS2212 | [18 empty] | Online PSC | 1
| P |  | Poznámka k položce: regulátor repasovat, propojit se stávajícími rozvody, propojit se stáv. rozvodem pro byt školníka | [18 empty] | P | 1

## D.1.4.5.A - Silnoproud
{88aea083-e029-470a-a1a5-90681d697e3a}
2
| KRYCÍ LIST SOUPISU PRACÍ | [8 empty] | v --- níže se nacházejí doplnkové a pomocné údaje k sestavám --- v | [11 empty] | False
Stavba:
Přístavba tělocvičny, školní jídelny a kuchyně
Objekt:
D.1.4.5.A - Silnoproud
| KSO: |  |  |  |  | CC-CZ:
| Místo: |  | ZŠ Lyčkovo nám. 6/460, Praha 8 |  |  | Datum: | 3. 10. 2024
| Zadavatel: |  |  |  |  | IČ:
|  | Městská část Praha 8 |  |  |  | DIČ:
| Uchazeč: |  |  |  |  | IČ: | Vyplň údaj
|  | Vyplň údaj |  |  |  | DIČ: | Vyplň údaj
| Projektant: |  |  |  |  | IČ:
|  | ARCHITEKTONICKÝ ATELIER ALEŠ, s.r.o. |  |  |  | DIČ:
| Zpracovatel: |  |  |  |  | IČ:
DIČ:
Poznámka:
"Položky, pokud není uvedeno jinak, obsahují veškeré náklady na provedení dle projektu, norem a předpisů výrobců, tzn. dodávku, montáž a montážní prostředky, kotevní a spojovací prvky, přesuny a dopravu, systémové detaily, profily a řešení, povrchovou úpravu, pomocné lešení a přípravné práce (pokud nejsou uvedeny zvlášť). Podrobná specifikace položek je obsažena v projektové dokumentaci (zejména výrobků, výplní otvorů a finálních povrchů v příslušných tabulkách a technických zprávách), která je nedílnou součástí zadávací dokumentace. Pokud není uveden výkaz výměr, byly hodnoty převzaty přímo z tabulek v projektu a CAD systémů. Pokud se v položkách objeví obchodní název, je uveden pouze orientačně, jako příklad."
|  | Materiál | [5 empty] | 0
|  | Montáž | [5 empty] | 0
| Cena bez DPH | [6 empty] | 0
|  |  | Základ daně |  |  | Sazba daně |  | Výše daně
| DPH | základní | 0 |  |  | 21% |  | 0
|  | snížená | 0 |  |  | 12% |  | 0
|  | zákl. přenesená | 0 |  |  | 21% |  | 0
|  | sníž. přenesená | 0 |  |  | 12% |  | 0
|  | nulová | 0 |  |  | 0% |  | 0
| Cena s DPH |  |  | v | CZK |  |  | 0
REKAPITULACE ČLENĚNÍ SOUPISU PRACÍ
Stavba:
Přístavba tělocvičny, školní jídelny a kuchyně
Objekt:
D.1.4.5.A - Silnoproud
Místo: |  |  | ZŠ Lyčkovo nám. 6/460, Praha 8 |  |  | Datum: | 3. 10. 2024
Zadavatel: |  |  | Městská část Praha 8 |  |  | Projektant: | ARCHITEKTONICKÝ ATELIER ALEŠ, s.r.o.
Uchazeč: |  |  | Vyplň údaj |  |  | Zpracovatel:
Kód dílu - Popis | [5 empty] | Materiál [CZK] | Montáž [CZK] | Cena celkem [CZK]
Náklady stavby celkem | [5 empty] | 0 | 0 | 0 | [14 empty] | -1
| D1 - SILNOPROUD |  |  |  |  | 0 | 0 | 0
| D2 - ROZVADĚČ A DODÁVKA SVÍTIDEL |  |  |  |  | 0 | 0 | 0
| D3 - SVĚTELNÁ INSTALACE |  |  |  |  | 0 | 0 | 0
| D4 - ZÁSUVKOVÁ INSTALACE |  |  |  |  | 0 | 0 | 0
| D5 - OSTATNÍ INSTALACE |  |  |  |  | 0 | 0 | 0
| D6 - TECHNOLOGICKÉ INSTALACE |  |  |  |  | 0 | 0 | 0
| HSV - Práce a dodávky HSV |  |  |  |  | 0 | 0 | 0
| 2 - Zakládání |  |  |  |  | 0 | 0 | 0
| 9 - Ostatní konstrukce a práce, bourání |  |  |  |  | 0 | 0 | 0
| 997 - Přesun sutě |  |  |  |  | 0 | 0 | 0
| PSV - Práce a dodávky PSV |  |  |  |  | 0 | 0 | 0
| 741 - Elektroinstalace - silnoproud |  |  |  |  | 0 | 0 | 0
| 742 - Elektroinstalace - slaboproud |  |  |  |  | 0 | 0 | 0
| 767 - Konstrukce zámečnické |  |  |  |  | 0 | 0 | 0
| M - Práce a dodávky M |  |  |  |  | 0 | 0 | 0
| 21-M - Elektromontáže |  |  |  |  | 0 | 0 | 0
| 46-M - Zemní práce při extr.mont.pracích |  |  |  |  | 0 | 0 | 0
| VRN - Vedlejší rozpočtové náklady |  |  |  |  | 0 | 0 | 0
| VRN9 - Ostatní náklady |  |  |  |  | 0 | 0 | 0
SOUPIS PRACÍ
Stavba:
Přístavba tělocvičny, školní jídelny a kuchyně
Objekt:
D.1.4.5.A - Silnoproud
Místo: |  |  | ZŠ Lyčkovo nám. 6/460, Praha 8 |  |  | Datum: | 3. 10. 2024
Zadavatel: |  |  | Městská část Praha 8 |  |  | Projektant: | ARCHITEKTONICKÝ ATELIER ALEŠ, s.r.o.
Uchazeč: |  |  | Vyplň údaj |  |  | Zpracovatel:
PČ | Typ | Kód | Popis | MJ | Množství | J. materiál [CZK] | J. montáž [CZK] | Cena celkem [CZK] | Cenová soustava |  | DPH | J.cena [CZK] | Materiál celkem [CZK] | Montáž celkem [CZK] | J. Nh [h] | Nh celkem [h] | J. hmotnost [t] | Hmotnost celkem [t] | J. suť [t] | Suť Celkem [t]
Náklady soupisu celkem | [7 empty] | 0 |  |  |  |  | 0 | 0 |  | 0 |  | 4.0727 |  | 7.8903 |  | D | -1 | [10 empty] | 0
| D | D1 | SILNOPROUD |  |  |  |  | 0 |  |  |  |  | 0 | 0 |  | 0 |  | 0 |  | 0 | 1 | D | 0 |  |  |  | ROZPOCET | [6 empty] | 0
| D | D2 | ROZVADĚČ A DODÁVKA SVÍTIDEL |  |  |  |  | 0 |  |  |  |  | 0 | 0 |  | 0 |  | 0 |  | 0 | 1 | D | 1 |  |  |  | ROZPOCET | [6 empty] | 0
1 | K | Pol431 | Svítidlo typu A - popis viz PD | ks | 37 |  |  | 0 |  |  | základní | 0 | 0 | 0 |  | 0 | 0 | 0 | 0 | 0 | 4 | K | 2 |  |  |  | ROZPOCET | 0 | 0 | 0 | 0 | 0 | 1 | 0 | 4 | 24
| P |  | Poznámka k položce: Poznámka k položce: | [18 empty] | P | 2
2 | K | Pol432 | Svítidlo typu B - popis viz PD | ks | 18 |  |  | 0 |  |  | základní | 0 | 0 | 0 |  | 0 | 0 | 0 | 0 | 0 | 4 | K | 2 |  |  |  | ROZPOCET | 0 | 0 | 0 | 0 | 0 | 1 | 0 | 4 | 26
| P |  | Poznámka k položce: Poznámka k položce: | [18 empty] | P | 2
3 | K | Pol433 | Svítidlo typu C - popis viz PD | ks | 21 |  |  | 0 |  |  | základní | 0 | 0 | 0 |  | 0 | 0 | 0 | 0 | 0 | 4 | K | 2 |  |  |  | ROZPOCET | 0 | 0 | 0 | 0 | 0 | 1 | 0 | 4 | 28
| P |  | Poznámka k položce: Poznámka k položce: | [18 empty] | P | 2
4 | K | Pol434 | Svítidlo typu D - popis viz PD | ks | 14 |  |  | 0 |  |  | základní | 0 | 0 | 0 |  | 0 | 0 | 0 | 0 | 0 | 4 | K | 2 |  |  |  | ROZPOCET | 0 | 0 | 0 | 0 | 0 | 1 | 0 | 4 | 30
| P |  | Poznámka k položce: Poznámka k položce: | [18 empty] | P | 2
5 | K | Pol435 | Svítidlo typu E - popis viz PD | ks | 28 |  |  | 0 |  |  | základní | 0 | 0 | 0 |  | 0 | 0 | 0 | 0 | 0 | 4 | K | 2 |  |  |  | ROZPOCET | 0 | 0 | 0 | 0 | 0 | 1 | 0 | 4 | 32
| P |  | Poznámka k položce: Poznámka k položce: | [18 empty] | P | 2
6 | K | Pol436 | Svítidlo typu F - popis viz PD | ks | 8 |  |  | 0 |  |  | základní | 0 | 0 | 0 |  | 0 | 0 | 0 | 0 | 0 | 4 | K | 2 |  |  |  | ROZPOCET | 0 | 0 | 0 | 0 | 0 | 1 | 0 | 4 | 34
| P |  | Poznámka k položce: Poznámka k položce: | [18 empty] | P | 2
7 | K | Pol437 | Svítidlo typu G - popis viz PD vč.ochrany rozbití míčem | ks | 16 |  |  | 0 |  |  | základní | 0 | 0 | 0 |  | 0 | 0 | 0 | 0 | 0 | 4 | K | 2 |  |  |  | ROZPOCET | 0 | 0 | 0 | 0 | 0 | 1 | 0 | 4 | 36
| P |  | Poznámka k položce: Poznámka k položce: | [18 empty] | P | 2
8 | K | Pol438 | Svítidlo typu H - popis viz PD vč.ochrany rozbití míčem | ks | 65 |  |  | 0 |  |  | základní | 0 | 0 | 0 |  | 0 | 0 | 0 | 0 | 0 | 4 | K | 2 |  |  |  | ROZPOCET | 0 | 0 | 0 | 0 | 0 | 1 | 0 | 4 | 38
| P |  | Poznámka k položce: Poznámka k položce: | [18 empty] | P | 2
9 | K | Pol439 | Svítidlo typu J - popis viz PD | ks | 12 |  |  | 0 |  |  | základní | 0 | 0 | 0 |  | 0 | 0 | 0 | 0 | 0 | 4 | K | 2 |  |  |  | ROZPOCET | 0 | 0 | 0 | 0 | 0 | 1 | 0 | 4 | 40
| P |  | Poznámka k položce: Poznámka k položce: | [18 empty] | P | 2
10 | K | Pol440 | Svítidlo typu K - popis viz PD | ks | 46 |  |  | 0 |  |  | základní | 0 | 0 | 0 |  | 0 | 0 | 0 | 0 | 0 | 4 | K | 2 |  |  |  | ROZPOCET | 0 | 0 | 0 | 0 | 0 | 1 | 0 | 4 | 42
| P |  | Poznámka k položce: Poznámka k položce: | [18 empty] | P | 2
11 | K | Pol441 | Svítidlo typu L - popis viz PD | ks | 53 |  |  | 0 |  |  | základní | 0 | 0 | 0 |  | 0 | 0 | 0 | 0 | 0 | 4 | K | 2 |  |  |  | ROZPOCET | 0 | 0 | 0 | 0 | 0 | 1 | 0 | 4 | 44
| P |  | Poznámka k položce: Poznámka k položce: | [18 empty] | P | 2
12 | K | Pol442 | Svítidlo typu M - popis viz PD | ks | 5 |  |  | 0 |  |  | základní | 0 | 0 | 0 |  | 0 | 0 | 0 | 0 | 0 | 4 | K | 2 |  |  |  | ROZPOCET | 0 | 0 | 0 | 0 | 0 | 1 | 0 | 4 | 46
| P |  | Poznámka k položce: Poznámka k položce: | [18 empty] | P | 2
13 | K | Pol443 | Svítidlo typu N - popis viz PD(pouze ve staré škole) | ks | 19 |  |  | 0 |  |  | základní | 0 | 0 | 0 |  | 0 | 0 | 0 | 0 | 0 | 4 | K | 2 |  |  |  | ROZPOCET | 0 | 0 | 0 | 0 | 0 | 1 | 0 | 4 | 48
| P |  | Poznámka k položce: Poznámka k položce: | [18 empty] | P | 2
14 | K | Pol444 | Svítidlo typu O - popis viz PD | m | 16 |  |  | 0 |  |  | základní | 0 | 0 | 0 |  | 0 | 0 | 0 | 0 | 0 | 4 | K | 2 |  |  |  | ROZPOCET | 0 | 0 | 0 | 0 | 0 | 1 | 0 | 4 | 50
| P |  | Poznámka k položce: Poznámka k položce: | [18 empty] | P | 2
15 | K | Pol445 | Svítidlo typu P - popis viz PD | ks | 7 |  |  | 0 |  |  | základní | 0 | 0 | 0 |  | 0 | 0 | 0 | 0 | 0 | 4 | K | 2 |  |  |  | ROZPOCET | 0 | 0 | 0 | 0 | 0 | 1 | 0 | 4 | 52
| P |  | Poznámka k položce: Poznámka k položce: | [18 empty] | P | 2
16 | K | Pol446 | Svítidlo typu R - popis viz PD | ks | 4 |  |  | 0 |  |  | základní | 0 | 0 | 0 |  | 0 | 0 | 0 | 0 | 0 | 4 | K | 2 |  |  |  | ROZPOCET | 0 | 0 | 0 | 0 | 0 | 1 | 0 | 4 | 54
| P |  | Poznámka k položce: Poznámka k položce: | [18 empty] | P | 2
17 | K | Pol447 | Profil pro liniové svítidlo, hliník vč. difuzoru - mléčné provedení(ks=3m) | ks | 14 |  |  | 0 |  |  | základní | 0 | 0 | 0 |  | 0 | 0 | 0 | 0 | 0 | 4 | K | 2 |  |  |  | ROZPOCET | 0 | 0 | 0 | 0 | 0 | 1 | 0 | 4 | 56
| P |  | Poznámka k položce: Poznámka k položce: š.80mm/v.100mm | [18 empty] | P | 2
18 | K | Pol448 | Závěsné lanko pro profil, koncovka, krytka vč.příslušenství | kpl | 1 |  |  | 0 |  |  | základní | 0 | 0 | 0 |  | 0 | 0 | 0 | 0 | 0 | 4 | K | 2 |  |  |  | ROZPOCET | 0 | 0 | 0 | 0 | 0 | 1 | 0 | 4 | 58
19 | K | Pol449 | LED pásek včetně koncovky pro připojení | m | 40 |  |  | 0 |  |  | základní | 0 | 0 | 0 |  | 0 | 0 | 0 | 0 | 0 | 4 | K | 2 |  |  |  | ROZPOCET | 0 | 0 | 0 | 0 | 0 | 1 | 0 | 4 | 60
| P |  | Poznámka k položce: Poznámka k položce: 18W/m, 12V, IP20 | [18 empty] | P | 2
20 | K | Pol450 | Transformátor pro napájení LED pásku včetně příslušenství | ks | 9 |  |  | 0 |  |  | základní | 0 | 0 | 0 |  | 0 | 0 | 0 | 0 | 0 | 4 | K | 2 |  |  |  | ROZPOCET | 0 | 0 | 0 | 0 | 0 | 1 | 0 | 4 | 62
| P |  | Poznámka k položce: Poznámka k položce: 230V/12V; 100W | [18 empty] | P | 2
21 | K | Pol451 | Úprava osvětlení ve 4.patře(podkroví) ve staré škole | hod | 10 |  |  | 0 |  |  | základní | 0 | 0 | 0 |  | 0 | 0 | 0 | 0 | 0 | 4 | K | 2 |  |  |  | ROZPOCET | 0 | 0 | 0 | 0 | 0 | 1 | 0 | 4 | 64
22 | K | Pol452 | Svítidlo typu NA | ks | 36 |  |  | 0 |  |  | základní | 0 | 0 | 0 |  | 0 | 0 | 0 | 0 | 0 | 4 | K | 2 |  |  |  | ROZPOCET | 0 | 0 | 0 | 0 | 0 | 1 | 0 | 4 | 66
| P |  | Poznámka k položce: Poznámka k položce: | [18 empty] | P | 2
23 | K | Pol453 | Svítidlo typu NB | ks | 6 |  |  | 0 |  |  | základní | 0 | 0 | 0 |  | 0 | 0 | 0 | 0 | 0 | 4 | K | 2 |  |  |  | ROZPOCET | 0 | 0 | 0 | 0 | 0 | 1 | 0 | 4 | 68
| P |  | Poznámka k položce: Poznámka k položce: | [18 empty] | P | 2
24 | K | Pol454 | Svítidlo typu NC | ks | 3 |  |  | 0 |  |  | základní | 0 | 0 | 0 |  | 0 | 0 | 0 | 0 | 0 | 4 | K | 2 |  |  |  | ROZPOCET | 0 | 0 | 0 | 0 | 0 | 1 | 0 | 4 | 70
| P |  | Poznámka k položce: Poznámka k položce: | [18 empty] | P | 2
25 | K | Pol455 | Svítidlo typu ND | ks | 45 |  |  | 0 |  |  | základní | 0 | 0 | 0 |  | 0 | 0 | 0 | 0 | 0 | 4 | K | 2 |  |  |  | ROZPOCET | 0 | 0 | 0 | 0 | 0 | 1 | 0 | 4 | 72
| P |  | Poznámka k položce: Poznámka k položce: | [18 empty] | P | 2
26 | K | Pol456 | Svítidlo typu NE | ks | 2 |  |  | 0 |  |  | základní | 0 | 0 | 0 |  | 0 | 0 | 0 | 0 | 0 | 4 | K | 2 |  |  |  | ROZPOCET | 0 | 0 | 0 | 0 | 0 | 1 | 0 | 4 | 74
| P |  | Poznámka k položce: Poznámka k položce: | [18 empty] | P | 2
27 | K | Pol457 | Svítidlo typu NF | ks | 6 |  |  | 0 |  |  | základní | 0 | 0 | 0 |  | 0 | 0 | 0 | 0 | 0 | 4 | K | 2 |  |  |  | ROZPOCET | 0 | 0 | 0 | 0 | 0 | 1 | 0 | 4 | 76
| P |  | Poznámka k položce: Poznámka k položce: | [18 empty] | P | 2
28 | K | Pol458 | Rozvaděč R-Žaluzie | ks | 1 |  |  | 0 |  |  | základní | 0 | 0 | 0 |  | 0 | 0 | 0 | 0 | 0 | 4 | K | 2 |  |  |  | ROZPOCET | 0 | 0 | 0 | 0 | 0 | 1 | 0 | 4 | 78
| P |  | Poznámka k položce: Poznámka k položce: viz PD | [18 empty] | P | 2
| D | D3 | SVĚTELNÁ INSTALACE |  |  |  |  | 0 |  |  |  |  | 0 | 0 |  | 0 |  | 0 |  | 0 | 1 | D | 1 |  |  |  | ROZPOCET | [6 empty] | 0
29 | K | Pol459 | Kabel B2Ca, bezhalogenový | m | 2065 |  |  | 0 |  |  | základní | 0 | 0 | 0 |  | 0 | 0 | 0 | 0 | 0 | 4 | K | 2 |  |  |  | ROZPOCET | 0 | 0 | 0 | 0 | 0 | 1 | 0 | 4 | 80
| P |  | Poznámka k položce: Poznámka k položce: 3J x 1,5 | [18 empty] | P | 2
30 | K | Pol460 | Kabel B2ca, bezhalogenový | m | 255 |  |  | 0 |  |  | základní | 0 | 0 | 0 |  | 0 | 0 | 0 | 0 | 0 | 4 | K | 2 |  |  |  | ROZPOCET | 0 | 0 | 0 | 0 | 0 | 1 | 0 | 4 | 82
| P |  | Poznámka k položce: Poznámka k položce: 4 x 1,5 | [18 empty] | P | 2
31 | K | Pol461 | Kabel B2ca, bezhalogenový | m | 480 |  |  | 0 |  |  | základní | 0 | 0 | 0 |  | 0 | 0 | 0 | 0 | 0 | 4 | K | 2 |  |  |  | ROZPOCET | 0 | 0 | 0 | 0 | 0 | 1 | 0 | 4 | 84
| P |  | Poznámka k položce: Poznámka k položce: 2O x 1,5 | [18 empty] | P | 2
32 | K | Pol459 | Kabel B2Ca, bezhalogenový | m | 550 |  |  | 0 |  |  | základní | 0 | 0 | 0 |  | 0 | 0 | 0 | 0 | 0 | 4 | K | 2 |  |  |  | ROZPOCET | 0 | 0 | 0 | 0 | 0 | 1 | 0 | 4 | 86
| P |  | Poznámka k položce: Poznámka k položce: 3O x 1,5 | [18 empty] | P | 2
33 | K | Pol462 | Kabel B2ca, funkčnost kabelové trasy rozvod pro nouzové osvětlení | m | 1450 |  |  | 0 |  |  | základní | 0 | 0 | 0 |  | 0 | 0 | 0 | 0 | 0 | 4 | K | 2 |  |  |  | ROZPOCET | 0 | 0 | 0 | 0 | 0 | 1 | 0 | 4 | 88
| P |  | Poznámka k položce: Poznámka k položce: 3J x 1,5 | [18 empty] | P | 2
34 | K | Pol463 | Kabel B2ca, funkčnost kabelové trasy rozvod pro detekci sítě pro CJ NO | m | 350 |  |  | 0 |  |  | základní | 0 | 0 | 0 |  | 0 | 0 | 0 | 0 | 0 | 4 | K | 2 |  |  |  | ROZPOCET | 0 | 0 | 0 | 0 | 0 | 1 | 0 | 4 | 90
| P |  | Poznámka k položce: Poznámka k položce: 2J x 1,5 | [18 empty] | P | 2
35 | K | Pol464 | Příchytky pro kabelové vedení nouzového osvětlení | ks | 4200 |  |  | 0 |  |  | základní | 0 | 0 | 0 |  | 0 | 0 | 0 | 0 | 0 | 4 | K | 2 |  |  |  | ROZPOCET | 0 | 0 | 0 | 0 | 0 | 1 | 0 | 4 | 92
| P |  | Poznámka k položce: Poznámka k položce: normová konstrukce | [18 empty] | P | 2
36 | K | Pol465 | Kabel B2ca, bezhalogenový | m | 150 |  |  | 0 |  |  | základní | 0 | 0 | 0 |  | 0 | 0 | 0 | 0 | 0 | 4 | K | 2 |  |  |  | ROZPOCET | 0 | 0 | 0 | 0 | 0 | 1 | 0 | 4 | 94
| P |  | Poznámka k položce: Poznámka k položce: 5J x 2,5 | [18 empty] | P | 2
37 | K | Pol466 | Krabice univerzální pro montáž spínačů | ks | 125 |  |  | 0 |  |  | základní | 0 | 0 | 0 |  | 0 | 0 | 0 | 0 | 0 | 4 | K | 2 |  |  |  | ROZPOCET | 0 | 0 | 0 | 0 | 0 | 1 | 0 | 4 | 96
38 | K | Pol467 | Spínač jednopolový č.1 vč.krytu, bílá, | ks | 66 |  |  | 0 |  |  | základní | 0 | 0 | 0 |  | 0 | 0 | 0 | 0 | 0 | 4 | K | 2 |  |  |  | ROZPOCET | 0 | 0 | 0 | 0 | 0 | 1 | 0 | 4 | 98
| P |  | Poznámka k položce: Poznámka k položce: 10A/250V,50Hz, | [18 empty] | P | 2
39 | K | Pol468 | Spínač jednopolový č.1 vč.krytu, bílá, | ks | 14 |  |  | 0 |  |  | základní | 0 | 0 | 0 |  | 0 | 0 | 0 | 0 | 0 | 4 | K | 2 |  |  |  | ROZPOCET | 0 | 0 | 0 | 0 | 0 | 1 | 0 | 4 | 100
| P |  | Poznámka k položce: Poznámka k položce: 10A/250V,50Hz, IP44, | [18 empty] | P | 2
40 | K | Pol469 | Spínač seriový č.5 vč.krytu, bílá, | ks | 1 |  |  | 0 |  |  | základní | 0 | 0 | 0 |  | 0 | 0 | 0 | 0 | 0 | 4 | K | 2 |  |  |  | ROZPOCET | 0 | 0 | 0 | 0 | 0 | 1 | 0 | 4 | 102
| P |  | Poznámka k položce: Poznámka k položce: 10A/250V,50Hz, | [18 empty] | P | 2
41 | K | Pol470 | Spínač střídavý č.6 vč.krytu, bílá, | ks | 14 |  |  | 0 |  |  | základní | 0 | 0 | 0 |  | 0 | 0 | 0 | 0 | 0 | 4 | K | 2 |  |  |  | ROZPOCET | 0 | 0 | 0 | 0 | 0 | 1 | 0 | 4 | 104
| P |  | Poznámka k položce: Poznámka k položce: 10A/250V,50Hz, | [18 empty] | P | 2
42 | K | Pol471 | Spínač střídavý č.6 vč.krytu, bílá, | ks | 8 |  |  | 0 |  |  | základní | 0 | 0 | 0 |  | 0 | 0 | 0 | 0 | 0 | 4 | K | 2 |  |  |  | ROZPOCET | 0 | 0 | 0 | 0 | 0 | 1 | 0 | 4 | 106
| P |  | Poznámka k položce: Poznámka k položce: 10A/250V,50Hz, IP44, | [18 empty] | P | 2
43 | K | Pol472 | Spínač dvojitý střídavý č.6+6 vč,krytu, bílá | ks | 2 |  |  | 0 |  |  | základní | 0 | 0 | 0 |  | 0 | 0 | 0 | 0 | 0 | 4 | K | 2 |  |  |  | ROZPOCET | 0 | 0 | 0 | 0 | 0 | 1 | 0 | 4 | 108
| P |  | Poznámka k položce: Poznámka k položce: 10A/250V, 50Hz, | [18 empty] | P | 2
44 | K | Pol473 | Spínač žaluziový vč. krytu, bílá | ks | 7 |  |  | 0 |  |  | základní | 0 | 0 | 0 |  | 0 | 0 | 0 | 0 | 0 | 4 | K | 2 |  |  |  | ROZPOCET | 0 | 0 | 0 | 0 | 0 | 1 | 0 | 4 | 110
| P |  | Poznámka k položce: Poznámka k položce: 10A/250V, 50Hz, | [18 empty] | P | 2
45 | K | Pol474 | Tlačítka pro ovládání osvětlení v tělocvičně | ks | 3 |  |  | 0 |  |  | základní | 0 | 0 | 0 |  | 0 | 0 | 0 | 0 | 0 | 4 | K | 2 |  |  |  | ROZPOCET | 0 | 0 | 0 | 0 | 0 | 1 | 0 | 4 | 112
| P |  | Poznámka k položce: Poznámka k položce: DALI systém | [18 empty] | P | 2
46 | K | Pol475 | Spínač tlačítkový s doutnavkou | ks | 36 |  |  | 0 |  |  | základní | 0 | 0 | 0 |  | 0 | 0 | 0 | 0 | 0 | 4 | K | 2 |  |  |  | ROZPOCET | 0 | 0 | 0 | 0 | 0 | 1 | 0 | 4 | 114
| P |  | Poznámka k položce: Poznámka k položce: 10A/250V,50Hz , | [18 empty] | P | 2
47 | K | Pol476 | Pohybové čidlo vnitřní pro ovládání osvětlení | ks | 8 |  |  | 0 |  |  | základní | 0 | 0 | 0 |  | 0 | 0 | 0 | 0 | 0 | 4 | K | 2 |  |  |  | ROZPOCET | 0 | 0 | 0 | 0 | 0 | 1 | 0 | 4 | 116
| P |  | Poznámka k položce: Poznámka k položce: 120 st, dosah 8m | [18 empty] | P | 2
48 | K | Pol477 | Krabice odbočovací | ks | 75 |  |  | 0 |  |  | základní | 0 | 0 | 0 |  | 0 | 0 | 0 | 0 | 0 | 4 | K | 2 |  |  |  | ROZPOCET | 0 | 0 | 0 | 0 | 0 | 1 | 0 | 4 | 118
| P |  | Poznámka k položce: Poznámka k položce: do 4mm2 , | [18 empty] | P | 2
49 | K | Pol478 | Krabice odbočovací se svorkovnicí | ks | 35 |  |  | 0 |  |  | základní | 0 | 0 | 0 |  | 0 | 0 | 0 | 0 | 0 | 4 | K | 2 |  |  |  | ROZPOCET | 0 | 0 | 0 | 0 | 0 | 1 | 0 | 4 | 120
50 | K | Pol479 | Krabice odbočovací se svorkovnicí do vlhka, na povrchu | ks | 55 |  |  | 0 |  |  | základní | 0 | 0 | 0 |  | 0 | 0 | 0 | 0 | 0 | 4 | K | 2 |  |  |  | ROZPOCET | 0 | 0 | 0 | 0 | 0 | 1 | 0 | 4 | 122
| D | D4 | ZÁSUVKOVÁ INSTALACE |  |  |  |  | 0 |  |  |  |  | 0 | 0 |  | 0 |  | 0 |  | 0 | 1 | D | 1 |  |  |  | ROZPOCET | [6 empty] | 0
51 | K | Pol482 | Krabice univerzální pro montáž zásuvek | ks | 57 |  |  | 0 |  |  | základní | 0 | 0 | 0 |  | 0 | 0 | 0 | 0 | 0 | 4 | K | 2 |  |  |  | ROZPOCET | 0 | 0 | 0 | 0 | 0 | 1 | 0 | 4 | 130
52 | K | Pol483 | Zásuvka jednonásobná s ochranným kolíkem s ochr.clonkami, bílá | ks | 51 |  |  | 0 |  |  | základní | 0 | 0 | 0 |  | 0 | 0 | 0 | 0 | 0 | 4 | K | 2 |  |  |  | ROZPOCET | 0 | 0 | 0 | 0 | 0 | 1 | 0 | 4 | 132
| P |  | Poznámka k položce: Poznámka k položce: 16A/250V,50Hz, | [18 empty] | P | 2
53 | K | Pol484 | Zásuvka třífázová s horním přívodem | ks | 10 |  |  | 0 |  |  | základní | 0 | 0 | 0 |  | 0 | 0 | 0 | 0 | 0 | 4 | K | 2 |  |  |  | ROZPOCET | 0 | 0 | 0 | 0 | 0 | 1 | 0 | 4 | 134
| P |  | Poznámka k položce: Poznámka k položce: 16A/400V,50Hz, | [18 empty] | P | 2
54 | K | Pol485 | Zásuvka třífázová s horním přívodem | ks | 1 |  |  | 0 |  |  | základní | 0 | 0 | 0 |  | 0 | 0 | 0 | 0 | 0 | 4 | K | 2 |  |  |  | ROZPOCET | 0 | 0 | 0 | 0 | 0 | 1 | 0 | 4 | 136
| P |  | Poznámka k položce: Poznámka k položce: 32A/400V,50Hz, | [18 empty] | P | 2
55 | K | Pol486 | Zásuvka jednonásobná s přepěť.ochranou, bílá | ks | 6 |  |  | 0 |  |  | základní | 0 | 0 | 0 |  | 0 | 0 | 0 | 0 | 0 | 4 | K | 2 |  |  |  | ROZPOCET | 0 | 0 | 0 | 0 | 0 | 1 | 0 | 4 | 138
| P |  | Poznámka k položce: Poznámka k položce: 16A/250V,50Hz, | [18 empty] | P | 2
56 | K | Pol487 | Krabice odbočovací vč.svorkovnice | ks | 25 |  |  | 0 |  |  | základní | 0 | 0 | 0 |  | 0 | 0 | 0 | 0 | 0 | 4 | K | 2 |  |  |  | ROZPOCET | 0 | 0 | 0 | 0 | 0 | 1 | 0 | 4 | 140
| P |  | Poznámka k položce: Poznámka k položce: pr.68mm , | [18 empty] | P | 2
57 | K | Pol488 | Zásuvka jednonásobná, do vlhka | ks | 15 |  |  | 0 |  |  | základní | 0 | 0 | 0 |  | 0 | 0 | 0 | 0 | 0 | 4 | K | 2 |  |  |  | ROZPOCET | 0 | 0 | 0 | 0 | 0 | 1 | 0 | 4 | 142
| P |  | Poznámka k položce: Poznámka k položce: 16A/250V,50Hz,IP44, | [18 empty] | P | 2
58 | K | Pol489 | Podlahová krabice čtvercová 8modulů včetně příslušenství | ks | 1 |  |  | 0 |  |  | základní | 0 | 0 | 0 |  | 0 | 0 | 0 | 0 | 0 | 4 | K | 2 |  |  |  | ROZPOCET | 0 | 0 | 0 | 0 | 0 | 1 | 0 | 4 | 144
| P |  | Poznámka k položce: Poznámka k položce: | [18 empty] | P | 2
59 | K | Pol490 | Zásuvka do podlahové krabice včetně příslušenství | ks | 4 |  |  | 0 |  |  | základní | 0 | 0 | 0 |  | 0 | 0 | 0 | 0 | 0 | 4 | K | 2 |  |  |  | ROZPOCET | 0 | 0 | 0 | 0 | 0 | 1 | 0 | 4 | 146
| P |  | Poznámka k položce: Poznámka k položce: 16A/250V, 50Hz , | [18 empty] | P | 2
60 | K | Pol491 | Tlačítko - CENTRAL STOP | ks | 1 |  |  | 0 |  |  | základní | 0 | 0 | 0 |  | 0 | 0 | 0 | 0 | 0 | 4 | K | 2 |  |  |  | ROZPOCET | 0 | 0 | 0 | 0 | 0 | 1 | 0 | 4 | 148
61 | K | Pol492 | Tlačítko - TOTAL STOP | ks | 1 |  |  | 0 |  |  | základní | 0 | 0 | 0 |  | 0 | 0 | 0 | 0 | 0 | 4 | K | 2 |  |  |  | ROZPOCET | 0 | 0 | 0 | 0 | 0 | 1 | 0 | 4 | 150
| D | D5 | OSTATNÍ INSTALACE |  |  |  |  | 0 |  |  |  |  | 0 | 0 |  | 0 |  | 0 |  | 0 | 1 | D | 1 |  |  |  | ROZPOCET | [6 empty] | 0
62 | K | Pol494 | Krabice pro ochr.pospojení vč.svorkovnice | ks | 30 |  |  | 0 |  |  | základní | 0 | 0 | 0 |  | 0 | 0 | 0 | 0 | 0 | 4 | K | 2 |  |  |  | ROZPOCET | 0 | 0 | 0 | 0 | 0 | 1 | 0 | 4 | 154
63 | K | Pol495 | Zemnící pásek FeZn | m | 115 |  |  | 0 |  |  | základní | 0 | 0 | 0 |  | 0 | 0 | 0 | 0 | 0 | 4 | K | 2 |  |  |  | ROZPOCET | 0 | 0 | 0 | 0 | 0 | 1 | 0 | 4 | 156
| P |  | Poznámka k položce: Poznámka k položce: 30/4mm , | [18 empty] | P | 2
64 | K | Pol496 | Požární utěsnění | ks | 10 |  |  | 0 |  |  | základní | 0 | 0 | 0 |  | 0 | 0 | 0 | 0 | 0 | 4 | K | 2 |  |  |  | ROZPOCET | 0 | 0 | 0 | 0 | 0 | 1 | 0 | 4 | 158
| P |  | Poznámka k položce: Poznámka k položce: pěna | [18 empty] | P | 2
65 | K | Pol500 | Krabice odbočovací IP54 | ks | 10 |  |  | 0 |  |  | základní | 0 | 0 | 0 |  | 0 | 0 | 0 | 0 | 0 | 4 | K | 2 |  |  |  | ROZPOCET | 0 | 0 | 0 | 0 | 0 | 1 | 0 | 4 | 168
| P |  | Poznámka k položce: Poznámka k položce: do 4mm2 , | [18 empty] | P | 2
66 | K | Pol501 | Krabice pro připojení pohonů pro otvírání oken včetně svorkovnice | ks | 30 |  |  | 0 |  |  | základní | 0 | 0 | 0 |  | 0 | 0 | 0 | 0 | 0 | 4 | K | 2 |  |  |  | ROZPOCET | 0 | 0 | 0 | 0 | 0 | 1 | 0 | 4 | 170
| P |  | Poznámka k položce: Poznámka k položce: 90x90x42mm, IP55, | [18 empty] | P | 2
67 | K | Pol502 | Lišta pro kabel pro připojení pohonů pro otvírání oken | m | 250 |  |  | 0 |  |  | základní | 0 | 0 | 0 |  | 0 | 0 | 0 | 0 | 0 | 4 | K | 2 |  |  |  | ROZPOCET | 0 | 0 | 0 | 0 | 0 | 1 | 0 | 4 | 172
| P |  | Poznámka k položce: Poznámka k položce: 20x20, bílá | [18 empty] | P | 2
68 | K | Pol503 | Demontáže ve staré škole včetně MŠ | hod | 55 |  |  | 0 |  |  | základní | 0 | 0 | 0 |  | 0 | 0 | 0 | 0 | 0 | 4 | K | 2 |  |  |  | ROZPOCET | 0 | 0 | 0 | 0 | 0 | 1 | 0 | 4 | 174
69 | K | Pol504 | Demontáže areálového osvětlení - stožárek a svítidlo vč.odpojení | ks | 3 |  |  | 0 |  |  | základní | 0 | 0 | 0 |  | 0 | 0 | 0 | 0 | 0 | 4 | K | 2 |  |  |  | ROZPOCET | 0 | 0 | 0 | 0 | 0 | 1 | 0 | 4 | 176
| D | D6 | TECHNOLOGICKÉ INSTALACE |  |  |  |  | 0 |  |  |  |  | 0 | 0 |  | 0 |  | 0 |  | 0 | 1 | D | 1 |  |  |  | ROZPOCET | [6 empty] | 0
70 | K | Pol567 | Výkop včetně záhozu s výstaržnou folií, pískové lože 8cm | m | 50 |  |  | 0 |  |  | základní | 0 | 0 | 0 |  | 0 | 0 | 0 | 0 | 0 | 4 | K | 2 |  |  |  | ROZPOCET | 0 | 0 | 0 | 0 | 0 | 1 | 0 | 4 | 290
| P |  | Poznámka k položce: Poznámka k položce: 35/50cm | [18 empty] | P | 2
71 | K | Pol578 | Chodníková dlažba - rozebrání a opětovná montáž | m2 | 7 |  |  | 0 |  |  | základní | 0 | 0 | 0 |  | 0 | 0 | 0 | 0 | 0 | 4 | K | 2 |  |  |  | ROZPOCET | 0 | 0 | 0 | 0 | 0 | 1 | 0 | 4 | 312
72 | K | Pol579 | Řezání asfaltu, odebrání asfaltu a opětovné zaasfaltování | m2 | 7 |  |  | 0 |  |  | základní | 0 | 0 | 0 |  | 0 | 0 | 0 | 0 | 0 | 4 | K | 2 |  |  |  | ROZPOCET | 0 | 0 | 0 | 0 | 0 | 1 | 0 | 4 | 314
73 | K | Pol584 | Krabice pro řídící jednotku s umístěním na povrch bez svorkovnice | ks | 5 |  |  | 0 |  |  | základní | 0 | 0 | 0 |  | 0 | 0 | 0 | 0 | 0 | 4 | K | 2 |  |  |  | ROZPOCET | 0 | 0 | 0 | 0 | 0 | 1 | 0 | 4 | 324
| P |  | Poznámka k položce: Poznámka k položce: 80x80x52mm, normová krabice | [18 empty] | P | 2
74 | K | Pol585 | Krabice pro kabeláž z oken včetně svorkovnice | ks | 5 |  |  | 0 |  |  | základní | 0 | 0 | 0 |  | 0 | 0 | 0 | 0 | 0 | 4 | K | 2 |  |  |  | ROZPOCET | 0 | 0 | 0 | 0 | 0 | 1 | 0 | 4 | 326
| P |  | Poznámka k položce: Poznámka k položce: 80x80x52mm, normová krabice | [18 empty] | P | 2
| D | HSV | Práce a dodávky HSV |  |  |  |  | 0 |  |  |  |  | 0 | 0 |  | 0 |  | 0.24632 |  | 0.0903 | 1 | D | 0 |  |  |  | ROZPOCET | [6 empty] | 0
| D | 2 | Zakládání |  |  |  |  | 0 |  |  |  |  | 0 | 0 |  | 0 |  | 0.22595 |  | 0 | 1 | D | 1 |  |  |  | ROZPOCET | [6 empty] | 0
75 | K | 274123901 | Montáž základových pasů ze železobetonu hmotnosti do 1 t | kus | 1 |  |  | 0 | CS ÚRS 2024 02 |  | základní | 0 | 0 | 0 |  | 0 | 0.06019 | 0.06019 | 0 | 0 | 4 | K | 2 |  |  |  | ROZPOCET | 0 | 0 | 0 | 0 | 0 | 1 | 0 | 4 | 1497451939
| Online PSC |  | https://podminky.urs.cz/item/CS_URS_2024_02/274123901 | [18 empty] | Online PSC | 2
76 | M | 59319004 | základový pas ŽB včetně výztuže do 140kg/m3 objem prefabrikátu do 1m3 | m3 | 0.064 |  |  | 0 | CS ÚRS 2024 02 |  | základní | 0 | 0 | 0 |  | 0 | 2.59 | 0.16576 | 0 | 0 | 8 | M | 2 |  |  |  | ROZPOCET | 0 | 0 | 0 | 0 | 0 | 1 | 0 | 4 | -1428499986
| VV |  | 1*0,064 'Přepočtené koeficientem množství |  | 0.064 | [16 empty] | VV | 2 | 2 | False | 1 | ROZPOCET
| D | 9 | Ostatní konstrukce a práce, bourání |  |  |  |  | 0 |  |  |  |  | 0 | 0 |  | 0 |  | 0.02037 |  | 0.0903 | 1 | D | 1 |  |  |  | ROZPOCET | [6 empty] | 0
77 | K | 977151113 | Jádrové vrty diamantovými korunkami do stavebních materiálů (železobetonu, betonu, cihel, obkladů, dlažeb, kamene) průměru přes 40 do 50 mm | m | 21 |  |  | 0 | CS ÚRS 2024 02 |  | základní | 0 | 0 | 0 |  | 0 | 0.00097 | 0.02037 | 0.0043 | 0.0903 | 4 | K | 2 |  |  |  | ROZPOCET | 0 | 0 | 0 | 0 | 0 | 1 | 0 | 4 | 321077363
| Online PSC |  | https://podminky.urs.cz/item/CS_URS_2024_02/977151113 | [18 empty] | Online PSC | 2
| VV |  | 70*0,3 'Přepočtené koeficientem množství |  | 21 | [16 empty] | VV | 2 | 2 | False | 1 | ROZPOCET
| D | 997 | Přesun sutě |  |  |  |  | 0 |  |  |  |  | 0 | 0 |  | 0 |  | 0 |  | 0 | 1 | D | 1 |  |  |  | ROZPOCET | [6 empty] | 0
78 | K | 997013213 | Vnitrostaveništní doprava suti a vybouraných hmot vodorovně do 50 m s naložením ručně pro budovy a haly výšky přes 9 do 12 m | t | 7.89 |  |  | 0 | CS ÚRS 2024 02 |  | základní | 0 | 0 | 0 |  | 0 | 0 | 0 | 0 | 0 | 4 | K | 2 |  |  |  | ROZPOCET | 0 | 0 | 0 | 0 | 0 | 1 | 0 | 4 | 728632473
| Online PSC |  | https://podminky.urs.cz/item/CS_URS_2024_02/997013213 | [18 empty] | Online PSC | 2
79 | K | 997013509 | Odvoz suti a vybouraných hmot na skládku nebo meziskládku se složením, na vzdálenost Příplatek k ceně za každý další započatý 1 km přes 1 km | t | 157.8 |  |  | 0 | CS ÚRS 2024 02 |  | základní | 0 | 0 | 0 |  | 0 | 0 | 0 | 0 | 0 | 4 | K | 2 |  |  |  | ROZPOCET | 0 | 0 | 0 | 0 | 0 | 1 | 0 | 4 | 2064551382
| Online PSC |  | https://podminky.urs.cz/item/CS_URS_2024_02/997013509 | [18 empty] | Online PSC | 2
| VV |  | 7,89*20 'Přepočtené koeficientem množství |  | 157.8 | [16 empty] | VV | 2 | 2 | False | 1 | ROZPOCET
80 | K | 997013511 | Odvoz suti a vybouraných hmot z meziskládky na skládku s naložením a se složením, na vzdálenost do 1 km | t | 7.89 |  |  | 0 | CS ÚRS 2024 02 |  | základní | 0 | 0 | 0 |  | 0 | 0 | 0 | 0 | 0 | 4 | K | 2 |  |  |  | ROZPOCET | 0 | 0 | 0 | 0 | 0 | 1 | 0 | 4 | -1465653037
| Online PSC |  | https://podminky.urs.cz/item/CS_URS_2024_02/997013511 | [18 empty] | Online PSC | 2
81 | K | 997013601 | Poplatek za uložení stavebního odpadu na skládce (skládkovné) z prostého betonu zatříděného do Katalogu odpadů pod kódem 17 01 01 | t | 7.8 |  |  | 0 | CS ÚRS 2024 02 |  | základní | 0 | 0 | 0 |  | 0 | 0 | 0 | 0 | 0 | 4 | K | 2 |  |  |  | ROZPOCET | 0 | 0 | 0 | 0 | 0 | 1 | 0 | 4 | 1059295953
| Online PSC |  | https://podminky.urs.cz/item/CS_URS_2024_02/997013601 | [18 empty] | Online PSC | 2
| D | PSV | Práce a dodávky PSV |  |  |  |  | 0 |  |  |  |  | 0 | 0 |  | 0 |  | 2.8179 |  | 0 | 2 | D | 0 |  |  |  | ROZPOCET | [6 empty] | 0
| D | 741 | Elektroinstalace - silnoproud |  |  |  |  | 0 |  |  |  |  | 0 | 0 |  | 0 |  | 2.8104 |  | 0 | 2 | D | 1 |  |  |  | ROZPOCET | [6 empty] | 0
82 | K | 741110001 | Montáž trubek elektroinstalačních s nasunutím nebo našroubováním do krabic plastových tuhých, uložených pevně, vnější Ø přes 16 do 23 mm | m | 1076.19 |  |  | 0 | CS ÚRS 2024 02 |  | základní | 0 | 0 | 0 |  | 0 | 0 | 0 | 0 | 0 | 16 | K | 2 |  |  |  | ROZPOCET | 0 | 0 | 0 | 0 | 0 | 1 | 0 | 16 | -1232150795
| Online PSC |  | https://podminky.urs.cz/item/CS_URS_2024_02/741110001 | [18 empty] | Online PSC | 2
83 | M | 34571554 | trubka elektroinstalační tuhá středně odolná z PVC UV stabilní D 17,1/20mm | m | 380 |  |  | 0 | CS ÚRS 2024 02 |  | základní | 0 | 0 | 0 |  | 0 | 0.00014 | 0.0532 | 0 | 0 | 32 | M | 2 |  |  |  | ROZPOCET | 0 | 0 | 0 | 0 | 0 | 1 | 0 | 16 | 534631432
| VV |  | 361,904761904762*1,05 'Přepočtené koeficientem množství |  | 380 | [16 empty] | VV | 2 | 2 | False | 1 | ROZPOCET
84 | M | 34571555 | trubka elektroinstalační tuhá středně odolná z PVC UV stabilní D 21,7/25mm | m | 200 |  |  | 0 | CS ÚRS 2024 02 |  | základní | 0 | 0 | 0 |  | 0 | 0.00018 | 0.036 | 0 | 0 | 32 | M | 2 |  |  |  | ROZPOCET | 0 | 0 | 0 | 0 | 0 | 1 | 0 | 16 | -1552200485
| VV |  | 190,47619047619*1,05 'Přepočtené koeficientem množství |  | 200 | [16 empty] | VV | 2 | 2 | False | 1 | ROZPOCET
85 | M | 34571557 | trubka elektroinstalační tuhá vysoce odolná z PVC UV stabilní D 16,6/20mm | m | 550 |  |  | 0 | CS ÚRS 2024 02 |  | základní | 0 | 0 | 0 |  | 0 | 0.00014 | 0.077 | 0 | 0 | 32 | M | 2 |  |  |  | ROZPOCET | 0 | 0 | 0 | 0 | 0 | 1 | 0 | 16 | 199532942
| VV |  | 523,809523809524*1,05 'Přepočtené koeficientem množství |  | 550 | [16 empty] | VV | 2 | 2 | False | 1 | ROZPOCET
86 | K | 741110002 | Montáž trubek elektroinstalačních s nasunutím nebo našroubováním do krabic plastových tuhých, uložených pevně, vnější Ø přes 23 do 35 mm | m | 338.095 |  |  | 0 | CS ÚRS 2024 02 |  | základní | 0 | 0 | 0 |  | 0 | 0 | 0 | 0 | 0 | 16 | K | 2 |  |  |  | ROZPOCET | 0 | 0 | 0 | 0 | 0 | 1 | 0 | 16 | 32838566
| Online PSC |  | https://podminky.urs.cz/item/CS_URS_2024_02/741110002 | [18 empty] | Online PSC | 2
87 | M | 34571559 | trubka elektroinstalační tuhá vysoce odolná z PVC UV stabilní D 27,9/32mm | m | 230 |  |  | 0 | CS ÚRS 2024 02 |  | základní | 0 | 0 | 0 |  | 0 | 0.00025 | 0.0575 | 0 | 0 | 32 | M | 2 |  |  |  | ROZPOCET | 0 | 0 | 0 | 0 | 0 | 1 | 0 | 16 | 688016403
| VV |  | 219,047619047619*1,05 'Přepočtené koeficientem množství |  | 230 | [16 empty] | VV | 2 | 2 | False | 1 | ROZPOCET
88 | M | 34571560 | trubka elektroinstalační tuhá vysoce odolná z PVC UV stabilní D 35,3/40mm | m | 125 |  |  | 0 | CS ÚRS 2024 02 |  | základní | 0 | 0 | 0 |  | 0 | 0.00038 | 0.0475 | 0 | 0 | 32 | M | 2 |  |  |  | ROZPOCET | 0 | 0 | 0 | 0 | 0 | 1 | 0 | 16 | -1835197216
| VV |  | 119,047619047619*1,05 'Přepočtené koeficientem množství |  | 125 | [16 empty] | VV | 2 | 2 | False | 1 | ROZPOCET
89 | K | 741120001 | Montáž vodičů izolovaných měděných bez ukončení uložených pod omítku plných a laněných (např. CY), průřezu žíly 0,35 až 6 mm2 | m | 550 |  |  | 0 | CS ÚRS 2024 02 |  | základní | 0 | 0 | 0 |  | 0 | 0 | 0 | 0 | 0 | 16 | K | 2 |  |  |  | ROZPOCET | 0 | 0 | 0 | 0 | 0 | 1 | 0 | 16 | -1482158998
| Online PSC |  | https://podminky.urs.cz/item/CS_URS_2024_02/741120001 | [18 empty] | Online PSC | 2
90 | M | 34141025 | vodič propojovací flexibilní jádro Cu lanované izolace PVC 450/750V (H07V-K) 1x2,5mm2 | m | 368 |  |  | 0 | CS ÚRS 2024 02 |  | základní | 0 | 0 | 0 |  | 0 | 4e-05 | 0.01472 | 0 | 0 | 32 | M | 2 |  |  |  | ROZPOCET | 0 | 0 | 0 | 0 | 0 | 1 | 0 | 16 | -433765460
| VV |  | 320*1,15 'Přepočtené koeficientem množství |  | 368 | [16 empty] | VV | 2 | 2 | False | 1 | ROZPOCET
91 | M | 34141027 | vodič propojovací flexibilní jádro Cu lanované izolace PVC 450/750V (H07V-K) 1x6mm2 | m | 264.5 |  |  | 0 | CS ÚRS 2024 02 |  | základní | 0 | 0 | 0 |  | 0 | 7e-05 | 0.018515 | 0 | 0 | 32 | M | 2 |  |  |  | ROZPOCET | 0 | 0 | 0 | 0 | 0 | 1 | 0 | 16 | 1331823021
| VV |  | 230*1,15 'Přepočtené koeficientem množství |  | 264.5 | [16 empty] | VV | 2 | 2 | False | 1 | ROZPOCET
92 | K | 741120003 | Montáž vodičů izolovaných měděných bez ukončení uložených pod omítku plných a laněných (např. CY), průřezu žíly 10 až 16 mm2 | m | 635 |  |  | 0 | CS ÚRS 2024 02 |  | základní | 0 | 0 | 0 |  | 0 | 0 | 0 | 0 | 0 | 16 | K | 2 |  |  |  | ROZPOCET | 0 | 0 | 0 | 0 | 0 | 1 | 0 | 16 | 1487015888
| Online PSC |  | https://podminky.urs.cz/item/CS_URS_2024_02/741120003 | [18 empty] | Online PSC | 2
93 | M | 34141028 | vodič propojovací flexibilní jádro Cu lanované izolace PVC 450/750V (H07V-K) 1x10mm2 | m | 212.75 |  |  | 0 | CS ÚRS 2024 02 |  | základní | 0 | 0 | 0 |  | 0 | 0.00011 | 0.023402 | 0 | 0 | 32 | M | 2 |  |  |  | ROZPOCET | 0 | 0 | 0 | 0 | 0 | 1 | 0 | 16 | -1850341042
| VV |  | 185*1,15 'Přepočtené koeficientem množství |  | 212.75 | [16 empty] | VV | 2 | 2 | False | 1 | ROZPOCET
94 | M | 34141029 | vodič propojovací flexibilní jádro Cu lanované izolace PVC 450/750V (H07V-K) 1x16mm2 | m | 517.5 |  |  | 0 | CS ÚRS 2024 02 |  | základní | 0 | 0 | 0 |  | 0 | 0.00017 | 0.087975 | 0 | 0 | 32 | M | 2 |  |  |  | ROZPOCET | 0 | 0 | 0 | 0 | 0 | 1 | 0 | 16 | 1458653761
| VV |  | 450*1,15 'Přepočtené koeficientem množství |  | 517.5 | [16 empty] | VV | 2 | 2 | False | 1 | ROZPOCET
95 | K | 741120005 | Montáž vodičů izolovaných měděných bez ukončení uložených pod omítku plných a laněných (např. CY), průřezu žíly 25 až 35 mm2 | m | 117.391 |  |  | 0 | CS ÚRS 2024 02 |  | základní | 0 | 0 | 0 |  | 0 | 0 | 0 | 0 | 0 | 16 | K | 2 |  |  |  | ROZPOCET | 0 | 0 | 0 | 0 | 0 | 1 | 0 | 16 | -2098949700
| Online PSC |  | https://podminky.urs.cz/item/CS_URS_2024_02/741120005 | [18 empty] | Online PSC | 2
96 | M | 34140850 | vodič propojovací jádro Cu lanované izolace PVC 450/750V (H07V-R) 1x25mm2 | m | 135 |  |  | 0 | CS ÚRS 2024 02 |  | základní | 0 | 0 | 0 |  | 0 | 0.00034 | 0.0459 | 0 | 0 | 32 | M | 2 |  |  |  | ROZPOCET | 0 | 0 | 0 | 0 | 0 | 1 | 0 | 16 | 1083156059
| VV |  | 117,391304347826*1,15 'Přepočtené koeficientem množství |  | 135 | [16 empty] | VV | 2 | 2 | False | 1 | ROZPOCET
97 | K | 741122121 | Montáž kabelů měděných bez ukončení uložených v trubkách zatažených plných kulatých nebo bezhalogenových (např. CYKY) počtu a průřezu žil 2x1,5 až 6 mm2 | m | 60 |  |  | 0 | CS ÚRS 2024 02 |  | základní | 0 | 0 | 0 |  | 0 | 0 | 0 | 0 | 0 | 16 | K | 2 |  |  |  | ROZPOCET | 0 | 0 | 0 | 0 | 0 | 1 | 0 | 16 | -1117813274
| Online PSC |  | https://podminky.urs.cz/item/CS_URS_2024_02/741122121 | [18 empty] | Online PSC | 2
98 | M | 34111324 | kabel silový oheň retardující bezhalogenový s funkční schopností při požáru 180min a P60-R třída reakce na oheň B2cas1d0 jádro Cu 0,6/1kV (1-CXKH-V) 2x1,5mm2 | m | 69 |  |  | 0 | CS ÚRS 2024 02 |  | základní | 0 | 0 | 0 |  | 0 | 0.00013 | 0.00897 | 0 | 0 | 32 | M | 2 |  |  |  | ROZPOCET | 0 | 0 | 0 | 0 | 0 | 1 | 0 | 16 | -2136669551
| VV |  | 60*1,15 'Přepočtené koeficientem množství |  | 69 | [16 empty] | VV | 2 | 2 | False | 1 | ROZPOCET
99 | K | 741122122 | Montáž kabelů měděných bez ukončení uložených v trubkách zatažených plných kulatých nebo bezhalogenových (např. CYKY) počtu a průřezu žil 3x1,5 až 6 mm2 | m | 3259.783 |  |  | 0 | CS ÚRS 2024 02 |  | základní | 0 | 0 | 0 |  | 0 | 0 | 0 | 0 | 0 | 16 | K | 2 |  |  |  | ROZPOCET | 0 | 0 | 0 | 0 | 0 | 1 | 0 | 16 | -2051153429
| Online PSC |  | https://podminky.urs.cz/item/CS_URS_2024_02/741122122 | [18 empty] | Online PSC | 2
100 | M | 34111327 | kabel silový oheň retardující bezhalogenový s funkční schopností při požáru 180min a P60-R třída reakce na oheň B2cas1d0 jádro Cu 0,6/1kV (1-CXKH-V) 3x1,5mm2 | m | 430.75 |  |  | 0 | CS ÚRS 2024 02 |  | základní | 0 | 0 | 0 |  | 0 | 0.00015 | 0.064613 | 0 | 0 | 32 | M | 2 |  |  |  | ROZPOCET | 0 | 0 | 0 | 0 | 0 | 1 | 0 | 16 | -535779617
| VV |  | 374,565217391304*1,15 'Přepočtené koeficientem množství |  | 430.75 | [16 empty] | VV | 2 | 2 | False | 1 | ROZPOCET
101 | M | 34111328 | kabel silový oheň retardující bezhalogenový s funkční schopností při požáru 180min a P60-R třída reakce na oheň B2cas1d0 jádro Cu 0,6/1kV (1-CXKH-V) 3x2,5mm2 | m | 3318 |  |  | 0 | CS ÚRS 2024 02 |  | základní | 0 | 0 | 0 |  | 0 | 0.00019 | 0.63042 | 0 | 0 | 32 | M | 2 |  |  |  | ROZPOCET | 0 | 0 | 0 | 0 | 0 | 1 | 0 | 16 | -1797944668
| VV |  | 2885,21739130435*1,15 'Přepočtené koeficientem množství |  | 3318 | [16 empty] | VV | 2 | 2 | False | 1 | ROZPOCET
102 | M | 34111329 | kabel silový oheň retardující bezhalogenový s funkční schopností při požáru 180min a P60-R třída reakce na oheň B2cas1d0 jádro Cu 0,6/1kV (1-CXKH-V) 3x4mm2 | m | 20 |  |  | 0 | CS ÚRS 2024 02 |  | základní | 0 | 0 | 0 |  | 0 | 0.00026 | 0.0052 | 0 | 0 | 32 | M | 2 |  |  |  | ROZPOCET | 0 | 0 | 0 | 0 | 0 | 1 | 0 | 16 | 926991507
103 | K | 741122131 | Montáž kabelů měděných bez ukončení uložených v trubkách zatažených plných kulatých nebo bezhalogenových (např. CYKY) počtu a průřezu žil 4x1,5 až 4 mm2 | m | 450 |  |  | 0 | CS ÚRS 2024 02 |  | základní | 0 | 0 | 0 |  | 0 | 0 | 0 | 0 | 0 | 16 | K | 2 |  |  |  | ROZPOCET | 0 | 0 | 0 | 0 | 0 | 1 | 0 | 16 | -359389319
| Online PSC |  | https://podminky.urs.cz/item/CS_URS_2024_02/741122131 | [18 empty] | Online PSC | 2
104 | M | 34111351 | kabel silový oheň retardující bezhalogenový s funkční schopností při požáru 180min a P60-R třída reakce na oheň B2cas1d0 jádro Cu 0,6/1kV (1-CXKH-V) 4x1,5mm2 | m | 517.5 |  |  | 0 | CS ÚRS 2024 02 |  | základní | 0 | 0 | 0 |  | 0 | 0.00018 | 0.09315 | 0 | 0 | 32 | M | 2 |  |  |  | ROZPOCET | 0 | 0 | 0 | 0 | 0 | 1 | 0 | 16 | -1144992399
| VV |  | 450*1,15 'Přepočtené koeficientem množství |  | 517.5 | [16 empty] | VV | 2 | 2 | False | 1 | ROZPOCET
105 | K | 741122134 | Montáž kabelů měděných bez ukončení uložených v trubkách zatažených plných kulatých nebo bezhalogenových (např. CYKY) počtu a průřezu žil 4x16 až 25 mm2 | m | 50 |  |  | 0 | CS ÚRS 2024 02 |  | základní | 0 | 0 | 0 |  | 0 | 0 | 0 | 0 | 0 | 16 | K | 2 |  |  |  | ROZPOCET | 0 | 0 | 0 | 0 | 0 | 1 | 0 | 16 | -1304765016
| Online PSC |  | https://podminky.urs.cz/item/CS_URS_2024_02/741122134 | [18 empty] | Online PSC | 2
106 | M | 34111356 | kabel silový oheň retardující bezhalogenový s funkční schopností při požáru 180min a P60-R třída reakce na oheň B2cas1d0 jádro Cu 0,6/1kV (1-CXKH-V) 4x16mm2 | m | 28.75 |  |  | 0 | CS ÚRS 2024 02 |  | základní | 0 | 0 | 0 |  | 0 | 0.00095 | 0.027312 | 0 | 0 | 128 | M | 2 |  |  |  | ROZPOCET | 0 | 0 | 0 | 0 | 0 | 1 | 0 | 128 | -1001897875
| VV |  | 25*1,15 'Přepočtené koeficientem množství |  | 28.75 | [16 empty] | VV | 2 | 2 | False | 1 | ROZPOCET
107 | M | 34111357 | kabel silový oheň retardující bezhalogenový s funkční schopností při požáru 180min a P60-R třída reakce na oheň B2cas1d0 jádro Cu 0,6/1kV (1-CXKH-V) 4x25mm2 | m | 28.75 |  |  | 0 | CS ÚRS 2024 02 |  | základní | 0 | 0 | 0 |  | 0 | 0.00147 | 0.042263 | 0 | 0 | 128 | M | 2 |  |  |  | ROZPOCET | 0 | 0 | 0 | 0 | 0 | 1 | 0 | 128 | 399379231
| VV |  | 25*1,15 'Přepočtené koeficientem množství |  | 28.75 | [16 empty] | VV | 2 | 2 | False | 1 | ROZPOCET
108 | K | 741122135 | Montáž kabelů měděných bez ukončení uložených v trubkách zatažených plných kulatých nebo bezhalogenových (např. CYKY) počtu a průřezu žil 4x35 mm2 | m | 50 |  |  | 0 | CS ÚRS 2024 02 |  | základní | 0 | 0 | 0 |  | 0 | 0 | 0 | 0 | 0 | 16 | K | 2 |  |  |  | ROZPOCET | 0 | 0 | 0 | 0 | 0 | 1 | 0 | 16 | 190909889
| Online PSC |  | https://podminky.urs.cz/item/CS_URS_2024_02/741122135 | [18 empty] | Online PSC | 2
109 | M | 34111358 | kabel silový oheň retardující bezhalogenový s funkční schopností při požáru 180min a P60-R třída reakce na oheň B2cas1d0 jádro Cu 0,6/1kV (1-CXKH-V) 4x35mm2 | m | 57.5 |  |  | 0 | CS ÚRS 2024 02 |  | základní | 0 | 0 | 0 |  | 0 | 0.00179 | 0.10293 | 0 | 0 | 128 | M | 2 |  |  |  | ROZPOCET | 0 | 0 | 0 | 0 | 0 | 1 | 0 | 128 | 1294714262
| VV |  | 50*1,15 'Přepočtené koeficientem množství |  | 57.5 | [16 empty] | VV | 2 | 2 | False | 1 | ROZPOCET
110 | K | 741122142 | Montáž kabelů měděných bez ukončení uložených v trubkách zatažených plných kulatých nebo bezhalogenových (např. CYKY) počtu a průřezu žil 5x1,5 až 2,5 mm2 | m | 840 |  |  | 0 | CS ÚRS 2024 02 |  | základní | 0 | 0 | 0 |  | 0 | 0 | 0 | 0 | 0 | 16 | K | 2 |  |  |  | ROZPOCET | 0 | 0 | 0 | 0 | 0 | 1 | 0 | 16 | 1032201557
| Online PSC |  | https://podminky.urs.cz/item/CS_URS_2024_02/741122142 | [18 empty] | Online PSC | 2
111 | M | 34111366 | kabel silový oheň retardující bezhalogenový s funkční schopností při požáru 180min a P60-R třída reakce na oheň B2cas1d0 jádro Cu 0,6/1kV (1-CXKH-V) 5x1,5mm2 | m | 695.75 |  |  | 0 | CS ÚRS 2024 02 |  | základní | 0 | 0 | 0 |  | 0 | 0.0002 | 0.13915 | 0 | 0 | 32 | M | 2 |  |  |  | ROZPOCET | 0 | 0 | 0 | 0 | 0 | 1 | 0 | 16 | 366155935
| VV |  | 605*1,15 'Přepočtené koeficientem množství |  | 695.75 | [16 empty] | VV | 2 | 2 | False | 1 | ROZPOCET
112 | M | 34111367 | kabel silový oheň retardující bezhalogenový s funkční schopností při požáru 180min a P60-R třída reakce na oheň B2cas1d0 jádro Cu 0,6/1kV (1-CXKH-V) 5x2,5mm2 | m | 235 |  |  | 0 | CS ÚRS 2024 02 |  | základní | 0 | 0 | 0 |  | 0 | 0.00027 | 0.06345 | 0 | 0 | 32 | M | 2 |  |  |  | ROZPOCET | 0 | 0 | 0 | 0 | 0 | 1 | 0 | 16 | -141033162
113 | K | 741122143 | Montáž kabelů měděných bez ukončení uložených v trubkách zatažených plných kulatých nebo bezhalogenových (např. CYKY) počtu a průřezu žil 5x4 až 6 mm2 | m | 182.609 |  |  | 0 | CS ÚRS 2024 02 |  | základní | 0 | 0 | 0 |  | 0 | 0 | 0 | 0 | 0 | 16 | K | 2 |  |  |  | ROZPOCET | 0 | 0 | 0 | 0 | 0 | 1 | 0 | 16 | -279263252
| Online PSC |  | https://podminky.urs.cz/item/CS_URS_2024_02/741122143 | [18 empty] | Online PSC | 2
114 | M | 34111368 | kabel silový oheň retardující bezhalogenový s funkční schopností při požáru 180min a P60-R třída reakce na oheň B2cas1d0 jádro Cu 0,6/1kV (1-CXKH-V) 5x4mm2 | m | 150 |  |  | 0 | CS ÚRS 2024 02 |  | základní | 0 | 0 | 0 |  | 0 | 0.00037 | 0.0555 | 0 | 0 | 32 | M | 2 |  |  |  | ROZPOCET | 0 | 0 | 0 | 0 | 0 | 1 | 0 | 16 | -428088485
| VV |  | 130,434782608696*1,15 'Přepočtené koeficientem množství |  | 150 | [16 empty] | VV | 2 | 2 | False | 1 | ROZPOCET
115 | M | 34111369 | kabel silový oheň retardující bezhalogenový s funkční schopností při požáru 180min a P60-R třída reakce na oheň B2cas1d0 jádro Cu 0,6/1kV (1-CXKH-V) 5x6mm2 | m | 60 |  |  | 0 | CS ÚRS 2024 02 |  | základní | 0 | 0 | 0 |  | 0 | 0.00049 | 0.0294 | 0 | 0 | 32 | M | 2 |  |  |  | ROZPOCET | 0 | 0 | 0 | 0 | 0 | 1 | 0 | 16 | 317823585
| VV |  | 52,1739130434783*1,15 'Přepočtené koeficientem množství |  | 60 | [16 empty] | VV | 2 | 2 | False | 1 | ROZPOCET
116 | K | 741122144 | Montáž kabelů měděných bez ukončení uložených v trubkách zatažených plných kulatých nebo bezhalogenových (např. CYKY) počtu a průřezu žil 5x10 mm2 | m | 69.565 |  |  | 0 | CS ÚRS 2024 02 |  | základní | 0 | 0 | 0 |  | 0 | 0 | 0 | 0 | 0 | 16 | K | 2 |  |  |  | ROZPOCET | 0 | 0 | 0 | 0 | 0 | 1 | 0 | 16 | 422266952
| Online PSC |  | https://podminky.urs.cz/item/CS_URS_2024_02/741122144 | [18 empty] | Online PSC | 2
117 | M | 34111370 | kabel silový oheň retardující bezhalogenový s funkční schopností při požáru 180min a P60-R třída reakce na oheň B2cas1d0 jádro Cu 0,6/1kV (1-CXKH-V) 5x10mm2 | m | 80 |  |  | 0 | CS ÚRS 2024 02 |  | základní | 0 | 0 | 0 |  | 0 | 0.00082 | 0.0656 | 0 | 0 | 32 | M | 2 |  |  |  | ROZPOCET | 0 | 0 | 0 | 0 | 0 | 1 | 0 | 16 | 495767490
| VV |  | 69,5652173913044*1,15 'Přepočtené koeficientem množství |  | 80 | [16 empty] | VV | 2 | 2 | False | 1 | ROZPOCET
118 | K | 741122145 | Montáž kabelů měděných bez ukončení uložených v trubkách zatažených plných kulatých nebo bezhalogenových (např. CYKY) počtu a průřezu žil 5x16 mm2 | m | 100 |  |  | 0 | CS ÚRS 2024 02 |  | základní | 0 | 0 | 0 |  | 0 | 0 | 0 | 0 | 0 | 16 | K | 2 |  |  |  | ROZPOCET | 0 | 0 | 0 | 0 | 0 | 1 | 0 | 16 | -1287146364
| Online PSC |  | https://podminky.urs.cz/item/CS_URS_2024_02/741122145 | [18 empty] | Online PSC | 2
119 | M | 34111371 | kabel silový oheň retardující bezhalogenový s funkční schopností při požáru 180min a P60-R třída reakce na oheň B2cas1d0 jádro Cu 0,6/1kV (1-CXKH-V) 5x16mm2 | m | 115 |  |  | 0 | CS ÚRS 2024 02 |  | základní | 0 | 0 | 0 |  | 0 | 0.00116 | 0.1334 | 0 | 0 | 32 | M | 2 |  |  |  | ROZPOCET | 0 | 0 | 0 | 0 | 0 | 1 | 0 | 16 | -399979137
| VV |  | 100*1,15 'Přepočtené koeficientem množství |  | 115 | [16 empty] | VV | 2 | 2 | False | 1 | ROZPOCET
120 | K | 741122146 | Montáž kabelů měděných bez ukončení uložených v trubkách zatažených plných kulatých nebo bezhalogenových (např. CYKY) počtu a průřezu žil 7x1,5 až 2,5 mm2 | m | 305 |  |  | 0 | CS ÚRS 2024 02 |  | základní | 0 | 0 | 0 |  | 0 | 0 | 0 | 0 | 0 | 16 | K | 2 |  |  |  | ROZPOCET | 0 | 0 | 0 | 0 | 0 | 1 | 0 | 16 | -538660289
| Online PSC |  | https://podminky.urs.cz/item/CS_URS_2024_02/741122146 | [18 empty] | Online PSC | 2
121 | M | 34111378 | kabel silový oheň retardující bezhalogenový s funkční schopností při požáru 180min a P60-R třída reakce na oheň B2cas1d0 jádro Cu 0,6/1kV (1-CXKH-V) 7x1,5mm2 | m | 350.75 |  |  | 0 | CS ÚRS 2024 02 |  | základní | 0 | 0 | 0 |  | 0 | 0.0001 | 0.035075 | 0 | 0 | 32 | M | 2 |  |  |  | ROZPOCET | 0 | 0 | 0 | 0 | 0 | 1 | 0 | 16 | -260303377
| VV |  | 305*1,15 'Přepočtené koeficientem množství |  | 350.75 | [16 empty] | VV | 2 | 2 | False | 1 | ROZPOCET
122 | K | 741122159 | Montáž kabelů měděných bez ukončení uložených v trubkách zatažených plných kulatých nebo bezhalogenových (např. CYKY) počtu a průřezu žil 5x25 až 35mm2 | m | 108.696 |  |  | 0 | CS ÚRS 2024 02 |  | základní | 0 | 0 | 0 |  | 0 | 0 | 0 | 0 | 0 | 16 | K | 2 |  |  |  | ROZPOCET | 0 | 0 | 0 | 0 | 0 | 1 | 0 | 16 | 742894164
| Online PSC |  | https://podminky.urs.cz/item/CS_URS_2024_02/741122159 | [18 empty] | Online PSC | 2
123 | M | 34111372 | kabel silový oheň retardující bezhalogenový s funkční schopností při požáru 180min a P60-R třída reakce na oheň B2cas1d0 jádro Cu 0,6/1kV (1-CXKH-V) 5x25mm2 | m | 125 |  |  | 0 | CS ÚRS 2024 02 |  | základní | 0 | 0 | 0 |  | 0 | 0.00179 | 0.22375 | 0 | 0 | 32 | M | 2 |  |  |  | ROZPOCET | 0 | 0 | 0 | 0 | 0 | 1 | 0 | 16 | -1931512089
| VV |  | 108,695652173913*1,15 'Přepočtené koeficientem množství |  | 125 | [16 empty] | VV | 2 | 2 | False | 1 | ROZPOCET
124 | K | 741122232 | Montáž kabelů měděných bez ukončení uložených volně nebo v liště plných kulatých (např. CYKY) počtu a průřezu žil 5x4 až 6 mm2 | m | 25 |  |  | 0 | CS ÚRS 2024 02 |  | základní | 0 | 0 | 0 |  | 0 | 0 | 0 | 0 | 0 | 16 | K | 2 |  |  |  | ROZPOCET | 0 | 0 | 0 | 0 | 0 | 1 | 0 | 16 | -704056826
| Online PSC |  | https://podminky.urs.cz/item/CS_URS_2024_02/741122232 | [18 empty] | Online PSC | 2
125 | M | 34111100 | kabel instalační jádro Cu plné izolace PVC plášť PVC 450/750V (CYKY) 5x6mm2 | m | 17.25 |  |  | 0 | CS ÚRS 2024 02 |  | základní | 0 | 0 | 0 |  | 0 | 0.00053 | 0.0091425 | 0 | 0 | 32 | M | 2 |  |  |  | ROZPOCET | 0 | 0 | 0 | 0 | 0 | 1 | 0 | 16 | -220420349
| VV |  | 15*1,15 'Přepočtené koeficientem množství |  | 17.25 | [16 empty] | VV | 2 | 2 | False | 1 | ROZPOCET
126 | M | 34111098 | kabel instalační jádro Cu plné izolace PVC plášť PVC 450/750V (CYKY) 5x4mm2 | m | 11.5 |  |  | 0 | CS ÚRS 2024 02 |  | základní | 0 | 0 | 0 |  | 0 | 0.00034 | 0.00391 | 0 | 0 | 32 | M | 2 |  |  |  | ROZPOCET | 0 | 0 | 0 | 0 | 0 | 1 | 0 | 16 | -1275280331
| VV |  | 10*1,15 'Přepočtené koeficientem množství |  | 11.5 | [16 empty] | VV | 2 | 2 | False | 1 | ROZPOCET
127 | K | 741122233 | Montáž kabelů měděných bez ukončení uložených volně nebo v liště plných kulatých (např. CYKY) počtu a průřezu žil 5x10 mm2 | m | 15 |  |  | 0 | CS ÚRS 2024 02 |  | základní | 0 | 0 | 0 |  | 0 | 0 | 0 | 0 | 0 | 16 | K | 2 |  |  |  | ROZPOCET | 0 | 0 | 0 | 0 | 0 | 1 | 0 | 16 | 1174610780
| Online PSC |  | https://podminky.urs.cz/item/CS_URS_2024_02/741122233 | [18 empty] | Online PSC | 2
128 | M | 34113034 | kabel instalační jádro Cu plné izolace PVC plášť PVC 450/750V (CYKY) 5x10mm2 | m | 17.25 |  |  | 0 | CS ÚRS 2024 02 |  | základní | 0 | 0 | 0 |  | 0 | 0.00077 | 0.013282 | 0 | 0 | 32 | M | 2 |  |  |  | ROZPOCET | 0 | 0 | 0 | 0 | 0 | 1 | 0 | 16 | 1767045303
| VV |  | 15*1,15 'Přepočtené koeficientem množství |  | 17.25 | [16 empty] | VV | 2 | 2 | False | 1 | ROZPOCET
129 | K | 741122234 | Montáž kabelů měděných bez ukončení uložených volně nebo v liště plných kulatých (např. CYKY) počtu a průřezu žil 5x16 mm2 | m | 20 |  |  | 0 | CS ÚRS 2024 02 |  | základní | 0 | 0 | 0 |  | 0 | 0 | 0 | 0 | 0 | 16 | K | 2 |  |  |  | ROZPOCET | 0 | 0 | 0 | 0 | 0 | 1 | 0 | 16 | -717710540
| Online PSC |  | https://podminky.urs.cz/item/CS_URS_2024_02/741122234 | [18 empty] | Online PSC | 2
130 | M | 34113035 | kabel instalační jádro Cu plné izolace PVC plášť PVC 450/750V (CYKY) 5x16mm2 | m | 23 |  |  | 0 | CS ÚRS 2024 02 |  | základní | 0 | 0 | 0 |  | 0 | 0.0011 | 0.0253 | 0 | 0 | 32 | M | 2 |  |  |  | ROZPOCET | 0 | 0 | 0 | 0 | 0 | 1 | 0 | 16 | 245520346
| VV |  | 20*1,15 'Přepočtené koeficientem množství |  | 23 | [16 empty] | VV | 2 | 2 | False | 1 | ROZPOCET
131 | K | 741122235 | Montáž kabelů měděných bez ukončení uložených volně nebo v liště plných kulatých (např. CYKY) počtu a průřezu žil 5x25 až 35 mm2 | m | 26.087 |  |  | 0 | CS ÚRS 2024 02 |  | základní | 0 | 0 | 0 |  | 0 | 0 | 0 | 0 | 0 | 16 | K | 2 |  |  |  | ROZPOCET | 0 | 0 | 0 | 0 | 0 | 1 | 0 | 16 | 2003249744
| Online PSC |  | https://podminky.urs.cz/item/CS_URS_2024_02/741122235 | [18 empty] | Online PSC | 2
132 | M | 34113134 | kabel silový jádro Cu izolace PVC plášť PVC 0,6/1kV (1-CYKY) 5x25mm2 | m | 30 |  |  | 0 | CS ÚRS 2024 02 |  | základní | 0 | 0 | 0 |  | 0 | 0.00183 | 0.0549 | 0 | 0 | 32 | M | 2 |  |  |  | ROZPOCET | 0 | 0 | 0 | 0 | 0 | 1 | 0 | 16 | -1350139604
| VV |  | 26,087*1,15 'Přepočtené koeficientem množství |  | 30 | [16 empty] | VV | 2 | 2 | False | 1 | ROZPOCET
133 | K | 741124731 | Montáž kabelů měděných ovládacích bez ukončení uložených pevně stíněných ovládacích s plným jádrem (např. JYTY) počtu a průměru žil 2 až 19x0,8 mm2 | m | 200 |  |  | 0 | CS ÚRS 2024 02 |  | základní | 0 | 0 | 0 |  | 0 | 0 | 0 | 0 | 0 | 16 | K | 2 |  |  |  | ROZPOCET | 0 | 0 | 0 | 0 | 0 | 1 | 0 | 16 | -1454644369
| Online PSC |  | https://podminky.urs.cz/item/CS_URS_2024_02/741124731 | [18 empty] | Online PSC | 2
134 | M | 34113140 | kabel ovládací průmyslový stíněný laminovanou Al fólií s příložným Cu drátem jádro Cu plné izolace PVC plášť PVC 225V (JE-Y(St)Y...Bd) 2x2x0,80mm2 | m | 230 |  |  | 0 | CS ÚRS 2024 02 |  | základní | 0 | 0 | 0 |  | 0 | 7e-05 | 0.0161 | 0 | 0 | 32 | M | 2 |  |  |  | ROZPOCET | 0 | 0 | 0 | 0 | 0 | 1 | 0 | 16 | -1125109925
| VV |  | 200*1,15 'Přepočtené koeficientem množství |  | 230 | [16 empty] | VV | 2 | 2 | False | 1 | ROZPOCET
135 | K | 741124733 | Montáž kabelů měděných ovládacích bez ukončení uložených pevně stíněných ovládacích s plným jádrem (např. JYTY) počtu a průměru žil 2 až 19x1 mm2 | m | 340 |  |  | 0 | CS ÚRS 2024 02 |  | základní | 0 | 0 | 0 |  | 0 | 0 | 0 | 0 | 0 | 16 | K | 2 |  |  |  | ROZPOCET | 0 | 0 | 0 | 0 | 0 | 1 | 0 | 16 | 715067954
| Online PSC |  | https://podminky.urs.cz/item/CS_URS_2024_02/741124733 | [18 empty] | Online PSC | 2
136 | M | 34113148 | kabel ovládací průmyslový stíněný laminovanou Al fólií s příložným Cu drátem jádro Cu plné izolace PVC plášť PVC 250V (JYTY) 2x1,00mm2 | m | 23 |  |  | 0 | CS ÚRS 2024 02 |  | základní | 0 | 0 | 0 |  | 0 | 5e-05 | 0.00115 | 0 | 0 | 32 | M | 2 |  |  |  | ROZPOCET | 0 | 0 | 0 | 0 | 0 | 1 | 0 | 16 | -14683032
| VV |  | 20*1,15 'Přepočtené koeficientem množství |  | 23 | [16 empty] | VV | 2 | 2 | False | 1 | ROZPOCET
137 | M | 34113151 | kabel ovládací průmyslový stíněný laminovanou Al fólií s příložným Cu drátem jádro Cu plné izolace PVC plášť PVC 250V (JYTY) 7x1,00mm2 | m | 368 |  |  | 0 | CS ÚRS 2024 02 |  | základní | 0 | 0 | 0 |  | 0 | 0.00012 | 0.04416 | 0 | 0 | 32 | M | 2 |  |  |  | ROZPOCET | 0 | 0 | 0 | 0 | 0 | 1 | 0 | 16 | -905755418
| VV |  | 320*1,15 'Přepočtené koeficientem množství |  | 368 | [16 empty] | VV | 2 | 2 | False | 1 | ROZPOCET
138 | K | 741210701 | Montáž rozváděčů řídících a ovládacích pro rozvodny bez zapojení vodičů a utěsnění vnitřních a venkovních, hmotnosti do 100 kg | kus | 13 |  |  | 0 | CS ÚRS 2024 02 |  | základní | 0 | 0 | 0 |  | 0 | 0 | 0 | 0 | 0 | 16 | K | 2 |  |  |  | ROZPOCET | 0 | 0 | 0 | 0 | 0 | 1 | 0 | 16 | 681518179
| Online PSC |  | https://podminky.urs.cz/item/CS_URS_2024_02/741210701 | [18 empty] | Online PSC | 2
139 | M | Pol583 | Řídící jednotka (SLAVES) | ks | 5 |  |  | 0 | R-položka |  | základní | 0 | 0 | 0 |  | 0 | 0 | 0 | 0 | 0 | 8 | M | 2 |  |  |  | ROZPOCET | 0 | 0 | 0 | 0 | 0 | 1 | 0 | 4 | 434422333
140 | M | Pol422 | Rozvaděč RS1 | ks | 1 |  |  | 0 | R-položka |  | základní | 0 | 0 | 0 |  | 0 | 0 | 0 | 0 | 0 | 8 | M | 2 |  |  |  | ROZPOCET | 0 | 0 | 0 | 0 | 0 | 1 | 0 | 4 | -537128972
| P |  | Poznámka k položce: Poznámka k položce: viz PD | [18 empty] | P | 2
141 | M | Pol423 | Rozvaděč RS2 | ks | 1 |  |  | 0 | R-položka |  | základní | 0 | 0 | 0 |  | 0 | 0 | 0 | 0 | 0 | 8 | M | 2 |  |  |  | ROZPOCET | 0 | 0 | 0 | 0 | 0 | 1 | 0 | 4 | 1009096094
| P |  | Poznámka k položce: Poznámka k položce: viz PD | [18 empty] | P | 2
142 | M | Pol424 | Rozvaděč R-K | ks | 1 |  |  | 0 | R-položka |  | základní | 0 | 0 | 0 |  | 0 | 0 | 0 | 0 | 0 | 8 | M | 2 |  |  |  | ROZPOCET | 0 | 0 | 0 | 0 | 0 | 1 | 0 | 4 | 955585546
| P |  | Poznámka k položce: Poznámka k položce: viz PD | [18 empty] | P | 2
143 | M | Pol425 | Rozvaděč R-K1 | ks | 1 |  |  | 0 | R-položka |  | základní | 0 | 0 | 0 |  | 0 | 0 | 0 | 0 | 0 | 8 | M | 2 |  |  |  | ROZPOCET | 0 | 0 | 0 | 0 | 0 | 1 | 0 | 4 | 747299053
| P |  | Poznámka k položce: Poznámka k položce: viz PD | [18 empty] | P | 2
144 | M | Pol426 | Rozvaděč R-K2 | ks | 1 |  |  | 0 | R-položka |  | základní | 0 | 0 | 0 |  | 0 | 0 | 0 | 0 | 0 | 8 | M | 2 |  |  |  | ROZPOCET | 0 | 0 | 0 | 0 | 0 | 1 | 0 | 4 | -1347773003
| P |  | Poznámka k položce: Poznámka k položce: viz PD | [18 empty] | P | 2
145 | M | Pol427 | Rozvaděč RSM | ks | 1 |  |  | 0 | R-položka |  | základní | 0 | 0 | 0 |  | 0 | 0 | 0 | 0 | 0 | 8 | M | 2 |  |  |  | ROZPOCET | 0 | 0 | 0 | 0 | 0 | 1 | 0 | 4 | 2088093771
| P |  | Poznámka k položce: Poznámka k položce: viz PD | [18 empty] | P | 2
146 | M | Pol428 | Rozvaděč R15 | ks | 1 |  |  | 0 | R-položka |  | základní | 0 | 0 | 0 |  | 0 | 0 | 0 | 0 | 0 | 8 | M | 2 |  |  |  | ROZPOCET | 0 | 0 | 0 | 0 | 0 | 1 | 0 | 4 | -1304524763
| P |  | Poznámka k položce: Poznámka k položce: viz PD | [18 empty] | P | 2
147 | M | Pol429 | Rozvaděč - pro umístění tlačítek pro ovládání světel a oken v tělocvičně | ks | 1 |  |  | 0 | R-položka |  | základní | 0 | 0 | 0 |  | 0 | 0 | 0 | 0 | 0 | 8 | M | 2 |  |  |  | ROZPOCET | 0 | 0 | 0 | 0 | 0 | 1 | 0 | 4 | -676618396
| P |  | Poznámka k položce: Poznámka k položce: 600/600/100mm | [18 empty] | P | 2
148 | K | 741210702 | Montáž rozváděčů řídících a ovládacích pro rozvodny bez zapojení vodičů a utěsnění vnitřních a venkovních, hmotnosti do 200 kg | kus | 3 |  |  | 0 | CS ÚRS 2024 02 |  | základní | 0 | 0 | 0 |  | 0 | 0 | 0 | 0 | 0 | 16 | K | 2 |  |  |  | ROZPOCET | 0 | 0 | 0 | 0 | 0 | 1 | 0 | 16 | 1803474127
| Online PSC |  | https://podminky.urs.cz/item/CS_URS_2024_02/741210702 | [18 empty] | Online PSC | 2
149 | M | Pol420 | Elektroměrový rozvaděč s hlavním jističem 3x315A (dle PN PREdi a.s.) | ks | 1 |  |  | 0 | R-položka |  | základní | 0 | 0 | 0 |  | 0 | 0 | 0 | 0 | 0 | 8 | M | 2 |  |  |  | ROZPOCET | 0 | 0 | 0 | 0 | 0 | 1 | 0 | 4 | 399427347
| P |  | Poznámka k položce: Poznámka k položce: viz PD | [18 empty] | P | 2
150 | M | Pol421 | Hlavní rozvaděč objektu - RH+RH1 | ks | 1 |  |  | 0 | R-položka |  | základní | 0 | 0 | 0 |  | 0 | 0 | 0 | 0 | 0 | 8 | M | 2 |  |  |  | ROZPOCET | 0 | 0 | 0 | 0 | 0 | 1 | 0 | 4 | 819393114
| P |  | Poznámka k položce: Poznámka k položce: viz PD | [18 empty] | P | 2
151 | M | Pol430 | Bateriová jednotka NO + baterie vč.krytu EW90, P90, EI90, DP1S, IP54 | ks | 1 |  |  | 0 | R-položka |  | základní | 0 | 0 | 0 |  | 0 | 0 | 0 | 0 | 0 | 8 | M | 2 |  |  |  | ROZPOCET | 0 | 0 | 0 | 0 | 0 | 1 | 0 | 4 | 1363294819
| P |  | Poznámka k položce: Poznámka k položce: Nouzové osvětlení | [18 empty] | P | 2
152 | K | 741310561 | Montáž spínačů tří nebo čtyřpólových vypínačů výkonových pojistkových, do 63 A | kus | 8 |  |  | 0 | CS ÚRS 2024 02 |  | základní | 0 | 0 | 0 |  | 0 | 0 | 0 | 0 | 0 | 16 | K | 2 |  |  |  | ROZPOCET | 0 | 0 | 0 | 0 | 0 | 1 | 0 | 16 | -128452419
| Online PSC |  | https://podminky.urs.cz/item/CS_URS_2024_02/741310561 | [18 empty] | Online PSC | 2
153 | M | 35822131-25A | Vypínač technologie gastro - 3fázové 25A | kus | 1 |  |  | 0 |  |  | základní | 0 | 0 | 0 |  | 0 | 0.0004 | 0.0004 | 0 | 0 | 32 | M | 2 |  |  |  | ROZPOCET | 0 | 0 | 0 | 0 | 0 | 1 | 0 | 16 | -655437006
154 | M | 35822131-40A | Vypínač technologie gastro - 3fázové 40A | kus | 1 |  |  | 0 |  |  | základní | 0 | 0 | 0 |  | 0 | 0.0004 | 0.0004 | 0 | 0 | 32 | M | 2 |  |  |  | ROZPOCET | 0 | 0 | 0 | 0 | 0 | 1 | 0 | 16 | -1921534278
155 | M | 35822131-50A | Vypínač technologie gastro - 3fázové 50A | kus | 2 |  |  | 0 |  |  | základní | 0 | 0 | 0 |  | 0 | 0.0004 | 0.0008 | 0 | 0 | 32 | M | 2 |  |  |  | ROZPOCET | 0 | 0 | 0 | 0 | 0 | 1 | 0 | 16 | -1613557441
156 | M | 35822131-63A | Vypínač technologie gastro - 3fázové 63A | kus | 4 |  |  | 0 |  |  | základní | 0 | 0 | 0 |  | 0 | 0.0004 | 0.0016 | 0 | 0 | 32 | M | 2 |  |  |  | ROZPOCET | 0 | 0 | 0 | 0 | 0 | 1 | 0 | 16 | -1114388251
157 | K | 741310562 | Montáž spínačů tří nebo čtyřpólových vypínačů výkonových pojistkových, do 160 A | kus | 2 |  |  | 0 | CS ÚRS 2024 02 |  | základní | 0 | 0 | 0 |  | 0 | 0 | 0 | 0 | 0 | 16 | K | 2 |  |  |  | ROZPOCET | 0 | 0 | 0 | 0 | 0 | 1 | 0 | 16 | -1502401449
| Online PSC |  | https://podminky.urs.cz/item/CS_URS_2024_02/741310562 | [18 empty] | Online PSC | 2
158 | M | 35822131-80A | Vypínač technologie gastro - 3fázové 80A | kus | 2 |  |  | 0 |  |  | základní | 0 | 0 | 0 |  | 0 | 0.0004 | 0.0008 | 0 | 0 | 32 | M | 2 |  |  |  | ROZPOCET | 0 | 0 | 0 | 0 | 0 | 1 | 0 | 16 | 299503680
159 | K | 741810003 | Zkoušky a prohlídky elektrických rozvodů a zařízení celková prohlídka a vyhotovení revizní zprávy pro objem montážních prací přes 500 do 1000 tis. Kč | kus | 1 |  |  | 0 | CS ÚRS 2024 02 |  | základní | 0 | 0 | 0 |  | 0 | 0 | 0 | 0 | 0 | 16 | K | 2 |  |  |  | ROZPOCET | 0 | 0 | 0 | 0 | 0 | 1 | 0 | 16 | 1668349567
| Online PSC |  | https://podminky.urs.cz/item/CS_URS_2024_02/741810003 | [18 empty] | Online PSC | 2
160 | K | 741810011 | Zkoušky a prohlídky elektrických rozvodů a zařízení celková prohlídka a vyhotovení revizní zprávy pro objem montážních prací Příplatek k ceně 0003 za každých dalších i započatých 500 tis. Kč přes 1000 tis. Kč | kus | 11 |  |  | 0 | CS ÚRS 2024 02 |  | základní | 0 | 0 | 0 |  | 0 | 0 | 0 | 0 | 0 | 16 | K | 2 |  |  |  | ROZPOCET | 0 | 0 | 0 | 0 | 0 | 1 | 0 | 16 | -1413776086
| Online PSC |  | https://podminky.urs.cz/item/CS_URS_2024_02/741810011 | [18 empty] | Online PSC | 2
161 | K | 741910411 | Montáž žlabů bez stojiny a výložníků kovových s podpěrkami a příslušenstvím bez víka, šířky do 50 mm | m | 133.636 |  |  | 0 | CS ÚRS 2024 02 |  | základní | 0 | 0 | 0 |  | 0 | 0 | 0 | 0 | 0 | 16 | K | 2 |  |  |  | ROZPOCET | 0 | 0 | 0 | 0 | 0 | 1 | 0 | 16 | 251190877
| Online PSC |  | https://podminky.urs.cz/item/CS_URS_2024_02/741910411 | [18 empty] | Online PSC | 2
162 | M | 34575603 | žlab kabelový drátěný žárově zinkovaný 150/100mm | m | 147 |  |  | 0 | CS ÚRS 2024 02 |  | základní | 0 | 0 | 0 |  | 0 | 0.0015 | 0.2205 | 0 | 0 | 32 | M | 2 |  |  |  | ROZPOCET | 0 | 0 | 0 | 0 | 0 | 1 | 0 | 16 | 800226422
| P |  | Poznámka k položce: včetně podkonstukce a spojovacího materiálu | [18 empty] | P | 2
| VV |  | 133,636363636364*1,1 'Přepočtené koeficientem množství |  | 147 | [16 empty] | VV | 2 | 2 | False | 1 | ROZPOCET
163 | K | 741910414 | Montáž žlabů bez stojiny a výložníků kovových s podpěrkami a příslušenstvím bez víka, šířky do 250 mm | m | 120.909 |  |  | 0 | CS ÚRS 2024 02 |  | základní | 0 | 0 | 0 |  | 0 | 0 | 0 | 0 | 0 | 16 | K | 2 |  |  |  | ROZPOCET | 0 | 0 | 0 | 0 | 0 | 1 | 0 | 16 | 211023091
| Online PSC |  | https://podminky.urs.cz/item/CS_URS_2024_02/741910414 | [18 empty] | Online PSC | 2
164 | M | 34575604 | žlab kabelový drátěný žárově zinkovaný 250/100mm | m | 133 |  |  | 0 | CS ÚRS 2024 02 |  | základní | 0 | 0 | 0 |  | 0 | 0.0017 | 0.2261 | 0 | 0 | 32 | M | 2 |  |  |  | ROZPOCET | 0 | 0 | 0 | 0 | 0 | 1 | 0 | 16 | 1263242518
| P |  | Poznámka k položce: včetně podkonstukce a spojovacího materiálu | [18 empty] | P | 2
| VV |  | 120,909090909091*1,1 'Přepočtené koeficientem množství |  | 133 | [16 empty] | VV | 2 | 2 | False | 1 | ROZPOCET
165 | K | 741921002 | Montáž vložky těsnicí pro chráničku nebo kabel do prostupových vývrtů nebo pažnic DN 80, průměru trubky nebo kabelu d 40 | kus | 10 |  |  | 0 | CS ÚRS 2024 02 |  | základní | 0 | 0 | 0 |  | 0 | 0 | 0 | 0 | 0 | 16 | K | 2 |  |  |  | ROZPOCET | 0 | 0 | 0 | 0 | 0 | 1 | 0 | 16 | 1254665858
| Online PSC |  | https://podminky.urs.cz/item/CS_URS_2024_02/741921002 | [18 empty] | Online PSC | 2
166 | M | 48487005 | vložka těsnící nedělená, pažnice/vývrt DN 80, potrubí d 40 | kus | 10 |  |  | 0 | CS ÚRS 2024 02 |  | základní | 0 | 0 | 0 |  | 0 | 0.001 | 0.01 | 0 | 0 | 32 | M | 2 |  |  |  | ROZPOCET | 0 | 0 | 0 | 0 | 0 | 1 | 0 | 16 | 269855251
| D | 742 | Elektroinstalace - slaboproud |  |  |  |  | 0 |  |  |  |  | 0 | 0 |  | 0 |  | 0.002 |  | 0 | 2 | D | 1 |  |  |  | ROZPOCET | [6 empty] | 0
167 | K | 742220053 | Montáž krabice pro magnetický kontakt propojovací | kus | 20 |  |  | 0 | CS ÚRS 2024 02 |  | základní | 0 | 0 | 0 |  | 0 | 0 | 0 | 0 | 0 | 16 | K | 2 |  |  |  | ROZPOCET | 0 | 0 | 0 | 0 | 0 | 1 | 0 | 16 | 1776745181
| Online PSC |  | https://podminky.urs.cz/item/CS_URS_2024_02/742220053 | [18 empty] | Online PSC | 2
168 | M | 40466067 | krabice plastová, propojovací | kus | 20 |  |  | 0 | CS ÚRS 2024 02 |  | základní | 0 | 0 | 0 |  | 0 | 0.0001 | 0.002 | 0 | 0 | 32 | M | 2 |  |  |  | ROZPOCET | 0 | 0 | 0 | 0 | 0 | 1 | 0 | 16 | 1057946135
169 | M | Pol588 | Systémový kabel od magnetických párových kontaktů, délka 5m | ks | 20 |  |  | 0 |  |  | základní | 0 | 0 | 0 |  | 0 | 0 | 0 | 0 | 0 | 8 | M | 2 |  |  |  | ROZPOCET | 0 | 0 | 0 | 0 | 0 | 1 | 0 | 4 | -279985918
| D | 767 | Konstrukce zámečnické |  |  |  |  | 0 |  |  |  |  | 0 | 0 |  | 0 |  | 0.0055 |  | 0 | 2 | D | 1 |  |  |  | ROZPOCET | [6 empty] | 0
170 | K | 767995111-R | Montáž ostatních atypických zámečnických konstrukcí hmotnosti přes 3 do 5 kg | kg | 55 |  |  | 0 |  |  | základní | 0 | 0 | 0 |  | 0 | 7e-05 | 0.00385 | 0 | 0 | 16 | K | 2 |  |  |  | ROZPOCET | 0 | 0 | 0 | 0 | 0 | 1 | 0 | 16 | 1957846079
171 | K | 767995112-R | Montáž ostatních atypických zámečnických konstrukcí hmotnosti přes 5 do 10 kg | kg | 15 |  |  | 0 |  |  | základní | 0 | 0 | 0 |  | 0 | 6e-05 | 0.0009 | 0 | 0 | 16 | K | 2 |  |  |  | ROZPOCET | 0 | 0 | 0 | 0 | 0 | 1 | 0 | 16 | -1027399046
172 | K | 767995114-R | Montáž ostatních atypických zámečnických konstrukcí hmotnosti přes 20 do 50 kg | kg | 15 |  |  | 0 |  |  | základní | 0 | 0 | 0 |  | 0 | 5e-05 | 0.00075 | 0 | 0 | 16 | K | 2 |  |  |  | ROZPOCET | 0 | 0 | 0 | 0 | 0 | 1 | 0 | 16 | -2139943363
| D | M | Práce a dodávky M |  |  |  |  | 0 |  |  |  |  | 0 | 0 |  | 0 |  | 1.0084 |  | 7.8 | 3 | D | 0 |  |  |  | ROZPOCET | [6 empty] | 0
| D | 21-M | Elektromontáže |  |  |  |  | 0 |  |  |  |  | 0 | 0 |  | 0 |  | 1.0084 |  | 0 | 3 | D | 1 |  |  |  | ROZPOCET | [6 empty] | 0
173 | K | 210100607 | Ukončení kabelů nebo vodičů koncovkou popř. vývodkou do 1 kV přírubovou jednocestnou kabelů nebo vodičů celoplastových počtu a průřezu žil do 3 x 240 + 120 mm2 | kus | 2 |  |  | 0 | CS ÚRS 2024 02 |  | základní | 0 | 0 | 0 |  | 0 | 0 | 0 | 0 | 0 | 64 | K | 2 |  |  |  | ROZPOCET | 0 | 0 | 0 | 0 | 0 | 1 | 0 | 64 | 614742745
| Online PSC |  | https://podminky.urs.cz/item/CS_URS_2024_02/210100607 | [18 empty] | Online PSC | 2
174 | K | 210813041 | Montáž izolovaných kabelů měděných do 1 kV bez ukončení plných nebo laněných kulatých (např. CYKY, CHKE-R) uložených pevně počtu a průřezu žil 4x50 mm2 | m | 110 |  |  | 0 | CS ÚRS 2024 02 |  | základní | 0 | 0 | 0 |  | 0 | 0 | 0 | 0 | 0 | 64 | K | 2 |  |  |  | ROZPOCET | 0 | 0 | 0 | 0 | 0 | 1 | 0 | 64 | 2127127530
| Online PSC |  | https://podminky.urs.cz/item/CS_URS_2024_02/210813041 | [18 empty] | Online PSC | 2
175 | M | 34111359 | kabel silový oheň retardující bezhalogenový s funkční schopností při požáru 180min a P60-R třída reakce na oheň B2cas1d0 jádro Cu 0,6/1kV (1-CXKH-V) 4x50mm2 | m | 126.5 |  |  | 0 | CS ÚRS 2024 02 |  | základní | 0 | 0 | 0 |  | 0 | 0.00237 | 0.2998 | 0 | 0 | 128 | M | 2 |  |  |  | ROZPOCET | 0 | 0 | 0 | 0 | 0 | 1 | 0 | 128 | -1433705073
| VV |  | 110*1,15 'Přepočtené koeficientem množství |  | 126.5 | [16 empty] | VV | 2 | 2 | False | 1 | ROZPOCET
176 | K | 210813041 | Montáž izolovaných kabelů měděných do 1 kV bez ukončení plných nebo laněných kulatých (např. CYKY, CHKE-R) uložených pevně počtu a průřezu žil 4x50 mm2 | m | 150 |  |  | 0 | CS ÚRS 2024 02 |  | základní | 0 | 0 | 0 |  | 0 | 0 | 0 | 0 | 0 | 64 | K | 2 |  |  |  | ROZPOCET | 0 | 0 | 0 | 0 | 0 | 1 | 0 | 64 | -1716638784
| Online PSC |  | https://podminky.urs.cz/item/CS_URS_2024_02/210813041 | [18 empty] | Online PSC | 2
177 | M | 34113127 | kabel silový jádro Cu izolace PVC plášť PVC 0,6/1kV (1-CYKY) 4x50mm2 | m | 172.5 |  |  | 0 | CS ÚRS 2024 02 |  | základní | 0 | 0 | 0 |  | 0 | 0.00233 | 0.40192 | 0 | 0 | 128 | M | 2 |  |  |  | ROZPOCET | 0 | 0 | 0 | 0 | 0 | 1 | 0 | 128 | 1032924057
| VV |  | 150*1,15 'Přepočtené koeficientem množství |  | 172.5 | [16 empty] | VV | 2 | 2 | False | 1 | ROZPOCET
178 | K | 210902147 | Montáž izolovaných kabelů hliníkových do 1 kV bez ukončení plných nebo laněných kulatých (např. AYKY) uložených pevně počtu a průřezu žil 3x240+120 mm2 | m | 70 |  |  | 0 | CS ÚRS 2024 02 |  | základní | 0 | 0 | 0 |  | 0 | 0 | 0 | 0 | 0 | 64 | K | 2 |  |  |  | ROZPOCET | 0 | 0 | 0 | 0 | 0 | 1 | 0 | 64 | 1328372259
| Online PSC |  | https://podminky.urs.cz/item/CS_URS_2024_02/210902147 | [18 empty] | Online PSC | 2
179 | M | 34113241 | kabel silový jádro Al izolace PVC plášť PVC 0,6/1kV (1-AYKY) 3x240+120mm2 | m | 80.5 |  |  | 0 | CS ÚRS 2024 02 |  | základní | 0 | 0 | 0 |  | 0 | 0.00381 | 0.30671 | 0 | 0 | 128 | M | 2 |  |  |  | ROZPOCET | 0 | 0 | 0 | 0 | 0 | 1 | 0 | 128 | -1759561932
| VV |  | 70*1,15 'Přepočtené koeficientem množství |  | 80.5 | [16 empty] | VV | 2 | 2 | False | 1 | ROZPOCET
| D | 46-M | Zemní práce při extr.mont.pracích |  |  |  |  | 0 |  |  |  |  | 0 | 0 |  | 0 |  | 0 |  | 7.8 | 3 | D | 1 |  |  |  | ROZPOCET | [6 empty] | 0
180 | K | 460161242 | Hloubení kabelových rýh ručně včetně urovnání dna s přemístěním výkopku do vzdálenosti 3 m od okraje jámy nebo s naložením na dopravní prostředek šířky 50 cm hloubky 50 cm v hornině třídy těžitelnosti I skupiny 3 | m | 50 |  |  | 0 | CS ÚRS 2024 02 |  | základní | 0 | 0 | 0 |  | 0 | 0 | 0 | 0 | 0 | 64 | K | 2 |  |  |  | ROZPOCET | 0 | 0 | 0 | 0 | 0 | 1 | 0 | 64 | 1736117581
| Online PSC |  | https://podminky.urs.cz/item/CS_URS_2024_02/460161242 | [18 empty] | Online PSC | 2
181 | K | 460431252 | Zásyp kabelových rýh ručně s přemístění sypaniny ze vzdálenosti do 10 m, s uložením výkopku ve vrstvách včetně zhutnění a úpravy povrchu šířky 50 cm hloubky 50 cm z horniny třídy těžitelnosti I skupiny 3 | m | 50 |  |  | 0 | CS ÚRS 2024 02 |  | základní | 0 | 0 | 0 |  | 0 | 0 | 0 | 0 | 0 | 64 | K | 2 |  |  |  | ROZPOCET | 0 | 0 | 0 | 0 | 0 | 1 | 0 | 64 | 533420736
| Online PSC |  | https://podminky.urs.cz/item/CS_URS_2024_02/460431252 | [18 empty] | Online PSC | 2
182 | K | 460661512 | Kabelové lože z písku včetně podsypu, zhutnění a urovnání povrchu pro kabely nn zakryté plastovou fólií, šířky přes 25 do 50 cm | m | 50 |  |  | 0 | CS ÚRS 2024 02 |  | základní | 0 | 0 | 0 |  | 0 | 0 | 0 | 0 | 0 | 64 | K | 2 |  |  |  | ROZPOCET | 0 | 0 | 0 | 0 | 0 | 1 | 0 | 64 | -932444125
| Online PSC |  | https://podminky.urs.cz/item/CS_URS_2024_02/460661512 | [18 empty] | Online PSC | 2
183 | K | 468101123 | Vysekání rýh pro montáž trubek a kabelů v kamenných nebo betonových zdech hloubky přes 3 do 5 cm a šířky přes 7 do 10 cm | m | 650 |  |  | 0 | CS ÚRS 2024 02 |  | základní | 0 | 0 | 0 |  | 0 | 0 | 0 | 0.012 | 7.8 | 64 | K | 2 |  |  |  | ROZPOCET | 0 | 0 | 0 | 0 | 0 | 1 | 0 | 64 | -1597029373
| Online PSC |  | https://podminky.urs.cz/item/CS_URS_2024_02/468101123 | [18 empty] | Online PSC | 2
| D | VRN | Vedlejší rozpočtové náklady |  |  |  |  | 0 |  |  |  |  | 0 | 0 |  | 0 |  | 0 |  | 0 | 5 | D | 0 |  |  |  | ROZPOCET | [6 empty] | 0
| D | VRN9 | Ostatní náklady |  |  |  |  | 0 |  |  |  |  | 0 | 0 |  | 0 |  | 0 |  | 0 | 5 | D | 1 |  |  |  | ROZPOCET | [6 empty] | 0
184 | K | 091002000 | Ostatní náklady související s objektem | % |  |  |  | 0 | CS ÚRS 2024 02 |  | základní | 0 | 0 | 0 |  | 0 | 0 | 0 | 0 | 0 | 1024 | K | 2 |  |  |  | ROZPOCET | 0 | 0 | 0 | 0 | 0 | 1 | 0 | 1024 | -1261310317
| Online PSC |  | https://podminky.urs.cz/item/CS_URS_2024_02/091002000 | [18 empty] | Online PSC | 2
| P |  | Poznámka k položce: montáž ostatního materiálu | [18 empty] | P | 2
185 | M | Pol480 | Hmoždinky vč.vrutů, vrtání | ks | 35200 |  |  | 0 |  |  | základní | 0 | 0 | 0 |  | 0 | 0 | 0 | 0 | 0 | 8 | M | 2 |  |  |  | ROZPOCET | 0 | 0 | 0 | 0 | 0 | 1 | 0 | 4 | -1906805256
186 | M | Pol535 | Čidlo pro termostat umístěný v rozvaděči(střešní gule) | ks | 1 |  |  | 0 |  |  | základní | 0 | 0 | 0 |  | 0 | 0 | 0 | 0 | 0 | 8 | M | 2 |  |  |  | ROZPOCET | 0 | 0 | 0 | 0 | 0 | 1 | 0 | 4 | -936857958
187 | M | Pol564 | Krabuce do betonů(umístit před betonáží) včetně příslušenství | ks | 20 |  |  | 0 |  |  | základní | 0 | 0 | 0 |  | 0 | 0 | 0 | 0 | 0 | 8 | M | 2 |  |  |  | ROZPOCET | 0 | 0 | 0 | 0 | 0 | 1 | 0 | 4 | -233522610
188 | M | Pol590 | Montáž prvků integrovaných žaluzií | kpl. | 1 |  |  | 0 |  |  | základní | 0 | 0 | 0 |  | 0 | 0 | 0 | 0 | 0 | 8 | M | 2 |  |  |  | ROZPOCET | 0 | 0 | 0 | 0 | 0 | 1 | 0 | 4 | -1236169089

## D.1.4.5.B - Hromosvod
{a5398883-9c85-470d-ac00-ec63c06adb82}
2
| KRYCÍ LIST SOUPISU PRACÍ | [8 empty] | v --- níže se nacházejí doplnkové a pomocné údaje k sestavám --- v | [11 empty] | False
Stavba:
Přístavba tělocvičny, školní jídelny a kuchyně
Objekt:
D.1.4.5.B - Hromosvod
| KSO: |  |  |  |  | CC-CZ:
| Místo: |  | ZŠ Lyčkovo nám. 6/460, Praha 8 |  |  | Datum: | 3. 10. 2024
| Zadavatel: |  |  |  |  | IČ:
|  | Městská část Praha 8 |  |  |  | DIČ:
| Uchazeč: |  |  |  |  | IČ: | Vyplň údaj
|  | Vyplň údaj |  |  |  | DIČ: | Vyplň údaj
| Projektant: |  |  |  |  | IČ:
|  | ARCHITEKTONICKÝ ATELIER ALEŠ, s.r.o. |  |  |  | DIČ:
| Zpracovatel: |  |  |  |  | IČ:
DIČ:
Poznámka:
"Položky, pokud není uvedeno jinak, obsahují veškeré náklady na provedení dle projektu, norem a předpisů výrobců, tzn. dodávku, montáž a montážní prostředky, kotevní a spojovací prvky, přesuny a dopravu, systémové detaily, profily a řešení, povrchovou úpravu, pomocné lešení a přípravné práce (pokud nejsou uvedeny zvlášť). Podrobná specifikace položek je obsažena v projektové dokumentaci (zejména výrobků, výplní otvorů a finálních povrchů v příslušných tabulkách a technických zprávách), která je nedílnou součástí zadávací dokumentace. Pokud není uveden výkaz výměr, byly hodnoty převzaty přímo z tabulek v projektu a CAD systémů. Pokud se v položkách objeví obchodní název, je uveden pouze orientačně, jako příklad."
|  | Materiál | [5 empty] | 0
|  | Montáž | [5 empty] | 0
| Cena bez DPH | [6 empty] | 0
|  |  | Základ daně |  |  | Sazba daně |  | Výše daně
| DPH | základní | 0 |  |  | 21% |  | 0
|  | snížená | 0 |  |  | 12% |  | 0
|  | zákl. přenesená | 0 |  |  | 21% |  | 0
|  | sníž. přenesená | 0 |  |  | 12% |  | 0
|  | nulová | 0 |  |  | 0% |  | 0
| Cena s DPH |  |  | v | CZK |  |  | 0
REKAPITULACE ČLENĚNÍ SOUPISU PRACÍ
Stavba:
Přístavba tělocvičny, školní jídelny a kuchyně
Objekt:
D.1.4.5.B - Hromosvod
Místo: |  |  | ZŠ Lyčkovo nám. 6/460, Praha 8 |  |  | Datum: | 3. 10. 2024
Zadavatel: |  |  | Městská část Praha 8 |  |  | Projektant: | ARCHITEKTONICKÝ ATELIER ALEŠ, s.r.o.
Uchazeč: |  |  | Vyplň údaj |  |  | Zpracovatel:
Kód dílu - Popis | [5 empty] | Materiál [CZK] | Montáž [CZK] | Cena celkem [CZK]
Náklady stavby celkem | [5 empty] | 0 | 0 | 0 | [14 empty] | -1
| PSV - Práce a dodávky PSV |  |  |  |  | 0 | 0 | 0
| 741 - Elektroinstalace - silnoproud |  |  |  |  | 0 | 0 | 0
| M - Práce a dodávky M |  |  |  |  | 0 | 0 | 0
| 21-M - Elektromontáže |  |  |  |  | 0 | 0 | 0
| HZS - Hodinové zúčtovací sazby |  |  |  |  | 0 | 0 | 0
SOUPIS PRACÍ
Stavba:
Přístavba tělocvičny, školní jídelny a kuchyně
Objekt:
D.1.4.5.B - Hromosvod
Místo: |  |  | ZŠ Lyčkovo nám. 6/460, Praha 8 |  |  | Datum: | 3. 10. 2024
Zadavatel: |  |  | Městská část Praha 8 |  |  | Projektant: | ARCHITEKTONICKÝ ATELIER ALEŠ, s.r.o.
Uchazeč: |  |  | Vyplň údaj |  |  | Zpracovatel:
PČ | Typ | Kód | Popis | MJ | Množství | J. materiál [CZK] | J. montáž [CZK] | Cena celkem [CZK] | Cenová soustava |  | DPH | J.cena [CZK] | Materiál celkem [CZK] | Montáž celkem [CZK] | J. Nh [h] | Nh celkem [h] | J. hmotnost [t] | Hmotnost celkem [t] | J. suť [t] | Suť Celkem [t]
Náklady soupisu celkem | [7 empty] | 0 |  |  |  |  | 0 | 0 |  | 0 |  | 0.60629 |  | 0 |  | D | -1 | [10 empty] | 0
| D | PSV | Práce a dodávky PSV |  |  |  |  | 0 |  |  |  |  | 0 | 0 |  | 0 |  | 0.40629 |  | 0 | 2 | D | 0 |  |  |  | ROZPOCET | [6 empty] | 0
| D | 741 | Elektroinstalace - silnoproud |  |  |  |  | 0 |  |  |  |  | 0 | 0 |  | 0 |  | 0.40629 |  | 0 | 2 | D | 1 |  |  |  | ROZPOCET | [6 empty] | 0
1 | K | 741110002 | Montáž trubek elektroinstalačních s nasunutím nebo našroubováním do krabic plastových tuhých, uložených pevně, vnější Ø přes 23 do 35 mm | m | 12 |  |  | 0 | CS ÚRS 2024 02 |  | základní | 0 | 0 | 0 |  | 0 | 0 | 0 | 0 | 0 | 16 | K | 2 |  |  |  | ROZPOCET | 0 | 0 | 0 | 0 | 0 | 1 | 0 | 16 | -190360142
| Online PSC |  | https://podminky.urs.cz/item/CS_URS_2024_02/741110002 | [18 empty] | Online PSC | 2
2 | M | 34571399 | trubka elektroinstalační plastová bezhalogenová tuhá lehce odolná D 28,9/32mm | m | 12.6 |  |  | 0 | CS ÚRS 2024 02 |  | základní | 0 | 0 | 0 |  | 0 | 0.00015 | 0.00189 | 0 | 0 | 32 | M | 2 |  |  |  | ROZPOCET | 0 | 0 | 0 | 0 | 0 | 1 | 0 | 16 | 1169273750
| VV |  | 12*1,05 'Přepočtené koeficientem množství |  | 12.6 | [16 empty] | VV | 2 | 2 | False | 1 | ROZPOCET
3 | K | 741410003 | Montáž uzemňovacího vedení s upevněním, propojením a připojením pomocí svorek na povrchu drátu nebo lana Ø do 10 mm | m | 290 |  |  | 0 | CS ÚRS 2024 02 |  | základní | 0 | 0 | 0 |  | 0 | 0 | 0 | 0 | 0 | 16 | K | 2 |  |  |  | ROZPOCET | 0 | 0 | 0 | 0 | 0 | 1 | 0 | 16 | 1258184339
| Online PSC |  | https://podminky.urs.cz/item/CS_URS_2024_02/741410003 | [18 empty] | Online PSC | 2
4 | M | 35441077 | drát D 8mm AlMgSi | kg | 34.189 |  |  | 0 | CS ÚRS 2024 02 |  | základní | 0 | 0 | 0 |  | 0 | 0.001 | 0.034189 | 0 | 0 | 32 | M | 2 |  |  |  | ROZPOCET | 0 | 0 | 0 | 0 | 0 | 1 | 0 | 16 | -1005857938
| VV |  | 230 / 7,4 |  | 31.081 | [16 empty] | VV | 2 | 2 | True | 1 | ROZPOCET
| VV |  | 31,081*1,1 'Přepočtené koeficientem množství |  | 34.189 | [16 empty] | VV | 2 | 2 | False | 1 | ROZPOCET
5 | M | 35442271 | podpěra vedení na ploché střechy pr. 140mm, ocelová příložka a šroub M8, výška vedení 100mm, plast s betonem, 1 kg | kus | 260 |  |  | 0 | CS ÚRS 2024 02 |  | základní | 0 | 0 | 0 |  | 0 | 0.001 | 0.26 | 0 | 0 | 32 | M | 2 |  |  |  | ROZPOCET | 0 | 0 | 0 | 0 | 0 | 1 | 0 | 16 | -1473685827
6 | M | 35442136 | drát D 8/11mm AlMgSi + PVC | m | 66 |  |  | 0 | CS ÚRS 2024 02 |  | základní | 0 | 0 | 0 |  | 0 | 0.001 | 0.066 | 0 | 0 | 32 | M | 2 |  |  |  | ROZPOCET | 0 | 0 | 0 | 0 | 0 | 1 | 0 | 16 | 2079722697
| VV |  | 60*1,1 'Přepočtené koeficientem množství |  | 66 | [16 empty] | VV | 2 | 2 | False | 1 | ROZPOCET
7 | M | 35441700 | podpěra vedení hromosvodu do zdiva na hmoždinku - 6/50mm, nerez | kus | 150 |  |  | 0 | CS ÚRS 2024 02 |  | základní | 0 | 0 | 0 |  | 0 | 0.00011 | 0.0165 | 0 | 0 | 32 | M | 2 |  |  |  | ROZPOCET | 0 | 0 | 0 | 0 | 0 | 1 | 0 | 16 | -1204892586
8 | K | 741410041 | Montáž uzemňovacího vedení s upevněním, propojením a připojením pomocí svorek v zemi s izolací spojů drátu nebo lana Ø do 10 mm v městské zástavbě | m | 20 |  |  | 0 | CS ÚRS 2024 02 |  | základní | 0 | 0 | 0 |  | 0 | 0 | 0 | 0 | 0 | 16 | K | 2 |  |  |  | ROZPOCET | 0 | 0 | 0 | 0 | 0 | 1 | 0 | 16 | 196425364
| Online PSC |  | https://podminky.urs.cz/item/CS_URS_2024_02/741410041 | [18 empty] | Online PSC | 2
9 | M | 35442135 | drát D 10/13mm FeZn + PVC | kg | 13.664 |  |  | 0 | CS ÚRS 2024 02 |  | základní | 0 | 0 | 0 |  | 0 | 0.001 | 0.013664 | 0 | 0 | 32 | M | 2 |  |  |  | ROZPOCET | 0 | 0 | 0 | 0 | 0 | 1 | 0 | 16 | -1447559183
| VV |  | 20 / 1,61 |  | 12.422 | [16 empty] | VV | 2 | 2 | True | 1 | ROZPOCET
| VV |  | 12,422*1,1 'Přepočtené koeficientem množství |  | 13.664 | [16 empty] | VV | 2 | 2 | False | 1 | ROZPOCET
10 | M | 35441700 | podpěra vedení hromosvodu do zdiva na hmoždinku - 6/50mm, nerez | kus | 6 |  |  | 0 | CS ÚRS 2024 02 |  | základní | 0 | 0 | 0 |  | 0 | 0.00011 | 0.00066 | 0 | 0 | 32 | M | 2 |  |  |  | ROZPOCET | 0 | 0 | 0 | 0 | 0 | 1 | 0 | 16 | -1602808540
11 | K | 741420021 | Montáž hromosvodného vedení svorek se 2 šrouby | kus | 46 |  |  | 0 | CS ÚRS 2024 02 |  | základní | 0 | 0 | 0 |  | 0 | 0 | 0 | 0 | 0 | 16 | K | 2 |  |  |  | ROZPOCET | 0 | 0 | 0 | 0 | 0 | 1 | 0 | 16 | 215964718
| Online PSC |  | https://podminky.urs.cz/item/CS_URS_2024_02/741420021 | [18 empty] | Online PSC | 2
12 | M | 35431012 | svorka uzemnění FeZn spojovací s příložkou | kus | 25 |  |  | 0 | CS ÚRS 2024 02 |  | základní | 0 | 0 | 0 |  | 0 | 0.00014 | 0.0035 | 0 | 0 | 32 | M | 2 |  |  |  | ROZPOCET | 0 | 0 | 0 | 0 | 0 | 1 | 0 | 16 | -1657901813
13 | M | 35442033 | svorka uzemnění nerez spojovací | kus | 6 |  |  | 0 | CS ÚRS 2024 02 |  | základní | 0 | 0 | 0 |  | 0 | 0.00012 | 0.00072 | 0 | 0 | 32 | M | 2 |  |  |  | ROZPOCET | 0 | 0 | 0 | 0 | 0 | 1 | 0 | 16 | 588804572
14 | M | 35431019 | svorka uzemnění FeZn připojovací na kovové části pro 1 vodič D 7-10mm -plochá, 2 šrouby | kus | 15 |  |  | 0 | CS ÚRS 2024 02 |  | základní | 0 | 0 | 0 |  | 0 | 0.00015 | 0.00225 | 0 | 0 | 32 | M | 2 |  |  |  | ROZPOCET | 0 | 0 | 0 | 0 | 0 | 1 | 0 | 16 | -226422285
15 | K | 741420022 | Montáž hromosvodného vedení svorek se 3 a více šrouby | kus | 26 |  |  | 0 | CS ÚRS 2024 02 |  | základní | 0 | 0 | 0 |  | 0 | 0 | 0 | 0 | 0 | 16 | K | 2 |  |  |  | ROZPOCET | 0 | 0 | 0 | 0 | 0 | 1 | 0 | 16 | -621436122
| Online PSC |  | https://podminky.urs.cz/item/CS_URS_2024_02/741420022 | [18 empty] | Online PSC | 2
16 | M | 35442034 | svorka uzemnění nerez zkušební, 81mm | kus | 6 |  |  | 0 | CS ÚRS 2024 02 |  | základní | 0 | 0 | 0 |  | 0 | 0.00022 | 0.00132 | 0 | 0 | 32 | M | 2 |  |  |  | ROZPOCET | 0 | 0 | 0 | 0 | 0 | 1 | 0 | 16 | 1951091294
17 | M | 35431024 | svorka uzemnění FeZn křížová pro vodič D 6- 10mm s mezideskou | kus | 20 |  |  | 0 | CS ÚRS 2024 02 |  | základní | 0 | 0 | 0 |  | 0 | 0.00028 | 0.0056 | 0 | 0 | 32 | M | 2 |  |  |  | ROZPOCET | 0 | 0 | 0 | 0 | 0 | 1 | 0 | 16 | 1703582260
18 | K | 741420083 | Montáž hromosvodného vedení doplňků štítků k označení svodů | kus | 6 |  |  | 0 | CS ÚRS 2024 02 |  | základní | 0 | 0 | 0 |  | 0 | 0 | 0 | 0 | 0 | 16 | K | 2 |  |  |  | ROZPOCET | 0 | 0 | 0 | 0 | 0 | 1 | 0 | 16 | 1089753049
| Online PSC |  | https://podminky.urs.cz/item/CS_URS_2024_02/741420083 | [18 empty] | Online PSC | 2
19 | M | 35442110 | štítek plastový - čísla svodů | kus | 6 |  |  | 0 | CS ÚRS 2024 02 |  | základní | 0 | 0 | 0 |  | 0 | 0 | 0 | 0 | 0 | 32 | M | 2 |  |  |  | ROZPOCET | 0 | 0 | 0 | 0 | 0 | 1 | 0 | 16 | 363374003
20 | K | 741820001 | Měření zemních odporů zemniče | kus | 6 |  |  | 0 | CS ÚRS 2024 02 |  | základní | 0 | 0 | 0 |  | 0 | 0 | 0 | 0 | 0 | 16 | K | 2 |  |  |  | ROZPOCET | 0 | 0 | 0 | 0 | 0 | 1 | 0 | 16 | 825557730
| Online PSC |  | https://podminky.urs.cz/item/CS_URS_2024_02/741820001 | [18 empty] | Online PSC | 2
21 | K | 741820012 | Měření zemních odporů zemnicí sítě délky pásku přes 100 do 200 m | kus | 1 |  |  | 0 | CS ÚRS 2024 02 |  | základní | 0 | 0 | 0 |  | 0 | 0 | 0 | 0 | 0 | 16 | K | 2 |  |  |  | ROZPOCET | 0 | 0 | 0 | 0 | 0 | 1 | 0 | 16 | 1408484733
| Online PSC |  | https://podminky.urs.cz/item/CS_URS_2024_02/741820012 | [18 empty] | Online PSC | 2
| D | M | Práce a dodávky M |  |  |  |  | 0 |  |  |  |  | 0 | 0 |  | 0 |  | 0.2 |  | 0 | 3 | D | 0 |  |  |  | ROZPOCET | [6 empty] | 0
| D | 21-M | Elektromontáže |  |  |  |  | 0 |  |  |  |  | 0 | 0 |  | 0 |  | 0.2 |  | 0 | 3 | D | 1 |  |  |  | ROZPOCET | [6 empty] | 0
22 | K | 210220020 | Montáž uzemňovacího vedení s upevněním, propojením a připojením pomocí svorek v zemi s izolací spojů vodičů FeZn páskou průřezu do 120 mm2 v městské zástavbě | m | 200 |  |  | 0 | CS ÚRS 2024 02 |  | základní | 0 | 0 | 0 |  | 0 | 0 | 0 | 0 | 0 | 64 | K | 2 |  |  |  | ROZPOCET | 0 | 0 | 0 | 0 | 0 | 1 | 0 | 64 | -880569553
| Online PSC |  | https://podminky.urs.cz/item/CS_URS_2024_02/210220020 | [18 empty] | Online PSC | 2
23 | M | 35442062 | pás zemnící 30x4mm FeZn | kg | 200 |  |  | 0 | CS ÚRS 2024 02 |  | základní | 0 | 0 | 0 |  | 0 | 0.001 | 0.2 | 0 | 0 | 128 | M | 2 |  |  |  | ROZPOCET | 0 | 0 | 0 | 0 | 0 | 1 | 0 | 128 | -839644671
| D | HZS | Hodinové zúčtovací sazby |  |  |  |  | 0 |  |  |  |  | 0 | 0 |  | 0 |  | 0 |  | 0 | 4 | D | 0 |  |  |  | ROZPOCET | [6 empty] | 0
24 | K | HZS4212 | Hodinové zúčtovací sazby ostatních profesí revizní a kontrolní činnost revizní technik specialista | hod | 3 |  |  | 0 | CS ÚRS 2024 02 |  | základní | 0 | 0 | 0 |  | 0 | 0 | 0 | 0 | 0 | 512 | K | 1 |  |  |  | ROZPOCET | 0 | 0 | 0 | 0 | 0 | 1 | 0 | 512 | -2103578412
| Online PSC |  | https://podminky.urs.cz/item/CS_URS_2024_02/HZS4212 | [18 empty] | Online PSC | 1

## D.1.4.6 - Slaboproud
{bdb52823-09d2-4fa4-bc97-3f18750445cd}
2
| KRYCÍ LIST SOUPISU PRACÍ | [8 empty] | v --- níže se nacházejí doplnkové a pomocné údaje k sestavám --- v | [11 empty] | False
Stavba:
Přístavba tělocvičny, školní jídelny a kuchyně
Objekt:
D.1.4.6 - Slaboproud
| KSO: |  |  |  |  | CC-CZ:
| Místo: |  | ZŠ Lyčkovo nám. 6/460, Praha 8 |  |  | Datum: | 3. 10. 2024
| Zadavatel: |  |  |  |  | IČ:
|  | Městská část Praha 8 |  |  |  | DIČ:
| Uchazeč: |  |  |  |  | IČ: | Vyplň údaj
|  | Vyplň údaj |  |  |  | DIČ: | Vyplň údaj
| Projektant: |  |  |  |  | IČ:
|  | ARCHITEKTONICKÝ ATELIER ALEŠ, s.r.o. |  |  |  | DIČ:
| Zpracovatel: |  |  |  |  | IČ:
DIČ:
Poznámka:
"Položky, pokud není uvedeno jinak, obsahují veškeré náklady na provedení dle projektu, norem a předpisů výrobců, tzn. dodávku, montáž a montážní prostředky, kotevní a spojovací prvky, přesuny a dopravu, systémové detaily, profily a řešení, povrchovou úpravu, pomocné lešení a přípravné práce (pokud nejsou uvedeny zvlášť). Podrobná specifikace položek je obsažena v projektové dokumentaci (zejména výrobků, výplní otvorů a finálních povrchů v příslušných tabulkách a technických zprávách), která je nedílnou součástí zadávací dokumentace. Pokud není uveden výkaz výměr, byly hodnoty převzaty přímo z tabulek v projektu a CAD systémů. Pokud se v položkách objeví obchodní název, je uveden pouze orientačně, jako příklad."
|  | Materiál | [5 empty] | 0
|  | Montáž | [5 empty] | 0
| Cena bez DPH | [6 empty] | 0
|  |  | Základ daně |  |  | Sazba daně |  | Výše daně
| DPH | základní | 0 |  |  | 21% |  | 0
|  | snížená | 0 |  |  | 12% |  | 0
|  | zákl. přenesená | 0 |  |  | 21% |  | 0
|  | sníž. přenesená | 0 |  |  | 12% |  | 0
|  | nulová | 0 |  |  | 0% |  | 0
| Cena s DPH |  |  | v | CZK |  |  | 0
REKAPITULACE ČLENĚNÍ SOUPISU PRACÍ
Stavba:
Přístavba tělocvičny, školní jídelny a kuchyně
Objekt:
D.1.4.6 - Slaboproud
Místo: |  |  | ZŠ Lyčkovo nám. 6/460, Praha 8 |  |  | Datum: | 3. 10. 2024
Zadavatel: |  |  | Městská část Praha 8 |  |  | Projektant: | ARCHITEKTONICKÝ ATELIER ALEŠ, s.r.o.
Uchazeč: |  |  | Vyplň údaj |  |  | Zpracovatel:
Kód dílu - Popis | [5 empty] | Materiál [CZK] | Montáž [CZK] | Cena celkem [CZK]
Náklady stavby celkem | [5 empty] | 0 | 0 | 0 | [14 empty] | -1
| D1 - SLABOPROUD |  |  |  |  | 0 | 0 | 0
| 1. - Rozhlas |  |  |  |  | 0 | 0 | 0
| 2. - Datové a telefonní rozvody, domácí telefon |  |  |  |  | 0 | 0 | 0
| 3. - Poplachový zabezpečovací a tísňový systém (PZTS, EZS) |  |  |  |  | 0 | 0 | 0
| 4. - Dataprojektor, ozvučení projekce |  |  |  |  | 0 | 0 | 0
| 5. - Sportovní výsledková tabule |  |  |  |  | 0 | 0 | 0
| 6. - Jednotný čas |  |  |  |  | 0 | 0 | 0
| 8. - Společné položky |  |  |  |  | 0 | 0 | 0
SOUPIS PRACÍ
Stavba:
Přístavba tělocvičny, školní jídelny a kuchyně
Objekt:
D.1.4.6 - Slaboproud
Místo: |  |  | ZŠ Lyčkovo nám. 6/460, Praha 8 |  |  | Datum: | 3. 10. 2024
Zadavatel: |  |  | Městská část Praha 8 |  |  | Projektant: | ARCHITEKTONICKÝ ATELIER ALEŠ, s.r.o.
Uchazeč: |  |  | Vyplň údaj |  |  | Zpracovatel:
PČ | Typ | Kód | Popis | MJ | Množství | J. materiál [CZK] | J. montáž [CZK] | Cena celkem [CZK] | Cenová soustava |  | DPH | J.cena [CZK] | Materiál celkem [CZK] | Montáž celkem [CZK] | J. Nh [h] | Nh celkem [h] | J. hmotnost [t] | Hmotnost celkem [t] | J. suť [t] | Suť Celkem [t]
Náklady soupisu celkem | [7 empty] | 0 |  |  |  |  | 0 | 0 |  | 0 |  | 0 |  | 0 |  | D | -1 | [7 empty] | 0
| D | D1 | SLABOPROUD |  |  |  |  | 0 |  |  |  |  | 0 | 0 |  | 0 |  | 0 |  | 0 | 1 | D | 0 | ROZPOCET | [6 empty] | 0
| D | 1. | Rozhlas |  |  |  |  | 0 |  |  |  |  | 0 | 0 |  | 0 |  | 0 |  | 0 | 1 | D | 1 | ROZPOCET | [6 empty] | 0
1 | K | 1.1 | Koncový zesilovač kompatibilní se stávající ústřednou ozvučení, 100 V technologie, výkon 100 W | ks | 1 |  |  | 0 |  |  | základní | 0 | 0 | 0 |  | 0 | 0 | 0 | 0 | 0 | 4 | K | 2 | ROZPOCET | 0 | 0 | 0 | 0 | 0 | 1 | 0 | 4 | 2
| P |  | Poznámka k položce: Poznámka k položce: | [18 empty] | P | 2
2 | K | 1.2 | Prodlužovací kabel 230 V s 5 zásuvkami a přepěťovou ochranou | ks | 1 |  |  | 0 |  |  | základní | 0 | 0 | 0 |  | 0 | 0 | 0 | 0 | 0 | 4 | K | 2 | ROZPOCET | 0 | 0 | 0 | 0 | 0 | 1 | 0 | 4 | 4
| P |  | Poznámka k položce: Poznámka k položce: | [18 empty] | P | 2
3 | K | 1.3 | Tlakový reproduktor 10 W | ks | 4 |  |  | 0 |  |  | základní | 0 | 0 | 0 |  | 0 | 0 | 0 | 0 | 0 | 4 | K | 2 | ROZPOCET | 0 | 0 | 0 | 0 | 0 | 1 | 0 | 4 | 6
| P |  | Poznámka k položce: Poznámka k položce: | [18 empty] | P | 2
4 | K | 1.4 | Ochranný prvek pro tlakový projektor v tělocvičně – nerezové pletivo | ks | 4 |  |  | 0 |  |  | základní | 0 | 0 | 0 |  | 0 | 0 | 0 | 0 | 0 | 4 | K | 2 | ROZPOCET | 0 | 0 | 0 | 0 | 0 | 1 | 0 | 4 | 8
5 | K | 1.5 | Plochý skříňkový reproduktor 0,75/1,5/3/6 W, bílý | ks | 5 |  |  | 0 |  |  | základní | 0 | 0 | 0 |  | 0 | 0 | 0 | 0 | 0 | 4 | K | 2 | ROZPOCET | 0 | 0 | 0 | 0 | 0 | 1 | 0 | 4 | 10
| P |  | Poznámka k položce: Poznámka k položce: | [18 empty] | P | 2
6 | K | 1.6 | Kabel 2x1,5, třída reakce na oheň B2ca | m | 140 |  |  | 0 |  |  | základní | 0 | 0 | 0 |  | 0 | 0 | 0 | 0 | 0 | 4 | K | 2 | ROZPOCET | 0 | 0 | 0 | 0 | 0 | 1 | 0 | 4 | 12
| P |  | Poznámka k položce: Poznámka k položce: | [18 empty] | P | 2
7 | K | 1.7 | Trubka do podlah (do betonu) | m | 120 |  |  | 0 |  |  | základní | 0 | 0 | 0 |  | 0 | 0 | 0 | 0 | 0 | 4 | K | 2 | ROZPOCET | 0 | 0 | 0 | 0 | 0 | 1 | 0 | 4 | 14
| P |  | Poznámka k položce: Poznámka k položce: 25mm | [18 empty] | P | 2
8 | K | 1.8 | Protahovací drát | m | 120 |  |  | 0 |  |  | základní | 0 | 0 | 0 |  | 0 | 0 | 0 | 0 | 0 | 4 | K | 2 | ROZPOCET | 0 | 0 | 0 | 0 | 0 | 1 | 0 | 4 | 16
| P |  | Poznámka k položce: Poznámka k položce: typ: AY 2,5 | [18 empty] | P | 2
9 | K | 1.9 | Propojení a nastavení systému | ks | 1 |  |  | 0 |  |  | základní | 0 | 0 | 0 |  | 0 | 0 | 0 | 0 | 0 | 4 | K | 2 | ROZPOCET | 0 | 0 | 0 | 0 | 0 | 1 | 0 | 4 | 18
10 | K | 1.10 | Výchozí revize systému | ks | 1 |  |  | 0 |  |  | základní | 0 | 0 | 0 |  | 0 | 0 | 0 | 0 | 0 | 4 | K | 2 | ROZPOCET | 0 | 0 | 0 | 0 | 0 | 1 | 0 | 4 | 20
11 | K | 1.11 | Zkušební provoz | ks | 1 |  |  | 0 |  |  | základní | 0 | 0 | 0 |  | 0 | 0 | 0 | 0 | 0 | 4 | K | 2 | ROZPOCET | 0 | 0 | 0 | 0 | 0 | 1 | 0 | 4 | 22
| D | 2. | Datové a telefonní rozvody, domácí telefon |  |  |  |  | 0 |  |  |  |  | 0 | 0 |  | 0 |  | 0 |  | 0 | 1 | D | 1 | ROZPOCET | [6 empty] | 0
12 | K | 2.1 | Nástěnný rozvaděč dvoudílný, 15U, š. 600 mm, hloubka 515 mm, RAL 7035 | ks | 2 |  |  | 0 |  |  | základní | 0 | 0 | 0 |  | 0 | 0 | 0 | 0 | 0 | 4 | K | 2 | ROZPOCET | 0 | 0 | 0 | 0 | 0 | 1 | 0 | 4 | 24
| P |  | Poznámka k položce: Poznámka k položce: | [18 empty] | P | 2
13 | K | 2.2 | Napájecí panel 6 x zásuvka, vypínač, 16A/3600 W, kabel 1,4 m | ks | 2 |  |  | 0 |  |  | základní | 0 | 0 | 0 |  | 0 | 0 | 0 | 0 | 0 | 4 | K | 2 | ROZPOCET | 0 | 0 | 0 | 0 | 0 | 1 | 0 | 4 | 26
| P |  | Poznámka k položce: Poznámka k položce: | [18 empty] | P | 2
14 | K | 2.3 | Switch – 24x Gigabit Ethernet port + 4x Gigabit ethernet (2x combo, 2x 1G/5G SFP), PoE pro 24 portů /max 30 W na port, celkem max. 180 W), forwardovací rychlost 41.67 Mpps, CPU 800 MHz, 256 MB RAM, paketový buffer 8 Mb | ks | 1 |  |  | 0 |  |  | základní | 0 | 0 | 0 |  | 0 | 0 | 0 | 0 | 0 | 4 | K | 2 | ROZPOCET | 0 | 0 | 0 | 0 | 0 | 1 | 0 | 4 | 28
| P |  | Poznámka k položce: Poznámka k položce: | [18 empty] | P | 2
15 | K | 2.4 | Switch – 24x Gigabit Ethernet port + 2x combo Gigabit Ethernet s SFP, přepínací kapacita 52 Gbps, PoE pro 24 portů Gigabit Ethernet, forwardovací rychlost 38.69 Mpps, IPv6, základní web management | ks | 1 |  |  | 0 |  |  | základní | 0 | 0 | 0 |  | 0 | 0 | 0 | 0 | 0 | 4 | K | 2 | ROZPOCET | 0 | 0 | 0 | 0 | 0 | 1 | 0 | 4 | 30
| P |  | Poznámka k položce: Poznámka k položce: | [18 empty] | P | 2
16 | K | 2.5 | SFP BiDi Transceiver 1,25 Gbps, 1000BX, SM, LC, 20 km, Tx 1310 nm | ks | 4 |  |  | 0 |  |  | základní | 0 | 0 | 0 |  | 0 | 0 | 0 | 0 | 0 | 4 | K | 2 | ROZPOCET | 0 | 0 | 0 | 0 | 0 | 1 | 0 | 4 | 32
| P |  | Poznámka k položce: Poznámka k položce: | [18 empty] | P | 2
17 | K | 2.6 | WiFi Access Point 802.11n, Dualband 2.4 nebo 5 GHz MIMO, PoE, 1x GLAN | ks | 3 |  |  | 0 |  |  | základní | 0 | 0 | 0 |  | 0 | 0 | 0 | 0 | 0 | 4 | K | 2 | ROZPOCET | 0 | 0 | 0 | 0 | 0 | 1 | 0 | 4 | 34
| P |  | Poznámka k položce: Poznámka k položce: | [18 empty] | P | 2
18 | K | 2.7 | Záložní zdroj 500W, 2U Rack-mount, SmartSlot, USB+RS-232, černá | ks | 2 |  |  | 0 |  |  | základní | 0 | 0 | 0 |  | 0 | 0 | 0 | 0 | 0 | 4 | K | 2 | ROZPOCET | 0 | 0 | 0 | 0 | 0 | 1 | 0 | 4 | 36
| P |  | Poznámka k položce: Poznámka k položce: | [18 empty] | P | 2
19 | K | 2.8 | Háčky pro vedení kabelů | ks | 16 |  |  | 0 |  |  | základní | 0 | 0 | 0 |  | 0 | 0 | 0 | 0 | 0 | 4 | K | 2 | ROZPOCET | 0 | 0 | 0 | 0 | 0 | 1 | 0 | 4 | 38
| P |  | Poznámka k položce: Poznámka k položce: | [18 empty] | P | 2
20 | K | 2.9 | 19"patchpanel kompaktní,24xRJ-45 nestíněný Cat.5e,1U,RAL7035 | ks | 2 |  |  | 0 |  |  | základní | 0 | 0 | 0 |  | 0 | 0 | 0 | 0 | 0 | 4 | K | 2 | ROZPOCET | 0 | 0 | 0 | 0 | 0 | 1 | 0 | 4 | 40
| P |  | Poznámka k položce: Poznámka k položce: | [18 empty] | P | 2
21 | K | 2.10 | 19" vyvaz.panel,5x plastové oko 40x40mm, průchody,1U, šedá | ls | 2 |  |  | 0 |  |  | základní | 0 | 0 | 0 |  | 0 | 0 | 0 | 0 | 0 | 4 | K | 2 | ROZPOCET | 0 | 0 | 0 | 0 | 0 | 1 | 0 | 4 | 42
| P |  | Poznámka k položce: Poznámka k položce: | [18 empty] | P | 2
22 | K | 2.11 | Propoj. kabel, Cat.5e nestíněný,2xRJ-45, délka 1m,barva šedá | ks | 28 |  |  | 0 |  |  | základní | 0 | 0 | 0 |  | 0 | 0 | 0 | 0 | 0 | 4 | K | 2 | ROZPOCET | 0 | 0 | 0 | 0 | 0 | 1 | 0 | 4 | 44
| P |  | Poznámka k položce: Poznámka k položce: | [18 empty] | P | 2
23 | K | 2.12 | Optický propojovací kabel duplex LC-LC 9/125 OS2, 1m | ks | 4 |  |  | 0 |  |  | základní | 0 | 0 | 0 |  | 0 | 0 | 0 | 0 | 0 | 4 | K | 2 | ROZPOCET | 0 | 0 | 0 | 0 | 0 | 1 | 0 | 4 | 46
| P |  | Poznámka k položce: Poznámka k položce: | [18 empty] | P | 2
24 | K | 2.13 | 19" patchpanel ISDN, 50xRJ-45 UTP, 3,6 / 4,5, 1U, RAL 7035 | ks | 1 |  |  | 0 |  |  | základní | 0 | 0 | 0 |  | 0 | 0 | 0 | 0 | 0 | 4 | K | 2 | ROZPOCET | 0 | 0 | 0 | 0 | 0 | 1 | 0 | 4 | 48
| P |  | Poznámka k položce: Poznámka k položce: | [18 empty] | P | 2
25 | K | 2.14 | 19" patchpanel ISDN 25xRJ45 UTP, 1U, RAL 7035 | ks | 2 |  |  | 0 |  |  | základní | 0 | 0 | 0 |  | 0 | 0 | 0 | 0 | 0 | 4 | K | 2 | ROZPOCET | 0 | 0 | 0 | 0 | 0 | 1 | 0 | 4 | 50
| P |  | Poznámka k položce: Poznámka k položce: | [18 empty] | P | 2
26 | K | 2.15 | 19"FO vana kompletní, 16xLC, 9/125µm OS2, výška 1U | ks | 1 |  |  | 0 |  |  | základní | 0 | 0 | 0 |  | 0 | 0 | 0 | 0 | 0 | 4 | K | 2 | ROZPOCET | 0 | 0 | 0 | 0 | 0 | 1 | 0 | 4 | 52
| P |  | Poznámka k položce: Poznámka k položce: | [18 empty] | P | 2
27 | K | 2.16 | 19"FO vana kompletní, 8xLC, 9/125µm OS2, výška 1U | ks | 2 |  |  | 0 |  |  | základní | 0 | 0 | 0 |  | 0 | 0 | 0 | 0 | 0 | 4 | K | 2 | ROZPOCET | 0 | 0 | 0 | 0 | 0 | 1 | 0 | 4 | 54
| P |  | Poznámka k položce: Poznámka k položce: | [18 empty] | P | 2
28 | K | 2.17 | Univerzální FO kabel A/I-DQ(ZN)BH 8x 9/125µm OS2,LS0H, Dca | m | 180 |  |  | 0 |  |  | základní | 0 | 0 | 0 |  | 0 | 0 | 0 | 0 | 0 | 4 | K | 2 | ROZPOCET | 0 | 0 | 0 | 0 | 0 | 1 | 0 | 4 | 56
| P |  | Poznámka k položce: Poznámka k položce: | [18 empty] | P | 2
29 | K | 2.18 | Kabel U/UTP Cat.5e 4x2xAWG24, LS0H plášť modrý | m | 1650 |  |  | 0 |  |  | základní | 0 | 0 | 0 |  | 0 | 0 | 0 | 0 | 0 | 4 | K | 2 | ROZPOCET | 0 | 0 | 0 | 0 | 0 | 1 | 0 | 4 | 58
| P |  | Poznámka k položce: Poznámka k položce: | [18 empty] | P | 2
30 | K | 2.19 | Kabel F/FTP PiMF Cat.6a 500 MHz 4x2xAWG23, LS0H plášť modrý | m | 620 |  |  | 0 |  |  | základní | 0 | 0 | 0 |  | 0 | 0 | 0 | 0 | 0 | 4 | K | 2 | ROZPOCET | 0 | 0 | 0 | 0 | 0 | 1 | 0 | 4 | 60
| P |  | Poznámka k položce: Poznámka k položce: | [18 empty] | P | 2
31 | K | 2.20 | Kabel 15x2x0,5, B2ca | m | 180 |  |  | 0 |  |  | základní | 0 | 0 | 0 |  | 0 | 0 | 0 | 0 | 0 | 4 | K | 2 | ROZPOCET | 0 | 0 | 0 | 0 | 0 | 1 | 0 | 4 | 62
| P |  | Poznámka k položce: Poznámka k položce: | [18 empty] | P | 2
32 | K | 2.21 | Koaxiální kabel 75 Ohm bezhalogenový PE plášť | m | 160 |  |  | 0 |  |  | základní | 0 | 0 | 0 |  | 0 | 0 | 0 | 0 | 0 | 4 | K | 2 | ROZPOCET | 0 | 0 | 0 | 0 | 0 | 1 | 0 | 4 | 64
| P |  | Poznámka k položce: Poznámka k položce: | [18 empty] | P | 2
33 | K | 2.22 | Kabel TCEPKPFLE 3x4x0,8 | m | 60 |  |  | 0 |  |  | základní | 0 | 0 | 0 |  | 0 | 0 | 0 | 0 | 0 | 4 | K | 2 | ROZPOCET | 0 | 0 | 0 | 0 | 0 | 1 | 0 | 4 | 66
| P |  | Poznámka k položce: Poznámka k položce: | [18 empty] | P | 2
34 | K | 2.23 | Kabel 5x1,5, třída reakce na oheň B2ca | m | 160 |  |  | 0 |  |  | základní | 0 | 0 | 0 |  | 0 | 0 | 0 | 0 | 0 | 4 | K | 2 | ROZPOCET | 0 | 0 | 0 | 0 | 0 | 1 | 0 | 4 | 68
| P |  | Poznámka k položce: Poznámka k položce: | [18 empty] | P | 2
35 | K | 2.24 | Kabel 2x1,5, třída reakce na oheň B2ca | m | 20 |  |  | 0 |  |  | základní | 0 | 0 | 0 |  | 0 | 0 | 0 | 0 | 0 | 4 | K | 2 | ROZPOCET | 0 | 0 | 0 | 0 | 0 | 1 | 0 | 4 | 70
| P |  | Poznámka k položce: Poznámka k položce: | [18 empty] | P | 2
36 | K | 2.25 | Kabel CYH 2x0,75 | m | 12 |  |  | 0 |  |  | základní | 0 | 0 | 0 |  | 0 | 0 | 0 | 0 | 0 | 4 | K | 2 | ROZPOCET | 0 | 0 | 0 | 0 | 0 | 1 | 0 | 4 | 72
| P |  | Poznámka k položce: Poznámka k položce: typ: | [18 empty] | P | 2
37 | K | 2.26 | Trubka bezhalogenová ohebná dvouplášťová korugovaná trubka pr. 40 | m | 35 |  |  | 0 |  |  | základní | 0 | 0 | 0 |  | 0 | 0 | 0 | 0 | 0 | 4 | K | 2 | ROZPOCET | 0 | 0 | 0 | 0 | 0 | 1 | 0 | 4 | 74
38 | K | 2.27 | Dvojzásuvka CAT 5 UTP, kompletní, včetně rámečku | ks | 8 |  |  | 0 |  |  | základní | 0 | 0 | 0 |  | 0 | 0 | 0 | 0 | 0 | 4 | K | 2 | ROZPOCET | 0 | 0 | 0 | 0 | 0 | 1 | 0 | 4 | 76
| P |  | Poznámka k položce: Poznámka k položce: | [18 empty] | P | 2
39 | K | 2.28 | Dvojzásuvka CAT 5 UTP, kompletní, do podlahové krabice | ks | 1 |  |  | 0 |  |  | základní | 0 | 0 | 0 |  | 0 | 0 | 0 | 0 | 0 | 4 | K | 2 | ROZPOCET | 0 | 0 | 0 | 0 | 0 | 1 | 0 | 4 | 78
40 | K | 2.29 | Jednoduchá zásuvka CAT 5 UTP, kompletní, včetně přístrojového rámečku | ks | 7 |  |  | 0 |  |  | základní | 0 | 0 | 0 |  | 0 | 0 | 0 | 0 | 0 | 4 | K | 2 | ROZPOCET | 0 | 0 | 0 | 0 | 0 | 1 | 0 | 4 | 80
| P |  | Poznámka k položce: Poznámka k položce: | [18 empty] | P | 2
41 | K | 2.30 | Krabice univerzální pro montáž zásuvek | ks | 27 |  |  | 0 |  |  | základní | 0 | 0 | 0 |  | 0 | 0 | 0 | 0 | 0 | 4 | K | 2 | ROZPOCET | 0 | 0 | 0 | 0 | 0 | 1 | 0 | 4 | 82
| P |  | Poznámka k položce: Poznámka k položce: | [18 empty] | P | 2
42 | K | 2.31 | Krabice univerzální pro montáž zásuvek, do podlahové krabice | ks | 1 |  |  | 0 |  |  | základní | 0 | 0 | 0 |  | 0 | 0 | 0 | 0 | 0 | 4 | K | 2 | ROZPOCET | 0 | 0 | 0 | 0 | 0 | 1 | 0 | 4 | 84
43 | K | 2.32 | Krabice bezhalogenová s víčkem | ks | 6 |  |  | 0 |  |  | základní | 0 | 0 | 0 |  | 0 | 0 | 0 | 0 | 0 | 4 | K | 2 | ROZPOCET | 0 | 0 | 0 | 0 | 0 | 1 | 0 | 4 | 86
| P |  | Poznámka k položce: Poznámka k položce: | [18 empty] | P | 2
44 | K | 2.33 | Konektor RJ45, 8 pin, krimpovací, CAT 6A FTP | ks | 10 |  |  | 0 |  |  | základní | 0 | 0 | 0 |  | 0 | 0 | 0 | 0 | 0 | 4 | K | 2 | ROZPOCET | 0 | 0 | 0 | 0 | 0 | 1 | 0 | 4 | 88
| P |  | Poznámka k položce: Poznámka k položce: | [18 empty] | P | 2
45 | K | 2.34 | Trubka do podlah (do betonu) | m | 470 |  |  | 0 |  |  | základní | 0 | 0 | 0 |  | 0 | 0 | 0 | 0 | 0 | 4 | K | 2 | ROZPOCET | 0 | 0 | 0 | 0 | 0 | 1 | 0 | 4 | 90
| P |  | Poznámka k položce: Poznámka k položce: | [18 empty] | P | 2
46 | K | 2.35 | Trubka do podlah (do betonu) | m | 150 |  |  | 0 |  |  | základní | 0 | 0 | 0 |  | 0 | 0 | 0 | 0 | 0 | 4 | K | 2 | ROZPOCET | 0 | 0 | 0 | 0 | 0 | 1 | 0 | 4 | 92
| P |  | Poznámka k položce: Poznámka k položce: typ: AY 2,5 | [18 empty] | P | 2
47 | K | 2.36 | Protahovací drát | m | 655 |  |  | 0 |  |  | základní | 0 | 0 | 0 |  | 0 | 0 | 0 | 0 | 0 | 4 | K | 2 | ROZPOCET | 0 | 0 | 0 | 0 | 0 | 1 | 0 | 4 | 94
| P |  | Poznámka k položce: Poznámka k položce: | [18 empty] | P | 2
48 | K | 2.37 | Bezhalogenová tuhá hrdlovaná trubka s nízkou mechanickou odolností | m | 80 |  |  | 0 |  |  | základní | 0 | 0 | 0 |  | 0 | 0 | 0 | 0 | 0 | 4 | K | 2 | ROZPOCET | 0 | 0 | 0 | 0 | 0 | 1 | 0 | 4 | 96
| P |  | Poznámka k položce: Poznámka k položce: | [18 empty] | P | 2
49 | K | 2.38 | Příchytka pevné trubky s hmoždinkou | ks | 100 |  |  | 0 |  |  | základní | 0 | 0 | 0 |  | 0 | 0 | 0 | 0 | 0 | 4 | K | 2 | ROZPOCET | 0 | 0 | 0 | 0 | 0 | 1 | 0 | 4 | 98
| P |  | Poznámka k položce: Poznámka k položce: | [18 empty] | P | 2
50 | K | 2.39 | Bezhalogenová tuhá hrdlovaná trubka s nízkou mechanickou odolností | m | 180 |  |  | 0 |  |  | základní | 0 | 0 | 0 |  | 0 | 0 | 0 | 0 | 0 | 4 | K | 2 | ROZPOCET | 0 | 0 | 0 | 0 | 0 | 1 | 0 | 4 | 100
| P |  | Poznámka k položce: Poznámka k položce: | [18 empty] | P | 2
51 | K | 2.40 | Příchytka pevné trubky s hmoždinkou | ks | 150 |  |  | 0 |  |  | základní | 0 | 0 | 0 |  | 0 | 0 | 0 | 0 | 0 | 4 | K | 2 | ROZPOCET | 0 | 0 | 0 | 0 | 0 | 1 | 0 | 4 | 102
| P |  | Poznámka k položce: Poznámka k položce: | [18 empty] | P | 2
52 | K | 2.41 | Krabice elektroinstalační včetně víka, bezhalogenová | ks | 10 |  |  | 0 |  |  | základní | 0 | 0 | 0 |  | 0 | 0 | 0 | 0 | 0 | 4 | K | 2 | ROZPOCET | 0 | 0 | 0 | 0 | 0 | 1 | 0 | 4 | 104
53 | K | 2.42 | Měření metalického portu včetně měřícího protokolu | ks | 33 |  |  | 0 |  |  | základní | 0 | 0 | 0 |  | 0 | 0 | 0 | 0 | 0 | 4 | K | 2 | ROZPOCET | 0 | 0 | 0 | 0 | 0 | 1 | 0 | 4 | 106
54 | K | 2.43 | Měření optického vlákna včetně měřícího protokolu | ks | 16 |  |  | 0 |  |  | základní | 0 | 0 | 0 |  | 0 | 0 | 0 | 0 | 0 | 4 | K | 2 | ROZPOCET | 0 | 0 | 0 | 0 | 0 | 1 | 0 | 4 | 108
55 | K | 2.44 | Vstupní tablo analog, 3 x 1 tlačítko | ks | 2 |  |  | 0 |  |  | základní | 0 | 0 | 0 |  | 0 | 0 | 0 | 0 | 0 | 4 | K | 2 | ROZPOCET | 0 | 0 | 0 | 0 | 0 | 1 | 0 | 4 | 110
| P |  | Poznámka k položce: Poznámka k položce: | [18 empty] | P | 2
56 | K | 2.45 | Vstupní tablo analog, 3 x 2 tlačítka + klávesnice | ks | 1 |  |  | 0 |  |  | základní | 0 | 0 | 0 |  | 0 | 0 | 0 | 0 | 0 | 4 | K | 2 | ROZPOCET | 0 | 0 | 0 | 0 | 0 | 1 | 0 | 4 | 112
| P |  | Poznámka k položce: Poznámka k položce: | [18 empty] | P | 2
57 | K | 2.46 | Infopanel bez tlačítek | ks | 1 |  |  | 0 |  |  | základní | 0 | 0 | 0 |  | 0 | 0 | 0 | 0 | 0 | 4 | K | 2 | ROZPOCET | 0 | 0 | 0 | 0 | 0 | 1 | 0 | 4 | 114
| P |  | Poznámka k položce: Poznámka k položce: | [18 empty] | P | 2
58 | K | 2.47 | Zápustná krabice pro 1 modul | ks | 1 |  |  | 0 |  |  | základní | 0 | 0 | 0 |  | 0 | 0 | 0 | 0 | 0 | 4 | K | 2 | ROZPOCET | 0 | 0 | 0 | 0 | 0 | 1 | 0 | 4 | 116
| P |  | Poznámka k položce: Poznámka k položce: | [18 empty] | P | 2
59 | K | 2.48 | Zápustná krabice pro 2 moduly | ks | 1 |  |  | 0 |  |  | základní | 0 | 0 | 0 |  | 0 | 0 | 0 | 0 | 0 | 4 | K | 2 | ROZPOCET | 0 | 0 | 0 | 0 | 0 | 1 | 0 | 4 | 118
| P |  | Poznámka k položce: Poznámka k položce: | [18 empty] | P | 2
60 | K | 2.49 | Videokamera – rozšiřující kit | ks | 3 |  |  | 0 |  |  | základní | 0 | 0 | 0 |  | 0 | 0 | 0 | 0 | 0 | 4 | K | 2 | ROZPOCET | 0 | 0 | 0 | 0 | 0 | 1 | 0 | 4 | 120
| P |  | Poznámka k položce: Poznámka k položce: | [18 empty] | P | 2
61 | K | 2.50 | Videoserver, 1 x BNC, 1 x 10/100Mb Ethernet | ks | 3 |  |  | 0 |  |  | základní | 0 | 0 | 0 |  | 0 | 0 | 0 | 0 | 0 | 4 | K | 2 | ROZPOCET | 0 | 0 | 0 | 0 | 0 | 1 | 0 | 4 | 122
| P |  | Poznámka k položce: Poznámka k položce: | [18 empty] | P | 2
62 | K | 2.51 | 19" montážní držák s lištou DIN, výška 3U, RAL 7035 | ks | 1 |  |  | 0 |  |  | základní | 0 | 0 | 0 |  | 0 | 0 | 0 | 0 | 0 | 4 | K | 2 | ROZPOCET | 0 | 0 | 0 | 0 | 0 | 1 | 0 | 4 | 124
| P |  | Poznámka k položce: Poznámka k položce: | [18 empty] | P | 2
63 | K | 2.52 | Modul spínaného zdroje 13,8Vss / 5A s montáží i na DIN lištu | ks | 1 |  |  | 0 |  |  | základní | 0 | 0 | 0 |  | 0 | 0 | 0 | 0 | 0 | 4 | K | 2 | ROZPOCET | 0 | 0 | 0 | 0 | 0 | 1 | 0 | 4 | 126
| P |  | Poznámka k položce: Poznámka k položce: | [18 empty] | P | 2
64 | K | 2.53 | Elektromechanický úzký samozamykací panikový zámek backset 35mm | ks | 1 |  |  | 0 |  |  | základní | 0 | 0 | 0 |  | 0 | 0 | 0 | 0 | 0 | 4 | K | 2 | ROZPOCET | 0 | 0 | 0 | 0 | 0 | 1 | 0 | 4 | 128
| P |  | Poznámka k položce: Poznámka k položce: | [18 empty] | P | 2
65 | K | 2.54 | Bezpečnostní kování klika x klika pro EL460,9mm dělený čtyřhran | ks | 1 |  |  | 0 |  |  | základní | 0 | 0 | 0 |  | 0 | 0 | 0 | 0 | 0 | 4 | K | 2 | ROZPOCET | 0 | 0 | 0 | 0 | 0 | 1 | 0 | 4 | 130
| P |  | Poznámka k položce: Poznámka k položce: | [18 empty] | P | 2
66 | K | 2.55 | Kabelová průchodka pro zadlabání do dveří,délka pouzdra46cm/vnitřní průch.40cm | ks | 1 |  |  | 0 |  |  | základní | 0 | 0 | 0 |  | 0 | 0 | 0 | 0 | 0 | 4 | K | 2 | ROZPOCET | 0 | 0 | 0 | 0 | 0 | 1 | 0 | 4 | 132
| P |  | Poznámka k položce: Poznámka k položce: | [18 empty] | P | 2
67 | K | 2.56 | 10 m propojovací kabel s konektorem pro el. zámky | ks | 1 |  |  | 0 |  |  | základní | 0 | 0 | 0 |  | 0 | 0 | 0 | 0 | 0 | 4 | K | 2 | ROZPOCET | 0 | 0 | 0 | 0 | 0 | 1 | 0 | 4 | 134
| P |  | Poznámka k položce: Poznámka k položce: | [18 empty] | P | 2
68 | K | 2.57 | Univerzální protiplech pro elektromech. zámky, šířka 23,8 mm | ks | 1 |  |  | 0 |  |  | základní | 0 | 0 | 0 |  | 0 | 0 | 0 | 0 | 0 | 4 | K | 2 | ROZPOCET | 0 | 0 | 0 | 0 | 0 | 1 | 0 | 4 | 136
| P |  | Poznámka k položce: Poznámka k položce: | [18 empty] | P | 2
69 | K | 2.58 | Elektrický otvírač 12V/230 mA stav. Střelka, moment. Kolík | ks | 1 |  |  | 0 |  |  | základní | 0 | 0 | 0 |  | 0 | 0 | 0 | 0 | 0 | 4 | K | 2 | ROZPOCET | 0 | 0 | 0 | 0 | 0 | 1 | 0 | 4 | 138
| P |  | Poznámka k položce: Poznámka k položce: | [18 empty] | P | 2
70 | K | 2.59 | Krabice elektroinstalační pro napojení zámku včetně víka, bezhalogenová | ks | 2 |  |  | 0 |  |  | základní | 0 | 0 | 0 |  | 0 | 0 | 0 | 0 | 0 | 4 | K | 2 | ROZPOCET | 0 | 0 | 0 | 0 | 0 | 1 | 0 | 4 | 140
| P |  | Poznámka k položce: Poznámka k položce: | [18 empty] | P | 2
| D | 3. | Poplachový zabezpečovací a tísňový systém (PZTS, EZS) |  |  |  |  | 0 |  |  |  |  | 0 | 0 |  | 0 |  | 0 |  | 0 | 1 | D | 1 | ROZPOCET | [6 empty] | 0
71 | K | 3.1 | Přídavný spínaný zdroj 2,5 A připojený na BUS sběrnice | ks | 1 |  |  | 0 |  |  | základní | 0 | 0 | 0 |  | 0 | 0 | 0 | 0 | 0 | 4 | K | 2 | ROZPOCET | 0 | 0 | 0 | 0 | 0 | 1 | 0 | 4 | 142
| P |  | Poznámka k položce: Poznámka k položce: | [18 empty] | P | 2
72 | K | 3.2 | Plechový box se zámkem, tamper kontaktem a transformátorem 40 VA | ks | 1 |  |  | 0 |  |  | základní | 0 | 0 | 0 |  | 0 | 0 | 0 | 0 | 0 | 4 | K | 2 | ROZPOCET | 0 | 0 | 0 | 0 | 0 | 1 | 0 | 4 | 144
| P |  | Poznámka k položce: Poznámka k položce: | [18 empty] | P | 2
73 | K | 3.3 | AKU 12V/17Ah se šroubovými svorkami M5 a životností až 5 let, VdS | ks | 1 |  |  | 0 |  |  | základní | 0 | 0 | 0 |  | 0 | 0 | 0 | 0 | 0 | 4 | K | 2 | ROZPOCET | 0 | 0 | 0 | 0 | 0 | 1 | 0 | 4 | 146
| P |  | Poznámka k položce: Poznámka k položce: | [18 empty] | P | 2
74 | K | 3.4 | Drátový expandér pro 8 zón, kompatibilní se školním systémem PZTS | ks | 5 |  |  | 0 |  |  | základní | 0 | 0 | 0 |  | 0 | 0 | 0 | 0 | 0 | 4 | K | 2 | ROZPOCET | 0 | 0 | 0 | 0 | 0 | 1 | 0 | 4 | 148
| P |  | Poznámka k položce: Poznámka k položce: | [18 empty] | P | 2
75 | K | 3.5 | Expandér se 4 programovatelnými výstupy | ks | 1 |  |  | 0 |  |  | základní | 0 | 0 | 0 |  | 0 | 0 | 0 | 0 | 0 | 4 | K | 2 | ROZPOCET | 0 | 0 | 0 | 0 | 0 | 1 | 0 | 4 | 150
| P |  | Poznámka k položce: Poznámka k položce: | [18 empty] | P | 2
76 | K | 3.6 | Plechový box pro montáž na zeď, určený pro instalaci expandérů a dalších modulů | ks | 6 |  |  | 0 |  |  | základní | 0 | 0 | 0 |  | 0 | 0 | 0 | 0 | 0 | 4 | K | 2 | ROZPOCET | 0 | 0 | 0 | 0 | 0 | 1 | 0 | 4 | 152
| P |  | Poznámka k položce: Poznámka k položce: | [18 empty] | P | 2
77 | K | 3.7 | LCD klávesnice s dvouřádkovým modrým displejem | ks | 2 |  |  | 0 |  |  | základní | 0 | 0 | 0 |  | 0 | 0 | 0 | 0 | 0 | 4 | K | 2 | ROZPOCET | 0 | 0 | 0 | 0 | 0 | 1 | 0 | 4 | 154
| P |  | Poznámka k položce: Poznámka k položce: | [18 empty] | P | 2
78 | K | 3.8 | Zálohovaná plastová siréna venkovní 110dB/1m s majákem a akumulátorem | ks | 2 |  |  | 0 |  |  | základní | 0 | 0 | 0 |  | 0 | 0 | 0 | 0 | 0 | 4 | K | 2 | ROZPOCET | 0 | 0 | 0 | 0 | 0 | 1 | 0 | 4 | 156
| P |  | Poznámka k položce: Poznámka k položce: | [18 empty] | P | 2
79 | K | 3.9 | Nezálohovaná plastová vnitřní siréna 110dB/1m s červeným majákem | ks | 2 |  |  | 0 |  |  | základní | 0 | 0 | 0 |  | 0 | 0 | 0 | 0 | 0 | 4 | K | 2 | ROZPOCET | 0 | 0 | 0 | 0 | 0 | 1 | 0 | 4 | 158
| P |  | Poznámka k položce: Poznámka k položce: | [18 empty] | P | 2
80 | K | 3.10 | PIR detektor s dosahem 15 m a vysokou odolností vůči falešným poplachům | ks | 18 |  |  | 0 |  |  | základní | 0 | 0 | 0 |  | 0 | 0 | 0 | 0 | 0 | 4 | K | 2 | ROZPOCET | 0 | 0 | 0 | 0 | 0 | 1 | 0 | 4 | 160
| P |  | Poznámka k položce: Poznámka k položce: | [18 empty] | P | 2
81 | K | 3.11 | Ochranný prvek – nerezové pletivo – pro PIR v tělocvičně | ks | 2 |  |  | 0 |  |  | základní | 0 | 0 | 0 |  | 0 | 0 | 0 | 0 | 0 | 4 | K | 2 | ROZPOCET | 0 | 0 | 0 | 0 | 0 | 1 | 0 | 4 | 162
82 | K | 3.12 | MG kontakt plastový polarizovaný zápustný s pracovní mezerou 25mm, kabel 5m, do kovu | ks | 17 |  |  | 0 |  |  | základní | 0 | 0 | 0 |  | 0 | 0 | 0 | 0 | 0 | 4 | K | 2 | ROZPOCET | 0 | 0 | 0 | 0 | 0 | 1 | 0 | 4 | 164
| P |  | Poznámka k položce: Poznámka k položce: | [18 empty] | P | 2
83 | K | 3.13 | Svorkovnicová deska se šroubovacími kontakty a kovovým hranatým víkem určena pro zápustnou montáž do krabic KU68 pro propojení napájecích nebo zónových vedení. | ks | 10 |  |  | 0 |  |  | základní | 0 | 0 | 0 |  | 0 | 0 | 0 | 0 | 0 | 4 | K | 2 | ROZPOCET | 0 | 0 | 0 | 0 | 0 | 1 | 0 | 4 | 166
| P |  | Poznámka k položce: Poznámka k položce: | [18 empty] | P | 2
84 | K | 3.14 | Krabice přístrojová pro instalaci zásuvek | ks | 10 |  |  | 0 |  |  | základní | 0 | 0 | 0 |  | 0 | 0 | 0 | 0 | 0 | 4 | K | 2 | ROZPOCET | 0 | 0 | 0 | 0 | 0 | 1 | 0 | 4 | 168
| P |  | Poznámka k položce: Poznámka k položce: KOPOS typ: KU68 | [18 empty] | P | 2
85 | K | 3.15 | Kabel F/FTP PiMF Cat.6a 500 MHz 4x2xAWG23, LS0H plášť modrý | m | 230 |  |  | 0 |  |  | základní | 0 | 0 | 0 |  | 0 | 0 | 0 | 0 | 0 | 4 | K | 2 | ROZPOCET | 0 | 0 | 0 | 0 | 0 | 1 | 0 | 4 | 170
| P |  | Poznámka k položce: Poznámka k položce: | [18 empty] | P | 2
86 | K | 3.16 | Kabel U/UTP Cat.5e 4x2xAWG24, LS0H plášť modrý | m | 1200 |  |  | 0 |  |  | základní | 0 | 0 | 0 |  | 0 | 0 | 0 | 0 | 0 | 4 | K | 2 | ROZPOCET | 0 | 0 | 0 | 0 | 0 | 1 | 0 | 4 | 172
| P |  | Poznámka k položce: Poznámka k položce: | [18 empty] | P | 2
87 | K | 3.17 | Kabel 2x1,5 | m | 140 |  |  | 0 |  |  | základní | 0 | 0 | 0 |  | 0 | 0 | 0 | 0 | 0 | 4 | K | 2 | ROZPOCET | 0 | 0 | 0 | 0 | 0 | 1 | 0 | 4 | 174
| P |  | Poznámka k položce: Poznámka k položce: | [18 empty] | P | 2
88 | K | 3.18 | Trubka do podlah (do betonu) | m | 400 |  |  | 0 |  |  | základní | 0 | 0 | 0 |  | 0 | 0 | 0 | 0 | 0 | 4 | K | 2 | ROZPOCET | 0 | 0 | 0 | 0 | 0 | 1 | 0 | 4 | 176
| P |  | Poznámka k položce: Poznámka k položce: | [18 empty] | P | 2
89 | K | 3.19 | Trubka do podlah (do betonu) | m | 100 |  |  | 0 |  |  | základní | 0 | 0 | 0 |  | 0 | 0 | 0 | 0 | 0 | 4 | K | 2 | ROZPOCET | 0 | 0 | 0 | 0 | 0 | 1 | 0 | 4 | 178
| P |  | Poznámka k položce: Poznámka k položce: | [18 empty] | P | 2
90 | K | 3.20 | Protahovací drát | m | 500 |  |  | 0 |  |  | základní | 0 | 0 | 0 |  | 0 | 0 | 0 | 0 | 0 | 4 | K | 2 | ROZPOCET | 0 | 0 | 0 | 0 | 0 | 1 | 0 | 4 | 180
| P |  | Poznámka k položce: Poznámka k položce: typ: AY 2,5 | [18 empty] | P | 2
91 | K | 3.21 | Bezhalogenová tuhá hrdlovaná trubka s nízkou mechanickou odolností | m | 120 |  |  | 0 |  |  | základní | 0 | 0 | 0 |  | 0 | 0 | 0 | 0 | 0 | 4 | K | 2 | ROZPOCET | 0 | 0 | 0 | 0 | 0 | 1 | 0 | 4 | 182
| P |  | Poznámka k položce: Poznámka k položce: | [18 empty] | P | 2
92 | K | 3.22 | Příchytka pevné trubky s hmoždinkou | ks | 150 |  |  | 0 |  |  | základní | 0 | 0 | 0 |  | 0 | 0 | 0 | 0 | 0 | 4 | K | 2 | ROZPOCET | 0 | 0 | 0 | 0 | 0 | 1 | 0 | 4 | 184
| P |  | Poznámka k položce: Poznámka k položce: | [18 empty] | P | 2
93 | K | 3.23 | Krabice elektroinstalační včetně víka, bezhalogenová | ks | 10 |  |  | 0 |  |  | základní | 0 | 0 | 0 |  | 0 | 0 | 0 | 0 | 0 | 4 | K | 2 | ROZPOCET | 0 | 0 | 0 | 0 | 0 | 1 | 0 | 4 | 186
| P |  | Poznámka k položce: Poznámka k položce: | [18 empty] | P | 2
94 | K | 3.24 | Přesun stávající skříňky EZS na chodbě v 1. PP, napojení kabelů | ks | 1 |  |  | 0 |  |  | základní | 0 | 0 | 0 |  | 0 | 0 | 0 | 0 | 0 | 4 | K | 2 | ROZPOCET | 0 | 0 | 0 | 0 | 0 | 1 | 0 | 4 | 188
95 | K | 3.25 | Oživení a programování systému, školení obsluhy | hod | 24 |  |  | 0 |  |  | základní | 0 | 0 | 0 |  | 0 | 0 | 0 | 0 | 0 | 4 | K | 2 | ROZPOCET | 0 | 0 | 0 | 0 | 0 | 1 | 0 | 4 | 190
96 | K | 3.26 | Výchozí revize systému | hod | 16 |  |  | 0 |  |  | základní | 0 | 0 | 0 |  | 0 | 0 | 0 | 0 | 0 | 4 | K | 2 | ROZPOCET | 0 | 0 | 0 | 0 | 0 | 1 | 0 | 4 | 192
| D | 4. | Dataprojektor, ozvučení projekce |  |  |  |  | 0 |  |  |  |  | 0 | 0 |  | 0 |  | 0 |  | 0 | 1 | D | 1 | ROZPOCET | [6 empty] | 0
97 | K | 4.1 | Laserový dataprojejktor, kontrast 100000:1, rozlišení 1920x1080, světelný výkon 5400 ANSI, formát 16:9, 3 x HDMI, 1 x VGA, LAN, objektiv zoom, repro 20 W, 3D kompatibilita, korekce H, V, lens shift, životnost lampy 20000 hodin (normal), dálkové ovládání | ks | 1 |  |  | 0 |  |  | základní | 0 | 0 | 0 |  | 0 | 0 | 0 | 0 | 0 | 4 | K | 2 | ROZPOCET | 0 | 0 | 0 | 0 | 0 | 1 | 0 | 4 | 194
| P |  | Poznámka k položce: Poznámka k položce: | [18 empty] | P | 2
98 | K | 4.2 | Konzole pro montáž projektoru na strop, nastavitelná délka | ks | 1 |  |  | 0 |  |  | základní | 0 | 0 | 0 |  | 0 | 0 | 0 | 0 | 0 | 4 | K | 2 | ROZPOCET | 0 | 0 | 0 | 0 | 0 | 1 | 0 | 4 | 196
99 | K | 4.3 | Kabel HDMI High Speed s Ethernetem , zlacené kon. , 3D , 12.5m | ks | 1 |  |  | 0 |  |  | základní | 0 | 0 | 0 |  | 0 | 0 | 0 | 0 | 0 | 4 | K | 2 | ROZPOCET | 0 | 0 | 0 | 0 | 0 | 1 | 0 | 4 | 198
| P |  | Poznámka k položce: Poznámka k položce: | [18 empty] | P | 2
100 | K | 4.4 | Projekční plátno 248.9x442.7cm, bílé plátno, bílé tělo, MaxWhite, roleta s elektrickým pohonem | ks | 1 |  |  | 0 |  |  | základní | 0 | 0 | 0 |  | 0 | 0 | 0 | 0 | 0 | 4 | K | 2 | ROZPOCET | 0 | 0 | 0 | 0 | 0 | 1 | 0 | 4 | 200
| P |  | Poznámka k položce: Poznámka k položce: | [18 empty] | P | 2
101 | K | 4.5 | Pasivní reprosoustava, citlivost 95 db/1 W/1 m, maximální akustický tlak 119 dB/1 m, 250 W RMS, 8 Ohm | ks | 2 |  |  | 0 |  |  | základní | 0 | 0 | 0 |  | 0 | 0 | 0 | 0 | 0 | 4 | K | 2 | ROZPOCET | 0 | 0 | 0 | 0 | 0 | 1 | 0 | 4 | 202
| P |  | Poznámka k položce: Poznámka k položce: | [18 empty] | P | 2
102 | K | 4.6 | Kloubový držák na stěnu, nosnost 50 kg | ks | 2 |  |  | 0 |  |  | základní | 0 | 0 | 0 |  | 0 | 0 | 0 | 0 | 0 | 4 | K | 2 | ROZPOCET | 0 | 0 | 0 | 0 | 0 | 1 | 0 | 4 | 204
| P |  | Poznámka k položce: Poznámka k položce: | [18 empty] | P | 2
103 | K | 4.7 | Výkonový zesilovač 2×200 W RMS / 8 Ω, 2×300 W / 4 Ω, 1×500 W / 8 Ω, třída H, 20 – 20 000 Hz, S/N 108 dB, 11 kg | ks | 1 |  |  | 0 |  |  | základní | 0 | 0 | 0 |  | 0 | 0 | 0 | 0 | 0 | 4 | K | 2 | ROZPOCET | 0 | 0 | 0 | 0 | 0 | 1 | 0 | 4 | 206
| P |  | Poznámka k položce: Poznámka k položce: | [18 empty] | P | 2
104 | K | 4.8 | Reproduktorový kabel profesionální 2×2,5 mm² | m | 22 |  |  | 0 |  |  | základní | 0 | 0 | 0 |  | 0 | 0 | 0 | 0 | 0 | 4 | K | 2 | ROZPOCET | 0 | 0 | 0 | 0 | 0 | 1 | 0 | 4 | 208
| P |  | Poznámka k položce: Poznámka k položce: | [18 empty] | P | 2
105 | K | 4.9 | Konektor 4-pin na kabel | ks | 8 |  |  | 0 |  |  | základní | 0 | 0 | 0 |  | 0 | 0 | 0 | 0 | 0 | 4 | K | 2 | ROZPOCET | 0 | 0 | 0 | 0 | 0 | 1 | 0 | 4 | 210
| P |  | Poznámka k položce: Poznámka k položce: | [18 empty] | P | 2
106 | K | 4.10 | Trubka do podlah (do betonu) | m | 12 |  |  | 0 |  |  | základní | 0 | 0 | 0 |  | 0 | 0 | 0 | 0 | 0 | 4 | K | 2 | ROZPOCET | 0 | 0 | 0 | 0 | 0 | 1 | 0 | 4 | 212
| P |  | Poznámka k položce: Poznámka k položce: | [18 empty] | P | 2
107 | K | 4.11 | Bezhalogenová tuhá hrdlovaná trubka s nízkou mechanickou odolností | m | 12 |  |  | 0 |  |  | základní | 0 | 0 | 0 |  | 0 | 0 | 0 | 0 | 0 | 4 | K | 2 | ROZPOCET | 0 | 0 | 0 | 0 | 0 | 1 | 0 | 4 | 214
| P |  | Poznámka k položce: Poznámka k položce: | [18 empty] | P | 2
108 | K | 4.12 | Příchytka pevné trubky s hmoždinkou | ks | 16 |  |  | 0 |  |  | základní | 0 | 0 | 0 |  | 0 | 0 | 0 | 0 | 0 | 4 | K | 2 | ROZPOCET | 0 | 0 | 0 | 0 | 0 | 1 | 0 | 4 | 216
| P |  | Poznámka k položce: Poznámka k položce: | [18 empty] | P | 2
109 | K | 4.13 | Bezhalogenová tuhá hrdlovaná trubka s nízkou mechanickou odolností | m | 10 |  |  | 0 |  |  | základní | 0 | 0 | 0 |  | 0 | 0 | 0 | 0 | 0 | 4 | K | 2 | ROZPOCET | 0 | 0 | 0 | 0 | 0 | 1 | 0 | 4 | 218
| P |  | Poznámka k položce: Poznámka k položce: | [18 empty] | P | 2
110 | K | 4.14 | Příchytka pevné trubky s hmoždinkou | ks | 15 |  |  | 0 |  |  | základní | 0 | 0 | 0 |  | 0 | 0 | 0 | 0 | 0 | 4 | K | 2 | ROZPOCET | 0 | 0 | 0 | 0 | 0 | 1 | 0 | 4 | 220
| P |  | Poznámka k položce: Poznámka k položce: | [18 empty] | P | 2
111 | K | 4.15 | Protahovací drát | m | 12 |  |  | 0 |  |  | základní | 0 | 0 | 0 |  | 0 | 0 | 0 | 0 | 0 | 4 | K | 2 | ROZPOCET | 0 | 0 | 0 | 0 | 0 | 1 | 0 | 4 | 222
| P |  | Poznámka k položce: Poznámka k položce: typ: AY 2,5 | [18 empty] | P | 2
112 | K | 4.16 | Zásuvka HDMI | ks | 1 |  |  | 0 |  |  | základní | 0 | 0 | 0 |  | 0 | 0 | 0 | 0 | 0 | 4 | K | 2 | ROZPOCET | 0 | 0 | 0 | 0 | 0 | 1 | 0 | 4 | 224
| P |  | Poznámka k položce: Poznámka k položce: | [18 empty] | P | 2
113 | K | 4.17 | Zásuvka 2 x konektor, včetně masky | ks | 2 |  |  | 0 |  |  | základní | 0 | 0 | 0 |  | 0 | 0 | 0 | 0 | 0 | 4 | K | 2 | ROZPOCET | 0 | 0 | 0 | 0 | 0 | 1 | 0 | 4 | 226
| P |  | Poznámka k položce: Poznámka k položce: | [18 empty] | P | 2
114 | K | 4.18 | Krabice univerzální pro montáž zásuvek, do dutých příček | ks | 3 |  |  | 0 |  |  | základní | 0 | 0 | 0 |  | 0 | 0 | 0 | 0 | 0 | 4 | K | 2 | ROZPOCET | 0 | 0 | 0 | 0 | 0 | 1 | 0 | 4 | 228
| P |  | Poznámka k položce: Poznámka k položce: | [18 empty] | P | 2
| D | 5. | Sportovní výsledková tabule |  |  |  |  | 0 |  |  |  |  | 0 | 0 |  | 0 |  | 0 |  | 0 | 1 | D | 1 | ROZPOCET | [6 empty] | 0
115 | K | 5.1 | Výsledková tabule – v horní části tabule hrací čas a na šestimístném ukazateli ve spodní části tabule stav utkání. Pod hracím časem jsou čtyři terčíky pro informaci o využitých oddechových časech. Jednomístné znaky po stranách tabule slouží k zobrazování | ks | 1 |  |  | 0 |  |  | základní | 0 | 0 | 0 |  | 0 | 0 | 0 | 0 | 0 | 4 | K | 2 | ROZPOCET | 0 | 0 | 0 | 0 | 0 | 1 | 0 | 4 | 230
| P |  | Poznámka k položce: Poznámka k položce: | [18 empty] | P | 2
116 | K | 5.2 | Ukazatel útočné doby (pár) | ks | 1 |  |  | 0 |  |  | základní | 0 | 0 | 0 |  | 0 | 0 | 0 | 0 | 0 | 4 | K | 2 | ROZPOCET | 0 | 0 | 0 | 0 | 0 | 1 | 0 | 4 | 232
| P |  | Poznámka k položce: Poznámka k položce: | [18 empty] | P | 2
117 | K | 5.3 | Kabel U/UTP Cat.5e 4x2xAWG24, LS0H plášť modrý | m | 185 |  |  | 0 |  |  | základní | 0 | 0 | 0 |  | 0 | 0 | 0 | 0 | 0 | 4 | K | 2 | ROZPOCET | 0 | 0 | 0 | 0 | 0 | 1 | 0 | 4 | 234
| P |  | Poznámka k položce: Poznámka k položce: | [18 empty] | P | 2
118 | K | 5.4 | Bezhalogenová tuhá hrdlovaná trubka s nízkou mechanickou odolností | m | 45 |  |  | 0 |  |  | základní | 0 | 0 | 0 |  | 0 | 0 | 0 | 0 | 0 | 4 | K | 2 | ROZPOCET | 0 | 0 | 0 | 0 | 0 | 1 | 0 | 4 | 236
| P |  | Poznámka k položce: Poznámka k položce: | [18 empty] | P | 2
119 | K | 5.5 | Příchytka pevné trubky s hmoždinkou | ks | 60 |  |  | 0 |  |  | základní | 0 | 0 | 0 |  | 0 | 0 | 0 | 0 | 0 | 4 | K | 2 | ROZPOCET | 0 | 0 | 0 | 0 | 0 | 1 | 0 | 4 | 238
| P |  | Poznámka k položce: Poznámka k položce: | [18 empty] | P | 2
120 | K | 5.6 | Jednoduchá zásuvka CAT 5 UTP, kompletní, do podlahové krabice | ks | 1 |  |  | 0 |  |  | základní | 0 | 0 | 0 |  | 0 | 0 | 0 | 0 | 0 | 4 | K | 2 | ROZPOCET | 0 | 0 | 0 | 0 | 0 | 1 | 0 | 4 | 240
121 | K | 5.7 | Krabice univerzální pro montáž zásuvek, do podlahové krabice | ks | 1 |  |  | 0 |  |  | základní | 0 | 0 | 0 |  | 0 | 0 | 0 | 0 | 0 | 4 | K | 2 | ROZPOCET | 0 | 0 | 0 | 0 | 0 | 1 | 0 | 4 | 242
| D | 6. | Jednotný čas |  |  |  |  | 0 |  |  |  |  | 0 | 0 |  | 0 |  | 0 |  | 0 | 1 | D | 1 | ROZPOCET | [6 empty] | 0
122 | K | 6.1 | Hlavní hodiny, vhodné pro řízení systémů jednotného času v rozsahu do 100 ks podružných hodin, jedna podružní linka 24 V/1,2 A, 2 interní spínací relé | ks | 1 |  |  | 0 |  |  | základní | 0 | 0 | 0 |  | 0 | 0 | 0 | 0 | 0 | 4 | K | 2 | ROZPOCET | 0 | 0 | 0 | 0 | 0 | 1 | 0 | 4 | 244
| P |  | Poznámka k položce: Poznámka k položce: | [18 empty] | P | 2
123 | K | 6.2 | Přijímač radiosignálu DCF 84 | ks | 1 |  |  | 0 |  |  | základní | 0 | 0 | 0 |  | 0 | 0 | 0 | 0 | 0 | 4 | K | 2 | ROZPOCET | 0 | 0 | 0 | 0 | 0 | 1 | 0 | 4 | 246
| P |  | Poznámka k položce: Poznámka k položce: | [18 empty] | P | 2
124 | K | 6.3 | Analogové hodiny jednostranné | ks | 5 |  |  | 0 |  |  | základní | 0 | 0 | 0 |  | 0 | 0 | 0 | 0 | 0 | 4 | K | 2 | ROZPOCET | 0 | 0 | 0 | 0 | 0 | 1 | 0 | 4 | 248
| P |  | Poznámka k položce: Poznámka k položce: | [18 empty] | P | 2
125 | K | 6.4 | Kabel 2x1,5 | m | 160 |  |  | 0 |  |  | základní | 0 | 0 | 0 |  | 0 | 0 | 0 | 0 | 0 | 4 | K | 2 | ROZPOCET | 0 | 0 | 0 | 0 | 0 | 1 | 0 | 4 | 250
| P |  | Poznámka k položce: Poznámka k položce: | [18 empty] | P | 2
126 | K | 6.5 | Trubka do podlah (do betonu) | m | 120 |  |  | 0 |  |  | základní | 0 | 0 | 0 |  | 0 | 0 | 0 | 0 | 0 | 4 | K | 2 | ROZPOCET | 0 | 0 | 0 | 0 | 0 | 1 | 0 | 4 | 252
| P |  | Poznámka k položce: Poznámka k položce: | [18 empty] | P | 2
127 | K | 6.6 | Protahovací drát | m | 120 |  |  | 0 |  |  | základní | 0 | 0 | 0 |  | 0 | 0 | 0 | 0 | 0 | 4 | K | 2 | ROZPOCET | 0 | 0 | 0 | 0 | 0 | 1 | 0 | 4 | 254
| P |  | Poznámka k položce: Poznámka k položce: typ: AY 2,5 | [18 empty] | P | 2
128 | K | 6.7 | Bezhalogenová tuhá hrdlovaná trubka s nízkou mechanickou odolností | m | 10 |  |  | 0 |  |  | základní | 0 | 0 | 0 |  | 0 | 0 | 0 | 0 | 0 | 4 | K | 2 | ROZPOCET | 0 | 0 | 0 | 0 | 0 | 1 | 0 | 4 | 256
| P |  | Poznámka k položce: Poznámka k položce: | [18 empty] | P | 2
129 | K | 6.8 | Příchytka pevné trubky s hmoždinkou | ks | 15 |  |  | 0 |  |  | základní | 0 | 0 | 0 |  | 0 | 0 | 0 | 0 | 0 | 4 | K | 2 | ROZPOCET | 0 | 0 | 0 | 0 | 0 | 1 | 0 | 4 | 258
| P |  | Poznámka k položce: Poznámka k položce: | [18 empty] | P | 2
130 | K | 6.9 | Programování systému | ks | 1 |  |  | 0 |  |  | základní | 0 | 0 | 0 |  | 0 | 0 | 0 | 0 | 0 | 4 | K | 2 | ROZPOCET | 0 | 0 | 0 | 0 | 0 | 1 | 0 | 4 | 260
131 | K | 6.10 | Výchozí revize systému | ks | 1 |  |  | 0 |  |  | základní | 0 | 0 | 0 |  | 0 | 0 | 0 | 0 | 0 | 4 | K | 2 | ROZPOCET | 0 | 0 | 0 | 0 | 0 | 1 | 0 | 4 | 262
132 | K | 6.11 | Zkušební provoz | ks | 1 |  |  | 0 |  |  | základní | 0 | 0 | 0 |  | 0 | 0 | 0 | 0 | 0 | 4 | K | 2 | ROZPOCET | 0 | 0 | 0 | 0 | 0 | 1 | 0 | 4 | 264
| D | 8. | Společné položky |  |  |  |  | 0 |  |  |  |  | 0 | 0 |  | 0 |  | 0 |  | 0 | 1 | D | 1 | ROZPOCET | [6 empty] | 0
133 | K | 8.1 | Bezhalogenová tuhá hrdlovaná trubka s nízkou mechanickou odolností | m | 30 |  |  | 0 |  |  | základní | 0 | 0 | 0 |  | 0 | 0 | 0 | 0 | 0 | 4 | K | 2 | ROZPOCET | 0 | 0 | 0 | 0 | 0 | 1 | 0 | 4 | 266
| P |  | Poznámka k položce: Poznámka k položce: | [18 empty] | P | 2
134 | K | 8.2 | Lišta vkládací 40x20 mm | m | 40 |  |  | 0 |  |  | základní | 0 | 0 | 0 |  | 0 | 0 | 0 | 0 | 0 | 4 | K | 2 | ROZPOCET | 0 | 0 | 0 | 0 | 0 | 1 | 0 | 4 | 268
| P |  | Poznámka k položce: Poznámka k položce: | [18 empty] | P | 2
135 | K | 8.3 | Žlab kovový s integrovanou spojkou včetně upevňovacího a spojovacího materiálu a víka | m | 35 |  |  | 0 |  |  | základní | 0 | 0 | 0 |  | 0 | 0 | 0 | 0 | 0 | 4 | K | 2 | ROZPOCET | 0 | 0 | 0 | 0 | 0 | 1 | 0 | 4 | 270
| P |  | Poznámka k položce: Poznámka k položce: | [18 empty] | P | 2
136 | K | 8.4 | Demontáže stávajících rozvodů slaboproudu, včetně tras, začištění, úklid | hod | 24 |  |  | 0 |  |  | základní | 0 | 0 | 0 |  | 0 | 0 | 0 | 0 | 0 | 4 | K | 2 | ROZPOCET | 0 | 0 | 0 | 0 | 0 | 1 | 0 | 4 | 272
137 | K | 8.5 | Zednické práce - vysekání drážky, začištění na hrubo, provedení průrazů do pr.50mm | m | 70 |  |  | 0 |  |  | základní | 0 | 0 | 0 |  | 0 | 0 | 0 | 0 | 0 | 4 | K | 2 | ROZPOCET | 0 | 0 | 0 | 0 | 0 | 1 | 0 | 4 | 274
138 | K | 8.6 | Zednické práce - vysekání drážky, začištění na hrubo, provedení průrazů do pr.150mm | m | 55 |  |  | 0 |  |  | základní | 0 | 0 | 0 |  | 0 | 0 | 0 | 0 | 0 | 4 | K | 2 | ROZPOCET | 0 | 0 | 0 | 0 | 0 | 1 | 0 | 4 | 276
139 | K | 8.7 | Rozebrání a opětovné zaklopení, začištění a výmalba stoupacího prostoru – z místnosti 006 přes místnost 109 do místnosti 210 | m | 10 |  |  | 0 |  |  | základní | 0 | 0 | 0 |  | 0 | 0 | 0 | 0 | 0 | 4 | K | 2 | ROZPOCET | 0 | 0 | 0 | 0 | 0 | 1 | 0 | 4 | 278
140 | K | 8.8 | Požární ucpávky, pož. odolnost dle odolnosti těsněných stěn, certifikát pro použití v ČR | ks | 3 |  |  | 0 |  |  | základní | 0 | 0 | 0 |  | 0 | 0 | 0 | 0 | 0 | 4 | K | 2 | ROZPOCET | 0 | 0 | 0 | 0 | 0 | 1 | 0 | 4 | 280
| P |  | Poznámka k položce: Poznámka k položce: | [18 empty] | P | 2
141 | K | 8.9 | Technická příprava | hod | 40 |  |  | 0 |  |  | základní | 0 | 0 | 0 |  | 0 | 0 | 0 | 0 | 0 | 4 | K | 2 | ROZPOCET | 0 | 0 | 0 | 0 | 0 | 1 | 0 | 4 | 282
142 | K | 8.10 | Pomocný materiál | kpl | 1 |  |  | 0 |  |  | základní | 0 | 0 | 0 |  | 0 | 0 | 0 | 0 | 0 | 4 | K | 2 | ROZPOCET | 0 | 0 | 0 | 0 | 0 | 1 | 0 | 4 | 284
143 | K | 8.11 | Dodavatelská dokumentace, včetně schémat zapojení ve 3 výtiscích | kpl | 1 |  |  | 0 |  |  | základní | 0 | 0 | 0 |  | 0 | 0 | 0 | 0 | 0 | 4 | K | 2 | ROZPOCET | 0 | 0 | 0 | 0 | 0 | 1 | 0 | 4 | 286
144 | K | 8.12 | Dokumentace skutečného provedení ve 3 výtiscích | kpl | 1 |  |  | 0 |  |  | základní | 0 | 0 | 0 |  | 0 | 0 | 0 | 0 | 0 | 4 | K | 2 | ROZPOCET | 0 | 0 | 0 | 0 | 0 | 1 | 0 | 4 | 288
145 | K | 8.13 | Drobný nespecifikovaný materiál (hmoždinky, vruty, zdrhovací pásky...) | ks | 400 |  |  | 0 |  |  | základní | 0 | 0 | 0 |  | 0 | 0 | 0 | 0 | 0 | 4 | K | 2 | ROZPOCET | 0 | 0 | 0 | 0 | 0 | 1 | 0 | 4 | 290

## D.1.4.7.A - Gastrotechnol...
{310fef99-a08d-491e-a80d-1e1b6dd632b0}
2
| KRYCÍ LIST SOUPISU PRACÍ | [8 empty] | v --- níže se nacházejí doplnkové a pomocné údaje k sestavám --- v | [11 empty] | False
Stavba:
Přístavba tělocvičny, školní jídelny a kuchyně
Objekt:
D.1.4.7.A - Gastrotechnologie
| KSO: |  |  |  |  | CC-CZ:
| Místo: |  | ZŠ Lyčkovo nám. 6/460, Praha 8 |  |  | Datum: | 3. 10. 2024
| Zadavatel: |  |  |  |  | IČ:
|  | Městská část Praha 8 |  |  |  | DIČ:
| Uchazeč: |  |  |  |  | IČ: | Vyplň údaj
|  | Vyplň údaj |  |  |  | DIČ: | Vyplň údaj
| Projektant: |  |  |  |  | IČ:
|  | ARCHITEKTONICKÝ ATELIER ALEŠ, s.r.o. |  |  |  | DIČ:
| Zpracovatel: |  |  |  |  | IČ:
DIČ:
Poznámka:
"Položky, pokud není uvedeno jinak, obsahují veškeré náklady na provedení dle projektu, norem a předpisů výrobců, tzn. dodávku, montáž a montážní prostředky, kotevní a spojovací prvky, přesuny a dopravu, systémové detaily, profily a řešení, povrchovou úpravu, pomocné lešení a přípravné práce (pokud nejsou uvedeny zvlášť). Podrobná specifikace položek je obsažena v projektové dokumentaci (zejména výrobků, výplní otvorů a finálních povrchů v příslušných tabulkách a technických zprávách), která je nedílnou součástí zadávací dokumentace. Pokud není uveden výkaz výměr, byly hodnoty převzaty přímo z tabulek v projektu a CAD systémů. Pokud se v položkách objeví obchodní název, je uveden pouze orientačně, jako příklad."
|  | Materiál | [5 empty] | 0
|  | Montáž | [5 empty] | 0
| Cena bez DPH | [6 empty] | 0
|  |  | Základ daně |  |  | Sazba daně |  | Výše daně
| DPH | základní | 0 |  |  | 21% |  | 0
|  | snížená | 0 |  |  | 12% |  | 0
|  | zákl. přenesená | 0 |  |  | 21% |  | 0
|  | sníž. přenesená | 0 |  |  | 12% |  | 0
|  | nulová | 0 |  |  | 0% |  | 0
| Cena s DPH |  |  | v | CZK |  |  | 0
REKAPITULACE ČLENĚNÍ SOUPISU PRACÍ
Stavba:
Přístavba tělocvičny, školní jídelny a kuchyně
Objekt:
D.1.4.7.A - Gastrotechnologie
Místo: |  |  | ZŠ Lyčkovo nám. 6/460, Praha 8 |  |  | Datum: | 3. 10. 2024
Zadavatel: |  |  | Městská část Praha 8 |  |  | Projektant: | ARCHITEKTONICKÝ ATELIER ALEŠ, s.r.o.
Uchazeč: |  |  | Vyplň údaj |  |  | Zpracovatel:
Kód dílu - Popis | [5 empty] | Materiál [CZK] | Montáž [CZK] | Cena celkem [CZK]
Náklady stavby celkem | [5 empty] | 0 | 0 | 0 | [14 empty] | -1
| D061 - PLNĚNÍ TRANSPORTNÍCH NÁDOB |  |  |  |  | 0 | 0 | 0
| D065 - LEDNICOVÝ SKLAD |  |  |  |  | 0 | 0 | 0
| D067 - CHLADICÍ BOXY |  |  |  |  | 0 | 0 | 0
| D068 - SUCHÝ SKLAD |  |  |  |  | 0 | 0 | 0
| D069 - PŘÍPRAVNA MASA A VAJEC |  |  |  |  | 0 | 0 | 0
| D070 - HRUBÁ PŘÍPRAVNA ZELENINY |  |  |  |  | 0 | 0 | 0
| D072 - VARNA |  |  |  |  | 0 | 0 | 0
| D074 - MYTÍ PROVOZNÍHO NÁDOBÍ |  |  |  |  | 0 | 0 | 0
| D075 - MYTÍ STOLNÍHO NÁDOBÍ |  |  |  |  | 0 | 0 | 0
| D076 - VÝDEJ JÍDEL |  |  |  |  | 0 | 0 | 0
| D151 - PŘÍPRAVNA/VÝDEJ |  |  |  |  | 0 | 0 | 0
| D179 - SKLAD ODPADU |  |  |  |  | 0 | 0 | 0
| D180 - PŘÍJEM ZBOŽÍ |  |  |  |  | 0 | 0 | 0
| OST - SPOLEČNÉ POLOŽKY |  |  |  |  | 0 | 0 | 0
SOUPIS PRACÍ
Stavba:
Přístavba tělocvičny, školní jídelny a kuchyně
Objekt:
D.1.4.7.A - Gastrotechnologie
Místo: |  |  | ZŠ Lyčkovo nám. 6/460, Praha 8 |  |  | Datum: | 3. 10. 2024
Zadavatel: |  |  | Městská část Praha 8 |  |  | Projektant: | ARCHITEKTONICKÝ ATELIER ALEŠ, s.r.o.
Uchazeč: |  |  | Vyplň údaj |  |  | Zpracovatel:
PČ | Typ | Kód | Popis | MJ | Množství | J. materiál [CZK] | J. montáž [CZK] | Cena celkem [CZK] | Cenová soustava |  | DPH | J.cena [CZK] | Materiál celkem [CZK] | Montáž celkem [CZK] | J. Nh [h] | Nh celkem [h] | J. hmotnost [t] | Hmotnost celkem [t] | J. suť [t] | Suť Celkem [t]
Náklady soupisu celkem | [7 empty] | 0 |  |  |  |  | 0 | 0 |  | 0 |  | 0 |  | 0 |  | D | -1 | [7 empty] | 0
| D | D061 | PLNĚNÍ TRANSPORTNÍCH NÁDOB |  |  |  |  | 0 |  |  |  |  | 0 | 0 |  | 0 |  | 0 |  | 0 | 1 | D | 0 | ROZPOCET | [6 empty] | 0
1 | K | 01 | Stůl mycí nerez, dřez 1000x500x300, spodní police, zadní a levý lem | ks | 1 |  |  | 0 |  |  | základní | 0 | 0 | 0 |  | 0 | 0 | 0 | 0 | 0 | 4 | K | 1 | ROZPOCET | 0 | 0 | 0 | 0 | 0 | 1 | 0 | 4 | 1688146999
2 | K | 02 | Sprcha tlaková stolní s napouštěcím ramínkem | ks | 1 |  |  | 0 |  |  | základní | 0 | 0 | 0 |  | 0 | 0 | 0 | 0 | 0 | 4 | K | 1 | ROZPOCET | 0 | 0 | 0 | 0 | 0 | 1 | 0 | 4 | 849728197
3 | K | 03 | Podlahový žlab nerez s roštem vč. Sifonu, 1000x300x200 | ks | 1 |  |  | 0 |  |  | základní | 0 | 0 | 0 |  | 0 | 0 | 0 | 0 | 0 | 4 | K | 1 | ROZPOCET | 0 | 0 | 0 | 0 | 0 | 1 | 0 | 4 | 1457310805
4 | K | 04 | Regál nerez čtyřroštový, 1400x500x1800 | ks | 1 |  |  | 0 |  |  | základní | 0 | 0 | 0 |  | 0 | 0 | 0 | 0 | 0 | 4 | K | 1 | ROZPOCET | 0 | 0 | 0 | 0 | 0 | 1 | 0 | 4 | -1997419293
5 | K | 05 | Stůl pracovní nerez, spodní police, zadní lem, 2000x700x900 | ks | 1 |  |  | 0 |  |  | základní | 0 | 0 | 0 |  | 0 | 0 | 0 | 0 | 0 | 4 | K | 1 | ROZPOCET | 0 | 0 | 0 | 0 | 0 | 1 | 0 | 4 | -136101452
| D | D065 | LEDNICOVÝ SKLAD |  |  |  |  | 0 |  |  |  |  | 0 | 0 |  | 0 |  | 0 |  | 0 | 1 | D | 0 | ROZPOCET | [6 empty] | 0
6 | K | 01.1 | Chladicí skříň pro GN2/1, objem min. 460 litrů, teplotní rozsah -2 až +8°C, energetická třída min. B, 770x880x2150 | ks | 4 |  |  | 0 |  |  | základní | 0 | 0 | 0 |  | 0 | 0 | 0 | 0 | 0 | 4 | K | 1 | ROZPOCET | 0 | 0 | 0 | 0 | 0 | 1 | 0 | 4 | -376191173
| P |  | Poznámka k položce: Poznámka k položce: Chladicí skříň pro GN2/1, objem min. 460 litrů, teplotní rozsah min. -2 až +8°C, energetická třída min. B, klimatická třída min. 5, vnitřní a vnější konstrukce z nerezové oceli 304 AISI, vestavěná chladící jednotka (monoblok), přístup z čela, chladivo R600a, dotykový ovládací panel, vzdálený monitoring teplot, záznam alarmových stavů, HACCP reporty, datové výstupy pro externí softwary řízení, sběr dat, autodiagnostika, zobrazení času a data, nucená cirkulace vzduchu, možnost úsporného režimu chlazení, zámek dveří, vypnutí ventilátoru při otevření dveří, automatické odmrazování s následným odpařením kondenzátu, zásuvy s ochranou proti nechtěnému sklopení zasunutých roštů nebo GN nádob, samozavírací dvířka s fixací polohy, bezruční otevírání dveří (nožní pedál), magnetické těsnění, vč. 3 roštů GN2/1 Jsou-li ve výkazu výměr uvedeny odkazy na firmy, názvy nebo specifická označení výrobků apod., jsou takové odkazy pouze informativní a slouží pouze pro určení technické úrovně a provozních parametrů. Z zhotoviteli umožňují v souladu s §182, zákona č. 134/2016 Sb. o veřejných zakázkách použít i jiných kvalitativně a technicky obdobných zařízení, která mají podobnou nebo minimálně stejnou kvalitu, účinnost a výkon, parametry použití, ev. hlučnost (která bezpodmínečně splňuje platné hygienické normy). | [18 empty] | P | 1
7 | K | 02.1 | Mrazicí truhla, objem min. 280 ltr, kapacita zmrazení - 22 kg/24 h, vnitřní stěny hliník, vnější ukazatel teploty, vnitřní stropní osvětlení, chladivo R600a, vč. 2 košů, 908x990x725 | ks | 1 |  |  | 0 |  |  | základní | 0 | 0 | 0 |  | 0 | 0 | 0 | 0 | 0 | 4 | K | 1 | ROZPOCET | 0 | 0 | 0 | 0 | 0 | 1 | 0 | 4 | 1434839322
| P |  | Poznámka k položce: Jsou-li ve výkazu výměr uvedeny odkazy na firmy, názvy nebo specifická označení výrobků apod., jsou takové odkazy pouze informativní a slouží pouze pro určení technické úrovně a provozních parametrů. Z zhotoviteli umožňují v souladu s §182, zákona č. 134/2016 Sb. o veřejných zakázkách použít i jiných kvalitativně a technicky obdobných zařízení, která mají podobnou nebo minimálně stejnou kvalitu, účinnost a výkon, parametry použití, ev. hlučnost (která bezpodmínečně splňuje platné hygienické normy). | [18 empty] | P | 1
8 | K | 03.1 | Stolek pracovní pojízdný nerez, spodní police, 590x775x900 | ks | 1 |  |  | 0 |  |  | základní | 0 | 0 | 0 |  | 0 | 0 | 0 | 0 | 0 | 4 | K | 1 | ROZPOCET | 0 | 0 | 0 | 0 | 0 | 1 | 0 | 4 | 148418494
9 | K | 04.1 | Podlahový žlab nerez s roštem vč. Sifonu, 300x300x200 | ks | 1 |  |  | 0 |  |  | základní | 0 | 0 | 0 |  | 0 | 0 | 0 | 0 | 0 | 4 | K | 1 | ROZPOCET | 0 | 0 | 0 | 0 | 0 | 1 | 0 | 4 | 1463224260
| D | D067 | CHLADICÍ BOXY |  |  |  |  | 0 |  |  |  |  | 0 | 0 |  | 0 |  | 0 |  | 0 | 1 | D | 0 | ROZPOCET | [6 empty] | 0
10 | K | 01.2 | Chladící box, bez podlahy, 0 až +10°C, vč. chladicího agregátu, stavebnicový modulový box, 1890x3200x2150 | ks | 1 |  |  | 0 |  |  | základní | 0 | 0 | 0 |  | 0 | 0 | 0 | 0 | 0 | 4 | K | 1 | ROZPOCET | 0 | 0 | 0 | 0 | 0 | 1 | 0 | 4 | -903166272
| P |  | Poznámka k položce: Poznámka k položce: Chladící box, bez podlahy, 0 až +10°C, vč. chladicího agregátu stavebnicový modulový box, systém spojení panelů pero-drážka vč. rohových sloupků, opláštění bíle lakovaný, žárově pozink. ocelový plech tl. min. 0,6mm, PUR izolace tl. min. 60mm, chladírenské otočné dveře pravé š. 800 mm, bíle lakované, vč. zamykání a bezp. otevírání zevnitř boxu, osvětlení LED, krycí lišty mezi stěnami nebo stropem a stavbou, chladící agregát na boxu Jsou-li ve výkazu výměr uvedeny odkazy na firmy, názvy nebo specifická označení výrobků apod., jsou takové odkazy pouze informativní a slouží pouze pro určení technické úrovně a provozních parametrů. Z zhotoviteli umožňují v souladu s §182, zákona č. 134/2016 Sb. o veřejných zakázkách použít i jiných kvalitativně a technicky obdobných zařízení, která mají podobnou nebo minimálně stejnou kvalitu, účinnost a výkon, parametry použití, ev. hlučnost (která bezpodmínečně splňuje platné hygienické normy). | [18 empty] | P | 1
11 | K | 02.2 | Regál systémový (nerez) do chladicího boxu, 4 police, 1500x400x1800 | ks | 2 |  |  | 0 |  |  | základní | 0 | 0 | 0 |  | 0 | 0 | 0 | 0 | 0 | 4 | K | 1 | ROZPOCET | 0 | 0 | 0 | 0 | 0 | 1 | 0 | 4 | -1788305997
12 | K | 03.2 | Regál systémový (nerez) do chladicího boxu, 4 police, 1300x400x1800 | ks | 3 |  |  | 0 |  |  | základní | 0 | 0 | 0 |  | 0 | 0 | 0 | 0 | 0 | 4 | K | 1 | ROZPOCET | 0 | 0 | 0 | 0 | 0 | 1 | 0 | 4 | 74130694
13 | K | 04.2 | Chladící box, bez podlahy, 0 až +10°C, vč. chladicího agregátu, stavebnicový modulový box, 1810x3400x2150 | ks | 1 |  |  | 0 |  |  | základní | 0 | 0 | 0 |  | 0 | 0 | 0 | 0 | 0 | 4 | K | 1 | ROZPOCET | 0 | 0 | 0 | 0 | 0 | 1 | 0 | 4 | 95056745
| P |  | Poznámka k položce: Poznámka k položce: Chladící box, bez podlahy, 0 až +10°C, vč. chladicího agregátu stavebnicový modulový box, systém spojení panelů pero-drážka vč. rohových sloupků, opláštění bíle lakovaný, žárově pozink. ocelový plech tl. min. 0,6mm, PUR izolace tl. min. 60mm, chladírenské otočné dveře pravé š. 800 mm, bíle lakované, vč. zamykání a bezp. otevírání zevnitř boxu, osvětlení LED, krycí lišty mezi stěnami nebo stropem a stavbou, chladící agregát na boxu Jsou-li ve výkazu výměr uvedeny odkazy na firmy, názvy nebo specifická označení výrobků apod., jsou takové odkazy pouze informativní a slouží pouze pro určení technické úrovně a provozních parametrů. Z zhotoviteli umožňují v souladu s §182, zákona č. 134/2016 Sb. o veřejných zakázkách použít i jiných kvalitativně a technicky obdobných zařízení, která mají podobnou nebo minimálně stejnou kvalitu, účinnost a výkon, parametry použití, ev. hlučnost (která bezpodmínečně splňuje platné hygienické normy). | [18 empty] | P | 1
14 | K | 05.1 | Regál systémový (nerez) do chladicího boxu, 4 police, 1600x400x1800 | ks | 2 |  |  | 0 |  |  | základní | 0 | 0 | 0 |  | 0 | 0 | 0 | 0 | 0 | 4 | K | 1 | ROZPOCET | 0 | 0 | 0 | 0 | 0 | 1 | 0 | 4 | -669268276
| D | D068 | SUCHÝ SKLAD |  |  |  |  | 0 |  |  |  |  | 0 | 0 |  | 0 |  | 0 |  | 0 | 1 | D | 0 | ROZPOCET | [6 empty] | 0
15 | K | 01.3 | Regál skladový komaxit, 4 police, 1000x450x2000 | ks | 10 |  |  | 0 |  |  | základní | 0 | 0 | 0 |  | 0 | 0 | 0 | 0 | 0 | 4 | K | 1 | ROZPOCET | 0 | 0 | 0 | 0 | 0 | 1 | 0 | 4 | 535349333
16 | K | 02.3 | Paleta plastová, 1200x800 | ks | 2 |  |  | 0 |  |  | základní | 0 | 0 | 0 |  | 0 | 0 | 0 | 0 | 0 | 4 | K | 1 | ROZPOCET | 0 | 0 | 0 | 0 | 0 | 1 | 0 | 4 | -1171746898
| D | D069 | PŘÍPRAVNA MASA A VAJEC |  |  |  |  | 0 |  |  |  |  | 0 | 0 |  | 0 |  | 0 |  | 0 | 1 | D | 0 | ROZPOCET | [6 empty] | 0
17 | K | 01.4 | Mixer-kutr stolní, objem min. 17,5 ltr, vč. mobilního nerezového podstavce a nožového bloku pro kutr | ks | 1 |  |  | 0 |  |  | základní | 0 | 0 | 0 |  | 0 | 0 | 0 | 0 | 0 | 4 | K | 1 | ROZPOCET | 0 | 0 | 0 | 0 | 0 | 1 | 0 | 4 | -1676911543
| P |  | Poznámka k položce: Poznámka k položce: Mixer-kutr stolní, objem min. 17,5 ltr, vč. mobilního nerezového podstavce a nožového bloku pro kutr nerezová mísa s centrálním hřídelem a průhledným víkem s těsněním a plnícím otvorem, variabilní nastavení rychlosti, bezpečnostní magnetický spínač na víku, nožový blok s nerezovými jemně zoubkovanými noži, beznapěťový blokovací systém Jsou-li ve výkazu výměr uvedeny odkazy na firmy, názvy nebo specifická označení výrobků apod., jsou takové odkazy pouze informativní a slouží pouze pro určení technické úrovně a provozních parametrů. Z zhotoviteli umožňují v souladu s §182, zákona č. 134/2016 Sb. o veřejných zakázkách použít i jiných kvalitativně a technicky obdobných zařízení, která mají podobnou nebo minimálně stejnou kvalitu, účinnost a výkon, parametry použití, ev. hlučnost (která bezpodmínečně splňuje platné hygienické normy). | [18 empty] | P | 1
18 | K | 02.4 | Stůl mycí nerez, vlevo 2x dřez 500x500x250 a spodní police, vpravo zásuvkový blok (3x zásuvka s plnovýsuvem), zadní a levý lem | ks | 1 |  |  | 0 |  |  | základní | 0 | 0 | 0 |  | 0 | 0 | 0 | 0 | 0 | 4 | K | 1 | ROZPOCET | 0 | 0 | 0 | 0 | 0 | 1 | 0 | 4 | 1386531443
| P |  | Poznámka k položce: Jsou-li ve výkazu výměr uvedeny odkazy na firmy, názvy nebo specifická označení výrobků apod., jsou takové odkazy pouze informativní a slouží pouze pro určení technické úrovně a provozních parametrů. Z zhotoviteli umožňují v souladu s §182, zákona č. 134/2016 Sb. o veřejných zakázkách použít i jiných kvalitativně a technicky obdobných zařízení, která mají podobnou nebo minimálně stejnou kvalitu, účinnost a výkon, parametry použití, ev. hlučnost (která bezpodmínečně splňuje platné hygienické normy). | [18 empty] | P | 1
19 | K | 03.3 | Sprcha tlaková stolní s napouštěcím ramínkem | ks | 1 |  |  | 0 |  |  | základní | 0 | 0 | 0 |  | 0 | 0 | 0 | 0 | 0 | 4 | K | 1 | ROZPOCET | 0 | 0 | 0 | 0 | 0 | 1 | 0 | 4 | 1571343684
20 | K | 04.3 | Řeznický špalek bukový, rozměr desky 600x600x230 mm | ks | 1 |  |  | 0 |  |  | základní | 0 | 0 | 0 |  | 0 | 0 | 0 | 0 | 0 | 4 | K | 1 | ROZPOCET | 0 | 0 | 0 | 0 | 0 | 1 | 0 | 4 | 1661795641
21 | K | 05.2 | Stůl pracovní nerez, spodní police, zadní a pravý lem | ks | 1 |  |  | 0 |  |  | základní | 0 | 0 | 0 |  | 0 | 0 | 0 | 0 | 0 | 4 | K | 1 | ROZPOCET | 0 | 0 | 0 | 0 | 0 | 1 | 0 | 4 | -300978446
22 | K | 07 | Police nerez nástěnná dvoupatrová | ks | 1 |  |  | 0 |  |  | základní | 0 | 0 | 0 |  | 0 | 0 | 0 | 0 | 0 | 4 | K | 1 | ROZPOCET | 0 | 0 | 0 | 0 | 0 | 1 | 0 | 4 | -1802896275
23 | K | 08 | Chlazený stůl nerez, -2 až +10°C, 3x prostor pro GN s dvířky, zadní a pravý lem, vč. agregátu vlevo | ks | 1 |  |  | 0 |  |  | základní | 0 | 0 | 0 |  | 0 | 0 | 0 | 0 | 0 | 4 | K | 1 | ROZPOCET | 0 | 0 | 0 | 0 | 0 | 1 | 0 | 4 | 1037995283
| P |  | Poznámka k položce: Jsou-li ve výkazu výměr uvedeny odkazy na firmy, názvy nebo specifická označení výrobků apod., jsou takové odkazy pouze informativní a slouží pouze pro určení technické úrovně a provozních parametrů. Z zhotoviteli umožňují v souladu s §182, zákona č. 134/2016 Sb. o veřejných zakázkách použít i jiných kvalitativně a technicky obdobných zařízení, která mají podobnou nebo minimálně stejnou kvalitu, účinnost a výkon, parametry použití, ev. hlučnost (která bezpodmínečně splňuje platné hygienické normy). | [18 empty] | P | 1
24 | K | 09 | Police nerez nástěnná dvoupatrová | ks | 1 |  |  | 0 |  |  | základní | 0 | 0 | 0 |  | 0 | 0 | 0 | 0 | 0 | 4 | K | 1 | ROZPOCET | 0 | 0 | 0 | 0 | 0 | 1 | 0 | 4 | -152417098
25 | K | 10 | Váha stolní 10 kg, rozměr vážicí plochy 230x190 mm, voděodolná, velký LCD displej, rozlišení (dílek) 2/5 g, krytí proti vodě a prachu IP65, vč. úředního ověření | ks | 1 |  |  | 0 |  |  | základní | 0 | 0 | 0 |  | 0 | 0 | 0 | 0 | 0 | 4 | K | 1 | ROZPOCET | 0 | 0 | 0 | 0 | 0 | 1 | 0 | 4 | -743164085
| P |  | Poznámka k položce: Jsou-li ve výkazu výměr uvedeny odkazy na firmy, názvy nebo specifická označení výrobků apod., jsou takové odkazy pouze informativní a slouží pouze pro určení technické úrovně a provozních parametrů. Z zhotoviteli umožňují v souladu s §182, zákona č. 134/2016 Sb. o veřejných zakázkách použít i jiných kvalitativně a technicky obdobných zařízení, která mají podobnou nebo minimálně stejnou kvalitu, účinnost a výkon, parametry použití, ev. hlučnost (která bezpodmínečně splňuje platné hygienické normy). | [18 empty] | P | 1
26 | K | 11 | Kombinovaný mlýnek/naklepávač masa, výkon mlýnku 150 kg/h | ks | 1 |  |  | 0 |  |  | základní | 0 | 0 | 0 |  | 0 | 0 | 0 | 0 | 0 | 4 | K | 1 | ROZPOCET | 0 | 0 | 0 | 0 | 0 | 1 | 0 | 4 | -65921284
| P |  | Poznámka k položce: Poznámka k položce: Kombinovaný mlýnek/naklepávač masa, výkon mlýnku 150 kg/h součástí je: hnací jednotka - 100 ot./min, prac. cyklus 15 - 35 s, kompaktní provedení, automatické vypnutí motoru při sejmutí násypkového krytu, zpětný chod, oboustranné připojení příslušenství, naklepávací nastavitelná hlava 2 až 6 mm, kryt k naklepávací hlavě, řezačka masa v celonerezovém provedení s řezným složením f70 mm (řezná deska předřezová, stírací 4-břitý nůž, řezací deska 4,5mm, vymezovací kroužek 15mm, plastová přítlačka a robustní nerez šnek) Jsou-li ve výkazu výměr uvedeny odkazy na firmy, názvy nebo specifická označení výrobků apod., jsou takové odkazy pouze informativní a slouží pouze pro určení technické úrovně a provozních parametrů. Z zhotoviteli umožňují v souladu s §182, zákona č. 134/2016 Sb. o veřejných zakázkách použít i jiných kvalitativně a technicky obdobných zařízení, která mají podobnou nebo minimálně stejnou kvalitu, účinnost a výkon, parametry použití, ev. hlučnost (která bezpodmínečně splňuje platné hygienické normy). | [18 empty] | P | 1
27 | K | 12 | Odpadní nádoba pojízdná nerez, objem 50 l, s víkem | ks | 1 |  |  | 0 |  |  | základní | 0 | 0 | 0 |  | 0 | 0 | 0 | 0 | 0 | 4 | K | 1 | ROZPOCET | 0 | 0 | 0 | 0 | 0 | 1 | 0 | 4 | 1260410754
28 | K | 13 | Stůl mycí nerez, vpravo umyvadlo 340x240x150, vedle dřez 400x400x250, pod nimi sp. police, vlevo volný prostor pro chladničku, zadní a pravý lem | ks | 1 |  |  | 0 |  |  | základní | 0 | 0 | 0 |  | 0 | 0 | 0 | 0 | 0 | 4 | K | 1 | ROZPOCET | 0 | 0 | 0 | 0 | 0 | 1 | 0 | 4 | -949896501
| P |  | Poznámka k položce: Jsou-li ve výkazu výměr uvedeny odkazy na firmy, názvy nebo specifická označení výrobků apod., jsou takové odkazy pouze informativní a slouží pouze pro určení technické úrovně a provozních parametrů. Z zhotoviteli umožňují v souladu s §182, zákona č. 134/2016 Sb. o veřejných zakázkách použít i jiných kvalitativně a technicky obdobných zařízení, která mají podobnou nebo minimálně stejnou kvalitu, účinnost a výkon, parametry použití, ev. hlučnost (která bezpodmínečně splňuje platné hygienické normy). | [18 empty] | P | 1
29 | K | 14 | Baterie stolní s pákovým ovládáním, otočné ramínko | ks | 1 |  |  | 0 |  |  | základní | 0 | 0 | 0 |  | 0 | 0 | 0 | 0 | 0 | 4 | K | 1 | ROZPOCET | 0 | 0 | 0 | 0 | 0 | 1 | 0 | 4 | -332173744
30 | K | 15 | Police nástěnná nerez dvoupatrová | ks | 1 |  |  | 0 |  |  | základní | 0 | 0 | 0 |  | 0 | 0 | 0 | 0 | 0 | 4 | K | 1 | ROZPOCET | 0 | 0 | 0 | 0 | 0 | 1 | 0 | 4 | -852231238
31 | K | 16 | Chladicí skříň podstolová, objem 160 ltr., +2 až +10°C, nerez dveře plné vč. zámku, vnitřní cirkulace vzduchu | ks | 1 |  |  | 0 |  |  | základní | 0 | 0 | 0 |  | 0 | 0 | 0 | 0 | 0 | 4 | K | 1 | ROZPOCET | 0 | 0 | 0 | 0 | 0 | 1 | 0 | 4 | 1444419449
| P |  | Poznámka k položce: Jsou-li ve výkazu výměr uvedeny odkazy na firmy, názvy nebo specifická označení výrobků apod., jsou takové odkazy pouze informativní a slouží pouze pro určení technické úrovně a provozních parametrů. Z zhotoviteli umožňují v souladu s §182, zákona č. 134/2016 Sb. o veřejných zakázkách použít i jiných kvalitativně a technicky obdobných zařízení, která mají podobnou nebo minimálně stejnou kvalitu, účinnost a výkon, parametry použití, ev. hlučnost (která bezpodmínečně splňuje platné hygienické normy). | [18 empty] | P | 1
| D | D070 | HRUBÁ PŘÍPRAVNA ZELENINY |  |  |  |  | 0 |  |  |  |  | 0 | 0 |  | 0 |  | 0 |  | 0 | 1 | D | 0 | ROZPOCET | [6 empty] | 0
32 | K | 01.5 | Umyvadlo nerez vč. baterie s kolenovým ovládáním a sifonu | ks | 1 |  |  | 0 |  |  | základní | 0 | 0 | 0 |  | 0 | 0 | 0 | 0 | 0 | 4 | K | 1 | ROZPOCET | 0 | 0 | 0 | 0 | 0 | 1 | 0 | 4 | 2140209497
33 | K | 02.5 | Stůl mycí nerez, 2x dřez 600x500x300mm vlevo, prolis desky, zadní a pravý lem | ks | 1 |  |  | 0 |  |  | základní | 0 | 0 | 0 |  | 0 | 0 | 0 | 0 | 0 | 4 | K | 1 | ROZPOCET | 0 | 0 | 0 | 0 | 0 | 1 | 0 | 4 | 1718979693
| P |  | Poznámka k položce: Jsou-li ve výkazu výměr uvedeny odkazy na firmy, názvy nebo specifická označení výrobků apod., jsou takové odkazy pouze informativní a slouží pouze pro určení technické úrovně a provozních parametrů. Z zhotoviteli umožňují v souladu s §182, zákona č. 134/2016 Sb. o veřejných zakázkách použít i jiných kvalitativně a technicky obdobných zařízení, která mají podobnou nebo minimálně stejnou kvalitu, účinnost a výkon, parametry použití, ev. hlučnost (která bezpodmínečně splňuje platné hygienické normy). | [18 empty] | P | 1
34 | K | 03.3 | Sprcha tlaková stolní s napouštěcím ramínkem | ks | 1 |  |  | 0 |  |  | základní | 0 | 0 | 0 |  | 0 | 0 | 0 | 0 | 0 | 4 | K | 1 | ROZPOCET | 0 | 0 | 0 | 0 | 0 | 1 | 0 | 4 | -174874794
35 | K | 04.4 | Odpadní nádoba pojízdná nerez, objem 50 l, s víkem | ks | 1 |  |  | 0 |  |  | základní | 0 | 0 | 0 |  | 0 | 0 | 0 | 0 | 0 | 4 | K | 1 | ROZPOCET | 0 | 0 | 0 | 0 | 0 | 1 | 0 | 4 | -1987056737
36 | K | 05.3 | Paleta plastová | ks | 2 |  |  | 0 |  |  | základní | 0 | 0 | 0 |  | 0 | 0 | 0 | 0 | 0 | 4 | K | 1 | ROZPOCET | 0 | 0 | 0 | 0 | 0 | 1 | 0 | 4 | -1471621308
37 | K | 06 | Škrabka brambor, nerez, náplň min. 40 kg, vč. lapače slupek a škrobu | ks | 1 |  |  | 0 |  |  | základní | 0 | 0 | 0 |  | 0 | 0 | 0 | 0 | 0 | 4 | K | 1 | ROZPOCET | 0 | 0 | 0 | 0 | 0 | 1 | 0 | 4 | 1262787292
| P |  | Poznámka k položce: Jsou-li ve výkazu výměr uvedeny odkazy na firmy, názvy nebo specifická označení výrobků apod., jsou takové odkazy pouze informativní a slouží pouze pro určení technické úrovně a provozních parametrů. Z zhotoviteli umožňují v souladu s §182, zákona č. 134/2016 Sb. o veřejných zakázkách použít i jiných kvalitativně a technicky obdobných zařízení, která mají podobnou nebo minimálně stejnou kvalitu, účinnost a výkon, parametry použití, ev. hlučnost (která bezpodmínečně splňuje platné hygienické normy). | [18 empty] | P | 1
38 | K | 07.1 | Vozík nerez na zeleninu vanový GN 2/1 | ks | 1 |  |  | 0 |  |  | základní | 0 | 0 | 0 |  | 0 | 0 | 0 | 0 | 0 | 4 | K | 1 | ROZPOCET | 0 | 0 | 0 | 0 | 0 | 1 | 0 | 4 | 1657610515
39 | K | 08.1 | Podlahový žlab nerez s roštem vč. sifonu | ks | 1 |  |  | 0 |  |  | základní | 0 | 0 | 0 |  | 0 | 0 | 0 | 0 | 0 | 4 | K | 1 | ROZPOCET | 0 | 0 | 0 | 0 | 0 | 1 | 0 | 4 | -1370048800
| D | D072 | VARNA |  |  |  |  | 0 |  |  |  |  | 0 | 0 |  | 0 |  | 0 |  | 0 | 1 | D | 0 | ROZPOCET | [6 empty] | 0
40 | K | 01.6 | Výlevka nerez kombinovaná s umyvadlem, zadní lem, vč. baterie bez ručního ovládání | ks | 1 |  |  | 0 |  |  | základní | 0 | 0 | 0 |  | 0 | 0 | 0 | 0 | 0 | 4 | K | 1 | ROZPOCET | 0 | 0 | 0 | 0 | 0 | 1 | 0 | 4 | -1408498894
41 | K | 02.6 | Chlazený stůl nerez, -2 až +10°C, 3x prostor pro GN s dvířky, zadní lem, vč. agregátu vlevo | ks | 1 |  |  | 0 |  |  | základní | 0 | 0 | 0 |  | 0 | 0 | 0 | 0 | 0 | 4 | K | 1 | ROZPOCET | 0 | 0 | 0 | 0 | 0 | 1 | 0 | 4 | -649193159
| P |  | Poznámka k položce: Jsou-li ve výkazu výměr uvedeny odkazy na firmy, názvy nebo specifická označení výrobků apod., jsou takové odkazy pouze informativní a slouží pouze pro určení technické úrovně a provozních parametrů. Z zhotoviteli umožňují v souladu s §182, zákona č. 134/2016 Sb. o veřejných zakázkách použít i jiných kvalitativně a technicky obdobných zařízení, která mají podobnou nebo minimálně stejnou kvalitu, účinnost a výkon, parametry použití, ev. hlučnost (která bezpodmínečně splňuje platné hygienické normy). | [18 empty] | P | 1
42 | K | 03.4 | Police nerez nástěnná dvoupatrová | ks | 1 |  |  | 0 |  |  | základní | 0 | 0 | 0 |  | 0 | 0 | 0 | 0 | 0 | 4 | K | 1 | ROZPOCET | 0 | 0 | 0 | 0 | 0 | 1 | 0 | 4 | -756076032
43 | K | 04.5 | Blixer stolní, objem min. 5,5 ltr., rychlost 1500 a 3000 ot/min, výkon min. 3,5kg, | ks | 1 |  |  | 0 |  |  | základní | 0 | 0 | 0 |  | 0 | 0 | 0 | 0 | 0 | 4 | K | 1 | ROZPOCET | 0 | 0 | 0 | 0 | 0 | 1 | 0 | 4 | 800810727
| P |  | Poznámka k položce: Poznámka k položce: Blixer stolní, objem min. 5,5 ltr., rychlost 1500 a 3000 ot/min, výkon min. 3,5kg, kovový motorový blok, nerezová hřídel motoru, nerezová nádoba s držadlem, průhledné víko s otvorem, nerezový nůž se 2 zoubkovanými čepelemi, magnetická bezpečnostní pojistka, ochrana proti přehřátí, brzda motoru příslušenství: nádoba s víkem, rameno se stěrkou a stěrka víka, nerezový nůž Jsou-li ve výkazu výměr uvedeny odkazy na firmy, názvy nebo specifická označení výrobků apod., jsou takové odkazy pouze informativní a slouží pouze pro určení technické úrovně a provozních parametrů. Z zhotoviteli umožňují v souladu s §182, zákona č. 134/2016 Sb. o veřejných zakázkách použít i jiných kvalitativně a technicky obdobných zařízení, která mají podobnou nebo minimálně stejnou kvalitu, účinnost a výkon, parametry použití, ev. hlučnost (která bezpodmínečně splňuje platné hygienické normy). | [18 empty] | P | 1
44 | K | 05.4 | Nářezový stroj vertikální (vodorovný řezný stůl), prům. nože 300 mm, integrované brusné zařízení, šnekový převod, nastavení síly řezu 195 až 260 mm, voděodolné piezzo ovládání | ks | 1 |  |  | 0 |  |  | základní | 0 | 0 | 0 |  | 0 | 0 | 0 | 0 | 0 | 4 | K | 1 | ROZPOCET | 0 | 0 | 0 | 0 | 0 | 1 | 0 | 4 | -1573529256
| P |  | Poznámka k položce: Jsou-li ve výkazu výměr uvedeny odkazy na firmy, názvy nebo specifická označení výrobků apod., jsou takové odkazy pouze informativní a slouží pouze pro určení technické úrovně a provozních parametrů. Z zhotoviteli umožňují v souladu s §182, zákona č. 134/2016 Sb. o veřejných zakázkách použít i jiných kvalitativně a technicky obdobných zařízení, která mají podobnou nebo minimálně stejnou kvalitu, účinnost a výkon, parametry použití, ev. hlučnost (která bezpodmínečně splňuje platné hygienické normy). | [18 empty] | P | 1
45 | K | 06.1 | Míchačka salátů (masa), celonerezové provedení, kapacita min. 65 ltr. | ks | 1 |  |  | 0 |  |  | základní | 0 | 0 | 0 |  | 0 | 0 | 0 | 0 | 0 | 4 | K | 1 | ROZPOCET | 0 | 0 | 0 | 0 | 0 | 1 | 0 | 4 | 1216826770
| P |  | Poznámka k položce: Poznámka k položce: Míchačka salátů (masa), celonerezové provedení, kapacita min. 65 ltr., min. 40 kg zpracovávané suroviny, výklopná mísa, otáčení mísy a ramene, dva motory (samostatně pro mísu a hák), plynulá regulace otáček 20-90 ot/min, pneumatická zvedací hlava s bezpečnostním dorazem Jsou-li ve výkazu výměr uvedeny odkazy na firmy, názvy nebo specifická označení výrobků apod., jsou takové odkazy pouze informativní a slouží pouze pro určení technické úrovně a provozních parametrů. Z zhotoviteli umožňují v souladu s §182, zákona č. 134/2016 Sb. o veřejných zakázkách použít i jiných kvalitativně a technicky obdobných zařízení, která mají podobnou nebo minimálně stejnou kvalitu, účinnost a výkon, parametry použití, ev. hlučnost (která bezpodmínečně splňuje platné hygienické normy). | [18 empty] | P | 1
46 | K | 07.2 | Univerzální velkokapacitní kráječ zeleniny, kapacita 100 - 900 kg/h, 2 rychlosti + pulzní chod | ks | 1 |  |  | 0 |  |  | základní | 0 | 0 | 0 |  | 0 | 0 | 0 | 0 | 0 | 4 | K | 1 | ROZPOCET | 0 | 0 | 0 | 0 | 0 | 1 | 0 | 4 | 1954234285
| P |  | Poznámka k položce: Poznámka k položce: Univerzální velkokapacitní kráječ zeleniny, kapacita 100 - 900 kg/h, 2 rychlosti + pulzní chod, motorový blok, automatická krouhací násypná hlava, kovová mechanická krouhací hlava s přítlačnou pákou, hlava se 4 rovnými násypnými tubusy, pojízdný podstavec – 3× GN 1/1 vč. GN, skladovací vozík, zařízení na bramborovou kaši bez násypky, průměr 3 mm, sada 16 disků, automatická krouhací hlava plátkuje, vlnkuje, strouhá, nudličkuje, kostičkuje, hranolkuje, mechanická hlava s přítlačnou pákou plátkuje, vlnkuje, strouhá, nudličkuje, kostičkuje, hranolkuje, celokovové provedení, odnímatelné víko s velkokapacitní násypkou a integrovaným tubusem: 1× kruhový plnící otvor o ploše min. 238 mm2, objem násypky min. 4,2 l – krouhání větších kusů zeleniny, 1× trubicový otvor o průměru min. 58 mm Jsou-li ve výkazu výměr uvedeny odkazy na firmy, názvy nebo specifická označení výrobků apod., jsou takové odkazy pouze informativní a slouží pouze pro určení technické úrovně a provozních parametrů. Z zhotoviteli umožňují v souladu s §182, zákona č. 134/2016 Sb. o veřejných zakázkách použít i jiných kvalitativně a technicky obdobných zařízení, která mají podobnou nebo minimálně stejnou kvalitu, účinnost a výkon, parametry použití, ev. hlučnost (která bezpodmínečně splňuje platné hygienické normy). | [18 empty] | P | 1
47 | K | 08.2 | Stůl pracovní nerez, 2x police, prac. deska nierolenová tl. 30mm | ks | 1 |  |  | 0 |  |  | základní | 0 | 0 | 0 |  | 0 | 0 | 0 | 0 | 0 | 4 | K | 1 | ROZPOCET | 0 | 0 | 0 | 0 | 0 | 1 | 0 | 4 | 2119105112
| P |  | Poznámka k položce: Jsou-li ve výkazu výměr uvedeny odkazy na firmy, názvy nebo specifická označení výrobků apod., jsou takové odkazy pouze informativní a slouží pouze pro určení technické úrovně a provozních parametrů. Z zhotoviteli umožňují v souladu s §182, zákona č. 134/2016 Sb. o veřejných zakázkách použít i jiných kvalitativně a technicky obdobných zařízení, která mají podobnou nebo minimálně stejnou kvalitu, účinnost a výkon, parametry použití, ev. hlučnost (která bezpodmínečně splňuje platné hygienické normy). | [18 empty] | P | 1
48 | K | 09.1 | Chlazený stůl nerez, -2 až +10°C, 3x prostor pro GN s dvířky, zadní lem, vč. agregátu vlevo | ks | 1 |  |  | 0 |  |  | základní | 0 | 0 | 0 |  | 0 | 0 | 0 | 0 | 0 | 4 | K | 1 | ROZPOCET | 0 | 0 | 0 | 0 | 0 | 1 | 0 | 4 | 762351491
| P |  | Poznámka k položce: Jsou-li ve výkazu výměr uvedeny odkazy na firmy, názvy nebo specifická označení výrobků apod., jsou takové odkazy pouze informativní a slouží pouze pro určení technické úrovně a provozních parametrů. Z zhotoviteli umožňují v souladu s §182, zákona č. 134/2016 Sb. o veřejných zakázkách použít i jiných kvalitativně a technicky obdobných zařízení, která mají podobnou nebo minimálně stejnou kvalitu, účinnost a výkon, parametry použití, ev. hlučnost (která bezpodmínečně splňuje platné hygienické normy). | [18 empty] | P | 1
49 | K | 10.1 | Police nerez nástěnná dvoupatrová | ks | 1 |  |  | 0 |  |  | základní | 0 | 0 | 0 |  | 0 | 0 | 0 | 0 | 0 | 4 | K | 1 | ROZPOCET | 0 | 0 | 0 | 0 | 0 | 1 | 0 | 4 | -1655131397
50 | K | 11.1 | Kráječ zeleniny stolní, výkon 250kg (600 porcí), rychlost 375 ot/min | ks | 1 |  |  | 0 |  |  | základní | 0 | 0 | 0 |  | 0 | 0 | 0 | 0 | 0 | 4 | K | 1 | ROZPOCET | 0 | 0 | 0 | 0 | 0 | 1 | 0 | 4 | -2052355478
| P |  | Poznámka k položce: Poznámka k položce: Kráječ zeleniny stolní, výkon 250kg (600 porcí), rychlost 375 ot/min, přítlačná páka, magnetická bezpečnostní pojistka, brzda motoru, automatický restart pákou, boční výstup, dvě násypky - velká s plochou 175mm2, objem 4,4 l, a trubicová Ø58 a Ø39mm, nerezový motorový blok, kovová krouhací hlava příslušenství: nádoba, sběrný disk, víko a pěchovadlo vč. sady 6 disků (plátkovač 2 a 4mm, strouhač 1,5mm, nudličkovač 4x4mm a kostičkovač 14x14x14mm) Jsou-li ve výkazu výměr uvedeny odkazy na firmy, názvy nebo specifická označení výrobků apod., jsou takové odkazy pouze informativní a slouží pouze pro určení technické úrovně a provozních parametrů. Z zhotoviteli umožňují v souladu s §182, zákona č. 134/2016 Sb. o veřejných zakázkách použít i jiných kvalitativně a technicky obdobných zařízení, která mají podobnou nebo minimálně stejnou kvalitu, účinnost a výkon, parametry použití, ev. hlučnost (která bezpodmínečně splňuje platné hygienické normy). | [18 empty] | P | 1
51 | K | 12.1 | Stůl mycí nerez, dřez 500x500x250 vpravo, zásuvkový blok vlevo (3x zásuvka s plnovýsuvem), prolis desky, zadní lem | ks | 1 |  |  | 0 |  |  | základní | 0 | 0 | 0 |  | 0 | 0 | 0 | 0 | 0 | 4 | K | 1 | ROZPOCET | 0 | 0 | 0 | 0 | 0 | 1 | 0 | 4 | 97824802
| P |  | Poznámka k položce: Jsou-li ve výkazu výměr uvedeny odkazy na firmy, názvy nebo specifická označení výrobků apod., jsou takové odkazy pouze informativní a slouží pouze pro určení technické úrovně a provozních parametrů. Z zhotoviteli umožňují v souladu s §182, zákona č. 134/2016 Sb. o veřejných zakázkách použít i jiných kvalitativně a technicky obdobných zařízení, která mají podobnou nebo minimálně stejnou kvalitu, účinnost a výkon, parametry použití, ev. hlučnost (která bezpodmínečně splňuje platné hygienické normy). | [18 empty] | P | 1
52 | K | 13.1 | Baterie stolní s pákovým ovládáním, otočné ramínko | ks | 1 |  |  | 0 |  |  | základní | 0 | 0 | 0 |  | 0 | 0 | 0 | 0 | 0 | 4 | K | 1 | ROZPOCET | 0 | 0 | 0 | 0 | 0 | 1 | 0 | 4 | 1173313285
53 | K | 14.1 | Odpadní nádoba pojízdná nerez, objem 50 l, s víkem | ks | 1 |  |  | 0 |  |  | základní | 0 | 0 | 0 |  | 0 | 0 | 0 | 0 | 0 | 4 | K | 1 | ROZPOCET | 0 | 0 | 0 | 0 | 0 | 1 | 0 | 4 | -773830642
54 | K | 15.1 | Stůl pracovní skříňkový nerez, 2x police, levý lem | ks | 1 |  |  | 0 |  |  | základní | 0 | 0 | 0 |  | 0 | 0 | 0 | 0 | 0 | 4 | K | 1 | ROZPOCET | 0 | 0 | 0 | 0 | 0 | 1 | 0 | 4 | -1395348312
| P |  | Poznámka k položce: Jsou-li ve výkazu výměr uvedeny odkazy na firmy, názvy nebo specifická označení výrobků apod., jsou takové odkazy pouze informativní a slouží pouze pro určení technické úrovně a provozních parametrů. Z zhotoviteli umožňují v souladu s §182, zákona č. 134/2016 Sb. o veřejných zakázkách použít i jiných kvalitativně a technicky obdobných zařízení, která mají podobnou nebo minimálně stejnou kvalitu, účinnost a výkon, parametry použití, ev. hlučnost (která bezpodmínečně splňuje platné hygienické normy). | [18 empty] | P | 1
55 | K | 16.1 | Stůl pracovní skříňkový nerez, 2x police, bez lemů | ks | 1 |  |  | 0 |  |  | základní | 0 | 0 | 0 |  | 0 | 0 | 0 | 0 | 0 | 4 | K | 1 | ROZPOCET | 0 | 0 | 0 | 0 | 0 | 1 | 0 | 4 | 435116883
| P |  | Poznámka k položce: Jsou-li ve výkazu výměr uvedeny odkazy na firmy, názvy nebo specifická označení výrobků apod., jsou takové odkazy pouze informativní a slouží pouze pro určení technické úrovně a provozních parametrů. Z zhotoviteli umožňují v souladu s §182, zákona č. 134/2016 Sb. o veřejných zakázkách použít i jiných kvalitativně a technicky obdobných zařízení, která mají podobnou nebo minimálně stejnou kvalitu, účinnost a výkon, parametry použití, ev. hlučnost (která bezpodmínečně splňuje platné hygienické normy). | [18 empty] | P | 1
56 | K | 17 | Stůl pracovní skříňkový nerez, 2x police, bez lemů | ks | 1 |  |  | 0 |  |  | základní | 0 | 0 | 0 |  | 0 | 0 | 0 | 0 | 0 | 4 | K | 1 | ROZPOCET | 0 | 0 | 0 | 0 | 0 | 1 | 0 | 4 | -108159924
| P |  | Poznámka k položce: Jsou-li ve výkazu výměr uvedeny odkazy na firmy, názvy nebo specifická označení výrobků apod., jsou takové odkazy pouze informativní a slouží pouze pro určení technické úrovně a provozních parametrů. Z zhotoviteli umožňují v souladu s §182, zákona č. 134/2016 Sb. o veřejných zakázkách použít i jiných kvalitativně a technicky obdobných zařízení, která mají podobnou nebo minimálně stejnou kvalitu, účinnost a výkon, parametry použití, ev. hlučnost (která bezpodmínečně splňuje platné hygienické normy). | [18 empty] | P | 1
57 | K | 18 | Stůl pracovní skříňkový nerez, 2x police, pravý lem | ks | 1 |  |  | 0 |  |  | základní | 0 | 0 | 0 |  | 0 | 0 | 0 | 0 | 0 | 4 | K | 1 | ROZPOCET | 0 | 0 | 0 | 0 | 0 | 1 | 0 | 4 | 2031547986
| P |  | Poznámka k položce: Jsou-li ve výkazu výměr uvedeny odkazy na firmy, názvy nebo specifická označení výrobků apod., jsou takové odkazy pouze informativní a slouží pouze pro určení technické úrovně a provozních parametrů. Z zhotoviteli umožňují v souladu s §182, zákona č. 134/2016 Sb. o veřejných zakázkách použít i jiných kvalitativně a technicky obdobných zařízení, která mají podobnou nebo minimálně stejnou kvalitu, účinnost a výkon, parametry použití, ev. hlučnost (která bezpodmínečně splňuje platné hygienické normy). | [18 empty] | P | 1
58 | K | 19 | Kráječ chleba a knedlíků, stroj je vybaven bezpečnostním krytem a bezpečnostní pojistkou | ks | 1 |  |  | 0 |  |  | základní | 0 | 0 | 0 |  | 0 | 0 | 0 | 0 | 0 | 4 | K | 1 | ROZPOCET | 0 | 0 | 0 | 0 | 0 | 1 | 0 | 4 | 207365738
| P |  | Poznámka k položce: Poznámka k položce: Kráječ chleba a knedlíků, stroj je vybaven bezpečnostním krytem a bezpečnostní pojistkou. Spouští se tlačítkem a po rozplátkování se automaticky vypne. Základní výbava ocelové nože. Bezpečné vyprázdnění řezné komory. Šikmý držák pro snadné balení nakrájeného chleba Jsou-li ve výkazu výměr uvedeny odkazy na firmy, názvy nebo specifická označení výrobků apod., jsou takové odkazy pouze informativní a slouží pouze pro určení technické úrovně a provozních parametrů. Z zhotoviteli umožňují v souladu s §182, zákona č. 134/2016 Sb. o veřejných zakázkách použít i jiných kvalitativně a technicky obdobných zařízení, která mají podobnou nebo minimálně stejnou kvalitu, účinnost a výkon, parametry použití, ev. hlučnost (která bezpodmínečně splňuje platné hygienické normy). | [18 empty] | P | 1
59 | K | 20 | Stůl mycí nerez, dřez 500x500x250 vlevo, zásuvkový blok vpravo (3x zásuvka s plnovýsuvem), prolis desky, zadní lem | ks | 1 |  |  | 0 |  |  | základní | 0 | 0 | 0 |  | 0 | 0 | 0 | 0 | 0 | 4 | K | 1 | ROZPOCET | 0 | 0 | 0 | 0 | 0 | 1 | 0 | 4 | -158385688
| P |  | Poznámka k položce: Jsou-li ve výkazu výměr uvedeny odkazy na firmy, názvy nebo specifická označení výrobků apod., jsou takové odkazy pouze informativní a slouží pouze pro určení technické úrovně a provozních parametrů. Z zhotoviteli umožňují v souladu s §182, zákona č. 134/2016 Sb. o veřejných zakázkách použít i jiných kvalitativně a technicky obdobných zařízení, která mají podobnou nebo minimálně stejnou kvalitu, účinnost a výkon, parametry použití, ev. hlučnost (která bezpodmínečně splňuje platné hygienické normy). | [18 empty] | P | 1
60 | K | 21 | Baterie stolní s pákovým ovládáním, otočné ramínko | ks | 1 |  |  | 0 |  |  | základní | 0 | 0 | 0 |  | 0 | 0 | 0 | 0 | 0 | 4 | K | 1 | ROZPOCET | 0 | 0 | 0 | 0 | 0 | 1 | 0 | 4 | -166746243
61 | K | 22 | Chlazený stůl nerez, -2 až +10°C, 3x prostor pro GN s dvířky, zadní lem, vč. agregátu vlevo | ks | 1 |  |  | 0 |  |  | základní | 0 | 0 | 0 |  | 0 | 0 | 0 | 0 | 0 | 4 | K | 1 | ROZPOCET | 0 | 0 | 0 | 0 | 0 | 1 | 0 | 4 | 1264411660
| P |  | Poznámka k položce: Jsou-li ve výkazu výměr uvedeny odkazy na firmy, názvy nebo specifická označení výrobků apod., jsou takové odkazy pouze informativní a slouží pouze pro určení technické úrovně a provozních parametrů. Z zhotoviteli umožňují v souladu s §182, zákona č. 134/2016 Sb. o veřejných zakázkách použít i jiných kvalitativně a technicky obdobných zařízení, která mají podobnou nebo minimálně stejnou kvalitu, účinnost a výkon, parametry použití, ev. hlučnost (která bezpodmínečně splňuje platné hygienické normy). | [18 empty] | P | 1
62 | K | 23 | Váha stolní 10 kg, rozměr vážicí plochy 230x190 mm, voděodolná, velký LCD displej, rozlišení (dílek) 2/5 g, krytí proti vodě a prachu IP65, vč. úředního ověření | ks | 1 |  |  | 0 |  |  | základní | 0 | 0 | 0 |  | 0 | 0 | 0 | 0 | 0 | 4 | K | 1 | ROZPOCET | 0 | 0 | 0 | 0 | 0 | 1 | 0 | 4 | -1347322832
| P |  | Poznámka k položce: Jsou-li ve výkazu výměr uvedeny odkazy na firmy, názvy nebo specifická označení výrobků apod., jsou takové odkazy pouze informativní a slouží pouze pro určení technické úrovně a provozních parametrů. Z zhotoviteli umožňují v souladu s §182, zákona č. 134/2016 Sb. o veřejných zakázkách použít i jiných kvalitativně a technicky obdobných zařízení, která mají podobnou nebo minimálně stejnou kvalitu, účinnost a výkon, parametry použití, ev. hlučnost (která bezpodmínečně splňuje platné hygienické normy). | [18 empty] | P | 1
63 | K | 24 | Univerzální kuchyňský stroj, vč. příslušenství o objemu 60 a 30 ltr | ks | 1 |  |  | 0 |  |  | základní | 0 | 0 | 0 |  | 0 | 0 | 0 | 0 | 0 | 4 | K | 1 | ROZPOCET | 0 | 0 | 0 | 0 | 0 | 1 | 0 | 4 | 159817609
| P |  | Poznámka k položce: Poznámka k položce: Univerzální kuchyňský stroj, vč. příslušenství o objemu 60 a 30 ltr. motorický zdvih, zdvih za chodu, třírychlostní motor - 72/146/290 ot/min, mechanické ovládání s časovačem, signalizací, stop tlačítkem, mechanický spínač ochranného krytu kotlíku, možnost připojení přídavných zařízení - mlýnek na maso a mák, krouhač zeleniny vč. příslušenství o objemu 60ltr. (kotlík, hnětací hák, míchač, šlehací metla, transportní vozík a podstavec pod kotlík) a 30 ltr. (kotlík vč. redukčního nosiče, hnětací hák, míchač, šlehací metla, transportní vozík a podstavec pod kotlík) Jsou-li ve výkazu výměr uvedeny odkazy na firmy, názvy nebo specifická označení výrobků apod., jsou takové odkazy pouze informativní a slouží pouze pro určení technické úrovně a provozních parametrů. Z zhotoviteli umožňují v souladu s §182, zákona č. 134/2016 Sb. o veřejných zakázkách použít i jiných kvalitativně a technicky obdobných zařízení, která mají podobnou nebo minimálně stejnou kvalitu, účinnost a výkon, parametry použití, ev. hlučnost (která bezpodmínečně splňuje platné hygienické normy). | [18 empty] | P | 1
64 | K | 25 | Pec třítroubová el., nerezové provedení | ks | 1 |  |  | 0 |  |  | základní | 0 | 0 | 0 |  | 0 | 0 | 0 | 0 | 0 | 4 | K | 1 | ROZPOCET | 0 | 0 | 0 | 0 | 0 | 1 | 0 | 4 | -1105918158
| P |  | Poznámka k položce: Poznámka k položce: Pec třítroubová el. nerezové provedení, smaltovaný vnitřní povrch, dolní topné těleso výklopné, samostatná regulace pro každou troubu 50-300°C, signalizace zapnutého stavu, termostat, dvířka s vnitřním lisovaným profilem, izolované madlo, krytí IP 34, 2 vsuvy uvnitř každé pece - 2x GN2/1, stavitelné nožičky vč. 3x mřížky (do každé pece 1 ks) Jsou-li ve výkazu výměr uvedeny odkazy na firmy, názvy nebo specifická označení výrobků apod., jsou takové odkazy pouze informativní a slouží pouze pro určení technické úrovně a provozních parametrů. Z zhotoviteli umožňují v souladu s §182, zákona č. 134/2016 Sb. o veřejných zakázkách použít i jiných kvalitativně a technicky obdobných zařízení, která mají podobnou nebo minimálně stejnou kvalitu, účinnost a výkon, parametry použití, ev. hlučnost (která bezpodmínečně splňuje platné hygienické normy). | [18 empty] | P | 1
65 | K | 26 | Stolek pracovní pojízdný nerez, 2 sloupce á 8 vodítek na GN1/1, 4 otočná kolečka, z toho 2 s brzdou | ks | 2 |  |  | 0 |  |  | základní | 0 | 0 | 0 |  | 0 | 0 | 0 | 0 | 0 | 4 | K | 1 | ROZPOCET | 0 | 0 | 0 | 0 | 0 | 1 | 0 | 4 | 1137546661
| P |  | Poznámka k položce: Jsou-li ve výkazu výměr uvedeny odkazy na firmy, názvy nebo specifická označení výrobků apod., jsou takové odkazy pouze informativní a slouží pouze pro určení technické úrovně a provozních parametrů. Z zhotoviteli umožňují v souladu s §182, zákona č. 134/2016 Sb. o veřejných zakázkách použít i jiných kvalitativně a technicky obdobných zařízení, která mají podobnou nebo minimálně stejnou kvalitu, účinnost a výkon, parametry použití, ev. hlučnost (která bezpodmínečně splňuje platné hygienické normy). | [18 empty] | P | 1
66 | K | 27 | Stůl pracovní skříňkový nerez, posuvná dvířka, přestavitelná police, zadní lem | ks | 2 |  |  | 0 |  |  | základní | 0 | 0 | 0 |  | 0 | 0 | 0 | 0 | 0 | 4 | K | 1 | ROZPOCET | 0 | 0 | 0 | 0 | 0 | 1 | 0 | 4 | -1964996117
| P |  | Poznámka k položce: Jsou-li ve výkazu výměr uvedeny odkazy na firmy, názvy nebo specifická označení výrobků apod., jsou takové odkazy pouze informativní a slouží pouze pro určení technické úrovně a provozních parametrů. Z zhotoviteli umožňují v souladu s §182, zákona č. 134/2016 Sb. o veřejných zakázkách použít i jiných kvalitativně a technicky obdobných zařízení, která mají podobnou nebo minimálně stejnou kvalitu, účinnost a výkon, parametry použití, ev. hlučnost (která bezpodmínečně splňuje platné hygienické normy). | [18 empty] | P | 1
67 | K | 28 | Police nerez nástěnná dvoupatrová | ks | 2 |  |  | 0 |  |  | základní | 0 | 0 | 0 |  | 0 | 0 | 0 | 0 | 0 | 4 | K | 1 | ROZPOCET | 0 | 0 | 0 | 0 | 0 | 1 | 0 | 4 | 248928482
68 | K | 31 | Umyvadlo nerez vč. baterie s kolenovým ovládáním a sifonu | ks | 1 |  |  | 0 |  |  | základní | 0 | 0 | 0 |  | 0 | 0 | 0 | 0 | 0 | 4 | K | 1 | ROZPOCET | 0 | 0 | 0 | 0 | 0 | 1 | 0 | 4 | 903391323
69 | K | 32 | Konvektomat el. 20x GN1/1 s bojlerovým vyvíjením páry | ks | 2 |  |  | 0 |  |  | základní | 0 | 0 | 0 |  | 0 | 0 | 0 | 0 | 0 | 4 | K | 1 | ROZPOCET | 0 | 0 | 0 | 0 | 0 | 1 | 0 | 4 | -1056497249
| P |  | Poznámka k položce: Poznámka k položce: Konvektomat el. 20x GN1/1 s bojlerovým vyvíjením páry vývin páry pomocí bojleru, programování - možnost vytvoření až 1000 programů, min. 4 bodová teplotní sonda, min. 5 rychlostí ventilátoru, zásuvy orientované napříč, elektronický dotykový panel odolný vlhkosti, automatický předehřev/zchlazení, automatické mytí, automatické odvápnění varné komory, horký vzduch 30 - 300 °C, kombinovaný režim 30 - 300°C, vaření v páře 30 - 130°C, Bio vaření 30 - 98°C, vaření/pečení přes noc, časování zásuvů, regenerace, delta T vaření/pečení, nízkoteplotní vaření/pečení, možnost připojení k systému optimalizace spotřeby energie, rozhraní pro připojení k externímu PC se softwarem HACCP vč. zavážecího vozíku Jsou-li ve výkazu výměr uvedeny odkazy na firmy, názvy nebo specifická označení výrobků apod., jsou takové odkazy pouze informativní a slouží pouze pro určení technické úrovně a provozních parametrů. Z zhotoviteli umožňují v souladu s §182, zákona č. 134/2016 Sb. o veřejných zakázkách použít i jiných kvalitativně a technicky obdobných zařízení, která mají podobnou nebo minimálně stejnou kvalitu, účinnost a výkon, parametry použití, ev. hlučnost (která bezpodmínečně splňuje platné hygienické normy). | [18 empty] | P | 1
70 | K | 33 | Podlahový žlab nerez s roštem vč. Sifonu, 800x400x200 | ks | 2 |  |  | 0 |  |  | základní | 0 | 0 | 0 |  | 0 | 0 | 0 | 0 | 0 | 4 | K | 1 | ROZPOCET | 0 | 0 | 0 | 0 | 0 | 1 | 0 | 4 | 1978692863
71 | K | 34 | Buben nerez samonavíjecí s hadicí 20m, vč. vodní rozprašovací pistole | ks | 1 |  |  | 0 |  |  | základní | 0 | 0 | 0 |  | 0 | 0 | 0 | 0 | 0 | 4 | K | 1 | ROZPOCET | 0 | 0 | 0 | 0 | 0 | 1 | 0 | 4 | -1922176562
72 | K | 35 | Podlahový žlab nerez s roštem vč. Sifonu, 300x300x200 | ks | 1 |  |  | 0 |  |  | základní | 0 | 0 | 0 |  | 0 | 0 | 0 | 0 | 0 | 4 | K | 1 | ROZPOCET | 0 | 0 | 0 | 0 | 0 | 1 | 0 | 4 | -2061739991
73 | K | 36 | Změkčovač vody automatický, centrální, do tvrdosti vody 60 st.N | ks | 1 |  |  | 0 |  |  | základní | 0 | 0 | 0 |  | 0 | 0 | 0 | 0 | 0 | 4 | K | 1 | ROZPOCET | 0 | 0 | 0 | 0 | 0 | 1 | 0 | 4 | 1306035796
| P |  | Poznámka k položce: Poznámka k položce: Změkčovač vody automatický, centrální, do tvrdosti vody 60 st.N, dva sklolaminátové tanky s katexovou pryskyřicí, jeden řídící modul, automatické spouštění regenerace, průtok max. 30l/min, množství ionexu: 20 l/tank, výška lože 635 mm. Řídící modul: ne-elektrický kinetický modul. Měřící turbínka: polypropylén, rozsah 1,1 – 94 l/min. Solankový tank z HDPE f457x889mm, kap. 100 kg tablet, soli. Množství soli na regeneraci 1 tanku: 1,8 kg. Doba regenerace (1 tank): 45 min. Omezovač průtok proplachu: zabudovaný 7,6 l/min. Odpadní voda na regeneraci 1 tanku: 132 l. Vstupní voda: tlak 2,0-8,0 bar, teplota 2 – 45 °C, pH 5-10. Diskový filtr na nečistoty s manuálním oplachem max. tlak 10 bar, max. teplota 65°C, průtok do 5 m3/hod Jsou-li ve výkazu výměr uvedeny odkazy na firmy, názvy nebo specifická označení výrobků apod., jsou takové odkazy pouze informativní a slouží pouze pro určení technické úrovně a provozních parametrů. Z zhotoviteli umožňují v souladu s §182, zákona č. 134/2016 Sb. o veřejných zakázkách použít i jiných kvalitativně a technicky obdobných zařízení, která mají podobnou nebo minimálně stejnou kvalitu, účinnost a výkon, parametry použití, ev. hlučnost (která bezpodmínečně splňuje platné hygienické normy). | [18 empty] | P | 1
74 | K | 37 | Pracovní stůl ve varném bloku, celonerezová konstrukce; vč. noh 150 mm, 1940x450x900 | ks | 1 |  |  | 0 |  |  | základní | 0 | 0 | 0 |  | 0 | 0 | 0 | 0 | 0 | 4 | K | 1 | ROZPOCET | 0 | 0 | 0 | 0 | 0 | 1 | 0 | 4 | 198041120
| P |  | Poznámka k položce: Poznámka k položce: Pracovní stůl ve varném bloku, celonerezová konstrukce; vč. noh 150 mm. Vnější konstrukce z nerezové oceli AISI 304 – DIN 1.4301, povrchová úprava leštěním „Scotch Brite“ , přední prolis stejný jako u varné technologie. Možnost hygienicky spojit s ostatními zařízeními ve varném bloku. Podestavba z obou stran bloku s lisovanými vsuvy na gastronádoby - ne vařené. Vnitřní stěny podestavby provedeny min. v provedení H3, radius R= 20 mm. Nosná rámová konstrukce, roboticky svařená, z nerezové oceli AISI 430 – DIN 1.4016 o síle min 2 mm. Jsou-li ve výkazu výměr uvedeny odkazy na firmy, názvy nebo specifická označení výrobků apod., jsou takové odkazy pouze informativní a slouží pouze pro určení technické úrovně a provozních parametrů. Z zhotoviteli umožňují v souladu s §182, zákona č. 134/2016 Sb. o veřejných zakázkách použít i jiných kvalitativně a technicky obdobných zařízení, která mají podobnou nebo minimálně stejnou kvalitu, účinnost a výkon, parametry použití, ev. hlučnost (která bezpodmínečně splňuje platné hygienické normy). | [18 empty] | P | 1
75 | K | 38 | Pracovní stůl ve varném bloku, celonerezová konstrukce, vč. noh 150 mm, 450x920x900 | ks | 1 |  |  | 0 |  |  | základní | 0 | 0 | 0 |  | 0 | 0 | 0 | 0 | 0 | 4 | K | 1 | ROZPOCET | 0 | 0 | 0 | 0 | 0 | 1 | 0 | 4 | -1508701032
| P |  | Poznámka k položce: Poznámka k položce: Pracovní stůl ve varném bloku, celonerezová konstrukce, vč. noh 150 mm. Vnější konstrukce z nerezové oceli AISI 304 – DIN 1.4301, povrchová úprava leštěním „Scotch Brite“, přední prolis stejný jako u varné technologie. Možnost hygienicky spojit s ostatními zařízeními ve varném bloku. Podestavba s lisovanými vsuvy na gastronádoby. Vnitřní stěny podestavby provedeny min. v provedení H3, radius R= 20 mm. Nosná rámová konstrukce, roboticky svařená, z nerezové oceli AISI 430 – DIN 1.4016 o síle min 2 mm. Jsou-li ve výkazu výměr uvedeny odkazy na firmy, názvy nebo specifická označení výrobků apod., jsou takové odkazy pouze informativní a slouží pouze pro určení technické úrovně a provozních parametrů. Z zhotoviteli umožňují v souladu s §182, zákona č. 134/2016 Sb. o veřejných zakázkách použít i jiných kvalitativně a technicky obdobných zařízení, která mají podobnou nebo minimálně stejnou kvalitu, účinnost a výkon, parametry použití, ev. hlučnost (která bezpodmínečně splňuje platné hygienické normy). | [18 empty] | P | 1
76 | K | 39 | Sporák indukční čtyřzónový, vč. podestavby a nožiček | ks | 1 |  |  | 0 |  |  | základní | 0 | 0 | 0 |  | 0 | 0 | 0 | 0 | 0 | 4 | K | 1 | ROZPOCET | 0 | 0 | 0 | 0 | 0 | 1 | 0 | 4 | -24563343
| P |  | Poznámka k položce: Poznámka k položce: Sporák indukční čtyřzónový, vč. podestavby a nožiček. Vnější konstrukce z nerezové oceli AISI 304 – DIN 1.4301. Povrchová úprava leštěním „Scotch Brite". Vrchní deska prolisovaná se zaoblenými rohy, tloušťka min 1,2 mm. Podél celé varné plochy sběrný kanálek na nečistoty vyspárovaný k přední části přístroje. Ceranová varná plotýnka s rozměry min. 720 x 720 mm o síle 6 mm. 8 vysoko výkonnostních indukčních cívek min. 150 x 290 mm s integrovaným tepelným senzorem zamezujícím přehřátí. Každá cívka o výkonu min. 3,5 kW. Elektronické rozpoznání nádoby pro každou varnou zónu. Možnost použití menších nádob s malým průměrem. Přední opláštění bezespárové z nerezové oceli AISI 304 DIN 1.4301, tloušťka min 2 mm. Bezestupňové ovládání výkonu pro každou varnou zónu. Nosná rámová konstrukce, roboticky svařená, z nerezové oceli AISI 430 – DIN 1.4016 o síle min 2 mm. Jsou-li ve výkazu výměr uvedeny odkazy na firmy, názvy nebo specifická označení výrobků apod., jsou takové odkazy pouze informativní a slouží pouze pro určení technické úrovně a provozních parametrů. Z zhotoviteli umožňují v souladu s §182, zákona č. 134/2016 Sb. o veřejných zakázkách použít i jiných kvalitativně a technicky obdobných zařízení, která mají podobnou nebo minimálně stejnou kvalitu, účinnost a výkon, parametry použití, ev. hlučnost (která bezpodmínečně splňuje platné hygienické normy). | [18 empty] | P | 1
77 | K | 40 | Fritéza elektrická 1x 15 l; vč. noh 150 mm a podestavby se dvířky | ks | 1 |  |  | 0 |  |  | základní | 0 | 0 | 0 |  | 0 | 0 | 0 | 0 | 0 | 4 | K | 1 | ROZPOCET | 0 | 0 | 0 | 0 | 0 | 1 | 0 | 4 | -121388059
| P |  | Poznámka k položce: Poznámka k položce: Fritéza elektrická 1x 15 l; vč. noh 150 mm a podestavby se dvířky. Fritovací vana ovládaná samostatně o objemu min. 15 L. Vnější konstrukce z nerezové oceli AISI 304 – DIN 1.4301, přední opláštění o síle min. 2 mm. Povrchová úprava leštěním „Scotch Brite". Vrchní deska prolisovaná se zaoblenými rohy, tloušťka min 1,2 mm. Hlubokotažná fritovací vana z nerezové oceli AISI 304 – DIN 1.4301 se zakulacenými rohy. Víko na fritovací vanu z nerezové oceli AISI 304 – DIN 1.4301. Regulace teploty 110°až 190°C s elektromechanickým termostatem. Nerezová topná tělesa ICOLOY 800. Topná tělesa plně výklopná s automatickou aretací. Automatické odpojení těles při vyklopení. Bezpečností termostat na 230°C. Po obvodu fritovacích van je prolis kvůli možnému přetečení oleje. Výpustní ventil vespod stroje s kulovým ventilem. Včetně 2 fritovacích košů s tepelně izolovanou rukojetí. Včetně nádoby na vypouštěný olej. Pozice ovládání fritézy pro rozpuštění tuku. Nosná rámová konstrukce z profilů z nerezové oceli AISI 304 – DIN 1.4301 o síle min 2 mm. Možnost hygienicky (kompatibilně) spojit s ostatními zařízeními ve varném bloku. Jsou-li ve výkazu výměr uvedeny odkazy na firmy, názvy nebo specifická označení výrobků apod., jsou takové odkazy pouze informativní a slouží pouze pro určení technické úrovně a provozních parametrů. Z zhotoviteli umožňují v souladu s §182, zákona č. 134/2016 Sb. o veřejných zakázkách použít i jiných kvalitativně a technicky obdobných zařízení, která mají podobnou nebo minimálně stejnou kvalitu, účinnost a výkon, parametry použití, ev. hlučnost (která bezpodmínečně splňuje platné hygienické normy). | [18 empty] | P | 1
78 | K | 41 | Sklopná pánev plynová, 89 l; vč. noh 150 mm, mikroprocesorem řízené automatické vaření | ks | 1 |  |  | 0 |  |  | základní | 0 | 0 | 0 |  | 0 | 0 | 0 | 0 | 0 | 4 | K | 1 | ROZPOCET | 0 | 0 | 0 | 0 | 0 | 1 | 0 | 4 | -230890693
| P |  | Poznámka k položce: Poznámka k položce: Sklopná pánev plynová, 89 l; vč. noh 150 mm, mikroprocesorem řízené automatické vaření, kapacita pánve min. 2 x GN1/1x200, využitelný obsah vany min. 89 litrů, hloubka vany min. 250 mm, motorické sklápění vany, plnění vany vodovodní armaturou s možností přesného dávkování vody, mikroprocesorem řízené automatické vaření, nastavení teploty v rozmezí 30-300°C, mikroprocesorem řízená teplota, ovládání přes dotykový panel s digitálním displejem – nastavení a zobrazování požadované teploty, aktuální teploty, času, dávkování vody, začátek a konec varného procesu a chybová hlášení, start/stop automatických varných procesů signalizován akusticky a opticky, plynové hořáky trubkového tvaru z nerezové oceli, elektronické zapalování a kontrola plamene, bez věčného plamínku, vnější konstrukce z nerezové oceli AISI 304 – DIN 1.4301, povrchová úprava leštěním „Scotch Brite", vana velikosti GN s dvojitým dnem z molybden nerezové oceli DIN 1.4436, dvojité víko bezespárově a parotěsně svařeno, vyváženo s hygienickým madlem, osa sklápěný posunuta dopředu kvůli lepšímu sklápění pánve, nosná rámová konstrukce, roboticky svařená, z nerezové oceli AISI 430 – DIN 1.4016 o síle min. 2 mm, pojistný termostat na 360°C, možnost hygienicky spojit s ostatními zařízeními ve varném bloku Jsou-li ve výkazu výměr uvedeny odkazy na firmy, názvy nebo specifická označení výrobků apod., jsou takové odkazy pouze informativní a slouží pouze pro určení technické úrovně a provozních parametrů. Z zhotoviteli umožňují v souladu s §182, zákona č. 134/2016 Sb. o veřejných zakázkách použít i jiných kvalitativně a technicky obdobných zařízení, která mají podobnou nebo minimálně stejnou kvalitu, účinnost a výkon, parametry použití, ev. hlučnost (která bezpodmínečně splňuje platné hygienické normy). | [18 empty] | P | 1
79 | K | 42 | Podlahový žlab nerez s roštem vč. Sifonu, 1200x500x200 | ks | 4 |  |  | 0 |  |  | základní | 0 | 0 | 0 |  | 0 | 0 | 0 | 0 | 0 | 4 | K | 1 | ROZPOCET | 0 | 0 | 0 | 0 | 0 | 1 | 0 | 4 | -1165223709
80 | K | 43 | El. sklopná tlaková multifunkční pánev s elektronickou regulací „Touch Screen“, objem pánve min. 155 l leštěním „Scotch Brite". Dvojité, tlaku odolné víko bezespárově a parotěsně svařeno, vyváženo s hygienickým madlem a bezpečnostním ventilem. Osa sklápěn | ks | 2 |  |  | 0 |  |  | základní | 0 | 0 | 0 |  | 0 | 0 | 0 | 0 | 0 | 4 | K | 1 | ROZPOCET | 0 | 0 | 0 | 0 | 0 | 1 | 0 | 4 | -727139790
| P |  | Poznámka k položce: Poznámka k položce: El. sklopná tlaková multifunkční pánev s elektronickou regulací „Touch Screen“, objem pánve min. 155 l; vč. noh 150 mm. Kapacita pánve min. 3 x GN1/1. Hloubka vany min. 275 mm. Pracovní tlak pánve min. 0,5 bar. Motorické sklápění vany s pojistkou proti přetížení. Plnění vany vodovodní armaturou řízené přes dotykový displej, přesné dávkování vody na 1L. Mikroprocesorem řízené automatické vaření. 3 samostatně ovládané varné zóny. Více bodová sonda teploty jádra. Ovládání přes dotykový 7“ displej s min. 3 mm silným sklem umístěným na výškově nastavitelné nerezové noze s kloubem v pravé části pánve. Ovládání displeje je možné také v rukavicích. Možnost 7 druhů manuálního vaření v nebo přes naprogramované recepty. Využití: pečení ve velkém, minutky, vaječné pokrmy, ryby, mléčné výrobky, přílohy a ruční modus s min. 3 provozy: pečení, vaření, fritování. Možnost nízkoteplotního vaření přes noc. Vaření v tlaku ovládané elektronicky na min. 4 úrovních. Kontrola tlaku v pánvi přes tlakový senzor. Snížení tlaku v pánvi po vaření díky chlazenému víku. Vícenásobné jištění víka při vaření v tlaku – není možné otevření, pokud je pánev pod tlakem. Bezpečností přetlakový ventil s možností manuálního snížení tlaku. Nastavení a zobrazování požadované teploty, aktuální teploty, času, dávkování vody, začátek a konec varného procesu a chybová hlášení. Dno pánve z molybden nerezové oceli AISI 316 DIN 1.4436, bezespárově svařeno se stěnami vany. Dno pánve s velkými rádiusy a nepřilnavým vysoce leštěným povrchem. Vnější konstrukce z nerezové oceli AISI 304 – DIN 1.4301.Povrchová úprava leštěním „Scotch Brite". Dvojité, tlaku odolné víko bezespárově a parotěsně svařeno, vyváženo s hygienickým madlem a bezpečnostním ventilem. Osa sklápěný posunuta dopředu kvůli lepšímu sklápění pánve. Topná tělesa zalitá do hliníkového bloku – lepší předávání energie. Tepelná izolace min. 60 mm – lepší tepelná účinnost. Teplotní rozsah od 30°C do 250°C. Integrovaná samonavíjecí sprcha. Nosná rámová konstrukce, roboticky svařená, z nerezové oceli AISI 430 – DIN 1.4016 o síle min. 2 mm. Možnost hygienicky spojit s ostatními zařízeními ve varném bloku. Včetně děrovné vložky na dno pro noční vaření a rámu pro vaření v gastronádobách. Jsou-li ve výkazu výměr uvedeny odkazy na firmy, názvy nebo specifická označení výrobků apod., jsou takové odkazy pouze informativní a slouží pouze pro určení technické úrovně a provozních parametrů. Z zhotoviteli umožňují v souladu s §182, zákona č. 134/2016 Sb. o veřejných zakázkách použít i jiných kvalitativně a technicky obdobných zařízení, která mají podobnou nebo minimálně stejnou kvalitu, účinnost a výkon, parametry použití, ev. hlučnost (která bezpodmínečně splňuje platné hygienické normy). | [18 empty] | P | 1
81 | K | 44 | Varný kotel plynový, 150 l; vč. noh 150 mm | ks | 2 |  |  | 0 |  |  | základní | 0 | 0 | 0 |  | 0 | 0 | 0 | 0 | 0 | 4 | K | 1 | ROZPOCET | 0 | 0 | 0 | 0 | 0 | 1 | 0 | 4 | 780802163
| P |  | Poznámka k položce: Poznámka k položce: Varný kotel plynový, 150 l; vč. noh 150 mm, vnější konstrukce z nerezové oceli AISI 304 – DIN 1.4301, povrchová úprava leštěním „Scotch Brite“, vrchní deska prolisovaná se zaoblenými rohy, tloušťka min 1,2 mm, průměr vložky kotle min.595 mm, hloubka kotle min. 580 mm, vnitřní dno kotle z molybden nerezové oceli AISI 316 DIN 1.4436, bezespárově svařeno se stěnami kotle o síle min 1,5 mm, dvojité víko z nerezové oceli AISI 304 – DIN 1.4301, parotěsné, bezespárové, vyvážené, otvírání víka do úhlu cca 90°, nosná rámová konstrukce, roboticky svařená, z nerezové oceli AISI 430 – DIN 1.4016 o síle min. 2 mm, uzavřený ohřevný systém s maximálním pracovním tlakem 0,5 bar, nerezový trubkový hořák, dvojí plášť kotle k ohřevu používá pouze nízkotlakou páru, automatické plnění, regulace pracovní teploty plynulá v rozmezí min. 50° – 100 °C pomocí elektromagnetického termostatu, elektronické zapalování, bezpečnostní termostat, přerušení vakua a automatické odvětrání umístěno na bočním sloupku, automatické plnění pláště – výměník páry, manometr s ukazatelem tlaku v plášti, bezpečnostní vypouštěcí ventil 2“, možnost hygienicky spojit s ostatními zařízeními ve varném bloku Jsou-li ve výkazu výměr uvedeny odkazy na firmy, názvy nebo specifická označení výrobků apod., jsou takové odkazy pouze informativní a slouží pouze pro určení technické úrovně a provozních parametrů. Z zhotoviteli umožňují v souladu s §182, zákona č. 134/2016 Sb. o veřejných zakázkách použít i jiných kvalitativně a technicky obdobných zařízení, která mají podobnou nebo minimálně stejnou kvalitu, účinnost a výkon, parametry použití, ev. hlučnost (která bezpodmínečně splňuje platné hygienické normy). | [18 empty] | P | 1
82 | K | 45 | Středový kryt mezi varnými aparáty rozdělený na 2 kusy, kce z nerezové oceli AISI 304 – DIN 1.4301 o síle min. 1 mm, povrchová úprava leštěním „Scotch Brite“ | ks | 1 |  |  | 0 |  |  | základní | 0 | 0 | 0 |  | 0 | 0 | 0 | 0 | 0 | 4 | K | 1 | ROZPOCET | 0 | 0 | 0 | 0 | 0 | 1 | 0 | 4 | 1088152127
| P |  | Poznámka k položce: Jsou-li ve výkazu výměr uvedeny odkazy na firmy, názvy nebo specifická označení výrobků apod., jsou takové odkazy pouze informativní a slouží pouze pro určení technické úrovně a provozních parametrů. Z zhotoviteli umožňují v souladu s §182, zákona č. 134/2016 Sb. o veřejných zakázkách použít i jiných kvalitativně a technicky obdobných zařízení, která mají podobnou nebo minimálně stejnou kvalitu, účinnost a výkon, parametry použití, ev. hlučnost (která bezpodmínečně splňuje platné hygienické normy). | [18 empty] | P | 1
83 | K | 45.a | Boční celoplošný zákryt varného bloku, kce z nerezové oceli AISI 304 – DIN 1.4301 o síle min. 1 mm, povrchová úprava leštěním „Scotch Brite“ | ks | 2 |  |  | 0 |  |  | základní | 0 | 0 | 0 |  | 0 | 0 | 0 | 0 | 0 | 4 | K | 1 | ROZPOCET | 0 | 0 | 0 | 0 | 0 | 1 | 0 | 4 | 573065065
| P |  | Poznámka k položce: Jsou-li ve výkazu výměr uvedeny odkazy na firmy, názvy nebo specifická označení výrobků apod., jsou takové odkazy pouze informativní a slouží pouze pro určení technické úrovně a provozních parametrů. Z zhotoviteli umožňují v souladu s §182, zákona č. 134/2016 Sb. o veřejných zakázkách použít i jiných kvalitativně a technicky obdobných zařízení, která mají podobnou nebo minimálně stejnou kvalitu, účinnost a výkon, parametry použití, ev. hlučnost (která bezpodmínečně splňuje platné hygienické normy). | [18 empty] | P | 1
84 | K | 45.b | Nerezový sokl kolem varného bloku, kce z nerezové oceli AISI 304 – DIN 1.4301 o síle min. 1 mm, povrchová úprava leštěním „Scotch Brite“ | ks | 1 |  |  | 0 |  |  | základní | 0 | 0 | 0 |  | 0 | 0 | 0 | 0 | 0 | 4 | K | 1 | ROZPOCET | 0 | 0 | 0 | 0 | 0 | 1 | 0 | 4 | -543294054
| P |  | Poznámka k položce: Jsou-li ve výkazu výměr uvedeny odkazy na firmy, názvy nebo specifická označení výrobků apod., jsou takové odkazy pouze informativní a slouží pouze pro určení technické úrovně a provozních parametrů. Z zhotoviteli umožňují v souladu s §182, zákona č. 134/2016 Sb. o veřejných zakázkách použít i jiných kvalitativně a technicky obdobných zařízení, která mají podobnou nebo minimálně stejnou kvalitu, účinnost a výkon, parametry použití, ev. hlučnost (která bezpodmínečně splňuje platné hygienické normy). | [18 empty] | P | 1
85 | K | 46 | Podlahový žlab nerez s roštem vč. Sifonu, 2300x400x200 | ks | 2 |  |  | 0 |  |  | základní | 0 | 0 | 0 |  | 0 | 0 | 0 | 0 | 0 | 4 | K | 1 | ROZPOCET | 0 | 0 | 0 | 0 | 0 | 1 | 0 | 4 | 827819008
86 | K | 47 | Varný výklopný kotel elektrický s nepřímým ohřevem, 165 l; vč. noh 150 mm | ks | 1 |  |  | 0 |  |  | základní | 0 | 0 | 0 |  | 0 | 0 | 0 | 0 | 0 | 4 | K | 1 | ROZPOCET | 0 | 0 | 0 | 0 | 0 | 1 | 0 | 4 | 520039611
| P |  | Poznámka k položce: Poznámka k položce: Varný výklopný kotel elektrický s nepřímým ohřevem, 165 l; vč. noh 150 mm. Objem kotle min. 165 litrů, průměr kotle min. 780 mm, hloubka kotle min. 380 mm, vnější konstrukce z nerezové oceli AISI 304 – DIN 1.4301, povrchová úprava leštěním „Scotch Brite“, vnitřní dno kotle z molybden nerezové oceli AISI 316 DIN 1.4436, bezespárově svařeno se stěnami vložky o síle min. 1,5 mm, dvojité víko z nerezové oceli AISI 304 – DIN 1.4301, parotěsné, bezespárové, vyvážené, osa sklápěný posunuta dopředu kvůli lepší sklápění, kotel s dvojitým izolovaným pláštěm, uzavřený ohřevný systém max.0,5 Bar / 50 kPa/ pracovní tlak v plášti, ovládání přes dotykový panel s digitálním displejem – nastavení a zobrazování požadované teploty, aktuální teploty, času, dávkování vody, začátek a konec varného procesu a chybová hlášení, topné elementy Incoloy 800, automatické plnění mezipláště, dvojí plášť vybaven omezovačem vakua a aut. odvětráváním, s automatickou regulací intenzity ohřevu v jednotlivé fázi, mikroprocesorem řízené automatické vaření, pressostat, nastavení teploty v rozmezí 30-100°C, mikroprocesorem řízená teplota, mikroprocesor nastavuje s automatickým regulátorem normální a intenzivní var, přesné dávkování teplé a studené vody do kotle přes dotykový panel, vrchní plnění kotle přes ventily teplé a studené vody s otočným ramenem, automatická kontrola hladiny plnění vyvíječe páry, manometr jako ukazatel tlaku v plášti kotle, nosná rámová konstrukce, roboticky svařená, z nerezové oceli AISI 430 – DIN 1.4016 o síle min. 2 až 3 mm, bezpečnostní vypouštěcí ventil 2“, možnost hygienicky spojit s ostatními zařízeními ve varném bloku Jsou-li ve výkazu výměr uvedeny odkazy na firmy, názvy nebo specifická označení výrobků apod., jsou takové odkazy pouze informativní a slouží pouze pro určení technické úrovně a provozních parametrů. Z zhotoviteli umožňují v souladu s §182, zákona č. 134/2016 Sb. o veřejných zakázkách použít i jiných kvalitativně a technicky obdobných zařízení, která mají podobnou nebo minimálně stejnou kvalitu, účinnost a výkon, parametry použití, ev. hlučnost (která bezpodmínečně splňuje platné hygienické normy). | [18 empty] | P | 1
87 | K | 48 | Varný kotel plynový, 300 l; vč. noh 150 mm | ks | 1 |  |  | 0 |  |  | základní | 0 | 0 | 0 |  | 0 | 0 | 0 | 0 | 0 | 4 | K | 1 | ROZPOCET | 0 | 0 | 0 | 0 | 0 | 1 | 0 | 4 | 602385143
| P |  | Poznámka k položce: Poznámka k položce: Varný kotel plynový, 300 l; vč. noh 150 mm. Možnost vaření v gastronádobách 8 x GN 1/1 x 200 mm, vnitřní rozměry kotle: min. 1350 x 540 x 410 mm, vnější konstrukce z nerezové oceli AISI 304 – DIN 1.4301, povrchová úprava leštěním „Scotch Brite“, vrchní deska prolisovaná se zaoblenými rohy, tloušťka min 2 mm, vnitřní dno kotle z molybden nerezové oceli AISI 316 DIN 1.4436, bezespárově svařeno se stěnami vložky, dvojité víko z nerezové oceli AISI 304 – DIN 1.4301, parotěsné, bezespárové, vyvážené, otvírání víka do úhlu cca 90°, kotel s dvojitým izolovaným pláštěm, uzavřený ohřevný systém max.0,5 Bar / 50 kPa/ pracovní tlak v plášti, masivní závěs zákrytu z chromniklové oceli AISI 304 – DIN 1.4301, všechny instalační a servisní úkony přístupné zpředu, v zařízení kotle je integrován vysokovýkonný parní generátor, hořák s ventilátorem a ochrana před vysušením, dvojí plášť kotle k ohřevu používá pouze nízkotlakou páru, plášť vybaven omezovačem vakua a aut. odvětráváním s automatickou regulací intenzity ohřevu v jednotlivé fázi, mikroprocesorem řízené automatické vaření, ovládání přes dotykový panel s digitálním displejem – nastavení a zobrazování požadované teploty, aktuální teploty, času, dávkování vody, začátek a konec varného procesu a chybová hlášení, nízkonapěťová elektronická deska /12V/ je oddělena od elektronického modulu / 230 V / s ochranou IP 65, nastavení teploty v rozmezí 30-100°C, mikroprocesorem řízená teplota, mikroprocesor nastavuje s automatickým regulátorem normální a intenzivní var, přesné dávkování teplé a studené vody do kotle přes dotykový panel, vrchní plnění kotle přes ventily teplé a studené vody s otočným ramenem, pressostat, plynové zařízení s elektronickým ovládáním, automatickým zapalováním a kontrolou plamene, automatická kontrola hladiny plnění vyvíječe páry, manometr jako ukazatel tlaku v plášti kotle, nosná rámová konstrukce, roboticky svařená, z nerezové oceli AISI 430 – DIN 1.4016 o síle min. 2 až 3 mm, bezpečnostní vypouštěcí ventil 2“, možnost hygienicky spojit s ostatními zařízeními ve varném bloku Jsou-li ve výkazu výměr uvedeny odkazy na firmy, názvy nebo specifická označení výrobků apod., jsou takové odkazy pouze informativní a slouží pouze pro určení technické úrovně a provozních parametrů. Z zhotoviteli umožňují v souladu s §182, zákona č. 134/2016 Sb. o veřejných zakázkách použít i jiných kvalitativně a technicky obdobných zařízení, která mají podobnou nebo minimálně stejnou kvalitu, účinnost a výkon, parametry použití, ev. hlučnost (která bezpodmínečně splňuje platné hygienické normy). | [18 empty] | P | 1
88 | K | 49 | Kompenzační zákryt varných zařízení č. 47 a 48, kce z nerezové oceli AISI 304 – DIN 1.4301 o síle min. 1 mm, povrchová úprava leštěním „Scotch Brite“ | ks | 1 |  |  | 0 |  |  | základní | 0 | 0 | 0 |  | 0 | 0 | 0 | 0 | 0 | 4 | K | 1 | ROZPOCET | 0 | 0 | 0 | 0 | 0 | 1 | 0 | 4 | -1186452237
| P |  | Poznámka k položce: Jsou-li ve výkazu výměr uvedeny odkazy na firmy, názvy nebo specifická označení výrobků apod., jsou takové odkazy pouze informativní a slouží pouze pro určení technické úrovně a provozních parametrů. Z zhotoviteli umožňují v souladu s §182, zákona č. 134/2016 Sb. o veřejných zakázkách použít i jiných kvalitativně a technicky obdobných zařízení, která mají podobnou nebo minimálně stejnou kvalitu, účinnost a výkon, parametry použití, ev. hlučnost (která bezpodmínečně splňuje platné hygienické normy). | [18 empty] | P | 1
89 | K | 49.a | Boční celoplošný zákryt varného bloku, kce z nerezové oceli AISI 304 – DIN 1.4301 o síle min. 1 mm, povrchová úprava leštěním „Scotch Brite“ | ks | 2 |  |  | 0 |  |  | základní | 0 | 0 | 0 |  | 0 | 0 | 0 | 0 | 0 | 4 | K | 1 | ROZPOCET | 0 | 0 | 0 | 0 | 0 | 1 | 0 | 4 | 1577918444
| P |  | Poznámka k položce: Jsou-li ve výkazu výměr uvedeny odkazy na firmy, názvy nebo specifická označení výrobků apod., jsou takové odkazy pouze informativní a slouží pouze pro určení technické úrovně a provozních parametrů. Z zhotoviteli umožňují v souladu s §182, zákona č. 134/2016 Sb. o veřejných zakázkách použít i jiných kvalitativně a technicky obdobných zařízení, která mají podobnou nebo minimálně stejnou kvalitu, účinnost a výkon, parametry použití, ev. hlučnost (která bezpodmínečně splňuje platné hygienické normy). | [18 empty] | P | 1
90 | K | 49.b | Nerezový sokl kolem varného bloku, kce z nerezové oceli AISI 304 – DIN 1.4301 o síle min. 1 mm, povrchová úprava leštěním „Scotch Brite“ | ks | 1 |  |  | 0 |  |  | základní | 0 | 0 | 0 |  | 0 | 0 | 0 | 0 | 0 | 4 | K | 1 | ROZPOCET | 0 | 0 | 0 | 0 | 0 | 1 | 0 | 4 | -1499217878
| P |  | Poznámka k položce: Jsou-li ve výkazu výměr uvedeny odkazy na firmy, názvy nebo specifická označení výrobků apod., jsou takové odkazy pouze informativní a slouží pouze pro určení technické úrovně a provozních parametrů. Z zhotoviteli umožňují v souladu s §182, zákona č. 134/2016 Sb. o veřejných zakázkách použít i jiných kvalitativně a technicky obdobných zařízení, která mají podobnou nebo minimálně stejnou kvalitu, účinnost a výkon, parametry použití, ev. hlučnost (která bezpodmínečně splňuje platné hygienické normy). | [18 empty] | P | 1
91 | K | 50 | Podlahový žlab nerez s roštem vč. Sifonu, 1800x400x200 | ks | 4 |  |  | 0 |  |  | základní | 0 | 0 | 0 |  | 0 | 0 | 0 | 0 | 0 | 4 | K | 1 | ROZPOCET | 0 | 0 | 0 | 0 | 0 | 1 | 0 | 4 | 1918352894
92 | K | 51 | Stůl pracovní nerez do varného bloku, skříňkový, sp. police | ks | 1 |  |  | 0 |  |  | základní | 0 | 0 | 0 |  | 0 | 0 | 0 | 0 | 0 | 4 | K | 1 | ROZPOCET | 0 | 0 | 0 | 0 | 0 | 1 | 0 | 4 | 1648415986
| P |  | Poznámka k položce: Jsou-li ve výkazu výměr uvedeny odkazy na firmy, názvy nebo specifická označení výrobků apod., jsou takové odkazy pouze informativní a slouží pouze pro určení technické úrovně a provozních parametrů. Z zhotoviteli umožňují v souladu s §182, zákona č. 134/2016 Sb. o veřejných zakázkách použít i jiných kvalitativně a technicky obdobných zařízení, která mají podobnou nebo minimálně stejnou kvalitu, účinnost a výkon, parametry použití, ev. hlučnost (která bezpodmínečně splňuje platné hygienické normy). | [18 empty] | P | 1
93 | K | 52 | Stůl pracovní nerez do varného bloku, skříňkový, sp. police | ks | 1 |  |  | 0 |  |  | základní | 0 | 0 | 0 |  | 0 | 0 | 0 | 0 | 0 | 4 | K | 1 | ROZPOCET | 0 | 0 | 0 | 0 | 0 | 1 | 0 | 4 | 847200624
| P |  | Poznámka k položce: Jsou-li ve výkazu výměr uvedeny odkazy na firmy, názvy nebo specifická označení výrobků apod., jsou takové odkazy pouze informativní a slouží pouze pro určení technické úrovně a provozních parametrů. Z zhotoviteli umožňují v souladu s §182, zákona č. 134/2016 Sb. o veřejných zakázkách použít i jiných kvalitativně a technicky obdobných zařízení, která mají podobnou nebo minimálně stejnou kvalitu, účinnost a výkon, parametry použití, ev. hlučnost (která bezpodmínečně splňuje platné hygienické normy). | [18 empty] | P | 1
94 | K | 53 | Stůl pracovní nerez do varného bloku, skříňkový, sp. police | ks | 1 |  |  | 0 |  |  | základní | 0 | 0 | 0 |  | 0 | 0 | 0 | 0 | 0 | 4 | K | 1 | ROZPOCET | 0 | 0 | 0 | 0 | 0 | 1 | 0 | 4 | 496633585
| P |  | Poznámka k položce: Jsou-li ve výkazu výměr uvedeny odkazy na firmy, názvy nebo specifická označení výrobků apod., jsou takové odkazy pouze informativní a slouží pouze pro určení technické úrovně a provozních parametrů. Z zhotoviteli umožňují v souladu s §182, zákona č. 134/2016 Sb. o veřejných zakázkách použít i jiných kvalitativně a technicky obdobných zařízení, která mají podobnou nebo minimálně stejnou kvalitu, účinnost a výkon, parametry použití, ev. hlučnost (která bezpodmínečně splňuje platné hygienické normy). | [18 empty] | P | 1
95 | K | 54 | Stůl pracovní nerez do varného bloku, skříňkový, sp. police | ks | 1 |  |  | 0 |  |  | základní | 0 | 0 | 0 |  | 0 | 0 | 0 | 0 | 0 | 4 | K | 1 | ROZPOCET | 0 | 0 | 0 | 0 | 0 | 1 | 0 | 4 | -2119809518
| P |  | Poznámka k položce: Jsou-li ve výkazu výměr uvedeny odkazy na firmy, názvy nebo specifická označení výrobků apod., jsou takové odkazy pouze informativní a slouží pouze pro určení technické úrovně a provozních parametrů. Z zhotoviteli umožňují v souladu s §182, zákona č. 134/2016 Sb. o veřejných zakázkách použít i jiných kvalitativně a technicky obdobných zařízení, která mají podobnou nebo minimálně stejnou kvalitu, účinnost a výkon, parametry použití, ev. hlučnost (která bezpodmínečně splňuje platné hygienické normy). | [18 empty] | P | 1
96 | K | 55 | Stůl pracovní nerez, 2x police, zadní a pravý lem | ks | 1 |  |  | 0 |  |  | základní | 0 | 0 | 0 |  | 0 | 0 | 0 | 0 | 0 | 4 | K | 1 | ROZPOCET | 0 | 0 | 0 | 0 | 0 | 1 | 0 | 4 | 965332776
| P |  | Poznámka k položce: Jsou-li ve výkazu výměr uvedeny odkazy na firmy, názvy nebo specifická označení výrobků apod., jsou takové odkazy pouze informativní a slouží pouze pro určení technické úrovně a provozních parametrů. Z zhotoviteli umožňují v souladu s §182, zákona č. 134/2016 Sb. o veřejných zakázkách použít i jiných kvalitativně a technicky obdobných zařízení, která mají podobnou nebo minimálně stejnou kvalitu, účinnost a výkon, parametry použití, ev. hlučnost (která bezpodmínečně splňuje platné hygienické normy). | [18 empty] | P | 1
97 | K | 56 | Stůl mycí nerez, dřez 500x500x250 vpravo, pod ním sp. police, zásuvkový blok vlevo (3x zásuvka s plnovýsuvem), zadní lem | ks | 1 |  |  | 0 |  |  | základní | 0 | 0 | 0 |  | 0 | 0 | 0 | 0 | 0 | 4 | K | 1 | ROZPOCET | 0 | 0 | 0 | 0 | 0 | 1 | 0 | 4 | -1287858648
| P |  | Poznámka k položce: Jsou-li ve výkazu výměr uvedeny odkazy na firmy, názvy nebo specifická označení výrobků apod., jsou takové odkazy pouze informativní a slouží pouze pro určení technické úrovně a provozních parametrů. Z zhotoviteli umožňují v souladu s §182, zákona č. 134/2016 Sb. o veřejných zakázkách použít i jiných kvalitativně a technicky obdobných zařízení, která mají podobnou nebo minimálně stejnou kvalitu, účinnost a výkon, parametry použití, ev. hlučnost (která bezpodmínečně splňuje platné hygienické normy). | [18 empty] | P | 1
98 | K | 57 | Baterie stolní s pákovým ovládáním, otočné ramínko | ks | 1 |  |  | 0 |  |  | základní | 0 | 0 | 0 |  | 0 | 0 | 0 | 0 | 0 | 4 | K | 1 | ROZPOCET | 0 | 0 | 0 | 0 | 0 | 1 | 0 | 4 | 162172873
99 | K | 58 | VZT strop 97 m² | ks | 1 |  |  | 0 |  |  | základní | 0 | 0 | 0 |  | 0 | 0 | 0 | 0 | 0 | 4 | K | 1 | ROZPOCET | 0 | 0 | 0 | 0 | 0 | 1 | 0 | 4 | -1973016410
| P |  | Poznámka k položce: Jsou-li ve výkazu výměr uvedeny odkazy na firmy, názvy nebo specifická označení výrobků apod., jsou takové odkazy pouze informativní a slouží pouze pro určení technické úrovně a provozních parametrů. Z zhotoviteli umožňují v souladu s §182, zákona č. 134/2016 Sb. o veřejných zakázkách použít i jiných kvalitativně a technicky obdobných zařízení, která mají podobnou nebo minimálně stejnou kvalitu, účinnost a výkon, parametry použití, ev. hlučnost (která bezpodmínečně splňuje platné hygienické normy). | [18 empty] | P | 1
| D | D074 | MYTÍ PROVOZNÍHO NÁDOBÍ |  |  |  |  | 0 |  |  |  |  | 0 | 0 |  | 0 |  | 0 |  | 0 | 1 | D | 0 | ROZPOCET | [6 empty] | 0
100 | K | 01.7 | Stůl mycí nerez, dřez 1000x500x300 vpravo, prolis desky, sp. roštová police, přesah pracovní desky 300mm vlevo, zadní a pravý lem | ks | 1 |  |  | 0 |  |  | základní | 0 | 0 | 0 |  | 0 | 0 | 0 | 0 | 0 | 4 | K | 1 | ROZPOCET | 0 | 0 | 0 | 0 | 0 | 1 | 0 | 4 | -1585668231
| P |  | Poznámka k položce: Jsou-li ve výkazu výměr uvedeny odkazy na firmy, názvy nebo specifická označení výrobků apod., jsou takové odkazy pouze informativní a slouží pouze pro určení technické úrovně a provozních parametrů. Z zhotoviteli umožňují v souladu s §182, zákona č. 134/2016 Sb. o veřejných zakázkách použít i jiných kvalitativně a technicky obdobných zařízení, která mají podobnou nebo minimálně stejnou kvalitu, účinnost a výkon, parametry použití, ev. hlučnost (která bezpodmínečně splňuje platné hygienické normy). | [18 empty] | P | 1
101 | K | 02 | Sprcha tlaková stolní s napouštěcím ramínkem | ks | 1 |  |  | 0 |  |  | základní | 0 | 0 | 0 |  | 0 | 0 | 0 | 0 | 0 | 4 | K | 1 | ROZPOCET | 0 | 0 | 0 | 0 | 0 | 1 | 0 | 4 | 1295039488
102 | K | 03.5 | Podlahový žlab nerez s roštem vč. Sifonu, 1900x300x200 | ks | 1 |  |  | 0 |  |  | základní | 0 | 0 | 0 |  | 0 | 0 | 0 | 0 | 0 | 4 | K | 1 | ROZPOCET | 0 | 0 | 0 | 0 | 0 | 1 | 0 | 4 | -1564575371
103 | K | 04.6 | Granulová myčka černého nádobí, kapacita 6x GN1/1-65 na jeden mycí cyklus | ks | 1 |  |  | 0 |  |  | základní | 0 | 0 | 0 |  | 0 | 0 | 0 | 0 | 0 | 4 | K | 1 | ROZPOCET | 0 | 0 | 0 | 0 | 0 | 1 | 0 | 4 | 1015834891
| P |  | Poznámka k položce: Poznámka k položce: Granulová myčka černého nádobí (mytí bez ručního předmytí či předmáčení), kapacita min. 6xGN1/1-65 na jeden mycí cyklus, náplň granulí ve stroji k mytí min. 8kg, atmosferický izolovaný boiler, oplachové čerpadlo, elektronický ovládací panel s grafickým displejem, min. 3 mycí programy s granulemi a 3 bez granulí, veškeré hlavní vnitřní komponenty i venkovní panely z nerez oceli min. jakosti AISI304, mycí nádrž z nerez oceli min. jakosti AISI304, ochrana proti vodě IPX5, provedení pro připojení na studenou vodu, výbava: škrabka, 1x sběrač granulí, 1x min. 8kg originálních granulí, 1x roční servisní sada, 1x dvouletá servisní sada, držák mís a hrnců s košem na naběračky, vložka na tácy a víka, držák na malé pánve, koš na velké hrnce, flexibilní držák hrnců 2x, držák příslušenství na boční stranu stroje Jsou-li ve výkazu výměr uvedeny odkazy na firmy, názvy nebo specifická označení výrobků apod., jsou takové odkazy pouze informativní a slouží pouze pro určení technické úrovně a provozních parametrů. Z zhotoviteli umožňují v souladu s §182, zákona č. 134/2016 Sb. o veřejných zakázkách použít i jiných kvalitativně a technicky obdobných zařízení, která mají podobnou nebo minimálně stejnou kvalitu, účinnost a výkon, parametry použití, ev. hlučnost (která bezpodmínečně splňuje platné hygienické normy). | [18 empty] | P | 1
104 | K | 05.5 | Regál nerez čtyřroštový | ks | 2 |  |  | 0 |  |  | základní | 0 | 0 | 0 |  | 0 | 0 | 0 | 0 | 0 | 4 | K | 1 | ROZPOCET | 0 | 0 | 0 | 0 | 0 | 1 | 0 | 4 | -896618826
| D | D075 | MYTÍ STOLNÍHO NÁDOBÍ |  |  |  |  | 0 |  |  |  |  | 0 | 0 |  | 0 |  | 0 |  | 0 | 1 | D | 0 | ROZPOCET | [6 empty] | 0
105 | K | 01.8 | Stojan na tácy pojízdný nerez, kap. 24 ks táců | ks | 6 |  |  | 0 |  |  | základní | 0 | 0 | 0 |  | 0 | 0 | 0 | 0 | 0 | 4 | K | 1 | ROZPOCET | 0 | 0 | 0 | 0 | 0 | 1 | 0 | 4 | -1867084838
106 | K | 02.7 | Stůl pracovní nerez, dřez 500x500x250 vpravo, spodní prostor volný, 1x otvor v prac. desce pro shoz odpadků, zadní a pravý lem | ks | 1 |  |  | 0 |  |  | základní | 0 | 0 | 0 |  | 0 | 0 | 0 | 0 | 0 | 4 | K | 1 | ROZPOCET | 0 | 0 | 0 | 0 | 0 | 1 | 0 | 4 | 1619457941
| P |  | Poznámka k položce: Jsou-li ve výkazu výměr uvedeny odkazy na firmy, názvy nebo specifická označení výrobků apod., jsou takové odkazy pouze informativní a slouží pouze pro určení technické úrovně a provozních parametrů. Z zhotoviteli umožňují v souladu s §182, zákona č. 134/2016 Sb. o veřejných zakázkách použít i jiných kvalitativně a technicky obdobných zařízení, která mají podobnou nebo minimálně stejnou kvalitu, účinnost a výkon, parametry použití, ev. hlučnost (která bezpodmínečně splňuje platné hygienické normy). | [18 empty] | P | 1
107 | K | 03.3 | Sprcha tlaková stolní s napouštěcím ramínkem | ks | 1 |  |  | 0 |  |  | základní | 0 | 0 | 0 |  | 0 | 0 | 0 | 0 | 0 | 4 | K | 1 | ROZPOCET | 0 | 0 | 0 | 0 | 0 | 1 | 0 | 4 | -460502649
108 | K | 04.7 | Deska pracovní nerez, zadní a levý lem | ks | 1 |  |  | 0 |  |  | základní | 0 | 0 | 0 |  | 0 | 0 | 0 | 0 | 0 | 4 | K | 1 | ROZPOCET | 0 | 0 | 0 | 0 | 0 | 1 | 0 | 4 | 106819712
109 | K | 05.6 | Police nástěnná nerez na koše | ks | 1 |  |  | 0 |  |  | základní | 0 | 0 | 0 |  | 0 | 0 | 0 | 0 | 0 | 4 | K | 1 | ROZPOCET | 0 | 0 | 0 | 0 | 0 | 1 | 0 | 4 | -1312790311
110 | K | 06.2 | Pásová myčka s rekuperací, směr mytí z prava do leva | ks | 1 |  |  | 0 |  |  | základní | 0 | 0 | 0 |  | 0 | 0 | 0 | 0 | 0 | 4 | K | 1 | ROZPOCET | 0 | 0 | 0 | 0 | 0 | 1 | 0 | 4 | 1387685857
| P |  | Poznámka k položce: Poznámka k položce: Pásová myčka, směr mytí z prava do leva. Všechny plechové díly, mycí tanky, síta a čerpadla vč. oběžných kol min. z materiálu CrNi-1.4301. Mycí tanky z hlubokotažné oceli, ne svařované (z hygienických důvodů). Dvouplášťové provedení s izolací vč. mycích tanků. Samočistící program. Autotimer (myčka myje, jen když je v ní nádobí). Aktivní systém úspory vody a chemie (myčka přizpůsobuje aktuálně spotřebu vody dle množství nádobí na pásu). Elektronické ovládání dotykovým displejem, programovatelné, komunikace přes interface. Ukazatel teplot v mycích tancích a teploty oplachu a sušení. Při spuštění myčky kontrola provozního stavu: funkčnost a těsnost čerpadel, funkčnost topení, umístění sít. Komunikace plně v českém jazyce. Ukazatel spotřeby vody, plnění a oplachu. Min. 3 rychlosti posuvu pásu, možnost zpětného chodu pásu. Kapacita myčky je dle DIN 10510 min. 2800 talířů za hodinu. Využitelná šířka pásu min. 615 mm, max. 750 mm, průchozí výška min. 440 mm. Vstupní, zakládací zóna o délce min. 800 mm, z toho přístupných min. 740 mm. Předmycí zóna, oplachová zóna třístupňová, spotřeba vody max. 130 l/hod, sušící zóna, sušení shora i zdola. Výstupní zóna volný konec min. 400 mm. Zpětné získávání tepla. Teplota vzduchu vycházejícího z myčky max. 20°C, nezávisle na teplotě vstupní vody. Tepelné čerpadlo a rekuperace tepla. Samostatné napouštění mycího tanku teplou vodou, samostatně ovládané vypouštění tanků. Transportní pás umožňující mytí v koších. Mycí tank s rameny v blocích. Myčka musí sama rozpoznat automaticky sklo a příbory a přizpůsobí samostatně parametry mytí. Myčka umožňuje mytí vodou o teplotě min. 65°C. Bez dávkovačů detergentů. Jsou-li ve výkazu výměr uvedeny odkazy na firmy, názvy nebo specifická označení výrobků apod., jsou takové odkazy pouze informativní a slouží pouze pro určení technické úrovně a provozních parametrů. Z zhotoviteli umožňují v souladu s §182, zákona č. 134/2016 Sb. o veřejných zakázkách použít i jiných kvalitativně a technicky obdobných zařízení, která mají podobnou nebo minimálně stejnou kvalitu, účinnost a výkon, parametry použití, ev. hlučnost (která bezpodmínečně splňuje platné hygienické normy). | [18 empty] | P | 1
111 | K | 07.3 | Podlahový žlab nerez s roštem vč. Sifonu, 1600x300x200 | ks | 1 |  |  | 0 |  |  | základní | 0 | 0 | 0 |  | 0 | 0 | 0 | 0 | 0 | 4 | K | 1 | ROZPOCET | 0 | 0 | 0 | 0 | 0 | 1 | 0 | 4 | 1647055669
112 | K | 08.3 | Regál nerez tříroštový, pod spodní policí prostor pro rozdělovač podlahového topení | ks | 1 |  |  | 0 |  |  | základní | 0 | 0 | 0 |  | 0 | 0 | 0 | 0 | 0 | 4 | K | 1 | ROZPOCET | 0 | 0 | 0 | 0 | 0 | 1 | 0 | 4 | 487255357
| P |  | Poznámka k položce: Jsou-li ve výkazu výměr uvedeny odkazy na firmy, názvy nebo specifická označení výrobků apod., jsou takové odkazy pouze informativní a slouží pouze pro určení technické úrovně a provozních parametrů. Z zhotoviteli umožňují v souladu s §182, zákona č. 134/2016 Sb. o veřejných zakázkách použít i jiných kvalitativně a technicky obdobných zařízení, která mají podobnou nebo minimálně stejnou kvalitu, účinnost a výkon, parametry použití, ev. hlučnost (která bezpodmínečně splňuje platné hygienické normy). | [18 empty] | P | 1
113 | K | 09.2 | Umyvadlo nerez vč. baterie s kolenovým ovládáním a sifonu | ks | 1 |  |  | 0 |  |  | základní | 0 | 0 | 0 |  | 0 | 0 | 0 | 0 | 0 | 4 | K | 1 | ROZPOCET | 0 | 0 | 0 | 0 | 0 | 1 | 0 | 4 | -1083400428
| D | D076 | VÝDEJ JÍDEL |  |  |  |  | 0 |  |  |  |  | 0 | 0 |  | 0 |  | 0 |  | 0 | 1 | D | 0 | ROZPOCET | [6 empty] | 0
114 | K | 01.9 | Stojan na příbory a podnosy pojízdný nerez, police pro ukládání podnosů, nosič na příbory pro 4x GN1/4 s krytem z plexiskla | ks | 2 |  |  | 0 |  |  | základní | 0 | 0 | 0 |  | 0 | 0 | 0 | 0 | 0 | 4 | K | 1 | ROZPOCET | 0 | 0 | 0 | 0 | 0 | 1 | 0 | 4 | 1802884053
115 | K | 02.8 | Stůl výdejní nerez, skříňkový, křídlová dvířka, zámek, zabudovaný zásobník na koše, čelní a pravý sokl | ks | 1 |  |  | 0 |  |  | základní | 0 | 0 | 0 |  | 0 | 0 | 0 | 0 | 0 | 4 | K | 1 | ROZPOCET | 0 | 0 | 0 | 0 | 0 | 1 | 0 | 4 | -739497925
| P |  | Poznámka k položce: Jsou-li ve výkazu výměr uvedeny odkazy na firmy, názvy nebo specifická označení výrobků apod., jsou takové odkazy pouze informativní a slouží pouze pro určení technické úrovně a provozních parametrů. Z zhotoviteli umožňují v souladu s §182, zákona č. 134/2016 Sb. o veřejných zakázkách použít i jiných kvalitativně a technicky obdobných zařízení, která mají podobnou nebo minimálně stejnou kvalitu, účinnost a výkon, parametry použití, ev. hlučnost (která bezpodmínečně splňuje platné hygienické normy). | [18 empty] | P | 1
116 | K | 03.6 | Stůl výdejní nerez s ohřevnou vanou 2x GN1/1 nedělenou, skříňkový, otevřený, ovl. šachta vpravo, čelní sokl | ks | 1 |  |  | 0 |  |  | základní | 0 | 0 | 0 |  | 0 | 0 | 0 | 0 | 0 | 4 | K | 1 | ROZPOCET | 0 | 0 | 0 | 0 | 0 | 1 | 0 | 4 | -1847393870
| P |  | Poznámka k položce: Jsou-li ve výkazu výměr uvedeny odkazy na firmy, názvy nebo specifická označení výrobků apod., jsou takové odkazy pouze informativní a slouží pouze pro určení technické úrovně a provozních parametrů. Z zhotoviteli umožňují v souladu s §182, zákona č. 134/2016 Sb. o veřejných zakázkách použít i jiných kvalitativně a technicky obdobných zařízení, která mají podobnou nebo minimálně stejnou kvalitu, účinnost a výkon, parametry použití, ev. hlučnost (která bezpodmínečně splňuje platné hygienické normy). | [18 empty] | P | 1
117 | K | 04.8 | Stůl výdejní nerez s ohřevnou vanou 4x GN1/1 nedělenou, skříňkový, otevřený, ovl. šachta vpravo, čelní sokl | ks | 1 |  |  | 0 |  |  | základní | 0 | 0 | 0 |  | 0 | 0 | 0 | 0 | 0 | 4 | K | 1 | ROZPOCET | 0 | 0 | 0 | 0 | 0 | 1 | 0 | 4 | -145216437
| P |  | Poznámka k položce: Jsou-li ve výkazu výměr uvedeny odkazy na firmy, názvy nebo specifická označení výrobků apod., jsou takové odkazy pouze informativní a slouží pouze pro určení technické úrovně a provozních parametrů. Z zhotoviteli umožňují v souladu s §182, zákona č. 134/2016 Sb. o veřejných zakázkách použít i jiných kvalitativně a technicky obdobných zařízení, která mají podobnou nebo minimálně stejnou kvalitu, účinnost a výkon, parametry použití, ev. hlučnost (která bezpodmínečně splňuje platné hygienické normy). | [18 empty] | P | 1
118 | K | 05.7 | Stůl výdejní nerez, skříňkový, křídlová dvířka, zámek, zabudovaný vyhřívaný zásobník na talíře, čelní sokl | ks | 1 |  |  | 0 |  |  | základní | 0 | 0 | 0 |  | 0 | 0 | 0 | 0 | 0 | 4 | K | 1 | ROZPOCET | 0 | 0 | 0 | 0 | 0 | 1 | 0 | 4 | 1603436195
| P |  | Poznámka k položce: Jsou-li ve výkazu výměr uvedeny odkazy na firmy, názvy nebo specifická označení výrobků apod., jsou takové odkazy pouze informativní a slouží pouze pro určení technické úrovně a provozních parametrů. Z zhotoviteli umožňují v souladu s §182, zákona č. 134/2016 Sb. o veřejných zakázkách použít i jiných kvalitativně a technicky obdobných zařízení, která mají podobnou nebo minimálně stejnou kvalitu, účinnost a výkon, parametry použití, ev. hlučnost (která bezpodmínečně splňuje platné hygienické normy). | [18 empty] | P | 1
119 | K | 06.3 | Stůl výdejní nerez s ohřevnou vanou 4x GN1/1 nedělenou, skříňkový, otevřený, ovl. šachta vpravo, čelní sokl | ks | 1 |  |  | 0 |  |  | základní | 0 | 0 | 0 |  | 0 | 0 | 0 | 0 | 0 | 4 | K | 1 | ROZPOCET | 0 | 0 | 0 | 0 | 0 | 1 | 0 | 4 | 832221686
| P |  | Poznámka k položce: Jsou-li ve výkazu výměr uvedeny odkazy na firmy, názvy nebo specifická označení výrobků apod., jsou takové odkazy pouze informativní a slouží pouze pro určení technické úrovně a provozních parametrů. Z zhotoviteli umožňují v souladu s §182, zákona č. 134/2016 Sb. o veřejných zakázkách použít i jiných kvalitativně a technicky obdobných zařízení, která mají podobnou nebo minimálně stejnou kvalitu, účinnost a výkon, parametry použití, ev. hlučnost (která bezpodmínečně splňuje platné hygienické normy). | [18 empty] | P | 1
120 | K | 07.4 | Stůl výdejní nerez, skříňkový, křídlová dvířka, zámek, zabudovaný vyhřívaný zásobník na talíře, čelní sokl | ks | 1 |  |  | 0 |  |  | základní | 0 | 0 | 0 |  | 0 | 0 | 0 | 0 | 0 | 4 | K | 1 | ROZPOCET | 0 | 0 | 0 | 0 | 0 | 1 | 0 | 4 | 772987692
| P |  | Poznámka k položce: Jsou-li ve výkazu výměr uvedeny odkazy na firmy, názvy nebo specifická označení výrobků apod., jsou takové odkazy pouze informativní a slouží pouze pro určení technické úrovně a provozních parametrů. Z zhotoviteli umožňují v souladu s §182, zákona č. 134/2016 Sb. o veřejných zakázkách použít i jiných kvalitativně a technicky obdobných zařízení, která mají podobnou nebo minimálně stejnou kvalitu, účinnost a výkon, parametry použití, ev. hlučnost (která bezpodmínečně splňuje platné hygienické normy). | [18 empty] | P | 1
121 | K | 08.4 | Stůl výdejní nerez s ohřevnou vanou 4x GN1/1 nedělenou, skříňkový, otevřený, ovl. šachta vpravo, čelní sokl | ks | 1 |  |  | 0 |  |  | základní | 0 | 0 | 0 |  | 0 | 0 | 0 | 0 | 0 | 4 | K | 1 | ROZPOCET | 0 | 0 | 0 | 0 | 0 | 1 | 0 | 4 | -532858023
| P |  | Poznámka k položce: Jsou-li ve výkazu výměr uvedeny odkazy na firmy, názvy nebo specifická označení výrobků apod., jsou takové odkazy pouze informativní a slouží pouze pro určení technické úrovně a provozních parametrů. Z zhotoviteli umožňují v souladu s §182, zákona č. 134/2016 Sb. o veřejných zakázkách použít i jiných kvalitativně a technicky obdobných zařízení, která mají podobnou nebo minimálně stejnou kvalitu, účinnost a výkon, parametry použití, ev. hlučnost (která bezpodmínečně splňuje platné hygienické normy). | [18 empty] | P | 1
122 | K | 09.3 | Nástavba pultová hranatá, bez čelního skla | ks | 1 |  |  | 0 |  |  | základní | 0 | 0 | 0 |  | 0 | 0 | 0 | 0 | 0 | 4 | K | 1 | ROZPOCET | 0 | 0 | 0 | 0 | 0 | 1 | 0 | 4 | -1235340293
123 | K | 10.2 | Dráha pojezdová nerez čtyřtrubková, 1x lomená | ks | 1 |  |  | 0 |  |  | základní | 0 | 0 | 0 |  | 0 | 0 | 0 | 0 | 0 | 4 | K | 1 | ROZPOCET | 0 | 0 | 0 | 0 | 0 | 1 | 0 | 4 | -262513855
124 | K | 11.2 | Stůl výdejní nerez pod vitrínu, skříňkový, otevřený, agregát. šachta vpravo, čelní a zadní mřížka, čelní sokl | ks | 1 |  |  | 0 |  |  | základní | 0 | 0 | 0 |  | 0 | 0 | 0 | 0 | 0 | 4 | K | 1 | ROZPOCET | 0 | 0 | 0 | 0 | 0 | 1 | 0 | 4 | -2038913718
| P |  | Poznámka k položce: Jsou-li ve výkazu výměr uvedeny odkazy na firmy, názvy nebo specifická označení výrobků apod., jsou takové odkazy pouze informativní a slouží pouze pro určení technické úrovně a provozních parametrů. Z zhotoviteli umožňují v souladu s §182, zákona č. 134/2016 Sb. o veřejných zakázkách použít i jiných kvalitativně a technicky obdobných zařízení, která mají podobnou nebo minimálně stejnou kvalitu, účinnost a výkon, parametry použití, ev. hlučnost (která bezpodmínečně splňuje platné hygienické normy). | [18 empty] | P | 1
125 | K | 12.2 | Vitrína chlazená samoobslužná přefukovaná, chlazená vana na 3x GN1/1-200 s nastavitelnou hloubkou | ks | 1 |  |  | 0 |  |  | základní | 0 | 0 | 0 |  | 0 | 0 | 0 | 0 | 0 | 4 | K | 1 | ROZPOCET | 0 | 0 | 0 | 0 | 0 | 1 | 0 | 4 | -1496359525
| P |  | Poznámka k položce: Poznámka k položce: Vitrína chlazená samoobslužná přefukovaná, chlazená vana na 3x GN1/1-200 s nastavitelnou hloubkou, z čela plexi klapací dvířka, zezadu posuvná dvířka, 2x skleněná police, LED osvětlení, výklopný výparník, germicidní lampa, agregát umístěný ve stole (podestavbě) Jsou-li ve výkazu výměr uvedeny odkazy na firmy, názvy nebo specifická označení výrobků apod., jsou takové odkazy pouze informativní a slouží pouze pro určení technické úrovně a provozních parametrů. Z zhotoviteli umožňují v souladu s §182, zákona č. 134/2016 Sb. o veřejných zakázkách použít i jiných kvalitativně a technicky obdobných zařízení, která mají podobnou nebo minimálně stejnou kvalitu, účinnost a výkon, parametry použití, ev. hlučnost (která bezpodmínečně splňuje platné hygienické normy). | [18 empty] | P | 1
126 | K | 13.2 | Stůl výdejní nerez, skříňkový, otevřený, přestavitelná police, čelní sokl | ks | 1 |  |  | 0 |  |  | základní | 0 | 0 | 0 |  | 0 | 0 | 0 | 0 | 0 | 4 | K | 1 | ROZPOCET | 0 | 0 | 0 | 0 | 0 | 1 | 0 | 4 | -1480617170
| P |  | Poznámka k položce: Jsou-li ve výkazu výměr uvedeny odkazy na firmy, názvy nebo specifická označení výrobků apod., jsou takové odkazy pouze informativní a slouží pouze pro určení technické úrovně a provozních parametrů. Z zhotoviteli umožňují v souladu s §182, zákona č. 134/2016 Sb. o veřejných zakázkách použít i jiných kvalitativně a technicky obdobných zařízení, která mají podobnou nebo minimálně stejnou kvalitu, účinnost a výkon, parametry použití, ev. hlučnost (která bezpodmínečně splňuje platné hygienické normy). | [18 empty] | P | 1
127 | K | 14.2 | Vířič na nápoje, 3x 9 ltr., nerezové provedení, polykarbonátové nádoby, lopatkový systém víření (míchání), samoobslužné dávkování | ks | 1 |  |  | 0 |  |  | základní | 0 | 0 | 0 |  | 0 | 0 | 0 | 0 | 0 | 4 | K | 1 | ROZPOCET | 0 | 0 | 0 | 0 | 0 | 1 | 0 | 4 | -945841288
| P |  | Poznámka k položce: Jsou-li ve výkazu výměr uvedeny odkazy na firmy, názvy nebo specifická označení výrobků apod., jsou takové odkazy pouze informativní a slouží pouze pro určení technické úrovně a provozních parametrů. Z zhotoviteli umožňují v souladu s §182, zákona č. 134/2016 Sb. o veřejných zakázkách použít i jiných kvalitativně a technicky obdobných zařízení, která mají podobnou nebo minimálně stejnou kvalitu, účinnost a výkon, parametry použití, ev. hlučnost (která bezpodmínečně splňuje platné hygienické normy). | [18 empty] | P | 1
128 | K | 15.2 | Stůl výdejní nerez, skříňkový, otevřený, zabudovaný zásobník na koše vpravo, čelní a pravý sokl | ks | 1 |  |  | 0 |  |  | základní | 0 | 0 | 0 |  | 0 | 0 | 0 | 0 | 0 | 4 | K | 1 | ROZPOCET | 0 | 0 | 0 | 0 | 0 | 1 | 0 | 4 | 138418283
| P |  | Poznámka k položce: Jsou-li ve výkazu výměr uvedeny odkazy na firmy, názvy nebo specifická označení výrobků apod., jsou takové odkazy pouze informativní a slouží pouze pro určení technické úrovně a provozních parametrů. Z zhotoviteli umožňují v souladu s §182, zákona č. 134/2016 Sb. o veřejných zakázkách použít i jiných kvalitativně a technicky obdobných zařízení, která mají podobnou nebo minimálně stejnou kvalitu, účinnost a výkon, parametry použití, ev. hlučnost (která bezpodmínečně splňuje platné hygienické normy). | [18 empty] | P | 1
129 | K | 16.2 | Stůl výdejní nerez, skříňkový, posuvná dvířka, přestavitelná police, prolis desky o výšce podstavce pro výrobník čaje, otvor v desce pro výrobník čaje, čelní sokl | ks | 1 |  |  | 0 |  |  | základní | 0 | 0 | 0 |  | 0 | 0 | 0 | 0 | 0 | 4 | K | 1 | ROZPOCET | 0 | 0 | 0 | 0 | 0 | 1 | 0 | 4 | -1249549661
| P |  | Poznámka k položce: Jsou-li ve výkazu výměr uvedeny odkazy na firmy, názvy nebo specifická označení výrobků apod., jsou takové odkazy pouze informativní a slouží pouze pro určení technické úrovně a provozních parametrů. Z zhotoviteli umožňují v souladu s §182, zákona č. 134/2016 Sb. o veřejných zakázkách použít i jiných kvalitativně a technicky obdobných zařízení, která mají podobnou nebo minimálně stejnou kvalitu, účinnost a výkon, parametry použití, ev. hlučnost (která bezpodmínečně splňuje platné hygienické normy). | [18 empty] | P | 1
130 | K | 17.1 | Výrobník čaje a nápojů 2x 20 l, vč. 2 ks termosů 20 l a filtrů na čaj, kapacita 90ltr./hod (720 šálků) | ks | 1 |  |  | 0 |  |  | základní | 0 | 0 | 0 |  | 0 | 0 | 0 | 0 | 0 | 4 | K | 1 | ROZPOCET | 0 | 0 | 0 | 0 | 0 | 1 | 0 | 4 | -3361373
| P |  | Poznámka k položce: Poznámka k položce: Výrobník čaje a nápojů 2x 20 l, vč. 2 ks termosů 20 l a filtrů na čaj, kapacita 90ltr./hod (720 šálků), dotykový displej, automatické přerušení cyklu při odebrání zásobníku, programovatelné řízení, regulace udržovací teploty vyrobeného nápoje (automaticky), čistící program, počítadlo denního a celkového výdeje, signalizace stavu náplně na vodoznaku zásobníku, nekapající kohouty zásobníků Jsou-li ve výkazu výměr uvedeny odkazy na firmy, názvy nebo specifická označení výrobků apod., jsou takové odkazy pouze informativní a slouží pouze pro určení technické úrovně a provozních parametrů. Z zhotoviteli umožňují v souladu s §182, zákona č. 134/2016 Sb. o veřejných zakázkách použít i jiných kvalitativně a technicky obdobných zařízení, která mají podobnou nebo minimálně stejnou kvalitu, účinnost a výkon, parametry použití, ev. hlučnost (která bezpodmínečně splňuje platné hygienické normy). | [18 empty] | P | 1
131 | K | 18.1 | Termos k čajovaru 20 l, vyhřívaný, kompatiblilní s položkou 17 | ks | 2 |  |  | 0 |  |  | základní | 0 | 0 | 0 |  | 0 | 0 | 0 | 0 | 0 | 4 | K | 1 | ROZPOCET | 0 | 0 | 0 | 0 | 0 | 1 | 0 | 4 | -373437716
| P |  | Poznámka k položce: Jsou-li ve výkazu výměr uvedeny odkazy na firmy, názvy nebo specifická označení výrobků apod., jsou takové odkazy pouze informativní a slouží pouze pro určení technické úrovně a provozních parametrů. Z zhotoviteli umožňují v souladu s §182, zákona č. 134/2016 Sb. o veřejných zakázkách použít i jiných kvalitativně a technicky obdobných zařízení, která mají podobnou nebo minimálně stejnou kvalitu, účinnost a výkon, parametry použití, ev. hlučnost (která bezpodmínečně splňuje platné hygienické normy). | [18 empty] | P | 1
132 | K | 19.1 | Chladicí skříň pro GN2/1, objem min. 460 litrů, teplotní rozsah -2 až +8°C, energetická třída min. B, 770x880x2150 | ks | 1 |  |  | 0 |  |  | základní | 0 | 0 | 0 |  | 0 | 0 | 0 | 0 | 0 | 4 | K | 1 | ROZPOCET | 0 | 0 | 0 | 0 | 0 | 1 | 0 | 4 | 1050825711
| P |  | Poznámka k položce: Poznámka k položce: Chladicí skříň pro GN2/1, objem min. 460 litrů, teplotní rozsah min. -2 až +8°C, energetická třída min. B, klimatická třída min. 5, vnitřní a vnější konstrukce z nerezové oceli 304 AISI, vestavěná chladící jednotka (monoblok), přístup z čela, chladivo R600a, dotykový ovládací panel, vzdálený monitoring teplot, záznam alarmových stavů, HACCP reporty, datové výstupy pro externí softwary řízení, sběr dat, autodiagnostika, zobrazení času a data, nucená cirkulace vzduchu, možnost úsporného režimu chlazení, zámek dveří, vypnutí ventilátoru při otevření dveří, automatické odmrazování s následným odpařením kondenzátu, zásuvy s ochranou proti nechtěnému sklopení zasunutých roštů nebo GN nádob, samozavírací dvířka s fixací polohy, bezruční otevírání dveří (nožní pedál), magnetické těsnění, vč. 3 roštů GN2/1 Jsou-li ve výkazu výměr uvedeny odkazy na firmy, názvy nebo specifická označení výrobků apod., jsou takové odkazy pouze informativní a slouží pouze pro určení technické úrovně a provozních parametrů. Z zhotoviteli umožňují v souladu s §182, zákona č. 134/2016 Sb. o veřejných zakázkách použít i jiných kvalitativně a technicky obdobných zařízení, která mají podobnou nebo minimálně stejnou kvalitu, účinnost a výkon, parametry použití, ev. hlučnost (která bezpodmínečně splňuje platné hygienické normy). | [18 empty] | P | 1
133 | K | 20.1 | Regál nerez čtyřpolicový | ks | 1 |  |  | 0 |  |  | základní | 0 | 0 | 0 |  | 0 | 0 | 0 | 0 | 0 | 4 | K | 1 | ROZPOCET | 0 | 0 | 0 | 0 | 0 | 1 | 0 | 4 | -53588851
134 | K | 21.1 | Umyvadlo nerez vč. baterie s kolenovým ovládáním a sifonu | ks | 1 |  |  | 0 |  |  | základní | 0 | 0 | 0 |  | 0 | 0 | 0 | 0 | 0 | 4 | K | 1 | ROZPOCET | 0 | 0 | 0 | 0 | 0 | 1 | 0 | 4 | 1539418466
135 | K | 22.1 | Vozík transportní nerez, staticky vyhřívaný v hygienickém provedení dle DIN 18865, provedení H2 s bočními prolisy pro uchycení gastronádob pro 17 ks GN 2/1, rozteč vsunů 65 mm, dveře otočné o 270° | ks | 1 |  |  | 0 |  |  | základní | 0 | 0 | 0 |  | 0 | 0 | 0 | 0 | 0 | 4 | K | 1 | ROZPOCET | 0 | 0 | 0 | 0 | 0 | 1 | 0 | 4 | -226196267
| P |  | Poznámka k položce: Jsou-li ve výkazu výměr uvedeny odkazy na firmy, názvy nebo specifická označení výrobků apod., jsou takové odkazy pouze informativní a slouží pouze pro určení technické úrovně a provozních parametrů. Z zhotoviteli umožňují v souladu s §182, zákona č. 134/2016 Sb. o veřejných zakázkách použít i jiných kvalitativně a technicky obdobných zařízení, která mají podobnou nebo minimálně stejnou kvalitu, účinnost a výkon, parametry použití, ev. hlučnost (která bezpodmínečně splňuje platné hygienické normy). | [18 empty] | P | 1
136 | K | 23.1 | Zásobník na talíře pojízdný nerez, ohřevný, kap. 120 talířů, regulace teploty +30°C do +90°C, vč. plast. poklopů | ks | 1 |  |  | 0 |  |  | základní | 0 | 0 | 0 |  | 0 | 0 | 0 | 0 | 0 | 4 | K | 1 | ROZPOCET | 0 | 0 | 0 | 0 | 0 | 1 | 0 | 4 | -218520440
| P |  | Poznámka k položce: Jsou-li ve výkazu výměr uvedeny odkazy na firmy, názvy nebo specifická označení výrobků apod., jsou takové odkazy pouze informativní a slouží pouze pro určení technické úrovně a provozních parametrů. Z zhotoviteli umožňují v souladu s §182, zákona č. 134/2016 Sb. o veřejných zakázkách použít i jiných kvalitativně a technicky obdobných zařízení, která mají podobnou nebo minimálně stejnou kvalitu, účinnost a výkon, parametry použití, ev. hlučnost (která bezpodmínečně splňuje platné hygienické normy). | [18 empty] | P | 1
| D | D151 | PŘÍPRAVNA/VÝDEJ |  |  |  |  | 0 |  |  |  |  | 0 | 0 |  | 0 |  | 0 |  | 0 | 1 | D | 0 | ROZPOCET | [6 empty] | 0
137 | K | 01.5 | Umyvadlo nerez vč. baterie s kolenovým ovládáním a sifonu | ks | 1 |  |  | 0 |  |  | základní | 0 | 0 | 0 |  | 0 | 0 | 0 | 0 | 0 | 4 | K | 1 | ROZPOCET | 0 | 0 | 0 | 0 | 0 | 1 | 0 | 4 | -1075752935
138 | K | 02.9 | Regál skladový komaxit, 4 police | ks | 1 |  |  | 0 |  |  | základní | 0 | 0 | 0 |  | 0 | 0 | 0 | 0 | 0 | 4 | K | 1 | ROZPOCET | 0 | 0 | 0 | 0 | 0 | 1 | 0 | 4 | -452945798
139 | K | 04.9 | Stolek pracovní pojízdný nerez, spodní police | ks | 1 |  |  | 0 |  |  | základní | 0 | 0 | 0 |  | 0 | 0 | 0 | 0 | 0 | 4 | K | 1 | ROZPOCET | 0 | 0 | 0 | 0 | 0 | 1 | 0 | 4 | -1892976710
140 | K | 05.8 | Stůl mycí nerez, dřez 400x400x250, sp. prostor volný, zadní lem | ks | 1 |  |  | 0 |  |  | základní | 0 | 0 | 0 |  | 0 | 0 | 0 | 0 | 0 | 4 | K | 1 | ROZPOCET | 0 | 0 | 0 | 0 | 0 | 1 | 0 | 4 | -1340238944
| P |  | Poznámka k položce: Jsou-li ve výkazu výměr uvedeny odkazy na firmy, názvy nebo specifická označení výrobků apod., jsou takové odkazy pouze informativní a slouží pouze pro určení technické úrovně a provozních parametrů. Z zhotoviteli umožňují v souladu s §182, zákona č. 134/2016 Sb. o veřejných zakázkách použít i jiných kvalitativně a technicky obdobných zařízení, která mají podobnou nebo minimálně stejnou kvalitu, účinnost a výkon, parametry použití, ev. hlučnost (která bezpodmínečně splňuje platné hygienické normy). | [18 empty] | P | 1
141 | K | 06.4 | Baterie stolní s pákovým ovládáním, otočné ramínko | ks | 1 |  |  | 0 |  |  | základní | 0 | 0 | 0 |  | 0 | 0 | 0 | 0 | 0 | 4 | K | 1 | ROZPOCET | 0 | 0 | 0 | 0 | 0 | 1 | 0 | 4 | 762726919
142 | K | 07.5 | Podlahový žlab nerez s roštem vč. Sifonu, 600x300x200 | ks | 2 |  |  | 0 |  |  | základní | 0 | 0 | 0 |  | 0 | 0 | 0 | 0 | 0 | 4 | K | 1 | ROZPOCET | 0 | 0 | 0 | 0 | 0 | 1 | 0 | 4 | 1493952586
143 | K | 08.5 | Chlazený stůl nerez, -2 až +10°C, 2x prostor pro GN s dvířky, zadní lem, vč. agregátu vlevo | ks | 1 |  |  | 0 |  |  | základní | 0 | 0 | 0 |  | 0 | 0 | 0 | 0 | 0 | 4 | K | 1 | ROZPOCET | 0 | 0 | 0 | 0 | 0 | 1 | 0 | 4 | -108924067
| P |  | Poznámka k položce: Jsou-li ve výkazu výměr uvedeny odkazy na firmy, názvy nebo specifická označení výrobků apod., jsou takové odkazy pouze informativní a slouží pouze pro určení technické úrovně a provozních parametrů. Z zhotoviteli umožňují v souladu s §182, zákona č. 134/2016 Sb. o veřejných zakázkách použít i jiných kvalitativně a technicky obdobných zařízení, která mají podobnou nebo minimálně stejnou kvalitu, účinnost a výkon, parametry použití, ev. hlučnost (která bezpodmínečně splňuje platné hygienické normy). | [18 empty] | P | 1
144 | K | 09.4 | Blixer stolní, objem min. 5,5 ltr., rychlost 1500 a 3000 ot/min, výkon min. 3,5kg, kovový motorový blok, nerezová hřídel motoru, nerezová nádoba s držadlem, průhledné víko s otvorem, nerezový nůž se 2 zoubkovanými čepelemi, magnetická bezpečnostní pojist | ks | 1 |  |  | 0 |  |  | základní | 0 | 0 | 0 |  | 0 | 0 | 0 | 0 | 0 | 4 | K | 1 | ROZPOCET | 0 | 0 | 0 | 0 | 0 | 1 | 0 | 4 | 1724635113
| P |  | Poznámka k položce: Jsou-li ve výkazu výměr uvedeny odkazy na firmy, názvy nebo specifická označení výrobků apod., jsou takové odkazy pouze informativní a slouží pouze pro určení technické úrovně a provozních parametrů. Z zhotoviteli umožňují v souladu s §182, zákona č. 134/2016 Sb. o veřejných zakázkách použít i jiných kvalitativně a technicky obdobných zařízení, která mají podobnou nebo minimálně stejnou kvalitu, účinnost a výkon, parametry použití, ev. hlučnost (která bezpodmínečně splňuje platné hygienické normy). | [18 empty] | P | 1
145 | K | 10.3 | Stůl pracovní nerez, spodní police, zadní a levý lem | ks | 1 |  |  | 0 |  |  | základní | 0 | 0 | 0 |  | 0 | 0 | 0 | 0 | 0 | 4 | K | 1 | ROZPOCET | 0 | 0 | 0 | 0 | 0 | 1 | 0 | 4 | 1115557387
| P |  | Poznámka k položce: Jsou-li ve výkazu výměr uvedeny odkazy na firmy, názvy nebo specifická označení výrobků apod., jsou takové odkazy pouze informativní a slouží pouze pro určení technické úrovně a provozních parametrů. Z zhotoviteli umožňují v souladu s §182, zákona č. 134/2016 Sb. o veřejných zakázkách použít i jiných kvalitativně a technicky obdobných zařízení, která mají podobnou nebo minimálně stejnou kvalitu, účinnost a výkon, parametry použití, ev. hlučnost (která bezpodmínečně splňuje platné hygienické normy). | [18 empty] | P | 1
146 | K | 11.3 | Skříňka nástěnná nerez, posuvná dvířka, přestavitelná police | ks | 1 |  |  | 0 |  |  | základní | 0 | 0 | 0 |  | 0 | 0 | 0 | 0 | 0 | 4 | K | 1 | ROZPOCET | 0 | 0 | 0 | 0 | 0 | 1 | 0 | 4 | -1646432604
147 | K | 12.3 | Stůl pracovní nerez, spodní police, zadní lem | ks | 1 |  |  | 0 |  |  | základní | 0 | 0 | 0 |  | 0 | 0 | 0 | 0 | 0 | 4 | K | 1 | ROZPOCET | 0 | 0 | 0 | 0 | 0 | 1 | 0 | 4 | -1661369061
148 | K | 13.3 | Skříňka nástěnná nerez, posuvná dvířka, přestavitelná police | ks | 1 |  |  | 0 |  |  | základní | 0 | 0 | 0 |  | 0 | 0 | 0 | 0 | 0 | 4 | K | 1 | ROZPOCET | 0 | 0 | 0 | 0 | 0 | 1 | 0 | 4 | 525188682
149 | K | 14.3 | Stůl výdejní nerez s ohřevnou vanou 3x GN1/1 nedělenou, skříňkový, otevřený, ovl. šachta vpravo, zadní a pravý částečný lem | ks | 1 |  |  | 0 |  |  | základní | 0 | 0 | 0 |  | 0 | 0 | 0 | 0 | 0 | 4 | K | 1 | ROZPOCET | 0 | 0 | 0 | 0 | 0 | 1 | 0 | 4 | 798600837
| P |  | Poznámka k položce: Jsou-li ve výkazu výměr uvedeny odkazy na firmy, názvy nebo specifická označení výrobků apod., jsou takové odkazy pouze informativní a slouží pouze pro určení technické úrovně a provozních parametrů. Z zhotoviteli umožňují v souladu s §182, zákona č. 134/2016 Sb. o veřejných zakázkách použít i jiných kvalitativně a technicky obdobných zařízení, která mají podobnou nebo minimálně stejnou kvalitu, účinnost a výkon, parametry použití, ev. hlučnost (která bezpodmínečně splňuje platné hygienické normy). | [18 empty] | P | 1
150 | K | 15.3 | Police nástěnná nerez dvoupatrová | ks | 1 |  |  | 0 |  |  | základní | 0 | 0 | 0 |  | 0 | 0 | 0 | 0 | 0 | 4 | K | 1 | ROZPOCET | 0 | 0 | 0 | 0 | 0 | 1 | 0 | 4 | -1663837639
151 | K | 16.3 | Stůl mycí nerez, dřez 400x400x250 vlevo, sp. prostor volný, zadní a levý lem | ks | 1 |  |  | 0 |  |  | základní | 0 | 0 | 0 |  | 0 | 0 | 0 | 0 | 0 | 4 | K | 1 | ROZPOCET | 0 | 0 | 0 | 0 | 0 | 1 | 0 | 4 | 141832301
| P |  | Poznámka k položce: Jsou-li ve výkazu výměr uvedeny odkazy na firmy, názvy nebo specifická označení výrobků apod., jsou takové odkazy pouze informativní a slouží pouze pro určení technické úrovně a provozních parametrů. Z zhotoviteli umožňují v souladu s §182, zákona č. 134/2016 Sb. o veřejných zakázkách použít i jiných kvalitativně a technicky obdobných zařízení, která mají podobnou nebo minimálně stejnou kvalitu, účinnost a výkon, parametry použití, ev. hlučnost (která bezpodmínečně splňuje platné hygienické normy). | [18 empty] | P | 1
152 | K | 17.2 | Sprcha tlaková stolní s napouštěcím ramínkem | ks | 1 |  |  | 0 |  |  | základní | 0 | 0 | 0 |  | 0 | 0 | 0 | 0 | 0 | 4 | K | 1 | ROZPOCET | 0 | 0 | 0 | 0 | 0 | 1 | 0 | 4 | -463058425
153 | K | 18.2 | Police nástěnná na koše nerez | ks | 1 |  |  | 0 |  |  | základní | 0 | 0 | 0 |  | 0 | 0 | 0 | 0 | 0 | 4 | K | 1 | ROZPOCET | 0 | 0 | 0 | 0 | 0 | 1 | 0 | 4 | -1647771054
154 | K | 19.2 | Myčka na nádobí podstolová s oplachovým čerpadlem, odpadní čerpadlo, zabudovaný kontinuální změkčovač vody, vč. dávkovače oplach. Prostředku | ks | 1 |  |  | 0 |  |  | základní | 0 | 0 | 0 |  | 0 | 0 | 0 | 0 | 0 | 4 | K | 1 | ROZPOCET | 0 | 0 | 0 | 0 | 0 | 1 | 0 | 4 | 45241335
| P |  | Poznámka k položce: Poznámka k položce: Myčka na nádobí podstolová s oplachovým čerpadlem, odpadní čerpadlo, zabudovaný kontinuální změkčovač vody, vč. dávkovače oplach. prostředku, celonerezová konstrukce s lisovaným mycím tankem v hygienickém provedení, elektronické ovládání s možností zobrazení aktuálního stavu myčky (teplot), plně v češtině, zobrazení aktuální fáze programu, pro koše min. 500x500mm, možnost mytí dvou košů současně, program na příbory, odvod páry po skončení mycího cyklu mimo stroj a prostor obsluhy, mycí ramena nerezová, min. 2 mycí programy + nekonečný program, kapacita min. 40 košů/h, spotřeba vody max. 2 litry na mycí cyklus, vč. roštu pro mytí dvou košů Jsou-li ve výkazu výměr uvedeny odkazy na firmy, názvy nebo specifická označení výrobků apod., jsou takové odkazy pouze informativní a slouží pouze pro určení technické úrovně a provozních parametrů. Z zhotoviteli umožňují v souladu s §182, zákona č. 134/2016 Sb. o veřejných zakázkách použít i jiných kvalitativně a technicky obdobných zařízení, která mají podobnou nebo minimálně stejnou kvalitu, účinnost a výkon, parametry použití, ev. hlučnost (která bezpodmínečně splňuje platné hygienické normy). | [18 empty] | P | 1
155 | K | 20.2 | Deska parapetní odkládací nerez, 1100x700x40 | ks | 1 |  |  | 0 |  |  | základní | 0 | 0 | 0 |  | 0 | 0 | 0 | 0 | 0 | 4 | K | 1 | ROZPOCET | 0 | 0 | 0 | 0 | 0 | 1 | 0 | 4 | -1298348925
156 | K | 21.2 | Deska parapetní výdejní nerez, 1050x700x40 | ks | 1 |  |  | 0 |  |  | základní | 0 | 0 | 0 |  | 0 | 0 | 0 | 0 | 0 | 4 | K | 1 | ROZPOCET | 0 | 0 | 0 | 0 | 0 | 1 | 0 | 4 | -1274989198
| D | D179 | SKLAD ODPADU |  |  |  |  | 0 |  |  |  |  | 0 | 0 |  | 0 |  | 0 |  | 0 | 1 | D | 0 | ROZPOCET | [6 empty] | 0
157 | K | 01.10 | Sprcha nástěnná s pákovou baterií a napouštěcím ramínkem | ks | 1 |  |  | 0 |  |  | základní | 0 | 0 | 0 |  | 0 | 0 | 0 | 0 | 0 | 4 | K | 1 | ROZPOCET | 0 | 0 | 0 | 0 | 0 | 1 | 0 | 4 | 2021653889
158 | K | 02.10 | Podlahový žlab nerez s roštem vč. Sifonu, 1000x500x200 | ks | 1 |  |  | 0 |  |  | základní | 0 | 0 | 0 |  | 0 | 0 | 0 | 0 | 0 | 4 | K | 1 | ROZPOCET | 0 | 0 | 0 | 0 | 0 | 1 | 0 | 4 | -204516725
159 | K | 03.7 | Chladící box, bez podlahy, 0 až +10°C, vč. chladicího agregátu, stavebnicový modulový box | ks | 1 |  |  | 0 |  |  | základní | 0 | 0 | 0 |  | 0 | 0 | 0 | 0 | 0 | 4 | K | 1 | ROZPOCET | 0 | 0 | 0 | 0 | 0 | 1 | 0 | 4 | -1855098914
| P |  | Poznámka k položce: Poznámka k položce: Chladící box, bez podlahy, 0 až +10°C, vč. chladicího agregátu stavebnicový modulový box, systém spojení panelů pero-drážka vč. rohových sloupků, opláštění bíle lakovaný, žárově pozink. ocelový plech tl. min. 0,6mm, PUR izolace tl. min. 60mm, chladírenské otočné dveře levé š. 800 mm, bíle lakované, vč. zamykání a bezp. otevírání zevnitř boxu, osvětlení LED, krycí lišty mezi stěnami nebo stropem a stavbou, chladící agregát na boxu Jsou-li ve výkazu výměr uvedeny odkazy na firmy, názvy nebo specifická označení výrobků apod., jsou takové odkazy pouze informativní a slouží pouze pro určení technické úrovně a provozních parametrů. Z zhotoviteli umožňují v souladu s §182, zákona č. 134/2016 Sb. o veřejných zakázkách použít i jiných kvalitativně a technicky obdobných zařízení, která mají podobnou nebo minimálně stejnou kvalitu, účinnost a výkon, parametry použití, ev. hlučnost (která bezpodmínečně splňuje platné hygienické normy). | [18 empty] | P | 1
| D | D180 | PŘÍJEM ZBOŽÍ |  |  |  |  | 0 |  |  |  |  | 0 | 0 |  | 0 |  | 0 |  | 0 | 1 | D | 0 | ROZPOCET | [6 empty] | 0
160 | K | 01.11 | Váha příjmová 300 kg, rozměr můstku 1000x800mm | ks | 1 |  |  | 0 |  |  | základní | 0 | 0 | 0 |  | 0 | 0 | 0 | 0 | 0 | 4 | K | 1 | ROZPOCET | 0 | 0 | 0 | 0 | 0 | 1 | 0 | 4 | 1932045998
| P |  | Poznámka k položce: Poznámka k položce: Váha příjmová 300 kg, rozměr můstku 1000x800mm, kce z ocelových komaxitových profilů, vrchní krycí plech ocelový komaxitový s možností odklopení, vč. obvodového rámu z nerezové oceli k zabudování do podlahy a úředního ověření Jsou-li ve výkazu výměr uvedeny odkazy na firmy, názvy nebo specifická označení výrobků apod., jsou takové odkazy pouze informativní a slouží pouze pro určení technické úrovně a provozních parametrů. Z zhotoviteli umožňují v souladu s §182, zákona č. 134/2016 Sb. o veřejných zakázkách použít i jiných kvalitativně a technicky obdobných zařízení, která mají podobnou nebo minimálně stejnou kvalitu, účinnost a výkon, parametry použití, ev. hlučnost (která bezpodmínečně splňuje platné hygienické normy). | [18 empty] | P | 1
161 | K | 01A | Indikátor - vyhodnocovacího zařízení k váze k montáži na stěnu | ks | 1 |  |  | 0 |  |  | základní | 0 | 0 | 0 |  | 0 | 0 | 0 | 0 | 0 | 4 | K | 1 | ROZPOCET | 0 | 0 | 0 | 0 | 0 | 1 | 0 | 4 | -1957248068
| D | OST | SPOLEČNÉ POLOŽKY |  |  |  |  | 0 |  |  |  |  | 0 | 0 |  | 0 |  | 0 |  | 0 | 4 | D | 0 | ROZPOCET | [6 empty] | 0
162 | K | 01.12 | Doprava | soubor | 1 |  |  | 0 |  |  | základní | 0 | 0 | 0 |  | 0 | 0 | 0 | 0 | 0 | 262144 | K | 1 | ROZPOCET | 0 | 0 | 0 | 0 | 0 | 1 | 0 | 262144 | 1274227370
163 | K | 02.11 | Montáž | soubor | 1 |  |  | 0 |  |  | základní | 0 | 0 | 0 |  | 0 | 0 | 0 | 0 | 0 | 262144 | K | 1 | ROZPOCET | 0 | 0 | 0 | 0 | 0 | 1 | 0 | 262144 | 558724486
164 | K | 03.8 | Zaškolení personálu po dobu 4 pracovních směn a 8 hodin | soubor | 1 |  |  | 0 |  |  | základní | 0 | 0 | 0 |  | 0 | 0 | 0 | 0 | 0 | 262144 | K | 1 | ROZPOCET | 0 | 0 | 0 | 0 | 0 | 1 | 0 | 262144 | 325547015
165 | K | 04.10 | Výchozí revize | soubor | 1 |  |  | 0 |  |  | základní | 0 | 0 | 0 |  | 0 | 0 | 0 | 0 | 0 | 262144 | K | 1 | ROZPOCET | 0 | 0 | 0 | 0 | 0 | 1 | 0 | 262144 | -675520588
166 | K | 05.9 | Výrobní dokumentace | soubor | 1 |  |  | 0 |  |  | základní | 0 | 0 | 0 |  | 0 | 0 | 0 | 0 | 0 | 262144 | K | 1 | ROZPOCET | 0 | 0 | 0 | 0 | 0 | 1 | 0 | 262144 | 570823628
167 | K | 06.5 | Dokumentace skutečného provedení | soubor | 1 |  |  | 0 |  |  | základní | 0 | 0 | 0 |  | 0 | 0 | 0 | 0 | 0 | 262144 | K | 1 | ROZPOCET | 0 | 0 | 0 | 0 | 0 | 1 | 0 | 262144 | -192718830
168 | K | 07.6 | HACCP | soubor | 1 |  |  | 0 |  |  | základní | 0 | 0 | 0 |  | 0 | 0 | 0 | 0 | 0 | 262144 | K | 1 | ROZPOCET | 0 | 0 | 0 | 0 | 0 | 1 | 0 | 262144 | -835975561

## D.1.4.7.B - Drobný inventář
{baecc5df-40f3-483b-94e6-4b408ebc8ad9}
2
| KRYCÍ LIST SOUPISU PRACÍ | [8 empty] | v --- níže se nacházejí doplnkové a pomocné údaje k sestavám --- v | [11 empty] | False
Stavba:
Přístavba tělocvičny, školní jídelny a kuchyně
Objekt:
D.1.4.7.B - Drobný inventář
| KSO: |  |  |  |  | CC-CZ:
| Místo: |  | ZŠ Lyčkovo nám. 6/460, Praha 8 |  |  | Datum: | 3. 10. 2024
| Zadavatel: |  |  |  |  | IČ:
|  | Městská část Praha 8 |  |  |  | DIČ:
| Uchazeč: |  |  |  |  | IČ: | Vyplň údaj
|  | Vyplň údaj |  |  |  | DIČ: | Vyplň údaj
| Projektant: |  |  |  |  | IČ:
|  | ARCHITEKTONICKÝ ATELIER ALEŠ, s.r.o. |  |  |  | DIČ:
| Zpracovatel: |  |  |  |  | IČ:
DIČ:
Poznámka:
"Položky, pokud není uvedeno jinak, obsahují veškeré náklady na provedení dle projektu, norem a předpisů výrobců, tzn. dodávku, montáž a montážní prostředky, kotevní a spojovací prvky, přesuny a dopravu, systémové detaily, profily a řešení, povrchovou úpravu, pomocné lešení a přípravné práce (pokud nejsou uvedeny zvlášť). Podrobná specifikace položek je obsažena v projektové dokumentaci (zejména výrobků, výplní otvorů a finálních povrchů v příslušných tabulkách a technických zprávách), která je nedílnou součástí zadávací dokumentace. Pokud není uveden výkaz výměr, byly hodnoty převzaty přímo z tabulek v projektu a CAD systémů. Pokud se v položkách objeví obchodní název, je uveden pouze orientačně, jako příklad."
|  | Materiál | [5 empty] | 0
|  | Montáž | [5 empty] | 0
| Cena bez DPH | [6 empty] | 0
|  |  | Základ daně |  |  | Sazba daně |  | Výše daně
| DPH | základní | 0 |  |  | 21% |  | 0
|  | snížená | 0 |  |  | 12% |  | 0
|  | zákl. přenesená | 0 |  |  | 21% |  | 0
|  | sníž. přenesená | 0 |  |  | 12% |  | 0
|  | nulová | 0 |  |  | 0% |  | 0
| Cena s DPH |  |  | v | CZK |  |  | 0
REKAPITULACE ČLENĚNÍ SOUPISU PRACÍ
Stavba:
Přístavba tělocvičny, školní jídelny a kuchyně
Objekt:
D.1.4.7.B - Drobný inventář
Místo: |  |  | ZŠ Lyčkovo nám. 6/460, Praha 8 |  |  | Datum: | 3. 10. 2024
Zadavatel: |  |  | Městská část Praha 8 |  |  | Projektant: | ARCHITEKTONICKÝ ATELIER ALEŠ, s.r.o.
Uchazeč: |  |  | Vyplň údaj |  |  | Zpracovatel:
Kód dílu - Popis | [5 empty] | Materiál [CZK] | Montáž [CZK] | Cena celkem [CZK]
Náklady stavby celkem | [5 empty] | 0 | 0 | 0 | [14 empty] | -1
| GST01 - Konvektomaty |  |  |  |  | 0 | 0 | 0
| GST02 - Vodní lázně a transportní vozíky |  |  |  |  | 0 | 0 | 0
| GST03 - Chlazené stoly |  |  |  |  | 0 | 0 | 0
| GST04 - Drobné vybavení |  |  |  |  | 0 | 0 | 0
SOUPIS PRACÍ
Stavba:
Přístavba tělocvičny, školní jídelny a kuchyně
Objekt:
D.1.4.7.B - Drobný inventář
Místo: |  |  | ZŠ Lyčkovo nám. 6/460, Praha 8 |  |  | Datum: | 3. 10. 2024
Zadavatel: |  |  | Městská část Praha 8 |  |  | Projektant: | ARCHITEKTONICKÝ ATELIER ALEŠ, s.r.o.
Uchazeč: |  |  | Vyplň údaj |  |  | Zpracovatel:
PČ | Typ | Kód | Popis | MJ | Množství | J. materiál [CZK] | J. montáž [CZK] | Cena celkem [CZK] | Cenová soustava |  | DPH | J.cena [CZK] | Materiál celkem [CZK] | Montáž celkem [CZK] | J. Nh [h] | Nh celkem [h] | J. hmotnost [t] | Hmotnost celkem [t] | J. suť [t] | Suť Celkem [t]
Náklady soupisu celkem | [7 empty] | 0 |  |  |  |  | 0 | 0 |  | 0 |  | 0 |  | 0 |  | D | -1 | [7 empty] | 0
| D | GST01 | Konvektomaty |  |  |  |  | 0 |  |  |  |  | 0 | 0 |  | 0 |  | 0 |  | 0 | 1 | D | 0 | ROZPOCET | [6 empty] | 0
1 | K | 31401103170100 | nerez,GN 1/1 - 100,objem 13,7 l s víkem | ks | 20 |  |  | 0 |  |  | základní | 0 | 0 | 0 |  | 0 | 0 | 0 | 0 | 0 | 4 | K | 1 | ROZPOCET | 0 | 0 | 0 | 0 | 0 | 1 | 0 | 4 | 2
2 | K | 3140104 | nerez,GN 1/1 - 40,objem 5,1 l | ks | 20 |  |  | 0 |  |  | základní | 0 | 0 | 0 |  | 0 | 0 | 0 | 0 | 0 | 4 | K | 1 | ROZPOCET | 0 | 0 | 0 | 0 | 0 | 1 | 0 | 4 | 4
3 | K | 3140106 | nerez,GN 1/1 - 65,objem 9,2 l | ks | 30 |  |  | 0 |  |  | základní | 0 | 0 | 0 |  | 0 | 0 | 0 | 0 | 0 | 4 | K | 1 | ROZPOCET | 0 | 0 | 0 | 0 | 0 | 1 | 0 | 4 | 6
4 | K | 3160110 | nerez,GN 1/1 - 100,děrovaná,bez víka | ks | 40 |  |  | 0 |  |  | základní | 0 | 0 | 0 |  | 0 | 0 | 0 | 0 | 0 | 4 | K | 1 | ROZPOCET | 0 | 0 | 0 | 0 | 0 | 1 | 0 | 4 | 8
5 | K | 3180002 | nerez,GN 1/1- 40,smaltovaná | ks | 25 |  |  | 0 |  |  | základní | 0 | 0 | 0 |  | 0 | 0 | 0 | 0 | 0 | 4 | K | 1 | ROZPOCET | 0 | 0 | 0 | 0 | 0 | 1 | 0 | 4 | 10
6 | K | 3180003 | nerez,GN 1/1 - 65,smaltovaná,objem, 8,8 l | ks | 25 |  |  | 0 |  |  | základní | 0 | 0 | 0 |  | 0 | 0 | 0 | 0 | 0 | 4 | K | 1 | ROZPOCET | 0 | 0 | 0 | 0 | 0 | 1 | 0 | 4 | 12
7 | K | 3170901 | rošt nerez GN 1/1 | ks | 25 |  |  | 0 |  |  | základní | 0 | 0 | 0 |  | 0 | 0 | 0 | 0 | 0 | 4 | K | 1 | ROZPOCET | 0 | 0 | 0 | 0 | 0 | 1 | 0 | 4 | 14
8 | K | 3170906 | rošt trilax GN 1/1 | ks | 20 |  |  | 0 |  |  | základní | 0 | 0 | 0 |  | 0 | 0 | 0 | 0 | 0 | 4 | K | 1 | ROZPOCET | 0 | 0 | 0 | 0 | 0 | 1 | 0 | 4 | 16
9 | K | 3180053 | plech granitem emailovaný na smažení GN 1/1 x 20 | ks | 30 |  |  | 0 |  |  | základní | 0 | 0 | 0 |  | 0 | 0 | 0 | 0 | 0 | 4 | K | 1 | ROZPOCET | 0 | 0 | 0 | 0 | 0 | 1 | 0 | 4 | 18
10 | K | 3170937 | koš na hranolky GN 1/1 | ks | 15 |  |  | 0 |  |  | základní | 0 | 0 | 0 |  | 0 | 0 | 0 | 0 | 0 | 4 | K | 1 | ROZPOCET | 0 | 0 | 0 | 0 | 0 | 1 | 0 | 4 | 20
11 | K | 3230039 | plech GN 1/1 perforovaný Al/teflon | ks | 10 |  |  | 0 |  |  | základní | 0 | 0 | 0 |  | 0 | 0 | 0 | 0 | 0 | 4 | K | 1 | ROZPOCET | 0 | 0 | 0 | 0 | 0 | 1 | 0 | 4 | 22
12 | K | 801480879949 | rošt na grilování GN 1/1 | ks | 5 |  |  | 0 |  |  | základní | 0 | 0 | 0 |  | 0 | 0 | 0 | 0 | 0 | 4 | K | 1 | ROZPOCET | 0 | 0 | 0 | 0 | 0 | 1 | 0 | 4 | 24
| D | GST02 | Vodní lázně a transportní vozíky |  |  |  |  | 0 |  |  |  |  | 0 | 0 |  | 0 |  | 0 |  | 0 | 1 | D | 0 | ROZPOCET | [6 empty] | 0
13 | K | 3150120 | nerez, GN 1/1 - 200, objem 27,8 l, s uchy | ks | 50 |  |  | 0 |  |  | základní | 0 | 0 | 0 |  | 0 | 0 | 0 | 0 | 0 | 4 | K | 1 | ROZPOCET | 0 | 0 | 0 | 0 | 0 | 1 | 0 | 4 | 26
14 | K | 3170400 | víko bez výřezu GK 1/1 | ks | 15 |  |  | 0 |  |  | základní | 0 | 0 | 0 |  | 0 | 0 | 0 | 0 | 0 | 4 | K | 1 | ROZPOCET | 0 | 0 | 0 | 0 | 0 | 1 | 0 | 4 | 28
15 | K | 3170260 | víko s výřezem na naběračku GK 1/1 | ks | 15 |  |  | 0 |  |  | základní | 0 | 0 | 0 |  | 0 | 0 | 0 | 0 | 0 | 4 | K | 1 | ROZPOCET | 0 | 0 | 0 | 0 | 0 | 1 | 0 | 4 | 30
16 | K | 3150320 | nerez, GN 1/2 - 200, objem 12 l, s uchy | ks | 30 |  |  | 0 |  |  | základní | 0 | 0 | 0 |  | 0 | 0 | 0 | 0 | 0 | 4 | K | 1 | ROZPOCET | 0 | 0 | 0 | 0 | 0 | 1 | 0 | 4 | 32
17 | K | 3170420 | víko bez výřezu GK 1/2 | ks | 10 |  |  | 0 |  |  | základní | 0 | 0 | 0 |  | 0 | 0 | 0 | 0 | 0 | 4 | K | 1 | ROZPOCET | 0 | 0 | 0 | 0 | 0 | 1 | 0 | 4 | 34
18 | K | 3170262 | víko s výřezem na naběračku GK 1/2 | ks | 10 |  |  | 0 |  |  | základní | 0 | 0 | 0 |  | 0 | 0 | 0 | 0 | 0 | 4 | K | 1 | ROZPOCET | 0 | 0 | 0 | 0 | 0 | 1 | 0 | 4 | 36
19 | K | 3150420 | nerez, GN 1/3 - 200, objem 7,2 l, s uchy | ks | 40 |  |  | 0 |  |  | základní | 0 | 0 | 0 |  | 0 | 0 | 0 | 0 | 0 | 4 | K | 1 | ROZPOCET | 0 | 0 | 0 | 0 | 0 | 1 | 0 | 4 | 38
20 | K | 3170430 | víko bez výřezu GK 1/3 | ks | 15 |  |  | 0 |  |  | základní | 0 | 0 | 0 |  | 0 | 0 | 0 | 0 | 0 | 4 | K | 1 | ROZPOCET | 0 | 0 | 0 | 0 | 0 | 1 | 0 | 4 | 40
21 | K | 3170263 | víko s výřezem na naběračku GK 1/3 | ks | 15 |  |  | 0 |  |  | základní | 0 | 0 | 0 |  | 0 | 0 | 0 | 0 | 0 | 4 | K | 1 | ROZPOCET | 0 | 0 | 0 | 0 | 0 | 1 | 0 | 4 | 42
22 | K | 3150620 | nerez, GN 1/6 - 200, objem 3,2 l, s uchy | ks | 30 |  |  | 0 |  |  | základní | 0 | 0 | 0 |  | 0 | 0 | 0 | 0 | 0 | 4 | K | 1 | ROZPOCET | 0 | 0 | 0 | 0 | 0 | 1 | 0 | 4 | 44
23 | K | 3170460 | víko bez výřezu GK 1/6 | ks | 15 |  |  | 0 |  |  | základní | 0 | 0 | 0 |  | 0 | 0 | 0 | 0 | 0 | 4 | K | 1 | ROZPOCET | 0 | 0 | 0 | 0 | 0 | 1 | 0 | 4 | 46
24 | K | 3170265 | víko s výřezem na naběračku GK 1/6 | ks | 15 |  |  | 0 |  |  | základní | 0 | 0 | 0 |  | 0 | 0 | 0 | 0 | 0 | 4 | K | 1 | ROZPOCET | 0 | 0 | 0 | 0 | 0 | 1 | 0 | 4 | 48
25 | K | 3170001 | nerez,děrované dno GN 1/1 | ks | 3 |  |  | 0 |  |  | základní | 0 | 0 | 0 |  | 0 | 0 | 0 | 0 | 0 | 4 | K | 1 | ROZPOCET | 0 | 0 | 0 | 0 | 0 | 1 | 0 | 4 | 50
26 | K | 3170002 | nerez,děrované dno GN 1/2 | ks | 6 |  |  | 0 |  |  | základní | 0 | 0 | 0 |  | 0 | 0 | 0 | 0 | 0 | 4 | K | 1 | ROZPOCET | 0 | 0 | 0 | 0 | 0 | 1 | 0 | 4 | 52
27 | K | 3170003 | nerez,děrované dno GN 1/3 | ks | 3 |  |  | 0 |  |  | základní | 0 | 0 | 0 |  | 0 | 0 | 0 | 0 | 0 | 4 | K | 1 | ROZPOCET | 0 | 0 | 0 | 0 | 0 | 1 | 0 | 4 | 54
28 | K | 3190101 | nerez,příčka 325 mm | ks | 6 |  |  | 0 |  |  | základní | 0 | 0 | 0 |  | 0 | 0 | 0 | 0 | 0 | 4 | K | 1 | ROZPOCET | 0 | 0 | 0 | 0 | 0 | 1 | 0 | 4 | 56
29 | K | 3190100 | nerez,příčka 530 mm | ks | 4 |  |  | 0 |  |  | základní | 0 | 0 | 0 |  | 0 | 0 | 0 | 0 | 0 | 4 | K | 1 | ROZPOCET | 0 | 0 | 0 | 0 | 0 | 1 | 0 | 4 | 58
30 | K | 3170901 | rošt nerez GN 1/1 | ks | 10 |  |  | 0 |  |  | základní | 0 | 0 | 0 |  | 0 | 0 | 0 | 0 | 0 | 4 | K | 1 | ROZPOCET | 0 | 0 | 0 | 0 | 0 | 1 | 0 | 4 | 60
| D | GST03 | Chlazené stoly |  |  |  |  | 0 |  |  |  |  | 0 | 0 |  | 0 |  | 0 |  | 0 | 1 | D | 0 | ROZPOCET | [6 empty] | 0
31 | K | 3170901 | rošt nerez GN 1/1 | ks | 15 |  |  | 0 |  |  | základní | 0 | 0 | 0 |  | 0 | 0 | 0 | 0 | 0 | 4 | K | 1 | ROZPOCET | 0 | 0 | 0 | 0 | 0 | 1 | 0 | 4 | 62
| D | GST04 | Drobné vybavení |  |  |  |  | 0 |  |  |  |  | 0 | 0 |  | 0 |  | 0 |  | 0 | 1 | D | 0 | ROZPOCET | [6 empty] | 0
32 | K | 3223393 | hrnec nerez,objem 11 l , pr.280 mm,výška 170 mm včetně poklice | ks | 3 |  |  | 0 |  |  | základní | 0 | 0 | 0 |  | 0 | 0 | 0 | 0 | 0 | 4 | K | 1 | ROZPOCET | 0 | 0 | 0 | 0 | 0 | 1 | 0 | 4 | 64
33 | K | 3223394 | hrnec nerez,objem 15 l ,pr.320 mm,výška 190 mm včetně poklice | ks | 3 |  |  | 0 |  |  | základní | 0 | 0 | 0 |  | 0 | 0 | 0 | 0 | 0 | 4 | K | 1 | ROZPOCET | 0 | 0 | 0 | 0 | 0 | 1 | 0 | 4 | 66
34 | K | 3223381 | hrnec nerez,objem 25 l,pr.320 mm,výška 320 mm včetně poklice | ks | 3 |  |  | 0 |  |  | základní | 0 | 0 | 0 |  | 0 | 0 | 0 | 0 | 0 | 4 | K | 1 | ROZPOCET | 0 | 0 | 0 | 0 | 0 | 1 | 0 | 4 | 68
35 | K | 3223395 | hrnec nerez,objem 22,5 l ,pr.360 mm,výška 220 mm včetně poklice | ks | 3 |  |  | 0 |  |  | základní | 0 | 0 | 0 |  | 0 | 0 | 0 | 0 | 0 | 4 | K | 1 | ROZPOCET | 0 | 0 | 0 | 0 | 0 | 1 | 0 | 4 | 70
36 | K | 3223396 | hrnec nerez,objem 29,5 l,pr.400 mm,výška 250 mm včetně poklice | ks | 3 |  |  | 0 |  |  | základní | 0 | 0 | 0 |  | 0 | 0 | 0 | 0 | 0 | 4 | K | 1 | ROZPOCET | 0 | 0 | 0 | 0 | 0 | 1 | 0 | 4 | 72
37 | K | 3223397 | hrnec nerez,objem 45 l,pr.450 mm,výška 280 mm včetně poklice | ks | 3 |  |  | 0 |  |  | základní | 0 | 0 | 0 |  | 0 | 0 | 0 | 0 | 0 | 4 | K | 1 | ROZPOCET | 0 | 0 | 0 | 0 | 0 | 1 | 0 | 4 | 74
38 | K | 3223400 | kastrol nerez,objem 5 l ,pr.240 mm,výška 100 mm včetně poklice | ks | 3 |  |  | 0 |  |  | základní | 0 | 0 | 0 |  | 0 | 0 | 0 | 0 | 0 | 4 | K | 1 | ROZPOCET | 0 | 0 | 0 | 0 | 0 | 1 | 0 | 4 | 76
39 | K | 3223401 | kastrol nerez,objem 7 l ,pr.280 mm,výška 120 mm včetně poklice | ks | 3 |  |  | 0 |  |  | základní | 0 | 0 | 0 |  | 0 | 0 | 0 | 0 | 0 | 4 | K | 1 | ROZPOCET | 0 | 0 | 0 | 0 | 0 | 1 | 0 | 4 | 78
40 | K | 3223402 | kastrol nerez,objem 12 l ,pr.320 mm,výška 150 mm včetně poklice | ks | 3 |  |  | 0 |  |  | základní | 0 | 0 | 0 |  | 0 | 0 | 0 | 0 | 0 | 4 | K | 1 | ROZPOCET | 0 | 0 | 0 | 0 | 0 | 1 | 0 | 4 | 80
41 | K | 3223403 | kastrol nerez,objem 17 l,pr.360 mm,výška 170 mm včetně poklice | ks | 3 |  |  | 0 |  |  | základní | 0 | 0 | 0 |  | 0 | 0 | 0 | 0 | 0 | 4 | K | 1 | ROZPOCET | 0 | 0 | 0 | 0 | 0 | 1 | 0 | 4 | 82
42 | K | 3223404 | kastrol nerez,objem 25 l,pr.400 mm ,výška 190 mm včetně poklice | ks | 3 |  |  | 0 |  |  | základní | 0 | 0 | 0 |  | 0 | 0 | 0 | 0 | 0 | 4 | K | 1 | ROZPOCET | 0 | 0 | 0 | 0 | 0 | 1 | 0 | 4 | 84
43 | K | 3223405 | kastrol nerez,objem 35 l ,pr.450 mm,výška 220 mm včetně poklice | ks | 3 |  |  | 0 |  |  | základní | 0 | 0 | 0 |  | 0 | 0 | 0 | 0 | 0 | 4 | K | 1 | ROZPOCET | 0 | 0 | 0 | 0 | 0 | 1 | 0 | 4 | 86
44 | K | 3223418 | rendlík nízký,pr.200 mm,objem 2,5 l | ks | 2 |  |  | 0 |  |  | základní | 0 | 0 | 0 |  | 0 | 0 | 0 | 0 | 0 | 4 | K | 1 | ROZPOCET | 0 | 0 | 0 | 0 | 0 | 1 | 0 | 4 | 88
45 | K | 3223416 | rendlík nízký,pr.160 mm,objem 1,5 l | ks | 2 |  |  | 0 |  |  | základní | 0 | 0 | 0 |  | 0 | 0 | 0 | 0 | 0 | 4 | K | 1 | ROZPOCET | 0 | 0 | 0 | 0 | 0 | 1 | 0 | 4 | 90
46 | K | 4400503 | odměrka nerez ,objem 3 l | ks | 1 |  |  | 0 |  |  | základní | 0 | 0 | 0 |  | 0 | 0 | 0 | 0 | 0 | 4 | K | 1 | ROZPOCET | 0 | 0 | 0 | 0 | 0 | 1 | 0 | 4 | 92
47 | K | 400409430866 | sáček cukrářský + sada špiček 300 mm | ks | 3 |  |  | 0 |  |  | základní | 0 | 0 | 0 |  | 0 | 0 | 0 | 0 | 0 | 4 | K | 1 | ROZPOCET | 0 | 0 | 0 | 0 | 0 | 1 | 0 | 4 | 94
48 | K | 570502555050 | štětec potravinářský,190 mm | ks | 3 |  |  | 0 |  |  | základní | 0 | 0 | 0 |  | 0 | 0 | 0 | 0 | 0 | 4 | K | 1 | ROZPOCET | 0 | 0 | 0 | 0 | 0 | 1 | 0 | 4 | 96
49 | K | 401030300422 | radýlko na těsto vroubkované ,pr.60 mm | ks | 2 |  |  | 0 |  |  | základní | 0 | 0 | 0 |  | 0 | 0 | 0 | 0 | 0 | 4 | K | 1 | ROZPOCET | 0 | 0 | 0 | 0 | 0 | 1 | 0 | 4 | 98
50 | K | 8430194 | rukavice do trouby ,do + 350 C | ks | 2 |  |  | 0 |  |  | základní | 0 | 0 | 0 |  | 0 | 0 | 0 | 0 | 0 | 4 | K | 1 | ROZPOCET | 0 | 0 | 0 | 0 | 0 | 1 | 0 | 4 | 100
51 | K | 332598000432 | síto na halušky / noky na pr. 600 mm hrnec | ks | 1 |  |  | 0 |  |  | základní | 0 | 0 | 0 |  | 0 | 0 | 0 | 0 | 0 | 4 | K | 1 | ROZPOCET | 0 | 0 | 0 | 0 | 0 | 1 | 0 | 4 | 102
52 | K | 400409411387 | struhadlo nerez,čtyři stěny | ks | 3 |  |  | 0 |  |  | základní | 0 | 0 | 0 |  | 0 | 0 | 0 | 0 | 0 | 4 | K | 1 | ROZPOCET | 0 | 0 | 0 | 0 | 0 | 1 | 0 | 4 | 104
53 | K | 400409410227 | jehly na rolády,set 10 kusů | ks | 20 |  |  | 0 |  |  | základní | 0 | 0 | 0 |  | 0 | 0 | 0 | 0 | 0 | 4 | K | 1 | ROZPOCET | 0 | 0 | 0 | 0 | 0 | 1 | 0 | 4 | 106
54 | K | 401030303500 | škrabka na brambory | ks | 5 |  |  | 0 |  |  | základní | 0 | 0 | 0 |  | 0 | 0 | 0 | 0 | 0 | 4 | K | 1 | ROZPOCET | 0 | 0 | 0 | 0 | 0 | 1 | 0 | 4 | 108
55 | K | 400409410617 | škrabka na brambory výklopná | ks | 5 |  |  | 0 |  |  | základní | 0 | 0 | 0 |  | 0 | 0 | 0 | 0 | 0 | 4 | K | 1 | ROZPOCET | 0 | 0 | 0 | 0 | 0 | 1 | 0 | 4 | 110
56 | K | 1510252 | sekáček na maso | ks | 1 |  |  | 0 |  |  | základní | 0 | 0 | 0 |  | 0 | 0 | 0 | 0 | 0 | 4 | K | 1 | ROZPOCET | 0 | 0 | 0 | 0 | 0 | 1 | 0 | 4 | 112
57 | K | 1310106 | magnetická lišta na nože | ks | 5 |  |  | 0 |  |  | základní | 0 | 0 | 0 |  | 0 | 0 | 0 | 0 | 0 | 4 | K | 1 | ROZPOCET | 0 | 0 | 0 | 0 | 0 | 1 | 0 | 4 | 114
58 | K | 1710701 | kleště univerzální,balení po 6 kusech | ks | 2 |  |  | 0 |  |  | základní | 0 | 0 | 0 |  | 0 | 0 | 0 | 0 | 0 | 4 | K | 1 | ROZPOCET | 0 | 0 | 0 | 0 | 0 | 1 | 0 | 4 | 116
59 | K | 3410483 | ocelová pánev,ocel černá ,pr.280 mm,výška 35 mm | ks | 4 |  |  | 0 |  |  | základní | 0 | 0 | 0 |  | 0 | 0 | 0 | 0 | 0 | 4 | K | 1 | ROZPOCET | 0 | 0 | 0 | 0 | 0 | 1 | 0 | 4 | 118
60 | K | 3410485 | ocelová pánev,ocel černá,pr.320 mm,výška 40 mm | ks | 4 |  |  | 0 |  |  | základní | 0 | 0 | 0 |  | 0 | 0 | 0 | 0 | 0 | 4 | K | 1 | ROZPOCET | 0 | 0 | 0 | 0 | 0 | 1 | 0 | 4 | 120
61 | K | 1580080 | háček na maso nerez,délka 80 mm,pr.40 mm | ks | 10 |  |  | 0 |  |  | základní | 0 | 0 | 0 |  | 0 | 0 | 0 | 0 | 0 | 4 | K | 1 | ROZPOCET | 0 | 0 | 0 | 0 | 0 | 1 | 0 | 4 | 122
62 | K | 1580114 | háček na maso nerez,délka 140 mm,pr.50 mm | ks | 10 |  |  | 0 |  |  | základní | 0 | 0 | 0 |  | 0 | 0 | 0 | 0 | 0 | 4 | K | 1 | ROZPOCET | 0 | 0 | 0 | 0 | 0 | 1 | 0 | 4 | 124
63 | K | 1650202 | obracečka nerez/plast | ks | 2 |  |  | 0 |  |  | základní | 0 | 0 | 0 |  | 0 | 0 | 0 | 0 | 0 | 4 | K | 1 | ROZPOCET | 0 | 0 | 0 | 0 | 0 | 1 | 0 | 4 | 126
64 | K | 801480873415 | stěrka polyamid do 220 C,350 mm délka | ks | 10 |  |  | 0 |  |  | základní | 0 | 0 | 0 |  | 0 | 0 | 0 | 0 | 0 | 4 | K | 1 | ROZPOCET | 0 | 0 | 0 | 0 | 0 | 1 | 0 | 4 | 128
65 | K | 801480801523 | cukrářská karta plast PP,120 x 86 mm | ks | 10 |  |  | 0 |  |  | základní | 0 | 0 | 0 |  | 0 | 0 | 0 | 0 | 0 | 4 | K | 1 | ROZPOCET | 0 | 0 | 0 | 0 | 0 | 1 | 0 | 4 | 130
66 | K | 859505485605 | vařečka oválná dřevo ,délka 300 mm | ks | 4 |  |  | 0 |  |  | základní | 0 | 0 | 0 |  | 0 | 0 | 0 | 0 | 0 | 4 | K | 1 | ROZPOCET | 0 | 0 | 0 | 0 | 0 | 1 | 0 | 4 | 132
67 | K | 859505485607 | vařečka oválná dřevo ,délka 350 mm | ks | 4 |  |  | 0 |  |  | základní | 0 | 0 | 0 |  | 0 | 0 | 0 | 0 | 0 | 4 | K | 1 | ROZPOCET | 0 | 0 | 0 | 0 | 0 | 1 | 0 | 4 | 134
68 | K | 859505485609 | vařečka oválná dřevo,délka 400 mm | ks | 4 |  |  | 0 |  |  | základní | 0 | 0 | 0 |  | 0 | 0 | 0 | 0 | 0 | 4 | K | 1 | ROZPOCET | 0 | 0 | 0 | 0 | 0 | 1 | 0 | 4 | 136
69 | K | 859505485611 | vařečka oválná dřevo,délka 450 mm | ks | 4 |  |  | 0 |  |  | základní | 0 | 0 | 0 |  | 0 | 0 | 0 | 0 | 0 | 4 | K | 1 | ROZPOCET | 0 | 0 | 0 | 0 | 0 | 1 | 0 | 4 | 138
70 | K | 859505485613 | vařečka oválná dřevo,délka 500 mm | ks | 4 |  |  | 0 |  |  | základní | 0 | 0 | 0 |  | 0 | 0 | 0 | 0 | 0 | 4 | K | 1 | ROZPOCET | 0 | 0 | 0 | 0 | 0 | 1 | 0 | 4 | 140
71 | K | 859505485649 | vařečka kulatá dřevo,délka 300 mm | ks | 4 |  |  | 0 |  |  | základní | 0 | 0 | 0 |  | 0 | 0 | 0 | 0 | 0 | 4 | K | 1 | ROZPOCET | 0 | 0 | 0 | 0 | 0 | 1 | 0 | 4 | 142
72 | K | 859505485650 | vařečka kulatá dřevo,délka 350 mm | ks | 4 |  |  | 0 |  |  | základní | 0 | 0 | 0 |  | 0 | 0 | 0 | 0 | 0 | 4 | K | 1 | ROZPOCET | 0 | 0 | 0 | 0 | 0 | 1 | 0 | 4 | 144
73 | K | 859505485674 | vařečka kulatá dřevo,délka 400 mm | ks | 4 |  |  | 0 |  |  | základní | 0 | 0 | 0 |  | 0 | 0 | 0 | 0 | 0 | 4 | K | 1 | ROZPOCET | 0 | 0 | 0 | 0 | 0 | 1 | 0 | 4 | 146
74 | K | 859505485675 | vařečka kulatá dřevo ,délka 450 mm | ks | 4 |  |  | 0 |  |  | základní | 0 | 0 | 0 |  | 0 | 0 | 0 | 0 | 0 | 4 | K | 1 | ROZPOCET | 0 | 0 | 0 | 0 | 0 | 1 | 0 | 4 | 148
75 | K | 859505485688 | vařečka kulatá dřevo ,délka 800 mm | ks | 4 |  |  | 0 |  |  | základní | 0 | 0 | 0 |  | 0 | 0 | 0 | 0 | 0 | 4 | K | 1 | ROZPOCET | 0 | 0 | 0 | 0 | 0 | 1 | 0 | 4 | 150
76 | K | 859505486111 | kopisto dřevo,délka 1500 mm | ks | 5 |  |  | 0 |  |  | základní | 0 | 0 | 0 |  | 0 | 0 | 0 | 0 | 0 | 4 | K | 1 | ROZPOCET | 0 | 0 | 0 | 0 | 0 | 1 | 0 | 4 | 152
77 | K | 859505485687 | vařečka kulatá dřevo ,délka 1000 mm | ks | 4 |  |  | 0 |  |  | základní | 0 | 0 | 0 |  | 0 | 0 | 0 | 0 | 0 | 4 | K | 1 | ROZPOCET | 0 | 0 | 0 | 0 | 0 | 1 | 0 | 4 | 154
78 | K | 859505485681 | obracečka dřevo ,délka 295 mm | ks | 3 |  |  | 0 |  |  | základní | 0 | 0 | 0 |  | 0 | 0 | 0 | 0 | 0 | 4 | K | 1 | ROZPOCET | 0 | 0 | 0 | 0 | 0 | 1 | 0 | 4 | 156
79 | K | 859505485637 | obracečka dřevo,délka 350 mm | ks | 3 |  |  | 0 |  |  | základní | 0 | 0 | 0 |  | 0 | 0 | 0 | 0 | 0 | 4 | K | 1 | ROZPOCET | 0 | 0 | 0 | 0 | 0 | 1 | 0 | 4 | 158
80 | K | 1650202.1 | obracečka nerez/plast ,délka 250 mm,šířka 75 mm | ks | 3 |  |  | 0 |  |  | základní | 0 | 0 | 0 |  | 0 | 0 | 0 | 0 | 0 | 4 | K | 1 | ROZPOCET | 0 | 0 | 0 | 0 | 0 | 1 | 0 | 4 | 160
81 | K | 1660102 | metla 8 drát ,délka 350 mm | ks | 4 |  |  | 0 |  |  | základní | 0 | 0 | 0 |  | 0 | 0 | 0 | 0 | 0 | 4 | K | 1 | ROZPOCET | 0 | 0 | 0 | 0 | 0 | 1 | 0 | 4 | 162
82 | K | 1660128 | metla 12 drát,délka 250 mm | ks | 2 |  |  | 0 |  |  | základní | 0 | 0 | 0 |  | 0 | 0 | 0 | 0 | 0 | 4 | K | 1 | ROZPOCET | 0 | 0 | 0 | 0 | 0 | 1 | 0 | 4 | 164
83 | K | 404492500854 | mačkadlo brambor,pr. 130 mm,délka 600 mm | ks | 2 |  |  | 0 |  |  | základní | 0 | 0 | 0 |  | 0 | 0 | 0 | 0 | 0 | 4 | K | 1 | ROZPOCET | 0 | 0 | 0 | 0 | 0 | 1 | 0 | 4 | 166
84 | K | 1650012 | mačkadlo brambor,šířka 150 mm,délka 800 mm | ks | 2 |  |  | 0 |  |  | základní | 0 | 0 | 0 |  | 0 | 0 | 0 | 0 | 0 | 4 | K | 1 | ROZPOCET | 0 | 0 | 0 | 0 | 0 | 1 | 0 | 4 | 168
85 | K | 1710103 | vidlice na maso nerez,délka 570 mm | ks | 5 |  |  | 0 |  |  | základní | 0 | 0 | 0 |  | 0 | 0 | 0 | 0 | 0 | 4 | K | 1 | ROZPOCET | 0 | 0 | 0 | 0 | 0 | 1 | 0 | 4 | 170
86 | K | 1660129 | metla 12 drát,délka 300 mm | ks | 4 |  |  | 0 |  |  | základní | 0 | 0 | 0 |  | 0 | 0 | 0 | 0 | 0 | 4 | K | 1 | ROZPOCET | 0 | 0 | 0 | 0 | 0 | 1 | 0 | 4 | 172
87 | K | 1660130 | metla 12 drát ,délka 350 mm | ks | 3 |  |  | 0 |  |  | základní | 0 | 0 | 0 |  | 0 | 0 | 0 | 0 | 0 | 4 | K | 1 | ROZPOCET | 0 | 0 | 0 | 0 | 0 | 1 | 0 | 4 | 174
88 | K | 801480802364 | kleště na gril nerez,tloušť.mat.1,2 mm,délka 245 mm | ks | 10 |  |  | 0 |  |  | základní | 0 | 0 | 0 |  | 0 | 0 | 0 | 0 | 0 | 4 | K | 1 | ROZPOCET | 0 | 0 | 0 | 0 | 0 | 1 | 0 | 4 | 176
89 | K | 801480802365 | kleště na gril nerez,tloušť.mat.1,2 mm,délka 325 mm | ks | 10 |  |  | 0 |  |  | základní | 0 | 0 | 0 |  | 0 | 0 | 0 | 0 | 0 | 4 | K | 1 | ROZPOCET | 0 | 0 | 0 | 0 | 0 | 1 | 0 | 4 | 178
90 | K | 401030307001 | pinzeta,300 mm | ks | 5 |  |  | 0 |  |  | základní | 0 | 0 | 0 |  | 0 | 0 | 0 | 0 | 0 | 4 | K | 1 | ROZPOCET | 0 | 0 | 0 | 0 | 0 | 1 | 0 | 4 | 180
91 | K | 1610337 | lopatka oblá,obsah 1 l | ks | 5 |  |  | 0 |  |  | základní | 0 | 0 | 0 |  | 0 | 0 | 0 | 0 | 0 | 4 | K | 1 | ROZPOCET | 0 | 0 | 0 | 0 | 0 | 1 | 0 | 4 | 182
92 | K | 3250515 | mísa perforovaná na zeleninu,pr.280 mm | ks | 5 |  |  | 0 |  |  | základní | 0 | 0 | 0 |  | 0 | 0 | 0 | 0 | 0 | 4 | K | 1 | ROZPOCET | 0 | 0 | 0 | 0 | 0 | 1 | 0 | 4 | 184
93 | K | 3250516 | mísa perforovaná na zeleninu,pr.400 mm | ks | 5 |  |  | 0 |  |  | základní | 0 | 0 | 0 |  | 0 | 0 | 0 | 0 | 0 | 4 | K | 1 | ROZPOCET | 0 | 0 | 0 | 0 | 0 | 1 | 0 | 4 | 186
94 | K | 3250274 | nerezová mísa,pr.300 mm,objem 5 l | ks | 10 |  |  | 0 |  |  | základní | 0 | 0 | 0 |  | 0 | 0 | 0 | 0 | 0 | 4 | K | 1 | ROZPOCET | 0 | 0 | 0 | 0 | 0 | 1 | 0 | 4 | 188
95 | K | 3250276 | nerezová mísa,pr.360 mm,objem 8 l | ks | 10 |  |  | 0 |  |  | základní | 0 | 0 | 0 |  | 0 | 0 | 0 | 0 | 0 | 4 | K | 1 | ROZPOCET | 0 | 0 | 0 | 0 | 0 | 1 | 0 | 4 | 190
96 | K | 801480800424 | nerez špičák ,pr. 260 mm,perforovaný nerez 1,7 mm | ks | 5 |  |  | 0 |  |  | základní | 0 | 0 | 0 |  | 0 | 0 | 0 | 0 | 0 | 4 | K | 1 | ROZPOCET | 0 | 0 | 0 | 0 | 0 | 1 | 0 | 4 | 192
97 | K | 1620127 | nerez špičák ,pr. 300 mm,síťované provedení | ks | 2 |  |  | 0 |  |  | základní | 0 | 0 | 0 |  | 0 | 0 | 0 | 0 | 0 | 4 | K | 1 | ROZPOCET | 0 | 0 | 0 | 0 | 0 | 1 | 0 | 4 | 194
98 | K | 841248700899 | naběračka nerez,vyražený obsah,délka 300 mm,pr.80 mm,objem 0,12 l | ks | 10 |  |  | 0 |  |  | základní | 0 | 0 | 0 |  | 0 | 0 | 0 | 0 | 0 | 4 | K | 1 | ROZPOCET | 0 | 0 | 0 | 0 | 0 | 1 | 0 | 4 | 196
99 | K | 841248700900 | naběračka nerez,vyražený obsah,délka 370 mm,pr.90 mm,objem 0,2 l | ks | 10 |  |  | 0 |  |  | základní | 0 | 0 | 0 |  | 0 | 0 | 0 | 0 | 0 | 4 | K | 1 | ROZPOCET | 0 | 0 | 0 | 0 | 0 | 1 | 0 | 4 | 198
100 | K | 841248700901 | naběračka nerez,vyražený obsah,délka 370 mm,pr.100 mm,objem 0,25 l | ks | 20 |  |  | 0 |  |  | základní | 0 | 0 | 0 |  | 0 | 0 | 0 | 0 | 0 | 4 | K | 1 | ROZPOCET | 0 | 0 | 0 | 0 | 0 | 1 | 0 | 4 | 200
101 | K | 841248700902 | naběračka nerez,vyražený obsah,délka 370 mm,pr.120 mm,objem 0,5 l | ks | 10 |  |  | 0 |  |  | základní | 0 | 0 | 0 |  | 0 | 0 | 0 | 0 | 0 | 4 | K | 1 | ROZPOCET | 0 | 0 | 0 | 0 | 0 | 1 | 0 | 4 | 202
102 | K | 841248700904 | naběračka nerez,vyražený obsah,objem 1 l | ks | 5 |  |  | 0 |  |  | základní | 0 | 0 | 0 |  | 0 | 0 | 0 | 0 | 0 | 4 | K | 1 | ROZPOCET | 0 | 0 | 0 | 0 | 0 | 1 | 0 | 4 | 204
103 | K | 1620150 | cedníkové síto jemné nerez,pr.120 mm,délka rukojeti 150 mm,6,5 otvor / cm2 | ks | 5 |  |  | 0 |  |  | základní | 0 | 0 | 0 |  | 0 | 0 | 0 | 0 | 0 | 4 | K | 1 | ROZPOCET | 0 | 0 | 0 | 0 | 0 | 1 | 0 | 4 | 206
104 | K | 1620151 | cedníkové síto jemné nerez,pr.160 mm,délka rukojeti 150 mm,6,5 otvor / cm3 | ks | 5 |  |  | 0 |  |  | základní | 0 | 0 | 0 |  | 0 | 0 | 0 | 0 | 0 | 4 | K | 1 | ROZPOCET | 0 | 0 | 0 | 0 | 0 | 1 | 0 | 4 | 208
105 | K | 1620153 | cedníkové síto jemné nerez,pr.200 mm,délka rukojeti 190 mm,6,5 otvor / cm4 | ks | 5 |  |  | 0 |  |  | základní | 0 | 0 | 0 |  | 0 | 0 | 0 | 0 | 0 | 4 | K | 1 | ROZPOCET | 0 | 0 | 0 | 0 | 0 | 1 | 0 | 4 | 210
106 | K | 1620111 | cedníkové síto jemné nerez,pr.220 mm,délka rukojeti 210 mm,6,5 otvor / cm5 | ks | 5 |  |  | 0 |  |  | základní | 0 | 0 | 0 |  | 0 | 0 | 0 | 0 | 0 | 4 | K | 1 | ROZPOCET | 0 | 0 | 0 | 0 | 0 | 1 | 0 | 4 | 212
107 | K | 1620113 | cedníkové síto,hrubé nerez,pr.260 mm,délka rukojeti 280 mm | ks | 5 |  |  | 0 |  |  | základní | 0 | 0 | 0 |  | 0 | 0 | 0 | 0 | 0 | 4 | K | 1 | ROZPOCET | 0 | 0 | 0 | 0 | 0 | 1 | 0 | 4 | 214
108 | K | 1700100 | palička na maso,celohliníková hlava / dřevěná rukojeť | ks | 5 |  |  | 0 |  |  | základní | 0 | 0 | 0 |  | 0 | 0 | 0 | 0 | 0 | 4 | K | 1 | ROZPOCET | 0 | 0 | 0 | 0 | 0 | 1 | 0 | 4 | 216
109 | K | 1650300 | obracečka na smažení nerez,plná,100 x 100 mm,délka 390 mm | ks | 5 |  |  | 0 |  |  | základní | 0 | 0 | 0 |  | 0 | 0 | 0 | 0 | 0 | 4 | K | 1 | ROZPOCET | 0 | 0 | 0 | 0 | 0 | 1 | 0 | 4 | 218
110 | K | 1650301 | obracečka na smažení nerez,perforovaná,100 x 100 mm,délka 390 mm | ks | 5 |  |  | 0 |  |  | základní | 0 | 0 | 0 |  | 0 | 0 | 0 | 0 | 0 | 4 | K | 1 | ROZPOCET | 0 | 0 | 0 | 0 | 0 | 1 | 0 | 4 | 220
111 | K | 1610321 | cedníková naběračka nerez,pr.160 mm,délka 470 mm | ks | 3 |  |  | 0 |  |  | základní | 0 | 0 | 0 |  | 0 | 0 | 0 | 0 | 0 | 4 | K | 1 | ROZPOCET | 0 | 0 | 0 | 0 | 0 | 1 | 0 | 4 | 222
112 | K | 1610329 | podběrák nerez / plast rukojeť ,pr.200 mm,délka 550 mm | ks | 1 |  |  | 0 |  |  | základní | 0 | 0 | 0 |  | 0 | 0 | 0 | 0 | 0 | 4 | K | 1 | ROZPOCET | 0 | 0 | 0 | 0 | 0 | 1 | 0 | 4 | 224
113 | K | 1710103.1 | vidlice na obracení nerez,délka 400 mm | ks | 5 |  |  | 0 |  |  | základní | 0 | 0 | 0 |  | 0 | 0 | 0 | 0 | 0 | 4 | K | 1 | ROZPOCET | 0 | 0 | 0 | 0 | 0 | 1 | 0 | 4 | 226
114 | K | 1710105 | lžíce na servírování nerez,délka 400 mm | ks | 40 |  |  | 0 |  |  | základní | 0 | 0 | 0 |  | 0 | 0 | 0 | 0 | 0 | 4 | K | 1 | ROZPOCET | 0 | 0 | 0 | 0 | 0 | 1 | 0 | 4 | 228
115 | K | 1710104 | lžíce perforovaná nerez,délka 400 mm | ks | 40 |  |  | 0 |  |  | základní | 0 | 0 | 0 |  | 0 | 0 | 0 | 0 | 0 | 4 | K | 1 | ROZPOCET | 0 | 0 | 0 | 0 | 0 | 1 | 0 | 4 | 230
116 | K | 1710108 | lžíce cedníková - odpěňovačka nerez,délka 400 mm | ks | 5 |  |  | 0 |  |  | základní | 0 | 0 | 0 |  | 0 | 0 | 0 | 0 | 0 | 4 | K | 1 | ROZPOCET | 0 | 0 | 0 | 0 | 0 | 1 | 0 | 4 | 232
117 | K | 1710106 | lžíce na špagety nerez,délka 400 mm | ks | 5 |  |  | 0 |  |  | základní | 0 | 0 | 0 |  | 0 | 0 | 0 | 0 | 0 | 4 | K | 1 | ROZPOCET | 0 | 0 | 0 | 0 | 0 | 1 | 0 | 4 | 234
118 | K | 1650303 | obracečka perforovaná nerez,délka 340 mm | ks | 5 |  |  | 0 |  |  | základní | 0 | 0 | 0 |  | 0 | 0 | 0 | 0 | 0 | 4 | K | 1 | ROZPOCET | 0 | 0 | 0 | 0 | 0 | 1 | 0 | 4 | 236
119 | K | 1710109 | obracečka nerez,délka 400 mm | ks | 5 |  |  | 0 |  |  | základní | 0 | 0 | 0 |  | 0 | 0 | 0 | 0 | 0 | 4 | K | 1 | ROZPOCET | 0 | 0 | 0 | 0 | 0 | 1 | 0 | 4 | 238
120 | K | 859505487301 | válek dřevěný s ložisky ,pr.90 mm,délka 300 mm | ks | 2 |  |  | 0 |  |  | základní | 0 | 0 | 0 |  | 0 | 0 | 0 | 0 | 0 | 4 | K | 1 | ROZPOCET | 0 | 0 | 0 | 0 | 0 | 1 | 0 | 4 | 240
121 | K | 1610325 | cedníková naběračka,pr.240 mm,délka 510 mm | ks | 3 |  |  | 0 |  |  | základní | 0 | 0 | 0 |  | 0 | 0 | 0 | 0 | 0 | 4 | K | 1 | ROZPOCET | 0 | 0 | 0 | 0 | 0 | 1 | 0 | 4 | 242
122 | K | 1680200 | plastové lahve na dresink objem 1 l | ks | 20 |  |  | 0 |  |  | základní | 0 | 0 | 0 |  | 0 | 0 | 0 | 0 | 0 | 4 | K | 1 | ROZPOCET | 0 | 0 | 0 | 0 | 0 | 1 | 0 | 4 | 244
123 | K | 4170(536851850852 | barevná deska s drážkou polyetylen,protiskluzové nožky,barva-bílá,červená,zelená,žlutá,modrá,rozměr 500 x 350 x 15 mm | ks | 5 |  |  | 0 |  |  | základní | 0 | 0 | 0 |  | 0 | 0 | 0 | 0 | 0 | 4 | K | 1 | ROZPOCET | 0 | 0 | 0 | 0 | 0 | 1 | 0 | 4 | 246
124 | K | 1700130 | stojan na desky nerez,pro 6 desek | ks | 5 |  |  | 0 |  |  | základní | 0 | 0 | 0 |  | 0 | 0 | 0 | 0 | 0 | 4 | K | 1 | ROZPOCET | 0 | 0 | 0 | 0 | 0 | 1 | 0 | 4 | 248
125 | K | 3330015 | podnos na nádobí,podnos GN 1/1,mramorovaný ,vhodné do myček na nádobí | ks | 600 |  |  | 0 |  |  | základní | 0 | 0 | 0 |  | 0 | 0 | 0 | 0 | 0 | 4 | K | 1 | ROZPOCET | 0 | 0 | 0 | 0 | 0 | 1 | 0 | 4 | 250
126 | K | 401030304946 | nůž kuchařský-kovaný,délka ostří 150 mm | ks | 5 |  |  | 0 |  |  | základní | 0 | 0 | 0 |  | 0 | 0 | 0 | 0 | 0 | 4 | K | 1 | ROZPOCET | 0 | 0 | 0 | 0 | 0 | 1 | 0 | 4 | 252
127 | K | 401030304943 | nůž kuchařský-kovaný,délka ostří 200 mm | ks | 5 |  |  | 0 |  |  | základní | 0 | 0 | 0 |  | 0 | 0 | 0 | 0 | 0 | 4 | K | 1 | ROZPOCET | 0 | 0 | 0 | 0 | 0 | 1 | 0 | 4 | 254
128 | K | 401030303750 | nůž kuchařský-kovaný,délka ostří 250 mm | ks | 5 |  |  | 0 |  |  | základní | 0 | 0 | 0 |  | 0 | 0 | 0 | 0 | 0 | 4 | K | 1 | ROZPOCET | 0 | 0 | 0 | 0 | 0 | 1 | 0 | 4 | 256
129 | K | 401030303645 | nůž kuchařský-kovaný,délka ostří 280 mm | ks | 5 |  |  | 0 |  |  | základní | 0 | 0 | 0 |  | 0 | 0 | 0 | 0 | 0 | 4 | K | 1 | ROZPOCET | 0 | 0 | 0 | 0 | 0 | 1 | 0 | 4 | 258
130 | K | 401030300889 | nůž japonský - kovaný,délka ostří 180 mm | ks | 5 |  |  | 0 |  |  | základní | 0 | 0 | 0 |  | 0 | 0 | 0 | 0 | 0 | 4 | K | 1 | ROZPOCET | 0 | 0 | 0 | 0 | 0 | 1 | 0 | 4 | 260
131 | K | 401030304941 | nůž filetovací - kovaný,délka ostří 180 mm | ks | 4 |  |  | 0 |  |  | základní | 0 | 0 | 0 |  | 0 | 0 | 0 | 0 | 0 | 4 | K | 1 | ROZPOCET | 0 | 0 | 0 | 0 | 0 | 1 | 0 | 4 | 262
132 | K | 401030303590 | nůž vykošťovací - kovaný,délka ostří 130 mm | ks | 4 |  |  | 0 |  |  | základní | 0 | 0 | 0 |  | 0 | 0 | 0 | 0 | 0 | 4 | K | 1 | ROZPOCET | 0 | 0 | 0 | 0 | 0 | 1 | 0 | 4 | 264
133 | K | 401030303460 | nůž na zeleninu a ovoce -kovaný,délka ostří 130 mm | ks | 4 |  |  | 0 |  |  | základní | 0 | 0 | 0 |  | 0 | 0 | 0 | 0 | 0 | 4 | K | 1 | ROZPOCET | 0 | 0 | 0 | 0 | 0 | 1 | 0 | 4 | 266
134 | K | 401030303625 | nůž uzenářský s výbrusem-kovaný,délka ostří 260 mm | ks | 3 |  |  | 0 |  |  | základní | 0 | 0 | 0 |  | 0 | 0 | 0 | 0 | 0 | 4 | K | 1 | ROZPOCET | 0 | 0 | 0 | 0 | 0 | 1 | 0 | 4 | 268
135 | K | 401030303461 | nůž na zeleninu -kovaný,délka ostří 80 mm | ks | 3 |  |  | 0 |  |  | základní | 0 | 0 | 0 |  | 0 | 0 | 0 | 0 | 0 | 4 | K | 1 | ROZPOCET | 0 | 0 | 0 | 0 | 0 | 1 | 0 | 4 | 270
136 | K | 401030303455 | nůž k loupání - kovaný,délka ostří 100 mm | ks | 3 |  |  | 0 |  |  | základní | 0 | 0 | 0 |  | 0 | 0 | 0 | 0 | 0 | 4 | K | 1 | ROZPOCET | 0 | 0 | 0 | 0 | 0 | 1 | 0 | 4 | 272
137 | K | 401030303556 | nůž na pečivo - kovaný,délka ostří 200 mm | ks | 3 |  |  | 0 |  |  | základní | 0 | 0 | 0 |  | 0 | 0 | 0 | 0 | 0 | 4 | K | 1 | ROZPOCET | 0 | 0 | 0 | 0 | 0 | 1 | 0 | 4 | 274
138 | K | 401030304270 | vidlice - kovaná,délka ostří 180 mm | ks | 5 |  |  | 0 |  |  | základní | 0 | 0 | 0 |  | 0 | 0 | 0 | 0 | 0 | 4 | K | 1 | ROZPOCET | 0 | 0 | 0 | 0 | 0 | 1 | 0 | 4 | 276
139 | K | 1420027 | ocílka oválná brusná délka 310 mm | ks | 2 |  |  | 0 |  |  | základní | 0 | 0 | 0 |  | 0 | 0 | 0 | 0 | 0 | 4 | K | 1 | ROZPOCET | 0 | 0 | 0 | 0 | 0 | 1 | 0 | 4 | 278
140 | K | 400162700038 | brusič nožů ele.-1.stupeň leštění,2.stupeň broušení,230 V / 65 W | ks | 1 |  |  | 0 |  |  | základní | 0 | 0 | 0 |  | 0 | 0 | 0 | 0 | 0 | 4 | K | 1 | ROZPOCET | 0 | 0 | 0 | 0 | 0 | 1 | 0 | 4 | 280
141 | K | 711024997800009780 | stolní otvírák na konzervy nerez,regulovatelný,max.výška 350 mm,uchycení na pracovní desku o max.toušťce 55 mm,náhradní nůž,náhradní kolečko | ks | 1 |  |  | 0 |  |  | základní | 0 | 0 | 0 |  | 0 | 0 | 0 | 0 | 0 | 4 | K | 1 | ROZPOCET | 0 | 0 | 0 | 0 | 0 | 1 | 0 | 4 | 282
142 | K | MP350 | ruční ponorný tyčový mixér a šlehač zvon a motorový blok nerez | ks | 1 |  |  | 0 |  |  | základní | 0 | 0 | 0 |  | 0 | 0 | 0 | 0 | 0 | 4 | K | 1 | ROZPOCET | 0 | 0 | 0 | 0 | 0 | 1 | 0 | 4 | 284
143 | K | 7110224 | stojan na kotouče | ks | 1 |  |  | 0 |  |  | základní | 0 | 0 | 0 |  | 0 | 0 | 0 | 0 | 0 | 4 | K | 1 | ROZPOCET | 0 | 0 | 0 | 0 | 0 | 1 | 0 | 4 | 286

## SO-02 - Opláštění transfo...
[22 empty] | {2beb985c-dfca-45fe-8d6b-5df3f9a50c53} | [5 empty] | PlochaNátěru | 13,43 | 2
2
| KRYCÍ LIST SOUPISU PRACÍ | [8 empty] | v --- níže se nacházejí doplnkové a pomocné údaje k sestavám --- v | [11 empty] | False
Stavba:
Přístavba tělocvičny, školní jídelny a kuchyně
Objekt:
SO-02 - Opláštění transfostanice
| KSO: |  |  |  |  | CC-CZ:
| Místo: |  | ZŠ Lyčkovo nám. 6/460, Praha 8 |  |  | Datum: | 3. 10. 2024
| Zadavatel: |  |  |  |  | IČ:
|  | Městská část Praha 8 |  |  |  | DIČ:
| Uchazeč: |  |  |  |  | IČ: | Vyplň údaj
|  | Vyplň údaj |  |  |  | DIČ: | Vyplň údaj
| Projektant: |  |  |  |  | IČ:
|  | ARCHITEKTONICKÝ ATELIER ALEŠ, s.r.o. |  |  |  | DIČ:
| Zpracovatel: |  |  |  |  | IČ:
DIČ:
Poznámka:
"Položky, pokud není uvedeno jinak, obsahují veškeré náklady na provedení dle projektu, norem a předpisů výrobců, tzn. dodávku, montáž a montážní prostředky, kotevní a spojovací prvky, přesuny a dopravu, systémové detaily, profily a řešení, povrchovou úpravu, pomocné lešení a přípravné práce (pokud nejsou uvedeny zvlášť). Podrobná specifikace položek je obsažena v projektové dokumentaci (zejména výrobků, výplní otvorů a finálních povrchů v příslušných tabulkách a technických zprávách), která je nedílnou součástí zadávací dokumentace. Pokud není uveden výkaz výměr, byly hodnoty převzaty přímo z tabulek v projektu a CAD systémů. Pokud se v položkách objeví obchodní název, je uveden pouze orientačně, jako příklad."
|  | Materiál | [5 empty] | 0
|  | Montáž | [5 empty] | 0
| Cena bez DPH | [6 empty] | 0
|  |  | Základ daně |  |  | Sazba daně |  | Výše daně
| DPH | základní | 0 |  |  | 21% |  | 0
|  | snížená | 0 |  |  | 12% |  | 0
|  | zákl. přenesená | 0 |  |  | 21% |  | 0
|  | sníž. přenesená | 0 |  |  | 12% |  | 0
|  | nulová | 0 |  |  | 0% |  | 0
| Cena s DPH |  |  | v | CZK |  |  | 0
REKAPITULACE ČLENĚNÍ SOUPISU PRACÍ
Stavba:
Přístavba tělocvičny, školní jídelny a kuchyně
Objekt:
SO-02 - Opláštění transfostanice
Místo: |  |  | ZŠ Lyčkovo nám. 6/460, Praha 8 |  |  | Datum: | 3. 10. 2024
Zadavatel: |  |  | Městská část Praha 8 |  |  | Projektant: | ARCHITEKTONICKÝ ATELIER ALEŠ, s.r.o.
Uchazeč: |  |  | Vyplň údaj |  |  | Zpracovatel:
Kód dílu - Popis | [5 empty] | Materiál [CZK] | Montáž [CZK] | Cena celkem [CZK]
Náklady stavby celkem | [5 empty] | 0 | 0 | 0 | [14 empty] | -1
| HSV - Práce a dodávky HSV |  |  |  |  | 0 | 0 | 0
| 6 - Úpravy povrchů, podlahy a osazování výplní |  |  |  |  | 0 | 0 | 0
| 9 - Ostatní konstrukce a práce-bourání |  |  |  |  | 0 | 0 | 0
| 998 - Přesun hmot |  |  |  |  | 0 | 0 | 0
| PSV - Práce a dodávky PSV |  |  |  |  | 0 | 0 | 0
| 783 - Dokončovací práce - nátěry |  |  |  |  | 0 | 0 | 0
SOUPIS PRACÍ
Stavba:
Přístavba tělocvičny, školní jídelny a kuchyně
Objekt:
SO-02 - Opláštění transfostanice
Místo: |  |  | ZŠ Lyčkovo nám. 6/460, Praha 8 |  |  | Datum: | 3. 10. 2024
Zadavatel: |  |  | Městská část Praha 8 |  |  | Projektant: | ARCHITEKTONICKÝ ATELIER ALEŠ, s.r.o.
Uchazeč: |  |  | Vyplň údaj |  |  | Zpracovatel:
PČ | Typ | Kód | Popis | MJ | Množství | J. materiál [CZK] | J. montáž [CZK] | Cena celkem [CZK] | Cenová soustava |  | DPH | J.cena [CZK] | Materiál celkem [CZK] | Montáž celkem [CZK] | J. Nh [h] | Nh celkem [h] | J. hmotnost [t] | Hmotnost celkem [t] | J. suť [t] | Suť Celkem [t]
Náklady soupisu celkem | [7 empty] | 0 |  |  |  |  | 0 | 0 |  | 0 |  | 2.6575 |  | 5.4455 |  | D | -1 | [13 empty] | 0
| D | HSV | Práce a dodávky HSV |  |  |  |  | 0 |  |  |  |  | 0 | 0 |  | 0 |  | 2.5483 |  | 5.4455 | 1 | D | 0 |  |  |  | ROZPOCET | [9 empty] | 0
| D | 6 | Úpravy povrchů, podlahy a osazování výplní |  |  |  |  | 0 |  |  |  |  | 0 | 0 |  | 0 |  | 2.5483 |  | 0 | 1 | D | 1 |  |  |  | ROZPOCET | [9 empty] | 0
1 | K | 622321141 | Vápenocementová omítka štuková dvouvrstvá vnějších stěn nanášená ručně | m2 | 92.296 |  |  | 0 | CS ÚRS 2024 02 |  | základní | 0 | 0 | 0 |  | 0 | 0.02636 | 2.4329 | 0 | 0 | 4 | K | 2 |  |  |  | ROZPOCET |  |  |  | 0 | 0 | 0 | 0 | 0 | 1 | 0 | 4 | 2
| Online PSC |  | https://podminky.urs.cz/item/CS_URS_2024_02/622321141 | [18 empty] | Online PSC | 2
| VV |  | (5,43+6,54)*2*(190,62-(186,49+186,37+186,42+186,70)/4)-1,64*2,60-0,54*2,03*2 |  | 92.296 | [16 empty] | VV | 2 | 2 | True | 0 | ROZPOCET
| VV |  | Součet |  | 92.296 | [16 empty] | VV | 2 | 4 | True | 1 | ROZPOCET
2 | K | 636311122 | Kladení dlažby z betonových dlaždic 50x50cm na sucho na terče z umělé hmoty o výšce do 70 mm | m2 | 1 |  |  | 0 | CS ÚRS 2024 02 |  | základní | 0 | 0 | 0 |  | 0 | 0.002 | 0.002 | 0 | 0 | 4 | K | 2 |  |  |  | ROZPOCET |  |  |  | 0 | 0 | 0 | 0 | 0 | 1 | 0 | 4 | 6
| Online PSC |  | https://podminky.urs.cz/item/CS_URS_2024_02/636311122 | [18 empty] | Online PSC | 2
| VV |  | 1,0*1,0 |  | 1 | [16 empty] | VV | 2 | 2 | True | 0 | ROZPOCET
| VV |  | Součet |  | 1 | [16 empty] | VV | 2 | 4 | True | 1 | ROZPOCET
3 | M | 59245601 | dlažba desková betonová tl 50mm přírodní | m2 | 1.05 |  |  | 0 | CS ÚRS 2024 02 |  | základní | 0 | 0 | 0 |  | 0 | 0.108 | 0.1134 | 0 | 0 | 8 | M | 2 |  |  |  | ROZPOCET |  |  |  | 0 | 0 | 0 | 0 | 0 | 1 | 0 | 4 | 8
| D | 9 | Ostatní konstrukce a práce-bourání |  |  |  |  | 0 |  |  |  |  | 0 | 0 |  | 0 |  | 0 |  | 5.4455 | 1 | D | 1 |  |  |  | ROZPOCET | [9 empty] | 0
4 | K | 941211111 | Montáž lešení řadového rámového lehkého zatížení do 200 kg/m2 š do 0,9 m v do 10 m | m2 | 98.753 |  |  | 0 | CS ÚRS 2024 02 |  | základní | 0 | 0 | 0 |  | 0 | 0 | 0 | 0 | 0 | 4 | K | 2 |  |  |  | ROZPOCET |  |  |  | 0 | 0 | 0 | 0 | 0 | 1 | 0 | 4 | 10
| Online PSC |  | https://podminky.urs.cz/item/CS_URS_2024_02/941211111 | [18 empty] | Online PSC | 2
| VV |  | (5,43+6,54)*2*(190,62-(186,49+186,37+186,42+186,70)/4) |  | 98.753 | [16 empty] | VV | 2 | 2 | True | 0 | ROZPOCET
| VV |  | Součet |  | 98.753 | [16 empty] | VV | 2 | 4 | True | 1 | ROZPOCET
5 | K | 941211211 | Příplatek k lešení řadovému rámovému lehkému š 0,9 m v do 25 m za první a ZKD den použití | m2 | 98.753 |  |  | 0 | CS ÚRS 2024 02 |  | základní | 0 | 0 | 0 |  | 0 | 0 | 0 | 0 | 0 | 4 | K | 2 |  |  |  | ROZPOCET |  |  |  | 0 | 0 | 0 | 0 | 0 | 1 | 0 | 4 | 12
| Online PSC |  | https://podminky.urs.cz/item/CS_URS_2024_02/941211211 | [18 empty] | Online PSC | 2
6 | K | 941211811 | Demontáž lešení řadového rámového lehkého zatížení do 200 kg/m2 š do 0,9 m v do 10 m | m2 | 98.753 |  |  | 0 | CS ÚRS 2024 02 |  | základní | 0 | 0 | 0 |  | 0 | 0 | 0 | 0 | 0 | 4 | K | 2 |  |  |  | ROZPOCET |  |  |  | 0 | 0 | 0 | 0 | 0 | 1 | 0 | 4 | 14
| Online PSC |  | https://podminky.urs.cz/item/CS_URS_2024_02/941211811 | [18 empty] | Online PSC | 2
7 | K | 978015391 | Otlučení vnějších omítek MV nebo MVC průčelí v rozsahu do 100 % | m2 | 92.296 |  |  | 0 | CS ÚRS 2024 02 |  | základní | 0 | 0 | 0 |  | 0 | 0 | 0 | 0.059 | 5.4455 | 4 | K | 2 |  |  |  | ROZPOCET |  |  |  | 0 | 0 | 0 | 0 | 0 | 1 | 0 | 4 | 16
| Online PSC |  | https://podminky.urs.cz/item/CS_URS_2024_02/978015391 | [18 empty] | Online PSC | 2
| VV |  | (5,43+6,54)*2*(190,62-(186,49+186,37+186,42+186,70)/4)-1,64*2,60-0,54*2,03*2 |  | 92.296 | [16 empty] | VV | 2 | 2 | True | 0 | ROZPOCET
| VV |  | Součet |  | 92.296 | [16 empty] | VV | 2 | 4 | True | 1 | ROZPOCET
8 | K | 997006512 | Vodorovné doprava suti s naložením a složením na skládku do 1 km | t | 5.445 |  |  | 0 | CS ÚRS 2024 02 |  | základní | 0 | 0 | 0 |  | 0 | 0 | 0 | 0 | 0 | 4 | K | 2 |  |  |  | ROZPOCET |  |  |  | 0 | 0 | 0 | 0 | 0 | 1 | 0 | 4 | 18
| Online PSC |  | https://podminky.urs.cz/item/CS_URS_2024_02/997006512 | [18 empty] | Online PSC | 2
9 | K | 997006519 | Příplatek k vodorovnému přemístění suti na skládkui ZKD 1 km přes 1 km | t | 81.675 |  |  | 0 | CS ÚRS 2024 02 |  | základní | 0 | 0 | 0 |  | 0 | 0 | 0 | 0 | 0 | 4 | K | 2 |  |  |  | ROZPOCET |  |  |  | 0 | 0 | 0 | 0 | 0 | 1 | 0 | 4 | 20
| Online PSC |  | https://podminky.urs.cz/item/CS_URS_2024_02/997006519 | [18 empty] | Online PSC | 2
| VV |  | 5,445*15 "Přepočtené koeficientem množství |  | 81.675 | [16 empty] | VV | 2 | 2 | True | 0 | ROZPOCET
| VV |  | Součet |  | 81.675 | [16 empty] | VV | 2 | 4 | True | 1 | ROZPOCET
10 | K | 997013113 | Vnitrostaveništní doprava suti a vybouraných hmot pro budovy v do 12 m s použitím mechanizace | t | 5.445 |  |  | 0 | CS ÚRS 2024 02 |  | základní | 0 | 0 | 0 |  | 0 | 0 | 0 | 0 | 0 | 4 | K | 2 |  |  |  | ROZPOCET |  |  |  | 0 | 0 | 0 | 0 | 0 | 1 | 0 | 4 | 22
| Online PSC |  | https://podminky.urs.cz/item/CS_URS_2024_02/997013113 | [18 empty] | Online PSC | 2
11 | K | 997321611 | Nakládání nebo překládání suti a vybouraných hmot | t | 5.445 |  |  | 0 | CS ÚRS 2024 02 |  | základní | 0 | 0 | 0 |  | 0 | 0 | 0 | 0 | 0 | 4 | K | 2 |  |  |  | ROZPOCET |  |  |  | 0 | 0 | 0 | 0 | 0 | 1 | 0 | 4 | 24
| Online PSC |  | https://podminky.urs.cz/item/CS_URS_2024_02/997321611 | [18 empty] | Online PSC | 2
| D | 998 | Přesun hmot |  |  |  |  | 0 |  |  |  |  | 0 | 0 |  | 0 |  | 0 |  | 0 | 1 | D | 1 |  |  |  | ROZPOCET | [9 empty] | 0
12 | K | 998011001 | Přesun hmot pro budovy zděné v do 6 m | t | 2.548 |  |  | 0 | CS ÚRS 2024 02 |  | základní | 0 | 0 | 0 |  | 0 | 0 | 0 | 0 | 0 | 4 | K | 2 |  |  |  | ROZPOCET |  |  |  | 0 | 0 | 0 | 0 | 0 | 1 | 0 | 4 | -1258684056
| Online PSC |  | https://podminky.urs.cz/item/CS_URS_2024_02/998011001 | [18 empty] | Online PSC | 2
| D | PSV | Práce a dodávky PSV |  |  |  |  | 0 |  |  |  |  | 0 | 0 |  | 0 |  | 0.1092 |  | 0 | 2 | D | 0 |  |  |  | ROZPOCET | [9 empty] | 0
| D | 783 | Dokončovací práce - nátěry |  |  |  |  | 0 |  |  |  |  | 0 | 0 |  | 0 |  | 0.1092 |  | 0 | 2 | D | 1 |  |  |  | ROZPOCET | [9 empty] | 0
13 | K | 783301303 | Příprava podkladu zámečnických konstrukcí před provedením nátěru odrezivění odrezovačem bezoplachovým | m2 | 13.43 |  |  | 0 | CS ÚRS 2024 02 |  | základní | 0 | 0 | 0 |  | 0 | 7e-05 | 0.0009401 | 0 | 0 | 16 | K | 2 |  |  |  | ROZPOCET |  |  |  | 0 | 0 | 0 | 0 | 0 | 1 | 0 | 16 | -126935414
| Online PSC |  | https://podminky.urs.cz/item/CS_URS_2024_02/783301303 | [18 empty] | Online PSC | 2
| VV |  | PlochaNátěru |  | 13.43 | [16 empty] | VV | 2 | 2 | True | 1 | ROZPOCET
14 | K | 783301311 | Příprava podkladu zámečnických konstrukcí před provedením nátěru odmaštění odmašťovačem vodou ředitelným | m2 | 13.43 |  |  | 0 | CS ÚRS 2024 02 |  | základní | 0 | 0 | 0 |  | 0 | 8e-05 | 0.0010744 | 0 | 0 | 16 | K | 2 |  |  |  | ROZPOCET |  |  |  | 0 | 0 | 0 | 0 | 0 | 1 | 0 | 16 | 658669416
| Online PSC |  | https://podminky.urs.cz/item/CS_URS_2024_02/783301311 | [18 empty] | Online PSC | 2
| VV |  | PlochaNátěru |  | 13.43 | [16 empty] | VV | 2 | 2 | True | 1 | ROZPOCET
15 | K | 783301401 | Příprava podkladu zámečnických konstrukcí před provedením nátěru ometení | m2 | 13.43 |  |  | 0 | CS ÚRS 2024 02 |  | základní | 0 | 0 | 0 |  | 0 | 0 | 0 | 0 | 0 | 4 | K | 2 |  |  |  | ROZPOCET |  |  |  | 0 | 0 | 0 | 0 | 0 | 1 | 0 | 4 | 129697109
| Online PSC |  | https://podminky.urs.cz/item/CS_URS_2024_02/783301401 | [18 empty] | Online PSC | 2
| VV |  | 2 * 1,64 * 2,59 " Z94 Nový nátěr dveří trafostanice 1640/2590, otryskání starého nátěru, nátěr nový, BT3, specifikace dle PD |  | 8.495 | [16 empty] | VV | 2 | 2 | True | 0 | ROZPOCET
| VV |  | 2 * 2,03 * 0,54 " Z95 nový nátěr žaluzie trafostanice 2030/540, otryskání starého nátěru, nátěr nový, specifikace dle PD |  | 2.192 | [16 empty] | VV | 2 | 2 | True | 0 | ROZPOCET
| VV |  | 2 * 2,54 * 0,54 " Z96 nový nátěr žaluzie trafostanice 2540/540, otryskání starého nátěru, nátěr nový, specifikace dle PD |  | 2.743 | [16 empty] | VV | 2 | 2 | True | 0 | ROZPOCET
| VV | PlochaNátěru | Součet |  | 13.43 | [16 empty] | VV | 2 | 4 | True | 1 | ROZPOCET
16 | K | 783342101 | Tmelení zámečnických konstrukcí včetně přebroušení tmelených míst, tmelem polyuretanovým | m2 | 13.43 |  |  | 0 | CS ÚRS 2024 02 |  | základní | 0 | 0 | 0 |  | 0 | 3e-05 | 0.0004029 | 0 | 0 | 16 | K | 2 |  |  |  | ROZPOCET |  |  |  | 0 | 0 | 0 | 0 | 0 | 1 | 0 | 16 | 1983457474
| Online PSC |  | https://podminky.urs.cz/item/CS_URS_2024_02/783342101 | [18 empty] | Online PSC | 2
| VV |  | PlochaNátěru |  | 13.43 | [16 empty] | VV | 2 | 2 | True | 1 | ROZPOCET
17 | K | 783343101 | Základní impregnační nátěr zámečnických konstrukcí aktivátorem rzi na zkorodovaný povrch jednonásobný polyuretanový | m2 | 13.43 |  |  | 0 | CS ÚRS 2024 02 |  | základní | 0 | 0 | 0 |  | 0 | 0.0001 | 0.001343 | 0 | 0 | 16 | K | 2 |  |  |  | ROZPOCET |  |  |  | 0 | 0 | 0 | 0 | 0 | 1 | 0 | 16 | 1319912461
| Online PSC |  | https://podminky.urs.cz/item/CS_URS_2024_02/783343101 | [18 empty] | Online PSC | 2
| VV |  | PlochaNátěru |  | 13.43 | [16 empty] | VV | 2 | 2 | True | 1 | ROZPOCET
18 | K | 783344101 | Základní nátěr zámečnických konstrukcí jednonásobný polyuretanový | m2 | 13.43 |  |  | 0 | CS ÚRS 2024 02 |  | základní | 0 | 0 | 0 |  | 0 | 0.00013 | 0.0017459 | 0 | 0 | 16 | K | 2 |  |  |  | ROZPOCET |  |  |  | 0 | 0 | 0 | 0 | 0 | 1 | 0 | 16 | -1147183060
| Online PSC |  | https://podminky.urs.cz/item/CS_URS_2024_02/783344101 | [18 empty] | Online PSC | 2
| VV |  | PlochaNátěru |  | 13.43 | [16 empty] | VV | 2 | 2 | True | 1 | ROZPOCET
19 | K | 783344201 | Základní antikorozní nátěr zámečnických konstrukcí jednonásobný polyuretanový | m2 | 13.43 |  |  | 0 | CS ÚRS 2024 02 |  | základní | 0 | 0 | 0 |  | 0 | 0.00014 | 0.0018802 | 0 | 0 | 16 | K | 2 |  |  |  | ROZPOCET |  |  |  | 0 | 0 | 0 | 0 | 0 | 1 | 0 | 16 | -1481747001
| Online PSC |  | https://podminky.urs.cz/item/CS_URS_2024_02/783344201 | [18 empty] | Online PSC | 2
| VV |  | PlochaNátěru |  | 13.43 | [16 empty] | VV | 2 | 2 | True | 1 | ROZPOCET
20 | K | 783347101 | Krycí nátěr (email) zámečnických konstrukcí jednonásobný polyuretanový | m2 | 13.43 |  |  | 0 | CS ÚRS 2024 02 |  | základní | 0 | 0 | 0 |  | 0 | 9e-05 | 0.0012087 | 0 | 0 | 16 | K | 2 |  |  |  | ROZPOCET |  |  |  | 0 | 0 | 0 | 0 | 0 | 1 | 0 | 16 | -87137645
| Online PSC |  | https://podminky.urs.cz/item/CS_URS_2024_02/783347101 | [18 empty] | Online PSC | 2
| VV |  | PlochaNátěru |  | 13.43 | [16 empty] | VV | 2 | 2 | True | 1 | ROZPOCET
21 | K | 783823133 | Penetrační nátěr omítek hladkých omítek hladkých, zrnitých tenkovrstvých nebo štukových stupně členitosti 1 a 2 silikátový | m2 | 92.296 |  |  | 0 | CS ÚRS 2024 02 |  | základní | 0 | 0 | 0 |  | 0 | 0.00011 | 0.010153 | 0 | 0 | 16 | K | 2 |  |  |  | ROZPOCET |  |  |  | 0 | 0 | 0 | 0 | 0 | 1 | 0 | 16 | -175515271
| Online PSC |  | https://podminky.urs.cz/item/CS_URS_2024_02/783823133 | [18 empty] | Online PSC | 2
22 | K | 783826313 | Nátěr omítek se schopností překlenutí trhlin mikroarmovací silikátový | m2 | 92.296 |  |  | 0 | CS ÚRS 2024 02 |  | základní | 0 | 0 | 0 |  | 0 | 0.00098 | 0.09045 | 0 | 0 | 16 | K | 2 |  |  |  | ROZPOCET |  |  |  | 0 | 0 | 0 | 0 | 0 | 1 | 0 | 16 | -1873587273
| Online PSC |  | https://podminky.urs.cz/item/CS_URS_2024_02/783826313 | [18 empty] | Online PSC | 2

## SO-03 - Zpevněné plochy
{f3973d2a-375d-48b8-945e-92ce77aee410}
2
| KRYCÍ LIST SOUPISU PRACÍ | [8 empty] | v --- níže se nacházejí doplnkové a pomocné údaje k sestavám --- v | [11 empty] | False
Stavba:
Přístavba tělocvičny, školní jídelny a kuchyně
Objekt:
SO-03 - Zpevněné plochy
| KSO: |  |  |  |  | CC-CZ:
| Místo: |  | ZŠ Lyčkovo nám. 6/460, Praha 8 |  |  | Datum: | 3. 10. 2024
| Zadavatel: |  |  |  |  | IČ:
|  | Městská část Praha 8 |  |  |  | DIČ:
| Uchazeč: |  |  |  |  | IČ: | Vyplň údaj
|  | Vyplň údaj |  |  |  | DIČ: | Vyplň údaj
| Projektant: |  |  |  |  | IČ:
|  | ARCHITEKTONICKÝ ATELIER ALEŠ, s.r.o. |  |  |  | DIČ:
| Zpracovatel: |  |  |  |  | IČ:
DIČ:
Poznámka:
"Položky, pokud není uvedeno jinak, obsahují veškeré náklady na provedení dle projektu, norem a předpisů výrobců, tzn. dodávku, montáž a montážní prostředky, kotevní a spojovací prvky, přesuny a dopravu, systémové detaily, profily a řešení, povrchovou úpravu, pomocné lešení a přípravné práce (pokud nejsou uvedeny zvlášť). Podrobná specifikace položek je obsažena v projektové dokumentaci (zejména výrobků, výplní otvorů a finálních povrchů v příslušných tabulkách a technických zprávách), která je nedílnou součástí zadávací dokumentace. Pokud není uveden výkaz výměr, byly hodnoty převzaty přímo z tabulek v projektu a CAD systémů. Pokud se v položkách objeví obchodní název, je uveden pouze orientačně, jako příklad."
|  | Materiál | [5 empty] | 0
|  | Montáž | [5 empty] | 0
| Cena bez DPH | [6 empty] | 0
|  |  | Základ daně |  |  | Sazba daně |  | Výše daně
| DPH | základní | 0 |  |  | 21% |  | 0
|  | snížená | 0 |  |  | 12% |  | 0
|  | zákl. přenesená | 0 |  |  | 21% |  | 0
|  | sníž. přenesená | 0 |  |  | 12% |  | 0
|  | nulová | 0 |  |  | 0% |  | 0
| Cena s DPH |  |  | v | CZK |  |  | 0
REKAPITULACE ČLENĚNÍ SOUPISU PRACÍ
Stavba:
Přístavba tělocvičny, školní jídelny a kuchyně
Objekt:
SO-03 - Zpevněné plochy
Místo: |  |  | ZŠ Lyčkovo nám. 6/460, Praha 8 |  |  | Datum: | 3. 10. 2024
Zadavatel: |  |  | Městská část Praha 8 |  |  | Projektant: | ARCHITEKTONICKÝ ATELIER ALEŠ, s.r.o.
Uchazeč: |  |  | Vyplň údaj |  |  | Zpracovatel:
Kód dílu - Popis | [5 empty] | Materiál [CZK] | Montáž [CZK] | Cena celkem [CZK]
Náklady stavby celkem | [5 empty] | 0 | 0 | 0 | [14 empty] | -1
| HSV - Práce a dodávky HSV |  |  |  |  | 0 | 0 | 0
| 1 - Zemní práce |  |  |  |  | 0 | 0 | 0
| 2 - Zakládání |  |  |  |  | 0 | 0 | 0
| 3 - Svislé a kompletní konstrukce |  |  |  |  | 0 | 0 | 0
| 5 - Komunikace |  |  |  |  | 0 | 0 | 0
| 6 - Úpravy povrchů, podlahy a osazování výplní |  |  |  |  | 0 | 0 | 0
| 9 - Ostatní konstrukce a práce |  |  |  |  | 0 | 0 | 0
| 997 - Přesun sutě |  |  |  |  | 0 | 0 | 0
| 998 - Přesun hmot |  |  |  |  | 0 | 0 | 0
| PSV - Práce a dodávky PSV |  |  |  |  | 0 | 0 | 0
| 711 - Izolace proti vodě, vlhkosti a plynům |  |  |  |  | 0 | 0 | 0
| 764 - Konstrukce klempířské |  |  |  |  | 0 | 0 | 0
| 765 - Krytina skládaná |  |  |  |  | 0 | 0 | 0
| 767 - Konstrukce zámečnické |  |  |  |  | 0 | 0 | 0
| 783 - Dokončovací práce - nátěry |  |  |  |  | 0 | 0 | 0
SOUPIS PRACÍ
Stavba:
Přístavba tělocvičny, školní jídelny a kuchyně
Objekt:
SO-03 - Zpevněné plochy
Místo: |  |  | ZŠ Lyčkovo nám. 6/460, Praha 8 |  |  | Datum: | 3. 10. 2024
Zadavatel: |  |  | Městská část Praha 8 |  |  | Projektant: | ARCHITEKTONICKÝ ATELIER ALEŠ, s.r.o.
Uchazeč: |  |  | Vyplň údaj |  |  | Zpracovatel:
PČ | Typ | Kód | Popis | MJ | Množství | J. materiál [CZK] | J. montáž [CZK] | Cena celkem [CZK] | Cenová soustava |  | DPH | J.cena [CZK] | Materiál celkem [CZK] | Montáž celkem [CZK] | J. Nh [h] | Nh celkem [h] | J. hmotnost [t] | Hmotnost celkem [t] | J. suť [t] | Suť Celkem [t]
Náklady soupisu celkem | [7 empty] | 0 |  |  |  |  | 0 | 0 |  | 0 |  | 861.7056 |  | 176.0034 |  | D | -1 | [10 empty] | 0
| D | HSV | Práce a dodávky HSV |  |  |  |  | 0 |  |  |  |  | 0 | 0 |  | 0 |  | 861.4818 |  | 175.0346 | 1 | D | 0 |  |  |  | ROZPOCET | [6 empty] | 0
| D | 1 | Zemní práce |  |  |  |  | 0 |  |  |  |  | 0 | 0 |  | 0 |  | 0 |  | 163.38 | 1 | D | 1 |  |  |  | ROZPOCET | [6 empty] | 0
1 | K | 113106581 | Rozebrání dlažeb vozovek a ploch s přemístěním hmot na skládku na vzdálenost do 3 m nebo s naložením na dopravní prostředek, s jakoukoliv výplní spár strojně plochy jednotlivě přes 200 m2 z plastových nebo pryžových dlaždic s ložem z kameniva | m2 | 276 |  |  | 0 | CS ÚRS 2024 02 |  | základní | 0 | 0 | 0 |  | 0 | 0 | 0 | 0.055 | 15.18 | 4 | K | 2 |  |  |  | ROZPOCET | 0 | 0 | 0 | 0 | 0 | 1 | 0 | 4 | 2
| Online PSC |  | https://podminky.urs.cz/item/CS_URS_2024_02/113106581 | [18 empty] | Online PSC | 2
| VV |  | 23,00*12,0 |  | 276 | [16 empty] | VV | 2 | 2 | True | 0 | ROZPOCET
| VV |  | Součet |  | 276 | [16 empty] | VV | 2 | 4 | True | 1 | ROZPOCET
2 | K | R11315201 | Odstranění podkladů zpevněných ploch s přemístěním na skládku na vzdálenost do 20 m nebo s naložením na dopravní prostředek z kameniva drceného | m3 | 78 |  |  | 0 | CS ÚRS 2024 02 |  | základní | 0 | 0 | 0 |  | 0 | 0 | 0 | 1.9 | 148.2 | 4 | K | 2 |  |  |  | ROZPOCET | 0 | 0 | 0 | 0 | 0 | 1 | 0 | 4 | 4
| Online PSC |  | https://podminky.urs.cz/item/CS_URS_2024_02/R11315201 | [18 empty] | Online PSC | 2
| VV |  | 12*26*0,25 |  | 78 | [16 empty] | VV | 2 | 2 | True | 0 | ROZPOCET
| VV |  | Součet |  | 78 | [16 empty] | VV | 2 | 4 | True | 1 | ROZPOCET
3 | K | 139911103 | Bourání konstrukcí v hloubených vykopávkách ručně s přemístěním suti na hromady na vzdálenost do 20 m nebo s naložením na dopravní prostředek ze zdiva cihelného nebo smíšeného na maltu cementovou | m3 | 0.495 |  |  | 0 | CS ÚRS 2024 02 |  | základní | 0 | 0 | 0 |  | 0 | 0 | 0 | 0 | 0 | 4 | K | 2 |  |  |  | ROZPOCET | 0 | 0 | 0 | 0 | 0 | 1 | 0 | 4 | 6
| Online PSC |  | https://podminky.urs.cz/item/CS_URS_2024_02/139911103 | [18 empty] | Online PSC | 2
| VV |  | "příprava na vstupní branku" 1,10*0,90*0,50 |  | 0.495 | [16 empty] | VV | 2 | 2 | True | 0 | ROZPOCET
| VV |  | Součet |  | 0.495 | [16 empty] | VV | 2 | 4 | True | 1 | ROZPOCET
4 | K | 122251106 | Odkopávky a prokopávky nezapažené strojně v hornině třídy těžitelnosti I skupiny 3 přes 1 000 do 5 000 m3 | m3 | 39.422 |  |  | 0 | CS ÚRS 2024 02 |  | základní | 0 | 0 | 0 |  | 0 | 0 | 0 | 0 | 0 | 4 | K | 2 |  |  |  | ROZPOCET | 0 | 0 | 0 | 0 | 0 | 1 | 0 | 4 | 8
| Online PSC |  | https://podminky.urs.cz/item/CS_URS_2024_02/122251106 | [18 empty] | Online PSC | 2
| VV |  | 12*26*0,10 |  | 31.2 | [16 empty] | VV | 2 | 2 | True | 0 | ROZPOCET
| VV |  | 78,30*0,70*0,15 |  | 8.222 | [16 empty] | VV | 2 | 2 | True | 0 | ROZPOCET
| VV |  | Součet |  | 39.422 | [16 empty] | VV | 2 | 4 | True | 1 | ROZPOCET
5 | K | 132251103 | Hloubení nezapažených rýh šířky do 800 mm strojně s urovnáním dna do předepsaného profilu a spádu v hornině třídy těžitelnosti I skupiny 3 přes 50 do 100 m3 | m3 | 8.32 |  |  | 0 | CS ÚRS 2024 02 |  | základní | 0 | 0 | 0 |  | 0 | 0 | 0 | 0 | 0 | 4 | K | 2 |  |  |  | ROZPOCET | 0 | 0 | 0 | 0 | 0 | 1 | 0 | 4 | 10
| Online PSC |  | https://podminky.urs.cz/item/CS_URS_2024_02/132251103 | [18 empty] | Online PSC | 2
| VV |  | "drenáž hřiště" 26,0*2*0,40*0,40 |  | 8.32 | [16 empty] | VV | 2 | 2 | True | 0 | ROZPOCET
| VV |  | Součet |  | 8.32 | [16 empty] | VV | 2 | 4 | True | 1 | ROZPOCET
6 | K | 162751117 | Vodorovné přemístění výkopku nebo sypaniny po suchu na obvyklém dopravním prostředku, bez naložení výkopku, avšak se složením bez rozhrnutí z horniny třídy těžitelnosti I skupiny 1 až 3 na vzdálenost přes 9 000 do 10 000 m | m3 | 47.742 |  |  | 0 | CS ÚRS 2024 02 |  | základní | 0 | 0 | 0 |  | 0 | 0 | 0 | 0 | 0 | 4 | K | 2 |  |  |  | ROZPOCET | 0 | 0 | 0 | 0 | 0 | 1 | 0 | 4 | 12
| Online PSC |  | https://podminky.urs.cz/item/CS_URS_2024_02/162751117 | [18 empty] | Online PSC | 2
| VV |  | "odkopávky" 39,422 |  | 39.422 | [16 empty] | VV | 2 | 2 | True | 0 | ROZPOCET
| VV |  | "rýhy" 8,32 |  | 8.32 | [16 empty] | VV | 2 | 2 | True | 0 | ROZPOCET
| VV |  | Součet |  | 47.742 | [16 empty] | VV | 2 | 4 | True | 1 | ROZPOCET
7 | K | 162751119 | Vodorovné přemístění výkopku nebo sypaniny po suchu na obvyklém dopravním prostředku, bez naložení výkopku, avšak se složením bez rozhrnutí z horniny třídy těžitelnosti I skupiny 1 až 3 na vzdálenost Příplatek k ceně za každých dalších i započatých 1 000 m | m3 | 238.71 |  |  | 0 | CS ÚRS 2024 02 |  | základní | 0 | 0 | 0 |  | 0 | 0 | 0 | 0 | 0 | 4 | K | 2 |  |  |  | ROZPOCET | 0 | 0 | 0 | 0 | 0 | 1 | 0 | 4 | 14
| Online PSC |  | https://podminky.urs.cz/item/CS_URS_2024_02/162751119 | [18 empty] | Online PSC | 2
8 | K | 171251201 | Uložení sypaniny na skládky nebo meziskládky bez hutnění s upravením uložené sypaniny do předepsaného tvaru | m3 | 47.742 |  |  | 0 | CS ÚRS 2024 02 |  | základní | 0 | 0 | 0 |  | 0 | 0 | 0 | 0 | 0 | 4 | K | 2 |  |  |  | ROZPOCET | 0 | 0 | 0 | 0 | 0 | 1 | 0 | 4 | 16
| Online PSC |  | https://podminky.urs.cz/item/CS_URS_2024_02/171251201 | [18 empty] | Online PSC | 2
9 | K | 171201221 | Poplatek za uložení stavebního odpadu na skládce (skládkovné) zeminy a kamení zatříděného do Katalogu odpadů pod kódem 17 05 04 | t | 95.484 |  |  | 0 | CS ÚRS 2024 02 |  | základní | 0 | 0 | 0 |  | 0 | 0 | 0 | 0 | 0 | 4 | K | 2 |  |  |  | ROZPOCET | 0 | 0 | 0 | 0 | 0 | 1 | 0 | 4 | 18
| Online PSC |  | https://podminky.urs.cz/item/CS_URS_2024_02/171201221 | [18 empty] | Online PSC | 2
10 | K | 181152302 | Úprava pláně na stavbách silnic a dálnic strojně v zářezech mimo skalních se zhutněním | m2 | 617.558 |  |  | 0 | CS ÚRS 2024 02 |  | základní | 0 | 0 | 0 |  | 0 | 0 | 0 | 0 | 0 | 4 | K | 2 |  |  |  | ROZPOCET | 0 | 0 | 0 | 0 | 0 | 1 | 0 | 4 | 20
| Online PSC |  | https://podminky.urs.cz/item/CS_URS_2024_02/181152302 | [18 empty] | Online PSC | 2
| VV |  | "S10+78,30*0,70+S9+S4" 617,558 |  | 617.558 | [16 empty] | VV | 2 | 2 | True | 0 | ROZPOCET
| VV |  | Součet |  | 617.558 | [16 empty] | VV | 2 | 4 | True | 1 | ROZPOCET
| D | 2 | Zakládání |  |  |  |  | 0 |  |  |  |  | 0 | 0 |  | 0 |  | 22.5649 |  | 0 | 1 | D | 1 |  |  |  | ROZPOCET | [6 empty] | 0
11 | K | 212752102 | Trativody z drenážních trubek pro liniové stavby a komunikace se zřízením štěrkového lože pod trubky a s jejich obsypem v otevřeném výkopu trubka korugovaná sendvičová PE-HD SN 4 celoperforovaná 360° DN 150 | m | 52 |  |  | 0 | CS ÚRS 2024 02 |  | základní | 0 | 0 | 0 |  | 0 | 0.27378 | 14.2366 | 0 | 0 | 4 | K | 2 |  |  |  | ROZPOCET | 0 | 0 | 0 | 0 | 0 | 1 | 0 | 4 | 22
| Online PSC |  | https://podminky.urs.cz/item/CS_URS_2024_02/212752102 | [18 empty] | Online PSC | 2
| VV |  | "drenáž" 26,0*2 |  | 52 | [16 empty] | VV | 2 | 2 | True | 0 | ROZPOCET
| VV |  | Součet |  | 52 | [16 empty] | VV | 2 | 4 | True | 1 | ROZPOCET
12 | K | 212972113 | Opláštění drenážních trub filtrační textilií DN 160 | m | 52 |  |  | 0 | CS ÚRS 2024 02 |  | základní | 0 | 0 | 0 |  | 0 | 0.00016 | 0.00832 | 0 | 0 | 4 | K | 2 |  |  |  | ROZPOCET | 0 | 0 | 0 | 0 | 0 | 1 | 0 | 4 | 24
| Online PSC |  | https://podminky.urs.cz/item/CS_URS_2024_02/212972113 | [18 empty] | Online PSC | 2
| VV |  | 26,0*2 |  | 52 | [16 empty] | VV | 2 | 2 | True | 0 | ROZPOCET
| VV |  | Součet |  | 52 | [16 empty] | VV | 2 | 4 | True | 1 | ROZPOCET
13 | K | 214500111 | Zřízení výplně rýhy s drenážním potrubím z trub DN do 200 štěrkem, pískem nebo štěrkopískem, výšky přes 200 do 300 mm | m | 52 |  |  | 0 | CS ÚRS 2024 02 |  | základní | 0 | 0 | 0 |  | 0 | 0 | 0 | 0 | 0 | 4 | K | 2 |  |  |  | ROZPOCET | 0 | 0 | 0 | 0 | 0 | 1 | 0 | 4 | 26
| Online PSC |  | https://podminky.urs.cz/item/CS_URS_2024_02/214500111 | [18 empty] | Online PSC | 2
| VV |  | 26,0*2 |  | 52 | [16 empty] | VV | 2 | 2 | True | 0 | ROZPOCET
| VV |  | Součet |  | 52 | [16 empty] | VV | 2 | 4 | True | 1 | ROZPOCET
14 | M | 58333674 | kamenivo těžené hrubé frakce 16/32 | t | 8.32 |  |  | 0 | CS ÚRS 2024 02 |  | základní | 0 | 0 | 0 |  | 0 | 1 | 8.32 | 0 | 0 | 8 | M | 2 |  |  |  | ROZPOCET | 0 | 0 | 0 | 0 | 0 | 1 | 0 | 4 | 28
| VV |  | 52,0*0,40*0,40 |  | 8.32 | [16 empty] | VV | 2 | 2 | True | 0 | ROZPOCET
| VV |  | Součet |  | 8.32 | [16 empty] | VV | 2 | 4 | True | 1 | ROZPOCET
| D | 3 | Svislé a kompletní konstrukce |  |  |  |  | 0 |  |  |  |  | 0 | 0 |  | 0 |  | 137.2853 |  | 0 | 1 | D | 1 |  |  |  | ROZPOCET | [6 empty] | 0
15 | K | 348211911 | Zdivo plotových zdí a podezdívek z lomového kamene na maltu Příplatek k cenám za lícování zdiva jednostranné | m3 | 2.756 |  |  | 0 | CS ÚRS 2024 02 |  | základní | 0 | 0 | 0 |  | 0 | 0 | 0 | 0 | 0 | 4 | K | 2 |  |  |  | ROZPOCET | 0 | 0 | 0 | 0 | 0 | 1 | 0 | 4 | -706393334
| Online PSC |  | https://podminky.urs.cz/item/CS_URS_2024_02/348211911 | [18 empty] | Online PSC | 2
16 | K | 348213212 | Zdění plotových zdí a podezdívek z lomového kamene na maltu z pravidelných kamenů (na vazbu) objemu 1 kusu kamene do 0,02 m3, šířka spáry přes 4 do 10 mm | m3 | 2.756 |  |  | 0 | CS ÚRS 2024 02 |  | základní | 0 | 0 | 0 |  | 0 | 0.7254 | 1.9992 | 0 | 0 | 4 | K | 2 |  |  |  | ROZPOCET | 0 | 0 | 0 | 0 | 0 | 1 | 0 | 4 | 30
| Online PSC |  | https://podminky.urs.cz/item/CS_URS_2024_02/348213212 | [18 empty] | Online PSC | 2
| VV |  | "dozdívka podezdívky" 1,0*0,90*0,50 |  | 0.45 | [16 empty] | VV | 2 | 2 | True | 0 | ROZPOCET
| VV |  | "nika pro elektro skříň" 2,15*3,00*0,50-(1,42*1,85)*0,35 |  | 2.306 | [16 empty] | VV | 2 | 2 | True | 0 | ROZPOCET
| VV |  | Součet |  | 2.756 | [16 empty] | VV | 2 | 4 | True | 1 | ROZPOCET
17 | M | 59610001 | cihla pálená plná do P15 290x140x65mm | kus | 1047.745 |  |  | 0 | CS ÚRS 2024 02 |  | základní | 0 | 0 | 0 |  | 0 | 0.0041 | 4.2958 | 0 | 0 | 8 | M | 2 |  |  |  | ROZPOCET | 0 | 0 | 0 | 0 | 0 | 1 | 0 | 4 | -1268811045
| VV |  | 2,765 / ( 0,290 * 0,140 * 0,065 ) |  | 1047.745 | [16 empty] | VV | 2 | 2 | True | 1 | ROZPOCET
18 | K | 348351221 | Bednění zábradelních zídek a podezdívek bez profilování i s profilováním, s půdorysem přímým nebo zakřiveným prolamované (s otvory) zřízení | m2 | 545.5 |  |  | 0 | CS ÚRS 2024 02 |  | základní | 0 | 0 | 0 |  | 0 | 0.05682 | 30.9953 | 0 | 0 | 16 | K | 2 |  |  |  | ROZPOCET | 0 | 0 | 0 | 0 | 0 | 1 | 0 | 16 | 140
| Online PSC |  | https://podminky.urs.cz/item/CS_URS_2024_02/348351221 | [18 empty] | Online PSC | 2
| VV |  | (34,50+5,10+69,50)*2*2,50 |  | 545.5 | [16 empty] | VV | 2 | 2 | True | 0 | ROZPOCET
| VV |  | Součet |  | 545.5 | [16 empty] | VV | 2 | 4 | True | 1 | ROZPOCET
19 | K | 348351222 | Bednění zábradelních zídek a podezdívek bez profilování i s profilováním, s půdorysem přímým nebo zakřiveným prolamované (s otvory) odstranění | m2 | 777.015 |  |  | 0 | CS ÚRS 2024 02 |  | základní | 0 | 0 | 0 |  | 0 | 0 | 0 | 0 | 0 | 4 | K | 2 |  |  |  | ROZPOCET | 0 | 0 | 0 | 0 | 0 | 1 | 0 | 4 | 432578520
| Online PSC |  | https://podminky.urs.cz/item/CS_URS_2024_02/348351222 | [18 empty] | Online PSC | 2
20 | K | 451577777 | Podklad nebo lože pod dlažbu (přídlažbu) v ploše vodorovné nebo ve sklonu do 1:5, tloušťky od 30 do 100 mm z kameniva těženého | m2 | 617.558 |  |  | 0 | CS ÚRS 2024 02 |  | základní | 0 | 0 | 0 |  | 0 | 0.16192 | 99.995 | 0 | 0 | 4 | K | 2 |  |  |  | ROZPOCET | 0 | 0 | 0 | 0 | 0 | 1 | 0 | 4 | 34
| Online PSC |  | https://podminky.urs.cz/item/CS_URS_2024_02/451577777 | [18 empty] | Online PSC | 2
| VV |  | "S10" 276 |  | 276 | [16 empty] | VV | 2 | 2 | True | 0 | ROZPOCET
| VV |  | "pod betonové dlaždice kolem hřiště" 78,30*0,70 |  | 54.81 | [16 empty] | VV | 2 | 2 | True | 0 | ROZPOCET
| VV |  | "S4" 192,608 |  | 192.608 | [16 empty] | VV | 2 | 2 | True | 0 | ROZPOCET
| VV |  | "S9" 94,14 |  | 94.14 | [16 empty] | VV | 2 | 2 | True | 0 | ROZPOCET
| VV |  | Součet |  | 617.558 | [16 empty] | VV | 2 | 4 | True | 1 | ROZPOCET
| D | 5 | Komunikace |  |  |  |  | 0 |  |  |  |  | 0 | 0 |  | 0 |  | 595.2352 |  | 0 | 1 | D | 1 |  |  |  | ROZPOCET | [6 empty] | 0
21 | K | 564221111 | Podklad nebo podsyp ze štěrkopísku ŠP s rozprostřením, vlhčením a zhutněním plochy přes 100 m2, po zhutnění tl. 80 mm | m2 | 276 |  |  | 0 | CS ÚRS 2024 02 |  | základní | 0 | 0 | 0 |  | 0 | 0.184 | 50.784 | 0 | 0 | 4 | K | 2 |  |  |  | ROZPOCET | 0 | 0 | 0 | 0 | 0 | 1 | 0 | 4 | 36
| Online PSC |  | https://podminky.urs.cz/item/CS_URS_2024_02/564221111 | [18 empty] | Online PSC | 2
| VV |  | "S10" 276 |  | 276 | [16 empty] | VV | 2 | 2 | True | 0 | ROZPOCET
| VV |  | Součet |  | 276 | [16 empty] | VV | 2 | 4 | True | 1 | ROZPOCET
22 | K | 564762111 | Podklad nebo kryt z vibrovaného štěrku VŠ s rozprostřením, vlhčením a zhutněním, po zhutnění tl. 200 mm | m2 | 156.55 |  |  | 0 | CS ÚRS 2024 02 |  | základní | 0 | 0 | 0 |  | 0 | 0.48574 | 76.0426 | 0 | 0 | 4 | K | 2 |  |  |  | ROZPOCET | 0 | 0 | 0 | 0 | 0 | 1 | 0 | 4 | 38
| Online PSC |  | https://podminky.urs.cz/item/CS_URS_2024_02/564762111 | [18 empty] | Online PSC | 2
| VV |  | "S8" 156,55 |  | 156.55 | [16 empty] | VV | 2 | 2 | True | 0 | ROZPOCET
| VV |  | Součet |  | 156.55 | [16 empty] | VV | 2 | 4 | True | 1 | ROZPOCET
23 | K | 564811113 | Podklad ze štěrkodrti ŠD s rozprostřením a zhutněním plochy přes 100 m2, po zhutnění tl. 70 mm | m2 | 276 |  |  | 0 | CS ÚRS 2024 02 |  | základní | 0 | 0 | 0 |  | 0 | 0.161 | 44.436 | 0 | 0 | 4 | K | 2 |  |  |  | ROZPOCET | 0 | 0 | 0 | 0 | 0 | 1 | 0 | 4 | 40
| Online PSC |  | https://podminky.urs.cz/item/CS_URS_2024_02/564811113 | [18 empty] | Online PSC | 2
| VV |  | "S10" 276 |  | 276 | [16 empty] | VV | 2 | 2 | True | 0 | ROZPOCET
| VV |  | Součet |  | 276 | [16 empty] | VV | 2 | 4 | True | 1 | ROZPOCET
24 | K | 564851111 | Podklad ze štěrkodrti ŠD s rozprostřením a zhutněním plochy přes 100 m2, po zhutnění tl. 150 mm | m2 | 286.748 |  |  | 0 | CS ÚRS 2024 02 |  | základní | 0 | 0 | 0 |  | 0 | 0.345 | 98.9281 | 0 | 0 | 4 | K | 2 |  |  |  | ROZPOCET | 0 | 0 | 0 | 0 | 0 | 1 | 0 | 4 | 42
| Online PSC |  | https://podminky.urs.cz/item/CS_URS_2024_02/564851111 | [18 empty] | Online PSC | 2
| VV |  | "S4+S9" 286,748 |  | 286.748 | [16 empty] | VV | 2 | 2 | True | 0 | ROZPOCET
| VV |  | Součet |  | 286.748 | [16 empty] | VV | 2 | 4 | True | 1 | ROZPOCET
25 | K | 564851112 | Podklad ze štěrkodrti ŠD s rozprostřením a zhutněním plochy přes 100 m2, po zhutnění tl. 160 mm | m2 | 276 |  |  | 0 | CS ÚRS 2024 02 |  | základní | 0 | 0 | 0 |  | 0 | 0.368 | 101.568 | 0 | 0 | 4 | K | 2 |  |  |  | ROZPOCET | 0 | 0 | 0 | 0 | 0 | 1 | 0 | 4 | 44
| Online PSC |  | https://podminky.urs.cz/item/CS_URS_2024_02/564851112 | [18 empty] | Online PSC | 2
| VV |  | "S10" 276 |  | 276 | [16 empty] | VV | 2 | 2 | True | 0 | ROZPOCET
| VV |  | Součet |  | 276 | [16 empty] | VV | 2 | 4 | True | 1 | ROZPOCET
26 | K | 564861111 | Podklad ze štěrkodrti ŠD s rozprostřením a zhutněním plochy přes 100 m2, po zhutnění tl. 200 mm | m2 | 156.55 |  |  | 0 | CS ÚRS 2024 02 |  | základní | 0 | 0 | 0 |  | 0 | 0.46 | 72.013 | 0 | 0 | 4 | K | 2 |  |  |  | ROZPOCET | 0 | 0 | 0 | 0 | 0 | 1 | 0 | 4 | 46
| Online PSC |  | https://podminky.urs.cz/item/CS_URS_2024_02/564861111 | [18 empty] | Online PSC | 2
| VV |  | "S8" 156,55 |  | 156.55 | [16 empty] | VV | 2 | 2 | True | 0 | ROZPOCET
| VV |  | Součet |  | 156.55 | [16 empty] | VV | 2 | 4 | True | 1 | ROZPOCET
27 | K | 565146111 | Asfaltový beton vrstva podkladní ACP 22 (obalované kamenivo hrubozrnné - OKH) s rozprostřením a zhutněním v pruhu šířky přes 1,5 do 3 m, po zhutnění tl. 60 mm | m2 | 156.55 |  |  | 0 | CS ÚRS 2024 02 |  | základní | 0 | 0 | 0 |  | 0 | 0.15826 | 24.7756 | 0 | 0 | 4 | K | 2 |  |  |  | ROZPOCET | 0 | 0 | 0 | 0 | 0 | 1 | 0 | 4 | 48
| Online PSC |  | https://podminky.urs.cz/item/CS_URS_2024_02/565146111 | [18 empty] | Online PSC | 2
| VV |  | "S8" 156,55 |  | 156.55 | [16 empty] | VV | 2 | 2 | True | 0 | ROZPOCET
| VV |  | Součet |  | 156.55 | [16 empty] | VV | 2 | 4 | True | 1 | ROZPOCET
28 | K | 573111112 | Postřik infiltrační PI z asfaltu silničního s posypem kamenivem, v množství 1,00 kg/m2 | m2 | 156.55 |  |  | 0 | CS ÚRS 2024 02 |  | základní | 0 | 0 | 0 |  | 0 | 0.00601 | 0.94087 | 0 | 0 | 4 | K | 2 |  |  |  | ROZPOCET | 0 | 0 | 0 | 0 | 0 | 1 | 0 | 4 | 50
| Online PSC |  | https://podminky.urs.cz/item/CS_URS_2024_02/573111112 | [18 empty] | Online PSC | 2
| VV |  | "S8" 156,55 |  | 156.55 | [16 empty] | VV | 2 | 2 | True | 0 | ROZPOCET
| VV |  | Součet |  | 156.55 | [16 empty] | VV | 2 | 4 | True | 1 | ROZPOCET
29 | K | 573211111 | Postřik spojovací PS bez posypu kamenivem z asfaltu silničního, v množství 0,60 kg/m2 | m2 | 156.55 |  |  | 0 | CS ÚRS 2024 02 |  | základní | 0 | 0 | 0 |  | 0 | 0.00061 | 0.095495 | 0 | 0 | 4 | K | 2 |  |  |  | ROZPOCET | 0 | 0 | 0 | 0 | 0 | 1 | 0 | 4 | 52
| Online PSC |  | https://podminky.urs.cz/item/CS_URS_2024_02/573211111 | [18 empty] | Online PSC | 2
| VV |  | "S8" 156,55 |  | 156.55 | [16 empty] | VV | 2 | 2 | True | 0 | ROZPOCET
| VV |  | Součet |  | 156.55 | [16 empty] | VV | 2 | 4 | True | 1 | ROZPOCET
30 | K | 577134111 | Asfaltový beton vrstva obrusná ACO 11 (ABS) s rozprostřením a se zhutněním z nemodifikovaného asfaltu v pruhu šířky do 3 m tř. I (ACO 11+), po zhutnění tl. 40 mm | m2 | 156.55 |  |  | 0 | CS ÚRS 2024 02 |  | základní | 0 | 0 | 0 |  | 0 | 0.10373 | 16.2389 | 0 | 0 | 4 | K | 2 |  |  |  | ROZPOCET | 0 | 0 | 0 | 0 | 0 | 1 | 0 | 4 | 54
| Online PSC |  | https://podminky.urs.cz/item/CS_URS_2024_02/577134111 | [18 empty] | Online PSC | 2
| VV |  | "skladba oprava vozovky v Sovově ulici" 10,10*15,50 |  | 156.55 | [16 empty] | VV | 2 | 2 | True | 0 | ROZPOCET
| VV |  | Součet |  | 156.55 | [16 empty] | VV | 2 | 4 | True | 1 | ROZPOCET
31 | M | 58381005 | kostka štípaná dlažební mozaika žula 4/6 šedá | m2 | 50.379 |  |  | 0 | CS ÚRS 2024 02 |  | základní | 0 | 0 | 0 |  | 0 | 0.118 | 5.9447 | 0 | 0 | 8 | M | 2 |  |  |  | ROZPOCET | 0 | 0 | 0 | 0 | 0 | 1 | 0 | 4 | 62
| VV |  | "uvažováno 1t=7m2 - (S4+S8)/7" 49,88+0,499 |  | 50.379 | [16 empty] | VV | 2 | 2 | True | 0 | ROZPOCET
| VV |  | Součet |  | 50.379 | [16 empty] | VV | 2 | 4 | True | 1 | ROZPOCET
32 | K | 589211111 | Umělý trávník pro sportovní povrchy fotbalová hřiště elastická podložka ze směsi PU pojiva a gumového SBR granulátu tl. 35 mm | m2 | 276 |  |  | 0 | CS ÚRS 2024 02 |  | základní | 0 | 0 | 0 |  | 0 | 0.065 | 17.94 | 0 | 0 | 4 | K | 2 |  |  |  | ROZPOCET | 0 | 0 | 0 | 0 | 0 | 1 | 0 | 4 | -1719731194
| Online PSC |  | https://podminky.urs.cz/item/CS_URS_2024_02/589211111 | [18 empty] | Online PSC | 2
33 | K | 591211111 | Kladení dlažby z kostek s provedením lože do tl. 50 mm, s vyplněním spár, s dvojím beraněním a se smetením přebytečného materiálu na krajnici drobných z kamene, do lože z kameniva těženého | m2 | 41.625 |  |  | 0 | CS ÚRS 2024 02 |  | základní | 0 | 0 | 0 |  | 0 | 0.1837 | 7.6465 | 0 | 0 | 4 | K | 2 |  |  |  | ROZPOCET | 0 | 0 | 0 | 0 | 0 | 1 | 0 | 4 | 56
| Online PSC |  | https://podminky.urs.cz/item/CS_URS_2024_02/591211111 | [18 empty] | Online PSC | 2
| VV |  | "skladba S7" 15*0,30*9,25 |  | 41.625 | [16 empty] | VV | 2 | 2 | True | 0 | ROZPOCET
| VV |  | Součet |  | 41.625 | [16 empty] | VV | 2 | 4 | True | 1 | ROZPOCET
34 | M | 58381007 | kostka štípaná dlažební žula drobná 8/10 | m2 | 43.706 |  |  | 0 | CS ÚRS 2024 02 |  | základní | 0 | 0 | 0 |  | 0 | 0.222 | 9.7027 | 0 | 0 | 8 | M | 2 |  |  |  | ROZPOCET | 0 | 0 | 0 | 0 | 0 | 1 | 0 | 4 | 912767446
| VV |  | 41,625*1,05 'Přepočtené koeficientem množství |  | 43.706 | [16 empty] | VV | 2 | 2 | False | 1 | ROZPOCET
35 | K | 591411111 | Kladení dlažby z mozaiky komunikací pro pěší s vyplněním spár, s dvojím beraněním a se smetením přebytečného materiálu na vzdálenost do 3 m jednobarevné, s ložem tl. do 40 mm z kameniva | m2 | 286.748 |  |  | 0 | CS ÚRS 2024 02 |  | základní | 0 | 0 | 0 |  | 0 | 0.167 | 47.8869 | 0 | 0 | 4 | K | 2 |  |  |  | ROZPOCET | 0 | 0 | 0 | 0 | 0 | 1 | 0 | 4 | 60
| Online PSC |  | https://podminky.urs.cz/item/CS_URS_2024_02/591411111 | [18 empty] | Online PSC | 2
| VV |  | 10,55*7,30-2,0*2,0-1,50*3,95 |  | 67.09 | [16 empty] | VV | 2 | 2 | True | 0 | ROZPOCET
| VV |  | 0,25*(10,45+2,80)+8,60*0,68+(8,60+2,55)/2*(6,80-0,68)+(1,80*2,55)/2 |  | 45.575 | [16 empty] | VV | 2 | 2 | True | 0 | ROZPOCET
| VV |  | 0,25*(3,0+11,20+2,45)+1,20*5,05+0,80*(28,50+9,80)+4,0*6,0+(9,50+13,70)/2*1,30 |  | 79.943 | [16 empty] | VV | 2 | 2 | True | 0 | ROZPOCET
| VV |  | Mezisoučet |  | 192.608 | [16 empty] | VV | 2 | 3 | True | 0 | ROZPOCET
| VV |  | "oprava chodníku" | [18 empty] | VV | 2 | 1 | True | 0 | ROZPOCET
| VV |  | "u hřiště" 0,55*(23,10+12,70)*2 |  | 39.38 | [16 empty] | VV | 2 | 2 | True | 0 | ROZPOCET
| VV |  | "chodník po vodovodní přípojce" 3,80*1,10 |  | 4.18 | [16 empty] | VV | 2 | 2 | True | 0 | ROZPOCET
| VV |  | "chodník po kanalizační přípojce" 3,80*2,10 |  | 7.98 | [16 empty] | VV | 2 | 2 | True | 0 | ROZPOCET
| VV |  | "v blízkosti stávajícího plotu" 1,50*20+1,80*7,00 |  | 42.6 | [16 empty] | VV | 2 | 2 | True | 0 | ROZPOCET
| VV |  | Mezisoučet |  | 94.14 | [16 empty] | VV | 2 | 3 | True | 0 | ROZPOCET
| VV |  | Součet |  | 286.748 | [16 empty] | VV | 2 | 4 | True | 1 | ROZPOCET
36 | K | 589811121 | Umělý trávník pro sportovní povrchy vodorovné značení (lajnování) fotbalových hřišť šířky 10 cm | m | 200 |  |  | 0 | CS ÚRS 2024 02 |  | základní | 0 | 0 | 0 |  | 0 | 0.00061 | 0.122 | 0 | 0 | 4 | K | 2 |  |  |  | ROZPOCET | 0 | 0 | 0 | 0 | 0 | 1 | 0 | 4 | 116
| Online PSC |  | https://podminky.urs.cz/item/CS_URS_2024_02/589811121 | [18 empty] | Online PSC | 2
| VV |  | "odhad množství, bude fakturováno dle skutečnosti" 200 |  | 200 | [16 empty] | VV | 2 | 2 | True | 0 | ROZPOCET
| VV |  | Součet |  | 200 | [16 empty] | VV | 2 | 4 | True | 1 | ROZPOCET
37 | K | 593532114 | Kladení dlažby z plastových vegetačních tvárnic pozemních komunikací s vyrovnávací vrstvou z kameniva tl. do 20 mm a s vyplněním vegetačních otvorů se zámkem tl. přes 30 do 60 mm, pro plochy přes 300 m2 | m2 | 276 |  |  | 0 | CS ÚRS 2024 02 |  | základní | 0 | 0 | 0 |  | 0 | 0.04 | 11.04 | 0 | 0 | 4 | K | 2 |  |  |  | ROZPOCET | 0 | 0 | 0 | 0 | 0 | 1 | 0 | 4 | 64
| Online PSC |  | https://podminky.urs.cz/item/CS_URS_2024_02/593532114 | [18 empty] | Online PSC | 2
| VV |  | "plocha víceúčelového hřiště" 23*12 |  | 276 | [16 empty] | VV | 2 | 2 | True | 0 | ROZPOCET
| VV |  | Součet |  | 276 | [16 empty] | VV | 2 | 4 | True | 1 | ROZPOCET
38 | M | 28323166 | trávník umělý pro multisport z monofilních vláken vlas v do 25mm | m2 | 278.76 |  |  | 0 | CS ÚRS 2024 02 |  | základní | 0 | 0 | 0 |  | 0 | 0.00264 | 0.73593 | 0 | 0 | 8 | M | 2 |  |  |  | ROZPOCET | 0 | 0 | 0 | 0 | 0 | 1 | 0 | 4 | 66
39 | K | 596811220 | Kladení dlažby z betonových nebo kameninových dlaždic komunikací pro pěší s vyplněním spár a se smetením přebytečného materiálu na vzdálenost do 3 m s ložem z kameniva těženého tl. do 30 mm velikosti dlaždic přes 0,09 m2 do 0,25 m2, pro plochy do 50 m2 | m2 | 39.15 |  |  | 0 | CS ÚRS 2024 02 |  | základní | 0 | 0 | 0 |  | 0 | 0.101 | 3.9541 | 0 | 0 | 4 | K | 2 |  |  |  | ROZPOCET | 0 | 0 | 0 | 0 | 0 | 1 | 0 | 4 | 68
| Online PSC |  | https://podminky.urs.cz/item/CS_URS_2024_02/596811220 | [18 empty] | Online PSC | 2
| VV |  | "obvod hřiště" 78,30*0,50 |  | 39.15 | [16 empty] | VV | 2 | 2 | True | 0 | ROZPOCET
| VV |  | Součet |  | 39.15 | [16 empty] | VV | 2 | 4 | True | 1 | ROZPOCET
40 | M | 59245601 | dlažba desková betonová tl 50mm přírodní | m2 | 41.108 |  |  | 0 | CS ÚRS 2024 02 |  | základní | 0 | 0 | 0 |  | 0 | 0.108 | 4.4397 | 0 | 0 | 8 | M | 2 |  |  |  | ROZPOCET | 0 | 0 | 0 | 0 | 0 | 1 | 0 | 4 | 70
| P |  | Poznámka k položce: Poznámka k položce: KV-9 | [18 empty] | P | 2
| D | 6 | Úpravy povrchů, podlahy a osazování výplní |  |  |  |  | 0 |  |  |  |  | 0 | 0 |  | 0 |  | 5.7718 |  | 0 | 1 | D | 1 |  |  |  | ROZPOCET | [6 empty] | 0
41 | K | 622131121 | Podkladní a spojovací vrstva vnějších omítaných ploch penetrace nanášená ručně stěn | m2 | 266.49 |  |  | 0 | CS ÚRS 2024 02 |  | základní | 0 | 0 | 0 |  | 0 | 0.00026 | 0.069287 | 0 | 0 | 4 | K | 2 |  |  |  | ROZPOCET | 0 | 0 | 0 | 0 | 0 | 1 | 0 | 4 | 72
| Online PSC |  | https://podminky.urs.cz/item/CS_URS_2024_02/622131121 | [18 empty] | Online PSC | 2
| VV |  | "plot podezdívka" | [18 empty] | VV | 2 | 1 | True | 0 | ROZPOCET
| VV |  | (2,90+14,50+12,85+5,0+3,0+28,70+15)*2*0,70 |  | 114.73 | [16 empty] | VV | 2 | 2 | True | 0 | ROZPOCET
| VV |  | Mezisoučet |  | 114.73 | [16 empty] | VV | 2 | 3 | True | 0 | ROZPOCET
| VV |  | "plot - sloupky" | [18 empty] | VV | 2 | 1 | True | 0 | ROZPOCET
| VV |  | 1,90*0,50*4*19+1,70*0,50*4*17 |  | 130 | [16 empty] | VV | 2 | 2 | True | 0 | ROZPOCET
| VV |  | 1,70*(0,90+0,50)*2*3 |  | 14.28 | [16 empty] | VV | 2 | 2 | True | 0 | ROZPOCET
| VV |  | "sloupek" 1,90*(2,15+0,50)*2-1,40*1,85 |  | 7.48 | [16 empty] | VV | 2 | 2 | True | 0 | ROZPOCET
| VV |  | Mezisoučet |  | 151.76 | [16 empty] | VV | 2 | 3 | True | 0 | ROZPOCET
| VV |  | Součet |  | 266.49 | [16 empty] | VV | 2 | 4 | True | 1 | ROZPOCET
42 | K | 622325203 | Oprava vápenocementové omítky vnějších ploch stupně členitosti 1 štukové dvouvrstvé stěn, v rozsahu opravované plochy přes 30 do 50% | m2 | 151.76 |  |  | 0 | CS ÚRS 2024 02 |  | základní | 0 | 0 | 0 |  | 0 | 0.0217 | 3.2932 | 0 | 0 | 4 | K | 2 |  |  |  | ROZPOCET | 0 | 0 | 0 | 0 | 0 | 1 | 0 | 4 | 74
| Online PSC |  | https://podminky.urs.cz/item/CS_URS_2024_02/622325203 | [18 empty] | Online PSC | 2
| VV |  | "sloupky" 151,76 |  | 151.76 | [16 empty] | VV | 2 | 2 | True | 0 | ROZPOCET
| VV |  | Součet |  | 151.76 | [16 empty] | VV | 2 | 4 | True | 1 | ROZPOCET
43 | K | 622326121 | Omítka sanační vnějších ploch jednovrstvá tloušťky do 20 mm nanášená ručně stěn | m2 | 114.73 |  |  | 0 | CS ÚRS 2024 02 |  | základní | 0 | 0 | 0 |  | 0 | 0.021 | 2.4093 | 0 | 0 | 4 | K | 2 |  |  |  | ROZPOCET | 0 | 0 | 0 | 0 | 0 | 1 | 0 | 4 | 78
| Online PSC |  | https://podminky.urs.cz/item/CS_URS_2024_02/622326121 | [18 empty] | Online PSC | 2
| P |  | Poznámka k položce: Poznámka k položce: Vnější sanační štuková omítka pro vlhké zdivo prováděná ručně | [18 empty] | P | 2
| VV |  | "podezdívka" 114,73 |  | 114.73 | [16 empty] | VV | 2 | 2 | True | 0 | ROZPOCET
| VV |  | Součet |  | 114.73 | [16 empty] | VV | 2 | 4 | True | 1 | ROZPOCET
44 | K | 629995101 | Očištění vnějších ploch tlakovou vodou omytím tlakovou vodou | m2 | 266.49 |  |  | 0 | CS ÚRS 2024 02 |  | základní | 0 | 0 | 0 |  | 0 | 0 | 0 | 0 | 0 | 4 | K | 2 |  |  |  | ROZPOCET | 0 | 0 | 0 | 0 | 0 | 1 | 0 | 4 | 82
| Online PSC |  | https://podminky.urs.cz/item/CS_URS_2024_02/629995101 | [18 empty] | Online PSC | 2
| VV |  | "podezdívka" 114,73 |  | 114.73 | [16 empty] | VV | 2 | 2 | True | 0 | ROZPOCET
| VV |  | "sloupky" 151,76 |  | 151.76 | [16 empty] | VV | 2 | 2 | True | 0 | ROZPOCET
| VV |  | Součet |  | 266.49 | [16 empty] | VV | 2 | 4 | True | 1 | ROZPOCET
| D | 9 | Ostatní konstrukce a práce |  |  |  |  | 0 |  |  |  |  | 0 | 0 |  | 0 |  | 100.6247 |  | 11.6546 | 1 | D | 1 |  |  |  | ROZPOCET | [6 empty] | 0
45 | K | 916131113 | Osazení silničního obrubníku betonového se zřízením lože, s vyplněním a zatřením spár cementovou maltou ležatého s boční opěrou z betonu prostého, do lože z betonu prostého | m | 6.835 |  |  | 0 | CS ÚRS 2024 02 |  | základní | 0 | 0 | 0 |  | 0 | 0.20219 | 1.382 | 0 | 0 | 4 | K | 2 |  |  |  | ROZPOCET | 0 | 0 | 0 | 0 | 0 | 1 | 0 | 4 | 84
| Online PSC |  | https://podminky.urs.cz/item/CS_URS_2024_02/916131113 | [18 empty] | Online PSC | 2
| VV |  | "KV 10" 1,075 |  | 1.075 | [16 empty] | VV | 2 | 2 | True | 0 | ROZPOCET
| VV |  | "KV 11" 1,92*3 |  | 5.76 | [16 empty] | VV | 2 | 2 | True | 0 | ROZPOCET
| VV |  | Součet |  | 6.835 | [16 empty] | VV | 2 | 4 | True | 1 | ROZPOCET
46 | M | 592456001 | KV10 - kamenný práh kamenicky opracovaný 1075/500/80, specifikace dle PD | kus | 1 |  |  | 0 | R-položka |  | základní | 0 | 0 | 0 |  | 0 | 0 | 0 | 0 | 0 | 8 | M | 2 |  |  |  | ROZPOCET | 0 | 0 | 0 | 0 | 0 | 1 | 0 | 4 | 86
47 | M | 592456002 | KV11 - kamenný práh kamenicky opracovaný 1920/500/80, specifikace dle PD | kus | 3 |  |  | 0 | R-položka |  | základní | 0 | 0 | 0 |  | 0 | 0 | 0 | 0 | 0 | 8 | M | 2 |  |  |  | ROZPOCET | 0 | 0 | 0 | 0 | 0 | 1 | 0 | 4 | 88
48 | K | 916241213 | Osazení obrubníku kamenného se zřízením lože, s vyplněním a zatřením spár cementovou maltou stojatého s boční opěrou z betonu prostého, do lože z betonu prostého | m | 314.4 |  |  | 0 | CS ÚRS 2024 02 |  | základní | 0 | 0 | 0 |  | 0 | 0.14067 | 44.2266 | 0 | 0 | 4 | K | 2 |  |  |  | ROZPOCET | 0 | 0 | 0 | 0 | 0 | 1 | 0 | 4 | 90
| Online PSC |  | https://podminky.urs.cz/item/CS_URS_2024_02/916241213 | [18 empty] | Online PSC | 2
| VV |  | "KV4" 123,10 |  | 123.1 | [16 empty] | VV | 2 | 2 | True | 0 | ROZPOCET
| VV |  | "KV5" 191,30 |  | 191.3 | [16 empty] | VV | 2 | 2 | True | 0 | ROZPOCET
| VV |  | Součet |  | 314.4 | [16 empty] | VV | 2 | 4 | True | 1 | ROZPOCET
49 | M | 583802200 | KV4 - krajník kamenný, žula, 8x20, specifikace dle PD | m | 129.255 |  |  | 0 | R-položka |  | základní | 0 | 0 | 0 |  | 0 | 0 | 0 | 0 | 0 | 8 | M | 2 |  |  |  | ROZPOCET | 0 | 0 | 0 | 0 | 0 | 1 | 0 | 4 | 92
50 | M | 583802070 | KV5 - krajník kamenný, žula, 10x30, specifikace dle PD | m | 200.865 |  |  | 0 | R-položka |  | základní | 0 | 0 | 0 |  | 0 | 0 | 0 | 0 | 0 | 8 | M | 2 |  |  |  | ROZPOCET | 0 | 0 | 0 | 0 | 0 | 1 | 0 | 4 | 94
51 | K | 916331112 | Osazení zahradního obrubníku betonového s ložem tl. od 50 do 100 mm z betonu prostého tř. C 12/15 s boční opěrou z betonu prostého tř. C 12/15 | m | 74.1 |  |  | 0 | CS ÚRS 2024 02 |  | základní | 0 | 0 | 0 |  | 0 | 0.10095 | 7.4804 | 0 | 0 | 4 | K | 2 |  |  |  | ROZPOCET | 0 | 0 | 0 | 0 | 0 | 1 | 0 | 4 | 96
| Online PSC |  | https://podminky.urs.cz/item/CS_URS_2024_02/916331112 | [18 empty] | Online PSC | 2
| VV |  | "KV 8" 74,10 |  | 74.1 | [16 empty] | VV | 2 | 2 | True | 0 | ROZPOCET
| VV |  | Součet |  | 74.1 | [16 empty] | VV | 2 | 4 | True | 1 | ROZPOCET
52 | M | PFB.2130441 | Zahradní obrubník GRANITOID ABO 100/5/25 II nat | kus | 77.805 |  |  | 0 |  |  | základní | 0 | 0 | 0 |  | 0 | 0.028 | 2.1785 | 0 | 0 | 8 | M | 2 |  |  |  | ROZPOCET | 0 | 0 | 0 | 0 | 0 | 1 | 0 | 4 | 98
53 | K | 916991121 | Lože pod obrubníky, krajníky nebo obruby z dlažebních kostek z betonu prostého | m3 | 17.664 |  |  | 0 | CS ÚRS 2024 02 |  | základní | 0 | 0 | 0 |  | 0 | 2.2563 | 39.856 | 0 | 0 | 4 | K | 2 |  |  |  | ROZPOCET | 0 | 0 | 0 | 0 | 0 | 1 | 0 | 4 | 100
| Online PSC |  | https://podminky.urs.cz/item/CS_URS_2024_02/916991121 | [18 empty] | Online PSC | 2
| VV |  | KV4, KV5,kv8 | [18 empty] | VV | 2 | 1 | True | 0 | ROZPOCET
| VV |  | 43,50*0,04+191,30*0,06+74,10*0,06 |  | 17.664 | [16 empty] | VV | 2 | 2 | True | 0 | ROZPOCET
| VV |  | Součet |  | 17.664 | [16 empty] | VV | 2 | 4 | True | 1 | ROZPOCET
54 | K | 919122132 | Utěsnění dilatačních spár zálivkou za tepla v cementobetonovém nebo živičném krytu včetně adhezního nátěru s těsnicím profilem pod zálivkou, pro komůrky šířky 20 mm, hloubky 40 mm | m | 35.7 |  |  | 0 | CS ÚRS 2024 02 |  | základní | 0 | 0 | 0 |  | 0 | 0.00034 | 0.012138 | 0 | 0 | 4 | K | 2 |  |  |  | ROZPOCET | 0 | 0 | 0 | 0 | 0 | 1 | 0 | 4 | 102
| Online PSC |  | https://podminky.urs.cz/item/CS_URS_2024_02/919122132 | [18 empty] | Online PSC | 2
| VV |  | 10,1*2+15,50 |  | 35.7 | [16 empty] | VV | 2 | 2 | True | 0 | ROZPOCET
| VV |  | Součet |  | 35.7 | [16 empty] | VV | 2 | 4 | True | 1 | ROZPOCET
55 | K | 919735122 | Řezání stávajícího betonového krytu nebo podkladu hloubky přes 50 do 100 mm | m | 35.7 |  |  | 0 | CS ÚRS 2024 02 |  | základní | 0 | 0 | 0 |  | 0 | 2e-05 | 0.000714 | 0 | 0 | 4 | K | 2 |  |  |  | ROZPOCET | 0 | 0 | 0 | 0 | 0 | 1 | 0 | 4 | 104
| Online PSC |  | https://podminky.urs.cz/item/CS_URS_2024_02/919735122 | [18 empty] | Online PSC | 2
| VV |  | 10,1*2+15,50 |  | 35.7 | [16 empty] | VV | 2 | 2 | True | 0 | ROZPOCET
| VV |  | Součet |  | 35.7 | [16 empty] | VV | 2 | 4 | True | 1 | ROZPOCET
56 | K | 935111111 | Osazení betonového příkopového žlabu s vyplněním a zatřením spár cementovou maltou s ložem tl. 100 mm z kameniva těženého nebo štěrkopísku z betonových příkopových tvárnic šířky do 500 mm | m | 7.15 |  |  | 0 | CS ÚRS 2024 02 |  | základní | 0 | 0 | 0 |  | 0 | 0.11808 | 0.84427 | 0 | 0 | 4 | K | 2 |  |  |  | ROZPOCET | 0 | 0 | 0 | 0 | 0 | 1 | 0 | 4 | 106
| Online PSC |  | https://podminky.urs.cz/item/CS_URS_2024_02/935111111 | [18 empty] | Online PSC | 2
| VV |  | "KV1" 4,87+0,28 |  | 5.15 | [16 empty] | VV | 2 | 2 | True | 0 | ROZPOCET
| VV |  | "KV2" 1,72+0,28 |  | 2 | [16 empty] | VV | 2 | 2 | True | 0 | ROZPOCET
| VV |  | Součet |  | 7.15 | [16 empty] | VV | 2 | 4 | True | 1 | ROZPOCET
57 | M | R59227724 | KV1, KV2 - žlab kamenný 210 x 80, specifikace dle PD | m | 7.508 |  |  | 0 | R-položka |  | základní | 0 | 0 | 0 |  | 0 | 0 | 0 | 0 | 0 | 8 | M | 2 |  |  |  | ROZPOCET | 0 | 0 | 0 | 0 | 0 | 1 | 0 | 4 | 108
58 | K | 978021191 | Otlučení cementových vnitřních ploch stěn, v rozsahu do 100 % | m2 | 114.73 |  |  | 0 | CS ÚRS 2024 02 |  | základní | 0 | 0 | 0 |  | 0 | 0 | 0 | 0.061 | 6.9985 | 4 | K | 2 |  |  |  | ROZPOCET | 0 | 0 | 0 | 0 | 0 | 1 | 0 | 4 | 110
| Online PSC |  | https://podminky.urs.cz/item/CS_URS_2024_02/978021191 | [18 empty] | Online PSC | 2
| VV |  | "podezdívka" 114,73 |  | 114.73 | [16 empty] | VV | 2 | 2 | True | 0 | ROZPOCET
| VV |  | Součet |  | 114.73 | [16 empty] | VV | 2 | 4 | True | 1 | ROZPOCET
59 | K | 985142112 | Vysekání spojovací hmoty ze spár zdiva včetně vyčištění hloubky spáry do 40 mm délky spáry na 1 m2 upravované plochy přes 6 do 12 m | m2 | 199.83 |  |  | 0 | CS ÚRS 2024 02 |  | základní | 0 | 0 | 0 |  | 0 | 0 | 0 | 0.0233 | 4.656 | 4 | K | 2 |  |  |  | ROZPOCET | 0 | 0 | 0 | 0 | 0 | 1 | 0 | 4 | 112
| Online PSC |  | https://podminky.urs.cz/item/CS_URS_2024_02/985142112 | [18 empty] | Online PSC | 2
| VV |  | "podezdívka" 114,73 |  | 114.73 | [16 empty] | VV | 2 | 2 | True | 0 | ROZPOCET
| VV |  | "kryt podezdívky" (1,0+2,95+3,00*(9+9)+3,05*7+0,98*2+2,04+1,80)*2*0,50 |  | 85.1 | [16 empty] | VV | 2 | 2 | True | 0 | ROZPOCET
| VV |  | Součet |  | 199.83 | [16 empty] | VV | 2 | 4 | True | 1 | ROZPOCET
60 | K | 985231112 | Spárování zdiva hloubky do 40 mm aktivovanou maltou délky spáry na 1 m2 upravované plochy přes 6 do 12 m | m2 | 199.83 |  |  | 0 | CS ÚRS 2024 02 |  | základní | 0 | 0 | 0 |  | 0 | 0.02324 | 4.644 | 0 | 0 | 4 | K | 2 |  |  |  | ROZPOCET | 0 | 0 | 0 | 0 | 0 | 1 | 0 | 4 | 114
| Online PSC |  | https://podminky.urs.cz/item/CS_URS_2024_02/985231112 | [18 empty] | Online PSC | 2
| VV |  | "kryt podezdívky" (1,0+2,95+3,00*(9+9)+3,05*7+0,98*2+2,04+1,80)*2*0,50 |  | 85.1 | [16 empty] | VV | 2 | 2 | True | 0 | ROZPOCET
| VV |  | "podezdívka" 114,73 |  | 114.73 | [16 empty] | VV | 2 | 2 | True | 0 | ROZPOCET
| VV |  | Součet |  | 199.83 | [16 empty] | VV | 2 | 4 | True | 1 | ROZPOCET
| D | 997 | Přesun sutě |  |  |  |  | 0 |  |  |  |  | 0 | 0 |  | 0 |  | 0 |  | 0 | 1 | D | 1 |  |  |  | ROZPOCET | [6 empty] | 0
61 | K | 997013113 | Vnitrostaveništní doprava suti a vybouraných hmot vodorovně do 50 m s naložením základní pro budovy a haly výšky přes 9 do 12 m | t | 176.003 |  |  | 0 | CS ÚRS 2024 02 |  | základní | 0 | 0 | 0 |  | 0 | 0 | 0 | 0 | 0 | 4 | K | 2 |  |  |  | ROZPOCET | 0 | 0 | 0 | 0 | 0 | 1 | 0 | 4 | 118
| Online PSC |  | https://podminky.urs.cz/item/CS_URS_2024_02/997013113 | [18 empty] | Online PSC | 2
62 | K | 997013607 | Poplatek za uložení stavebního odpadu na skládce (skládkovné) z tašek a keramických výrobků zatříděného do Katalogu odpadů pod kódem 17 01 03 | t | 12.625 |  |  | 0 | CS ÚRS 2024 02 |  | základní | 0 | 0 | 0 |  | 0 | 0 | 0 | 0 | 0 | 4 | K | 2 |  |  |  | ROZPOCET | 0 | 0 | 0 | 0 | 0 | 1 | 0 | 4 | 120
| Online PSC |  | https://podminky.urs.cz/item/CS_URS_2024_02/997013607 | [18 empty] | Online PSC | 2
| VV |  | 11,656+0,969 |  | 12.625 | [16 empty] | VV | 2 | 2 | True | 0 | ROZPOCET
| VV |  | Součet |  | 12.625 | [16 empty] | VV | 2 | 4 | True | 1 | ROZPOCET
63 | K | 997211511 | Vodorovná doprava suti nebo vybouraných hmot suti se složením a hrubým urovnáním, na vzdálenost do 1 km | t | 176.003 |  |  | 0 | CS ÚRS 2024 02 |  | základní | 0 | 0 | 0 |  | 0 | 0 | 0 | 0 | 0 | 4 | K | 2 |  |  |  | ROZPOCET | 0 | 0 | 0 | 0 | 0 | 1 | 0 | 4 | 122
| Online PSC |  | https://podminky.urs.cz/item/CS_URS_2024_02/997211511 | [18 empty] | Online PSC | 2
64 | K | 997211519 | Vodorovná doprava suti nebo vybouraných hmot suti se složením a hrubým urovnáním, na vzdálenost Příplatek k ceně za každý další započatý 1 km přes 1 km | t | 1760.03 |  |  | 0 | CS ÚRS 2024 02 |  | základní | 0 | 0 | 0 |  | 0 | 0 | 0 | 0 | 0 | 4 | K | 2 |  |  |  | ROZPOCET | 0 | 0 | 0 | 0 | 0 | 1 | 0 | 4 | 124
| Online PSC |  | https://podminky.urs.cz/item/CS_URS_2024_02/997211519 | [18 empty] | Online PSC | 2
| VV |  | 176,003*10 "Přepočtené koeficientem množství |  | 1760.03 | [16 empty] | VV | 2 | 2 | True | 0 | ROZPOCET
| VV |  | Součet |  | 1760.03 | [16 empty] | VV | 2 | 4 | True | 1 | ROZPOCET
65 | K | 997221615 | Poplatek za uložení stavebního odpadu na skládce (skládkovné) z prostého betonu zatříděného do Katalogu odpadů pod kódem 17 01 01 | t | 15.18 |  |  | 0 | CS ÚRS 2024 02 |  | základní | 0 | 0 | 0 |  | 0 | 0 | 0 | 0 | 0 | 4 | K | 2 |  |  |  | ROZPOCET | 0 | 0 | 0 | 0 | 0 | 1 | 0 | 4 | 126
| Online PSC |  | https://podminky.urs.cz/item/CS_URS_2024_02/997221615 | [18 empty] | Online PSC | 2
| VV |  | 15,18 |  | 15.18 | [16 empty] | VV | 2 | 2 | True | 0 | ROZPOCET
| VV |  | Součet |  | 15.18 | [16 empty] | VV | 2 | 4 | True | 1 | ROZPOCET
66 | K | 997221655 | Poplatek za uložení stavebního odpadu na skládce (skládkovné) zeminy a kamení zatříděného do Katalogu odpadů pod kódem 17 05 04 | t | 475.092 |  |  | 0 | CS ÚRS 2024 02 |  | základní | 0 | 0 | 0 |  | 0 | 0 | 0 | 0 | 0 | 4 | K | 2 |  |  |  | ROZPOCET | 0 | 0 | 0 | 0 | 0 | 1 | 0 | 4 | 128
| Online PSC |  | https://podminky.urs.cz/item/CS_URS_2024_02/997221655 | [18 empty] | Online PSC | 2
67 | K | 997321611 | Vodorovná doprava suti a vybouraných hmot bez naložení, s vyložením a hrubým urovnáním nakládání nebo překládání na dopravní prostředek při vodorovné dopravě suti a vybouraných hmot | t | 176.003 |  |  | 0 | CS ÚRS 2024 02 |  | základní | 0 | 0 | 0 |  | 0 | 0 | 0 | 0 | 0 | 4 | K | 2 |  |  |  | ROZPOCET | 0 | 0 | 0 | 0 | 0 | 1 | 0 | 4 | 130
| Online PSC |  | https://podminky.urs.cz/item/CS_URS_2024_02/997321611 | [18 empty] | Online PSC | 2
| D | 998 | Přesun hmot |  |  |  |  | 0 |  |  |  |  | 0 | 0 |  | 0 |  | 0 |  | 0 | 1 | D | 1 |  |  |  | ROZPOCET | [6 empty] | 0
68 | K | 998222012 | Přesun hmot pro tělovýchovné plochy dopravní vzdálenost do 200 m | t | 830.516 |  |  | 0 | CS ÚRS 2024 02 |  | základní | 0 | 0 | 0 |  | 0 | 0 | 0 | 0 | 0 | 4 | K | 2 |  |  |  | ROZPOCET | 0 | 0 | 0 | 0 | 0 | 1 | 0 | 4 | 952668052
| Online PSC |  | https://podminky.urs.cz/item/CS_URS_2024_02/998222012 | [18 empty] | Online PSC | 2
| D | PSV | Práce a dodávky PSV |  |  |  |  | 0 |  |  |  |  | 0 | 0 |  | 0 |  | 0.2238 |  | 0.96884 | 2 | D | 0 |  |  |  | ROZPOCET | [6 empty] | 0
| D | 711 | Izolace proti vodě, vlhkosti a plynům |  |  |  |  | 0 |  |  |  |  | 0 | 0 |  | 0 |  | 0.0028902 |  | 0 | 2 | D | 1 |  |  |  | ROZPOCET | [6 empty] | 0
69 | K | 711161273 | Provedení izolace proti zemní vlhkosti nopovou fólií na ploše svislé S z nopové fólie | m2 | 72.254 |  |  | 0 | CS ÚRS 2024 02 |  | základní | 0 | 0 | 0 |  | 0 | 4e-05 | 0.0028902 | 0 | 0 | 16 | K | 2 |  |  |  | ROZPOCET | 0 | 0 | 0 | 0 | 0 | 1 | 0 | 16 | 134
| Online PSC |  | https://podminky.urs.cz/item/CS_URS_2024_02/711161273 | [18 empty] | Online PSC | 2
| VV |  | "délka podezdívky" (34,4+74,62-5,80)*0,70 |  | 72.254 | [16 empty] | VV | 2 | 2 | True | 0 | ROZPOCET
| VV |  | Součet |  | 72.254 | [16 empty] | VV | 2 | 4 | True | 1 | ROZPOCET
70 | K | 998711201 | Přesun hmot pro izolace proti vodě, vlhkosti a plynům stanovený procentní sazbou (%) z ceny vodorovná dopravní vzdálenost do 50 m základní v objektech výšky do 6 m | % |  |  |  | 0 | CS ÚRS 2024 02 |  | základní | 0 | 0 | 0 |  | 0 | 0 | 0 | 0 | 0 | 16 | K | 2 |  |  |  | ROZPOCET | 0 | 0 | 0 | 0 | 0 | 1 | 0 | 16 | 136
| Online PSC |  | https://podminky.urs.cz/item/CS_URS_2024_02/998711201 | [18 empty] | Online PSC | 2
| D | 764 | Konstrukce klempířské |  |  |  |  | 0 |  |  |  |  | 0 | 0 |  | 0 |  | 0.19159 |  | 0 | 2 | D | 1 |  |  |  | ROZPOCET | [6 empty] | 0
71 | K | 764235404 | Oplechování horních ploch zdí a nadezdívek (atik) z měděného plechu celoplošně lepených rš 330 mm | m | 79.5 |  |  | 0 | CS ÚRS 2024 02 |  | základní | 0 | 0 | 0 |  | 0 | 0.00241 | 0.19159 | 0 | 0 | 16 | K | 2 |  |  |  | ROZPOCET | 0 | 0 | 0 | 0 | 0 | 1 | 0 | 16 | 142
| Online PSC |  | https://podminky.urs.cz/item/CS_URS_2024_02/764235404 | [18 empty] | Online PSC | 2
72 | K | 998764201 | Přesun hmot pro konstrukce klempířské stanovený procentní sazbou (%) z ceny vodorovná dopravní vzdálenost do 50 m s užitím mechanizace v objektech výšky do 6 m | % |  |  |  | 0 | CS ÚRS 2024 02 |  | základní | 0 | 0 | 0 |  | 0 | 0 | 0 | 0 | 0 | 16 | K | 2 |  |  |  | ROZPOCET | 0 | 0 | 0 | 0 | 0 | 1 | 0 | 16 | 144
| Online PSC |  | https://podminky.urs.cz/item/CS_URS_2024_02/998764201 | [18 empty] | Online PSC | 2
| D | 765 | Krytina skládaná |  |  |  |  | 0 |  |  |  |  | 0 | 0 |  | 0 |  | 0 |  | 0.96884 | 2 | D | 1 |  |  |  | ROZPOCET | [6 empty] | 0
73 | K | 765111964 | Vyspravení krytiny keramické prejzové do malty sklonu do 30°, počet tašek do 12 ks/m2, v rozsahu opravované plochy přes 10 do 20% | m2 | 45.7 |  |  | 0 | CS ÚRS 2024 02 |  | základní | 0 | 0 | 0 |  | 0 | 0 | 0 | 0.0212 | 0.96884 | 16 | K | 2 |  |  |  | ROZPOCET | 0 | 0 | 0 | 0 | 0 | 1 | 0 | 16 | 146
| Online PSC |  | https://podminky.urs.cz/item/CS_URS_2024_02/765111964 | [18 empty] | Online PSC | 2
| VV |  | "plot - sloupky" | [18 empty] | VV | 2 | 1 | True | 0 | ROZPOCET
| VV |  | 0,50*2*19+0,50*2*17 |  | 36 | [16 empty] | VV | 2 | 2 | True | 0 | ROZPOCET
| VV |  | 0,90*2*3 |  | 5.4 | [16 empty] | VV | 2 | 2 | True | 0 | ROZPOCET
| VV |  | 2,15*2 |  | 4.3 | [16 empty] | VV | 2 | 2 | True | 0 | ROZPOCET
| VV |  | Součet |  | 45.7 | [16 empty] | VV | 2 | 4 | True | 1 | ROZPOCET
74 | K | 998765201 | Přesun hmot pro krytiny skládané stanovený procentní sazbou (%) z ceny vodorovná dopravní vzdálenost do 50 m základní v objektech výšky do 6 m | % |  |  |  | 0 | CS ÚRS 2024 02 |  | základní | 0 | 0 | 0 |  | 0 | 0 | 0 | 0 | 0 | 16 | K | 2 |  |  |  | ROZPOCET | 0 | 0 | 0 | 0 | 0 | 1 | 0 | 16 | 148
| Online PSC |  | https://podminky.urs.cz/item/CS_URS_2024_02/998765201 | [18 empty] | Online PSC | 2
| D | 767 | Konstrukce zámečnické |  |  |  |  | 0 |  |  |  |  | 0 | 0 |  | 0 |  | 0 |  | 0 | 2 | D | 1 |  |  |  | ROZPOCET | [6 empty] | 0
75 | K | 998767201 | Přesun hmot pro zámečnické konstrukce stanovený procentní sazbou (%) z ceny vodorovná dopravní vzdálenost do 50 m základní v objektech výšky do 6 m | % |  |  |  | 0 | CS ÚRS 2024 02 |  | základní | 0 | 0 | 0 |  | 0 | 0 | 0 | 0 | 0 | 16 | K | 2 |  |  |  | ROZPOCET | 0 | 0 | 0 | 0 | 0 | 1 | 0 | 16 | 150
| Online PSC |  | https://podminky.urs.cz/item/CS_URS_2024_02/998767201 | [18 empty] | Online PSC | 2
76 | K | R767172 | Z87 - repase a oprava stávajících vrat, zesílení konstrukce a úprava systému otevírání 5700/2300, povrch žárov zinkování a nátěr, specifikace dle PD | kus | 1 |  |  | 0 | R-položka |  | základní | 0 | 0 | 0 |  | 0 | 0 | 0 | 0 | 0 | 16 | K | 2 |  |  |  | ROZPOCET | 0 | 0 | 0 | 0 | 0 | 1 | 0 | 16 | 152
77 | K | R767173 | Z88 - D+M historizující vrátka u vjezdu 820/2120, jekl, L 50/50/5, ocel. plech, tyč, povrch žárov zinkování a nátěr, specifikace dle PD | kus | 1 |  |  | 0 | R-položka |  | základní | 0 | 0 | 0 |  | 0 | 0 | 0 | 0 | 0 | 16 | K | 2 |  |  |  | ROZPOCET | 0 | 0 | 0 | 0 | 0 | 1 | 0 | 16 | 154
78 | K | R767174 | Z89 - D+M historizující vrátka u vjezdu 820/2120, jekl, L 50/50/5, ocel. plech, tyč, povrch žárov zinkování a nátěr, specifikace dle PD | kus | 1 |  |  | 0 | R-položka |  | základní | 0 | 0 | 0 |  | 0 | 0 | 0 | 0 | 0 | 16 | K | 2 |  |  |  | ROZPOCET | 0 | 0 | 0 | 0 | 0 | 1 | 0 | 16 | 156
79 | K | R767175 | Z90 - repase a oprava a přesunutí stávajícího dílce vč. vrátek, prodloužení sloupků a svislic vrátek 965+1070+965/2330, povrch nátěr, systém generálního klíčespecifikace dle PD | kus | 1 |  |  | 0 | R-položka |  | základní | 0 | 0 | 0 |  | 0 | 0 | 0 | 0 | 0 | 16 | K | 2 |  |  |  | ROZPOCET | 0 | 0 | 0 | 0 | 0 | 1 | 0 | 16 | 158
80 | K | R767176 | Z91 - oprava a přesunutí plotového dílce 3000/1560, kotvit k sloupku, otryskání starého nátěru, nový nátěr, specifikace dle PD | kus | 1 |  |  | 0 | R-položka |  | základní | 0 | 0 | 0 |  | 0 | 0 | 0 | 0 | 0 | 16 | K | 2 |  |  |  | ROZPOCET | 0 | 0 | 0 | 0 | 0 | 1 | 0 | 16 | 160
81 | K | R767177 | Z92 - oprava stávajícího opravovaného plotového dílce 3000/1560, otryskání starého nátěru, nový nátěr, specifikace dle PD | kus | 20 |  |  | 0 | R-položka |  | základní | 0 | 0 | 0 |  | 0 | 0 | 0 | 0 | 0 | 16 | K | 2 |  |  |  | ROZPOCET | 0 | 0 | 0 | 0 | 0 | 1 | 0 | 16 | 162
82 | K | R767178 | Z93 - oprava stávajícího plotového dílce 3000/1720, otryskání starého nátěru, nový nátěr, specifikace dle PD | kus | 8 |  |  | 0 | R-položka |  | základní | 0 | 0 | 0 |  | 0 | 0 | 0 | 0 | 0 | 16 | K | 2 |  |  |  | ROZPOCET | 0 | 0 | 0 | 0 | 0 | 1 | 0 | 16 | 164
83 | K | R767179 | Z93a - oprava stávající mřížky oplocení 225/225, otryskání starého nátěru, nový nátěr, specifikace dle PD | kus | 29 |  |  | 0 | R-položka |  | základní | 0 | 0 | 0 |  | 0 | 0 | 0 | 0 | 0 | 16 | K | 2 |  |  |  | ROZPOCET | 0 | 0 | 0 | 0 | 0 | 1 | 0 | 16 | 166
| D | 783 | Dokončovací práce - nátěry |  |  |  |  | 0 |  |  |  |  | 0 | 0 |  | 0 |  | 0.029314 |  | 0 | 2 | D | 1 |  |  |  | ROZPOCET | [6 empty] | 0
84 | K | 783823133 | Penetrační nátěr omítek hladkých omítek hladkých, zrnitých tenkovrstvých nebo štukových stupně členitosti 1 a 2 silikátový | m2 | 266.49 |  |  | 0 | CS ÚRS 2024 02 |  | základní | 0 | 0 | 0 |  | 0 | 0.00011 | 0.029314 | 0 | 0 | 4 | K | 2 |  |  |  | ROZPOCET | 0 | 0 | 0 | 0 | 0 | 1 | 0 | 4 | 76
| Online PSC |  | https://podminky.urs.cz/item/CS_URS_2024_02/783823133 | [18 empty] | Online PSC | 2
| VV |  | "podezdívka" 114,73 |  | 114.73 | [16 empty] | VV | 2 | 2 | True | 0 | ROZPOCET
| VV |  | "sloupky" 151,76 |  | 151.76 | [16 empty] | VV | 2 | 2 | True | 0 | ROZPOCET
| VV |  | Součet |  | 266.49 | [16 empty] | VV | 2 | 4 | True | 1 | ROZPOCET

## SO-04 - Úprava vjezdu u P...
{f95ec6d6-43aa-4b36-800d-5f8fa1a9b5d6}
2
| KRYCÍ LIST SOUPISU PRACÍ | [8 empty] | v --- níže se nacházejí doplnkové a pomocné údaje k sestavám --- v | [11 empty] | False
Stavba:
Přístavba tělocvičny, školní jídelny a kuchyně
Objekt:
SO-04 - Úprava vjezdu u Pernerovy ulice
| KSO: |  |  |  |  | CC-CZ:
| Místo: |  | ZŠ Lyčkovo nám. 6/460, Praha 8 |  |  | Datum: | 3. 10. 2024
| Zadavatel: |  |  |  |  | IČ:
|  | Městská část Praha 8 |  |  |  | DIČ:
| Uchazeč: |  |  |  |  | IČ: | Vyplň údaj
|  | Vyplň údaj |  |  |  | DIČ: | Vyplň údaj
| Projektant: |  |  |  |  | IČ:
|  | ARCHITEKTONICKÝ ATELIER ALEŠ, s.r.o. |  |  |  | DIČ:
| Zpracovatel: |  |  |  |  | IČ:
DIČ:
Poznámka:
"Položky, pokud není uvedeno jinak, obsahují veškeré náklady na provedení dle projektu, norem a předpisů výrobců, tzn. dodávku, montáž a montážní prostředky, kotevní a spojovací prvky, přesuny a dopravu, systémové detaily, profily a řešení, povrchovou úpravu, pomocné lešení a přípravné práce (pokud nejsou uvedeny zvlášť). Podrobná specifikace položek je obsažena v projektové dokumentaci (zejména výrobků, výplní otvorů a finálních povrchů v příslušných tabulkách a technických zprávách), která je nedílnou součástí zadávací dokumentace. Pokud není uveden výkaz výměr, byly hodnoty převzaty přímo z tabulek v projektu a CAD systémů. Pokud se v položkách objeví obchodní název, je uveden pouze orientačně, jako příklad."
|  | Materiál | [5 empty] | 0
|  | Montáž | [5 empty] | 0
| Cena bez DPH | [6 empty] | 0
|  |  | Základ daně |  |  | Sazba daně |  | Výše daně
| DPH | základní | 0 |  |  | 21% |  | 0
|  | snížená | 0 |  |  | 12% |  | 0
|  | zákl. přenesená | 0 |  |  | 21% |  | 0
|  | sníž. přenesená | 0 |  |  | 12% |  | 0
|  | nulová | 0 |  |  | 0% |  | 0
| Cena s DPH |  |  | v | CZK |  |  | 0
REKAPITULACE ČLENĚNÍ SOUPISU PRACÍ
Stavba:
Přístavba tělocvičny, školní jídelny a kuchyně
Objekt:
SO-04 - Úprava vjezdu u Pernerovy ulice
Místo: |  |  | ZŠ Lyčkovo nám. 6/460, Praha 8 |  |  | Datum: | 3. 10. 2024
Zadavatel: |  |  | Městská část Praha 8 |  |  | Projektant: | ARCHITEKTONICKÝ ATELIER ALEŠ, s.r.o.
Uchazeč: |  |  | Vyplň údaj |  |  | Zpracovatel:
Kód dílu - Popis | [5 empty] | Materiál [CZK] | Montáž [CZK] | Cena celkem [CZK]
Náklady stavby celkem | [5 empty] | 0 | 0 | 0 | [14 empty] | -1
| HSV - Práce a dodávky HSV |  |  |  |  | 0 | 0 | 0
| 11 - Příprava území |  |  |  |  | 0 | 0 | 0
| 12 - Odkopávky a prokopávky |  |  |  |  | 0 | 0 | 0
| 16 - Přemístění výkopku |  |  |  |  | 0 | 0 | 0
| 18 - Povrchové úpravy terénu |  |  |  |  | 0 | 0 | 0
| 5 - Komunikace pozemní |  |  |  |  | 0 | 0 | 0
| 5a - Vyspravení vozovky z asfaltového betonu vlivem osazení obrub tl 450 mm |  |  |  |  | 0 | 0 | 0
| 5b - Vjezd z kamenné dlažby tl 470 - 490 mm |  |  |  |  | 0 | 0 | 0
| 5c - Obruby komunikací a vjezdů |  |  |  |  | 0 | 0 | 0
| 9 - Ostatní konstrukce a práce, bourání |  |  |  |  | 0 | 0 | 0
| 91 - Doplňující konstrukce a práce na pozemních komunikacích |  |  |  |  | 0 | 0 | 0
| 997 - Přesun sutě |  |  |  |  | 0 | 0 | 0
| 998 - Přesun hmot |  |  |  |  | 0 | 0 | 0
| M - Práce a dodávky M |  |  |  |  | 0 | 0 | 0
| 21 M - Elektromontáže ochrana kabelů |  |  |  |  | 0 | 0 | 0
| 46-M - Zemní práce při extr.mont.pracích |  |  |  |  | 0 | 0 | 0
SOUPIS PRACÍ
Stavba:
Přístavba tělocvičny, školní jídelny a kuchyně
Objekt:
SO-04 - Úprava vjezdu u Pernerovy ulice
Místo: |  |  | ZŠ Lyčkovo nám. 6/460, Praha 8 |  |  | Datum: | 3. 10. 2024
Zadavatel: |  |  | Městská část Praha 8 |  |  | Projektant: | ARCHITEKTONICKÝ ATELIER ALEŠ, s.r.o.
Uchazeč: |  |  | Vyplň údaj |  |  | Zpracovatel:
PČ | Typ | Kód | Popis | MJ | Množství | J. materiál [CZK] | J. montáž [CZK] | Cena celkem [CZK] | Cenová soustava |  | DPH | J.cena [CZK] | Materiál celkem [CZK] | Montáž celkem [CZK] | J. Nh [h] | Nh celkem [h] | J. hmotnost [t] | Hmotnost celkem [t] | J. suť [t] | Suť Celkem [t]
Náklady soupisu celkem | [7 empty] | 0 |  |  |  |  | 0 | 0 |  | 0 |  | 15.651 |  | 10.639 |  | D | -1 | [10 empty] | 0
| D | HSV | Práce a dodávky HSV |  |  |  |  | 0 |  |  |  |  | 0 | 0 |  | 0 |  | 15.615 |  | 10.639 | 1 | D | 0 |  |  |  | ROZPOCET | [6 empty] | 0
| D | 11 | Příprava území |  |  |  |  | 0 |  |  |  |  | 0 | 0 |  | 0 |  | 0 |  | 10.639 | 1 | D | 1 |  |  |  | ROZPOCET | [6 empty] | 0
1 | K | 113107122 | Odstranění podkladů nebo krytů ručně s přemístěním hmot na skládku na vzdálenost do 3 m nebo s naložením na dopravní prostředek z kameniva hrubého drceného, o tl. vrstvy přes 100 do 200 mm | m2 | 27.42 |  |  | 0 | CS ÚRS 2024 02 |  | základní | 0 | 0 | 0 |  | 0 | 0 | 0 | 0.29 | 7.9518 | 4 | K | 2 |  |  |  | ROZPOCET | 0 | 0 | 0 | 0 | 0 | 1 | 0 | 4 | 2
| Online PSC |  | https://podminky.urs.cz/item/CS_URS_2024_02/113107122 | [18 empty] | Online PSC | 2
| P |  | Poznámka k položce: Poznámka k položce: odečteno z programu AutoCAD stávající vozovka | [18 empty] | P | 2
2 | K | 113107141 | Odstranění podkladů nebo krytů ručně s přemístěním hmot na skládku na vzdálenost do 3 m nebo s naložením na dopravní prostředek živičných, o tl. vrstvy do 50 mm | m2 | 27.42 |  |  | 0 | CS ÚRS 2024 02 |  | základní | 0 | 0 | 0 |  | 0 | 0 | 0 | 0.098 | 2.6872 | 4 | K | 2 |  |  |  | ROZPOCET | 0 | 0 | 0 | 0 | 0 | 1 | 0 | 4 | 4
| Online PSC |  | https://podminky.urs.cz/item/CS_URS_2024_02/113107141 | [18 empty] | Online PSC | 2
3 | K | 919735111 | Řezání stávajícího živičného krytu nebo podkladu hloubky do 50 mm | m | 12.3 |  |  | 0 | CS ÚRS 2024 02 |  | základní | 0 | 0 | 0 |  | 0 | 0 | 0 | 0 | 0 | 4 | K | 2 |  |  |  | ROZPOCET | 0 | 0 | 0 | 0 | 0 | 1 | 0 | 4 | 6
| Online PSC |  | https://podminky.urs.cz/item/CS_URS_2024_02/919735111 | [18 empty] | Online PSC | 2
| D | 12 | Odkopávky a prokopávky |  |  |  |  | 0 |  |  |  |  | 0 | 0 |  | 0 |  | 0 |  | 0 | 1 | D | 1 |  |  |  | ROZPOCET | [6 empty] | 0
4 | K | 122252203 | Odkopávky a prokopávky nezapažené pro silnice a dálnice strojně v hornině třídy těžitelnosti I do 100 m3 | m3 | 5.48 |  |  | 0 | CS ÚRS 2024 02 |  | základní | 0 | 0 | 0 |  | 0 | 0 | 0 | 0 | 0 | 4 | K | 2 |  |  |  | ROZPOCET | 0 | 0 | 0 | 0 | 0 | 1 | 0 | 4 | 8
| Online PSC |  | https://podminky.urs.cz/item/CS_URS_2024_02/122252203 | [18 empty] | Online PSC | 2
| D | 16 | Přemístění výkopku |  |  |  |  | 0 |  |  |  |  | 0 | 0 |  | 0 |  | 0 |  | 0 | 1 | D | 1 |  |  |  | ROZPOCET | [6 empty] | 0
5 | K | 167151101 | Nakládání, skládání a překládání neulehlého výkopku nebo sypaniny strojně nakládání, množství do 100 m3, z horniny třídy těžitelnosti I, skupiny 1 až 3 | m3 | 5.48 |  |  | 0 | CS ÚRS 2024 02 |  | základní | 0 | 0 | 0 |  | 0 | 0 | 0 | 0 | 0 | 4 | K | 2 |  |  |  | ROZPOCET | 0 | 0 | 0 | 0 | 0 | 1 | 0 | 4 | 10
| Online PSC |  | https://podminky.urs.cz/item/CS_URS_2024_02/167151101 | [18 empty] | Online PSC | 2
6 | K | 162751117 | Vodorovné přemístění výkopku nebo sypaniny po suchu na obvyklém dopravním prostředku, bez naložení výkopku, avšak se složením bez rozhrnutí z horniny třídy těžitelnosti I skupiny 1 až 3 na vzdálenost přes 9 000 do 10 000 m | m3 | 5.48 |  |  | 0 | CS ÚRS 2024 02 |  | základní | 0 | 0 | 0 |  | 0 | 0 | 0 | 0 | 0 | 4 | K | 2 |  |  |  | ROZPOCET | 0 | 0 | 0 | 0 | 0 | 1 | 0 | 4 | 12
| Online PSC |  | https://podminky.urs.cz/item/CS_URS_2024_02/162751117 | [18 empty] | Online PSC | 2
7 | K | 171251201 | Uložení sypaniny na skládky nebo meziskládky bez hutnění s upravením uložené sypaniny do předepsaného tvaru | m3 | 5.48 |  |  | 0 | CS ÚRS 2024 02 |  | základní | 0 | 0 | 0 |  | 0 | 0 | 0 | 0 | 0 | 4 | K | 2 |  |  |  | ROZPOCET | 0 | 0 | 0 | 0 | 0 | 1 | 0 | 4 | 14
| Online PSC |  | https://podminky.urs.cz/item/CS_URS_2024_02/171251201 | [18 empty] | Online PSC | 2
8 | K | 171201231 | Poplatek za uložení stavebního odpadu na recyklační skládce (skládkovné) zeminy a kamení zatříděného do Katalogu odpadů pod kódem 17 05 04 | t | 9.86 |  |  | 0 | CS ÚRS 2024 02 |  | základní | 0 | 0 | 0 |  | 0 | 0 | 0 | 0 | 0 | 4 | K | 2 |  |  |  | ROZPOCET | 0 | 0 | 0 | 0 | 0 | 1 | 0 | 4 | 16
| Online PSC |  | https://podminky.urs.cz/item/CS_URS_2024_02/171201231 | [18 empty] | Online PSC | 2
| D | 18 | Povrchové úpravy terénu |  |  |  |  | 0 |  |  |  |  | 0 | 0 |  | 0 |  | 0.1262 |  | 0 | 1 | D | 1 |  |  |  | ROZPOCET | [6 empty] | 0
9 | K | 181411131 | Založení trávníku na půdě předem připravené plochy do 1000 m2 výsevem včetně utažení parkového v rovině nebo na svahu do 1:5 | m2 | 4.05 |  |  | 0 | CS ÚRS 2024 02 |  | základní | 0 | 0 | 0 |  | 0 | 0 | 0 | 0 | 0 | 4 | K | 2 |  |  |  | ROZPOCET | 0 | 0 | 0 | 0 | 0 | 1 | 0 | 4 | 18
| Online PSC |  | https://podminky.urs.cz/item/CS_URS_2024_02/181411131 | [18 empty] | Online PSC | 2
10 | K | 181351003 | Rozprostření a urovnání ornice v rovině nebo ve svahu sklonu do 1:5 strojně při souvislé ploše do 100 m2, tl. vrstvy do 200 mm | m2 | 4.05 |  |  | 0 | CS ÚRS 2024 02 |  | základní | 0 | 0 | 0 |  | 0 | 0 | 0 | 0 | 0 | 4 | K | 2 |  |  |  | ROZPOCET | 0 | 0 | 0 | 0 | 0 | 1 | 0 | 4 | 20
| Online PSC |  | https://podminky.urs.cz/item/CS_URS_2024_02/181351003 | [18 empty] | Online PSC | 2
11 | M | 00572410 | osivo směs travní parková | kg | 0.2 |  |  | 0 | CS ÚRS 2024 02 |  | základní | 0 | 0 | 0 |  | 0 | 0.001 | 0.0002 | 0 | 0 | 8 | M | 2 |  |  |  | ROZPOCET | 0 | 0 | 0 | 0 | 0 | 1 | 0 | 4 | 22
12 | M | 10371500 | substrát pro trávníky VL | m3 | 0.6 |  |  | 0 | CS ÚRS 2024 02 |  | základní | 0 | 0 | 0 |  | 0 | 0.21 | 0.126 | 0 | 0 | 8 | M | 2 |  |  |  | ROZPOCET | 0 | 0 | 0 | 0 | 0 | 1 | 0 | 4 | 24
13 | K | 181951112 | Úprava pláně vyrovnáním výškových rozdílů strojně v hornině třídy těžitelnosti I, skupiny 1 až 3 se zhutněním | m2 | 27.42 |  |  | 0 | CS ÚRS 2024 02 |  | základní | 0 | 0 | 0 |  | 0 | 0 | 0 | 0 | 0 | 4 | K | 2 |  |  |  | ROZPOCET | 0 | 0 | 0 | 0 | 0 | 1 | 0 | 4 | 26
| Online PSC |  | https://podminky.urs.cz/item/CS_URS_2024_02/181951112 | [18 empty] | Online PSC | 2
| D | 5 | Komunikace pozemní |  |  |  |  | 0 |  |  |  |  | 0 | 0 |  | 0 |  | 0 |  | 0 | 1 | D | 1 |  |  |  | ROZPOCET | [6 empty] | 0
| D | 5a | Vyspravení vozovky z asfaltového betonu vlivem osazení obrub tl 450 mm |  |  |  |  | 0 |  |  |  |  | 0 | 0 |  | 0 |  | 3.4138 |  | 0 | 1 | D | 1 |  |  |  | ROZPOCET | [6 empty] | 0
14 | K | 564861111 | Podklad ze štěrkodrti ŠD s rozprostřením a zhutněním plochy přes 100 m2, po zhutnění tl. 200 mm | m2 | 2.3 |  |  | 0 | CS ÚRS 2024 02 |  | základní | 0 | 0 | 0 |  | 0 | 0.46 | 1.058 | 0 | 0 | 4 | K | 2 |  |  |  | ROZPOCET | 0 | 0 | 0 | 0 | 0 | 1 | 0 | 4 | 28
| Online PSC |  | https://podminky.urs.cz/item/CS_URS_2024_02/564861111 | [18 empty] | Online PSC | 2
| P |  | Poznámka k položce: Poznámka k položce: odečteno z programu AutoCAD asfaltová vozovka | [18 empty] | P | 2
15 | K | 567122114 | Podklad ze směsi stmelené cementem SC bez dilatačních spár, s rozprostřením a zhutněním SC C 8/10 (KSC I), po zhutnění tl. 150 mm | m2 | 2.3 |  |  | 0 | CS ÚRS 2024 02 |  | základní | 0 | 0 | 0 |  | 0 | 0.38314 | 0.88122 | 0 | 0 | 4 | K | 2 |  |  |  | ROZPOCET | 0 | 0 | 0 | 0 | 0 | 1 | 0 | 4 | 30
| Online PSC |  | https://podminky.urs.cz/item/CS_URS_2024_02/567122114 | [18 empty] | Online PSC | 2
16 | K | 567123813 | Podklad ze směsi stmelené cementem na dálnici a letištních plochách bez dilatačních spár, s rozprostřením a zhutněním SC C 8/10 (KSC I), po zhutnění tl. 140 mm | m2 | 2.3 |  |  | 0 | CS ÚRS 2024 02 |  | základní | 0 | 0 | 0 |  | 0 | 0.37863 | 0.87085 | 0 | 0 | 4 | K | 2 |  |  |  | ROZPOCET | 0 | 0 | 0 | 0 | 0 | 1 | 0 | 4 | 32
| Online PSC |  | https://podminky.urs.cz/item/CS_URS_2024_02/567123813 | [18 empty] | Online PSC | 2
17 | K | 565145111 | Asfaltový beton vrstva podkladní ACP 16 (obalované kamenivo střednězrnné - OKS) s rozprostřením a zhutněním v pruhu šířky přes 1,5 do 3 m, po zhutnění tl. 60 mm | m2 | 2.3 |  |  | 0 | CS ÚRS 2024 02 |  | základní | 0 | 0 | 0 |  | 0 | 0.15826 | 0.364 | 0 | 0 | 4 | K | 2 |  |  |  | ROZPOCET | 0 | 0 | 0 | 0 | 0 | 1 | 0 | 4 | 34
| Online PSC |  | https://podminky.urs.cz/item/CS_URS_2024_02/565145111 | [18 empty] | Online PSC | 2
18 | K | 573211109 | Postřik spojovací PS bez posypu kamenivem z asfaltu silničního, v množství 0,50 kg/m2 | m2 | 2.3 |  |  | 0 | CS ÚRS 2024 02 |  | základní | 0 | 0 | 0 |  | 0 | 0.00051 | 0.001173 | 0 | 0 | 4 | K | 2 |  |  |  | ROZPOCET | 0 | 0 | 0 | 0 | 0 | 1 | 0 | 4 | 36
| Online PSC |  | https://podminky.urs.cz/item/CS_URS_2024_02/573211109 | [18 empty] | Online PSC | 2
19 | K | 577134111 | Asfaltový beton vrstva obrusná ACO 11 (ABS) s rozprostřením a se zhutněním z nemodifikovaného asfaltu v pruhu šířky do 3 m tř. I (ACO 11+), po zhutnění tl. 40 mm | m2 | 2.3 |  |  | 0 | CS ÚRS 2024 02 |  | základní | 0 | 0 | 0 |  | 0 | 0.10373 | 0.23858 | 0 | 0 | 4 | K | 2 |  |  |  | ROZPOCET | 0 | 0 | 0 | 0 | 0 | 1 | 0 | 4 | 38
| Online PSC |  | https://podminky.urs.cz/item/CS_URS_2024_02/577134111 | [18 empty] | Online PSC | 2
| D | 5b | Vjezd z kamenné dlažby tl 470 - 490 mm |  |  |  |  | 0 |  |  |  |  | 0 | 0 |  | 0 |  | 10.3632 |  | 0 | 1 | D | 1 |  |  |  | ROZPOCET | [6 empty] | 0
20 | K | 564861111 | Podklad ze štěrkodrti ŠD s rozprostřením a zhutněním plochy přes 100 m2, po zhutnění tl. 200 mm | m2 | 27.69 |  |  | 0 | CS ÚRS 2024 02 |  | základní | 0 | 0 | 0 |  | 0 | 0 | 0 | 0 | 0 | 4 | K | 2 |  |  |  | ROZPOCET | 0 | 0 | 0 | 0 | 0 | 1 | 0 | 4 | 40
| Online PSC |  | https://podminky.urs.cz/item/CS_URS_2024_02/564861111 | [18 empty] | Online PSC | 2
| P |  | Poznámka k položce: Poznámka k položce: odečteno z programu AutoCAD vjezd | [18 empty] | P | 2
21 | K | 567122114 | Podklad ze směsi stmelené cementem SC bez dilatačních spár, s rozprostřením a zhutněním SC C 8/10 (KSC I), po zhutnění tl. 150 mm | m2 | 27.69 |  |  | 0 | CS ÚRS 2024 02 |  | základní | 0 | 0 | 0 |  | 0 | 0 | 0 | 0 | 0 | 4 | K | 2 |  |  |  | ROZPOCET | 0 | 0 | 0 | 0 | 0 | 1 | 0 | 4 | 42
| Online PSC |  | https://podminky.urs.cz/item/CS_URS_2024_02/567122114 | [18 empty] | Online PSC | 2
22 | K | 591241111 | Kladení dlažby z kostek s provedením lože do tl. 50 mm, s vyplněním spár, s dvojím beraněním a se smetením přebytečného materiálu na krajnici drobných z kamene, do lože z cementové malty | m2 | 23.29 |  |  | 0 | CS ÚRS 2024 02 |  | základní | 0 | 0 | 0 |  | 0 | 0.19536 | 4.5499 | 0 | 0 | 4 | K | 2 |  |  |  | ROZPOCET | 0 | 0 | 0 | 0 | 0 | 1 | 0 | 4 | 44
| Online PSC |  | https://podminky.urs.cz/item/CS_URS_2024_02/591241111 | [18 empty] | Online PSC | 2
23 | M | 58381007 | kostka štípaná dlažební žula drobná 8/10 | m2 | 23.29 |  |  | 0 | CS ÚRS 2024 02 |  | základní | 0 | 0 | 0 |  | 0 | 0.222 | 5.1704 | 0 | 0 | 8 | M | 2 |  |  |  | ROZPOCET | 0 | 0 | 0 | 0 | 0 | 1 | 0 | 4 | 48
24 | K | 596841120 | Kladení dlažby z betonových nebo kameninových dlaždic komunikací pro pěší s vyplněním spár a se smetením přebytečného materiálu na vzdálenost do 3 m s ložem z cementové malty tl. do 30 mm velikosti dlaždic do 0,09 m2 (bez zámku), pro plochy do 50 m2 | m2 | 4.4 |  |  | 0 | CS ÚRS 2024 02 |  | základní | 0 | 0 | 0 |  | 0 | 0.1461 | 0.64284 | 0 | 0 | 4 | K | 2 |  |  |  | ROZPOCET | 0 | 0 | 0 | 0 | 0 | 1 | 0 | 4 | 1532002746
| Online PSC |  | https://podminky.urs.cz/item/CS_URS_2024_02/596841120 | [18 empty] | Online PSC | 2
25 | M | 59200001R | Reliefní dlažba CD60 200 x 200 x 60 mm | m2 | 2 |  |  | 0 | R-položka |  | základní | 0 | 0 | 0 |  | 0 | 0 | 0 | 0 | 0 | 8 | M | 2 |  |  |  | ROZPOCET | 0 | 0 | 0 | 0 | 0 | 1 | 0 | 4 | 52
26 | M | 59218583R | Přídlažba hladká 500 x 250 x 60 mm | ks | 23 |  |  | 0 | R-položka |  | základní | 0 | 0 | 0 |  | 0 | 0 | 0 | 0 | 0 | 8 | M | 2 |  |  |  | ROZPOCET | 0 | 0 | 0 | 0 | 0 | 1 | 0 | 4 | 54
| D | 5c | Obruby komunikací a vjezdů |  |  |  |  | 0 |  |  |  |  | 0 | 0 |  | 0 |  | 1.0109 |  | 0 | 1 | D | 1 |  |  |  | ROZPOCET | [6 empty] | 0
27 | K | 916241113 | Osazení obrubníku kamenného se zřízením lože, s vyplněním a zatřením spár cementovou maltou ležatého s boční opěrou z betonu prostého, do lože z betonu prostého | m | 6 |  |  | 0 | CS ÚRS 2024 02 |  | základní | 0 | 0 | 0 |  | 0 | 0.16849 | 1.0109 | 0 | 0 | 4 | K | 2 |  |  |  | ROZPOCET | 0 | 0 | 0 | 0 | 0 | 1 | 0 | 4 | 56
| Online PSC |  | https://podminky.urs.cz/item/CS_URS_2024_02/916241113 | [18 empty] | Online PSC | 2
28 | M | 583803030R | Obrubník kamenný OP 30 x 25 cm | m | 6.5 |  |  | 0 | R-položka |  | základní | 0 | 0 | 0 |  | 0 | 0 | 0 | 0 | 0 | 8 | M | 2 |  |  |  | ROZPOCET | 0 | 0 | 0 | 0 | 0 | 1 | 0 | 4 | 58
| D | 9 | Ostatní konstrukce a práce, bourání |  |  |  |  | 0 |  |  |  |  | 0 | 0 |  | 0 |  | 0.6978 |  | 0 | 1 | D | 1 |  |  |  | ROZPOCET | [6 empty] | 0
29 | K | 916111122 | Osazení silniční obruby z dlažebních kostek v jedné řadě s ložem tl. přes 50 do 100 mm, s vyplněním a zatřením spár cementovou maltou z drobných kostek bez boční opěry, do lože z betonu prostého | m | 6 |  |  | 0 | CS ÚRS 2024 02 |  | základní | 0 | 0 | 0 |  | 0 | 0.0719 | 0.4314 | 0 | 0 | 4 | K | 2 |  |  |  | ROZPOCET | 0 | 0 | 0 | 0 | 0 | 1 | 0 | 4 | -1040278626
| Online PSC |  | https://podminky.urs.cz/item/CS_URS_2024_02/916111122 | [18 empty] | Online PSC | 2
30 | M | 58381014 | kostka řezanoštípaná dlažební žula 10x10x8cm | m2 | 1.2 |  |  | 0 | CS ÚRS 2024 02 |  | základní | 0 | 0 | 0 |  | 0 | 0.222 | 0.2664 | 0 | 0 | 8 | M | 2 |  |  |  | ROZPOCET | 0 | 0 | 0 | 0 | 0 | 1 | 0 | 4 | -685493757
| VV |  | 6*0,2 'Přepočtené koeficientem množství |  | 1.2 | [16 empty] | VV | 2 | 2 | False | 1 | ROZPOCET
| D | 91 | Doplňující konstrukce a práce na pozemních komunikacích |  |  |  |  | 0 |  |  |  |  | 0 | 0 |  | 0 |  | 0.0030975 |  | 0 | 1 | D | 1 |  |  |  | ROZPOCET | [6 empty] | 0
31 | K | 915111116 | Vodorovné dopravní značení stříkané barvou dělící čára šířky 125 mm souvislá žlutá retroreflexní | m | 18.75 |  |  | 0 | CS ÚRS 2024 02 |  | základní | 0 | 0 | 0 |  | 0 | 0.00013 | 0.0024375 | 0 | 0 | 4 | K | 2 |  |  |  | ROZPOCET | 0 | 0 | 0 | 0 | 0 | 1 | 0 | 4 | 62
| Online PSC |  | https://podminky.urs.cz/item/CS_URS_2024_02/915111116 | [18 empty] | Online PSC | 2
32 | K | 915611111 | Předznačení pro vodorovné značení stříkané barvou nebo prováděné z nátěrových hmot liniové dělicí čáry, vodicí proužky | m | 18.75 |  |  | 0 | CS ÚRS 2024 02 |  | základní | 0 | 0 | 0 |  | 0 | 0 | 0 | 0 | 0 | 4 | K | 2 |  |  |  | ROZPOCET | 0 | 0 | 0 | 0 | 0 | 1 | 0 | 4 | 64
| Online PSC |  | https://podminky.urs.cz/item/CS_URS_2024_02/915611111 | [18 empty] | Online PSC | 2
33 | K | 919112212 | Řezání dilatačních spár v živičném krytu vytvoření komůrky pro těsnící zálivku šířky 10 mm, hloubky 20 mm | m | 13.2 |  |  | 0 | CS ÚRS 2024 02 |  | základní | 0 | 0 | 0 |  | 0 | 0 | 0 | 0 | 0 | 4 | K | 2 |  |  |  | ROZPOCET | 0 | 0 | 0 | 0 | 0 | 1 | 0 | 4 | 66
| Online PSC |  | https://podminky.urs.cz/item/CS_URS_2024_02/919112212 | [18 empty] | Online PSC | 2
34 | K | 919122111 | Utěsnění dilatačních spár zálivkou za tepla v cementobetonovém nebo živičném krytu včetně adhezního nátěru s těsnicím profilem pod zálivkou, pro komůrky šířky 10 mm, hloubky 20 mm | m | 13.2 |  |  | 0 | CS ÚRS 2024 02 |  | základní | 0 | 0 | 0 |  | 0 | 5e-05 | 0.00066 | 0 | 0 | 4 | K | 2 |  |  |  | ROZPOCET | 0 | 0 | 0 | 0 | 0 | 1 | 0 | 4 | 68
| Online PSC |  | https://podminky.urs.cz/item/CS_URS_2024_02/919122111 | [18 empty] | Online PSC | 2
| D | 997 | Přesun sutě |  |  |  |  | 0 |  |  |  |  | 0 | 0 |  | 0 |  | 0 |  | 0 | 1 | D | 1 |  |  |  | ROZPOCET | [6 empty] | 0
35 | K | 997221551 | Vodorovná doprava suti bez naložení, ale se složením a s hrubým urovnáním ze sypkých materiálů, na vzdálenost do 1 km | t | 14.998 |  |  | 0 | CS ÚRS 2024 02 |  | základní | 0 | 0 | 0 |  | 0 | 0 | 0 | 0 | 0 | 4 | K | 2 |  |  |  | ROZPOCET | 0 | 0 | 0 | 0 | 0 | 1 | 0 | 4 | 88
| Online PSC |  | https://podminky.urs.cz/item/CS_URS_2024_02/997221551 | [18 empty] | Online PSC | 2
| VV |  | 37,495*0,2*2 "kamenivo |  | 14.998 | [16 empty] | VV | 2 | 2 | True | 0 | ROZPOCET
| VV |  | Součet |  | 14.998 | [16 empty] | VV | 2 | 4 | True | 1 | ROZPOCET
36 | K | 997221559 | Vodorovná doprava suti bez naložení, ale se složením a s hrubým urovnáním Příplatek k ceně za každý další započatý 1 km přes 1 km | t | 149.98 |  |  | 0 | CS ÚRS 2024 02 |  | základní | 0 | 0 | 0 |  | 0 | 0 | 0 | 0 | 0 | 4 | K | 2 |  |  |  | ROZPOCET | 0 | 0 | 0 | 0 | 0 | 1 | 0 | 4 | 90
| Online PSC |  | https://podminky.urs.cz/item/CS_URS_2024_02/997221559 | [18 empty] | Online PSC | 2
| VV |  | 37,495*0,2*2 "kamenivo |  | 14.998 | [16 empty] | VV | 2 | 2 | True | 0 | ROZPOCET
| VV |  | Součet |  | 14.998 | [16 empty] | VV | 2 | 4 | True | 0 | ROZPOCET
| VV |  | 14,998*10 "Přepočtené koeficientem množství |  | 149.98 | [16 empty] | VV | 2 | 2 | True | 0 | ROZPOCET
| VV |  | Součet |  | 149.98 | [16 empty] | VV | 2 | 4 | True | 1 | ROZPOCET
37 | K | 997221561 | Vodorovná doprava suti bez naložení, ale se složením a s hrubým urovnáním z kusových materiálů, na vzdálenost do 1 km | t | 4.124 |  |  | 0 | CS ÚRS 2024 02 |  | základní | 0 | 0 | 0 |  | 0 | 0 | 0 | 0 | 0 | 4 | K | 2 |  |  |  | ROZPOCET | 0 | 0 | 0 | 0 | 0 | 1 | 0 | 4 | 92
| Online PSC |  | https://podminky.urs.cz/item/CS_URS_2024_02/997221561 | [18 empty] | Online PSC | 2
| VV |  | 37,495*0,05*2,2 "asfalty |  | 4.124 | [16 empty] | VV | 2 | 2 | True | 0 | ROZPOCET
| VV |  | Součet |  | 4.124 | [16 empty] | VV | 2 | 4 | True | 1 | ROZPOCET
38 | K | 997221569 | Vodorovná doprava suti bez naložení, ale se složením a s hrubým urovnáním Příplatek k ceně za každý další započatý 1 km přes 1 km | t | 41.24 |  |  | 0 | CS ÚRS 2024 02 |  | základní | 0 | 0 | 0 |  | 0 | 0 | 0 | 0 | 0 | 4 | K | 2 |  |  |  | ROZPOCET | 0 | 0 | 0 | 0 | 0 | 1 | 0 | 4 | 94
| Online PSC |  | https://podminky.urs.cz/item/CS_URS_2024_02/997221569 | [18 empty] | Online PSC | 2
| VV |  | 37,495*0,05*2,2 "asfalty |  | 4.124 | [16 empty] | VV | 2 | 2 | True | 0 | ROZPOCET
| VV |  | Součet |  | 4.124 | [16 empty] | VV | 2 | 4 | True | 0 | ROZPOCET
| VV |  | 4,124*10 "Přepočtené koeficientem množství |  | 41.24 | [16 empty] | VV | 2 | 2 | True | 0 | ROZPOCET
| VV |  | Součet |  | 41.24 | [16 empty] | VV | 2 | 4 | True | 1 | ROZPOCET
39 | K | 997221611 | Nakládání na dopravní prostředky pro vodorovnou dopravu suti | t | 19.122 |  |  | 0 | CS ÚRS 2024 02 |  | základní | 0 | 0 | 0 |  | 0 | 0 | 0 | 0 | 0 | 4 | K | 2 |  |  |  | ROZPOCET | 0 | 0 | 0 | 0 | 0 | 1 | 0 | 4 | 96
| Online PSC |  | https://podminky.urs.cz/item/CS_URS_2024_02/997221611 | [18 empty] | Online PSC | 2
| VV |  | 37,495*0,2*2 "kamenivo |  | 14.998 | [16 empty] | VV | 2 | 2 | True | 0 | ROZPOCET
| VV |  | 37,495*0,05*2,2 "asfalty |  | 4.124 | [16 empty] | VV | 2 | 2 | True | 0 | ROZPOCET
| VV |  | Součet |  | 19.122 | [16 empty] | VV | 2 | 4 | True | 1 | ROZPOCET
40 | K | 997221645 | Poplatek za uložení stavebního odpadu na skládce (skládkovné) asfaltového bez obsahu dehtu zatříděného do Katalogu odpadů pod kódem 17 03 02 | t | 4.124 |  |  | 0 | CS ÚRS 2024 02 |  | základní | 0 | 0 | 0 |  | 0 | 0 | 0 | 0 | 0 | 4 | K | 2 |  |  |  | ROZPOCET | 0 | 0 | 0 | 0 | 0 | 1 | 0 | 4 | 98
| Online PSC |  | https://podminky.urs.cz/item/CS_URS_2024_02/997221645 | [18 empty] | Online PSC | 2
| VV |  | 37,495*0,05*2,2 "asfalty |  | 4.124 | [16 empty] | VV | 2 | 2 | True | 0 | ROZPOCET
| VV |  | Součet |  | 4.124 | [16 empty] | VV | 2 | 4 | True | 1 | ROZPOCET
41 | K | 997221655 | Poplatek za uložení stavebního odpadu na skládce (skládkovné) zeminy a kamení zatříděného do Katalogu odpadů pod kódem 17 05 04 | t | 14.998 |  |  | 0 | CS ÚRS 2024 02 |  | základní | 0 | 0 | 0 |  | 0 | 0 | 0 | 0 | 0 | 4 | K | 2 |  |  |  | ROZPOCET | 0 | 0 | 0 | 0 | 0 | 1 | 0 | 4 | 100
| Online PSC |  | https://podminky.urs.cz/item/CS_URS_2024_02/997221655 | [18 empty] | Online PSC | 2
| VV |  | 37,495*0,2*2 "kamenivo |  | 14.998 | [16 empty] | VV | 2 | 2 | True | 0 | ROZPOCET
| VV |  | Součet |  | 14.998 | [16 empty] | VV | 2 | 4 | True | 1 | ROZPOCET
| D | 998 | Přesun hmot |  |  |  |  | 0 |  |  |  |  | 0 | 0 |  | 0 |  | 0 |  | 0 | 1 | D | 1 |  |  |  | ROZPOCET | [6 empty] | 0
42 | K | 998225111 | Přesun hmot pro komunikace s krytem z kameniva, monolitickým betonovým nebo živičným dopravní vzdálenost do 200 m jakékoliv délky objektu | t | 15.615 |  |  | 0 | CS ÚRS 2024 02 |  | základní | 0 | 0 | 0 |  | 0 | 0 | 0 | 0 | 0 | 4 | K | 2 |  |  |  | ROZPOCET | 0 | 0 | 0 | 0 | 0 | 1 | 0 | 4 | 1355540060
| Online PSC |  | https://podminky.urs.cz/item/CS_URS_2024_02/998225111 | [18 empty] | Online PSC | 2
| D | M | Práce a dodávky M |  |  |  |  | 0 |  |  |  |  | 0 | 0 |  | 0 |  | 0.036 |  | 0 | 3 | D | 0 |  |  |  | ROZPOCET | [6 empty] | 0
| D | 21 M | Elektromontáže ochrana kabelů |  |  |  |  | 0 |  |  |  |  | 0 | 0 |  | 0 |  | 0 |  | 0 | 1 | D | 1 |  |  |  | ROZPOCET | [6 empty] | 0
| D | 46-M | Zemní práce při extr.mont.pracích |  |  |  |  | 0 |  |  |  |  | 0 | 0 |  | 0 |  | 0.036 |  | 0 | 3 | D | 1 |  |  |  | ROZPOCET | [6 empty] | 0
43 | K | 460161272 | Hloubení kabelových rýh ručně včetně urovnání dna s přemístěním výkopku do vzdálenosti 3 m od okraje jámy nebo s naložením na dopravní prostředek šířky 50 cm hloubky 80 cm v hornině třídy těžitelnosti I skupiny 3 | m | 12 |  |  | 0 | CS ÚRS 2024 02 |  | základní | 0 | 0 | 0 |  | 0 | 0 | 0 | 0 | 0 | 4 | K | 2 |  |  |  | ROZPOCET | 0 | 0 | 0 | 0 | 0 | 1 | 0 | 4 | 70
| Online PSC |  | https://podminky.urs.cz/item/CS_URS_2024_02/460161272 | [18 empty] | Online PSC | 2
44 | K | 460661512 | Kabelové lože z písku včetně podsypu, zhutnění a urovnání povrchu pro kabely nn zakryté plastovou fólií, šířky přes 25 do 50 cm | m | 12 |  |  | 0 | CS ÚRS 2024 02 |  | základní | 0 | 0 | 0 |  | 0 | 0 | 0 | 0 | 0 | 64 | K | 2 |  |  |  | ROZPOCET | 0 | 0 | 0 | 0 | 0 | 1 | 0 | 64 | -1360178908
| Online PSC |  | https://podminky.urs.cz/item/CS_URS_2024_02/460661512 | [18 empty] | Online PSC | 2
45 | K | 460752111 | Osazení kabelových kanálů včetně utěsnění, vyspárování a zakrytí víkem ze žlabů plastových do rýhy, bez výkopových prací vnější šířky do 10 cm | m | 12 |  |  | 0 | CS ÚRS 2024 02 |  | základní | 0 | 0 | 0 |  | 0 | 0 | 0 | 0 | 0 | 64 | K | 2 |  |  |  | ROZPOCET | 0 | 0 | 0 | 0 | 0 | 1 | 0 | 64 | 608589640
| Online PSC |  | https://podminky.urs.cz/item/CS_URS_2024_02/460752111 | [18 empty] | Online PSC | 2
46 | M | 34575131 | žlab kabelový s víkem PVC (100x100) | m | 12 |  |  | 0 | CS ÚRS 2024 02 |  | základní | 0 | 0 | 0 |  | 0 | 0.003 | 0.036 | 0 | 0 | 128 | M | 2 |  |  |  | ROZPOCET | 0 | 0 | 0 | 0 | 0 | 1 | 0 | 128 | -1662322399
47 | K | 460431282 | Zásyp kabelových rýh ručně s přemístění sypaniny ze vzdálenosti do 10 m, s uložením výkopku ve vrstvách včetně zhutnění a úpravy povrchu šířky 50 cm hloubky 80 cm z horniny třídy těžitelnosti I skupiny 3 | m | 12 |  |  | 0 | CS ÚRS 2024 02 |  | základní | 0 | 0 | 0 |  | 0 | 0 | 0 | 0 | 0 | 4 | K | 2 |  |  |  | ROZPOCET | 0 | 0 | 0 | 0 | 0 | 1 | 0 | 4 | 78
| Online PSC |  | https://podminky.urs.cz/item/CS_URS_2024_02/460431282 | [18 empty] | Online PSC | 2
48 | K | 460341113 | Vodorovné přemístění (odvoz) horniny dopravními prostředky včetně složení, bez naložení a rozprostření jakékoliv třídy, na vzdálenost přes 500 do 1000 m | m3 | 0.8 |  |  | 0 | CS ÚRS 2024 02 |  | základní | 0 | 0 | 0 |  | 0 | 0 | 0 | 0 | 0 | 4 | K | 2 |  |  |  | ROZPOCET | 0 | 0 | 0 | 0 | 0 | 1 | 0 | 4 | 80
| Online PSC |  | https://podminky.urs.cz/item/CS_URS_2024_02/460341113 | [18 empty] | Online PSC | 2
49 | K | 460341121 | Vodorovné přemístění (odvoz) horniny dopravními prostředky včetně složení, bez naložení a rozprostření jakékoliv třídy, na vzdálenost Příplatek k ceně -1113 za každých dalších i započatých 1000 m | m3 | 8 |  |  | 0 | CS ÚRS 2024 02 |  | základní | 0 | 0 | 0 |  | 0 | 0 | 0 | 0 | 0 | 4 | K | 2 |  |  |  | ROZPOCET | 0 | 0 | 0 | 0 | 0 | 1 | 0 | 4 | 82
| Online PSC |  | https://podminky.urs.cz/item/CS_URS_2024_02/460341121 | [18 empty] | Online PSC | 2
| VV |  | 0,8*10 "Přepočtené koeficientem množství |  | 8 | [16 empty] | VV | 2 | 2 | True | 0 | ROZPOCET
| VV |  | Součet |  | 8 | [16 empty] | VV | 2 | 4 | True | 1 | ROZPOCET
50 | K | 997221655 | Poplatek za uložení stavebního odpadu na skládce (skládkovné) zeminy a kamení zatříděného do Katalogu odpadů pod kódem 17 05 04 | t | 1.44 |  |  | 0 | CS ÚRS 2024 02 |  | základní | 0 | 0 | 0 |  | 0 | 0 | 0 | 0 | 0 | 4 | K | 2 |  |  |  | ROZPOCET | 0 | 0 | 0 | 0 | 0 | 1 | 0 | 4 | 84
| Online PSC |  | https://podminky.urs.cz/item/CS_URS_2024_02/997221655 | [18 empty] | Online PSC | 2

## SO-05 - Přípojka vodovodu
{ddb74019-a2cd-43d8-ba9f-9b270abfa1e2}
2
| KRYCÍ LIST SOUPISU PRACÍ | [8 empty] | v --- níže se nacházejí doplnkové a pomocné údaje k sestavám --- v | [11 empty] | False
Stavba:
Přístavba tělocvičny, školní jídelny a kuchyně
Objekt:
SO-05 - Přípojka vodovodu
| KSO: |  |  |  |  | CC-CZ:
| Místo: |  | ZŠ Lyčkovo nám. 6/460, Praha 8 |  |  | Datum: | 3. 10. 2024
| Zadavatel: |  |  |  |  | IČ:
|  | Městská část Praha 8 |  |  |  | DIČ:
| Uchazeč: |  |  |  |  | IČ: | Vyplň údaj
|  | Vyplň údaj |  |  |  | DIČ: | Vyplň údaj
| Projektant: |  |  |  |  | IČ:
|  | ARCHITEKTONICKÝ ATELIER ALEŠ, s.r.o. |  |  |  | DIČ:
| Zpracovatel: |  |  |  |  | IČ:
DIČ:
Poznámka:
"Položky, pokud není uvedeno jinak, obsahují veškeré náklady na provedení dle projektu, norem a předpisů výrobců, tzn. dodávku, montáž a montážní prostředky, kotevní a spojovací prvky, přesuny a dopravu, systémové detaily, profily a řešení, povrchovou úpravu, pomocné lešení a přípravné práce (pokud nejsou uvedeny zvlášť). Podrobná specifikace položek je obsažena v projektové dokumentaci (zejména výrobků, výplní otvorů a finálních povrchů v příslušných tabulkách a technických zprávách), která je nedílnou součástí zadávací dokumentace. Pokud není uveden výkaz výměr, byly hodnoty převzaty přímo z tabulek v projektu a CAD systémů. Pokud se v položkách objeví obchodní název, je uveden pouze orientačně, jako příklad."
|  | Materiál | [5 empty] | 0
|  | Montáž | [5 empty] | 0
| Cena bez DPH | [6 empty] | 0
|  |  | Základ daně |  |  | Sazba daně |  | Výše daně
| DPH | základní | 0 |  |  | 21% |  | 0
|  | snížená | 0 |  |  | 12% |  | 0
|  | zákl. přenesená | 0 |  |  | 21% |  | 0
|  | sníž. přenesená | 0 |  |  | 12% |  | 0
|  | nulová | 0 |  |  | 0% |  | 0
| Cena s DPH |  |  | v | CZK |  |  | 0
REKAPITULACE ČLENĚNÍ SOUPISU PRACÍ
Stavba:
Přístavba tělocvičny, školní jídelny a kuchyně
Objekt:
SO-05 - Přípojka vodovodu
Místo: |  |  | ZŠ Lyčkovo nám. 6/460, Praha 8 |  |  | Datum: | 3. 10. 2024
Zadavatel: |  |  | Městská část Praha 8 |  |  | Projektant: | ARCHITEKTONICKÝ ATELIER ALEŠ, s.r.o.
Uchazeč: |  |  | Vyplň údaj |  |  | Zpracovatel:
Kód dílu - Popis | [5 empty] | Materiál [CZK] | Montáž [CZK] | Cena celkem [CZK]
Náklady stavby celkem | [5 empty] | 0 | 0 | 0 | [14 empty] | -1
| HSV - Práce a dodávky HSV |  |  |  |  | 0 | 0 | 0
| 1 - Zemní práce |  |  |  |  | 0 | 0 | 0
| 8 - Trubní vedení |  |  |  |  | 0 | 0 | 0
| 998 - Přesun hmot |  |  |  |  | 0 | 0 | 0
| PSV - Práce a dodávky PSV |  |  |  |  | 0 | 0 | 0
| 722 - Zdravotechnika - vnitřní vodovod |  |  |  |  | 0 | 0 | 0
| HZS - Hodinové zúčtovací sazby |  |  |  |  | 0 | 0 | 0
SOUPIS PRACÍ
Stavba:
Přístavba tělocvičny, školní jídelny a kuchyně
Objekt:
SO-05 - Přípojka vodovodu
Místo: |  |  | ZŠ Lyčkovo nám. 6/460, Praha 8 |  |  | Datum: | 3. 10. 2024
Zadavatel: |  |  | Městská část Praha 8 |  |  | Projektant: | ARCHITEKTONICKÝ ATELIER ALEŠ, s.r.o.
Uchazeč: |  |  | Vyplň údaj |  |  | Zpracovatel:
PČ | Typ | Kód | Popis | MJ | Množství | J. materiál [CZK] | J. montáž [CZK] | Cena celkem [CZK] | Cenová soustava |  | DPH | J.cena [CZK] | Materiál celkem [CZK] | Montáž celkem [CZK] | J. Nh [h] | Nh celkem [h] | J. hmotnost [t] | Hmotnost celkem [t] | J. suť [t] | Suť Celkem [t]
Náklady soupisu celkem | [7 empty] | 0 |  |  |  |  | 0 | 0 |  | 0 |  | 17.2252 |  | 0 |  | D | -1 | [10 empty] | 0
| D | HSV | Práce a dodávky HSV |  |  |  |  | 0 |  |  |  |  | 0 | 0 |  | 0 |  | 17.2183 |  | 0 | 1 | D | 0 |  |  |  | ROZPOCET | [6 empty] | 0
| D | 1 | Zemní práce |  |  |  |  | 0 |  |  |  |  | 0 | 0 |  | 0 |  | 13 |  | 0 | 1 | D | 1 |  |  |  | ROZPOCET | [6 empty] | 0
1 | K | 132251102 | Hloubení nezapažených rýh šířky do 800 mm strojně s urovnáním dna do předepsaného profilu a spádu v hornině třídy těžitelnosti I skupiny 3 přes 20 do 50 m3 | m3 | 25 |  |  | 0 | CS ÚRS 2024 02 |  | základní | 0 | 0 | 0 |  | 0 | 0 | 0 | 0 | 0 | 4 | K | 2 |  |  |  | ROZPOCET | 0 | 0 | 0 | 0 | 0 | 1 | 0 | 4 | 1693864324
| Online PSC |  | https://podminky.urs.cz/item/CS_URS_2024_02/132251102 | [18 empty] | Online PSC | 2
2 | K | 175111101 | Obsypání potrubí ručně sypaninou z vhodných hornin třídy těžitelnosti I a II, skupiny 1 až 4 nebo materiálem připraveným podél výkopu ve vzdálenosti do 3 m od jeho kraje pro jakoukoliv hloubku výkopu a míru zhutnění bez prohození sypaniny | m3 | 6.5 |  |  | 0 | CS ÚRS 2024 02 |  | základní | 0 | 0 | 0 |  | 0 | 0 | 0 | 0 | 0 | 4 | K | 2 |  |  |  | ROZPOCET | 0 | 0 | 0 | 0 | 0 | 1 | 0 | 4 | 2043833910
| Online PSC |  | https://podminky.urs.cz/item/CS_URS_2024_02/175111101 | [18 empty] | Online PSC | 2
3 | M | 58337308 | štěrkopísek frakce 0/2 | t | 13 |  |  | 0 | CS ÚRS 2024 02 |  | základní | 0 | 0 | 0 |  | 0 | 1 | 13 | 0 | 0 | 8 | M | 2 |  |  |  | ROZPOCET | 0 | 0 | 0 | 0 | 0 | 1 | 0 | 4 | -264780136
| VV |  | 6,5*2 'Přepočtené koeficientem množství |  | 13 | [16 empty] | VV | 2 | 2 | False | 1 | ROZPOCET
| D | 8 | Trubní vedení |  |  |  |  | 0 |  |  |  |  | 0 | 0 |  | 0 |  | 4.2183 |  | 0 | 1 | D | 1 |  |  |  | ROZPOCET | [6 empty] | 0
4 | K | 871211141 | Montáž vodovodního potrubí z polyetylenu PE100 RC v otevřeném výkopu svařovaných na tupo SDR 11/PN16 d 63 x 5,8 mm | m | 16 |  |  | 0 | CS ÚRS 2024 02 |  | základní | 0 | 0 | 0 |  | 0 | 0 | 0 | 0 | 0 | 4 | K | 2 |  |  |  | ROZPOCET | 0 | 0 | 0 | 0 | 0 | 1 | 0 | 4 | -1208424655
| Online PSC |  | https://podminky.urs.cz/item/CS_URS_2024_02/871211141 | [18 empty] | Online PSC | 2
5 | M | 28613503 | potrubí vodovodní dvouvrstvé PE100 RC SDR11 63x5,8mm | m | 16.24 |  |  | 0 | CS ÚRS 2024 02 |  | základní | 0 | 0 | 0 |  | 0 | 0.00105 | 0.017052 | 0 | 0 | 8 | M | 2 |  |  |  | ROZPOCET | 0 | 0 | 0 | 0 | 0 | 1 | 0 | 4 | -1452399185
| VV |  | 16*1,015 'Přepočtené koeficientem množství |  | 16.24 | [16 empty] | VV | 2 | 2 | False | 1 | ROZPOCET
6 | K | 891211112 | Montáž vodovodních armatur na potrubí šoupátek nebo klapek uzavíracích v otevřeném výkopu nebo v šachtách s osazením zemní soupravy (bez poklopů) DN 50 | kus | 1 |  |  | 0 | CS ÚRS 2024 02 |  | základní | 0 | 0 | 0 |  | 0 | 0.00072 | 0.00072 | 0 | 0 | 4 | K | 2 |  |  |  | ROZPOCET | 0 | 0 | 0 | 0 | 0 | 1 | 0 | 4 | -18507005
| Online PSC |  | https://podminky.urs.cz/item/CS_URS_2024_02/891211112 | [18 empty] | Online PSC | 2
7 | M | 42221301 | šoupátko pitná voda litina GGG 50 krátká stavební dl PN10/16 DN 50x150mm | kus | 1 |  |  | 0 | CS ÚRS 2024 02 |  | základní | 0 | 0 | 0 |  | 0 | 0.012 | 0.012 | 0 | 0 | 8 | M | 2 |  |  |  | ROZPOCET | 0 | 0 | 0 | 0 | 0 | 1 | 0 | 4 | -1038674609
8 | K | 891211324 | Montáž vodovodních armatur na potrubí šoupátek pro domovní přípojky s nástrčnými ISO konci PN16 DN 50 | kus | 1 |  |  | 0 | CS ÚRS 2024 02 |  | základní | 0 | 0 | 0 |  | 0 | 0 | 0 | 0 | 0 | 4 | K | 2 |  |  |  | ROZPOCET | 0 | 0 | 0 | 0 | 0 | 1 | 0 | 4 | 1132311475
| Online PSC |  | https://podminky.urs.cz/item/CS_URS_2024_02/891211324 | [18 empty] | Online PSC | 2
9 | M | 42223014 | šoupátko domovní přípojky plastové ISO hrdlo PN16 50x50 | kus | 1 |  |  | 0 | CS ÚRS 2024 02 |  | základní | 0 | 0 | 0 |  | 0 | 0.00165 | 0.00165 | 0 | 0 | 8 | M | 2 |  |  |  | ROZPOCET | 0 | 0 | 0 | 0 | 0 | 1 | 0 | 4 | 1849455785
10 | K | 891269111 | Montáž vodovodních armatur na potrubí navrtávacích pasů s ventilem Jt 1 MPa, na potrubí z trub litinových, ocelových nebo plastických hmot DN 100 | kus | 1 |  |  | 0 | CS ÚRS 2024 02 |  | základní | 0 | 0 | 0 |  | 0 | 0 | 0 | 0 | 0 | 4 | K | 2 |  |  |  | ROZPOCET | 0 | 0 | 0 | 0 | 0 | 1 | 0 | 4 | 185988707
| Online PSC |  | https://podminky.urs.cz/item/CS_URS_2024_02/891269111 | [18 empty] | Online PSC | 2
11 | M | 42273451 | pás navrtávací z tvárné litiny DN 100, univerzální, se závitovým výstupem 2" | kus | 1 |  |  | 0 | CS ÚRS 2024 02 |  | základní | 0 | 0 | 0 |  | 0 | 0.0025 | 0.0025 | 0 | 0 | 8 | M | 2 |  |  |  | ROZPOCET | 0 | 0 | 0 | 0 | 0 | 1 | 0 | 4 | -353338019
12 | K | 892241111 | Tlakové zkoušky vodou na potrubí DN do 80 | m | 16 |  |  | 0 | CS ÚRS 2024 02 |  | základní | 0 | 0 | 0 |  | 0 | 0 | 0 | 0 | 0 | 4 | K | 2 |  |  |  | ROZPOCET | 0 | 0 | 0 | 0 | 0 | 1 | 0 | 4 | 941287515
| Online PSC |  | https://podminky.urs.cz/item/CS_URS_2024_02/892241111 | [18 empty] | Online PSC | 2
13 | K | 893420101 | Osazení vodoměrné šachty z betonových dílců pojížděné plochy do 2,5 m2 šachtové dno | kus | 1 |  |  | 0 | CS ÚRS 2024 02 |  | základní | 0 | 0 | 0 |  | 0 | 0.38627 | 0.38627 | 0 | 0 | 4 | K | 2 |  |  |  | ROZPOCET | 0 | 0 | 0 | 0 | 0 | 1 | 0 | 4 | 1066824742
| Online PSC |  | https://podminky.urs.cz/item/CS_URS_2024_02/893420101 | [18 empty] | Online PSC | 2
14 | M | 59224454 | dno vodoměrné šachty 144x114x201cm pojížděné D400 | kus | 1 |  |  | 0 | CS ÚRS 2024 02 |  | základní | 0 | 0 | 0 |  | 0 | 2.987 | 2.987 | 0 | 0 | 8 | M | 2 |  |  |  | ROZPOCET | 0 | 0 | 0 | 0 | 0 | 1 | 0 | 4 | 1883393328
15 | K | 893420103 | Osazení vodoměrné šachty z betonových dílců pojížděné plochy do 2,5 m2 zákrytová deska | kus | 1 |  |  | 0 | CS ÚRS 2024 02 |  | základní | 0 | 0 | 0 |  | 0 | 0.0505 | 0.0505 | 0 | 0 | 4 | K | 2 |  |  |  | ROZPOCET | 0 | 0 | 0 | 0 | 0 | 1 | 0 | 4 | -990322225
| Online PSC |  | https://podminky.urs.cz/item/CS_URS_2024_02/893420103 | [18 empty] | Online PSC | 2
16 | M | 59224457 | deska zákrytová vodoměrné šachty s otvorem DN600 144x114x20cm pojížděné D400 | kus | 1 |  |  | 0 | CS ÚRS 2024 02 |  | základní | 0 | 0 | 0 |  | 0 | 0.589 | 0.589 | 0 | 0 | 8 | M | 2 |  |  |  | ROZPOCET | 0 | 0 | 0 | 0 | 0 | 1 | 0 | 4 | -1904957618
17 | K | 899104112 | Osazení poklopů šachtových litinových, ocelových nebo železobetonových včetně rámů pro třídu zatížení D400, E600 | kus | 1 |  |  | 0 | CS ÚRS 2024 02 |  | základní | 0 | 0 | 0 |  | 0 | 0.09 | 0.09 | 0 | 0 | 4 | K | 2 |  |  |  | ROZPOCET | 0 | 0 | 0 | 0 | 0 | 1 | 0 | 4 | 1008822577
| Online PSC |  | https://podminky.urs.cz/item/CS_URS_2024_02/899104112 | [18 empty] | Online PSC | 2
18 | K | 899121121 | Osazení samonivelačního poklopu v komunikaci za finišerem do čerstvého asfaltu uličního šoupátkového, ventilového | kus | 1 |  |  | 0 | CS ÚRS 2024 02 |  | základní | 0 | 0 | 0 |  | 0 | 0.025 | 0.025 | 0 | 0 | 4 | K | 2 |  |  |  | ROZPOCET | 0 | 0 | 0 | 0 | 0 | 1 | 0 | 4 | 2071466580
| Online PSC |  | https://podminky.urs.cz/item/CS_URS_2024_02/899121121 | [18 empty] | Online PSC | 2
19 | M | 55241104 | poklop šoupátkový litinový bez ventilace tř D400 v samonivelačním rámu | kus | 1 |  |  | 0 | CS ÚRS 2024 02 |  | základní | 0 | 0 | 0 |  | 0 | 0.0111 | 0.0111 | 0 | 0 | 8 | M | 2 |  |  |  | ROZPOCET | 0 | 0 | 0 | 0 | 0 | 1 | 0 | 4 | -1237139270
20 | K | 899401112 | Osazení poklopů uličních s pevným rámem litinových šoupátkových | kus | 1 |  |  | 0 | CS ÚRS 2024 02 |  | základní | 0 | 0 | 0 |  | 0 | 0.04 | 0.04 | 0 | 0 | 4 | K | 2 |  |  |  | ROZPOCET | 0 | 0 | 0 | 0 | 0 | 1 | 0 | 4 | 1418585607
| Online PSC |  | https://podminky.urs.cz/item/CS_URS_2024_02/899401112 | [18 empty] | Online PSC | 2
21 | M | 42210050 | deska podkladová uličního poklopu litinového šoupatového | kus | 1 |  |  | 0 | CS ÚRS 2024 02 |  | základní | 0 | 0 | 0 |  | 0 | 0.0003 | 0.0003 | 0 | 0 | 8 | M | 2 |  |  |  | ROZPOCET | 0 | 0 | 0 | 0 | 0 | 1 | 0 | 4 | -1882735438
22 | K | 899721111 | Signalizační vodič na potrubí DN do 150 mm | m | 20 |  |  | 0 | CS ÚRS 2024 02 |  | základní | 0 | 0 | 0 |  | 0 | 0.00019 | 0.0038 | 0 | 0 | 4 | K | 2 |  |  |  | ROZPOCET | 0 | 0 | 0 | 0 | 0 | 1 | 0 | 4 | 1352407499
| Online PSC |  | https://podminky.urs.cz/item/CS_URS_2024_02/899721111 | [18 empty] | Online PSC | 2
23 | K | 899722113 | Krytí potrubí z plastů výstražnou fólií z PVC šířky přes 25 do 34 cm | m | 16 |  |  | 0 | CS ÚRS 2024 02 |  | základní | 0 | 0 | 0 |  | 0 | 9e-05 | 0.00144 | 0 | 0 | 4 | K | 2 |  |  |  | ROZPOCET | 0 | 0 | 0 | 0 | 0 | 1 | 0 | 4 | 2068380838
| Online PSC |  | https://podminky.urs.cz/item/CS_URS_2024_02/899722113 | [18 empty] | Online PSC | 2
| D | 998 | Přesun hmot |  |  |  |  | 0 |  |  |  |  | 0 | 0 |  | 0 |  | 0 |  | 0 | 1 | D | 1 |  |  |  | ROZPOCET | [6 empty] | 0
24 | K | 998276101 | Přesun hmot pro trubní vedení hloubené z trub z plastických hmot nebo sklolaminátových pro vodovody, kanalizace, teplovody, produktovody v otevřeném výkopu dopravní vzdálenost do 15 m | t | 17.218 |  |  | 0 | CS ÚRS 2024 02 |  | základní | 0 | 0 | 0 |  | 0 | 0 | 0 | 0 | 0 | 4 | K | 2 |  |  |  | ROZPOCET | 0 | 0 | 0 | 0 | 0 | 1 | 0 | 4 | -560757856
| Online PSC |  | https://podminky.urs.cz/item/CS_URS_2024_02/998276101 | [18 empty] | Online PSC | 2
25 | K | 998276124 | Přesun hmot pro trubní vedení hloubené z trub z plastických hmot nebo sklolaminátových Příplatek k cenám za zvětšený přesun přes vymezenou dopravní vzdálenost do 500 m | t | 17.218 |  |  | 0 | CS ÚRS 2024 02 |  | základní | 0 | 0 | 0 |  | 0 | 0 | 0 | 0 | 0 | 4 | K | 2 |  |  |  | ROZPOCET | 0 | 0 | 0 | 0 | 0 | 1 | 0 | 4 | 1006574245
| Online PSC |  | https://podminky.urs.cz/item/CS_URS_2024_02/998276124 | [18 empty] | Online PSC | 2
| D | PSV | Práce a dodávky PSV |  |  |  |  | 0 |  |  |  |  | 0 | 0 |  | 0 |  | 0.00684 |  | 0 | 2 | D | 0 |  |  |  | ROZPOCET | [6 empty] | 0
| D | 722 | Zdravotechnika - vnitřní vodovod |  |  |  |  | 0 |  |  |  |  | 0 | 0 |  | 0 |  | 0.00684 |  | 0 | 2 | D | 1 |  |  |  | ROZPOCET | [6 empty] | 0
26 | K | 722231077 | Armatury se dvěma závity ventily zpětné mosazné PN 10 do 110°C G 2" | kus | 1 |  |  | 0 | CS ÚRS 2024 02 |  | základní | 0 | 0 | 0 |  | 0 | 0.00076 | 0.00076 | 0 | 0 | 16 | K | 2 |  |  |  | ROZPOCET | 0 | 0 | 0 | 0 | 0 | 1 | 0 | 16 | -1106161891
| Online PSC |  | https://podminky.urs.cz/item/CS_URS_2024_02/722231077 | [18 empty] | Online PSC | 2
27 | K | 722232048 | Armatury se dvěma závity kulové kohouty PN 42 do 185 °C přímé vnitřní závit G 2" | kus | 1 |  |  | 0 | CS ÚRS 2024 02 |  | základní | 0 | 0 | 0 |  | 0 | 0.00168 | 0.00168 | 0 | 0 | 16 | K | 2 |  |  |  | ROZPOCET | 0 | 0 | 0 | 0 | 0 | 1 | 0 | 16 | 1294066768
| Online PSC |  | https://podminky.urs.cz/item/CS_URS_2024_02/722232048 | [18 empty] | Online PSC | 2
28 | K | 722232066 | Armatury se dvěma závity kulové kohouty PN 42 do 185 °C přímé vnitřní závit s vypouštěním G 2" | kus | 1 |  |  | 0 | CS ÚRS 2024 02 |  | základní | 0 | 0 | 0 |  | 0 | 0.00182 | 0.00182 | 0 | 0 | 16 | K | 2 |  |  |  | ROZPOCET | 0 | 0 | 0 | 0 | 0 | 1 | 0 | 16 | -1595893782
| Online PSC |  | https://podminky.urs.cz/item/CS_URS_2024_02/722232066 | [18 empty] | Online PSC | 2
29 | K | 722234268 | Armatury se dvěma závity filtry mosazný PN 20 do 80 °C G 2" | kus | 1 |  |  | 0 | CS ÚRS 2024 02 |  | základní | 0 | 0 | 0 |  | 0 | 0.00108 | 0.00108 | 0 | 0 | 16 | K | 2 |  |  |  | ROZPOCET | 0 | 0 | 0 | 0 | 0 | 1 | 0 | 16 | -1853197441
| Online PSC |  | https://podminky.urs.cz/item/CS_URS_2024_02/722234268 | [18 empty] | Online PSC | 2
30 | K | 877221311 | Montáž tvarovek na plastovém předizolovaném potrubí jednotrubkových, spojovaných lisováním nebo svěrnými tvarovkami přechodů s kovovým závitem vnějším nebo vnitřním d 63 x 2" | kus | 2 |  |  | 0 | CS ÚRS 2024 02 |  | základní | 0 | 0 | 0 |  | 0 | 0 | 0 | 0 | 0 | 16 | K | 2 |  |  |  | ROZPOCET | 0 | 0 | 0 | 0 | 0 | 1 | 0 | 16 | 700970269
| Online PSC |  | https://podminky.urs.cz/item/CS_URS_2024_02/877221311 | [18 empty] | Online PSC | 2
31 | M | 28654302 | přechodka PPR s vnějším kovovým závitem D 63x2" | kus | 2 |  |  | 0 | CS ÚRS 2024 02 |  | základní | 0 | 0 | 0 |  | 0 | 0.00075 | 0.0015 | 0 | 0 | 32 | M | 2 |  |  |  | ROZPOCET | 0 | 0 | 0 | 0 | 0 | 1 | 0 | 16 | 1794189961
| D | HZS | Hodinové zúčtovací sazby |  |  |  |  | 0 |  |  |  |  | 0 | 0 |  | 0 |  | 0 |  | 0 | 4 | D | 0 |  |  |  | ROZPOCET | [6 empty] | 0
32 | K | HZS4211 | Hodinové zúčtovací sazby ostatních profesí revizní a kontrolní činnost revizní technik | hod | 2 |  |  | 0 | CS ÚRS 2024 02 |  | základní | 0 | 0 | 0 |  | 0 | 0 | 0 | 0 | 0 | 512 | K | 1 |  |  |  | ROZPOCET | 0 | 0 | 0 | 0 | 0 | 1 | 0 | 512 | -533225662
| Online PSC |  | https://podminky.urs.cz/item/CS_URS_2024_02/HZS4211 | [18 empty] | Online PSC | 1

## SO-06 - Přípojka jednotné...
{8697ce06-a094-40a2-9e0d-340de3b78b82}
2
| KRYCÍ LIST SOUPISU PRACÍ | [8 empty] | v --- níže se nacházejí doplnkové a pomocné údaje k sestavám --- v | [11 empty] | False
Stavba:
Přístavba tělocvičny, školní jídelny a kuchyně
Objekt:
SO-06 - Přípojka jednotné kanalizace
| KSO: |  |  |  |  | CC-CZ:
| Místo: |  | ZŠ Lyčkovo nám. 6/460, Praha 8 |  |  | Datum: | 3. 10. 2024
| Zadavatel: |  |  |  |  | IČ:
|  | Městská část Praha 8 |  |  |  | DIČ:
| Uchazeč: |  |  |  |  | IČ: | Vyplň údaj
|  | Vyplň údaj |  |  |  | DIČ: | Vyplň údaj
| Projektant: |  |  |  |  | IČ:
|  | ARCHITEKTONICKÝ ATELIER ALEŠ, s.r.o. |  |  |  | DIČ:
| Zpracovatel: |  |  |  |  | IČ:
DIČ:
Poznámka:
"Položky, pokud není uvedeno jinak, obsahují veškeré náklady na provedení dle projektu, norem a předpisů výrobců, tzn. dodávku, montáž a montážní prostředky, kotevní a spojovací prvky, přesuny a dopravu, systémové detaily, profily a řešení, povrchovou úpravu, pomocné lešení a přípravné práce (pokud nejsou uvedeny zvlášť). Podrobná specifikace položek je obsažena v projektové dokumentaci (zejména výrobků, výplní otvorů a finálních povrchů v příslušných tabulkách a technických zprávách), která je nedílnou součástí zadávací dokumentace. Pokud není uveden výkaz výměr, byly hodnoty převzaty přímo z tabulek v projektu a CAD systémů. Pokud se v položkách objeví obchodní název, je uveden pouze orientačně, jako příklad."
|  | Materiál | [5 empty] | 0
|  | Montáž | [5 empty] | 0
| Cena bez DPH | [6 empty] | 0
|  |  | Základ daně |  |  | Sazba daně |  | Výše daně
| DPH | základní | 0 |  |  | 21% |  | 0
|  | snížená | 0 |  |  | 12% |  | 0
|  | zákl. přenesená | 0 |  |  | 21% |  | 0
|  | sníž. přenesená | 0 |  |  | 12% |  | 0
|  | nulová | 0 |  |  | 0% |  | 0
| Cena s DPH |  |  | v | CZK |  |  | 0
REKAPITULACE ČLENĚNÍ SOUPISU PRACÍ
Stavba:
Přístavba tělocvičny, školní jídelny a kuchyně
Objekt:
SO-06 - Přípojka jednotné kanalizace
Místo: |  |  | ZŠ Lyčkovo nám. 6/460, Praha 8 |  |  | Datum: | 3. 10. 2024
Zadavatel: |  |  | Městská část Praha 8 |  |  | Projektant: | ARCHITEKTONICKÝ ATELIER ALEŠ, s.r.o.
Uchazeč: |  |  | Vyplň údaj |  |  | Zpracovatel:
Kód dílu - Popis | [5 empty] | Materiál [CZK] | Montáž [CZK] | Cena celkem [CZK]
Náklady stavby celkem | [5 empty] | 0 | 0 | 0 | [14 empty] | -1
| HSV - Práce a dodávky HSV |  |  |  |  | 0 | 0 | 0
| 1 - Zemní práce |  |  |  |  | 0 | 0 | 0
| 4 - Vodorovné konstrukce |  |  |  |  | 0 | 0 | 0
| 8 - Trubní vedení |  |  |  |  | 0 | 0 | 0
| 9 - Ostatní konstrukce a práce-bourání |  |  |  |  | 0 | 0 | 0
| 998 - Přesun hmot |  |  |  |  | 0 | 0 | 0
SOUPIS PRACÍ
Stavba:
Přístavba tělocvičny, školní jídelny a kuchyně
Objekt:
SO-06 - Přípojka jednotné kanalizace
Místo: |  |  | ZŠ Lyčkovo nám. 6/460, Praha 8 |  |  | Datum: | 3. 10. 2024
Zadavatel: |  |  | Městská část Praha 8 |  |  | Projektant: | ARCHITEKTONICKÝ ATELIER ALEŠ, s.r.o.
Uchazeč: |  |  | Vyplň údaj |  |  | Zpracovatel:
PČ | Typ | Kód | Popis | MJ | Množství | J. materiál [CZK] | J. montáž [CZK] | Cena celkem [CZK] | Cenová soustava |  | DPH | J.cena [CZK] | Materiál celkem [CZK] | Montáž celkem [CZK] | J. Nh [h] | Nh celkem [h] | J. hmotnost [t] | Hmotnost celkem [t] | J. suť [t] | Suť Celkem [t]
Náklady soupisu celkem | [7 empty] | 0 |  |  |  |  | 0 | 0 |  | 0 |  | 19.7819 |  | 0 |  | D | -1 | [10 empty] | 0
| D | HSV | Práce a dodávky HSV |  |  |  |  | 0 |  |  |  |  | 0 | 0 |  | 0 |  | 19.7819 |  | 0 | 1 | D | 0 |  |  |  | ROZPOCET | [6 empty] | 0
| D | 1 | Zemní práce |  |  |  |  | 0 |  |  |  |  | 0 | 0 |  | 0 |  | 14.6014 |  | 0 | 1 | D | 1 |  |  |  | ROZPOCET | [6 empty] | 0
1 | K | 132251103 | Hloubení rýh nezapažených š do 800 mm v hornině třídy těžitelnosti I skupiny 3 objem do 100 m3 strojně | m3 | 66.96 |  |  | 0 | CS ÚRS 2024 02 |  | základní | 0 | 0 | 0 |  | 0 | 0 | 0 | 0 | 0 | 4 | K | 2 |  |  |  | ROZPOCET | 0 | 0 | 0 | 0 | 0 | 1 | 0 | 4 | 2
| Online PSC |  | https://podminky.urs.cz/item/CS_URS_2024_02/132251103 | [18 empty] | Online PSC | 2
| VV |  | 12,0*1,20*4,50+3,0*1,20*0,60 |  | 66.96 | [16 empty] | VV | 2 | 2 | True | 0 | ROZPOCET
| VV |  | Součet |  | 66.96 | [16 empty] | VV | 2 | 4 | True | 1 | ROZPOCET
2 | K | 151811141 | Osazení pažicího boxu hl výkopu do 6 m š do 1,2 m | m2 | 99 |  |  | 0 | CS ÚRS 2024 02 |  | základní | 0 | 0 | 0 |  | 0 | 0.00062 | 0.06138 | 0 | 0 | 4 | K | 2 |  |  |  | ROZPOCET | 0 | 0 | 0 | 0 | 0 | 1 | 0 | 4 | 4
| Online PSC |  | https://podminky.urs.cz/item/CS_URS_2024_02/151811141 | [18 empty] | Online PSC | 2
| VV |  | 11,0*4,50*2 |  | 99 | [16 empty] | VV | 2 | 2 | True | 0 | ROZPOCET
| VV |  | Součet |  | 99 | [16 empty] | VV | 2 | 4 | True | 1 | ROZPOCET
3 | K | 151811231 | Odstranění pažicího boxu hl výkopu do 4 m š do 1,2 m | m2 | 99 |  |  | 0 | CS ÚRS 2024 02 |  | základní | 0 | 0 | 0 |  | 0 | 0 | 0 | 0 | 0 | 4 | K | 2 |  |  |  | ROZPOCET | 0 | 0 | 0 | 0 | 0 | 1 | 0 | 4 | 6
| Online PSC |  | https://podminky.urs.cz/item/CS_URS_2024_02/151811231 | [18 empty] | Online PSC | 2
| VV |  | 11,0*4,50*2 |  | 99 | [16 empty] | VV | 2 | 2 | True | 0 | ROZPOCET
| VV |  | Součet |  | 99 | [16 empty] | VV | 2 | 4 | True | 1 | ROZPOCET
4 | K | 161111502 | Svislé přemístění výkopku z horniny třídy těžitelnosti I skupiny 1 až 3 hl výkopu přes 3 do 6 m nošením | m3 | 64.8 |  |  | 0 | CS ÚRS 2024 02 |  | základní | 0 | 0 | 0 |  | 0 | 0 | 0 | 0 | 0 | 4 | K | 2 |  |  |  | ROZPOCET | 0 | 0 | 0 | 0 | 0 | 1 | 0 | 4 | 8
| Online PSC |  | https://podminky.urs.cz/item/CS_URS_2024_02/161111502 | [18 empty] | Online PSC | 2
| VV |  | 12,0*1,20*4,50 |  | 64.8 | [16 empty] | VV | 2 | 2 | True | 0 | ROZPOCET
| VV |  | Součet |  | 64.8 | [16 empty] | VV | 2 | 4 | True | 1 | ROZPOCET
5 | K | 162751117 | Vodorovné přemístění přes 9 000 do 10000 m výkopku/sypaniny z horniny třídy těžitelnosti I skupiny 1 až 3 | m3 | 20.04 |  |  | 0 | CS ÚRS 2024 02 |  | základní | 0 | 0 | 0 |  | 0 | 0 | 0 | 0 | 0 | 4 | K | 2 |  |  |  | ROZPOCET | 0 | 0 | 0 | 0 | 0 | 1 | 0 | 4 | 10
| Online PSC |  | https://podminky.urs.cz/item/CS_URS_2024_02/162751117 | [18 empty] | Online PSC | 2
| VV |  | "rýhy" 66,96 |  | 66.96 | [16 empty] | VV | 2 | 2 | True | 0 | ROZPOCET
| VV |  | "zásyp" -46,92 |  | -46.92 | [16 empty] | VV | 2 | 2 | True | 0 | ROZPOCET
| VV |  | Součet |  | 20.04 | [16 empty] | VV | 2 | 4 | True | 1 | ROZPOCET
6 | K | 162751119 | Příplatek k vodorovnému přemístění výkopku/sypaniny z horniny třídy těžitelnosti I skupiny 1 až 3 ZKD 1000 m přes 10000 m | m3 | 100.2 |  |  | 0 | CS ÚRS 2024 02 |  | základní | 0 | 0 | 0 |  | 0 | 0 | 0 | 0 | 0 | 4 | K | 2 |  |  |  | ROZPOCET | 0 | 0 | 0 | 0 | 0 | 1 | 0 | 4 | 12
| Online PSC |  | https://podminky.urs.cz/item/CS_URS_2024_02/162751119 | [18 empty] | Online PSC | 2
7 | K | 171251201 | Uložení sypaniny na skládky nebo meziskládky | m3 | 20.04 |  |  | 0 | CS ÚRS 2024 02 |  | základní | 0 | 0 | 0 |  | 0 | 0 | 0 | 0 | 0 | 4 | K | 2 |  |  |  | ROZPOCET | 0 | 0 | 0 | 0 | 0 | 1 | 0 | 4 | 14
| Online PSC |  | https://podminky.urs.cz/item/CS_URS_2024_02/171251201 | [18 empty] | Online PSC | 2
8 | K | 171201221 | Poplatek za uložení na skládce (skládkovné) zeminy a kamení kód odpadu 17 05 04 | t | 36.072 |  |  | 0 | CS ÚRS 2024 02 |  | základní | 0 | 0 | 0 |  | 0 | 0 | 0 | 0 | 0 | 4 | K | 2 |  |  |  | ROZPOCET | 0 | 0 | 0 | 0 | 0 | 1 | 0 | 4 | 16
| Online PSC |  | https://podminky.urs.cz/item/CS_URS_2024_02/171201221 | [18 empty] | Online PSC | 2
9 | K | 174101101 | Zásyp jam, šachet rýh nebo kolem objektů sypaninou se zhutněním | m3 | 46.92 |  |  | 0 | CS ÚRS 2024 02 |  | základní | 0 | 0 | 0 |  | 0 | 0 | 0 | 0 | 0 | 4 | K | 2 |  |  |  | ROZPOCET | 0 | 0 | 0 | 0 | 0 | 1 | 0 | 4 | 18
| Online PSC |  | https://podminky.urs.cz/item/CS_URS_2024_02/174101101 | [18 empty] | Online PSC | 2
| VV |  | "přípojka dl.15m" | [18 empty] | VV | 2 | 1 | True | 0 | ROZPOCET
| VV |  | 1,20*11,50*3,40 |  | 46.92 | [16 empty] | VV | 2 | 2 | True | 0 | ROZPOCET
| VV |  | Součet |  | 46.92 | [16 empty] | VV | 2 | 4 | True | 1 | ROZPOCET
10 | K | 175112101 | Obsypání potrubí při překopech inženýrských sítí ručně objem do 10 m3 | m3 | 7.27 |  |  | 0 | CS ÚRS 2024 02 |  | základní | 0 | 0 | 0 |  | 0 | 0 | 0 | 0 | 0 | 4 | K | 2 |  |  |  | ROZPOCET | 0 | 0 | 0 | 0 | 0 | 1 | 0 | 4 | 20
| Online PSC |  | https://podminky.urs.cz/item/CS_URS_2024_02/175112101 | [18 empty] | Online PSC | 2
| VV |  | "přípojka dl.15m" | [18 empty] | VV | 2 | 1 | True | 0 | ROZPOCET
| VV |  | 1,20*11,50*0,40+3,50*0,50 |  | 7.27 | [16 empty] | VV | 2 | 2 | True | 0 | ROZPOCET
| VV |  | Součet |  | 7.27 | [16 empty] | VV | 2 | 4 | True | 1 | ROZPOCET
11 | M | 58331351 | kamenivo těžené drobné frakce 0/4 | t | 14.54 |  |  | 0 | CS ÚRS 2024 02 |  | základní | 0 | 0 | 0 |  | 0 | 1 | 14.54 | 0 | 0 | 8 | M | 2 |  |  |  | ROZPOCET | 0 | 0 | 0 | 0 | 0 | 1 | 0 | 4 | 22
| D | 4 | Vodorovné konstrukce |  |  |  |  | 0 |  |  |  |  | 0 | 0 |  | 0 |  | 3.4034 |  | 0 | 1 | D | 1 |  |  |  | ROZPOCET | [6 empty] | 0
12 | K | 451573111 | Lože pod potrubí otevřený výkop ze štěrkopísku | m3 | 1.8 |  |  | 0 | CS ÚRS 2024 02 |  | základní | 0 | 0 | 0 |  | 0 | 1.8908 | 3.4034 | 0 | 0 | 4 | K | 2 |  |  |  | ROZPOCET | 0 | 0 | 0 | 0 | 0 | 1 | 0 | 4 | 24
| Online PSC |  | https://podminky.urs.cz/item/CS_URS_2024_02/451573111 | [18 empty] | Online PSC | 2
| VV |  | "přípojka dl.15m" 1,20*15,0*0,10 |  | 1.8 | [16 empty] | VV | 2 | 2 | True | 0 | ROZPOCET
| VV |  | Součet |  | 1.8 | [16 empty] | VV | 2 | 4 | True | 1 | ROZPOCET
| D | 8 | Trubní vedení |  |  |  |  | 0 |  |  |  |  | 0 | 0 |  | 0 |  | 1.7771 |  | 0 | 1 | D | 1 |  |  |  | ROZPOCET | [6 empty] | 0
13 | K | 831352121 | Montáž potrubí z trub kameninových hrdlových s integrovaným těsněním výkop sklon do 20 % DN 200 | m | 15 |  |  | 0 | CS ÚRS 2024 02 |  | základní | 0 | 0 | 0 |  | 0 | 4e-05 | 0.0006 | 0 | 0 | 4 | K | 2 |  |  |  | ROZPOCET | 0 | 0 | 0 | 0 | 0 | 1 | 0 | 4 | 26
| Online PSC |  | https://podminky.urs.cz/item/CS_URS_2024_02/831352121 | [18 empty] | Online PSC | 2
14 | M | 59710704 | trouba kameninová glazovaná DN 200 dl 2,50m spojovací systém C Třída 240 | m | 15.225 |  |  | 0 | CS ÚRS 2024 02 |  | základní | 0 | 0 | 0 |  | 0 | 0.043 | 0.65468 | 0 | 0 | 8 | M | 2 |  |  |  | ROZPOCET | 0 | 0 | 0 | 0 | 0 | 1 | 0 | 4 | 28
15 | K | 837355121-R | Výsek a montáž kameninové odbočné tvarovky na stávající stoku | kus | 1 |  |  | 0 | R-položka |  | základní | 0 | 0 | 0 |  | 0 | 1.1218 | 1.1218 | 0 | 0 | 4 | K | 2 |  |  |  | ROZPOCET | 0 | 0 | 0 | 0 | 0 | 1 | 0 | 4 | 30
| D | 9 | Ostatní konstrukce a práce-bourání |  |  |  |  | 0 |  |  |  |  | 0 | 0 |  | 0 |  | 0 |  | 0 | 1 | D | 1 |  |  |  | ROZPOCET | [6 empty] | 0
| D | 998 | Přesun hmot |  |  |  |  | 0 |  |  |  |  | 0 | 0 |  | 0 |  | 0 |  | 0 | 1 | D | 1 |  |  |  | ROZPOCET | [6 empty] | 0
16 | K | 998275101 | Přesun hmot pro trubní vedení z trub kameninových otevřený výkop | t | 18.66 |  |  | 0 | CS ÚRS 2024 02 |  | základní | 0 | 0 | 0 |  | 0 | 0 | 0 | 0 | 0 | 4 | K | 2 |  |  |  | ROZPOCET | 0 | 0 | 0 | 0 | 0 | 1 | 0 | 4 | 32
| Online PSC |  | https://podminky.urs.cz/item/CS_URS_2024_02/998275101 | [18 empty] | Online PSC | 2

## SO-07 - Vsakovací objekt
{0fd91888-3664-49e8-bea6-e289fab29835}
2
| KRYCÍ LIST SOUPISU PRACÍ | [8 empty] | v --- níže se nacházejí doplnkové a pomocné údaje k sestavám --- v | [11 empty] | False
Stavba:
Přístavba tělocvičny, školní jídelny a kuchyně
Objekt:
SO-07 - Vsakovací objekt
| KSO: |  |  |  |  | CC-CZ:
| Místo: |  | ZŠ Lyčkovo nám. 6/460, Praha 8 |  |  | Datum: | 3. 10. 2024
| Zadavatel: |  |  |  |  | IČ:
|  | Městská část Praha 8 |  |  |  | DIČ:
| Uchazeč: |  |  |  |  | IČ: | Vyplň údaj
|  | Vyplň údaj |  |  |  | DIČ: | Vyplň údaj
| Projektant: |  |  |  |  | IČ:
|  | ARCHITEKTONICKÝ ATELIER ALEŠ, s.r.o. |  |  |  | DIČ:
| Zpracovatel: |  |  |  |  | IČ:
DIČ:
Poznámka:
"Položky, pokud není uvedeno jinak, obsahují veškeré náklady na provedení dle projektu, norem a předpisů výrobců, tzn. dodávku, montáž a montážní prostředky, kotevní a spojovací prvky, přesuny a dopravu, systémové detaily, profily a řešení, povrchovou úpravu, pomocné lešení a přípravné práce (pokud nejsou uvedeny zvlášť). Podrobná specifikace položek je obsažena v projektové dokumentaci (zejména výrobků, výplní otvorů a finálních povrchů v příslušných tabulkách a technických zprávách), která je nedílnou součástí zadávací dokumentace. Pokud není uveden výkaz výměr, byly hodnoty převzaty přímo z tabulek v projektu a CAD systémů. Pokud se v položkách objeví obchodní název, je uveden pouze orientačně, jako příklad."
|  | Materiál | [5 empty] | 0
|  | Montáž | [5 empty] | 0
| Cena bez DPH | [6 empty] | 0
|  |  | Základ daně |  |  | Sazba daně |  | Výše daně
| DPH | základní | 0 |  |  | 21% |  | 0
|  | snížená | 0 |  |  | 12% |  | 0
|  | zákl. přenesená | 0 |  |  | 21% |  | 0
|  | sníž. přenesená | 0 |  |  | 12% |  | 0
|  | nulová | 0 |  |  | 0% |  | 0
| Cena s DPH |  |  | v | CZK |  |  | 0
REKAPITULACE ČLENĚNÍ SOUPISU PRACÍ
Stavba:
Přístavba tělocvičny, školní jídelny a kuchyně
Objekt:
SO-07 - Vsakovací objekt
Místo: |  |  | ZŠ Lyčkovo nám. 6/460, Praha 8 |  |  | Datum: | 3. 10. 2024
Zadavatel: |  |  | Městská část Praha 8 |  |  | Projektant: | ARCHITEKTONICKÝ ATELIER ALEŠ, s.r.o.
Uchazeč: |  |  | Vyplň údaj |  |  | Zpracovatel:
Kód dílu - Popis | [5 empty] | Materiál [CZK] | Montáž [CZK] | Cena celkem [CZK]
Náklady stavby celkem | [5 empty] | 0 | 0 | 0 | [14 empty] | -1
| HSV - Práce a dodávky HSV |  |  |  |  | 0 | 0 | 0
| 2 - Zakládání |  |  |  |  | 0 | 0 | 0
| 8 - Trubní vedení |  |  |  |  | 0 | 0 | 0
| 998 - Přesun hmot |  |  |  |  | 0 | 0 | 0
| HZS - Hodinové zúčtovací sazby |  |  |  |  | 0 | 0 | 0
| VRN - Vedlejší rozpočtové náklady |  |  |  |  | 0 | 0 | 0
| VRN9 - Ostatní náklady |  |  |  |  | 0 | 0 | 0
SOUPIS PRACÍ
Stavba:
Přístavba tělocvičny, školní jídelny a kuchyně
Objekt:
SO-07 - Vsakovací objekt
Místo: |  |  | ZŠ Lyčkovo nám. 6/460, Praha 8 |  |  | Datum: | 3. 10. 2024
Zadavatel: |  |  | Městská část Praha 8 |  |  | Projektant: | ARCHITEKTONICKÝ ATELIER ALEŠ, s.r.o.
Uchazeč: |  |  | Vyplň údaj |  |  | Zpracovatel:
PČ | Typ | Kód | Popis | MJ | Množství | J. materiál [CZK] | J. montáž [CZK] | Cena celkem [CZK] | Cenová soustava |  | DPH | J.cena [CZK] | Materiál celkem [CZK] | Montáž celkem [CZK] | J. Nh [h] | Nh celkem [h] | J. hmotnost [t] | Hmotnost celkem [t] | J. suť [t] | Suť Celkem [t]
Náklady soupisu celkem | [7 empty] | 0 |  |  |  |  | 0 | 0 |  | 0 |  | 135.8292 |  | 0 |  | D | -1 | [10 empty] | 0
| D | HSV | Práce a dodávky HSV |  |  |  |  | 0 |  |  |  |  | 0 | 0 |  | 0 |  | 135.8292 |  | 0 | 1 | D | 0 |  |  |  | ROZPOCET | [6 empty] | 0
| D | 2 | Zakládání |  |  |  |  | 0 |  |  |  |  | 0 | 0 |  | 0 |  | 101.935 |  | 0 | 1 | D | 1 |  |  |  | ROZPOCET | [6 empty] | 0
1 | K | 247681114 | Těsnění vsakovacího tělesa z jílu se zhutněním | m3 | 42.473 |  |  | 0 | CS ÚRS 2024 02 |  | základní | 0 | 0 | 0 |  | 0 | 0 | 0 | 0 | 0 | 4 | K | 2 |  |  |  | ROZPOCET | 0 | 0 | 0 | 0 | 0 | 1 | 0 | 4 | 840779253
| Online PSC |  | https://podminky.urs.cz/item/CS_URS_2024_02/247681114 | [18 empty] | Online PSC | 2
2 | M | 58125110 | jíl surový kusový | t | 101.935 |  |  | 0 | CS ÚRS 2024 02 |  | základní | 0 | 0 | 0 |  | 0 | 1 | 101.935 | 0 | 0 | 8 | M | 2 |  |  |  | ROZPOCET | 0 | 0 | 0 | 0 | 0 | 1 | 0 | 4 | 1211482361
| VV |  | 42,473*2,4 'Přepočtené koeficientem množství |  | 101.935 | [16 empty] | VV | 2 | 2 | False | 1 | ROZPOCET
3 | K | 247531111 | Obsyp studny z kameniva hrubého | m3 | 84.945 |  |  | 0 | CS ÚRS 2024 02 |  | základní | 0 | 0 | 0 |  | 0 | 0 | 0 | 0 | 0 | 4 | K | 2 |  |  |  | ROZPOCET | 0 | 0 | 0 | 0 | 0 | 1 | 0 | 4 | 18
| Online PSC |  | https://podminky.urs.cz/item/CS_URS_2024_02/247531111 | [18 empty] | Online PSC | 2
| VV |  | 4,60*3,75*6,00 |  | 103.5 | [16 empty] | VV | 2 | 2 | True | 0 | ROZPOCET
| VV |  | "objem skruže" -pi*0,75*0,75*5,25*2 |  | -18.555 | [16 empty] | VV | 2 | 2 | True | 0 | ROZPOCET
| VV |  | Součet |  | 84.945 | [16 empty] | VV | 2 | 4 | True | 1 | ROZPOCET
| D | 8 | Trubní vedení |  |  |  |  | 0 |  |  |  |  | 0 | 0 |  | 0 |  | 33.8942 |  | 0 | 1 | D | 1 |  |  |  | ROZPOCET | [6 empty] | 0
4 | K | 894410221 | Osazení betonových dílců šachet kanalizačních skruž rovná DN 1200, výšky 500 mm | kus | 4 |  |  | 0 | CS ÚRS 2024 02 |  | základní | 0 | 0 | 0 |  | 0 | 0.01018 | 0.04072 | 0 | 0 | 4 | K | 2 |  |  |  | ROZPOCET | 0 | 0 | 0 | 0 | 0 | 1 | 0 | 4 | -136959296
| Online PSC |  | https://podminky.urs.cz/item/CS_URS_2024_02/894410221 | [18 empty] | Online PSC | 2
5 | M | 59224424 | skruž betonové šachty DN 1200 kanalizační 120x50x13,5cm stupadla poplastovaná | kus | 4 |  |  | 0 | CS ÚRS 2024 02 |  | základní | 0 | 0 | 0 |  | 0 | 0.7 | 2.8 | 0 | 0 | 8 | M | 2 |  |  |  | ROZPOCET | 0 | 0 | 0 | 0 | 0 | 1 | 0 | 4 | -1324140548
6 | K | 894410222 | Osazení betonových dílců šachet kanalizačních skruž rovná DN 1200, výšky 1200 mm | kus | 20 |  |  | 0 | CS ÚRS 2024 02 |  | základní | 0 | 0 | 0 |  | 0 | 0.01018 | 0.2036 | 0 | 0 | 4 | K | 2 |  |  |  | ROZPOCET | 0 | 0 | 0 | 0 | 0 | 1 | 0 | 4 | 1934671330
| Online PSC |  | https://podminky.urs.cz/item/CS_URS_2024_02/894410222 | [18 empty] | Online PSC | 2
7 | M | 59224426 | skruž betonové šachty DN 1200 kanalizační 120x108x13,5cm stupadla poplastovaná | kus | 20 |  |  | 0 | CS ÚRS 2024 02 |  | základní | 0 | 0 | 0 |  | 0 | 1.4 | 28 | 0 | 0 | 8 | M | 2 |  |  |  | ROZPOCET | 0 | 0 | 0 | 0 | 0 | 1 | 0 | 4 | 2090818889
8 | K | 894410311 | Osazení betonových dílců šachet kanalizačních deska přechodová DN 1200 | kus | 4 |  |  | 0 | CS ÚRS 2024 02 |  | základní | 0 | 0 | 0 |  | 0 | 0.01247 | 0.04988 | 0 | 0 | 4 | K | 2 |  |  |  | ROZPOCET | 0 | 0 | 0 | 0 | 0 | 1 | 0 | 4 | -1157986063
| Online PSC |  | https://podminky.urs.cz/item/CS_URS_2024_02/894410311 | [18 empty] | Online PSC | 2
9 | M | 59224421 | deska betonová přechodová šachty DN 1200 kanalizační 147/100x25cm | kus | 4 |  |  | 0 | CS ÚRS 2024 02 |  | základní | 0 | 0 | 0 |  | 0 | 0.5 | 2 | 0 | 0 | 8 | M | 2 |  |  |  | ROZPOCET | 0 | 0 | 0 | 0 | 0 | 1 | 0 | 4 | 1342924820
10 | M | 59224341 | těsnění elastomerové pro spojení šachetních dílů DN 1200 | kus | 12 |  |  | 0 | CS ÚRS 2024 02 |  | základní | 0 | 0 | 0 |  | 0 | 0.003 | 0.036 | 0 | 0 | 8 | M | 2 |  |  |  | ROZPOCET | 0 | 0 | 0 | 0 | 0 | 1 | 0 | 4 | -389818483
11 | K | 899104112 | Osazení poklopů šachtových litinových, ocelových nebo železobetonových včetně rámů pro třídu zatížení D400, E600 | kus | 4 |  |  | 0 | CS ÚRS 2024 02 |  | základní | 0 | 0 | 0 |  | 0 | 0.09 | 0.36 | 0 | 0 | 4 | K | 2 |  |  |  | ROZPOCET | 0 | 0 | 0 | 0 | 0 | 1 | 0 | 4 | 721902861
| Online PSC |  | https://podminky.urs.cz/item/CS_URS_2024_02/899104112 | [18 empty] | Online PSC | 2
12 | M | 55241406 | poklop šachtový s rámem DN 600 třída D400 s odvětráním | kus | 4 |  |  | 0 | CS ÚRS 2024 02 |  | základní | 0 | 0 | 0 |  | 0 | 0.101 | 0.404 | 0 | 0 | 8 | M | 2 |  |  |  | ROZPOCET | 0 | 0 | 0 | 0 | 0 | 1 | 0 | 4 | 31892683
| D | 998 | Přesun hmot |  |  |  |  | 0 |  |  |  |  | 0 | 0 |  | 0 |  | 0 |  | 0 | 1 | D | 1 |  |  |  | ROZPOCET | [6 empty] | 0
13 | K | 998254011 | Přesun hmot pro studny a jímání vody | t | 135.829 |  |  | 0 | CS ÚRS 2024 02 |  | základní | 0 | 0 | 0 |  | 0 | 0 | 0 | 0 | 0 | 4 | K | 2 |  |  |  | ROZPOCET | 0 | 0 | 0 | 0 | 0 | 1 | 0 | 4 | 131109309
| Online PSC |  | https://podminky.urs.cz/item/CS_URS_2024_02/998254011 | [18 empty] | Online PSC | 2
| D | HZS | Hodinové zúčtovací sazby |  |  |  |  | 0 |  |  |  |  | 0 | 0 |  | 0 |  | 0 |  | 0 | 4 | D | 0 |  |  |  | ROZPOCET | [6 empty] | 0
14 | K | HZS2212 | Hodinové zúčtovací sazby profesí PSV provádění stavebních instalací instalatér odborný | hod | 4 |  |  | 0 | CS ÚRS 2024 02 |  | základní | 0 | 0 | 0 |  | 0 | 0 | 0 | 0 | 0 | 512 | K | 1 |  |  |  | ROZPOCET | 0 | 0 | 0 | 0 | 0 | 1 | 0 | 512 | 1877694294
| Online PSC |  | https://podminky.urs.cz/item/CS_URS_2024_02/HZS2212 | [18 empty] | Online PSC | 1
| P |  | Poznámka k položce: pomocné práce na objektu | [18 empty] | P | 1
| D | VRN | Vedlejší rozpočtové náklady |  |  |  |  | 0 |  |  |  |  | 0 | 0 |  | 0 |  | 0 |  | 0 | 5 | D | 0 |  |  |  | ROZPOCET | [6 empty] | 0
| D | VRN9 | Ostatní náklady |  |  |  |  | 0 |  |  |  |  | 0 | 0 |  | 0 |  | 0 |  | 0 | 5 | D | 1 |  |  |  | ROZPOCET | [6 empty] | 0
15 | K | 094002000 | Ostatní náklady související s výstavbou | kpl | 1 |  |  | 0 | CS ÚRS 2024 02 |  | základní | 0 | 0 | 0 |  | 0 | 0 | 0 | 0 | 0 | 1024 | K | 2 |  |  |  | ROZPOCET | 0 | 0 | 0 | 0 | 0 | 1 | 0 | 1024 | -55241877
| Online PSC |  | https://podminky.urs.cz/item/CS_URS_2024_02/094002000 | [18 empty] | Online PSC | 2
| P |  | Poznámka k položce: Filtrační vak a ostatní podružný materiál | [18 empty] | P | 2

## SO-08 - Odlučovač tuků
{ff8388b9-1c15-4651-9f3a-4c09ed19f41b}
2
| KRYCÍ LIST SOUPISU PRACÍ | [8 empty] | v --- níže se nacházejí doplnkové a pomocné údaje k sestavám --- v | [11 empty] | False
Stavba:
Přístavba tělocvičny, školní jídelny a kuchyně
Objekt:
SO-08 - Odlučovač tuků
| KSO: |  |  |  |  | CC-CZ:
| Místo: |  | ZŠ Lyčkovo nám. 6/460, Praha 8 |  |  | Datum: | 3. 10. 2024
| Zadavatel: |  |  |  |  | IČ:
|  | Městská část Praha 8 |  |  |  | DIČ:
| Uchazeč: |  |  |  |  | IČ: | Vyplň údaj
|  | Vyplň údaj |  |  |  | DIČ: | Vyplň údaj
| Projektant: |  |  |  |  | IČ:
|  | ARCHITEKTONICKÝ ATELIER ALEŠ, s.r.o. |  |  |  | DIČ:
| Zpracovatel: |  |  |  |  | IČ:
DIČ:
Poznámka:
"Položky, pokud není uvedeno jinak, obsahují veškeré náklady na provedení dle projektu, norem a předpisů výrobců, tzn. dodávku, montáž a montážní prostředky, kotevní a spojovací prvky, přesuny a dopravu, systémové detaily, profily a řešení, povrchovou úpravu, pomocné lešení a přípravné práce (pokud nejsou uvedeny zvlášť). Podrobná specifikace položek je obsažena v projektové dokumentaci (zejména výrobků, výplní otvorů a finálních povrchů v příslušných tabulkách a technických zprávách), která je nedílnou součástí zadávací dokumentace. Pokud není uveden výkaz výměr, byly hodnoty převzaty přímo z tabulek v projektu a CAD systémů. Pokud se v položkách objeví obchodní název, je uveden pouze orientačně, jako příklad."
|  | Materiál | [5 empty] | 0
|  | Montáž | [5 empty] | 0
| Cena bez DPH | [6 empty] | 0
|  |  | Základ daně |  |  | Sazba daně |  | Výše daně
| DPH | základní | 0 |  |  | 21% |  | 0
|  | snížená | 0 |  |  | 12% |  | 0
|  | zákl. přenesená | 0 |  |  | 21% |  | 0
|  | sníž. přenesená | 0 |  |  | 12% |  | 0
|  | nulová | 0 |  |  | 0% |  | 0
| Cena s DPH |  |  | v | CZK |  |  | 0
REKAPITULACE ČLENĚNÍ SOUPISU PRACÍ
Stavba:
Přístavba tělocvičny, školní jídelny a kuchyně
Objekt:
SO-08 - Odlučovač tuků
Místo: |  |  | ZŠ Lyčkovo nám. 6/460, Praha 8 |  |  | Datum: | 3. 10. 2024
Zadavatel: |  |  | Městská část Praha 8 |  |  | Projektant: | ARCHITEKTONICKÝ ATELIER ALEŠ, s.r.o.
Uchazeč: |  |  | Vyplň údaj |  |  | Zpracovatel:
Kód dílu - Popis | [5 empty] | Materiál [CZK] | Montáž [CZK] | Cena celkem [CZK]
Náklady stavby celkem | [5 empty] | 0 | 0 | 0 | [14 empty] | -1
| HSV - Práce a dodávky HSV |  |  |  |  | 0 | 0 | 0
| 1 - Zemní práce |  |  |  |  | 0 | 0 | 0
| 3 - Svislé a kompletní konstrukce |  |  |  |  | 0 | 0 | 0
| 8 - Trubní vedení |  |  |  |  | 0 | 0 | 0
| 998 - Přesun hmot |  |  |  |  | 0 | 0 | 0
SOUPIS PRACÍ
Stavba:
Přístavba tělocvičny, školní jídelny a kuchyně
Objekt:
SO-08 - Odlučovač tuků
Místo: |  |  | ZŠ Lyčkovo nám. 6/460, Praha 8 |  |  | Datum: | 3. 10. 2024
Zadavatel: |  |  | Městská část Praha 8 |  |  | Projektant: | ARCHITEKTONICKÝ ATELIER ALEŠ, s.r.o.
Uchazeč: |  |  | Vyplň údaj |  |  | Zpracovatel:
PČ | Typ | Kód | Popis | MJ | Množství | J. materiál [CZK] | J. montáž [CZK] | Cena celkem [CZK] | Cenová soustava |  | DPH | J.cena [CZK] | Materiál celkem [CZK] | Montáž celkem [CZK] | J. Nh [h] | Nh celkem [h] | J. hmotnost [t] | Hmotnost celkem [t] | J. suť [t] | Suť Celkem [t]
Náklady soupisu celkem | [7 empty] | 0 |  |  |  |  | 0 | 0 |  | 0 |  | 38.3221 |  | 0 |  | D | -1 | [10 empty] | 0
| D | HSV | Práce a dodávky HSV |  |  |  |  | 0 |  |  |  |  | 0 | 0 |  | 0 |  | 38.3221 |  | 0 | 1 | D | 0 |  |  |  | ROZPOCET | [6 empty] | 0
| D | 1 | Zemní práce |  |  |  |  | 0 |  |  |  |  | 0 | 0 |  | 0 |  | 30.336 |  | 0 | 1 | D | 1 |  |  |  | ROZPOCET | [6 empty] | 0
1 | K | 175111201 | Obsypání objektů nad přilehlým původním terénem ručně sypaninou z vhodných hornin třídy těžitelnosti I a II, skupiny 1 až 4 nebo materiálem uloženým ve vzdálenosti do 3 m od vnějšího kraje objektu pro jakoukoliv míru zhutnění bez prohození sypaniny | m3 | 15.168 |  |  | 0 | CS ÚRS 2024 02 |  | základní | 0 | 0 | 0 |  | 0 | 0 | 0 | 0 | 0 | 4 | K | 2 |  |  |  | ROZPOCET | 0 | 0 | 0 | 0 | 0 | 1 | 0 | 4 | 1744311702
| Online PSC |  | https://podminky.urs.cz/item/CS_URS_2024_02/175111201 | [18 empty] | Online PSC | 2
2 | M | 58331351 | kamenivo těžené drobné frakce 0/4 | t | 30.336 |  |  | 0 | CS ÚRS 2024 02 |  | základní | 0 | 0 | 0 |  | 0 | 1 | 30.336 | 0 | 0 | 8 | M | 2 |  |  |  | ROZPOCET | 0 | 0 | 0 | 0 | 0 | 1 | 0 | 4 | -1167783429
| VV |  | 15,168*2 'Přepočtené koeficientem množství |  | 30.336 | [16 empty] | VV | 2 | 2 | False | 1 | ROZPOCET
| D | 3 | Svislé a kompletní konstrukce |  |  |  |  | 0 |  |  |  |  | 0 | 0 |  | 0 |  | 7.776 |  | 0 | 1 | D | 1 |  |  |  | ROZPOCET | [6 empty] | 0
3 | K | 386121116 | Montáž odlučovačů tuků a olejů železobetonových, průtoku 25 l/s | kus | 1 |  |  | 0 | CS ÚRS 2024 02 |  | základní | 0 | 0 | 0 |  | 0 | 0 | 0 | 0 | 0 | 4 | K | 2 |  |  |  | ROZPOCET | 0 | 0 | 0 | 0 | 0 | 1 | 0 | 4 | -998663662
| Online PSC |  | https://podminky.urs.cz/item/CS_URS_2024_02/386121116 | [18 empty] | Online PSC | 2
4 | M | 59432170 | lapák tuků žb, průtok 25L/s, objem jímky 5000L, DN 250, bez nádstavce a desky | kus | 1 |  |  | 0 | CS ÚRS 2024 02 |  | základní | 0 | 0 | 0 |  | 0 | 7.776 | 7.776 | 0 | 0 | 8 | M | 2 |  |  |  | ROZPOCET | 0 | 0 | 0 | 0 | 0 | 1 | 0 | 4 | 2080735053
| D | 8 | Trubní vedení |  |  |  |  | 0 |  |  |  |  | 0 | 0 |  | 0 |  | 0.21008 |  | 0 | 1 | D | 1 |  |  |  | ROZPOCET | [6 empty] | 0
5 | K | 894812377 | Revizní a čistící šachta z polypropylenu PP pro hladké trouby DN 600 poklop (mříž) litinový pro třídu zatížení D400 s teleskopickým adaptérem | kus | 1 |  |  | 0 | CS ÚRS 2024 02 |  | základní | 0 | 0 | 0 |  | 0 | 0.21008 | 0.21008 | 0 | 0 | 4 | K | 2 |  |  |  | ROZPOCET | 0 | 0 | 0 | 0 | 0 | 1 | 0 | 4 | 390766958
| Online PSC |  | https://podminky.urs.cz/item/CS_URS_2024_02/894812377 | [18 empty] | Online PSC | 2
| D | 998 | Přesun hmot |  |  |  |  | 0 |  |  |  |  | 0 | 0 |  | 0 |  | 0 |  | 0 | 1 | D | 1 |  |  |  | ROZPOCET | [6 empty] | 0
6 | K | 998254011 | Přesun hmot pro studny a jímání vody | t | 38.322 |  |  | 0 | CS ÚRS 2024 02 |  | základní | 0 | 0 | 0 |  | 0 | 0 | 0 | 0 | 0 | 4 | K | 2 |  |  |  | ROZPOCET | 0 | 0 | 0 | 0 | 0 | 1 | 0 | 4 | 1910954044
| Online PSC |  | https://podminky.urs.cz/item/CS_URS_2024_02/998254011 | [18 empty] | Online PSC | 2

## SO-11 - Sadové úpravy
{a8b7e3a4-416e-4432-a12c-ffdc84494c42}
2
| KRYCÍ LIST SOUPISU PRACÍ | [8 empty] | v --- níže se nacházejí doplnkové a pomocné údaje k sestavám --- v | [11 empty] | False
Stavba:
Přístavba tělocvičny, školní jídelny a kuchyně
Objekt:
SO-11 - Sadové úpravy
| KSO: |  |  |  |  | CC-CZ:
| Místo: |  | ZŠ Lyčkovo nám. 6/460, Praha 8 |  |  | Datum: | 3. 10. 2024
| Zadavatel: |  |  |  |  | IČ:
|  | Městská část Praha 8 |  |  |  | DIČ:
| Uchazeč: |  |  |  |  | IČ: | Vyplň údaj
|  | Vyplň údaj |  |  |  | DIČ: | Vyplň údaj
| Projektant: |  |  |  |  | IČ:
|  | ARCHITEKTONICKÝ ATELIER ALEŠ, s.r.o. |  |  |  | DIČ:
| Zpracovatel: |  |  |  |  | IČ:
DIČ:
Poznámka:
"Položky, pokud není uvedeno jinak, obsahují veškeré náklady na provedení dle projektu, norem a předpisů výrobců, tzn. dodávku, montáž a montážní prostředky, kotevní a spojovací prvky, přesuny a dopravu, systémové detaily, profily a řešení, povrchovou úpravu, pomocné lešení a přípravné práce (pokud nejsou uvedeny zvlášť). Podrobná specifikace položek je obsažena v projektové dokumentaci (zejména výrobků, výplní otvorů a finálních povrchů v příslušných tabulkách a technických zprávách), která je nedílnou součástí zadávací dokumentace. Pokud není uveden výkaz výměr, byly hodnoty převzaty přímo z tabulek v projektu a CAD systémů. Pokud se v položkách objeví obchodní název, je uveden pouze orientačně, jako příklad."
|  | Materiál | [5 empty] | 0
|  | Montáž | [5 empty] | 0
| Cena bez DPH | [6 empty] | 0
|  |  | Základ daně |  |  | Sazba daně |  | Výše daně
| DPH | základní | 0 |  |  | 21% |  | 0
|  | snížená | 0 |  |  | 12% |  | 0
|  | zákl. přenesená | 0 |  |  | 21% |  | 0
|  | sníž. přenesená | 0 |  |  | 12% |  | 0
|  | nulová | 0 |  |  | 0% |  | 0
| Cena s DPH |  |  | v | CZK |  |  | 0
REKAPITULACE ČLENĚNÍ SOUPISU PRACÍ
Stavba:
Přístavba tělocvičny, školní jídelny a kuchyně
Objekt:
SO-11 - Sadové úpravy
Místo: |  |  | ZŠ Lyčkovo nám. 6/460, Praha 8 |  |  | Datum: | 3. 10. 2024
Zadavatel: |  |  | Městská část Praha 8 |  |  | Projektant: | ARCHITEKTONICKÝ ATELIER ALEŠ, s.r.o.
Uchazeč: |  |  | Vyplň údaj |  |  | Zpracovatel:
Kód dílu - Popis | [5 empty] | Materiál [CZK] | Montáž [CZK] | Cena celkem [CZK]
Náklady stavby celkem | [5 empty] | 0 | 0 | 0 | [14 empty] | -1
| HSV - Práce a dodávky HSV |  |  |  |  | 0 | 0 | 0
| 1 - Zemní práce |  |  |  |  | 0 | 0 | 0
| 2 - Zakládání |  |  |  |  | 0 | 0 | 0
| 3 - Svislé a kompletní konstrukce |  |  |  |  | 0 | 0 | 0
| 998 - Přesun hmot |  |  |  |  | 0 | 0 | 0
| PSV - Práce a dodávky PSV |  |  |  |  | 0 | 0 | 0
| 767 - Konstrukce zámečnické |  |  |  |  | 0 | 0 | 0
| VRN - Vedlejší rozpočtové náklady |  |  |  |  | 0 | 0 | 0
| VRN9 - Ostatní náklady |  |  |  |  | 0 | 0 | 0
SOUPIS PRACÍ
Stavba:
Přístavba tělocvičny, školní jídelny a kuchyně
Objekt:
SO-11 - Sadové úpravy
Místo: |  |  | ZŠ Lyčkovo nám. 6/460, Praha 8 |  |  | Datum: | 3. 10. 2024
Zadavatel: |  |  | Městská část Praha 8 |  |  | Projektant: | ARCHITEKTONICKÝ ATELIER ALEŠ, s.r.o.
Uchazeč: |  |  | Vyplň údaj |  |  | Zpracovatel:
PČ | Typ | Kód | Popis | MJ | Množství | J. materiál [CZK] | J. montáž [CZK] | Cena celkem [CZK] | Cenová soustava |  | DPH | J.cena [CZK] | Materiál celkem [CZK] | Montáž celkem [CZK] | J. Nh [h] | Nh celkem [h] | J. hmotnost [t] | Hmotnost celkem [t] | J. suť [t] | Suť Celkem [t]
Náklady soupisu celkem | [7 empty] | 0 |  |  |  |  | 0 | 0 |  | 0 |  | 66.0635 |  | 0 |  | D | -1 | [10 empty] | 0
| D | HSV | Práce a dodávky HSV |  |  |  |  | 0 |  |  |  |  | 0 | 0 |  | 0 |  | 65.5795 |  | 0 | 1 | D | 0 |  |  |  | ROZPOCET | [6 empty] | 0
| D | 1 | Zemní práce |  |  |  |  | 0 |  |  |  |  | 0 | 0 |  | 0 |  | 65.5192 |  | 0 | 1 | D | 1 |  |  |  | ROZPOCET | [6 empty] | 0
1 | K | 181006115 | Rozprostření zemin schopných zúrodnění v rovině a ve sklonu do 1:5, tloušťka vrstvy přes 0,30 do 0,40 m | m2 | 44 |  |  | 0 | CS ÚRS 2024 02 |  | základní | 0 | 0 | 0 |  | 0 | 0 | 0 | 0 | 0 | 4 | K | 2 |  |  |  | ROZPOCET | 0 | 0 | 0 | 0 | 0 | 1 | 0 | 4 | 2126908263
| Online PSC |  | https://podminky.urs.cz/item/CS_URS_2024_02/181006115 | [18 empty] | Online PSC | 2
| P |  | Poznámka k položce: Poznámka k položce: na připravenou plochu, bez odkopávek | [18 empty] | P | 2
2 | M | 58343959 | kamenivo drcené hrubé frakce 32/63 | t | 22.2 |  |  | 0 | CS ÚRS 2024 02 |  | základní | 0 | 0 | 0 |  | 0 | 1 | 22.2 | 0 | 0 | 8 | M | 2 |  |  |  | ROZPOCET | 0 | 0 | 0 | 0 | 0 | 1 | 0 | 4 | 610342823
| P |  | Poznámka k položce: Poznámka k položce: štěrkový trávník | [18 empty] | P | 2
| VV |  | 9,25*2,4 'Přepočtené koeficientem množství |  | 22.2 | [16 empty] | VV | 2 | 2 | False | 1 | ROZPOCET
3 | K | 183101321 | Hloubení jamek pro vysazování rostlin v zemině skupiny 1 až 4 s výměnou půdy z 100% v rovině nebo na svahu do 1:5, objemu přes 0,40 do 1,00 m3 | kus | 1 |  |  | 0 | CS ÚRS 2024 02 |  | základní | 0 | 0 | 0 |  | 0 | 0 | 0 | 0 | 0 | 4 | K | 2 |  |  |  | ROZPOCET | 0 | 0 | 0 | 0 | 0 | 1 | 0 | 4 | 1256463582
| Online PSC |  | https://podminky.urs.cz/item/CS_URS_2024_02/183101321 | [18 empty] | Online PSC | 2
4 | M | 10364100 | zemina pro terénní úpravy - tříděná | t | 2 |  |  | 0 | CS ÚRS 2024 02 |  | základní | 0 | 0 | 0 |  | 0 | 1 | 2 | 0 | 0 | 8 | M | 2 |  |  |  | ROZPOCET | 0 | 0 | 0 | 0 | 0 | 1 | 0 | 4 | 1605494517
| VV |  | 1*2 'Přepočtené koeficientem množství |  | 2 | [16 empty] | VV | 2 | 2 | False | 1 | ROZPOCET
5 | K | 185802112 | Hnojení půdy nebo trávníku v rovině nebo na svahu do 1:5 vitahumem, kompostem nebo chlévskou mrvou | t | 7.2 |  |  | 0 | CS ÚRS 2024 02 |  | základní | 0 | 0 | 0 |  | 0 | 0 | 0 | 0 | 0 | 4 | K | 2 |  |  |  | ROZPOCET | 0 | 0 | 0 | 0 | 0 | 1 | 0 | 4 | -16250869
| Online PSC |  | https://podminky.urs.cz/item/CS_URS_2024_02/185802112 | [18 empty] | Online PSC | 2
| P |  | Poznámka k položce: Poznámka k položce: štěrkový trávník | [18 empty] | P | 2
| VV |  | 3*2,4 'Přepočtené koeficientem množství |  | 7.2 | [16 empty] | VV | 2 | 2 | False | 1 | ROZPOCET
6 | K | 181311103 | Rozprostření a urovnání ornice v rovině nebo ve svahu sklonu do 1:5 ručně při souvislé ploše, tl. vrstvy do 200 mm | m2 | 90 |  |  | 0 | CS ÚRS 2024 02 |  | základní | 0 | 0 | 0 |  | 0 | 0 | 0 | 0 | 0 | 4 | K | 2 |  |  |  | ROZPOCET | 0 | 0 | 0 | 0 | 0 | 1 | 0 | 4 | 1607197989
| Online PSC |  | https://podminky.urs.cz/item/CS_URS_2024_02/181311103 | [18 empty] | Online PSC | 2
7 | M | 10364101 | zemina pro terénní úpravy - ornice | t | 36 |  |  | 0 | CS ÚRS 2024 02 |  | základní | 0 | 0 | 0 |  | 0 | 1 | 36 | 0 | 0 | 8 | M | 2 |  |  |  | ROZPOCET | 0 | 0 | 0 | 0 | 0 | 1 | 0 | 4 | -367929931
| VV |  | 18*2 'Přepočtené koeficientem množství |  | 36 | [16 empty] | VV | 2 | 2 | False | 1 | ROZPOCET
8 | K | 181411131 | Založení trávníku na půdě předem připravené plochy do 1000 m2 výsevem včetně utažení parkového v rovině nebo na svahu do 1:5 | m2 | 169 |  |  | 0 | CS ÚRS 2024 02 |  | základní | 0 | 0 | 0 |  | 0 | 0 | 0 | 0 | 0 | 4 | K | 2 |  |  |  | ROZPOCET | 0 | 0 | 0 | 0 | 0 | 1 | 0 | 4 | -478401523
| Online PSC |  | https://podminky.urs.cz/item/CS_URS_2024_02/181411131 | [18 empty] | Online PSC | 2
9 | M | 00572410 | osivo směs travní parková | kg | 3.38 |  |  | 0 | CS ÚRS 2024 02 |  | základní | 0 | 0 | 0 |  | 0 | 0.001 | 0.00338 | 0 | 0 | 8 | M | 2 |  |  |  | ROZPOCET | 0 | 0 | 0 | 0 | 0 | 1 | 0 | 4 | 990685464
| VV |  | 169*0,02 'Přepočtené koeficientem množství |  | 3.38 | [16 empty] | VV | 2 | 2 | False | 1 | ROZPOCET
10 | K | 182303111 | Doplnění zeminy nebo substrátu na travnatých plochách tloušťky do 50 mm v rovině nebo na svahu do 1:5 | m2 | 125 |  |  | 0 | CS ÚRS 2024 02 |  | základní | 0 | 0 | 0 |  | 0 | 0 | 0 | 0 | 0 | 4 | K | 2 |  |  |  | ROZPOCET | 0 | 0 | 0 | 0 | 0 | 1 | 0 | 4 | -995671913
| Online PSC |  | https://podminky.urs.cz/item/CS_URS_2024_02/182303111 | [18 empty] | Online PSC | 2
11 | M | 10371500 | substrát pro trávníky VL | m3 | 6.375 |  |  | 0 | CS ÚRS 2024 02 |  | základní | 0 | 0 | 0 |  | 0 | 0.21 | 1.3388 | 0 | 0 | 8 | M | 2 |  |  |  | ROZPOCET | 0 | 0 | 0 | 0 | 0 | 1 | 0 | 4 | 215978776
| VV |  | 125*0,051 'Přepočtené koeficientem množství |  | 6.375 | [16 empty] | VV | 2 | 2 | False | 1 | ROZPOCET
12 | K | 183101221 | Hloubení jamek pro vysazování rostlin v zemině skupiny 1 až 4 s výměnou půdy z 50% v rovině nebo na svahu do 1:5, objemu přes 0,40 do 1,00 m3 | kus | 2 |  |  | 0 | CS ÚRS 2024 02 |  | základní | 0 | 0 | 0 |  | 0 | 0 | 0 | 0 | 0 | 4 | K | 2 |  |  |  | ROZPOCET | 0 | 0 | 0 | 0 | 0 | 1 | 0 | 4 | 605858755
| Online PSC |  | https://podminky.urs.cz/item/CS_URS_2024_02/183101221 | [18 empty] | Online PSC | 2
13 | M | 10321100 | zahradní substrát pro výsadbu VL | m3 | 1 |  |  | 0 | CS ÚRS 2024 02 |  | základní | 0 | 0 | 0 |  | 0 | 0.22 | 0.22 | 0 | 0 | 8 | M | 2 |  |  |  | ROZPOCET | 0 | 0 | 0 | 0 | 0 | 1 | 0 | 4 | 1476889089
| VV |  | 2*0,5 'Přepočtené koeficientem množství |  | 1 | [16 empty] | VV | 2 | 2 | False | 1 | ROZPOCET
14 | K | 183111112 | Hloubení jamek pro vysazování rostlin v zemině skupiny 1 až 4 bez výměny půdy v rovině nebo na svahu do 1:5, objemu přes 0,002 do 0,005 m3 | kus | 80 |  |  | 0 | CS ÚRS 2024 02 |  | základní | 0 | 0 | 0 |  | 0 | 0 | 0 | 0 | 0 | 4 | K | 2 |  |  |  | ROZPOCET | 0 | 0 | 0 | 0 | 0 | 1 | 0 | 4 | 695401749
| Online PSC |  | https://podminky.urs.cz/item/CS_URS_2024_02/183111112 | [18 empty] | Online PSC | 2
15 | K | 183117214 | Hloubení rýhy v kořenové zóně stromu šíře do 300 mm ručně, s přerušením kořenů do 30 mm v rovině nebo na svahu do 1:5, hloubky přes 600 do 800 mm | m | 9 |  |  | 0 | CS ÚRS 2024 02 |  | základní | 0 | 0 | 0 |  | 0 | 0 | 0 | 0 | 0 | 4 | K | 2 |  |  |  | ROZPOCET | 0 | 0 | 0 | 0 | 0 | 1 | 0 | 4 | -1973899042
| Online PSC |  | https://podminky.urs.cz/item/CS_URS_2024_02/183117214 | [18 empty] | Online PSC | 2
16 | K | 183403111 | Obdělání půdy nakopáním hl. přes 50 do 100 mm v rovině nebo na svahu do 1:5 | m2 | 65 |  |  | 0 | CS ÚRS 2024 02 |  | základní | 0 | 0 | 0 |  | 0 | 0 | 0 | 0 | 0 | 4 | K | 2 |  |  |  | ROZPOCET | 0 | 0 | 0 | 0 | 0 | 1 | 0 | 4 | -1701742477
| Online PSC |  | https://podminky.urs.cz/item/CS_URS_2024_02/183403111 | [18 empty] | Online PSC | 2
17 | K | 183403112 | Obdělání půdy oráním hl. přes 100 do 200 mm v rovině nebo na svahu do 1:5 | m2 | 65 |  |  | 0 | CS ÚRS 2024 02 |  | základní | 0 | 0 | 0 |  | 0 | 0 | 0 | 0 | 0 | 4 | K | 2 |  |  |  | ROZPOCET | 0 | 0 | 0 | 0 | 0 | 1 | 0 | 4 | -1106754477
| Online PSC |  | https://podminky.urs.cz/item/CS_URS_2024_02/183403112 | [18 empty] | Online PSC | 2
18 | K | 183403153 | Obdělání půdy hrabáním v rovině nebo na svahu do 1:5 | m2 | 125 |  |  | 0 | CS ÚRS 2024 02 |  | základní | 0 | 0 | 0 |  | 0 | 0 | 0 | 0 | 0 | 4 | K | 2 |  |  |  | ROZPOCET | 0 | 0 | 0 | 0 | 0 | 1 | 0 | 4 | -1907199996
| Online PSC |  | https://podminky.urs.cz/item/CS_URS_2024_02/183403153 | [18 empty] | Online PSC | 2
19 | K | 183451351 | Provzdušnění travnatých ploch hloubky do 100 mm, průměru provzdušňovacích otvorů do 25 mm s přísevem travního osiva, souvislé plochy do 1000 m2 v rovině nebo na svahu do 1:5 | m2 | 169 |  |  | 0 | CS ÚRS 2024 02 |  | základní | 0 | 0 | 0 |  | 0 | 0 | 0 | 0 | 0 | 4 | K | 2 |  |  |  | ROZPOCET | 0 | 0 | 0 | 0 | 0 | 1 | 0 | 4 | -62247721
| Online PSC |  | https://podminky.urs.cz/item/CS_URS_2024_02/183451351 | [18 empty] | Online PSC | 2
20 | M | 00572420 | osivo směs travní parková okrasná | kg | 3.38 |  |  | 0 | CS ÚRS 2024 02 |  | základní | 0 | 0 | 0 |  | 0 | 0.001 | 0.00338 | 0 | 0 | 8 | M | 2 |  |  |  | ROZPOCET | 0 | 0 | 0 | 0 | 0 | 1 | 0 | 4 | -1793262146
| VV |  | 169*0,02 'Přepočtené koeficientem množství |  | 3.38 | [16 empty] | VV | 2 | 2 | False | 1 | ROZPOCET
21 | K | 184102110 | Výsadba dřeviny s balem do předem vyhloubené jamky se zalitím v rovině nebo na svahu do 1:5, při průměru balu do 100 mm | kus | 80 |  |  | 0 | CS ÚRS 2024 02 |  | základní | 0 | 0 | 0 |  | 0 | 0 | 0 | 0 | 0 | 4 | K | 2 |  |  |  | ROZPOCET | 0 | 0 | 0 | 0 | 0 | 1 | 0 | 4 | 1213016972
| Online PSC |  | https://podminky.urs.cz/item/CS_URS_2024_02/184102110 | [18 empty] | Online PSC | 2
22 | M | 026Hedera | Hedera helix cv. (‘Manda‘s Crested’), v 30-40 cm | kus | 80 |  |  | 0 | R-položka |  | základní | 0 | 0 | 0 |  | 0 | 0.04 | 3.2 | 0 | 0 | 8 | M | 2 |  |  |  | ROZPOCET | 0 | 0 | 0 | 0 | 0 | 1 | 0 | 4 | -2125428666
23 | K | 184102116 | Výsadba dřeviny s balem do předem vyhloubené jamky se zalitím v rovině nebo na svahu do 1:5, při průměru balu přes 600 do 800 mm | kus | 2 |  |  | 0 | CS ÚRS 2024 02 |  | základní | 0 | 0 | 0 |  | 0 | 0 | 0 | 0 | 0 | 4 | K | 2 |  |  |  | ROZPOCET | 0 | 0 | 0 | 0 | 0 | 1 | 0 | 4 | 156192965
| Online PSC |  | https://podminky.urs.cz/item/CS_URS_2024_02/184102116 | [18 empty] | Online PSC | 2
24 | M | 026ACER | Acer platanoides ‘Deborah’, ok 20-25 cm | kus | 1 |  |  | 0 | R-položka |  | základní | 0 | 0 | 0 |  | 0 | 0.027 | 0.027 | 0 | 0 | 8 | M | 2 |  |  |  | ROZPOCET | 0 | 0 | 0 | 0 | 0 | 1 | 0 | 4 | -2104655178
25 | M | 026Quercus | Quercus robur ‘Fastigiata Koster‘, ok 18-20 cm | kus | 1 |  |  | 0 | R-položka |  | základní | 0 | 0 | 0 |  | 0 | 0.027 | 0.027 | 0 | 0 | 8 | M | 2 |  |  |  | ROZPOCET | 0 | 0 | 0 | 0 | 0 | 1 | 0 | 4 | 1212557744
26 | K | 184215133 | Ukotvení dřeviny kůly v rovině nebo na svahu do 1:5 třemi kůly, délky přes 2 do 3 m | kus | 2 |  |  | 0 | CS ÚRS 2024 02 |  | základní | 0 | 0 | 0 |  | 0 | 6e-05 | 0.00012 | 0 | 0 | 4 | K | 2 |  |  |  | ROZPOCET | 0 | 0 | 0 | 0 | 0 | 1 | 0 | 4 | 8297116
| Online PSC |  | https://podminky.urs.cz/item/CS_URS_2024_02/184215133 | [18 empty] | Online PSC | 2
27 | M | 60591257 | kůl vyvazovací dřevěný impregnovaný D 8cm dl 3m | kus | 6 |  |  | 0 | CS ÚRS 2024 02 |  | základní | 0 | 0 | 0 |  | 0 | 0.00709 | 0.04254 | 0 | 0 | 8 | M | 2 |  |  |  | ROZPOCET | 0 | 0 | 0 | 0 | 0 | 1 | 0 | 4 | -1485072260
| VV |  | 2*3 'Přepočtené koeficientem množství |  | 6 | [16 empty] | VV | 2 | 2 | False | 1 | ROZPOCET
28 | K | 184215412 | Zhotovení závlahové mísy u solitérních dřevin v rovině nebo na svahu do 1:5, o průměru mísy přes 0,5 do 1 m | kus | 3 |  |  | 0 | CS ÚRS 2024 02 |  | základní | 0 | 0 | 0 |  | 0 | 0 | 0 | 0 | 0 | 4 | K | 2 |  |  |  | ROZPOCET | 0 | 0 | 0 | 0 | 0 | 1 | 0 | 4 | 778337426
| Online PSC |  | https://podminky.urs.cz/item/CS_URS_2024_02/184215412 | [18 empty] | Online PSC | 2
| P |  | Poznámka k položce: Poznámka k položce: stromy v trávníku, 2 nové, 1 původní | [18 empty] | P | 2
29 | M | 10364101 | zemina pro terénní úpravy - ornice | t | 0.006 |  |  | 0 | CS ÚRS 2024 02 |  | základní | 0 | 0 | 0 |  | 0 | 1 | 0.006 | 0 | 0 | 8 | M | 2 |  |  |  | ROZPOCET | 0 | 0 | 0 | 0 | 0 | 1 | 0 | 4 | -30544066
| VV |  | 3*0,002 'Přepočtené koeficientem množství |  | 0.006 | [16 empty] | VV | 2 | 2 | False | 1 | ROZPOCET
30 | K | 184501141 | Zhotovení obalu kmene z rákosové nebo kokosové rohože v rovině nebo na svahu do 1:5 | m2 | 11.52 |  |  | 0 | CS ÚRS 2024 02 |  | základní | 0 | 0 | 0 |  | 0 | 3e-05 | 0.0003456 | 0 | 0 | 4 | K | 2 |  |  |  | ROZPOCET | 0 | 0 | 0 | 0 | 0 | 1 | 0 | 4 | -619069268
| Online PSC |  | https://podminky.urs.cz/item/CS_URS_2024_02/184501141 | [18 empty] | Online PSC | 2
31 | M | 61894003 | rákos ohradový neloupaný 60x200cm | m2 | 12.672 |  |  | 0 | CS ÚRS 2024 02 |  | základní | 0 | 0 | 0 |  | 0 | 0.0005 | 0.006336 | 0 | 0 | 8 | M | 2 |  |  |  | ROZPOCET | 0 | 0 | 0 | 0 | 0 | 1 | 0 | 4 | 1884064828
| VV |  | 11,52*1,1 'Přepočtené koeficientem množství |  | 12.672 | [16 empty] | VV | 2 | 2 | False | 1 | ROZPOCET
32 | K | 184813511 | Chemické odplevelení půdy před založením kultury, trávníku nebo zpevněných ploch ručně o jakékoli výměře postřikem na široko v rovině nebo na svahu do 1:5 | m2 | 350 |  |  | 0 | CS ÚRS 2024 02 |  | základní | 0 | 0 | 0 |  | 0 | 0 | 0 | 0 | 0 | 4 | K | 2 |  |  |  | ROZPOCET | 0 | 0 | 0 | 0 | 0 | 1 | 0 | 4 | -1382532917
| Online PSC |  | https://podminky.urs.cz/item/CS_URS_2024_02/184813511 | [18 empty] | Online PSC | 2
33 | K | 184818243 | Ochrana kmene bedněním před poškozením stavebním provozem zřízení včetně odstranění výšky bednění přes 2 do 3 m průměru kmene přes 500 do 700 mm | kus | 3 |  |  | 0 | CS ÚRS 2024 02 |  | základní | 0 | 0 | 0 |  | 0 | 0.04484 | 0.13452 | 0 | 0 | 4 | K | 2 |  |  |  | ROZPOCET | 0 | 0 | 0 | 0 | 0 | 1 | 0 | 4 | -1908712077
| Online PSC |  | https://podminky.urs.cz/item/CS_URS_2024_02/184818243 | [18 empty] | Online PSC | 2
34 | K | 184852234 | Řez stromů prováděný lezeckou technikou zdravotní (S-RZ), plocha koruny stromu přes 30 do 60 m2 | kus | 2 |  |  | 0 | CS ÚRS 2024 02 |  | základní | 0 | 0 | 0 |  | 0 | 0 | 0 | 0 | 0 | 4 | K | 2 |  |  |  | ROZPOCET | 0 | 0 | 0 | 0 | 0 | 1 | 0 | 4 | 1933515610
| Online PSC |  | https://podminky.urs.cz/item/CS_URS_2024_02/184852234 | [18 empty] | Online PSC | 2
35 | K | 184852435 | Řez stromů prováděný lezeckou technikou redukční obvodový (S-RO), plocha koruny stromu přes 60 do 90 m2 | kus | 1 |  |  | 0 | CS ÚRS 2024 02 |  | základní | 0 | 0 | 0 |  | 0 | 0 | 0 | 0 | 0 | 4 | K | 2 |  |  |  | ROZPOCET | 0 | 0 | 0 | 0 | 0 | 1 | 0 | 4 | 1744363692
| Online PSC |  | https://podminky.urs.cz/item/CS_URS_2024_02/184852435 | [18 empty] | Online PSC | 2
36 | K | 184911421 | Mulčování vysazených rostlin mulčovací kůrou, tl. do 100 mm v rovině nebo na svahu do 1:5 | m2 | 15 |  |  | 0 | CS ÚRS 2024 02 |  | základní | 0 | 0 | 0 |  | 0 | 0 | 0 | 0 | 0 | 4 | K | 2 |  |  |  | ROZPOCET | 0 | 0 | 0 | 0 | 0 | 1 | 0 | 4 | 1109622321
| Online PSC |  | https://podminky.urs.cz/item/CS_URS_2024_02/184911421 | [18 empty] | Online PSC | 2
| P |  | Poznámka k položce: Poznámka k položce: nové a původní stromy | [18 empty] | P | 2
37 | M | 10391100 | kůra mulčovací VL | m3 | 1.545 |  |  | 0 | CS ÚRS 2024 02 |  | základní | 0 | 0 | 0 |  | 0 | 0.2 | 0.309 | 0 | 0 | 8 | M | 2 |  |  |  | ROZPOCET | 0 | 0 | 0 | 0 | 0 | 1 | 0 | 4 | 2056843309
| P |  | Poznámka k položce: Poznámka k položce: rostliny | [18 empty] | P | 2
| VV |  | 15*0,103 'Přepočtené koeficientem množství |  | 1.545 | [16 empty] | VV | 2 | 2 | False | 1 | ROZPOCET
38 | K | 185802124 | Hnojení půdy nebo trávníku na svahu přes 1:5 do 1:2 umělým hnojivem s rozdělením k jednotlivým rostlinám | t | 0.008 |  |  | 0 | CS ÚRS 2024 02 |  | základní | 0 | 0 | 0 |  | 0 | 0 | 0 | 0 | 0 | 4 | K | 2 |  |  |  | ROZPOCET | 0 | 0 | 0 | 0 | 0 | 1 | 0 | 4 | -1429824154
| Online PSC |  | https://podminky.urs.cz/item/CS_URS_2024_02/185802124 | [18 empty] | Online PSC | 2
| VV |  | 8*0,001 'Přepočtené koeficientem množství |  | 0.008 | [16 empty] | VV | 2 | 2 | False | 1 | ROZPOCET
39 | M | 10390007 | biopreparát ektomykorhizních hub 3 druhů | kg | 0.8 |  |  | 0 | CS ÚRS 2024 02 |  | základní | 0 | 0 | 0 |  | 0 | 0.001 | 0.0008 | 0 | 0 | 8 | M | 2 |  |  |  | ROZPOCET | 0 | 0 | 0 | 0 | 0 | 1 | 0 | 4 | 2035098321
| P |  | Poznámka k položce: Poznámka k položce: 10 g/ks2 kg/strom | [18 empty] | P | 2
40 | K | 185803211 | Uválcování trávníku v rovině nebo na svahu do 1:5 | m2 | 169 |  |  | 0 | CS ÚRS 2024 02 |  | základní | 0 | 0 | 0 |  | 0 | 0 | 0 | 0 | 0 | 4 | K | 2 |  |  |  | ROZPOCET | 0 | 0 | 0 | 0 | 0 | 1 | 0 | 4 | -2026538361
| Online PSC |  | https://podminky.urs.cz/item/CS_URS_2024_02/185803211 | [18 empty] | Online PSC | 2
41 | K | 185804215 | Vypletí v rovině nebo na svahu do 1:5 trávníku po výsevu | m2 | 169 |  |  | 0 | CS ÚRS 2024 02 |  | základní | 0 | 0 | 0 |  | 0 | 0 | 0 | 0 | 0 | 4 | K | 2 |  |  |  | ROZPOCET | 0 | 0 | 0 | 0 | 0 | 1 | 0 | 4 | 60096911
| Online PSC |  | https://podminky.urs.cz/item/CS_URS_2024_02/185804215 | [18 empty] | Online PSC | 2
42 | K | 185804311 | Zalití rostlin vodou plochy záhonů jednotlivě do 20 m2 | m3 | 0.7 |  |  | 0 | CS ÚRS 2024 02 |  | základní | 0 | 0 | 0 |  | 0 | 0 | 0 | 0 | 0 | 4 | K | 2 |  |  |  | ROZPOCET | 0 | 0 | 0 | 0 | 0 | 1 | 0 | 4 | -1981767034
| Online PSC |  | https://podminky.urs.cz/item/CS_URS_2024_02/185804311 | [18 empty] | Online PSC | 2
| P |  | Poznámka k položce: Poznámka k položce: 2x2x50 l, 2x20lx12 m2 | [18 empty] | P | 2
43 | K | 185851121 | Dovoz vody pro zálivku rostlin na vzdálenost do 1000 m | m3 | 0.7 |  |  | 0 | CS ÚRS 2024 02 |  | základní | 0 | 0 | 0 |  | 0 | 0 | 0 | 0 | 0 | 4 | K | 2 |  |  |  | ROZPOCET | 0 | 0 | 0 | 0 | 0 | 1 | 0 | 4 | 1849971969
| Online PSC |  | https://podminky.urs.cz/item/CS_URS_2024_02/185851121 | [18 empty] | Online PSC | 2
44 | K | 185851129 | Dovoz vody pro zálivku rostlin Příplatek k ceně za každých dalších i započatých 1000 m | m3 | 13.3 |  |  | 0 | CS ÚRS 2024 02 |  | základní | 0 | 0 | 0 |  | 0 | 0 | 0 | 0 | 0 | 4 | K | 2 |  |  |  | ROZPOCET | 0 | 0 | 0 | 0 | 0 | 1 | 0 | 4 | -909261188
| Online PSC |  | https://podminky.urs.cz/item/CS_URS_2024_02/185851129 | [18 empty] | Online PSC | 2
| VV |  | 0,7*19 'Přepočtené koeficientem množství |  | 13.3 | [16 empty] | VV | 2 | 2 | False | 1 | ROZPOCET
| D | 2 | Zakládání |  |  |  |  | 0 |  |  |  |  | 0 | 0 |  | 0 |  | 0.023321 |  | 0 | 1 | D | 1 |  |  |  | ROZPOCET | [6 empty] | 0
45 | K | 211971121 | Zřízení opláštění výplně z geotextilie odvodňovacích žeber nebo trativodů v rýze nebo zářezu se stěnami svislými nebo šikmými o sklonu přes 1:2 při rozvinuté šířce opláštění do 2,5 m | m2 | 9 |  |  | 0 | CS ÚRS 2024 02 |  | základní | 0 | 0 | 0 |  | 0 | 0.00031 | 0.00279 | 0 | 0 | 4 | K | 2 |  |  |  | ROZPOCET | 0 | 0 | 0 | 0 | 0 | 1 | 0 | 4 | -1949184999
| Online PSC |  | https://podminky.urs.cz/item/CS_URS_2024_02/211971121 | [18 empty] | Online PSC | 2
46 | M | 69311088 | geotextilie netkaná separační, ochranná, filtrační, drenážní PES 500g/m2 | m2 | 10.661 |  |  | 0 | CS ÚRS 2024 02 |  | základní | 0 | 0 | 0 |  | 0 | 0.0005 | 0.0053305 | 0 | 0 | 8 | M | 2 |  |  |  | ROZPOCET | 0 | 0 | 0 | 0 | 0 | 1 | 0 | 4 | -1052962704
| VV |  | 9*1,1845 'Přepočtené koeficientem množství |  | 10.661 | [16 empty] | VV | 2 | 2 | False | 1 | ROZPOCET
47 | K | 233211113 | Zemní ocelové vruty pro ploty a dopravní značky průměru 66 mm, délky 650 mm | kus | 8 |  |  | 0 | CS ÚRS 2024 02 |  | základní | 0 | 0 | 0 |  | 0 | 0.0019 | 0.0152 | 0 | 0 | 4 | K | 2 |  |  |  | ROZPOCET | 0 | 0 | 0 | 0 | 0 | 1 | 0 | 4 | -2103291281
| Online PSC |  | https://podminky.urs.cz/item/CS_URS_2024_02/233211113 | [18 empty] | Online PSC | 2
| D | 3 | Svislé a kompletní konstrukce |  |  |  |  | 0 |  |  |  |  | 0 | 0 |  | 0 |  | 0.036992 |  | 0 | 1 | D | 1 |  |  |  | ROZPOCET | [6 empty] | 0
48 | K | 338171114 | Montáž sloupků a vzpěr plotových ocelových trubkových nebo profilovaných výšky do 2 m do zemního vrutu | kus | 8 |  |  | 0 | CS ÚRS 2024 02 |  | základní | 0 | 0 | 0 |  | 0 | 0.001 | 0.008 | 0 | 0 | 4 | K | 2 |  |  |  | ROZPOCET | 0 | 0 | 0 | 0 | 0 | 1 | 0 | 4 | -1208917759
| Online PSC |  | https://podminky.urs.cz/item/CS_URS_2024_02/338171114 | [18 empty] | Online PSC | 2
49 | M | 60591251 | kůl vyvazovací dřevěný impregnovaný D 8cm dl 1,5m | kus | 8 |  |  | 0 | CS ÚRS 2024 02 |  | základní | 0 | 0 | 0 |  | 0 | 0.00354 | 0.02832 | 0 | 0 | 8 | M | 2 |  |  |  | ROZPOCET | 0 | 0 | 0 | 0 | 0 | 1 | 0 | 4 | -1897840152
| P |  | Poznámka k položce: kůl: frézovaná impregnovaná kulatina s fazetou, dl. 60 cm | [18 empty] | P | 2
50 | K | 348401350 | Montáž oplocení z pletiva rozvinutí, uchycení a napnutí drátu napínacího | m | 16 |  |  | 0 | CS ÚRS 2024 02 |  | základní | 0 | 0 | 0 |  | 0 | 0 | 0 | 0 | 0 | 4 | K | 2 |  |  |  | ROZPOCET | 0 | 0 | 0 | 0 | 0 | 1 | 0 | 4 | -501522014
| Online PSC |  | https://podminky.urs.cz/item/CS_URS_2024_02/348401350 | [18 empty] | Online PSC | 2
51 | M | 15619100 | drát kruhový poplastovaný napínací 2,5/3,5mm | m | 16.8 |  |  | 0 | CS ÚRS 2024 02 |  | základní | 0 | 0 | 0 |  | 0 | 4e-05 | 0.000672 | 0 | 0 | 8 | M | 2 |  |  |  | ROZPOCET | 0 | 0 | 0 | 0 | 0 | 1 | 0 | 4 | 1963160047
| VV |  | 16*1,05 'Přepočtené koeficientem množství |  | 16.8 | [16 empty] | VV | 2 | 2 | False | 1 | ROZPOCET
| D | 998 | Přesun hmot |  |  |  |  | 0 |  |  |  |  | 0 | 0 |  | 0 |  | 0 |  | 0 | 1 | D | 1 |  |  |  | ROZPOCET | [6 empty] | 0
52 | K | 998231311 | Přesun hmot pro sadovnické a krajinářské úpravy strojně dopravní vzdálenost do 5000 m | t | 52.463 |  |  | 0 | CS ÚRS 2024 02 |  | základní | 0 | 0 | 0 |  | 0 | 0 | 0 | 0 | 0 | 4 | K | 2 |  |  |  | ROZPOCET | 0 | 0 | 0 | 0 | 0 | 1 | 0 | 4 | 1471741844
| Online PSC |  | https://podminky.urs.cz/item/CS_URS_2024_02/998231311 | [18 empty] | Online PSC | 2
| VV |  | 65,579*0,8 'Přepočtené koeficientem množství |  | 52.463 | [16 empty] | VV | 2 | 2 | False | 1 | ROZPOCET
53 | K | 998231411 | Přesun hmot pro sadovnické a krajinářské úpravy ručně (bez užití mechanizace) dopravní vzdálenost do 100 m | t | 13.116 |  |  | 0 | CS ÚRS 2024 02 |  | základní | 0 | 0 | 0 |  | 0 | 0 | 0 | 0 | 0 | 4 | K | 2 |  |  |  | ROZPOCET | 0 | 0 | 0 | 0 | 0 | 1 | 0 | 4 | 289674924
| Online PSC |  | https://podminky.urs.cz/item/CS_URS_2024_02/998231411 | [18 empty] | Online PSC | 2
| VV |  | 65,579*0,2 'Přepočtené koeficientem množství |  | 13.116 | [16 empty] | VV | 2 | 2 | False | 1 | ROZPOCET
| D | PSV | Práce a dodávky PSV |  |  |  |  | 0 |  |  |  |  | 0 | 0 |  | 0 |  | 0.484 |  | 0 | 2 | D | 0 |  |  |  | ROZPOCET | [6 empty] | 0
| D | 767 | Konstrukce zámečnické |  |  |  |  | 0 |  |  |  |  | 0 | 0 |  | 0 |  | 0.484 |  | 0 | 2 | D | 1 |  |  |  | ROZPOCET | [6 empty] | 0
54 | K | 767892701 | Montáž vertikálních zahrad vegetace naplnění pěstebních nádob substrátem | m3 | 2 |  |  | 0 | CS ÚRS 2024 02 |  | základní | 0 | 0 | 0 |  | 0 | 0 | 0 | 0 | 0 | 16 | K | 2 |  |  |  | ROZPOCET | 0 | 0 | 0 | 0 | 0 | 1 | 0 | 16 | -559061168
| Online PSC |  | https://podminky.urs.cz/item/CS_URS_2024_02/767892701 | [18 empty] | Online PSC | 2
55 | M | 10321100 | zahradní substrát pro výsadbu VL | m3 | 2.2 |  |  | 0 | CS ÚRS 2024 02 |  | základní | 0 | 0 | 0 |  | 0 | 0.22 | 0.484 | 0 | 0 | 32 | M | 2 |  |  |  | ROZPOCET | 0 | 0 | 0 | 0 | 0 | 1 | 0 | 16 | 704931677
| VV |  | 2*1,1 'Přepočtené koeficientem množství |  | 2.2 | [16 empty] | VV | 2 | 2 | False | 1 | ROZPOCET
| D | VRN | Vedlejší rozpočtové náklady |  |  |  |  | 0 |  |  |  |  | 0 | 0 |  | 0 |  | 0 |  | 0 | 5 | D | 0 |  |  |  | ROZPOCET | [6 empty] | 0
| D | VRN9 | Ostatní náklady |  |  |  |  | 0 |  |  |  |  | 0 | 0 |  | 0 |  | 0 |  | 0 | 5 | D | 1 |  |  |  | ROZPOCET | [6 empty] | 0
56 | K | 094002000 | Ostatní náklady související s výstavbou | kpl | 1 |  |  | 0 | CS ÚRS 2024 02 |  | základní | 0 | 0 | 0 |  | 0 | 0 | 0 | 0 | 0 | 1024 | K | 2 |  |  |  | ROZPOCET | 0 | 0 | 0 | 0 | 0 | 1 | 0 | 1024 | 1543786538
| Online PSC |  | https://podminky.urs.cz/item/CS_URS_2024_02/094002000 | [18 empty] | Online PSC | 2
| P |  | Poznámka k položce: odvoz odpadu, včetně ekologické likvidace | [18 empty] | P | 2

## VN - Vedlejší náklady
{c121e654-ebb9-4a0d-a935-ec1728d1fb0e}
2
| KRYCÍ LIST SOUPISU PRACÍ | [8 empty] | v --- níže se nacházejí doplnkové a pomocné údaje k sestavám --- v | [11 empty] | False
Stavba:
Přístavba tělocvičny, školní jídelny a kuchyně
Objekt:
VN - Vedlejší náklady
| KSO: |  |  |  |  | CC-CZ:
| Místo: |  | ZŠ Lyčkovo nám. 6/460, Praha 8 |  |  | Datum: | 3. 10. 2024
| Zadavatel: |  |  |  |  | IČ:
|  | Městská část Praha 8 |  |  |  | DIČ:
| Uchazeč: |  |  |  |  | IČ: | Vyplň údaj
|  | Vyplň údaj |  |  |  | DIČ: | Vyplň údaj
| Projektant: |  |  |  |  | IČ:
|  | ARCHITEKTONICKÝ ATELIER ALEŠ, s.r.o. |  |  |  | DIČ:
| Zpracovatel: |  |  |  |  | IČ:
DIČ:
Poznámka:
"Položky, pokud není uvedeno jinak, obsahují veškeré náklady na provedení dle projektu, norem a předpisů výrobců, tzn. dodávku, montáž a montážní prostředky, kotevní a spojovací prvky, přesuny a dopravu, systémové detaily, profily a řešení, povrchovou úpravu, pomocné lešení a přípravné práce (pokud nejsou uvedeny zvlášť). Podrobná specifikace položek je obsažena v projektové dokumentaci (zejména výrobků, výplní otvorů a finálních povrchů v příslušných tabulkách a technických zprávách), která je nedílnou součástí zadávací dokumentace. Pokud není uveden výkaz výměr, byly hodnoty převzaty přímo z tabulek v projektu a CAD systémů. Pokud se v položkách objeví obchodní název, je uveden pouze orientačně, jako příklad."
|  | Materiál | [5 empty] | 0
|  | Montáž | [5 empty] | 0
| Cena bez DPH | [6 empty] | 0
|  |  | Základ daně |  |  | Sazba daně |  | Výše daně
| DPH | základní | 0 |  |  | 21% |  | 0
|  | snížená | 0 |  |  | 12% |  | 0
|  | zákl. přenesená | 0 |  |  | 21% |  | 0
|  | sníž. přenesená | 0 |  |  | 12% |  | 0
|  | nulová | 0 |  |  | 0% |  | 0
| Cena s DPH |  |  | v | CZK |  |  | 0
REKAPITULACE ČLENĚNÍ SOUPISU PRACÍ
Stavba:
Přístavba tělocvičny, školní jídelny a kuchyně
Objekt:
VN - Vedlejší náklady
Místo: |  |  | ZŠ Lyčkovo nám. 6/460, Praha 8 |  |  | Datum: | 3. 10. 2024
Zadavatel: |  |  | Městská část Praha 8 |  |  | Projektant: | ARCHITEKTONICKÝ ATELIER ALEŠ, s.r.o.
Uchazeč: |  |  | Vyplň údaj |  |  | Zpracovatel:
Kód dílu - Popis | [5 empty] | Materiál [CZK] | Montáž [CZK] | Cena celkem [CZK]
Náklady stavby celkem | [5 empty] | 0 | 0 | 0 | [14 empty] | -1
| VRN - Vedlejší rozpočtové náklady |  |  |  |  | 0 | 0 | 0
| VRN1 - Průzkumné, geodetické a projektové práce |  |  |  |  | 0 | 0 | 0
| VRN3 - Zařízení staveniště |  |  |  |  | 0 | 0 | 0
| VRN4 - Inženýrská činnost |  |  |  |  | 0 | 0 | 0
| VRN5 - Finanční náklady |  |  |  |  | 0 | 0 | 0
| VRN7 - Provozní vlivy |  |  |  |  | 0 | 0 | 0
| VRN9 - Ostatní náklady |  |  |  |  | 0 | 0 | 0
SOUPIS PRACÍ
Stavba:
Přístavba tělocvičny, školní jídelny a kuchyně
Objekt:
VN - Vedlejší náklady
Místo: |  |  | ZŠ Lyčkovo nám. 6/460, Praha 8 |  |  | Datum: | 3. 10. 2024
Zadavatel: |  |  | Městská část Praha 8 |  |  | Projektant: | ARCHITEKTONICKÝ ATELIER ALEŠ, s.r.o.
Uchazeč: |  |  | Vyplň údaj |  |  | Zpracovatel:
PČ | Typ | Kód | Popis | MJ | Množství | J. materiál [CZK] | J. montáž [CZK] | Cena celkem [CZK] | Cenová soustava |  | DPH | J.cena [CZK] | Materiál celkem [CZK] | Montáž celkem [CZK] | J. Nh [h] | Nh celkem [h] | J. hmotnost [t] | Hmotnost celkem [t] | J. suť [t] | Suť Celkem [t]
Náklady soupisu celkem | [7 empty] | 0 |  |  |  |  | 0 | 0 |  | 0 |  | 0 |  | 0 |  | D | -1 | [7 empty] | 0
| D | VRN | Vedlejší rozpočtové náklady |  |  |  |  | 0 |  |  |  |  | 0 | 0 |  | 0 |  | 0 |  | 0 | 5 | D | 0 | ROZPOCET | [6 empty] | 0
| D | VRN1 | Průzkumné, geodetické a projektové práce |  |  |  |  | 0 |  |  |  |  | 0 | 0 |  | 0 |  | 0 |  | 0 | 5 | D | 1 | ROZPOCET | [6 empty] | 0
1 | K | 011103000 | Geotechnický průzkum | kpl | 1 |  |  | 0 | CS ÚRS 2024 02 |  | základní | 0 | 0 | 0 |  | 0 | 0 | 0 | 0 | 0 | 1024 | K | 2 | ROZPOCET | 0 | 0 | 0 | 0 | 0 | 1 | 0 | 1024 | -2095793067
| Online PSC |  | https://podminky.urs.cz/item/CS_URS_2024_02/011103000 | [18 empty] | Online PSC | 2
2 | K | 011514000 | Stavebně-technický průzkum | kpl | 1 |  |  | 0 | CS ÚRS 2024 02 |  | základní | 0 | 0 | 0 |  | 0 | 0 | 0 | 0 | 0 | 1024 | K | 2 | ROZPOCET | 0 | 0 | 0 | 0 | 0 | 1 | 0 | 1024 | -1191721369
| Online PSC |  | https://podminky.urs.cz/item/CS_URS_2024_02/011514000 | [18 empty] | Online PSC | 2
3 | K | 012164000 | Vytyčení a zaměření inženýrských sítí | kpl | 1 |  |  | 0 | CS ÚRS 2024 02 |  | základní | 0 | 0 | 0 |  | 0 | 0 | 0 | 0 | 0 | 1024 | K | 2 | ROZPOCET | 0 | 0 | 0 | 0 | 0 | 1 | 0 | 1024 | -1909548614
| Online PSC |  | https://podminky.urs.cz/item/CS_URS_2024_02/012164000 | [18 empty] | Online PSC | 2
| P |  | Poznámka k položce: Ověření vytyčení inženýrských sítí dodavatelem před zahájením stavby | [18 empty] | P | 2
4 | K | 012203000 | Zeměměřičské práce před výstavbou | kpl | 1 |  |  | 0 | CS ÚRS 2024 02 |  | základní | 0 | 0 | 0 |  | 0 | 0 | 0 | 0 | 0 | 1024 | K | 2 | ROZPOCET | 0 | 0 | 0 | 0 | 0 | 1 | 0 | 1024 | -1354321384
| Online PSC |  | https://podminky.urs.cz/item/CS_URS_2024_02/012203000 | [18 empty] | Online PSC | 2
5 | K | 012344000 | Vytyčovací práce | kpl | 1 |  |  | 0 | CS ÚRS 2024 02 |  | základní | 0 | 0 | 0 |  | 0 | 0 | 0 | 0 | 0 | 1024 | K | 2 | ROZPOCET | 0 | 0 | 0 | 0 | 0 | 1 | 0 | 1024 | -587404674
| Online PSC |  | https://podminky.urs.cz/item/CS_URS_2024_02/012344000 | [18 empty] | Online PSC | 2
6 | K | 012354000 | Zaměření a výpočet kubatur stavebních (zemních) prací | kpl | 1 |  |  | 0 | CS ÚRS 2024 02 |  | základní | 0 | 0 | 0 |  | 0 | 0 | 0 | 0 | 0 | 1024 | K | 2 | ROZPOCET | 0 | 0 | 0 | 0 | 0 | 1 | 0 | 1024 | -1861105260
| Online PSC |  | https://podminky.urs.cz/item/CS_URS_2024_02/012354000 | [18 empty] | Online PSC | 2
7 | K | 012364000 | Určení bodů lokálních vytyčovacích sítí a mikrosítí | kpl | 1 |  |  | 0 | CS ÚRS 2024 02 |  | základní | 0 | 0 | 0 |  | 0 | 0 | 0 | 0 | 0 | 1024 | K | 2 | ROZPOCET | 0 | 0 | 0 | 0 | 0 | 1 | 0 | 1024 | 1270704049
| Online PSC |  | https://podminky.urs.cz/item/CS_URS_2024_02/012364000 | [18 empty] | Online PSC | 2
8 | K | 012414000 | Geometrický plán | kpl | 1 |  |  | 0 | CS ÚRS 2024 02 |  | základní | 0 | 0 | 0 |  | 0 | 0 | 0 | 0 | 0 | 1024 | K | 2 | ROZPOCET | 0 | 0 | 0 | 0 | 0 | 1 | 0 | 1024 | 975135414
| Online PSC |  | https://podminky.urs.cz/item/CS_URS_2024_02/012414000 | [18 empty] | Online PSC | 2
9 | K | 013244000 | Dokumentace pro provádění stavby | kpl | 1 |  |  | 0 | CS ÚRS 2024 02 |  | základní | 0 | 0 | 0 |  | 0 | 0 | 0 | 0 | 0 | 1024 | K | 2 | ROZPOCET | 0 | 0 | 0 | 0 | 0 | 1 | 0 | 1024 | 1563633202
| Online PSC |  | https://podminky.urs.cz/item/CS_URS_2024_02/013244000 | [18 empty] | Online PSC | 2
| P |  | Poznámka k položce: dokumentace výztuže monolitických konstrukcí dodavatelská dokumentace prefabrikovaných betonových konstrukcí dodavatelská dokumentace hydroizolací spodní stavby, včetně pojistného systému v místě dilatace kladečské dokumentace keramických dlažeb a obkladů dodavatelská dokumentace a spárořez akustických podhledů a obkladů dodavatelská dokumentace oken dodavatelská dokumentace prosklených sloupkopříčkových stěn, včetně statického posouzení dodavatelská dokumentace dveřních křídel a zárubní, včetně systému generálního klíče dodavatelská dokumentace zavěšené keramické fasády a baget*, včetně statického posouzení dodavatelská dokumentace zámečnických výrobků dodavatelská dokumentace truhlářských výrobků dodavatelská dokumentace klempířských výrobků | [18 empty] | P | 2
10 | K | 013254000 | Dokumentace skutečného provedení stavby | kpl | 1 |  |  | 0 | CS ÚRS 2024 02 |  | základní | 0 | 0 | 0 |  | 0 | 0 | 0 | 0 | 0 | 1024 | K | 2 | ROZPOCET | 0 | 0 | 0 | 0 | 0 | 1 | 0 | 1024 | -1596620980
| Online PSC |  | https://podminky.urs.cz/item/CS_URS_2024_02/013254000 | [18 empty] | Online PSC | 2
11 | K | 013294000 | Ostatní dokumentace stavby | kpl | 1 |  |  | 0 | CS ÚRS 2024 02 |  | základní | 0 | 0 | 0 |  | 0 | 0 | 0 | 0 | 0 | 1024 | K | 2 | ROZPOCET | 0 | 0 | 0 | 0 | 0 | 1 | 0 | 1024 | -531778390
| Online PSC |  | https://podminky.urs.cz/item/CS_URS_2024_02/013294000 | [18 empty] | Online PSC | 2
| P |  | Poznámka k položce: dokumentace zařízení staveniště | [18 empty] | P | 2
| D | VRN3 | Zařízení staveniště |  |  |  |  | 0 |  |  |  |  | 0 | 0 |  | 0 |  | 0 |  | 0 | 5 | D | 1 | ROZPOCET | [6 empty] | 0
12 | K | 030001000 | Zařízení staveniště | kpl | 1 |  |  | 0 | CS ÚRS 2024 02 |  | základní | 0 | 0 | 0 |  | 0 | 0 | 0 | 0 | 0 | 1024 | K | 2 | ROZPOCET | 0 | 0 | 0 | 0 | 0 | 1 | 0 | 1024 | -1221718218
| Online PSC |  | https://podminky.urs.cz/item/CS_URS_2024_02/030001000 | [18 empty] | Online PSC | 2
13 | K | 032403000 | Provizorní komunikace | kpl | 1 |  |  | 0 | CS ÚRS 2024 02 |  | základní | 0 | 0 | 0 |  | 0 | 0 | 0 | 0 | 0 | 1024 | K | 2 | ROZPOCET | 0 | 0 | 0 | 0 | 0 | 1 | 0 | 1024 | 1232290348
| Online PSC |  | https://podminky.urs.cz/item/CS_URS_2024_02/032403000 | [18 empty] | Online PSC | 2
| P |  | Poznámka k položce: Dočasná parkovací stání | [18 empty] | P | 2
14 | K | 032603000 | Mycí centrum | kpl | 1 |  |  | 0 | CS ÚRS 2024 02 |  | základní | 0 | 0 | 0 |  | 0 | 0 | 0 | 0 | 0 | 1024 | K | 2 | ROZPOCET | 0 | 0 | 0 | 0 | 0 | 1 | 0 | 1024 | -519718241
| Online PSC |  | https://podminky.urs.cz/item/CS_URS_2024_02/032603000 | [18 empty] | Online PSC | 2
| D | VRN4 | Inženýrská činnost |  |  |  |  | 0 |  |  |  |  | 0 | 0 |  | 0 |  | 0 |  | 0 | 5 | D | 1 | ROZPOCET | [6 empty] | 0
15 | K | 041403000 | Bezpečnost a ochrana zdraví při práci na staveništi | kpl | 1 |  |  | 0 | CS ÚRS 2024 02 |  | základní | 0 | 0 | 0 |  | 0 | 0 | 0 | 0 | 0 | 1024 | K | 2 | ROZPOCET | 0 | 0 | 0 | 0 | 0 | 1 | 0 | 1024 | -1135604688
| Online PSC |  | https://podminky.urs.cz/item/CS_URS_2024_02/041403000 | [18 empty] | Online PSC | 2
16 | K | 041414000 | Plán BOZP | kpl | 1 |  |  | 0 | CS ÚRS 2024 02 |  | základní | 0 | 0 | 0 |  | 0 | 0 | 0 | 0 | 0 | 1024 | K | 2 | ROZPOCET | 0 | 0 | 0 | 0 | 0 | 1 | 0 | 1024 | 1057937333
| Online PSC |  | https://podminky.urs.cz/item/CS_URS_2024_02/041414000 | [18 empty] | Online PSC | 2
17 | K | 042503000 | Technické požadavky na výrobky | kpl | 1 |  |  | 0 | CS ÚRS 2024 02 |  | základní | 0 | 0 | 0 |  | 0 | 0 | 0 | 0 | 0 | 1024 | K | 2 | ROZPOCET | 0 | 0 | 0 | 0 | 0 | 1 | 0 | 1024 | -1768105929
| Online PSC |  | https://podminky.urs.cz/item/CS_URS_2024_02/042503000 | [18 empty] | Online PSC | 2
| P |  | Poznámka k položce: prohlášení o shodě instalovaných výrobků | [18 empty] | P | 2
34 | K | 043114000 | Zkoušky tlakové | kpl | 1 |  |  | 0 | CS ÚRS 2024 02 |  | základní | 0 | 0 | 0 |  | 0 | 0 | 0 | 0 | 0 | 1024 | K | 2 | ROZPOCET | 0 | 0 | 0 | 0 | 0 | 1 | 0 | 1024 | -834954236
| Online PSC |  | https://podminky.urs.cz/item/CS_URS_2024_02/043114000 | [18 empty] | Online PSC | 2
18 | K | 043144000 | Zkoušky těsnosti | kpl | 4 |  |  | 0 | CS ÚRS 2024 02 |  | základní | 0 | 0 | 0 |  | 0 | 0 | 0 | 0 | 0 | 1024 | K | 2 | ROZPOCET | 0 | 0 | 0 | 0 | 0 | 1 | 0 | 1024 | -2101324958
| Online PSC |  | https://podminky.urs.cz/item/CS_URS_2024_02/043144000 | [18 empty] | Online PSC | 2
| P |  | Poznámka k položce: zátopové zkoušky | [18 empty] | P | 2
19 | K | 043154000 | Zkoušky hutnicí | kpl | 6 |  |  | 0 | CS ÚRS 2024 02 |  | základní | 0 | 0 | 0 |  | 0 | 0 | 0 | 0 | 0 | 1024 | K | 2 | ROZPOCET | 0 | 0 | 0 | 0 | 0 | 1 | 0 | 1024 | -1711167063
| Online PSC |  | https://podminky.urs.cz/item/CS_URS_2024_02/043154000 | [18 empty] | Online PSC | 2
| P |  | Poznámka k položce: dynamické zkoušky dosažení požadovaných hodnot základové spáry (4x) a zhutnění násypů (2x) | [18 empty] | P | 2
20 | K | 043214000 | Měření celkem | kpl | 1 |  |  | 0 | CS ÚRS 2024 02 |  | základní | 0 | 0 | 0 |  | 0 | 0 | 0 | 0 | 0 | 1024 | K | 2 | ROZPOCET | 0 | 0 | 0 | 0 | 0 | 1 | 0 | 1024 | 1668749851
| Online PSC |  | https://podminky.urs.cz/item/CS_URS_2024_02/043214000 | [18 empty] | Online PSC | 2
| P |  | Poznámka k položce: akustické měření - stacionární zdroje hluku; vnitřní akustika jídelny | [18 empty] | P | 2
21 | K | 043224000 | Monitoring celkem | kpl | 1 |  |  | 0 | CS ÚRS 2024 02 |  | základní | 0 | 0 | 0 |  | 0 | 0 | 0 | 0 | 0 | 1024 | K | 2 | ROZPOCET | 0 | 0 | 0 | 0 | 0 | 1 | 0 | 1024 | 1627317448
| Online PSC |  | https://podminky.urs.cz/item/CS_URS_2024_02/043224000 | [18 empty] | Online PSC | 2
22 | K | 045203000 | Kompletační činnost | kpl | 1 |  |  | 0 | CS ÚRS 2024 02 |  | základní | 0 | 0 | 0 |  | 0 | 0 | 0 | 0 | 0 | 1024 | K | 2 | ROZPOCET | 0 | 0 | 0 | 0 | 0 | 1 | 0 | 1024 | -67322706
| Online PSC |  | https://podminky.urs.cz/item/CS_URS_2024_02/045203000 | [18 empty] | Online PSC | 2
23 | K | 045303000 | Koordinační činnost | kpl | 1 |  |  | 0 | CS ÚRS 2024 02 |  | základní | 0 | 0 | 0 |  | 0 | 0 | 0 | 0 | 0 | 1024 | K | 2 | ROZPOCET | 0 | 0 | 0 | 0 | 0 | 1 | 0 | 1024 | -1077911853
| Online PSC |  | https://podminky.urs.cz/item/CS_URS_2024_02/045303000 | [18 empty] | Online PSC | 2
| D | VRN5 | Finanční náklady |  |  |  |  | 0 |  |  |  |  | 0 | 0 |  | 0 |  | 0 |  | 0 | 5 | D | 1 | ROZPOCET | [6 empty] | 0
24 | K | 053903000 | Ostatní poplatky | kpl | 1 |  |  | 0 | CS ÚRS 2024 02 |  | základní | 0 | 0 | 0 |  | 0 | 0 | 0 | 0 | 0 | 1024 | K | 2 | ROZPOCET | 0 | 0 | 0 | 0 | 0 | 1 | 0 | 1024 | 1689717836
| Online PSC |  | https://podminky.urs.cz/item/CS_URS_2024_02/053903000 | [18 empty] | Online PSC | 2
| P |  | Poznámka k položce: Příplatek za realizaci stavby v rámci nemovité kulturní památky a v památkové zóně Karlín | [18 empty] | P | 2
| D | VRN7 | Provozní vlivy |  |  |  |  | 0 |  |  |  |  | 0 | 0 |  | 0 |  | 0 |  | 0 | 5 | D | 1 | ROZPOCET | [6 empty] | 0
25 | K | 072103000 | Silniční provoz - projednání DIO a zajištění DIR | kpl | 10 |  |  | 0 | CS ÚRS 2024 02 |  | základní | 0 | 0 | 0 |  | 0 | 0 | 0 | 0 | 0 | 1024 | K | 2 | ROZPOCET | 0 | 0 | 0 | 0 | 0 | 1 | 0 | 1024 | 1946787519
| Online PSC |  | https://podminky.urs.cz/item/CS_URS_2024_02/072103000 | [18 empty] | Online PSC | 2
26 | K | 072203000 | Silniční provoz - zajištění DIO (dopravní značení) | ks | 200 |  |  | 0 | CS ÚRS 2024 02 |  | základní | 0 | 0 | 0 |  | 0 | 0 | 0 | 0 | 0 | 1024 | K | 2 | ROZPOCET | 0 | 0 | 0 | 0 | 0 | 1 | 0 | 1024 | -2068840935
| Online PSC |  | https://podminky.urs.cz/item/CS_URS_2024_02/072203000 | [18 empty] | Online PSC | 2
| P |  | Poznámka k položce: Nájem dopravní značky přenosné vč sloupů a podstavců nad 7 dní DIO | [18 empty] | P | 2
| D | VRN9 | Ostatní náklady |  |  |  |  | 0 |  |  |  |  | 0 | 0 |  | 0 |  | 0 |  | 0 | 5 | D | 1 | ROZPOCET | [6 empty] | 0
27 | K | 091403000 | Práce na památkovém objektu | kpl | 1 |  |  | 0 | CS ÚRS 2024 02 |  | základní | 0 | 0 | 0 |  | 0 | 0 | 0 | 0 | 0 | 1024 | K | 2 | ROZPOCET | 0 | 0 | 0 | 0 | 0 | 1 | 0 | 1024 | 1372061315
| Online PSC |  | https://podminky.urs.cz/item/CS_URS_2024_02/091403000 | [18 empty] | Online PSC | 2
| P |  | Poznámka k položce: Příplatek za realizaci stavby v rámci nemovité kulturní památky a v památkové zóně Karlín | [18 empty] | P | 2
28 | K | 091603000 | Předzásobení náhradními prvky | kpl | 1 |  |  | 0 | CS ÚRS 2024 02 |  | základní | 0 | 0 | 0 |  | 0 | 0 | 0 | 0 | 0 | 1024 | K | 2 | ROZPOCET | 0 | 0 | 0 | 0 | 0 | 1 | 0 | 1024 | 2040589514
| Online PSC |  | https://podminky.urs.cz/item/CS_URS_2024_02/091603000 | [18 empty] | Online PSC | 2
| P |  | Poznámka k položce: Poznámka k položce: Vzorkování všech materiílů, např. omítek, maleb, podlahových krytin, obkladů, výrobků, koncových prvků TZB jako zařizovací předměty, výústky, strojní zařízení apod. | [18 empty] | P | 2
29 | K | 092103000 | Náklady na zkušební provoz | kpl | 1 |  |  | 0 | CS ÚRS 2024 02 |  | základní | 0 | 0 | 0 |  | 0 | 0 | 0 | 0 | 0 | 1024 | K | 2 | ROZPOCET | 0 | 0 | 0 | 0 | 0 | 1 | 0 | 1024 | -1930069450
| Online PSC |  | https://podminky.urs.cz/item/CS_URS_2024_02/092103000 | [18 empty] | Online PSC | 2
| P |  | Poznámka k položce: provozní zkoušky instalovaných výrobků | [18 empty] | P | 2
30 | K | 092203000 | Náklady na zaškolení | kpl | 1 |  |  | 0 | CS ÚRS 2024 02 |  | základní | 0 | 0 | 0 |  | 0 | 0 | 0 | 0 | 0 | 1024 | K | 2 | ROZPOCET | 0 | 0 | 0 | 0 | 0 | 1 | 0 | 1024 | -2023878948
| Online PSC |  | https://podminky.urs.cz/item/CS_URS_2024_02/092203000 | [18 empty] | Online PSC | 2
| P |  | Poznámka k položce: zaškolení obsluhy instalovaných výrobků | [18 empty] | P | 2
31 | K | 094103000 | Náklady na vyklizení objektu | kpl | 1 |  |  | 0 | CS ÚRS 2024 02 |  | základní | 0 | 0 | 0 |  | 0 | 0 | 0 | 0 | 0 | 1024 | K | 2 | ROZPOCET | 0 | 0 | 0 | 0 | 0 | 1 | 0 | 1024 | -1582987026
| Online PSC |  | https://podminky.urs.cz/item/CS_URS_2024_02/094103000 | [18 empty] | Online PSC | 2
32 | K | 094203000 | Zimní opatření na stavbě | kpl | 1 |  |  | 0 | CS ÚRS 2024 02 |  | základní | 0 | 0 | 0 |  | 0 | 0 | 0 | 0 | 0 | 1024 | K | 2 | ROZPOCET | 0 | 0 | 0 | 0 | 0 | 1 | 0 | 1024 | 486642104
| Online PSC |  | https://podminky.urs.cz/item/CS_URS_2024_02/094203000 | [18 empty] | Online PSC | 2
33 | K | 094303000 | Ostraha stavby | kpl | 1 |  |  | 0 | CS ÚRS 2024 02 |  | základní | 0 | 0 | 0 |  | 0 | 0 | 0 | 0 | 0 | 1024 | K | 2 | ROZPOCET | 0 | 0 | 0 | 0 | 0 | 1 | 0 | 1024 | -1191963420
| Online PSC |  | https://podminky.urs.cz/item/CS_URS_2024_02/094303000 | [18 empty] | Online PSC | 2

## ON - Ostatní náklady
{2ca525dc-62c7-4908-97a9-6763a802e87a}
2
| KRYCÍ LIST SOUPISU PRACÍ | [8 empty] | v --- níže se nacházejí doplnkové a pomocné údaje k sestavám --- v | [11 empty] | False
Stavba:
Přístavba tělocvičny, školní jídelny a kuchyně
Objekt:
ON - Ostatní náklady
| KSO: |  |  |  |  | CC-CZ:
| Místo: |  | ZŠ Lyčkovo nám. 6/460, Praha 8 |  |  | Datum: | 3. 10. 2024
| Zadavatel: |  |  |  |  | IČ:
|  | Městská část Praha 8 |  |  |  | DIČ:
| Uchazeč: |  |  |  |  | IČ: | Vyplň údaj
|  | Vyplň údaj |  |  |  | DIČ: | Vyplň údaj
| Projektant: |  |  |  |  | IČ:
|  | ARCHITEKTONICKÝ ATELIER ALEŠ, s.r.o. |  |  |  | DIČ:
| Zpracovatel: |  |  |  |  | IČ:
DIČ:
Poznámka:
"Položky, pokud není uvedeno jinak, obsahují veškeré náklady na provedení dle projektu, norem a předpisů výrobců, tzn. dodávku, montáž a montážní prostředky, kotevní a spojovací prvky, přesuny a dopravu, systémové detaily, profily a řešení, povrchovou úpravu, pomocné lešení a přípravné práce (pokud nejsou uvedeny zvlášť). Podrobná specifikace položek je obsažena v projektové dokumentaci (zejména výrobků, výplní otvorů a finálních povrchů v příslušných tabulkách a technických zprávách), která je nedílnou součástí zadávací dokumentace. Pokud není uveden výkaz výměr, byly hodnoty převzaty přímo z tabulek v projektu a CAD systémů. Pokud se v položkách objeví obchodní název, je uveden pouze orientačně, jako příklad."
|  | Materiál | [5 empty] | 0
|  | Montáž | [5 empty] | 0
| Cena bez DPH | [6 empty] | 0
|  |  | Základ daně |  |  | Sazba daně |  | Výše daně
| DPH | základní | 0 |  |  | 21% |  | 0
|  | snížená | 0 |  |  | 12% |  | 0
|  | zákl. přenesená | 0 |  |  | 21% |  | 0
|  | sníž. přenesená | 0 |  |  | 12% |  | 0
|  | nulová | 0 |  |  | 0% |  | 0
| Cena s DPH |  |  | v | CZK |  |  | 0
REKAPITULACE ČLENĚNÍ SOUPISU PRACÍ
Stavba:
Přístavba tělocvičny, školní jídelny a kuchyně
Objekt:
ON - Ostatní náklady
Místo: |  |  | ZŠ Lyčkovo nám. 6/460, Praha 8 |  |  | Datum: | 3. 10. 2024
Zadavatel: |  |  | Městská část Praha 8 |  |  | Projektant: | ARCHITEKTONICKÝ ATELIER ALEŠ, s.r.o.
Uchazeč: |  |  | Vyplň údaj |  |  | Zpracovatel:
Kód dílu - Popis | [5 empty] | Materiál [CZK] | Montáž [CZK] | Cena celkem [CZK]
Náklady stavby celkem | [5 empty] | 0 | 0 | 0 | [14 empty] | -1
| VRN - Vedlejší rozpočtové náklady |  |  |  |  | 0 | 0 | 0
| VRN1 - Průzkumné, geodetické a projektové práce |  |  |  |  | 0 | 0 | 0
| VRN4 - Inženýrská činnost |  |  |  |  | 0 | 0 | 0
SOUPIS PRACÍ
Stavba:
Přístavba tělocvičny, školní jídelny a kuchyně
Objekt:
ON - Ostatní náklady
Místo: |  |  | ZŠ Lyčkovo nám. 6/460, Praha 8 |  |  | Datum: | 3. 10. 2024
Zadavatel: |  |  | Městská část Praha 8 |  |  | Projektant: | ARCHITEKTONICKÝ ATELIER ALEŠ, s.r.o.
Uchazeč: |  |  | Vyplň údaj |  |  | Zpracovatel:
PČ | Typ | Kód | Popis | MJ | Množství | J. materiál [CZK] | J. montáž [CZK] | Cena celkem [CZK] | Cenová soustava |  | DPH | J.cena [CZK] | Materiál celkem [CZK] | Montáž celkem [CZK] | J. Nh [h] | Nh celkem [h] | J. hmotnost [t] | Hmotnost celkem [t] | J. suť [t] | Suť Celkem [t]
Náklady soupisu celkem | [7 empty] | 0 |  |  |  |  | 0 | 0 |  | 0 |  | 0 |  | 0 |  | D | -1 | [7 empty] | 0
| D | VRN | Vedlejší rozpočtové náklady |  |  |  |  | 0 |  |  |  |  | 0 | 0 |  | 0 |  | 0 |  | 0 | 5 | D | 0 | ROZPOCET | [6 empty] | 0
| D | VRN1 | Průzkumné, geodetické a projektové práce |  |  |  |  | 0 |  |  |  |  | 0 | 0 |  | 0 |  | 0 |  | 0 | 5 | D | 1 | ROZPOCET | [6 empty] | 0
1 | K | 012203000 | Zeměměřičské práce před výstavbou | kpl | 1 |  |  | 0 | CS ÚRS 2024 02 |  | základní | 0 | 0 | 0 |  | 0 | 0 | 0 | 0 | 0 | 1024 | K | 2 | ROZPOCET | 0 | 0 | 0 | 0 | 0 | 1 | 0 | 1024 | -1758503999
| Online PSC |  | https://podminky.urs.cz/item/CS_URS_2024_02/012203000 | [18 empty] | Online PSC | 2
| P |  | Poznámka k položce: Vytýčení inženýrských sítí jejich správci před zahájením stavby | [18 empty] | P | 2
| D | VRN4 | Inženýrská činnost |  |  |  |  | 0 |  |  |  |  | 0 | 0 |  | 0 |  | 0 |  | 0 | 5 | D | 1 | ROZPOCET | [6 empty] | 0
2 | K | 041903000 | Dozor jiné osoby | kpl | 1 |  |  | 0 | CS ÚRS 2024 02 |  | základní | 0 | 0 | 0 |  | 0 | 0 | 0 | 0 | 0 | 1024 | K | 2 | ROZPOCET | 0 | 0 | 0 | 0 | 0 | 1 | 0 | 1024 | 159532700
| Online PSC |  | https://podminky.urs.cz/item/CS_URS_2024_02/041903000 | [18 empty] | Online PSC | 2
| P |  | Poznámka k položce: Převzetí základové spáry autorizovaným inženýrským geologem | [18 empty] | P | 2
3 | K | 049203000 | Náklady stanovené zvláštními předpisy | kpl | 1 |  |  | 0 | CS ÚRS 2024 02 |  | základní | 0 | 0 | 0 |  | 0 | 0 | 0 | 0 | 0 | 1024 | K | 2 | ROZPOCET | 0 | 0 | 0 | 0 | 0 | 1 | 0 | 1024 | -1022361092
| Online PSC |  | https://podminky.urs.cz/item/CS_URS_2024_02/049203000 | [18 empty] | Online PSC | 2
| P |  | Poznámka k položce: Aktualizace povodňového plánu | [18 empty] | P | 2

## Seznam figur
SEZNAM FIGUR
Kód: | Z2023012
Stavba: | Přístavba tělocvičny, školní jídelny a kuchyně
Datum: | 3. 10. 2024
Kód | Popis | MJ | Výměra
D.1.4.1 | Ústřední topení
PlochaOT |  |  | 29.48
| 1 * 0,5 * 1 |  | 0.5
| 1 * 0,2 * 1,2 |  | 0.24
| 2 * 0,6 * 0,4 |  | 0.48
| 1 * 0,6 * 0,6 |  | 0.36
| 4 * 0,6 * 0,7 |  | 1.68
| 2 * 0,6 * 1,1 |  | 1.32
| 1 * 0,6 * 1,2 |  | 0.72
| 2 * 0,5 * 0,6 * 2 |  | 1.2
| 1 * 0,6 * 0,7 * 2 |  | 0.84
| 2 * 0,6 * 0,8 * 2 |  | 1.92
| 3 * 0,6 * 1,0 * 2 |  | 3.6
| 1 * 0,6 * 2,0 * 2 |  | 2.4
| 1 * 0,9 * 1,0 * 2 |  | 1.8
| 3 * 0,6 * 2,0 * 3 |  | 10.8
| 1 * 0,6 * 0,9 * 3 |  | 1.62
PlochaOT | Součet |  | 29.48
Použití figury:
735191910 | Napuštění vody do otopných těles | m2 | 29.48
735191903 | Vyčištění otopných těles ocelových nebo hliníkových proplachem vodou | m2 | 29.48
SO-02 | Opláštění transfostanice
PlochaNátěru |  |  | 13.43
| 2 * 1,64 * 2,59 " Z94 Nový nátěr dveří trafostanice 1640/2590, otryskání starého nátěru, nátěr nový, BT3, specifikace dle PD |  | 8.495
| 2 * 2,03 * 0,54 " Z95 nový nátěr žaluzie trafostanice 2030/540, otryskání starého nátěru, nátěr nový, specifikace dle PD |  | 2.192
| 2 * 2,54 * 0,54 " Z96 nový nátěr žaluzie trafostanice 2540/540, otryskání starého nátěru, nátěr nový, specifikace dle PD |  | 2.743
PlochaNátěru | Součet |  | 13.43
Použití figury:
783301401 | Ometení zámečnických konstrukcí | m2 | 13.43
783301303 | Bezoplachové odrezivění zámečnických konstrukcí | m2 | 13.43
783301311 | Odmaštění zámečnických konstrukcí vodou ředitelným odmašťovačem | m2 | 13.43
783342101 | Tmelení včetně přebroušení zámečnických konstrukcí polyuretanovým tmelem | m2 | 13.43
783343101 | Základní jednonásobný impregnační polyuretanový nátěr zámečnických konstrukcí | m2 | 13.43
783344101 | Základní jednonásobný polyuretanový nátěr zámečnických konstrukcí | m2 | 13.43
783344201 | Základní antikorozní jednonásobný polyuretanový nátěr zámečnických konstrukcí | m2 | 13.43
783347101 | Krycí jednonásobný polyuretanový nátěr zámečnických konstrukcí | m2 | 13.43

## Pokyny pro vyplnění
Struktura údajů, formát souboru a metodika pro zpracování
Struktura
Soubor je složen ze záložky Rekapitulace stavby a záložek s názvem soupisu prací pro jednotlivé objekty ve formátu XLSX. Každá ze záložek přitom obsahuje
ještě samostatné sestavy vymezené orámovaním a nadpisem sestavy.
Rekapitulace stavby obsahuje sestavu Rekapitulace stavby a Rekapitulace objektů stavby a soupisů prací.
V sestavě Rekapitulace stavby jsou uvedeny informace identifikující předmět veřejné zakázky na stavební práce, KSO, CC-CZ, CZ-CPV, CZ-CPA a rekapitulaci
celkové nabídkové ceny uchazeče.
Termínem "uchazeč" (resp. zhotovitel) se myslí "účastník zadávacího řízení" ve smyslu zákona o zadávání veřejných zakázek.
V sestavě Rekapitulace objektů stavby a soupisů prací je uvedena rekapitulace stavebních objektů, inženýrských objektů, provozních souborů,
vedlejších a ostatních nákladů a ostatních nákladů s rekapitulací nabídkové ceny za jednotlivé soupisy prací. Na základě údaje Typ je možné
identifikovat, zda se jedná o objekt nebo soupis prací pro daný objekt:
|  | STA | Stavební objekt pozemní
|  | ING | Stavební objekt inženýrský
|  | PRO | Provozní soubor
|  | VON | Vedlejší a ostatní náklady
|  | OST | Ostatní
|  | Soupis | Soupis prací pro daný typ objektu
Soupis prací pro jednotlivé objekty obsahuje sestavy Krycí list soupisu prací, Rekapitulace členění soupisu prací, Soupis prací. Za soupis prací může být považován
i objekt stavby v případě, že neobsahuje podřízenou zakázku.
Krycí list soupisu obsahuje rekapitulaci informací o předmětu veřejné zakázky ze sestavy Rekapitulace stavby, informaci o zařazení objektu do KSO,
CC-CZ, CZ-CPV, CZ-CPA a rekapitulaci celkové nabídkové ceny uchazeče za aktuální soupis prací.
Rekapitulace členění soupisu prací obsahuje rekapitulaci soupisu prací ve všech úrovních členění soupisu tak, jak byla tato členění použita (např.
stavební díly, funkční díly, případně jiné členění) s rekapitulací nabídkové ceny.
Soupis prací obsahuje položky veškerých stavebních nebo montážních prací, dodávek materiálů a služeb nezbytných pro zhotovení stavebního objektu,
inženýrského objektu, provozního souboru, vedlejších a ostatních nákladů.
Pro položky soupisu prací se zobrazují následující informace:
|  | PČ |  | Pořadové číslo položky v aktuálním soupisu
|  | TYP |  | Typ položky: K - konstrukce, M - materiál, PP - plný popis, PSC - poznámka k souboru cen, P - poznámka k položce, VV - výkaz výměr, FIG - rozpad figur
|  | Kód |  | Kód položky
|  | Popis |  | Zkrácený popis položky
|  | MJ |  | Měrná jednotka položky
|  | Množství |  | Množství v měrné jednotce
|  | J.cena |  | Jednotková cena položky. Zadaní může obsahovat namísto J.ceny sloupce J.materiál a J.montáž, jejichž součet definuje
J.cenu položky.
|  | Cena celkem |  | Celková cena položky daná jako součin množství a j.ceny
|  | Cenová soustava |  | Příslušnost položky do cenové soustavy
Ke každé položce soupisu prací se na samostatných řádcích může zobrazovat:
Plný popis položky
Poznámka k souboru cen a poznámka zadavatele
Výkaz výměr
Pokud je k řádku výkazu výměr evidovaný údaj ve sloupci Kód, jedná se o definovaný odkaz, na který se může odvolávat výkaz výměr z jiné položky.
Metodika pro zpracování
Jednotlivé sestavy jsou v souboru provázány. Editovatelné pole jsou zvýrazněny žlutým podbarvením, ostatní pole neslouží k editaci a nesmí být jakkoliv
modifikovány.
Uchazeč je pro podání nabídky povinen vyplnit žlutě podbarvená pole:
Pole Uchazeč v sestavě Rekapitulace stavby - zde uchazeč vyplní svůj název (název subjektu)
Pole IČ a DIČ v sestavě Rekapitulace stavby - zde uchazeč vyplní svoje IČ a DIČ
Datum v sestavě Rekapitulace stavby - zde uchazeč vyplní datum vytvoření nabídky
J.cena = jednotková cena v sestavě Soupis prací o maximálním počtu desetinných míst uvedených v poli
- pokud sestavy soupisů prací obsahují pole J.cena, měla by být všechna tato pole vyplněna nenulovými
Poznámka - nepovinný údaj pro položku soupisu
V případě, že sestavy soupisů prací neobsahují pole J.cena, potom ve všech soupisech prací obsahují pole:
- J.materiál - jednotková cena materiálu
- J.montáž - jednotková cena montáže
Uchazeč v tomto případě by měl vyplnit všechna pole J.materiál a pole J.montáž nenulovými kladnými číslicemi. V případech, kdy položka
neobsahuje žádný materiál je přípustné, aby pole J.materiál bylo vyplněno nulou. V případech, kdy položka neobsahuje žádnou montáž je přípustné,
aby pole J.montáž bylo vyplněno nulou. Obě pole - J.materiál, J.Montáž u jedné položky by však neměly být vyplněny nulou.
Rekapitulace stavby
Název |  |  | Povinný |  | Popis | Typ | Max. počet
atributu |  |  | (A/N) |  |  |  | znaků
Kód |  |  | A |  | Kód stavby | String | 20
Stavba |  |  | A |  | Název stavby | String | 120
Místo |  |  | N |  | Místo stavby | String | 50
Datum |  |  | A |  | Datum vykonaného exportu | Date
KSO |  |  | N |  | Klasifikace stavebního objektu | String | 15
CC-CZ |  |  | N |  | Klasifikace stavbeních děl | String | 15
CZ-CPV |  |  | N |  | Společný slovník pro veřejné zakázky | String | 20
CZ-CPA |  |  | N |  | Klasifikace produkce podle činností | String | 20
Zadavatel |  |  | N |  | Zadavatel zadaní | String | 50
IČ |  |  | N |  | IČ zadavatele zadaní | String | 20
DIČ |  |  | N |  | DIČ zadavatele zadaní | String | 20
Uchazeč |  |  | N |  | Uchazeč veřejné zakázky | String | 50
Projektant |  |  | N |  | Projektant | String | 50
Poznámka |  |  | N |  | Poznámka k zadání | String | 255
Sazba DPH |  |  | A |  | Rekapitulace sazeb DPH u položek soupisů | eGSazbaDph
Základna DPH |  |  | A |  | Základna DPH určena součtem celkové ceny z položek soupisů | Double
Hodnota DPH |  |  | A |  | Hodnota DPH | Double
Cena bez DPH |  |  | A |  | Celková cena bez DPH za celou stavbu. Sčítává se ze všech listů. | Double
Cena s DPH |  |  | A |  | Celková cena s DPH za celou stavbu | Double
Rekapitulace objektů stavby a soupisů prací
Název |  |  | Povinný |  | Popis | Typ | Max. počet
atributu |  |  | (A/N) |  |  |  | znaků
Kód |  |  | A |  | Přebírá se z Rekapitulace stavby | String | 20
Stavba |  |  | A |  | Přebírá se z Rekapitulace stavby | String | 120
Místo |  |  | N |  | Přebírá se z Rekapitulace stavby | String | 50
Datum |  |  | A |  | Přebírá se z Rekapitulace stavby | Date
Zadavatel |  |  | N |  | Přebírá se z Rekapitulace stavby | String | 50
Projektant |  |  | N |  | Přebírá se z Rekapitulace stavby | String | 50
Uchazeč |  |  | N |  | Přebírá se z Rekapitulace stavby | String | 50
Kód |  |  | A |  | Kód objektu | String | 20
Objektu, Soupis prací |  |  | A |  | Název objektu | String | 120
Cena bez DPH |  |  | A |  | Cena bez DPH za daný objekt | Double
Cena s DPH |  |  | A |  | Cena spolu s DPH za daný objekt | Double
Typ |  |  | A |  | Typ zakázky | eGTypZakazky
Krycí list soupisu
Název |  |  | Povinný |  | Popis | Typ | Max. počet
atributu |  |  | (A/N) |  |  |  | znaků
Stavba |  |  | A |  | Přebírá se z Rekapitulace stavby | String | 120
Objekt |  |  | A |  | Kód a název objektu | String | 20 + 120
Soupis |  |  | A |  | Kód a název soupisu | String | 20 + 120
KSO |  |  | N |  | Klasifikace stavebního objektu | String | 15
CC-CZ |  |  | N |  | Klasifikace stavbeních děl | String | 15
CZ-CPV |  |  | N |  | Společný slovník pro veřejné zakázky | String | 20
CZ-CPA |  |  | N |  | Klasifikace produkce podle činností | String | 20
Místo |  |  | N |  | Přebírá se z Rekapitulace stavby | String | 50
Zadavatel |  |  | N |  | Přebírá se z Rekapitulace stavby | String | 50
Uchazeč |  |  | N |  | Přebírá se z Rekapitulace stavby | String | 50
Projektant |  |  | N |  | Přebírá se z Rekapitulace stavby | String | 50
Poznámka |  |  | N |  | Poznámka k soupisu prací | String | 255
Sazba DPH |  |  | A |  | Rekapitulace sazeb DPH na položkách aktuálního soupisu | eGSazbaDph
Základna DPH |  |  | A |  | Základna DPH určena součtem celkové ceny z položek aktuálního soupisu | Double
Hodnota DPH |  |  | A |  | Hodnota DPH | Double
Cena bez DPH |  |  | A |  | Cena bez DPH za daný soupis | Double
Cena s DPH |  |  | A |  | Cena s DPH za daný soupis | Double
Rekapitulace členění soupisu prací
Název |  |  | Povinný |  | Popis | Typ | Max. počet
atributu |  |  | (A/N) |  |  |  | znaků
Stavba |  |  | A |  | Přebírá se z Rekapitulace stavby | String | 120
Objekt |  |  | A |  | Kód a název objektu, přebírá se z Krycího listu soupisu | String | 20 + 120
Soupis |  |  | A |  | Kód a název objektu, přebírá se z Krycího listu soupisu | String | 20 + 120
Místo |  |  | N |  | Přebírá se z Rekapitulace stavby | String | 50
Datum |  |  | A |  | Přebírá se z Rekapitulace stavby | Date
Zadavatel |  |  | N |  | Přebírá se z Rekapitulace stavby | String | 50
Projektant |  |  | N |  | Přebírá se z Rekapitulace stavby | String | 50
Uchazeč |  |  | N |  | Přebírá se z Rekapitulace stavby | String | 50
Kód dílu - Popis |  |  | A |  | Kód a název dílu ze soupisu | String | 20 + 100
Cena celkem |  |  | A |  | Cena celkem za díl ze soupisu | Double
Soupis prací
Název |  |  | Povinný |  | Popis | Typ | Max. počet
atributu |  |  | (A/N) |  |  |  | znaků
Stavba |  |  | A |  | Přebírá se z Rekapitulace stavby | String | 120
Objekt |  |  | A |  | Kód a název objektu | String | 20 + 120
Soupis |  |  | A |  | Přebírá se z Krycího listu soupisu | String | 20 + 120
Místo |  |  | N |  | Přebírá se z Krycího listu soupisu | String | 50
Datum |  |  | A |  | Přebírá se z Krycího listu soupisu | Date
Zadavatel |  |  | N |  | Přebírá se z Krycího listu soupisu | String | 50
Projektant |  |  | N |  | Přebírá se z Krycího listu soupisu | String | 50
Uchazeč |  |  | N |  | Přebírá se z Krycího listu soupisu | String | 50
PČ |  |  | A |  | Pořadové číslo položky soupisu | Long
Typ |  |  | A |  | Typ položky soupisu | eGTypPolozky | 1
Kód |  |  | A |  | Kód položky ze soupisu | String | 20
Popis |  |  | A |  | Popis položky ze soupisu | String | 255
MJ |  |  | A |  | Měrná jednotka položky | String | 10
Množství |  |  | A |  | Množství položky soupisu | Double
J.Cena |  |  | A |  | Jednotková cena položky | Double
Cena celkem |  |  | A |  | Cena celkem vyčíslena jako J.Cena * Množství | Double
Cenová soustava |  |  | N |  | Zařazení položky do cenové soustavy | String | 50
p |  |  | N |  | Poznámka položky ze soupisu | Memo
psc |  |  | N |  | Poznámka k souboru cen ze soupisu | Memo
pp |  |  | N |  | Plný popis položky ze soupisu | Memo
vv |  |  | N |  | Výkaz výměr (figura, výraz, výměra) ze soupisu | Text,Text,Double | 20, 150
fig |  |  | N |  | Rozpad figur | Text,Text,Double | 20, 150
DPH |  |  | A |  | Sazba DPH pro položku | eGSazbaDPH
Hmotnost |  |  | A |  | Hmotnost položky ze soupisu | Double
Suť |  |  | A |  | Suť položky ze soupisu | Double
Nh |  |  | N |  | Normohodiny položky ze soupisu | Double
Datová věta
Typ věty |  |  | Hodnota |  | Význam
eGSazbaDPH |  |  | základní |  | Základní sazba DPH
|  |  | snížená |  | Snížená sazba DPH
|  |  | nulová |  | Nulová sazba DPH
|  |  | zákl. přenesená |  | Základní sazba DPH přenesená
|  |  | sníž. přenesená |  | Snížená sazba DPH přenesená
eGTypZakazky |  |  | STA |  | Stavební objekt
|  |  | PRO |  | Provozní soubor
|  |  | ING |  | Inženýrský objekt
|  |  | VON |  | Vedlejší a ostatní náklady
|  |  | OST |  | Ostatní náklady
eGTypPolozky |  |  | 1 |  | Položka typu HSV
|  |  | 2 |  | Položka typu PSV
|  |  | 3 |  | Položka typu M
|  |  | 4 |  | Položka typu OST