## Pokyny pro vyplnění
Pokyny pro vyplnění
Ve všech listech tohoto souboru můžete měnit pouze buňky s modrým pozadím. Jedná se o tyto údaje : - údaje o firmě - jednotkové ceny položek zadané na maximálně dvě desetinná místa

## Stavba
#RTSROZP# | Soupis stavebních prací, dodávek a služeb
| Stavba: |  | MD240606_3_2 | Dětská skupina Polyfunkční dům Zenklova rev 2
| Objekt: |  | SOD2 | Interiér
796 | Rozpočet: |  | D2 | Interiér
| Zadavatel | [5 empty] | IČO:
DIČ:
| Projektant: | [5 empty] | IČO:
DIČ:
| Zhotovitel: | [5 empty] | IČO:
DIČ:
Vypracoval:
| Rozpis ceny | [6 empty] | Celkem
HSV | HSV | [6 empty] | 0
PSV | PSV | [6 empty] | 0
MON | MON | [6 empty] | 0
VN | Vedlejší náklady | [6 empty] | 0
ON | Ostatní náklady | [6 empty] | 0
| Celkem | [6 empty] | 0
Rekapitulace daní
0 | Základ pro sníženou DPH |  |  | 12 | % | 0 |  |  | CZK
0 | Snížená DPH |  |  | 12 | % | 0 |  |  | CZK
0 | Základ pro základní DPH |  |  | 21 | % | 0 |  |  | CZK
0 | Základní DPH |  |  | 21 | % | 0 |  |  | CZK
0 | Zaokrouhlení |  |  |  |  | 0 |  |  | CZK
| Cena celkem bez DPH |  |  |  |  | 0 |  |  | CZK
0 | Cena celkem s DPH |  |  |  |  | 0 |  |  | CZK
|  | v |  |  | dne
|  |  | Za zhotovitele |  |  |  | Za objednatele
Rekapitulace dílčích částí
#CASTI>> | Číslo | Název |  |  | Základ pro sníženou DPH | Základ pro základní DPH | DPH celkem | Cena celkem | %
1 | Stavba |  |  |  | 0 | 0 | 0 | 0
2 |  | Stavební objekt |  |  |  |  | 0
2 | SOD2 | Interiér |  |  | 0 | 0 | 0 | 0
3 | D2 | Interiér |  |  | 0 | 0 | 0 | 0
| Celkem za stavbu |  |  |  | 0 | 0 | 0 | 0 | 0
#POPS | Popis stavby: MD240606_3_2 - Dětská skupina Polyfunkční dům Zenklova rev 2
#POPO | Popis objektu: SOD2 - Interiér
#POPR | Popis rozpočtu: D2 - Interiér
Rekapitulace dílů
| Číslo | Název |  |  | Typ dílu |  |  | Celkem | %
| 766 | Konstrukce truhlářské |  |  | PSV |  |  | 0
| 768 | Výplně otvorů |  |  | PSV |  |  | 0
| 799 | Ostatní |  |  | PSV |  |  | 0
| Cena celkem | [6 empty] | 0 | 0
Note on D11: Název
Note on I11: IČO
Note on D12: Ulice
Note on I12: DIČ
Note on D13: PSČ
Note on E13: Místo

## VzorPolozky (hidden)
Položkový rozpočet
S:
O:
R:

## SOD2 D2 Pol
Položkový soupis prací a dodávek | [27 empty] | #TypZaznamu#
S: | MD240606_3_2 | Dětská skupina Polyfunkční dům Zenklova rev 2 | [25 empty] | STA
O: | SOD2 | Interiér | [22 empty] | STA |  |  | OBJ
R: | D2 | Interiér | [25 empty] | ROZ
P.č. | Číslo položky | Název položky | MJ | Množství | Cena / MJ | Celkem | Dodávka | Dodávka celk. | Montáž | Montáž celk. | DPH | Cena s DPH | Hmotnost / MJ | Hmotnost celk.(t) | Dem. hmotnost / MJ | Dem. hmotnost celk.(t) | Ceník | Cen. soustava / platnost | Cenová úroveň | Nhod / MJ | Nhod celk. | Dodavatel | Typ položky | Stav položky
Díl: | 766 | Konstrukce truhlářské |  |  |  | 0 |  | 0 |  | 0 |  | 0 |  | 0 |  | 0 |  |  |  |  | 0 | [6 empty] | DIL
1 | 76601/A1 | D+M DŘEVĚNÝ OBKLAD NA STĚNU | kpl | 1 |  | 0 |  | 0 |  | 0 | 21 | 0 | 0 | 0 | 0 | 0 |  | Vlastní | Indiv | 0 | 0 |  | Práce | Běžná |  |  |  | POL1_
|  | MATERIÁL: | [25 empty] | POP
|  | - Dřevodekor H1145 Dub Bardolino přírodní | [25 empty] | POP
|  | - laminované dřevotřískové desky s hoření | [25 empty] | POP
|  | zpomalující vícevrstvou strukturou | [25 empty] | POP
|  | ROZMĚRY (šxv): | [25 empty] | POP
|  | 5240x3000mm | [25 empty] | POP
|  | 5360x3000mm | [25 empty] | POP
|  | 2050x3000mm | [25 empty] | POP
|  | Celková tl. obkladu 40mm (vč. konstrukce | [25 empty] | POP
2 | 76602/A2 | D+M DŘEVĚNÁ LAMELOVÁ ZÁSTĚNA | kpl | 2 |  | 0 |  | 0 |  | 0 | 21 | 0 | 0 | 0 | 0 | 0 |  | Vlastní | Indiv | 0 | 0 |  | Práce | Běžná |  |  |  | POL1_
|  | 14x DŘEVĚNÉ LAMELY - MASIV | [25 empty] | POP
|  | ROZMĚRY (šxhxv): | [25 empty] | POP
|  | 75x150x3000 mm | [25 empty] | POP
3 | 76603/A3 | D+M ÚLOŽNÍ PROSTORY | kpl | 1 |  | 0 |  | 0 |  | 0 | 21 | 0 | 0 | 0 | 0 | 0 |  | Vlastní | Indiv | 0 | 0 |  | Práce | Běžná |  |  |  | POL1_
|  | MATERIÁL: | [25 empty] | POP
|  | - laminovaná DTD - Dřevodekor H1145 Dub | [25 empty] | POP
|  | Bardolino přírodní | [25 empty] | POP
|  | ROZMĚR (šxvxh): | [25 empty] | POP
|  | 4720x750x600 mm | [25 empty] | POP
|  | POZNÁMKA: | [25 empty] | POP
|  | - vsazeno mezi 2 stávající sloupy | [25 empty] | POP
4 | 76604/A4 | D+M ÚLOŽNÍ PROSTORY | kpl | 1 |  | 0 |  | 0 |  | 0 | 21 | 0 | 0 | 0 | 0 | 0 |  | Vlastní | Indiv | 0 | 0 |  | Práce | Běžná |  |  |  | POL1_
|  | MATERIÁL: | [25 empty] | POP
|  | - laminovaná DTD - Dřevodekor H1145 Dub | [25 empty] | POP
|  | Bardolino přírodní | [25 empty] | POP
|  | ROZMĚR (šxvxh): | [25 empty] | POP
|  | 2025x750x600 mm | [25 empty] | POP
5 | 76605/A5 | D+M PRACOVNÍ STŮL + ŠUPLÍKY | kpl | 5 |  | 0 |  | 0 |  | 0 | 21 | 0 | 0 | 0 | 0 | 0 |  | Vlastní | Indiv | 0 | 0 |  | Práce | Běžná |  |  |  | POL1_
|  | MATERIÁL: | [25 empty] | POP
|  | - Dřevodekor H1145 Dub Bardolino přírodní | [25 empty] | POP
|  | ROZMĚR STOLU (šxvxh): | [25 empty] | POP
|  | 1500x750x750 mm | [25 empty] | POP
|  | ROZMĚR ŠUPLÍKŮ (šxvxh): | [25 empty] | POP
|  | 400x700x650mm | [25 empty] | POP
|  | POZNÁMKY: | [25 empty] | POP
|  | - šuplíky jsou pevnou součástí stolu | [25 empty] | POP
6 | 76606/A6 | D+M DEKORAČNÍ MAGNETICKÝ OBKLAD NA STĚNU | kpl | 1 |  | 0 |  | 0 |  | 0 | 21 | 0 | 0 | 0 | 0 | 0 |  | Vlastní | Indiv | 0 | 0 |  | Práce | Běžná |  |  |  | POL1_
|  | MATERIÁL: | [25 empty] | POP
|  | - MDF deska lakovaná s magnetickým nátěrem | [25 empty] | POP
|  | BARVY: | [25 empty] | POP
|  | NCS S1020-R90B | [25 empty] | POP
|  | NCS S2020-R90B | [25 empty] | POP
|  | NCS S0520-R90B | [25 empty] | POP
|  | ROZMĚR: | [25 empty] | POP
|  | - dle nákresu | [25 empty] | POP
|  | POZNÁMKA: | [25 empty] | POP
|  | - za MDF deskou je lamino tl. 18mm s LED | [25 empty] | POP
|  | nascvícením | [25 empty] | POP
7 | 76607/A7 | D+M DŘEVĚNÝ OBKLAD NA STĚNU | kpl | 1 |  | 0 |  | 0 |  | 0 | 21 | 0 | 0 | 0 | 0 | 0 |  | Vlastní | Indiv | 0 | 0 |  | Práce | Běžná |  |  |  | POL1_
|  | MATERIÁL: | [25 empty] | POP
|  | - Dřevodekor H1145 Dub Bardolino přírodní | [25 empty] | POP
|  | - laminované dřevotřískové desky s hoření | [25 empty] | POP
|  | zpomalující vícevrstvou strukturou | [25 empty] | POP
|  | ROZMĚRY (šxv): | [25 empty] | POP
|  | 12880x3000mm | [25 empty] | POP
|  | 950x3000mm | [25 empty] | POP
|  | Celková tl. obkladu 40mm (vč. konstrukce) | [25 empty] | POP
|  | POZNÁMKY: | [25 empty] | POP
|  | - Dveře skryté v obkladu | [25 empty] | POP
8 | 76608/A8 | D+M ÚLOŽNÍ PROSTORY | kpl | 1 |  | 0 |  | 0 |  | 0 | 21 | 0 | 0 | 0 | 0 | 0 |  | Vlastní | Indiv | 0 | 0 |  | Práce | Běžná |  |  |  | POL1_
|  | MATERIÁL: | [25 empty] | POP
|  | - laminovaná DTD - Dřevodekor H1145 Dub | [25 empty] | POP
|  | Bardolino přírodní | [25 empty] | POP
|  | ROZMĚRY (šxvxh): | [25 empty] | POP
|  | 4390x3000x800mm | [25 empty] | POP
|  | POZNÁMKA: | [25 empty] | POP
|  | Horní skříňky otevíraní na TIPON | [25 empty] | POP
|  | Spodní skříňky otevíraní skryté - Gola profil | [25 empty] | POP
9 | 76609/A9 | D+M DEKORAČNÍ MAGNETICKÝ OBKLAD NA STĚNU | kpl | 1 |  | 0 |  | 0 |  | 0 | 21 | 0 | 0 | 0 | 0 | 0 |  | Vlastní | Indiv | 0 | 0 |  | Práce | Běžná |  |  |  | POL1_
|  | MATERIÁL: | [25 empty] | POP
|  | - MDF deska lakovaná s magnetickým nátěrem | [25 empty] | POP
|  | BARVY: | [25 empty] | POP
|  | NCS S1010-G10Y | [25 empty] | POP
|  | NCS S2010-G10Y | [25 empty] | POP
|  | NCS S3010-G10Y | [25 empty] | POP
|  | ROZMĚR: | [25 empty] | POP
|  | - dle nákresu | [25 empty] | POP
|  | POZNÁMKA: | [25 empty] | POP
|  | - za MDF deskou je lamino tl. 18mm s LED | [25 empty] | POP
|  | nascvícením | [25 empty] | POP
10 | 76610/A10 | D+M ČALOUNĚNÉ OBLOŽENÍ | kpl | 2 |  | 0 |  | 0 |  | 0 | 21 | 0 | 0 | 0 | 0 | 0 |  | Vlastní | Indiv | 0 | 0 |  | Práce | Běžná |  |  |  | POL1_
|  | MATERIÁL: | [25 empty] | POP
|  | - látka | [25 empty] | POP
|  | ROZMĚRY: | [25 empty] | POP
|  | výška 2150mm | [25 empty] | POP
|  | šířka 400mm | [25 empty] | POP
|  | hloubka 800mm - SLOUP 1 | [25 empty] | POP
|  | hloubka 700mm - SLOUP 2 | [25 empty] | POP
|  | tloušťka čalunění 50mm | [25 empty] | POP
11 | 76611/A11 | D+M ČALOUNĚNÉ SEZENÍ | kpl | 1 |  | 0 |  | 0 |  | 0 | 21 | 0 | 0 | 0 | 0 | 0 |  | Vlastní | Indiv | 0 | 0 |  | Práce | Běžná |  |  |  | POL1_
|  | MATERIÁL: | [25 empty] | POP
|  | - látka | [25 empty] | POP
|  | ROZMĚRY: | [25 empty] | POP
|  | průměr 1200mm | [25 empty] | POP
|  | výška 100mm | [25 empty] | POP
12 | 76612/A12 | D+M ÚLOŽNÍ PROSTORY | kpl | 1 |  | 0 |  | 0 |  | 0 | 21 | 0 | 0 | 0 | 0 | 0 |  | Vlastní | Indiv | 0 | 0 |  | Práce | Běžná |  |  |  | POL1_
|  | MATERIÁL: | [25 empty] | POP
|  | - laminovaná DTD - Dřevodekor H1145 Dub | [25 empty] | POP
|  | Bardolino přírodní | [25 empty] | POP
|  | ROZMĚRY (šxvxh): | [25 empty] | POP
|  | 1375x2800x600mm | [25 empty] | POP
|  | POZNÁMKA: | [25 empty] | POP
|  | otevíraní na TIPON | [25 empty] | POP
13 | 76613/A13 | D+M LAVICE S VĚŠÁKY | kpl | 1 |  | 0 |  | 0 |  | 0 | 21 | 0 | 0 | 0 | 0 | 0 |  | Vlastní | Indiv | 0 | 0 |  | Práce | Běžná |  |  |  | POL1_
|  | MATERIÁL: | [25 empty] | POP
|  | - laminovaná DTD - Dřevodekor H1145 Dub | [25 empty] | POP
|  | Bardolino přírodní | [25 empty] | POP
|  | ROZMĚRY (šxvxh): | [25 empty] | POP
|  | Lavice: 1000x450x400mm | [25 empty] | POP
|  | zádová deska na věšáky: 1000x2550 | [25 empty] | POP
14 | 76614/A14 | D+M ZRCADLO | kpl | 1 |  | 0 |  | 0 |  | 0 | 21 | 0 | 0 | 0 | 0 | 0 |  | Vlastní | Indiv | 0 | 0 |  | Práce | Běžná |  |  |  | POL1_
|  | celoplošně lepené zrcadlo | [25 empty] | POP
|  | ROZMĚRY (šxvxh): | [25 empty] | POP
|  | 985x1200 | [25 empty] | POP
15 | 76615/A15 | D+M SKŘÍŇ | kpl | 1 |  | 0 |  | 0 |  | 0 | 21 | 0 | 0 | 0 | 0 | 0 |  | Vlastní | Indiv | 0 | 0 |  | Práce | Běžná |  |  |  | POL1_
|  | MATERIÁL: | [25 empty] | POP
|  | - laminovaná DTD - Dřevodekor H1145 Dub | [25 empty] | POP
|  | Bardolino přírodní | [25 empty] | POP
|  | ROZMĚRY (šxvxh): | [25 empty] | POP
|  | 1275x2400x400mm | [25 empty] | POP
|  | POZNÁMKA: | [25 empty] | POP
|  | otevíraní na TIPON | [25 empty] | POP
|  | vnitřní korpus Uni bílá, členění police | [25 empty] | POP
16 | 76616/A16 | D+M NÁPISY NA STĚNĚ | kpl | 1 |  | 0 |  | 0 |  | 0 | 21 | 0 | 0 | 0 | 0 | 0 |  | Vlastní | Indiv | 0 | 0 |  | Práce | Běžná |  |  |  | POL1_
|  | ROZMĚRY (šxvxh): | [25 empty] | POP
|  | max. 10 písmen velikosti 100mm | [25 empty] | POP
|  | Přesný text dle zadání od investora | [25 empty] | POP
17 | 76617/A17 | D+M OBKLAD NAD DVEŘMI | kpl | 1 |  | 0 |  | 0 |  | 0 | 21 | 0 | 0 | 0 | 0 | 0 |  | Vlastní | Indiv | 0 | 0 |  | Práce | Běžná |  |  |  | POL1_
|  | MATERIÁL: | [25 empty] | POP
|  | - laminovaná DTD - Dřevodekor H1145 Dub | [25 empty] | POP
|  | Bardolino přírodní | [25 empty] | POP
|  | ROZMĚRY (šxvxh): | [25 empty] | POP
|  | 1000x650x18mm | [25 empty] | POP
18 | 76618/A18 | D+M OBKLAD NAD DVEŘMI | kpl | 1 |  | 0 |  | 0 |  | 0 | 21 | 0 | 0 | 0 | 0 | 0 |  | Vlastní | Indiv | 0 | 0 |  | Práce | Běžná |  |  |  | POL1_
|  | MATERIÁL: | [25 empty] | POP
|  | - laminovaná DTD - Dřevodekor H1145 Dub | [25 empty] | POP
|  | Bardolino přírodní | [25 empty] | POP
|  | ROZMĚRY (šxvxh): | [25 empty] | POP
|  | 900x650x18mm | [25 empty] | POP
19 | 76619/A19 | D+M VYSOKÁ SESTAVA - KRYTÍ NA HYDRANT | kpl | 1 |  | 0 |  | 0 |  | 0 | 21 | 0 | 0 | 0 | 0 | 0 |  | Vlastní | Indiv | 0 | 0 |  | Práce | Běžná |  |  |  | POL1_
|  | MATERIÁL: | [25 empty] | POP
|  | - laminovaná DTD - Dřevodekor H1145 Dub | [25 empty] | POP
|  | Bardolino přírodní | [25 empty] | POP
|  | ROZMĚRY (šxvxh): | [25 empty] | POP
|  | 900x2800x200mm | [25 empty] | POP
|  | POZNÁMKY: | [25 empty] | POP
|  | - dvířka vložená - fixní panely | [25 empty] | POP
|  | - otevíravá dvířka na TIP ON | [25 empty] | POP
|  | - dvířka na hydrant přispůsobit stávajícímu | [25 empty] | POP
|  | hydrantu | [25 empty] | POP
|  | - písmeno H vyfrézováno - výška a šířka 150mm | [25 empty] | POP
20 | 76620/A20 | D+M VYSOKÁ SESTAVA - KRYTÍ NA ROZVADĚČ | kpl | 1 |  | 0 |  | 0 |  | 0 | 21 | 0 | 0 | 0 | 0 | 0 |  | Vlastní | Indiv | 0 | 0 |  | Práce | Běžná |  |  |  | POL1_
|  | MATERIÁL: | [25 empty] | POP
|  | - laminovaná DTD - Dřevodekor H1145 Dub | [25 empty] | POP
|  | Bardolino přírodní | [25 empty] | POP
|  | ROZMĚRY (šxvxh): | [25 empty] | POP
|  | 800x2800x200mm | [25 empty] | POP
|  | POZNÁMKY: | [25 empty] | POP
|  | - otevíraní na TIP-ON | [25 empty] | POP
|  | - dvířka vložená | [25 empty] | POP
21 | 76621/A21 | D+M HORNÍ SKŘÍŇKY | kpl | 1 |  | 0 |  | 0 |  | 0 | 21 | 0 | 0 | 0 | 0 | 0 |  | Vlastní | Indiv | 0 | 0 |  | Práce | Běžná |  |  |  | POL1_
|  | MATERIÁL: | [25 empty] | POP
|  | - laminovaná DTD s nerezovou povrchovou úpravou | [25 empty] | POP
|  | ROZMĚRY (šxvxh): | [25 empty] | POP
|  | 2280x600x350mm | [25 empty] | POP
|  | 2485x600x350mm | [25 empty] | POP
|  | POZNÁMKY: | [25 empty] | POP
|  | - otevíraní - ze spodku úchytka | [25 empty] | POP
|  | - vnitřní členení - 1x police | [25 empty] | POP
22 | 76622/A22 | D+M DŘEVĚNÁ STĚNA S VĚŠÁČKY | kpl | 1 |  | 0 |  | 0 |  | 0 | 21 | 0 | 0 | 0 | 0 | 0 |  | Vlastní | Indiv | 0 | 0 |  | Práce | Běžná |  |  |  | POL1_
|  | MATERIÁL: | [25 empty] | POP
|  | - laminovaná DTD - Dřevodekor H1145 Dub | [25 empty] | POP
|  | Bardolino přírodní | [25 empty] | POP
|  | ROZMĚR (šxvxh) - 830x900x100mm | [25 empty] | POP
|  | Zadní deska - 830x900x20mm | [25 empty] | POP
|  | Lamely - 20x900x80mm - 7ks | [25 empty] | POP
|  | POZNÁMKA: | [25 empty] | POP
|  | -mezi lamelama 115mm | [25 empty] | POP
|  | -háčky na ručníky | [25 empty] | POP
Díl: | 768 | Výplně otvorů |  |  |  | 0 |  | 0 |  | 0 |  | 0 |  | 0 |  | 0 |  |  |  |  | 0 | [6 empty] | DIL
23 | 768/D02 | D+M DVEŘE INTERIÉROVÉ - z 1.02 do 1.04/1.08 vč. zárubně S POŽÁRNÍ ODOLNOSTÍ EW 30 DP3-C, SE, SAMOZAVÍRAČEM | ks | 2 |  | 0 |  | 0 |  | 0 | 21 | 0 | 0 | 0 | 0 | 0 |  | Vlastní | Indiv | 0 | 0 |  | Práce | Běžná |  |  |  | POL1_
|  | ROZMĚR STAVEBNÍHO OTVORU: 900x2800 mm | [25 empty] | POP
|  | ROZMĚR KŘÍDLA: 800x2100 mm | [25 empty] | POP
|  | HLOUBKA ZÁRUBNĚ: 125 mm | [25 empty] | POP
|  | ZASKLENÍ : POUZE NADSVĚTLÍK | [25 empty] | POP
|  | SKLO ČIRÉ | [25 empty] | POP
|  | POŽÁRNÍ ODOLNOST: S POŽÁRNÍ ODOLNOSTÍ EW 30 DP3-C | [25 empty] | POP
|  | SE SAMOZAVÍRAČEM | [25 empty] | POP
|  | POČET KŘÍDEL: JEDNO | [25 empty] | POP
|  | ZPŮSOB OTEVÍRÁNÍ: OTOČNÉ REVERZNÍ | [25 empty] | POP
|  | MATERIÁL A POVRCHOVÁ ÚPRAVA KŘÍDLA: | [25 empty] | POP
|  | CPL LAMINOVANÉ, DŘEVODEKOR DUB BARDOLINO PŘÍRODNÍ | [25 empty] | POP
|  | MATERIÁL A POVRCHOVÁ ÚPRAVA ZÁRUBNĚ: ? 2 | [25 empty] | POP
|  | CPL LAMINOVANÉ, DŘEVODEKOR - DUB BARDOLINO | [25 empty] | POP
|  | PŘÍRODNÍ | [25 empty] | POP
|  | KOVÁNÍ: KLIKA/KLIKA | [25 empty] | POP
|  | ZÁMEK: ZADLABACÍ DOZICKÝ | [25 empty] | POP
|  | ZÁRUBEŇ: OBLOŽKOVÁ, BEZFALCOVÁ, REVERZNÍ | [25 empty] | POP
|  | PŘÍSLUŠENSTVÍ: KOUŘOTĚSNÁ PADACÍ LIŠTA DO | [25 empty] | POP
|  | DVEŘÍ BEZ PRAHU, SAMOZAVÍRAČ, KOMPLETNÍ | [25 empty] | POP
|  | PROTIPOŽÁRNÍ VÝROBEK | [25 empty] | POP
24 | 768/D04 | D+M DVEŘE INTERIÉROVÉ - z 1.02 do 1.06/1.07 vč. zárubně | ks | 2 |  | 0 |  | 0 |  | 0 | 21 | 0 | 0 | 0 | 0 | 0 |  | Vlastní | Indiv | 0 | 0 |  | Práce | Běžná |  |  |  | POL1_
|  | ROZMĚR STAVEBNÍHO OTVORU: 900x2800 mm | [25 empty] | POP
|  | ROZMĚR KŘÍDLA: 800x2100 mm | [25 empty] | POP
|  | HLOUBKA ZÁRUBNĚ: 125 mm | [25 empty] | POP
|  | ZASKLENÍ : POUZE NADSVĚTLÍK | [25 empty] | POP
|  | SKLO ČIRÉ | [25 empty] | POP
|  | POŽÁRNÍ ODOLNOST: BEZ POŽÁRNÍ ODOLNOSTI | [25 empty] | POP
|  | POČET KŘÍDEL: JEDNO | [25 empty] | POP
|  | ZPŮSOB OTEVÍRÁNÍ: OTOČNÉ REVERZNÍ | [25 empty] | POP
|  | MATERIÁL A POVRCHOVÁ ÚPRAVA KŘÍDLA: | [25 empty] | POP
|  | CPL LAMINOVANÉ, DŘEVODEKOR DUB BARDOLINO PŘÍRODNÍ | [25 empty] | POP
|  | MATERIÁL A POVRCHOVÁ ÚPRAVA ZÁRUBNĚ: | [25 empty] | POP
|  | CPL LAMINOVANÉ, DŘEVODEKOR - DUB BARDOLINO | [25 empty] | POP
|  | PŘÍRODNÍ | [25 empty] | POP
|  | KOVÁNÍ: KLIKA/KLIKA | [25 empty] | POP
|  | ZÁMEK: ZADLABACÍ DOZICKÝ | [25 empty] | POP
|  | ZÁRUBEŇ: OBLOŽKOVÁ, BEZFALCOVÁ, REVERZNÍ | [25 empty] | POP
|  | PŘÍSLUŠENSTVÍ: PADACÍ LIŠTA DO DVEŘÍ BEZ | [25 empty] | POP
|  | PRAHU | [25 empty] | POP
25 | 768/D05 | D+M DVEŘE INTERIÉROVÉ - z 1.02 do 1.11 vč. zárubně | ks | 1 |  | 0 |  | 0 |  | 0 | 21 | 0 | 0 | 0 | 0 | 0 |  | Vlastní | Indiv | 0 | 0 |  | Práce | Běžná |  |  |  | POL1_
|  | ROZMĚR STAVEBNÍHO OTVORU: 900x2150 mm | [25 empty] | POP
|  | ROZMĚR KŘÍDLA: 800x2100 mm | [25 empty] | POP
|  | HLOUBKA ZÁRUBNĚ: 150 mm | [25 empty] | POP
|  | ZASKLENÍ : BEZ ZASKLENÍ | [25 empty] | POP
|  | POŽÁRNÍ ODOLNOST: BEZ POŽÁRNÍ ODOLNOSTI | [25 empty] | POP
|  | POČET KŘÍDEL: JEDNO | [25 empty] | POP
|  | ZPŮSOB OTEVÍRÁNÍ: OTOČNÉ | [25 empty] | POP
|  | MATERIÁL A POVRCHOVÁ ÚPRAVA KŘÍDLA: | [25 empty] | POP
|  | CPL LAMINOVANÉ, DŘEVODEKOR DUB BARDOLINO PŘÍRODNÍ | [25 empty] | POP
|  | MATERIÁL A POVRCHOVÁ ÚPRAVA ZÁRUBNĚ: | [25 empty] | POP
|  | CPL LAMINOVANÉ, DŘEVODEKOR - DUB BARDOLINO | [25 empty] | POP
|  | PŘÍRODNÍ | [25 empty] | POP
|  | KOVÁNÍ: KLIKA/KLIKA | [25 empty] | POP
|  | ZÁMEK: ZADLABACÍ DOZICKÝ | [25 empty] | POP
|  | ZÁRUBEŇ: OBLOŽKOVÁ, BEZFALCOVÁ, REVERZNÍ | [25 empty] | POP
|  | PŘÍSLUŠENSTVÍ: PADACÍ LIŠTA DO DVEŘÍ BEZ | [25 empty] | POP
|  | PRAHU | [25 empty] | POP
Díl: | 799 | Ostatní |  |  |  | 0 |  | 0 |  | 0 |  | 0 |  | 0 |  | 0 |  |  |  |  | 0 | [6 empty] | DIL
26 | 799001/T1 | D+M Stohovatelné lůžko | ks | 30 |  | 0 |  | 0 |  | 0 | 21 | 0 | 0 | 0 | 0 | 0 |  | Vlastní | Indiv | 0 | 0 |  | Práce | Běžná |  |  |  | POL1_
|  | Školní plastová postýlka 144x58x12 cm | [25 empty] | POP
|  | Lehká a odolná konstrukce | [25 empty] | POP
|  | Speciální síťová výplň | [25 empty] | POP
|  | Stohovatelnost | [25 empty] | POP
|  | Antialergický materiál | [25 empty] | POP
27 | 799002/T1.1 | D+M Matrace | ks | 30 |  | 0 |  | 0 |  | 0 | 21 | 0 | 0 | 0 | 0 | 0 |  | Vlastní | Indiv | 0 | 0 |  | Práce | Běžná |  |  |  | POL1_
|  | Školní matrac na lehátko 144 cm | [25 empty] | POP
|  | Rozměry 136x48x5 cm | [25 empty] | POP
|  | Materiál: Bavlna se zipem | [25 empty] | POP
28 | 799003/T2 | D+M Dětská dřevěná židle | ks | 30 |  | 0 |  | 0 |  | 0 | 21 | 0 | 0 | 0 | 0 | 0 |  | Vlastní | Indiv | 0 | 0 |  | Práce | Běžná |  |  |  | POL1_
|  | Dětská dřevěná židle, odstín přírodní | [25 empty] | POP
|  | Výška židle: Pro děti do 3let doporučujeme 22 cm | [25 empty] | POP
|  | Konstrukce z bukového masivu | [25 empty] | POP
|  | Sedák a opěrák z bukové překližky | [25 empty] | POP
|  | Židle je ošetřena polomatným polyuretanovým lakem - snadná údržba, odolná proti vlhkosti a | [25 empty] | POP
|  | mechanickému poškození | [25 empty] | POP
|  | Stohovatelná | [25 empty] | POP
29 | 799004/T3 | D+M Dětský stůl | ks | 2 |  | 0 |  | 0 |  | 0 | 21 | 0 | 0 | 0 | 0 | 0 |  | Vlastní | Indiv | 0 | 0 |  | Práce | Běžná |  |  |  | POL1_
|  | Dětský stůl hranatý obdélnikový 120x80 cm | [25 empty] | POP
|  | Výška stolu: Pro děti do 3let doporučujeme 40 cm | [25 empty] | POP
|  | Konstrukce stolu - buk, | [25 empty] | POP
|  | Kovová podnož - barva modrá | [25 empty] | POP
30 | 799005/T4 | D+M Dětský stůl | ks | 3 |  | 0 |  | 0 |  | 0 | 21 | 0 | 0 | 0 | 0 | 0 |  | Vlastní | Indiv | 0 | 0 |  | Práce | Běžná |  |  |  | POL1_
|  | Dětský stůl hranatý obdélnikový 120x80 cm | [25 empty] | POP
|  | Výška stolu: Pro děti do 3let doporučujeme 40 cm | [25 empty] | POP
|  | Konstrukce stolu - buk, | [25 empty] | POP
|  | Kovová podnož - barva zelená | [25 empty] | POP
31 | 799006/T12 | D+M Řimská roleta barva modrá místnost 1.03 včetně montáže | kpl | 1 |  | 0 |  | 0 |  | 0 | 21 | 0 | 0 | 0 | 0 | 0 |  | Vlastní | Indiv | 0 | 0 |  | Práce | Běžná |  |  |  | POL1_
|  | Zatemňovací řimská roleta | [25 empty] | POP
|  | Manuální mechanizmus | [25 empty] | POP
|  | Způsob montáže - do nadpraží | [25 empty] | POP
|  | Rozměry oken (šxv) | [25 empty] | POP
|  | - 9000x2500 mm | [25 empty] | POP
|  | - 6660x2500 mm | [25 empty] | POP
32 | 799007/T13 | D+M Řimská roleta barva zelená místnost 1.10 včetně montáže | kpl | 1 |  | 0 |  | 0 |  | 0 | 21 | 0 | 0 | 0 | 0 | 0 |  | Vlastní | Indiv | 0 | 0 |  | Práce | Běžná |  |  |  | POL1_
|  | Zatemňovací řimská roleta | [25 empty] | POP
|  | Manuální mechanizmus | [25 empty] | POP
|  | Způsob montáže - do nadpraží | [25 empty] | POP
|  | Rozměry oken | [25 empty] | POP
|  | - 7800x2500 mm | [25 empty] | POP
33 | 799008/T5 | D+M Šatní skříň pro 6 dětí | ks | 2 |  | 0 |  | 0 |  | 0 | 21 | 0 | 0 | 0 | 0 | 0 |  | Vlastní | Indiv | 0 | 0 |  | Práce | Běžná |  |  |  | POL1_
|  | Dětská šatní skříň v přírodním provedení s barevnými prvky | [25 empty] | POP
|  | Dekor: buk | [25 empty] | POP
|  | Barva: modrá | [25 empty] | POP
|  | Rozměry: výška 130 cm, hloubka 55 cm, šířka pro 6 dětí | [25 empty] | POP
|  | Horní odkládací polička, centrální skříňka s poličkou, dole botník | [25 empty] | POP
|  | 2x dvojháček v každem boxu | [25 empty] | POP
|  | ABS hrana tl. 2mm | [25 empty] | POP
|  | Možnost zaoblení sedáku | [25 empty] | POP
34 | 799009/T6 | D+M Šatní skříň pro 6 dětí | ks | 1 |  | 0 |  | 0 |  | 0 | 21 | 0 | 0 | 0 | 0 | 0 |  | Vlastní | Indiv | 0 | 0 |  | Práce | Běžná |  |  |  | POL1_
|  | Dětská šatní skříň v přírodním provedení s barevnými prvky | [25 empty] | POP
|  | Dekor: buk | [25 empty] | POP
|  | Barva: zelená | [25 empty] | POP
|  | Rozměry: výška 130 cm, hloubka 55 cm, šířka pro 6 dětí | [25 empty] | POP
|  | Horní odkládací polička, centrální skříňka s poličkou, dole botník | [25 empty] | POP
|  | 2x dvojháček v každem boxu | [25 empty] | POP
|  | ABS hrana tl. 2mm | [25 empty] | POP
|  | Možnost zaoblení sedáku | [25 empty] | POP
35 | 799010/T7 | D+M Šatní skříň pro 4 děti | ks | 3 |  | 0 |  | 0 |  | 0 | 21 | 0 | 0 | 0 | 0 | 0 |  | Vlastní | Indiv | 0 | 0 |  | Práce | Běžná |  |  |  | POL1_
|  | Dětská šatní skříň v přírodním provedení s barevnými prvky | [25 empty] | POP
|  | Dekor: buk | [25 empty] | POP
|  | Barva: zelená | [25 empty] | POP
|  | Rozměry: výška 130 cm, hloubka 55 cm, šířka pro 4 dětí | [25 empty] | POP
|  | Horní odkládací polička, centrální skříňka s poličkou, dole botník | [25 empty] | POP
|  | 2x dvojháček v každem boxu | [25 empty] | POP
|  | ABS hrana tl. 2mm | [25 empty] | POP
|  | Možnost zaoblení sedáku | [25 empty] | POP
36 | 799011/T8 | D+M Přebalovací pult | ks | 2 |  | 0 |  | 0 |  | 0 | 21 | 0 | 0 | 0 | 0 | 0 |  | Vlastní | Indiv | 0 | 0 |  | Práce | Běžná |  |  |  | POL1_
|  | Přebalovací stůl se 3 zásuvkami | [25 empty] | POP
|  | Rozměr 90x71,5x100,4 cm (šxhxv) | [25 empty] | POP
|  | Barva - bílá | [25 empty] | POP
37 | 799012/T8.1 | D+M Přebalovací podložka | ks | 2 |  | 0 |  | 0 |  | 0 | 21 | 0 | 0 | 0 | 0 | 0 |  | Vlastní | Indiv | 0 | 0 |  | Práce | Běžná |  |  |  | POL1_
|  | Měkká pěnová výplň a zvášené okraje | [25 empty] | POP
|  | Vyrobeno z nezávadného plastu, který se snadno otře a omyje | [25 empty] | POP
|  | Rozměr - 50x70 cm (šxh) | [25 empty] | POP
38 | 799013/T9 | D+M WC zástěna včetně montáže | ks | 5 |  | 0 |  | 0 |  | 0 | 21 | 0 | 0 | 0 | 0 | 0 |  | Vlastní | Indiv | 0 | 0 |  | Práce | Běžná |  |  |  | POL1_
|  | Dělící stěna na nožičkách | [25 empty] | POP
|  | Rozměr 80x55 cm | [25 empty] | POP
|  | Barva: 2x modrá, 3x zelená | [25 empty] | POP
39 | 799014/T10 | D+M Zrcadlo včetně montáže | ks | 7 |  | 0 |  | 0 |  | 0 | 21 | 0 | 0 | 0 | 0 | 0 |  | Vlastní | Indiv | 0 | 0 |  | Práce | Běžná |  |  |  | POL1_
|  | Kulaté zrcadlo | [25 empty] | POP
|  | Průměr 38 cm | [25 empty] | POP
|  | Lepené na obklad | [25 empty] | POP
40 | 799015/T11 | D+M Kancelářská židle | ks | 5 |  | 0 |  | 0 |  | 0 | 21 | 0 | 0 | 0 | 0 | 0 |  | Vlastní | Indiv | 0 | 0 |  | Práce | Běžná |  |  |  | POL1_
|  | Kancelářská otočná židle, barva světle šedá | [25 empty] | POP
|  | Ergonomická, manuálne nastavitelné napětí záklonu, opěrka hlavy a područky. | [25 empty] | POP
|  | Výškovo nastavitelný sedák | [25 empty] | POP
41 | 799016/T14 | D+M Korková nástěnka | ks | 1 |  | 0 |  | 0 |  | 0 | 21 | 0 | 0 | 0 | 0 | 0 |  | Vlastní | Indiv | 0 | 0 |  | Práce | Běžná |  |  |  | POL1_
|  | Korková nástěnka (šxv) 1200x1500 mm | [25 empty] | POP
|  | Hliníkový rám stříbrný | [25 empty] | POP
|  | Tl. nástěnky 20mm | [25 empty] | POP
42 | 799017/1 | D+M Volně stojící mikrovlnka | ks | 1 |  | 0 |  | 0 |  | 0 | 21 | 0 | 0 | 0 | 0 | 0 |  | Vlastní | Indiv | 0 | 0 |  | Práce | Běžná |  |  |  | POL1_
|  | Mikrovlná trouba s výkonem 700W. Objem 20L, průměr talíře 255 mm | [25 empty] | POP
|  | Počet úrovní výkonu 5 | [25 empty] | POP
|  | Rozměry: 260x440x353 mm | [25 empty] | POP
|  | Barva bílá | [25 empty] | POP
43 | 799018/2 | D+M Varná konvice | ks | 1 |  | 0 |  | 0 |  | 0 | 21 | 0 | 0 | 0 | 0 | 0 |  | Vlastní | Indiv | 0 | 0 |  | Práce | Běžná |  |  |  | POL1_
|  | Rychlovarná konvice - s regulací teploty, nerezová, obje 1,5l, barva bílá, příkon 2200W | [25 empty] | POP
|  | Dvojitý plášť, otočná základna, skrytá spirála a úložní prostor pro kabel, automatické otevíraní víka, | [25 empty] | POP | Dvojitý plášť, otočná základna, skrytá spirála a úložní prostor pro kabel, automatické otevíraní víka,
|  | automatické vypnutí, časovač, kontrola provozu, ochrana proti přehřátí, udržení teploty | [25 empty] | POP
44 | 799019/3 | D+M Notebook 15" IPS full HD, wifi 6, bluetooth, hardisk minimálně 512GB, windows 11, office, webkamera | ks | 4 |  | 0 |  | 0 |  | 0 | 21 | 0 | 0 | 0 | 0 | 0 |  | Vlastní | Indiv | 0 | 0 |  | Práce | Běžná |  |  |  | POL1_
45 | 799020/4 | D+M Laserová tiskárna - multifunkční, barevná tisk, A4, skenování min. 4800x1200dpi, usb, wifi, rychlost černobílého tisku min. 9str. za min. | ks | 2 |  | 0 |  | 0 |  | 0 | 21 | 0 | 0 | 0 | 0 | 0 |  | Vlastní | Indiv | 0 | 0 |  | Práce | Běžná |  |  |  | POL1_
46 | 799021/5 | D+M Bluetooth reproduktor - aktivní, min. výkon 40w, usb připojení, výdrž baterie min. 12h, odolnost min. IPX4, ovládání i přes android/ios | ks | 2 |  | 0 |  | 0 |  | 0 | 21 | 0 | 0 | 0 | 0 | 0 |  | Vlastní | Indiv | 0 | 0 |  | Práce | Běžná |  |  |  | POL1_
47 | 799022/6 | D+M Molitanová rozkládací matrace místnost 1.03 | ks | 3 |  | 0 |  | 0 |  | 0 | 21 | 0 | 0 | 0 | 0 | 0 |  | Vlastní | Indiv | 0 | 0 |  | Práce | Běžná |  |  |  | POL1_
|  | Rozměr složená: 60x40x40 cm | [25 empty] | POP
|  | Rozměr rozložená: 160x60x10 cm | [25 empty] | POP
|  | Jádro tvořeno vysoce kvalitní polyuretanovou pěnou | [25 empty] | POP
|  | Potah snímatelný omývatelný | [25 empty] | POP
|  | Zip všitý dovnitř pro větší bezpečnost | [25 empty] | POP
|  | Vrchní část matrace z koženky | [25 empty] | POP
48 | 799023/7 | D+M Molitanová rozkládací matrace (místnost 1.10) | ks | 4 |  | 0 |  | 0 |  | 0 | 21 | 0 | 0 | 0 | 0 | 0 |  | Vlastní | Indiv | 0 | 0 |  | Práce | Běžná |  |  |  | POL1_
|  | obrázek | [25 empty] | POP
|  | Rozměr složená: 60x40x40 cm | [25 empty] | POP
|  | Rozměr rozložená: 160x60x10 cm | [25 empty] | POP
|  | Jádro tvořeno vysoce kvalitní polyuretanovou pěnou | [25 empty] | POP
|  | Potah snímatelný omývatelný | [25 empty] | POP
|  | Zip všitý dovnitř pro větší bezpečnost | [25 empty] | POP
|  | Vrchní část matrace z koženky | [25 empty] | POP
49 | 799024/8 | D+M Krabice na hračky Plastový box vysoký 31,2x30x42,7 cm | ks | 32 |  | 0 |  | 0 |  | 0 | 21 | 0 | 0 | 0 | 0 | 0 |  | Vlastní | Indiv | 0 | 0 |  | Práce | Běžná |  |  |  | POL1_
50 | 799025/9 | D+M Zásobník na toaletní papír | ks | 5 |  | 0 |  | 0 |  | 0 | 21 | 0 | 0 | 0 | 0 | 0 |  | Vlastní | Indiv | 0 | 0 |  | Práce | Běžná |  |  |  | POL1_
|  | Velká kapacita, menší nutnost údržby | [25 empty] | POP
|  | Materiál plast, barva bílá/šedá | [25 empty] | POP
|  | Jednoduché doplňování a čištění | [25 empty] | POP
|  | Uzamykatelné | [25 empty] | POP
|  | Velké okno - je videt, kdy je třeba doplnit náplň | [25 empty] | POP
51 | 799026/10 | D+M Zásobník na papírové utěrky | ks | 1 |  | 0 |  | 0 |  | 0 | 21 | 0 | 0 | 0 | 0 | 0 |  | Vlastní | Indiv | 0 | 0 |  | Práce | Běžná |  |  |  | POL1_
|  | Plnění shora, flexibilní doplňování | [25 empty] | POP
|  | Materiál plast, barva bílá/šedá | [25 empty] | POP
|  | Uzamykatelné | [25 empty] | POP
|  | Velké okno - je vidět, kdy je třeba doplnit náplň | [25 empty] | POP
52 | 799027/11 | D+M Dávkovač mydla | ks | 8 |  | 0 |  | 0 |  | 0 | 21 | 0 | 0 | 0 | 0 | 0 |  | Vlastní | Indiv | 0 | 0 |  | Práce | Běžná |  |  |  | POL1_
|  | Vysoká kapacita - 1000 umytí rukou - nenáročná údržba | [25 empty] | POP
|  | S tlačítkem | [25 empty] | POP
|  | Uzamykatelné | [25 empty] | POP
|  | Materiál plast, barva bílá/šedá | [25 empty] | POP
53 | 799028/12 | D+M Odpadkové koše 30 l | ks | 2 |  | 0 |  | 0 |  | 0 | 21 | 0 | 0 | 0 | 0 | 0 |  | Vlastní | Indiv | 0 | 0 |  | Práce | Běžná |  |  |  | POL1_
|  | Inteirérový nášlapný koš z lakované oceli - Barva bílá | [25 empty] | POP
|  | Hygienické otevíraní nožním pedálem | [25 empty] | POP
|  | vybavení vnitřní vyjímatelnou plastovou nádobou | [25 empty] | POP
|  | Dvojitá skládací rukojet vnitřní nádoby pro uchycení plastových sáčků | [25 empty] | POP
|  | Objem 30 l | [25 empty] | POP
54 | 799028/13 | D+M Odpadkové koše na pleny 20l | ks | 2 |  | 0 |  | 0 |  | 0 | 21 | 0 | 0 | 0 | 0 | 0 |  | Vlastní | Indiv | 0 | 0 |  | Práce | Běžná |  |  |  | POL1_
|  | Inteirérový nášlapný koš z lakované oceli - Barva bílá | [25 empty] | POP
|  | Hygienické otevíraní nožním pedálem | [25 empty] | POP
|  | vybavení vnitřní vyjímatelnou plastovou nádobou | [25 empty] | POP
|  | Dvojitá skládací rukojet vnitřní nádoby pro uchycení plastových sáčků | [25 empty] | POP
|  | Objem 20L | [25 empty] | POP
55 | 799030/14 | D+M Odpadkový koš na třídený odpad 3x15L | ks | 2 |  | 0 |  | 0 |  | 0 | 21 | 0 | 0 | 0 | 0 | 0 |  | Vlastní | Indiv | 0 | 0 |  | Práce | Běžná |  |  |  | POL1_
|  | Vnější kryt z robustní, práškově lakované oceli - barva bílá | [25 empty] | POP
|  | Koš z odolného polyethylenu (PE) | [25 empty] | POP
|  | Koše lze vyjímat jednotlivě | [25 empty] | POP
|  | Přední klapky s rukojetí pro snadné vyklápění | [25 empty] | POP
|  | Těsně uzavíratelný interiér, zadržování pachů | [25 empty] | POP
|  | Kryt se zadními otvory pro snadnou montáž na stěnu | [25 empty] | POP
|  | Snadno se čistí, bezhlučný | [25 empty] | POP
[26 empty] | 12 | 21 | DPH
| Celkem |  |  |  |  | 0 | [19 empty] | 0 | 0 | SUM
END
Note on S6: Jedná se o informaci, zda se jedná o položku, která je do rozpočtu zadána z cenové soustavy RTS, nebo vlastní.
Note on T6: Jedná se o název CÚ, která je zadána u položky rozpočtu