## List1
Příloha č.1 - Položkový rozpočet
Položka | Popis | Mn. | Jednotková cena bez DPH (Kč) | Celkem za položku bez DPH (Kč)
Záznamový server | Záznamový server umožňuje nahrávat až 32 IP kamer, podpora komprese video MJPEG-H.264-H264CCTV-H265 (připraveno) / audio G.711(PCM), duální databáze, HTTPS, Privacy Masking, tamper-proof databázová architektura, watermarking, maximální rychlost zápisu do vnitřní databáze až 30MB/s, 4 sloty pro HDD max. 40TB, Rozhraní: DVI-D, DisplayPort, VGA, USB 3.0 , USB 2.0, audio vstup 1x mono, audio výstup 1x stereo, 1x RS232 1x Ethernet 1Gbit s možností rozšíření, 16 ovládacích vstupů / 8 reléových výstupů. HW klíč s licencemi, možnost dolicencování videoanalýz. Systém Windows 10 Embedded Industry (64 Bit) a SQL na SSD disku. 3U pro 19" rack, napájení 240V. | 5 |  | 0
Montážní úchyt pro 19'' rozvaděč | Montážní úchyt pro montáž záznamové jednotky .do 19" skříně, rozměr 3HU | 5 |  | 0
Záznamový server - modernizace | Po modernizaci: Záznamový server umožňuje nahrávat 16 až 24 IP kamer dle typu stávajícího Re-porteru, rozšíření HDD o 1TB (celkem 3TB), podpora komprese video MJPEG-H.264-H264CCTV / audio G.711(PCM), duální databáze, HTTPS, Privacy Masking, tamper-proof databázová architektura, watermarking, maximální rychlost zápisu do vnitřní databáze až 30MB/s, 4 sloty pro HDD, Rozhraní: DVI-D, VGA, USB 3.0, USB 2.0, audio vstup 1x mono, audio výstup 1x stereo, 1x RS232 1x Ethernet 1Gbit s možností rozšíření, 16 ovládacích vstupů / 8 reléových výstupů. HW klíč s licencemi, možnost dolicencování videoanalýz. Systém Windows 10 (64 Bit) a SQL na SSD disku. 3U pro 19" rack, napájení 240V. | 54 |  | 0
Záznamová licence | Rozšíření databáze stávajících serverů minimálně o 1TB | 54 |  | 0
SW nadstavba pro záznamové servery | Nadstavbový bezpečnostní video management software pro systémy s více než 782ks kamer (počet stávajících IP kamer + počet nových kamer) s možností neomezeného rozšiření, SW obsahuje bezpečnostní klíč s licencemi pro minimálně 782 kamer, umožňuje redundanci kamer, neomezený počet uživatelů, neomezený počet záznamových serverů DVR/NVR, pro jeden systém. Software musí obsahovat centrální správu uživatelů, správu a provoz, centrální reporting a logování všech důležitých provozních a systémových událostí. Architektura systému musí být škálovatelná s různě volitenou výbavou a musí umožnit snadnou interakci mezi různými uživateli a to jak v rámci sítě a vzdáleného přístupu. | 1 |  | 0
SQL Server 2014 E | SQL Server 2014 pro embedded systemy pro velké instalace pro SW nadstavbu pro záznamové servery | 1 |  | 0
Záložní zdroj napájení | Tower LCD 3000VA / 2250W , 2U , hl. 48 cm | 25 |  | 0
Bullet IP kamera s IR přísvitem | Systémová IP kamera Den/Noc s IR typu bullet s varifokálním objektivem 2,8-12mm, rozlišení 1920x1080 – 60fps, 1/3" Progressive Scan CMOS, IR 30m, video komprese H264/H265/MJPEG, automatické odmlžování objektivu, Ultra WDR, alarmový I/O 2x, RS485, stream enkrypce AES 128/256 algorytmus, multistreaming, multicast a unicast, výstup RJ45 pro 10/100 Base-T, slot MicroSDHC/SDXC, napájení 12-24VDC nebo PoE IEE 802.3at, provozní teplota -40° až 60°C | 628 |  | 0
Přehledová pevná IP kamera s IR přísvitem s inteligentní video analýzou | Systémová IP kamera Den/Noc s IR , rozlišení 1920x1080 - 30fps, vestavěná analýza obrazu IVA, citlivost barevně min 0,009 a černobíle 0,002 při scéně 3 100 K, 89% odrazivost, 1/25, F1.4, 30IRE, | 45 |  | 0
Příslušenství k přehledové kameře | Příslušenství k IP kameře potřebné k její instalaci a oživení | 673 |  | 0
Síťový přepínač | L2 switch s managementem, 28 portů, 24x 10/100/1000M RJ45, 2x SFP pro Uplink/Stacking, 2x SFP pro uplink, napájení 230V AC, bez větráků | 54 |  | 0
úprava stávajících analogových tras na IP přenos | Úprava stávajících analogových tras na IP přenos - dodávka převodníků (pár), alt. výměna kabeláže | 673 |  | 0
Demontáž a montáž kamery | Kompletní demontáž stávající analogové kamery a montáž nové IP kamery, vč. jejího nastavení a oživení | 673 |  | 0
Demontáž, montáž a nastavení záznamových serverů | Kompletní demontáže a montáže záznamových serverů, včetně veškerých činností souvisejících s jejich modernizací, opětovným provozním nastavením a oživením | 59 |  | 0
Instalace a oživení síťové infrastruktury | Demontáž a montáž síťových prvků (switchů), včetně oživení | 54 |  | 0
Konfigurace SW nadstavby | Konfigurace nadstavbového management SW, včetně integrace záznamových serverů na lokalitách do platformy MKS a videoanalytického systému IVA | 1 |  | 0
Pronájem vysokozdvižných plošin | Pronájem vysokozdvižných plošin a jiných zařízení potřebných k instalaci kamer | 1 |  | 0
Řízení projektu a ostatní náklady | Veškeré náklady související s řízením projektu, kompletační činností, dopravou materiálu a osob | 1 |  | 0
Zpracování realizační projektové dokumentace | Projektová dokumentace pro provádění stavby pro vybrané objekty | 45 |  | 0
Zpracování projektové dokumentace skutečného provedení | Projektová dokumentace skutečného provedení stavby vybraných objektů | 45 |  | 0
|  |  | Cena celkem bez DPH | 0
|  |  | DPH 21% | 0
|  |  | Cena celkem včetně DPH | 0