## Pokyny pro vyplnění
Pokyny pro vyplnění
Ve všech listech tohoto souboru můžete měnit pouze buňky s modrým pozadím. Jedná se o tyto údaje : - údaje o firmě - jednotkové ceny položek zadané na maximálně dvě desetinná místa

## Stavba
#RTSROZP# | Položkový rozpočet stavby
| Stavba: |  | 11012 | ZŠ B.Hrabala, Praha 8-výstavba sportovního hřiště
| Objednatel: | [5 empty] | IČO:
DIČ:
| Projektant: | [5 empty] | IČO:
DIČ:
| Zhotovitel: |  | bude určen výběrovým řízením |  |  |  | IČO: | 00000000
DIČ:
Vypracoval:
| Rozpis ceny | [6 empty] | Celkem
HSV | HSV | [6 empty] | 0
PSV | PSV | [6 empty] | 0
MON | MON | [6 empty] | 0
VN | Vedlejší náklady | [6 empty] | 0
ON | Ostatní náklady | [6 empty] | 0
| Celkem | [6 empty] | 0
Rekapitulace daní
0 | Základ pro sníženou DPH |  |  | 15 | % | 0 |  |  | CZK
0 | Snížená DPH |  |  | 15 | % | 0 |  |  | CZK
0 | Základ pro základní DPH |  |  | 21 | % | 0 |  |  | CZK
0 | Základní DPH |  |  | 21 | % | 0 |  |  | CZK
0 | Zaokrouhlení |  |  |  |  | 0 |  |  | CZK
| Cena celkem bez DPH |  |  |  |  | 0 |  |  | CZK
0 | Cena celkem s DPH |  |  |  |  | 0 |  |  | CZK
|  | v |  |  | dne |  | 2026-07-30
|  |  | Za zhotovitele |  |  |  | Za objednatele
Rekapitulace dílčích částí
#CASTI>> | Číslo | Název |  |  | Základ pro sníženou DPH | Základ pro základní DPH | DPH celkem | Cena celkem | %
1 | Stavba |  |  |  | 0 | 0 | 0 | 0
2 | 01 | Přípojka vody |  |  | 0 | 0 | 0 | 0
3 | 11012 | ZŠ B.Hrabala, Praha 8-výstavba sportovního hřiště |  |  | 0 | 0 | 0 | 0
2 | 02 | Přípojka elektro |  |  | 0 | 0 | 0 | 0
3 | 11012 | ZŠ B.Hrabala, Praha 8-výstavba sportovního hřiště |  |  | 0 | 0 | 0 | 0
2 | 03a | Víceúčelové hřiště |  |  | 0 | 0 | 0 | 0
3 | 11012 | ZŠ B.Hrabala, Praha 8-výstavba sportovního hřiště |  |  | 0 | 0 | 0 | 0
2 | 03b | Skok daleký |  |  | 0 | 0 | 0 | 0
3 | 11012 | ZŠ B.Hrabala, Praha 8-výstavba sportovního hřiště |  |  | 0 | 0 | 0 | 0
2 | 04 | Fitness a balanční prvky |  |  | 0 | 0 | 0 | 0
3 | 11012 | ZŠ B.Hrabala, Praha 8-výstavba sportovního hřiště |  |  | 0 | 0 | 0 | 0
2 | 05 | Objekt WC |  |  | 0 | 0 | 0 | 0
3 | 11012 | ZŠ B.Hrabala, Praha 8-výstavba sportovního hřiště |  |  | 0 | 0 | 0 | 0
2 | 06 | ČTÚ a mobiliář |  |  | 0 | 0 | 0 | 0
3 | 11012 | ZŠ B.Hrabala, Praha 8-výstavba sportovního hřiště |  |  | 0 | 0 | 0 | 0
| Celkem za stavbu |  |  |  | 0 | 0 | 0 | 0 | 0
Rekapitulace dílů
| Číslo | Název |  |  | Typ dílu |  |  | Celkem | %
| 1 | Zemní práce |  |  | HSV |  |  | 0
| 11 | Přípravné a přidružené práce |  |  | HSV |  |  | 0
| 18.1 | Příprava ploch pro ozelenění |  |  | HSV |  |  | 0
| 18.2 | Výsadba zeleně |  |  | HSV |  |  | 0
| 18.3 | Specifikace rostlinného materiálu |  |  | HSV |  |  | 0
| 2 | Základy a zvláštní zakládání |  |  | HSV |  |  | 0
| 3 | Svislé a kompletní konstrukce |  |  | HSV |  |  | 0
| 4 | Vodorovné konstrukce |  |  | HSV |  |  | 0
| 43 | Schodiště |  |  | HSV |  |  | 0
| 46 | Zpevněné plochy |  |  | HSV |  |  | 0
| 47 | Umělý trávník |  |  | HSV |  |  | 0
| 5 | Komunikace |  |  | HSV |  |  | 0
| 61 | Úpravy povrchů vnitřní |  |  | HSV |  |  | 0
| 62 | Úpravy povrchu, podlahy |  |  | HSV |  |  | 0
| 63 | Podlahy a podlahové konstrukce |  |  | HSV |  |  | 0
| 64 | Výplně otvorů |  |  | HSV |  |  | 0
| 8 | Trubní vedení |  |  | HSV |  |  | 0
| 8.1 | DRENÁŽ A VSAKOVÁNÍ |  |  | HSV |  |  | 0
| 89 | Ostatní konstrukce na trubním vedení-pítko |  |  | HSV |  |  | 0
| 90 | Oplocení |  |  | HSV |  |  | 0
| 94 | Lešení a stavební výtahy |  |  | HSV |  |  | 0
| 95 | Dokončovací konstrukce na pozemních stavbách |  |  | HSV |  |  | 0
| 96 | Bourání konstrukcí |  |  | HSV |  |  | 0
| 99 | Staveništní přesun hmot |  |  | HSV |  |  | 0
| 711 | Izolace proti vodě |  |  | PSV |  |  | 0
| 713 | Izolace tepelné |  |  | PSV |  |  | 0
| 721 | Vnitřní kanalizace |  |  | PSV |  |  | 0
| 722 | Vnitřní vodovod |  |  | PSV |  |  | 0
| 764 | Konstrukce klempířské |  |  | PSV |  |  | 0
| 766 | Konstrukce truhlářské |  |  | PSV |  |  | 0
| 767 | Konstrukce zámečnické |  |  | PSV |  |  | 0
| 771 | Podlahy z dlaždic a obklady |  |  | PSV |  |  | 0
| 781 | Obklady keramické |  |  | PSV |  |  | 0
| 783 | Nátěry |  |  | PSV |  |  | 0
| 784 | Malby |  |  | PSV |  |  | 0
| 90 | Konstrukce tesařské |  |  | PSV |  |  | 0
| M21 | Elektromontáže |  |  | PSV |  |  | 0
| M21 | Elektromontáže |  |  | MON |  |  | 0
| M21.1 | Elektromontáže-rozvaděč RMK |  |  | MON |  |  | 0
| M21.2 | Elektromontáže-rozvaděč RMKH |  |  | MON |  |  | 0
| M21.3 | Elektromontáže-ost.mat.-přístroj. příslušenství NN+SK |  |  | MON |  |  | 0
| M21.4 | Elektromontáže-kabely |  |  | MON |  |  | 0
| M21.5 | Elektromontáže-bleskosvod |  |  | MON |  |  | 0
| M21.6 | Elektromontáže-svítidla |  |  | MON |  |  | 0
| M22 | Montáž sdělovací a zabezp. techniky-NVR |  |  | MON |  |  | 0
| M24 | Montáže vzduchotechnických zařízení |  |  | MON |  |  | 0
| D96 | Přesuny suti a vybouraných hmot |  |  | PSU |  |  | 0
| VN | Vedlejší náklady |  |  | VN |  |  | 0
| Cena celkem | [6 empty] | 0 | 0
Note on C13: PSČ
Note on D11: Název
Note on D12: Ulice
Note on D13: Ulice
Note on I11: IČO
Note on I12: DIČ

## VzorPolozky (hidden)
Položkový rozpočet
S:
O:
R:

## 01 11012 Pol
Položkový rozpočet | [25 empty] | #TypZaznamu#
S: | 11012 | ZŠ B.Hrabala, Praha 8-výstavba sportovního hřiště | [23 empty] | STA
O: | 01 | Přípojka vody | [20 empty] | STA |  |  | OBJ
R: | 11012 | ZŠ B.Hrabala, Praha 8-výstavba sportovního hřiště | [23 empty] | ROZ
P.č. | Číslo položky | Název položky | MJ | množství | cena / MJ | Celkem | Dodávka | Dodávka celk. | Montáž | Montáž celk. | DPH | cena s DPH | hmotnost / MJ | hmotnost celk.(t) | dem. hmotnost / MJ | dem. hmotnost celk.(t) | Ceník | Cen. soustava / platnost | Cenová úroveň | Nhod / MJ | Nhod celk. | Dodavatel
Díl: | 8 | Trubní vedení |  |  |  | 0 |  | 0 |  | 0 |  | 0 |  | 0 |  | 0 |  |  |  |  | 0 |  |  |  |  | DIL
1 | 11 | navrtávací pás 150-1" | ks | 1 |  | 0 |  | 0 |  | 0 | 21 | 0 | 0 | 0 | 0 | 0 |  | Vlastní | Indiv | 0 | 0 |  |  |  |  | POL3_
2 | 12 | zemní šoupě DN25 | ks | 1 |  | 0 |  | 0 |  | 0 | 21 | 0 | 0 | 0 | 0 | 0 |  | Vlastní | Indiv | 0 | 0 |  |  |  |  | POL3_
3 | 13 | ovládací souprava pro zemní šoupě | ks | 1 |  | 0 |  | 0 |  | 0 | 21 | 0 | 0 | 0 | 0 | 0 |  | Vlastní | Indiv | 0 | 0 |  |  |  |  | POL3_0
4 | 14 | litinový poklop | ks | 1 |  | 0 |  | 0 |  | 0 | 21 | 0 | 0 | 0 | 0 | 0 |  | Vlastní | Indiv | 0 | 0 |  |  |  |  | POL3_0
5 | 15 | PE HD100-SDR11 32x3,0 mm | bm | 6 |  | 0 |  | 0 |  | 0 | 21 | 0 | 0 | 0 | 0 | 0 |  | Vlastní | Indiv | 0 | 0 |  |  |  |  | POL3_0
6 | 16 | výstražná fólie | bm | 6 |  | 0 |  | 0 |  | 0 | 21 | 0 | 0 | 0 | 0 | 0 |  | Vlastní | Indiv | 0 | 0 |  |  |  |  | POL3_0
7 | 17 | signální vodič | bm | 6 |  | 0 |  | 0 |  | 0 | 21 | 0 | 0 | 0 | 0 | 0 |  | Vlastní | Indiv | 0 | 0 |  |  |  |  | POL3_0
8 | 18 | vodoměrná šachta prům. 1,20m; hl. 1,50m, samonosná | soubor | 1 |  | 0 |  | 0 |  | 0 | 21 | 0 | 0 | 0 | 0 | 0 |  | Vlastní | Indiv | 0 | 0 |  |  |  |  | POL3_0
9 | 19 | vodoměrná sestava DN25 | soubor | 1 |  | 0 |  | 0 |  | 0 | 21 | 0 | 0 | 0 | 0 | 0 |  | Vlastní | Indiv | 0 | 0 |  |  |  |  | POL3_0
10 | 21 | výkop rýhy pro potrubí - š = 0,8 m | m3 | 9.6 |  | 0 |  | 0 |  | 0 | 21 | 0 | 0 | 0 | 0 | 0 |  | Vlastní | Indiv | 0 | 0 |  |  |  |  | POL1_1
11 | 22 | výkop jámy pro vodoměrnou šachtu | m3 | 5.1 |  | 0 |  | 0 |  | 0 | 21 | 0 | 0 | 0 | 0 | 0 |  | Vlastní | Indiv | 0 | 0 |  |  |  |  | POL1_1
12 | 23 | vybourání asfaltového krytu komunikace v tl. 200mm v místě výkopu přípojky vodovodu; včetně, podkladových vrstev | m2 | 4.8 |  | 0 |  | 0 |  | 0 | 21 | 0 | 0 | 0 | 0 | 0 |  | Vlastní | Indiv | 0 | 0 |  |  |  |  | POL1_1
13 | 24 | pískový podsyp a obsyp potrubí | m3 | 2.4 |  | 0 |  | 0 |  | 0 | 21 | 0 | 0 | 0 | 0 | 0 |  | Vlastní | Indiv | 0 | 0 |  |  |  |  | POL3_0
14 | 25 | zához výkopu potrubí vytěženou zeminou a obsyp šachty | m3 | 10.6 |  | 0 |  | 0 |  | 0 | 21 | 0 | 0 | 0 | 0 | 0 |  | Vlastní | Indiv | 0 | 0 |  |  |  |  | POL1_1
15 | 26 | hutnění zásypu potrubí, dle. ČSN 733050 | m2 | 6 |  | 0 |  | 0 |  | 0 | 21 | 0 | 0 | 0 | 0 | 0 |  | Vlastní | Indiv | 0 | 0 |  |  |  |  | POL1_
16 | 27 | odvoz přebytečného výkopku z rýhy pro potrubí a výkopu šachty | m3 | 4.1 |  | 0 |  | 0 |  | 0 | 21 | 0 | 0 | 0 | 0 | 0 |  | Vlastní | Indiv | 0 | 0 |  |  |  |  | POL1_1
17 | 28 | vyspravení stavou dotčených ploch komunikace - asfalt; včetně podkladových vrstev | m2 | 4.8 |  | 0 |  | 0 |  | 0 | 21 | 0 | 0 | 0 | 0 | 0 |  | Vlastní | Indiv | 0 | 0 |  |  |  |  | POL1_1
18 | 29 | zkouška těsnosti potrubí | soubor | 1 |  | 0 |  | 0 |  | 0 | 21 | 0 | 0 | 0 | 0 | 0 |  | Vlastní | Indiv | 0 | 0 |  |  |  |  | POL1_1
19 | 210 | desinfekce potrubí | soubor | 1 |  | 0 |  | 0 |  | 0 | 21 | 0 | 0 | 0 | 0 | 0 |  | Vlastní | Indiv | 0 | 0 |  |  |  |  | POL1_
20 | 211 | tlaková zkouška | soubor | 1 |  | 0 |  | 0 |  | 0 | 21 | 0 | 0 | 0 | 0 | 0 |  | Vlastní | Indiv | 0 | 0 |  |  |  |  | POL1_1
21 | 212 | montáž přípojky vodovodu (montáž potrubí a tvarovek, režijní náklady na kvalifikovaného pracovníka,, režijní náklady na pomocného pracovníka, skladování materiálu na staveništi a přeprava materiálu po | soubor | 1 |  | 0 |  | 0 |  | 0 | 21 | 0 | 0 | 0 | 0 | 0 |  | Vlastní | Indiv | 0 | 0 |  |  |  |  | POL1_1
22 | 213 | dokumentace skutečného provedení | soubor | 1 |  | 0 |  | 0 |  | 0 | 21 | 0 | 0 | 0 | 0 | 0 |  | Vlastní | Indiv | 0 | 0 |  |  |  |  | POL13_0
[24 empty] | 15 | 21
| Celkem |  |  |  |  | 0 | [17 empty] | 0 | 0 | SUM
Poznámky uchazeče k zadání
POPUZIV
END

## 02 11012 Pol
Položkový rozpočet | [25 empty] | #TypZaznamu#
S: | 11012 | ZŠ B.Hrabala, Praha 8-výstavba sportovního hřiště | [23 empty] | STA
O: | 02 | Přípojka elektro | [20 empty] | STA |  |  | OBJ
R: | 11012 | ZŠ B.Hrabala, Praha 8-výstavba sportovního hřiště | [23 empty] | ROZ
P.č. | Číslo položky | Název položky | MJ | množství | cena / MJ | Celkem | Dodávka | Dodávka celk. | Montáž | Montáž celk. | DPH | cena s DPH | hmotnost / MJ | hmotnost celk.(t) | dem. hmotnost / MJ | dem. hmotnost celk.(t) | Ceník | Cen. soustava / platnost | Cenová úroveň | Nhod / MJ | Nhod celk. | Dodavatel
Díl: | M21.3 | Elektromontáže-ost.mat.-přístroj. příslušenství NN+SK |  |  |  | 0 |  | 0 |  | 0 |  | 0 |  | 0 |  | 0 |  |  |  |  | 0 |  |  |  |  | DIL
1 | 23 | Prostup příčkou do 20cm | ks | 1 |  | 0 |  | 0 |  | 0 | 21 | 0 | 0 | 0 | 0 | 0 |  | Vlastní | Indiv | 0 | 0 |  |  |  |  | POL1_
2 | 24 | Průraz zdiva nad 35cm | ks | 2 |  | 0 |  | 0 |  | 0 | 21 | 0 | 0 | 0 | 0 | 0 |  | Vlastní | Indiv | 0 | 0 |  |  |  |  | POL1_
3 | 25 | Svorgovnice (např. Wago) | soubor | 1 |  | 0 |  | 0 |  | 0 | 21 | 0 | 0 | 0 | 0 | 0 |  | Vlastní | Indiv | 0 | 0 |  |  |  |  | POL1_
4 | 222 | Vybourání asfaltového krytu komunikace v tl. 200mm v místě výkopu; včetně podkladových vrstev | m2 | 10 |  | 0 |  | 0 |  | 0 | 21 | 0 | 0 | 0 | 0 | 0 |  | Vlastní | Indiv | 0 | 0 |  |  |  |  | POL1_
5 | 223 | Vyspravení asfaltového krytu komunikace v tl. 200mm v místě výkopu; včetně podkladových vrstev | m2 | 10 |  | 0 |  | 0 |  | 0 | 21 | 0 | 0 | 0 | 0 | 0 |  | Vlastní | Indiv | 0 | 0 |  |  |  |  | POL1_
6 | 225 | Vybourání dlažby z komunikace v místě výkopu; včetně podkladových vrstev + zachování dlažby pro, opětovnou pokládku - pro vedení SLP dle ČSN 73 6005 | m2 | 6 |  | 0 |  | 0 |  | 0 | 21 | 0 | 0 | 0 | 0 | 0 |  | Vlastní | Indiv | 0 | 0 |  |  |  |  | POL1_
7 | 226 | Vyspravení dlažby v místě výkopu; včetně podkladových vrstev | m2 | 6 |  | 0 |  | 0 |  | 0 | 21 | 0 | 0 | 0 | 0 | 0 |  | Vlastní | Indiv | 0 | 0 |  |  |  |  | POL1_
8 | 228 | Hloubení zapažených i nezapažených rýh šířky do 600 mm s urovnáním dna do předepsaného profilu a, spádu v hornině tř. 3 do 100 m3 - dle ČSN 73 6005 | m3 | 60 |  | 0 |  | 0 |  | 0 | 21 | 0 | 0 | 0 | 0 | 0 |  | Vlastní | Indiv | 0 | 0 |  |  |  |  | POL1_
9 | 229 | Pískové lože - zrnitost 8-22mm | m3 | 12 |  | 0 |  | 0 |  | 0 | 21 | 0 | 0 | 0 | 0 | 0 |  | Vlastní | Indiv | 0 | 0 |  |  |  |  | POL1_
10 | 230 | Zásyp sypaninou z jakékoliv horniny s uložením výkopku ve vrstvách se zhutněním v uzavřených, prostorách s urovnáním povrchu zásypu - pískové lože - zrnitost 8-22mm - dle ČSN 73 6005 | m3 | 48 |  | 0 |  | 0 |  | 0 | 21 | 0 | 0 | 0 | 0 | 0 |  | Vlastní | Indiv | 0 | 0 |  |  |  |  | POL1_
11 | 231 | Krytí vedení NN a SLP dle ČSN 73 6005 doplnění krycí deskou pro vedení pod komunikací | soubor | 1 |  | 0 |  | 0 |  | 0 | 21 | 0 | 0 | 0 | 0 | 0 |  | Vlastní | Indiv | 0 | 0 |  |  |  |  | POL1_
12 | 232 | Pokládka kabelové chráničky 32mm, zatažení kabelu NN, zalití spáry betonovou směsí | soubor | 1 |  | 0 |  | 0 |  | 0 | 21 | 0 | 0 | 0 | 0 | 0 |  | Vlastní | Indiv | 0 | 0 |  |  |  |  | POL1_
13 | 233 | Pokládka kabelové chráničky 25mm, zatažení kabelu SLP, zalití spáry betonovou směsí | soubor | 1 |  | 0 |  | 0 |  | 0 | 21 | 0 | 0 | 0 | 0 | 0 |  | Vlastní | Indiv | 0 | 0 |  |  |  |  | POL1_
14 | 234 | Výstražná fólie pro označení vedení sítě NN (červená) 33cm x 100m | ks | 2 |  | 0 |  | 0 |  | 0 | 21 | 0 | 0 | 0 | 0 | 0 |  | Vlastní | Indiv | 0 | 0 |  |  |  |  | POL1_
15 | 235 | Elektroinstlační trubka vnitř. prům. 32mm, zvýšená mech. odolnost, do výkopu/betonu | m | 100 |  | 0 |  | 0 |  | 0 | 21 | 0 | 0 | 0 | 0 | 0 |  | Vlastní | Indiv | 0 | 0 |  |  |  |  | POL1_
16 | 236 | Elektroinstlační trubka vnitř. prům. 25mm, zvýšená mech. odolnost, do výkopu/betonu | m | 250 |  | 0 |  | 0 |  | 0 | 21 | 0 | 0 | 0 | 0 | 0 |  | Vlastní | Indiv | 0 | 0 |  |  |  |  | POL1_
17 | 237 | Drobný nespecifikovaný materiál | soubor | 1 |  | 0 |  | 0 |  | 0 | 21 | 0 | 0 | 0 | 0 | 0 |  | Vlastní | Indiv | 0 | 0 |  |  |  |  | POL1_
18 | 238 | Odvoz suti ze staveniště na skládku do 1km vč. ekologické likvidace | t | 0.5 |  | 0 |  | 0 |  | 0 | 21 | 0 | 0 | 0 | 0 | 0 |  | Vlastní | Indiv | 0 | 0 |  |  |  |  | POL1_
19 | 239 | Odvoz dalších hmot za staveniště do 1km vč. ekologické likvidace | t | 0.1 |  | 0 |  | 0 |  | 0 | 21 | 0 | 0 | 0 | 0 | 0 |  | Vlastní | Indiv | 0 | 0 |  |  |  |  | POL1_
20 | 240 | Doprava materiálu na stavbu | soubor | 1 |  | 0 |  | 0 |  | 0 | 21 | 0 | 0 | 0 | 0 | 0 |  | Vlastní | Indiv | 0 | 0 |  |  |  |  | POL1_
Díl: | M21.4 | Elektromontáže-kabely |  |  |  | 0 |  | 0 |  | 0 |  | 0 |  | 0 |  | 0 |  |  |  |  | 0 |  |  |  |  | DIL
21 | 31 | Kabel CYKY-J 5 X 6mm2 (**) | m | 120 |  | 0 |  | 0 |  | 0 | 21 | 0 | 0 | 0 | 0 | 0 |  | Vlastní | Indiv | 0 | 0 |  |  |  |  | POL1_
22 | 34 | Kabel FTP Cat.6 (**) | m | 140 |  | 0 |  | 0 |  | 0 | 21 | 0 | 0 | 0 | 0 | 0 |  | Vlastní | Indiv | 0 | 0 |  |  |  |  | POL1_
Díl: | M21.5 | Elektromontáže-bleskosvod |  |  |  | 0 |  | 0 |  | 0 |  | 0 |  | 0 |  | 0 |  |  |  |  | 0 |  |  |  |  | DIL
23 | 41 | Zemnící pásek FeZn 30/4 vč.uložení do výkopu pro spojení zemnících soustav objektu školy a hřiště | m | 120 |  | 0 |  | 0 |  | 0 | 21 | 0 | 0 | 0 | 0 | 0 |  | Vlastní | Indiv | 0 | 0 |  |  |  |  | POL1_
24 | 42 | Svorky pro připojení předmětů dle použitého materiálu, typu spoje, uspořádání a tvaru předmětů | soubor | 1 |  | 0 |  | 0 |  | 0 | 21 | 0 | 0 | 0 | 0 | 0 |  | Vlastní | Indiv | 0 | 0 |  |  |  |  | POL1_
25 | 43 | Svorky pro spojování JV dle typu spoje, uspořádání a tvaru spoje | soubor | 1 |  | 0 |  | 0 |  | 0 | 21 | 0 | 0 | 0 | 0 | 0 |  | Vlastní | Indiv | 0 | 0 |  |  |  |  | POL1_
26 | 44 | Spojování zemnícího pásku (spojka/vaření) | ks | 1 |  | 0 |  | 0 |  | 0 | 21 | 0 | 0 | 0 | 0 | 0 |  | Vlastní | Indiv | 0 | 0 |  |  |  |  | POL1_
27 | 45 | Ochranný nátěr pro spoje uložené v zemině | soubor | 1 |  | 0 |  | 0 |  | 0 | 21 | 0 | 0 | 0 | 0 | 0 |  | Vlastní | Indiv | 0 | 0 |  |  |  |  | POL1_
28 | 47 | Dle stavebních možností pospojení zemnící soustavy realizovaného objektu na zemnící soustavu objektu, rozvodny | soubor | 1 |  | 0 |  | 0 |  | 0 | 21 | 0 | 0 | 0 | 0 | 0 |  | Vlastní | Indiv | 0 | 0 |  |  |  |  | POL1_
29 | 417 | Drobný výše nespecifikovaný materiál | soubor | 1 |  | 0 |  | 0 |  | 0 | 21 | 0 | 0 | 0 | 0 | 0 |  | Vlastní | Indiv | 0 | 0 |  |  |  |  | POL1_
Díl: | M21 | Elektromontáže |  |  |  | 0 |  | 0 |  | 0 |  | 0 |  | 0 |  | 0 |  |  |  |  | 0 |  |  |  |  | DIL
30 | 00523 R | Zkoušky a revize | Soubor | 1 |  | 0 |  | 0 |  | 0 | 21 | 0 | 0 | 0 | 0 | 0 |  | RTS 17/ I | Indiv | 0 | 0 |  |  |  |  | POL99_8
[24 empty] | 15 | 21
| Celkem |  |  |  |  | 0 | [17 empty] | 0 | 0 | SUM
Poznámky uchazeče k zadání
POPUZIV
END

## 03a 11012 Pol
Položkový rozpočet | [25 empty] | #TypZaznamu#
S: | 11012 | ZŠ B.Hrabala, Praha 8-výstavba sportovního hřiště | [23 empty] | STA
O: | 03a | Víceúčelové hřiště | [20 empty] | STA |  |  | OBJ
R: | 11012 | ZŠ B.Hrabala, Praha 8-výstavba sportovního hřiště | [23 empty] | ROZ
P.č. | Číslo položky | Název položky | MJ | množství | cena / MJ | Celkem | Dodávka | Dodávka celk. | Montáž | Montáž celk. | DPH | cena s DPH | hmotnost / MJ | hmotnost celk.(t) | dem. hmotnost / MJ | dem. hmotnost celk.(t) | Ceník | Cen. soustava / platnost | Cenová úroveň | Nhod / MJ | Nhod celk. | Dodavatel
Díl: | 11 | Přípravné a přidružené práce |  |  |  | 0 |  | 0 |  | 0 |  | 0 |  | 0 |  | 0 |  |  |  |  | 0 |  |  |  |  | DIL
1 | 110000010v | Vyklizení prostor, ochrana vybavení | soubor | 1 |  | 0 |  | 0 |  | 0 | 21 | 0 | 0 | 0 | 0 | 0 |  | Vlastní | Indiv | 0 | 0 |  |  |  |  | POL1_
2 | 110000012v | Vypískání podzemních sítí jejich označení a ochrana, příp.odpojení | soubor | 1 |  | 0 |  | 0 |  | 0 | 21 | 0 | 0 | 0 | 0 | 0 |  | Vlastní | Indiv | 0 | 0 |  |  |  |  | POL1_
3 | 110000014v | Provedení ochranných opatření ochrana stáv.konstr., zařízení a zpev.ploch,zeleně | soubor | 1 |  | 0 |  | 0 |  | 0 | 21 | 0 | 0 | 0 | 0 | 0 |  | Vlastní | Indiv | 0 | 0 |  |  |  |  | POL1_1
4 | 110000017v | Provedení oprav stávajících zpev.ploch a oplocení | soubor | 1 |  | 0 |  | 0 |  | 0 | 21 | 0 | 0 | 0 | 0 | 0 |  | Vlastní | Indiv | 0 | 0 |  |  |  |  | POL1_1
5 | 110000018v | Předložení požadovaných vzorků povrchů a katalogových listů ostatních dodávaných prvků | soubor | 1 |  | 0 |  | 0 |  | 0 | 21 | 0 | 0 | 0 | 0 | 0 |  | Vlastní | Indiv | 0 | 0 |  |  |  |  | POL1_
6 | 110000020v | Provedení sondážních prací za účelem vyhodnocení požadované kvality základové spáry, vyhodnocení | soubor | 1 |  | 0 |  | 0 |  | 0 | 21 | 0 | 0 | 0 | 0 | 0 |  | Vlastní | Indiv | 0 | 0 |  |  |  |  | POL1_1
Díl: | 96 | Bourání konstrukcí |  |  |  | 0 |  | 0 |  | 0 |  | 0 |  | 0 |  | 38.41 |  |  |  |  | 179.13 |  |  |  |  | DIL
7 | 767914830R01 | Demontáž oplocení rámového H do 4 m | m | 56.6 |  | 0 |  | 0 |  | 0 | 21 | 0 | 0 | 0 | 0.019 | 1.08 |  | Vlastní | Indiv | 0.287 | 16.24 |  |  |  |  | POL1_1
|  | (16,5+21,0+19,1) |  | 56.6 | [21 empty] | VV | 0
8 | 154903111R00 | Řezání válcovaných profilů atyp. sloupky oplocení | kus | 18 |  | 0 |  | 0 |  | 0 | 21 | 0 | 0.0002 | 0 | 0.01 | 0.18 |  | RTS 17/ I | RTS 17/ I | 0.075 | 1.35 |  |  |  |  | POL1_1
9 | 961044111R00 | Bourání základů z betonu prostého | m3 | 0.972 |  | 0 |  | 0 |  | 0 | 21 | 0 | 0 | 0 | 2 | 1.94 |  | RTS 17/ I | RTS 17/ I | 6.436 | 6.26 |  |  |  |  | POL1_1
|  | sloupky oplocení : 0,3*0,3*0,6*18 |  | 0.972 | [21 empty] | VV | 0
10 | 965042221RT3 | Bourání mazanin betonových tl. nad 10 cm, pl. 1 m2, ručně tl.mazaniny nad 20 cm | m3 | 15.861 |  | 0 |  | 0 |  | 0 | 21 | 0 | 0 | 0 | 2.2 | 34.89 |  | RTS 17/ I | RTS 17/ I | 9.79 | 155.28 |  |  |  |  | POL1_1
|  | plošné prvky : (3,85+41,0+8,02)*0,3 |  | 15.861 | [21 empty] | VV | 0
11 | 467952012R01 | Odstranění hrazení plochy s pískem z dřev. trámů, fošen | m | 16 |  | 0 |  | 0 |  | 0 | 21 | 0 | 0 | 0 | 0.02 | 0.32 |  | Vlastní | Indiv | 0 | 0 |  |  |  |  | POL1_1
|  | 4*4,0 |  | 16 | [21 empty] | VV | 0
Díl: | 1 | Zemní práce |  |  |  | 0 |  | 0 |  | 0 |  | 0 |  | 0 |  | 164.48 |  |  |  |  | 685.68 |  |  |  |  | DIL
12 | 919735112R00 | Řezání stávajícího živičného krytu tl. 5 - 10 cm | m | 20.7 |  | 0 |  | 0 |  | 0 | 21 | 0 | 0 | 0 | 0 | 0 |  | RTS 17/ I | RTS 17/ I | 0.037 | 0.77 |  |  |  |  | POL1_1
13 | 113108310R00 | Odstranění podkladu pl.do 50 m2, živice tl. 10 cm | m2 | 373.8 |  | 0 |  | 0 |  | 0 | 21 | 0 | 0 | 0 | 0.22 | 82.24 |  | RTS 17/ I | RTS 17/ I | 0.375 | 140.18 |  |  |  |  | POL1_1
|  | (16,5+19,1)/2*21,0 |  | 373.8 | [21 empty] | VV | 0
14 | 113107610R00 | Odstranění podkladu nad 50 m2,kam.drcené tl.10 cm | m2 | 373.8 |  | 0 |  | 0 |  | 0 | 21 | 0 | 0 | 0 | 0.22 | 82.24 |  | RTS 17/ I | RTS 17/ I | 0.049 | 18.32 |  |  |  |  | POL1_1
|  | Položka pořadí 13 : 373,80000 |  | 373.8 | [21 empty] | VV | 5
15 | 121101100R00 | Sejmutí ornice, pl. do 400 m2, přemístění do 50 m | m3 | 249.2499 |  | 0 |  | 0 |  | 0 | 21 | 0 | 0 | 0 | 0 | 0 |  | RTS 17/ I | RTS 17/ I | 0.0952 | 23.73 |  |  |  |  | POL1_
|  | fitness plochy : (8,26+40,6+24,2)*0,2 |  | 14.612 | [21 empty] | VV | 0
|  | hřiště : 42,0*21,0*0,2 |  | 176.4 | [21 empty] | VV | 0
|  | skok daleký-plocha : 167,0*0,2 |  | 33.4 | [21 empty] | VV | 0
|  | cesty mlat : (5,17*3,0+15,867+56,723)*0,16 |  | 14.096 | [21 empty] | VV | 0
|  | obrubníky : 146,062*0,063 |  | 9.2019 | [21 empty] | VV | 0
|  | schodiště : 5,0*1,54*0,2 |  | 1.54 | [21 empty] | VV | 0
16 | 122201101R02 | Odkopávky nezapažené v hor. 3 do 100 m3 pískoviště | m3 | 4.8 |  | 0 |  | 0 |  | 0 | 21 | 0 | 0 | 0 | 0 | 0 |  | Vlastní | Indiv | 0 | 0 |  |  |  |  | POL1_1
|  | 4,0*4,0*0,3 |  | 4.8 | [21 empty] | VV | 0
17 | 122201102R00 | Odkopávky nezapažené v hor. 3 do 1000 m3 | m3 | 375.7448 |  | 0 |  | 0 |  | 0 | 21 | 0 | 0 | 0 | 0 | 0 |  | RTS 17/ I | RTS 17/ I | 0.187 | 70.26 |  |  |  |  | POL1_
|  | fitness pl.-EPDM : (8,26+40,6+24,2+28,51)*0,05 |  | 5.0785 | [21 empty] | VV | 0
|  | hřiště-plochy : 11,65*22,0+21,0*21,0*0,05 |  | 278.35 | [21 empty] | VV | 0
|  | jih : 2,6*22,0 |  | 57.2 | [21 empty] | VV | 0
|  | skok daleký-doskoč. : 9,6*4,1*0,6 |  | 23.616 | [21 empty] | VV | 0
|  | pro obruby : 0,068*(23,5+1,35) |  | 1.6898 | [21 empty] | VV | 0
|  | rozběh.dráha : 23,51*1,35*0,25 |  | 7.9346 | [21 empty] | VV | 0
|  | schodiště-plochy : 1,014*1,85 |  | 1.8759 | [21 empty] | VV | 0
18 | 122201109R00 | Příplatek za lepivost - odkopávky v hor. 3 | m3 | 187.8724 |  | 0 |  | 0 |  | 0 | 21 | 0 | 0 | 0 | 0 | 0 |  | RTS 17/ I | RTS 17/ I | 0.058 | 10.9 |  |  |  |  | POL1_
|  | Položka pořadí 17 : 375,74482*0,5 |  | 187.8724 | [21 empty] | VV | 5
19 | 131201111R00 | Hloubení nezapaž. jam hor.3 do 100 m3, STROJNĚ | m3 | 282.1947 |  | 0 |  | 0 |  | 0 | 21 | 0 | 0 | 0 | 0 | 0 |  | RTS 17/ I | RTS 17/ I | 0.12 | 33.86 |  |  |  |  | POL1_
|  | L zeď-Z : 4,582*18,135 |  | 83.0946 | [21 empty] | VV | 0
|  | L zeď-V : 4,032*4,88 |  | 19.6762 | [21 empty] | VV | 0
|  | pasy-Z : 1,4*(24,46+1,0) |  | 35.644 | [21 empty] | VV | 0
|  | pasy-S : 1,0*(21,226+1,0) |  | 22.226 | [21 empty] | VV | 0
|  | skok do dálky-J : 3,30*36,7+2,22*0,20 |  | 121.554 | [21 empty] | VV | 0
20 | 131201119R00 | Příplatek za lepivost - hloubení nezap.jam v hor.3 | m3 | 141.0974 |  | 0 |  | 0 |  | 0 | 21 | 0 | 0 | 0 | 0 | 0 |  | RTS 17/ I | RTS 17/ I | 0.0431 | 6.08 |  |  |  |  | POL1_
|  | Položka pořadí 19 : 282,19474*0,5 |  | 141.0974 | [21 empty] | VV | 5
21 | 139601102R00 | Ruční výkop jam, rýh a šachet v hornině tř. 3 | m3 | 17.7542 |  | 0 |  | 0 |  | 0 | 21 | 0 | 0 | 0 | 0 | 0 |  | RTS 17/ I | RTS 17/ I | 3.533 | 62.73 |  |  |  |  | POL1_1
|  | patky oplocení : 0,42*0,42*0,8*17 |  | 2.399 | [21 empty] | VV | 0
|  | zářezy : 0,25*3,5*15 |  | 13.125 | [21 empty] | VV | 0
|  | pro obruby : 0,06*37,17 |  | 2.2302 | [21 empty] | VV | 0
22 | 174101102R00 | Zásyp ruční se zhutněním | m3 | 15.157 |  | 0 |  | 0 |  | 0 | 21 | 0 | 0 | 0 | 0 | 0 |  | RTS 17/ I | RTS 17/ I | 1.239 | 18.78 |  |  |  |  | POL1_
|  | zářezy u patek oplocení : 0,25*3,5*17 |  | 14.875 | [21 empty] | VV | 0
|  | obrubník u schodiště : 0,047*6,0 |  | 0.282 | [21 empty] | VV | 0
23 | 175101201R00 | Obsyp objektu bez prohození sypaniny | m3 | 40.6992 |  | 0 |  | 0 |  | 0 | 21 | 0 | 0 | 0 | 0 | 0 |  | RTS 17/ I | RTS 17/ I | 2.195 | 89.33 |  |  |  |  | POL1_
|  | kolem pasů : 1,04*(24,46+1,0) |  | 26.4784 | [21 empty] | VV | 0
|  | 0,64*(21,22+1,0) |  | 14.2208 | [21 empty] | VV | 0
24 | 175101209R00 | Příplatek za prohození sypaniny pro obsyp objektu | m3 | 40.6992 |  | 0 |  | 0 |  | 0 | 21 | 0 | 0 | 0 | 0 | 0 |  | RTS 17/ I | RTS 17/ I | 0.997 | 40.58 |  |  |  |  | POL1_
|  | Položka pořadí 23 : 40,69920 |  | 40.6992 | [21 empty] | VV | 5
25 | 171101131R00 | Uložení sypaniny z hor.soudržných a nesoudržných | m3 | 386.1558 |  | 0 |  | 0 |  | 0 | 21 | 0 | 0 | 0 | 0 | 0 |  | RTS 17/ I | RTS 17/ I | 0.062 | 23.94 |  |  |  |  | POL1_1
|  | vyrov.terénu hřiště : 13,671*21,0 |  | 287.091 | [21 empty] | VV | 0
|  | Z. : 4,321*(18,135-1,3) |  | 72.744 | [21 empty] | VV | 0
|  | V. : 4,321*(4,88-1,3) |  | 15.4692 | [21 empty] | VV | 0
|  | Z. : 0,55*18,135 |  | 9.9742 | [21 empty] | VV | 0
|  | schodiště : 0,566*1,55 |  | 0.8773 | [21 empty] | VV | 0
26 | 181201102R00 | Úprava pláně v násypech v hor. 1-4, se zhutněním | m2 | 882 |  | 0 |  | 0 |  | 0 | 21 | 0 | 0 | 0 | 0 | 0 |  | RTS 17/ I | RTS 17/ I | 0.018 | 15.88 |  |  |  |  | POL1_1
|  | hřiště : 21,0*42,0 |  | 882 | [21 empty] | VV | 0
27 | 181301101R00 | Rozprostření ornice, rovina, tl. do 10 cm do 500m2 | m2 | 820 |  | 0 |  | 0 |  | 0 | 21 | 0 | 0 | 0 | 0 | 0 |  | RTS 17/ I | RTS 17/ I | 0.13 | 106.6 |  |  |  |  | POL1_
28 | 167101102R00 | Nakládání výkopku z hor.1-4 v množství nad 100 m3 | m3 | 325.1568 |  | 0 |  | 0 |  | 0 | 21 | 0 | 0 | 0 | 0 | 0 |  | RTS 17/ I | RTS 17/ I | 0.053 | 17.23 |  |  |  |  | POL1_1
|  | výkopek : 4,8+375,74483+282,195+17,472-13,407-40,699-386,156-1,82 |  | 238.1298 | [21 empty] | VV | 0
|  | ornice : 26,715+14,612+176,40+33,4-0,1-82,0-82,0 |  | 87.027 | [21 empty] | VV | 0
29 | 162701105R00 | Vodorovné přemístění výkopku z hor.1-4 do 10000 m | m3 | 325.1568 |  | 0 |  | 0 |  | 0 | 21 | 0 | 0 | 0 | 0 | 0 |  | RTS 17/ I | RTS 17/ I | 0.011 | 3.58 |  |  |  |  | POL1_
|  | Položka pořadí 28 : 325,15683 |  | 325.1568 | [21 empty] | VV | 5
30 | 162701109R00 | Příplatek k vod. přemístění hor.1-4 za další 1 km | m3 | 3251.5683 |  | 0 |  | 0 |  | 0 | 21 | 0 | 0 | 0 | 0 | 0 |  | RTS 17/ I | RTS 17/ I | 0 | 0 |  |  |  |  | POL1_
|  | Položka pořadí 28 : 325,15683*10 |  | 3251.5683 | [21 empty] | VV | 5
31 | 171201201R00 | Uložení sypaniny na skl.-sypanina na výšku přes 2m | m3 | 325.1568 |  | 0 |  | 0 |  | 0 | 21 | 0 | 0 | 0 | 0 | 0 |  | RTS 17/ I | RTS 17/ I | 0.009 | 2.93 |  |  |  |  | POL1_1
|  | Položka pořadí 28 : 325,15683 |  | 325.1568 | [21 empty] | VV | 5
32 | 199000001R00 | Poplatek za skládku - ornice | m3 | 87.027 |  | 0 |  | 0 |  | 0 | 21 | 0 | 0 | 0 | 0 | 0 |  | RTS 17/ I | RTS 17/ I | 0 | 0 |  |  |  |  | POL1_
|  | ornice : 26,715+14,612+176,40+33,4-0,1-82,0-82,0 |  | 87.027 | [21 empty] | VV | 0
33 | 199000002R00 | Poplatek za skládku horniny 1- 4 | m3 | 238.1298 |  | 0 |  | 0 |  | 0 | 21 | 0 | 0 | 0 | 0 | 0 |  | RTS 17/ I | RTS 17/ I | 0 | 0 |  |  |  |  | POL1_
|  | výkopek : 4,8+375,74483+282,195+17,472-13,407-40,699-386,156-1,82 |  | 238.1298 | [21 empty] | VV | 0
Díl: | 2 | Základy a zvláštní zakládání |  |  |  | 0 |  | 0 |  | 0 |  | 0 |  | 254.88 |  | 0 |  |  |  |  | 638.53 |  |  |  |  | DIL
34 | 215901101RT5 | Zhutnění podloží z hornin nesoudržných do 92% PS, vibrační deskou | m2 | 889.3005 |  | 0 |  | 0 |  | 0 | 21 | 0 | 0 | 0 | 0 | 0 |  | RTS 17/ I | RTS 17/ I | 0.15 | 133.4 |  |  |  |  | POL1_
|  | hřiště : 21,0*42,0 |  | 882 | [21 empty] | VV | 0
|  | schodiště : 4,71*1,55 |  | 7.3005 | [21 empty] | VV | 0
35 | 271531112R00 | Polštář základu z kameniva hr. drceného 32-63 mm | m3 | 0.73005 |  | 0 |  | 0 |  | 0 | 21 | 0 | 1.7816 | 1.3 | 0 | 0 |  | RTS 17/ I | RTS 17/ I | 1.085 | 0.79 |  |  |  |  | POL1_
|  | schodiště : 4,71*1,55*0,1 |  | 0.73005 | [21 empty] | VV | 0
36 | 273313621R00 | Beton základových desek prostý C 20/25 | m3 | 5.4938 |  | 0 |  | 0 |  | 0 | 21 | 0 | 2.525 | 13.87 | 0 | 0 |  | RTS 17/ I | RTS 17/ I | 0.477 | 2.62 |  |  |  |  | POL1_
|  | podkladní : (21,6+5,13+18,13-2,6)*1,3*0,1 |  | 5.4938 | [21 empty] | VV | 0
37 | 273321321R00 | Železobeton základových desek C 20/25 | m3 | 16.4814 |  | 0 |  | 0 |  | 0 | 21 | 0 | 2.525 | 41.62 | 0 | 0 |  | RTS 17/ I | RTS 17/ I | 0.48 | 7.91 |  |  |  |  | POL1_
|  | (21,6+5,13+18,13-2,6)*1,3*0,3 |  | 16.4814 | [21 empty] | VV | 0
38 | 273351215R00 | Bednění stěn základových desek - zřízení | m2 | 38.3328 |  | 0 |  | 0 |  | 0 | 21 | 0 | 0.0392 | 1.5 | 0 | 0 |  | RTS 17/ I | RTS 17/ I | 1.6 | 61.33 |  |  |  |  | POL1_
|  | (2*44,86-2*1,3)*0,4*1,1 |  | 38.3328 | [21 empty] | VV | 0
39 | 273351216R00 | Bednění stěn základových desek - odstranění | m2 | 38.3328 |  | 0 |  | 0 |  | 0 | 21 | 0 | 0 | 0 | 0 | 0 |  | RTS 17/ I | RTS 17/ I | 0.32 | 12.27 |  |  |  |  | POL1_
|  | Položka pořadí 38 : 38,33280 |  | 38.3328 | [21 empty] | VV | 5
40 | 273361921RT4 | Výztuž základových desek ze svařovaných sítí, průměr drátu 6,0, oka 100/100 mm KH30 | t | 1.9778 |  | 0 |  | 0 |  | 0 | 21 | 0 | 1.0455 | 2.07 | 0 | 0 |  | RTS 17/ I | RTS 17/ I | 15.231 | 30.12 |  |  |  |  | POL1_
|  | (21,6+5,13+18,13-2,6)*1,3*0,3*0,120 |  | 1.9778 | [21 empty] | VV | 0
41 | 274313621R00 | Beton základových pasů prostý C 20/25 | m3 | 16.7861 |  | 0 |  | 0 |  | 0 | 21 | 0 | 2.525 | 42.39 | 0 | 0 |  | RTS 17/ I | RTS 17/ I | 0.477 | 8.01 |  |  |  |  | POL1_1
|  | Z. : 0,45*0,815*24,51 |  | 8.989 | [21 empty] | VV | 0
|  | S. : 0,45*0,815*21,26 |  | 7.7971 | [21 empty] | VV | 0
42 | 274351215R00 | Bednění stěn základových pasů - zřízení | m2 | 82.2449 |  | 0 |  | 0 |  | 0 | 21 | 0 | 0.03916 | 3.22 | 0 | 0 |  | RTS 17/ I | RTS 17/ I | 1.05 | 86.36 |  |  |  |  | POL1_
|  | hřiště : (24,61+21,26)*2*0,815*1,1 |  | 82.2449 | [21 empty] | VV | 0
43 | 274351216R00 | Bednění stěn základových pasů - odstranění | m2 | 82.2449 |  | 0 |  | 0 |  | 0 | 21 | 0 | 0 | 0 | 0 | 0 |  | RTS 17/ I | RTS 17/ I | 0.32 | 26.32 |  |  |  |  | POL1_
|  | Položka pořadí 42 : 82,24491 |  | 82.2449 | [21 empty] | VV | 5
44 | 275313621R00 | Beton základových patek prostý C 20/25 | m3 | 2.8938 |  | 0 |  | 0 |  | 0 | 21 | 0 | 2.525 | 7.31 | 0 | 0 |  | RTS 17/ I | RTS 17/ I | 0.477 | 1.38 |  |  |  |  | POL1_1
|  | 0,42*0,42*0,965*17 |  | 2.8938 | [21 empty] | VV | 0
45 | 275351215RT1 | Bednění stěn základových patek - zřízení bednicí materiál prkna | m2 | 30.3164 |  | 0 |  | 0 |  | 0 | 21 | 0 | 0.0364 | 1.1 | 0 | 0 |  | Vlastní | RTS 17/ I | 0 | 0 |  |  |  |  | POL1_
|  | 4*0,42*0,965*17*1,1 |  | 30.3164 | [21 empty] | VV | 0
46 | 275351216R00 | Bednění stěn základových patek - odstranění | m2 | 30.3164 |  | 0 |  | 0 |  | 0 | 21 | 0 | 0 | 0 | 0 | 0 |  | Vlastní | RTS 17/ I | 0 | 0 |  |  |  |  | POL1_
|  | Položka pořadí 45 : 30,31644 |  | 30.3164 | [21 empty] | VV | 5
47 | 275353111R00 | Bednění kotev.otvorů patek do 0,02 m2, hl. 0,5 m | kus | 17 |  | 0 |  | 0 |  | 0 | 21 | 0 | 0.00309 | 0.05 | 0 | 0 |  | RTS 17/ I | RTS 17/ I | 0.554 | 9.42 |  |  |  |  | POL1_1
48 | 274272140RT3 | Zdivo základové z bednicích tvárnic, tl. 30 cm, výplň tvárnic betonem C 16/20 | m2 | 187.3194 |  | 0 |  | 0 |  | 0 | 21 | 0 | 0.74 | 138.62 | 0 | 0 |  | RTS 17/ I | RTS 17/ I | 1.1 | 206.05 |  |  |  |  | POL1_
|  | L zdivo : (21,6+5,13+18,13-0,6)*2,8 |  | 123.928 | [21 empty] | VV | 0
|  | nadzákladové : (24,51+21,26)*1,385 |  | 63.3914 | [21 empty] | VV | 0
49 | 279361821R00 | Výztuž základových zdí z betonář. oceli 10 505 (R) | t | 1.7941 |  | 0 |  | 0 |  | 0 | 21 | 0 | 1.0211 | 1.83 | 0 | 0 |  | RTS 17/ I | RTS 17/ I | 29.292 | 52.55 |  |  |  |  | POL1_
|  | L zdi : 45,0*5*4,0*1,15*0,00121 |  | 1.2524 | [21 empty] | VV | 0
|  | nadzákladové : 45,8*5*1,7*1,15*0,00121 |  | 0.54171 | [21 empty] | VV | 0
Díl: | 43 | Schodiště |  |  |  | 0 |  | 0 |  | 0 |  | 0 |  | 8.14 |  | 0 |  |  |  |  | 27 |  |  |  |  | DIL
50 | 274313711R00 | Beton základových pasů prostý C 25/30 | m3 | 0.83747 |  | 0 |  | 0 |  | 0 | 21 | 0 | 2.525 | 2.11 | 0 | 0 |  | RTS 17/ I | RTS 17/ I | 0.477 | 0.4 |  |  |  |  | POL1_1
|  | schodiště : 0,4*0,6*1,55+0,42*0,715*1,55 |  | 0.83747 | [21 empty] | VV | 0
51 | 274351215R00 | Bednění stěn základových pasů - zřízení | m2 | 4.9701 |  | 0 |  | 0 |  | 0 | 21 | 0 | 0.03916 | 0.19 | 0 | 0 |  | RTS 17/ I | RTS 17/ I | 1.05 | 5.22 |  |  |  |  | POL1_
|  | schodiště : (1,2+1,715)*1,55*1,1 |  | 4.9701 | [21 empty] | VV | 0
52 | 274351216R00 | Bednění stěn základových pasů - odstranění | m2 | 4.9701 |  | 0 |  | 0 |  | 0 | 21 | 0 | 0 | 0 | 0 | 0 |  | RTS 17/ I | RTS 17/ I | 0.32 | 1.59 |  |  |  |  | POL1_
|  | Položka pořadí 51 : 4,97008 |  | 4.9701 | [21 empty] | VV | 5
53 | 430321414R00 | Schodišťové konstrukce, železobeton C 25/30 | m3 | 1.4911 |  | 0 |  | 0 |  | 0 | 21 | 0 | 2.5251 | 3.77 | 0 | 0 |  | RTS 17/ I | RTS 17/ I | 3.7695 | 5.62 |  |  |  |  | POL1_
|  | plocha : 0,962*1,55 |  | 1.4911 | [21 empty] | VV | 0
54 | 430361921RT4 | Výztuž schodišťových konstrukcí svařovanou sítí, průměr drátu 6,0, oka 100/100 mm KH30 | t | 0.09807 |  | 0 |  | 0 |  | 0 | 21 | 0 | 1.0579 | 0.1 | 0 | 0 |  | RTS 17/ I | RTS 17/ I | 22.8165 | 2.24 |  |  |  |  | POL1_
|  | 5,7*1,55*2*1,25*0,00444 |  | 0.09807 | [21 empty] | VV | 0
55 | 434351141R00 | Bednění stupňů přímočarých - zřízení | m2 | 4.4194 |  | 0 |  | 0 |  | 0 | 21 | 0 | 0.01693 | 0.07 | 0 | 0 |  | RTS 17/ I | RTS 17/ I | 1.5396 | 6.8 |  |  |  |  | POL1_
|  | 0,162*1,55*16*1,1 |  | 4.4194 | [21 empty] | VV | 0
56 | 434351142R00 | Bednění stupňů přímočarých - odstranění | m2 | 4.4194 |  | 0 |  | 0 |  | 0 | 21 | 0 | 0 | 0 | 0 | 0 |  | RTS 17/ I | RTS 17/ I | 0.26 | 1.15 |  |  |  |  | POL1_
|  | Položka pořadí 55 : 4,41936 |  | 4.4194 | [21 empty] | VV | 5
57 | 433351131R00 | Bednění schodnic přímočarých - zřízení | m2 | 0.962 |  | 0 |  | 0 |  | 0 | 21 | 0 | 0.0324 | 0.03 | 0 | 0 |  | RTS 17/ I | RTS 17/ I | 2.31 | 2.22 |  |  |  |  | POL1_
58 | 433351132R00 | Bednění schodnic přímočarých - odstranění | m2 | 0.962 |  | 0 |  | 0 |  | 0 | 21 | 0 | 0 | 0 | 0 | 0 |  | RTS 17/ I | RTS 17/ I | 0.385 | 0.37 |  |  |  |  | POL1_
59 | 916561111RT4 | Osazení záhon.obrubníků do lože z C 12/15 s opěrou, včetně obrubníku ABO 4 - 5 50/5/25 | m | 6 |  | 0 |  | 0 |  | 0 | 21 | 0 | 0.15305 | 0.92 | 0 | 0 |  | RTS 17/ I | RTS 17/ I | 0.14 | 0.84 |  |  |  |  | POL1_
60 | 918101111R00 | Lože pod obrubníky nebo obruby dlažeb z C 12/15 | m3 | 0.378 |  | 0 |  | 0 |  | 0 | 21 | 0 | 2.525 | 0.95 | 0 | 0 |  | RTS 17/ I | RTS 17/ I | 1.442 | 0.55 |  |  |  |  | POL1_1
|  | 0,063*6,0 |  | 0.378 | [21 empty] | VV | 0
Díl: | 47 | Umělý trávník |  |  |  | 0 |  | 0 |  | 0 |  | 0 |  | 841.48 |  | 0 |  |  |  |  | 182.84 |  |  |  |  | DIL
61 | 564211111R00 | Podklad ze štěrkopísku po zhutnění tloušťky 5 cm, lože | m2 | 882 |  | 0 |  | 0 |  | 0 | 21 | 0 | 0.1012 | 89.26 | 0 | 0 |  | RTS 17/ I | RTS 17/ I | 0.024 | 21.17 |  |  |  |  | POL1_1
|  | hřiště : 21,0*42,0 |  | 882 | [21 empty] | VV | 0
62 | 564772111R00 | Podklad z kam.drceného 32-63 s výplň.kamen. 25 cm, drenážní vrstva | m2 | 882 |  | 0 |  | 0 |  | 0 | 21 | 0 | 0.60104 | 530.12 | 0 | 0 |  | RTS 17/ I | RTS 17/ I | 0.059 | 52.04 |  |  |  |  | POL1_1
|  | Položka pořadí 61 : 882,00000 |  | 882 | [21 empty] | VV | 5
63 | 564211113R00 | Zakal. vrstva z kam.drceného s výplň.kamen. 0/16mm tl. 7 cm | m2 | 882 |  | 0 |  | 0 |  | 0 | 21 | 0 | 0.14168 | 124.96 | 0 | 0 |  | RTS 17/ I | RTS 17/ I | 0.024 | 21.17 |  |  |  |  | POL1_1
|  | Položka pořadí 61 : 882,00000 |  | 882 | [21 empty] | VV | 5
64 | 451561111R01 | Podklad z kam. drobného drceného tl.50 mm, fr.0-4 mm | m2 | 882 |  | 0 |  | 0 |  | 0 | 21 | 0 | 0.10133 | 89.37 | 0 | 0 |  | Vlastní | Indiv | 0.037 | 32.63 |  |  |  |  | POL1_1
|  | Položka pořadí 61 : 882,00000 |  | 882 | [21 empty] | VV | 5
65 | 589152002RUx | Kryt sport. ploch um.tráva tl. 15 mm volně bez dodávky | m2 | 882 |  | 0 |  | 0 |  | 0 | 21 | 0 | 0 | 0 | 0 | 0 |  | Vlastní | Indiv | 0 | 0 |  |  |  |  | POL1_1
|  | Položka pořadí 61 : 882,00000 |  | 882 | [21 empty] | VV | 5
66 | 28413020 | Koberec fibril. PE,odolný proti UV záření a počasí tl.15mm, min.40.000 vpichů/m2,výplň křemič.písek | m2 | 899.64 |  | 0 |  | 0 |  | 0 | 21 | 0 | 0.00138 | 1.24 | 0 | 0 |  | Vlastní | Indiv | 0 | 0 |  |  |  |  | POL3_0
|  | Položka pořadí 61 : 882,00000*1,02 |  | 899.64 | [21 empty] | VV | 5
67 | 589651121R01 | Lajnování sportovních ploch do š.12 cm | m | 708 |  | 0 |  | 0 |  | 0 | 21 | 0 | 2e-05 | 0.01 | 0 | 0 |  | Vlastní | Indiv | 0.07 | 49.56 |  |  |  |  | POL1_1
68 | 916561111RT7 | Osazení záhon.obrubníků do lože z C 12/15 s opěrou, včetně obrubníku 100/5/20 cm | m | 37.17 |  | 0 |  | 0 |  | 0 | 21 | 0 | 0.12472 | 4.64 | 0 | 0 |  | RTS 17/ I | RTS 17/ I | 0.14 | 5.2 |  |  |  |  | POL1_
69 | 918101111R00 | Lože pod obrubníky nebo obruby dlažeb z C 12/15 | m3 | 0.7434 |  | 0 |  | 0 |  | 0 | 21 | 0 | 2.525 | 1.88 | 0 | 0 |  | RTS 17/ I | RTS 17/ I | 1.442 | 1.07 |  |  |  |  | POL1_1
|  | 37,17*(0,06-0,04) |  | 0.7434 | [21 empty] | VV | 0
Díl: | 5 | Komunikace |  |  |  | 0 |  | 0 |  | 0 |  | 0 |  | 0.03 |  | 0 |  |  |  |  | 3.75 |  |  |  |  | DIL
70 | 919731122R00 | Zarovnání styčné plochy živičné tl. do 10 cm | m | 20.7 |  | 0 |  | 0 |  | 0 | 21 | 0 | 0 | 0 | 0 | 0 |  | RTS 17/ I | RTS 17/ I | 0.093 | 1.93 |  |  |  |  | POL1_1
71 | 457621412R00 | Těsnění z asfaltobet. úprava spár zálivkou | m | 20.7 |  | 0 |  | 0 |  | 0 | 21 | 0 | 0.0015 | 0.03 | 0 | 0 |  | RTS 17/ I | RTS 17/ I | 0.088 | 1.82 |  |  |  |  | POL1_1
Díl: | 90 | Konstrukce tesařské |  |  |  | 0 |  | 0 |  | 0 |  | 0 |  | 20.42 |  | 0 |  |  |  |  | 108.55 |  |  |  |  | DIL
72 | 338171122R01 | Osazení sloupků plot.ocel. do 4,7 m, zálivka kotevních otvorů | kus | 48 |  | 0 |  | 0 |  | 0 | 21 | 0 | 0.125 | 6 | 0 | 0 |  | Vlastní | Indiv | 0.52 | 24.96 |  |  |  |  | POL1_1
73 | 14470131R | Sloupek tr.114x3mm L 4800 s plotnou pro mantinel v. 1,3 m, vč.povrch. úpravy | m | 48 |  | 0 |  | 0 |  | 0 | 21 | 0 | 0.00983 | 0.47 | 0 | 0 | SPCM | RTS 17/ I | Indiv | 0 | 0 |  |  |  |  | POL3_
74 | 338171123R01 | Osazení vzpěr plot.ocel.do 2,6m | kus | 12 |  | 0 |  | 0 |  | 0 | 21 | 0 | 0.02939 | 0.35 | 0 | 0 |  | Vlastní | Indiv | 0.52 | 6.24 |  |  |  |  | POL1_1
75 | 55342318R | Vzpěra plotová , vč.povrch. úpravy | kus | 12 |  | 0 |  | 0 |  | 0 | 21 | 0 | 0.0034 | 0.04 | 0 | 0 | SPCM | RTS 17/ I | Indiv | 0 | 0 |  |  |  |  | POL3_0
76 | 767920220R00 | Montáž vrat na ocelové sloupky, plochy do 4 m2 | kus | 2 |  | 0 |  | 0 |  | 0 | 21 | 0 | 0 | 0 | 0 | 0 |  | RTS 17/ I | Indiv | 2.24 | 4.48 |  |  |  |  | POL1_1
77 | 55342604a | Brána k oplocení 2kř. -1,8x2,0 m+FAB, vč.povrch. úpravy | kus | 2 |  | 0 |  | 0 |  | 0 | 21 | 0 | 0.036 | 0.07 | 0 | 0 |  | Vlastní | Indiv | 0 | 0 |  |  |  |  | POL3_0
78 | 76799999R0x | Dodávka a montáž záchytné sítě PP včetně příslušenství a kotvení | m2 | 86.212 |  | 0 |  | 0 |  | 0 | 21 | 0 | 0.005 | 0.43 | 0 | 0 |  | Vlastní | Indiv | 0 | 0 |  |  |  |  | POL1_1
|  | ((13*3,0+3,17)*2+(6*3,0+3,21)*2)*0,70 |  | 88.732 | [21 empty] | VV | 0
|  | odpočet bran : -2*1,8*0,7 |  | -2.52 | [21 empty] | VV | 0
79 | 76799999R0y | Dodávka a montáž oplocení z ocel. pletiva včetně příslušenství a kotvení | m2 | 253.52 |  | 0 |  | 0 |  | 0 | 21 | 0 | 0.005 | 1.27 | 0 | 0 |  | Vlastní | Indiv | 0 | 0 |  |  |  |  | POL1_1
|  | ((13*3,0+3,17)*2+(6*3,0+3,21)*2)*2,0 |  | 253.52 | [21 empty] | VV | 0
80 | 762134122RT2 | Montáž bednění stěn, fošny hobl. do 60 mm, včetně dodávky řeziva, fošny tl. 40 mm | m2 | 160.78 |  | 0 |  | 0 |  | 0 | 21 | 0 | 0.03041 | 4.89 | 0 | 0 |  | RTS 17/ I | Indiv | 0.226 | 36.34 |  |  |  |  | POL1_
|  | oplocení : (6*3,0+3,21+7*3,0+3,17)*0,30 |  | 13.614 | [21 empty] | VV | 0
|  | (18,0+21,22+42,2)*1,3 |  | 105.846 | [21 empty] | VV | 0
|  | odpočet bran : -2*1,8*1,3 |  | -4.68 | [21 empty] | VV | 0
|  | 46,0 |  | 46 | [21 empty] | VV | 0
81 | 766694111Vvm | Montáž parapetních desek š.do 30 cm -sezení na koruně zdi , bez spoj. mat | m | 12.1 |  | 0 |  | 0 |  | 0 | 21 | 0 | 1e-05 | 0 | 0 | 0 |  | Vlastní | 17/Iv | 0.40488 | 4.9 |  |  |  |  | POL1_
82 | 953981203R00 | Chemické kotvy, beton, hl. 110 mm, M12, malta POXY | kus | 14 |  | 0 |  | 0 |  | 0 | 21 | 0 | 0 | 0 | 0 | 0 |  | RTS 17/ I | RTS 17/ I | 0.125 | 1.75 |  |  |  |  | POL1_
83 | 60512622.AR | Fošna SM/JD hobl.II.jak.tl.4 dl. 200-390 š.30 | m3 | 0.1452 |  | 0 |  | 0 |  | 0 | 21 | 0 | 0.55 | 0.08 | 0 | 0 | SPCM | RTS 17/ I | Indiv | 0 | 0 |  |  |  |  | POL3_
|  | 12,1*0,04*0,3 |  | 0.1452 | [21 empty] | VV | 0
84 | 762911121R00 | Impregnace řeziva tlakovakuová Bochemit QB | m3 | 6.5764 |  | 0 |  | 0 |  | 0 | 21 | 0 | 0.0165 | 0.11 | 0 | 0 |  | RTS 17/ I | RTS 17/ I | 0 | 0 |  |  |  |  | POL1_
|  | 160,78*0,04+3,63*0,04 |  | 6.5764 | [21 empty] | VV | 0
85 | 318261123Vmv | Stříška plotu ze zákryt.desek šířky 300, dl.desky 400 mm | m | 125 |  | 0 |  | 0 |  | 0 | 21 | 0 | 0.05367 | 6.71 | 0 | 0 |  | Vlastní | 17/Iv | 0.239 | 29.88 |  |  |  |  | POL1_
Díl: | 94 | Lešení a stavební výtahy |  |  |  | 0 |  | 0 |  | 0 |  | 0 |  | 0.58 |  | 0 |  |  |  |  | 32.8 |  |  |  |  | DIL
86 | 941955002R00 | Lešení lehké pomocné, výška podlahy do 1,9 m | m2 | 50 |  | 0 |  | 0 |  | 0 | 21 | 0 | 0.00158 | 0.08 | 0 | 0 |  | RTS 17/ I | RTS 17/ I | 0.214 | 10.7 |  |  |  |  | POL1_1
87 | 941955003R00 | Lešení lehké pomocné, výška podlahy do 2,5 m | m2 | 85 |  | 0 |  | 0 |  | 0 | 21 | 0 | 0.00592 | 0.5 | 0 | 0 |  | RTS 17/ I | RTS 17/ I | 0.26 | 22.1 |  |  |  |  | POL1_1
Díl: | 99 | Staveništní přesun hmot |  |  |  | 0 |  | 0 |  | 0 |  | 0 |  | 0 |  | 0 |  |  |  |  | 1262.06 |  |  |  |  | DIL
88 | 998151111R00 | Přesun hmot, oplocení a zvláštní obj. | t | 1105.1283 |  | 0 |  | 0 |  | 0 | 21 | 0 | 0 | 0 | 0 | 0 |  | RTS 17/ I | RTS 17/ I | 1.142 | 1262.06 |  |  |  |  | POL7_
Díl: | 767 | Konstrukce zámečnické |  |  |  | 0 |  | 0 |  | 0 |  | 0 |  | 1.21 |  | 0 |  |  |  |  | 4.26 |  |  |  |  | DIL
89 | 76799999R6x | Montáž pevných branek-házená-3x2 m kotvení do základů | soubor | 2 |  | 0 |  | 0 |  | 0 | 21 | 0 | 0.05 | 0.1 | 0.001 | 0 |  | Vlastní | Indiv | 0 | 0 |  |  |  |  | POL1_7
90 | 767009a | Branka na házenou 3x2 m , síť | soubor | 2 |  | 0 |  | 0 |  | 0 | 21 | 0 | 0.07 | 0.14 | 0 | 0 |  | Vlastní | Indiv | 0 | 0 |  |  |  |  | POL3_0
91 | 76799992Ry4 | Montáž basketbalové konstrukce, exteteriér | soubor | 4 |  | 0 |  | 0 |  | 0 | 21 | 0 | 0.05 | 0.2 | 0 | 0 |  | Vlastní | Indiv | 0.026 | 0.1 |  |  |  |  | POL1_7
92 | 767002.y5 | Basketbalová konstr. příhradová | soubor | 4 |  | 0 |  | 0 |  | 0 | 21 | 0 | 0.05 | 0.2 | 0 | 0 |  | Vlastní | Indiv | 0 | 0 |  |  |  |  | POL3_7
93 | 76799992Ry2 | Montáž basketbalového koše pevného a desky, na konstrukci | soubor | 4 |  | 0 |  | 0 |  | 0 | 21 | 0 | 0.05 | 0.2 | 0 | 0 |  | Vlastní | Indiv | 0.026 | 0.1 |  |  |  |  | POL1_7
94 | 767002.y1 | Basketbalová deska na konstr. 120x90 + koš | soubor | 4 |  | 0 |  | 0 |  | 0 | 21 | 0 | 0.05 | 0.2 | 0 | 0 |  | Vlastní | Indiv | 0 | 0 |  |  |  |  | POL3_7
95 | 76799997Ry2 | Montáž volejbalových sloupků kotvení do základů, vč.úpravy pro zemní pouzdra | soubor | 1 |  | 0 |  | 0 |  | 0 | 21 | 0 | 0.05 | 0.05 | 0 | 0 |  | Vlastní | Indiv | 0.026 | 0.03 |  |  |  |  | POL1_7
96 | 767004b | Volejbalové sloupky s úchyty pro síť, kotevní háky naviják, víčka | soubor | 1 |  | 0 |  | 0 |  | 0 | 21 | 0 | 0.05 | 0.05 | 0 | 0 |  | Vlastní | Indiv | 0 | 0 |  |  |  |  | POL3_7
97 | 767009w | Volejbalová síť | soubor | 1 |  | 0 |  | 0 |  | 0 | 21 | 0 | 0.07 | 0.07 | 0 | 0 |  | Vlastní | Indiv | 0 | 0 |  |  |  |  | POL3_0
98 | 998767101R00 | Přesun hmot pro zámečnické konstr., výšky do 6 m | t | 1.21 |  | 0 |  | 0 |  | 0 | 21 | 0 | 0 | 0 | 0 | 0 |  | RTS 17/ I | RTS 17/ I | 3.327 | 4.03 |  |  |  |  | POL7_
Díl: | D96 | Přesuny suti a vybouraných hmot |  |  |  | 0 |  | 0 |  | 0 |  | 0 |  | 0 |  | 0 |  |  |  |  | 500.73 |  |  |  |  | DIL
99 | 979082111R00 | Vnitrostaveništní doprava suti do 10 m | t | 202.8876 |  | 0 |  | 0 |  | 0 | 21 | 0 | 0 | 0 | 0 | 0 |  | RTS 17/ I | RTS 17/ I | 0.942 | 191.12 |  |  |  |  | POL8_
100 | 979082121R00 | Příplatek k vnitrost. dopravě suti za dalších 5 m | t | 1623.1008 |  | 0 |  | 0 |  | 0 | 21 | 0 | 0 | 0 | 0 | 0 |  | RTS 17/ I | RTS 17/ I | 0.105 | 170.43 |  |  |  |  | POL8_
101 | 979087113R00 | Nakládání vybouraných hmot na dopravní prostředky | t | 202.8876 |  | 0 |  | 0 |  | 0 | 21 | 0 | 0 | 0 | 0 | 0 |  | RTS 17/ I | RTS 17/ I | 0.638 | 129.44 |  |  |  |  | POL8_
102 | 979083117R00 | Vodorovné přemístění suti na skládku do 6000 m | t | 202.8876 |  | 0 |  | 0 |  | 0 | 21 | 0 | 0 | 0 | 0 | 0 |  | RTS 17/ I | RTS 17/ I | 0.042 | 8.52 |  |  |  |  | POL8_
103 | 979083191R00 | Příplatek za dalších započatých 1000 m nad 6000 m | t | 2840.4264 |  | 0 |  | 0 |  | 0 | 21 | 0 | 0 | 0 | 0 | 0 |  | RTS 17/ I | RTS 17/ I | 0 | 0 |  |  |  |  | POL8_
104 | 979093111R00 | Uložení suti na skládku bez zhutnění | t | 202.8876 |  | 0 |  | 0 |  | 0 | 21 | 0 | 0 | 0 | 0 | 0 |  | RTS 17/ I | RTS 17/ I | 0.006 | 1.22 |  |  |  |  | POL8_
105 | 979990162R00 | Poplatek za skládku suti - dřevo, sklo, kov | t | 1.2782 |  | 0 |  | 0 |  | 0 | 21 | 0 | 0 | 0 | 0 | 0 |  | RTS 17/ I | RTS 17/ I | 0 | 0 |  |  |  |  | POL8_
106 | 979990113R00 | Poplatek za skládku suti - obalované kam. - asfalt | t | 83.3665 |  | 0 |  | 0 |  | 0 | 21 | 0 | 0 | 0 | 0 | 0 |  | RTS 17/ I | RTS 17/ I | 0 | 0 |  |  |  |  | POL8_
107 | 979999999R00 | Poplatek za skládku 10 % příměsí | t | 118.2429 |  | 0 |  | 0 |  | 0 | 21 | 0 | 0 | 0 | 0 | 0 |  | RTS 17/ I | RTS 17/ I | 0 | 0 |  |  |  |  | POL8_
Díl: | 783 | Nátěry |  |  |  | 0 |  | 0 |  | 0 |  | 0 |  | 0.12 |  | 0 |  |  |  |  | 95.69 |  |  |  |  | DIL
108 | 783620020RAE | Nátěr truhlářských výrobků lazurovacím lakem, dvojnásobný Dixolem | m2 | 328.82 |  | 0 |  | 0 |  | 0 | 21 | 0 | 0.00037 | 0.12 | 0 | 0 |  | RTS 17/ I | RTS 17/ I | 0.291 | 95.69 |  |  |  |  | POL2_
|  | Položka pořadí 80 : 160,78000*2 |  | 321.56 | [21 empty] | VV | 5
|  | 12,1*0,3*2 |  | 7.26 | [21 empty] | VV | 0
Díl: | VN | Vedlejší náklady |  |  |  | 0 |  | 0 |  | 0 |  | 0 |  | 0 |  | 0 |  |  |  |  | 0 |  |  |  |  | DIL
109 | VRN0 | Ztížené výrobní podmínky | Soubor | 0 |  | 0 |  | 0 |  | 0 | 21 | 0 | 0 | 0 | 0 | 0 |  | Vlastní | Indiv | 0 | 0 |  |  |  |  | POL99_8
110 | VRN1 | Oborová přirážka | Soubor | 0 |  | 0 |  | 0 |  | 0 | 21 | 0 | 0 | 0 | 0 | 0 |  | Vlastní | Indiv | 0 | 0 |  |  |  |  | POL99_8
111 | VRN2 | Přesun stavebních kapacit | Soubor | 0 |  | 0 |  | 0 |  | 0 | 21 | 0 | 0 | 0 | 0 | 0 |  | Vlastní | Indiv | 0 | 0 |  |  |  |  | POL99_8
112 | VRN3 | Mimostaveništní doprava | Soubor | 1 |  | 0 |  | 0 |  | 0 | 21 | 0 | 0 | 0 | 0 | 0 |  | Vlastní | Indiv | 0 | 0 |  |  |  |  | POL99_2
113 | VRN4 | Zařízení staveniště | Soubor | 1 |  | 0 |  | 0 |  | 0 | 21 | 0 | 0 | 0 | 0 | 0 |  | Vlastní | Indiv | 0 | 0 |  |  |  |  | POL99_2
114 | VRN5 | Provoz investora | Soubor | 1 |  | 0 |  | 0 |  | 0 | 21 | 0 | 0 | 0 | 0 | 0 |  | Vlastní | Indiv | 0 | 0 |  |  |  |  | POL99_2
115 | VRN6 | Kompletační činnost (IČD) | Soubor | 1 |  | 0 |  | 0 |  | 0 | 21 | 0 | 0 | 0 | 0 | 0 |  | Vlastní | Indiv | 0 | 0 |  |  |  |  | POL99_2
[24 empty] | 15 | 21
| Celkem |  |  |  |  | 0 | [17 empty] | 0 | 0 | SUM
Poznámky uchazeče k zadání
POPUZIV
END

## 03b 11012 Pol
Položkový rozpočet | [25 empty] | #TypZaznamu#
S: | 11012 | ZŠ B.Hrabala, Praha 8-výstavba sportovního hřiště | [23 empty] | STA
O: | 03b | Skok daleký | [20 empty] | STA |  |  | OBJ
R: | 11012 | ZŠ B.Hrabala, Praha 8-výstavba sportovního hřiště | [23 empty] | ROZ
P.č. | Číslo položky | Název položky | MJ | množství | cena / MJ | Celkem | Dodávka | Dodávka celk. | Montáž | Montáž celk. | DPH | cena s DPH | hmotnost / MJ | hmotnost celk.(t) | dem. hmotnost / MJ | dem. hmotnost celk.(t) | Ceník | Cen. soustava / platnost | Cenová úroveň | Nhod / MJ | Nhod celk. | Dodavatel
Díl: | 11 | Přípravné a přidružené práce |  |  |  | 0 |  | 0 |  | 0 |  | 0 |  | 0 |  | 0 |  |  |  |  | 0 |  |  |  |  | DIL
1 | 110000010v | Vyklizení prostor, ochrana vybavení | soubor | 1 |  | 0 |  | 0 |  | 0 | 21 | 0 | 0 | 0 | 0 | 0 |  | Vlastní | Indiv | 0 | 0 |  |  |  |  | POL1_
2 | 110000012v | Vypískání podzemních sítí jejich označení a ochrana, příp.odpojení | soubor | 1 |  | 0 |  | 0 |  | 0 | 21 | 0 | 0 | 0 | 0 | 0 |  | Vlastní | Indiv | 0 | 0 |  |  |  |  | POL1_
3 | 110000014v | Provedení ochranných opatření ochrana stáv.konstr., zařízení a zpev.ploch,zeleně | soubor | 1 |  | 0 |  | 0 |  | 0 | 21 | 0 | 0 | 0 | 0 | 0 |  | Vlastní | Indiv | 0 | 0 |  |  |  |  | POL1_1
4 | 110000017v | Provedení oprav stávajících zpev.ploch a oplocení | soubor | 1 |  | 0 |  | 0 |  | 0 | 21 | 0 | 0 | 0 | 0 | 0 |  | Vlastní | Indiv | 0 | 0 |  |  |  |  | POL1_1
5 | 110000018v | Předložení požadovaných vzorků povrchů a katalogových listů ostatních dodávaných prvků | soubor | 1 |  | 0 |  | 0 |  | 0 | 21 | 0 | 0 | 0 | 0 | 0 |  | Vlastní | Indiv | 0 | 0 |  |  |  |  | POL1_
6 | 110000020v | Provedení sondážních prací za účelem vyhodnocení požadované kvality základové spáry, vyhodnocení | soubor | 1 |  | 0 |  | 0 |  | 0 | 21 | 0 | 0 | 0 | 0 | 0 |  | Vlastní | Indiv | 0 | 0 |  |  |  |  | POL1_1
Díl: | 2 | Základy a zvláštní zakládání |  |  |  | 0 |  | 0 |  | 0 |  | 0 |  | 14.88 |  | 0 |  |  |  |  | 76.71 |  |  |  |  | DIL
7 | 215901101RT5 | Zhutnění podloží z hornin nesoudržných do 92% PS, vibrační deskou | m2 | 72.0806 |  | 0 |  | 0 |  | 0 | 21 | 0 | 0 | 0 | 0 | 0 |  | RTS 17/ I | RTS 17/ I | 0.15 | 10.81 |  |  |  |  | POL1_
|  | rozběh : 23,5*1,25 |  | 29.375 | [21 empty] | VV | 0
|  | doskočiště : 9,84*(3,0+2*0,67) |  | 42.7056 | [21 empty] | VV | 0
8 | 271571111R00 | Polštář základu ze štěrkopísku tříděného | m3 | 2.0288 |  | 0 |  | 0 |  | 0 | 21 | 0 | 1.9397 | 3.94 | 0 | 0 |  | RTS 17/ I | RTS 17/ I | 0.965 | 1.96 |  |  |  |  | POL1_
|  | obruby doskočiště : (9,34+3,34)*2*0,08 |  | 2.0288 | [21 empty] | VV | 0
9 | 273313611R00 | Beton základových desek prostý C 16/20 | m3 | 3.6448 |  | 0 |  | 0 |  | 0 | 21 | 0 | 2.525 | 9.2 | 0 | 0 |  | RTS 17/ I | RTS 17/ I | 0.477 | 1.74 |  |  |  |  | POL1_
|  | pod lapač písku : (2*9,84+3,1)*0,16 |  | 3.6448 | [21 empty] | VV | 0
10 | 273351215R00 | Bednění stěn základových desek - zřízení | m2 | 32.3545 |  | 0 |  | 0 |  | 0 | 21 | 0 | 0.0392 | 1.27 | 0 | 0 |  | RTS 17/ I | RTS 17/ I | 1.6 | 51.77 |  |  |  |  | POL1_
|  | pod lapač písku : (0,6+2*0,14+0,26)*22,78*1,1 |  | 28.5661 | [21 empty] | VV | 0
|  | obruby : 2*0,42*4,1*1,1 |  | 3.7884 | [21 empty] | VV | 0
11 | 273351216R00 | Bednění stěn základových desek - odstranění | m2 | 32.3545 |  | 0 |  | 0 |  | 0 | 21 | 0 | 0 | 0 | 0 | 0 |  | RTS 17/ I | RTS 17/ I | 0.32 | 10.35 |  |  |  |  | POL1_
|  | Položka pořadí 10 : 32,35452 |  | 32.3545 | [21 empty] | VV | 5
12 | 275313611R00 | Beton základových patek prostý C 16/20 | m3 | 0.16875 |  | 0 |  | 0 |  | 0 | 21 | 0 | 2.525 | 0.43 | 0 | 0 |  | RTS 17/ I | RTS 17/ I | 0.477 | 0.08 |  |  |  |  | POL1_1
|  | 0,45*0,3*1,25 |  | 0.16875 | [21 empty] | VV | 0
13 | 275351215RT1 | Bednění stěn základových patek - zřízení bednicí materiál prkna | m2 | 1.122 |  | 0 |  | 0 |  | 0 | 21 | 0 | 0.0364 | 0.04 | 0 | 0 |  | Vlastní | RTS 17/ I | 0 | 0 |  |  |  |  | POL1_
|  | (0,45+1,25)*2*0,3*1,1 |  | 1.122 | [21 empty] | VV | 0
14 | 275351216R00 | Bednění stěn základových patek - odstranění | m2 | 1.122 |  | 0 |  | 0 |  | 0 | 21 | 0 | 0 | 0 | 0 | 0 |  | Vlastní | RTS 17/ I | 0 | 0 |  |  |  |  | POL1_
|  | Položka pořadí 13 : 1,12200 |  | 1.122 | [21 empty] | VV | 5
Díl: | 46 | Zpevněné plochy |  |  |  | 0 |  | 0 |  | 0 |  | 0 |  | 74.87 |  | 0 |  |  |  |  | 35 |  |  |  |  | DIL
15 | 181201111R00 | Úprava pláně na násypech se zhutněním - ručně | m2 | 72.0806 |  | 0 |  | 0 |  | 0 | 21 | 0 | 0 | 0 | 0 | 0 |  | RTS 17/ I | RTS 17/ I | 0.096 | 6.92 |  |  |  |  | POL1_1
|  | Položka pořadí 7 : 72,08060 |  | 72.0806 | [21 empty] | VV | 5
16 | 564741113R00 | Podklad z kameniva drceného vel.32-63 mm,tl. 13,5 cm | m2 | 29.375 |  | 0 |  | 0 |  | 0 | 21 | 0 | 0.27267 | 8.01 | 0 | 0 |  | RTS 17/ I | RTS 17/ I | 0.028 | 0.82 |  |  |  |  | POL1_
|  | rozběh : 23,5*1,25 |  | 29.375 | [21 empty] | VV | 0
17 | 564251114R00 | Podklad ze štěrkopísku po zhutnění tloušťky 18 cm fr.0-32 | m2 | 29.375 |  | 0 |  | 0 |  | 0 | 21 | 0 | 0.36433 | 10.7 | 0 | 0 |  | RTS 17/ I | RTS 17/ I | 0.018 | 0.53 |  |  |  |  | POL1_1
|  | Položka pořadí 16 : 29,37500 |  | 29.375 | [21 empty] | VV | 5
18 | 451577777Vmv | Podklad z kameniva těženého tl.do 10 cm fr.0-4, tl.30 mm | m2 | 29.375 |  | 0 |  | 0 |  | 0 | 21 | 0 | 0.1619 | 4.76 | 0 | 0 |  | Vlastní | 17/Iv | 0.05 | 1.47 |  |  |  |  | POL1_1
|  | Položka pořadí 16 : 29,37500 |  | 29.375 | [21 empty] | VV | 5
19 | 600000001a | Povrch SmartSoft EPDM 35 mm s polyuretanovým pojivem, v dané barvě | m2 | 29.375 |  | 0 |  | 0 |  | 0 | 21 | 0 | 0.035 | 1.03 | 0 | 0 |  | Vlastní | Indiv | 0 | 0 |  |  |  |  | POL1_
|  | Položka pořadí 16 : 29,37500 |  | 29.375 | [21 empty] | VV | 5
20 | 916561111RT7 | Osazení záhon.obrubníků do lože z C 12/15 s opěrou, včetně obrubníku 100/5/20 cm | m | 56.8 |  | 0 |  | 0 |  | 0 | 21 | 0 | 0.12472 | 7.08 | 0 | 0 |  | RTS 17/ I | RTS 17/ I | 0.14 | 7.95 |  |  |  |  | POL1_
|  | rozběhová dráha : 2*23,5+1,3+7,4+1,1 |  | 56.8 | [21 empty] | VV | 0
21 | 174101102R00 | Zásyp ruční se zhutněním | m3 | 1.8197 |  | 0 |  | 0 |  | 0 | 21 | 0 | 0 | 0 | 0 | 0 |  | RTS 17/ I | RTS 17/ I | 1.239 | 2.25 |  |  |  |  | POL1_
|  | kolem obrub : 25,63*0,071 |  | 1.8197 | [21 empty] | VV | 0
22 | 916111111R0x | Osazení zahradní obruby z oceli | m | 21.85 |  | 0 |  | 0 |  | 0 | 21 | 0 | 0.03371 | 0.74 | 0 | 0 |  | Vlastní | Indiv | 0 | 0 |  |  |  |  | POL1_1
|  | 21,6+0,25 |  | 21.85 | [21 empty] | VV | 0
23 | 5530000v | Ocelová obruba 5/150 + tyčovina 12 | m | 21.85 |  | 0 |  | 0 |  | 0 | 21 | 0 | 0.01 | 0.22 | 0 | 0 |  | Vlastní | Indiv | 0 | 0 |  |  |  |  | POL3_0
|  | Položka pořadí 22 : 21,85000 |  | 21.85 | [21 empty] | VV | 5
24 | 916231001R00 | Osazení obrub ploch pro tělovýchovu | m | 24.2 |  | 0 |  | 0 |  | 0 | 21 | 0 | 0.09471 | 2.29 | 0 | 0 |  | RTS 17/ I | RTS 17/ I | 0.14 | 3.39 |  |  |  |  | POL1_
|  | doskočiště : 2*(9,0+3,1) |  | 24.2 | [21 empty] | VV | 0
25 | 918101111R00 | Lože pod obrubníky nebo obruby dlažeb z C 12/15, doplnění | m3 | 0.3854 |  | 0 |  | 0 |  | 0 | 21 | 0 | 2.525 | 0.97 | 0 | 0 |  | RTS 17/ I | RTS 17/ I | 1.442 | 0.56 |  |  |  |  | POL1_1
|  | obruby : 4,1*0,094 |  | 0.3854 | [21 empty] | VV | 0
26 | 28324526Rx | Obrubník s pryžovou hranou 1000x250x50 mm | kus | 26 |  | 0 |  | 0 |  | 0 | 21 | 0 | 0.0004 | 0.01 | 0 | 0 |  | Vlastní | Indiv | 0 | 0 |  |  |  |  | POL3_
27 | 916231002R09 | Osazení lapače písku | m | 22 |  | 0 |  | 0 |  | 0 | 21 | 0 | 0.14717 | 3.24 | 0 | 0 |  | Vlastní | RTS 17/ I | 0.284 | 6.25 |  |  |  |  | POL1_
28 | 28655999x | Lapač písku pro doskočiště , dl.1000 mm | kus | 22 |  | 0 |  | 0 |  | 0 | 21 | 0 | 0.009 | 0.2 | 0 | 0 |  | Vlastní | Indiv | 0 | 0 |  |  |  |  | POL3_
29 | 28655999y | Čelní stěny lapače písku pro doskočiště , dl.1000 mm | kus | 4 |  | 0 |  | 0 |  | 0 | 21 | 0 | 0.009 | 0.04 | 0 | 0 |  | Vlastní | Indiv | 0 | 0 |  |  |  |  | POL3_
30 | 564861111Vvm | Podklad ze štěrkodrti po zhutnění tloušťky 20 cm, materiál ve specifikaci | m2 | 24.4084 |  | 0 |  | 0 |  | 0 | 21 | 0 | 0.3708 | 9.05 | 0 | 0 |  | Vlastní | 17/Iv | 0.029 | 0.71 |  |  |  |  | POL1_
|  | doskočiště : (9,0-0,22)*(3,0-0,22) |  | 24.4084 | [21 empty] | VV | 0
31 | 583418024R | Kamenivo drcené frakce 16/32 B | t | 8.1524 |  | 0 |  | 0 |  | 0 | 21 | 0 | 1 | 8.15 | 0 | 0 | SPCM | RTS 17/ I | RTS 17/ I | 0 | 0 |  |  |  |  | POL3_
|  | doskočiště : (9,0-0,22)*(3,0-0,22)*0,2*1,67 |  | 8.1524 | [21 empty] | VV | 0
32 | 457971111R00 | Zřízení vrstvy z geotextilie skl.do 1:5, š. do 3 m | m2 | 27 |  | 0 |  | 0 |  | 0 | 21 | 0 | 0.00028 | 0.01 | 0 | 0 |  | RTS 17/ I | RTS 17/ I | 0.095 | 2.57 |  |  |  |  | POL1_
|  | doskočiště : 9,0*3,0 |  | 27 | [21 empty] | VV | 0
33 | 69366197R | Geotextilie FILTEK 200 g/m2 š. 200cm 100% PP | m2 | 32.4 |  | 0 |  | 0 |  | 0 | 21 | 0 | 0.0002 | 0.01 | 0 | 0 | SPCM | RTS 17/ I | RTS 17/ I | 0 | 0 |  |  |  |  | POL3_
|  | Položka pořadí 32 : 27,00000*1,2 |  | 32.4 | [21 empty] | VV | 5
34 | 171201101R00 | Uložení sypaniny do násypů nezhutněných | m3 | 10.8 |  | 0 |  | 0 |  | 0 | 21 | 0 | 0 | 0 | 0 | 0 |  | RTS 17/ I | RTS 17/ I | 0.031 | 0.33 |  |  |  |  | POL1_
|  | doskočiště : 9,0*3,0*0,4 |  | 10.8 | [21 empty] | VV | 0
35 | 58330000.AR | Písek křemenný pro doskočiště | t | 18.36 |  | 0 |  | 0 |  | 0 | 21 | 0 | 1 | 18.36 | 0 | 0 | SPCM | RTS 17/ I | Indiv | 0 | 0 |  |  |  |  | POL3_
|  | doskočiště : 9,0*3,0*0,4*1,7 |  | 18.36 | [21 empty] | VV | 0
36 | 953943129R01 | D+M odrazové prkno pro skok daleký 50/300/1200 | soubor | 1 |  | 0 |  | 0 |  | 0 | 21 | 0 | 0.00068 | 0 | 0 | 0 |  | Vlastní | Indiv | 1.25 | 1.25 |  |  |  |  | POL1_
Díl: | 99 | Staveništní přesun hmot |  |  |  | 0 |  | 0 |  | 0 |  | 0 |  | 0 |  | 0 |  |  |  |  | 102.48 |  |  |  |  | DIL
37 | 998151111R00 | Přesun hmot, oplocení a zvláštní obj. | t | 89.7336 |  | 0 |  | 0 |  | 0 | 21 | 0 | 0 | 0 | 0 | 0 |  | RTS 17/ I | RTS 17/ I | 1.142 | 102.48 |  |  |  |  | POL7_
Díl: | VN | Vedlejší náklady |  |  |  | 0 |  | 0 |  | 0 |  | 0 |  | 0 |  | 0 |  |  |  |  | 0 |  |  |  |  | DIL
38 | VRN0 | Ztížené výrobní podmínky | Soubor | 0 |  | 0 |  | 0 |  | 0 | 21 | 0 | 0 | 0 | 0 | 0 |  | Vlastní | Indiv | 0 | 0 |  |  |  |  | POL99_8
39 | VRN1 | Oborová přirážka | Soubor | 0 |  | 0 |  | 0 |  | 0 | 21 | 0 | 0 | 0 | 0 | 0 |  | Vlastní | Indiv | 0 | 0 |  |  |  |  | POL99_8
40 | VRN2 | Přesun stavebních kapacit | Soubor | 0 |  | 0 |  | 0 |  | 0 | 21 | 0 | 0 | 0 | 0 | 0 |  | Vlastní | Indiv | 0 | 0 |  |  |  |  | POL99_8
41 | VRN3 | Mimostaveništní doprava | Soubor | 1 |  | 0 |  | 0 |  | 0 | 21 | 0 | 0 | 0 | 0 | 0 |  | Vlastní | Indiv | 0 | 0 |  |  |  |  | POL99_2
42 | VRN4 | Zařízení staveniště | Soubor | 1 |  | 0 |  | 0 |  | 0 | 21 | 0 | 0 | 0 | 0 | 0 |  | Vlastní | Indiv | 0 | 0 |  |  |  |  | POL99_2
43 | VRN5 | Provoz investora | Soubor | 1 |  | 0 |  | 0 |  | 0 | 21 | 0 | 0 | 0 | 0 | 0 |  | Vlastní | Indiv | 0 | 0 |  |  |  |  | POL99_2
44 | VRN6 | Kompletační činnost (IČD) | Soubor | 1 |  | 0 |  | 0 |  | 0 | 21 | 0 | 0 | 0 | 0 | 0 |  | Vlastní | Indiv | 0 | 0 |  |  |  |  | POL99_2
[24 empty] | 15 | 21
| Celkem |  |  |  |  | 0 | [17 empty] | 0 | 0 | SUM
Poznámky uchazeče k zadání
POPUZIV
END

## 04 11012 Pol
Položkový rozpočet | [25 empty] | #TypZaznamu#
S: | 11012 | ZŠ B.Hrabala, Praha 8-výstavba sportovního hřiště | [23 empty] | STA
O: | 04 | Fitness a balanční prvky | [20 empty] | STA |  |  | OBJ
R: | 11012 | ZŠ B.Hrabala, Praha 8-výstavba sportovního hřiště | [23 empty] | ROZ
P.č. | Číslo položky | Název položky | MJ | množství | cena / MJ | Celkem | Dodávka | Dodávka celk. | Montáž | Montáž celk. | DPH | cena s DPH | hmotnost / MJ | hmotnost celk.(t) | dem. hmotnost / MJ | dem. hmotnost celk.(t) | Ceník | Cen. soustava / platnost | Cenová úroveň | Nhod / MJ | Nhod celk. | Dodavatel
Díl: | 46 | Zpevněné plochy |  |  |  | 0 |  | 0 |  | 0 |  | 0 |  | 79.02 |  | 0 |  |  |  |  | 53.3 |  |  |  |  | DIL
1 | 181201111R00 | Úprava pláně na násypech se zhutněním - ručně | m2 | 133.41 |  | 0 |  | 0 |  | 0 | 21 | 0 | 0 | 0 | 0 | 0 |  | RTS 17/ I | RTS 17/ I | 0.096 | 12.81 |  |  |  |  | POL1_1
|  | 28,51+30,77+40,26+23,84+10,03 |  | 133.41 | [21 empty] | VV | 0
2 | 215901101RT5 | Zhutnění podloží z hornin nesoudržných do 92% PS, vibrační deskou | m2 | 133.41 |  | 0 |  | 0 |  | 0 | 21 | 0 | 0 | 0 | 0 | 0 |  | RTS 17/ I | RTS 17/ I | 0.15 | 20.01 |  |  |  |  | POL1_
|  | Položka pořadí 1 : 133,41000 |  | 133.41 | [21 empty] | VV | 5
3 | 564251114R00 | Podklad ze štěrkopísku po zhutnění tloušťky 18 cm fr.0-32 | m2 | 133.41 |  | 0 |  | 0 |  | 0 | 21 | 0 | 0.36433 | 48.61 | 0 | 0 |  | RTS 17/ I | RTS 17/ I | 0.018 | 2.4 |  |  |  |  | POL1_1
|  | Položka pořadí 1 : 133,41000 |  | 133.41 | [21 empty] | VV | 5
4 | 451577777Vmv | Podklad z kameniva těženého tl.do 10 cm fr.0-4, tl.30 mm | m2 | 133.41 |  | 0 |  | 0 |  | 0 | 21 | 0 | 0.1619 | 21.6 | 0 | 0 |  | Vlastní | 17/Iv | 0.05 | 6.67 |  |  |  |  | POL1_1
|  | Položka pořadí 1 : 133,41000 |  | 133.41 | [21 empty] | VV | 5
5 | 600000001a | Povrch SmartSoft EPDM 35 mm s polyuretanovým pojivem, v dané barvě | m2 | 133.41 |  | 0 |  | 0 |  | 0 | 21 | 0 | 0.035 | 4.67 | 0 | 0 |  | Vlastní | Indiv | 0 | 0 |  |  |  |  | POL1_
|  | Položka pořadí 1 : 133,41000 |  | 133.41 | [21 empty] | VV | 5
6 | 916111111R0x | Osazení zahradní obruby z oceli | m | 94.5 |  | 0 |  | 0 |  | 0 | 21 | 0 | 0.03371 | 3.19 | 0 | 0 |  | Vlastní | Indiv | 0 | 0 |  |  |  |  | POL1_1
|  | 90,0*1,05 |  | 94.5 | [21 empty] | VV | 0
7 | 5530000v | Ocelová obruba 5/150 + tyčovina 12 | m | 94.5 |  | 0 |  | 0 |  | 0 | 21 | 0 | 0.01 | 0.95 | 0 | 0 |  | Vlastní | Indiv | 0 | 0 |  |  |  |  | POL3_0
|  | Položka pořadí 6 : 94,50000 |  | 94.5 | [21 empty] | VV | 5
8 | 174101102R01 | Zásyp ruční se zhutněním, udusaná hlína | m3 | 9.2113 |  | 0 |  | 0 |  | 0 | 21 | 0 | 0 | 0 | 0 | 0 |  | Vlastní | RTS 17/ I | 1.239 | 11.41 |  |  |  |  | POL1_
|  | kolem obrub : (26,0+21,8+23,53+18,1)*0,103 |  | 9.2113 | [21 empty] | VV | 0
Díl: | 95 | Dokončovací konstrukce na pozemních stavbách |  |  |  | 0 |  | 0 |  | 0 |  | 0 |  | 0.8 |  | 0 |  |  |  |  | 0 |  |  |  |  | DIL
9 | 950000a | D+M Factory stanice ST1 - Warm up, vč.spodní stavby | soubor | 1 |  | 0 |  | 0 |  | 0 | 21 | 0 | 0.2 | 0.2 | 0 | 0 |  | Vlastní | Indiv | 0 | 0 |  |  |  |  | POL1_1
10 | 950000b | D+M Factory stanice ST2 - Nohy, vč.spodní stavby | soubor | 1 |  | 0 |  | 0 |  | 0 | 21 | 0 | 0.2 | 0.2 | 0 | 0 |  | Vlastní | Indiv | 0 | 0 |  |  |  |  | POL1_1
11 | 950000c | D+M Factory stanice ST3 - Ruce, vč.spodní stavby | soubor | 1 |  | 0 |  | 0 |  | 0 | 21 | 0 | 0.2 | 0.2 | 0 | 0 |  | Vlastní | Indiv | 0 | 0 |  |  |  |  | POL1_1
12 | 950000d | D+M Factory stanice ST5 - Balanc, vč.spodní stavby | soubor | 1 |  | 0 |  | 0 |  | 0 | 21 | 0 | 0.2 | 0.2 | 0 | 0 |  | Vlastní | Indiv | 0 | 0 |  |  |  |  | POL1_1
Díl: | 99 | Staveništní přesun hmot |  |  |  | 0 |  | 0 |  | 0 |  | 0 |  | 0 |  | 0 |  |  |  |  | 91.14 |  |  |  |  | DIL
13 | 998151111R00 | Přesun hmot, oplocení a zvláštní obj. | t | 79.8043 |  | 0 |  | 0 |  | 0 | 21 | 0 | 0 | 0 | 0 | 0 |  | RTS 17/ I | RTS 17/ I | 1.142 | 91.14 |  |  |  |  | POL7_
[24 empty] | 15 | 21
| Celkem |  |  |  |  | 0 | [17 empty] | 0 | 0 | SUM
Poznámky uchazeče k zadání
POPUZIV
END

## 05 11012 Pol
Položkový rozpočet | [25 empty] | #TypZaznamu#
S: | 11012 | ZŠ B.Hrabala, Praha 8-výstavba sportovního hřiště | [23 empty] | STA
O: | 05 | Objekt WC | [20 empty] | STA |  |  | OBJ
R: | 11012 | ZŠ B.Hrabala, Praha 8-výstavba sportovního hřiště | [23 empty] | ROZ
P.č. | Číslo položky | Název položky | MJ | množství | cena / MJ | Celkem | Dodávka | Dodávka celk. | Montáž | Montáž celk. | DPH | cena s DPH | hmotnost / MJ | hmotnost celk.(t) | dem. hmotnost / MJ | dem. hmotnost celk.(t) | Ceník | Cen. soustava / platnost | Cenová úroveň | Nhod / MJ | Nhod celk. | Dodavatel
Díl: | 11 | Přípravné a přidružené práce |  |  |  | 0 |  | 0 |  | 0 |  | 0 |  | 0 |  | 0 |  |  |  |  | 0 |  |  |  |  | DIL
1 | 110000010v | Vyklizení prostor, ochrana vybavení | soubor | 1 |  | 0 |  | 0 |  | 0 | 21 | 0 | 0 | 0 | 0 | 0 |  | Vlastní | Indiv | 0 | 0 |  |  |  |  | POL1_
2 | 110000012v | Vypískání podzemních sítí jejich označení a ochrana, příp.odpojení | soubor | 1 |  | 0 |  | 0 |  | 0 | 21 | 0 | 0 | 0 | 0 | 0 |  | Vlastní | Indiv | 0 | 0 |  |  |  |  | POL1_
3 | 110000014v | Provedení ochranných opatření ochrana stáv.konstr., zařízení a zpev.ploch,zeleně | soubor | 1 |  | 0 |  | 0 |  | 0 | 21 | 0 | 0 | 0 | 0 | 0 |  | Vlastní | Indiv | 0 | 0 |  |  |  |  | POL1_1
4 | 110000018v | Předložení požadovaných vzorků povrchů a katalogových listů ostatních dodávaných prvků | soubor | 1 |  | 0 |  | 0 |  | 0 | 21 | 0 | 0 | 0 | 0 | 0 |  | Vlastní | Indiv | 0 | 0 |  |  |  |  | POL1_
5 | 110000020v | Provedení sondážních prací za účelem vyhodnocení požadované kvality základové spáry, vyhodnocení | soubor | 1 |  | 0 |  | 0 |  | 0 | 21 | 0 | 0 | 0 | 0 | 0 |  | Vlastní | Indiv | 0 | 0 |  |  |  |  | POL1_1
Díl: | 1 | Zemní práce |  |  |  | 0 |  | 0 |  | 0 |  | 0 |  | 4.8 |  | 0 |  |  |  |  | 353.59 |  |  |  |  | DIL
6 | 121101100R00 | Sejmutí ornice, pl. do 400 m2, přemístění do 50 m | m3 | 26.036 |  | 0 |  | 0 |  | 0 | 21 | 0 | 0 | 0 | 0 | 0 |  | RTS 17/ I | RTS 17/ I | 0.0952 | 2.48 |  |  |  |  | POL1_1
|  | 11,32*11,5*0,2 |  | 26.036 | [21 empty] | VV | 0
7 | 122201102R00 | Odkopávky nezapažené v hor. 3 do 1000 m3 | m3 | 156.9546 |  | 0 |  | 0 |  | 0 | 21 | 0 | 0 | 0 | 0 | 0 |  | RTS 17/ I | RTS 17/ I | 0.187 | 29.35 |  |  |  |  | POL1_
|  | PD-plocha : 2,57*(4,0+5,0+2,7) |  | 30.069 | [21 empty] | VV | 0
|  | 17,623*7,2 |  | 126.8856 | [21 empty] | VV | 0
8 | 122201109R00 | Příplatek za lepivost - odkopávky v hor. 3 | m3 | 78.4773 |  | 0 |  | 0 |  | 0 | 21 | 0 | 0 | 0 | 0 | 0 |  | RTS 17/ I | RTS 17/ I | 0.058 | 4.55 |  |  |  |  | POL1_
|  | Položka pořadí 7 : 156,95460*0,5 |  | 78.4773 | [21 empty] | VV | 5
9 | 139601102R00 | Ruční výkop jam, rýh a šachet v hornině tř. 3 | m3 | 13.312 |  | 0 |  | 0 |  | 0 | 21 | 0 | 0 | 0 | 0 | 0 |  | RTS 17/ I | RTS 17/ I | 3.533 | 47.03 |  |  |  |  | POL1_1
|  | pasy : 0,64*(6,4+4,0)*2 |  | 13.312 | [21 empty] | VV | 0
10 | 175101201R00 | Obsyp objektu bez prohození sypaniny | m3 | 61.4598 |  | 0 |  | 0 |  | 0 | 21 | 0 | 0 | 0 | 0 | 0 |  | RTS 17/ I | RTS 17/ I | 2.195 | 134.9 |  |  |  |  | POL1_
|  | PD : 17,37*(0,6+0,55)*2 |  | 39.951 | [21 empty] | VV | 0
|  | 0,442*4,8 |  | 2.1216 | [21 empty] | VV | 0
|  | 4,039*4,8 |  | 19.3872 | [21 empty] | VV | 0
11 | 175101209R00 | Příplatek za prohození sypaniny pro obsyp objektu | m3 | 61.4598 |  | 0 |  | 0 |  | 0 | 21 | 0 | 0 | 0 | 0 | 0 |  | RTS 17/ I | RTS 17/ I | 0.997 | 61.28 |  |  |  |  | POL1_
|  | Položka pořadí 10 : 61,45980 |  | 61.4598 | [21 empty] | VV | 5
12 | 171203111R00 | Uložení výkopku bez zhutnění na svahu do 1 : 5 | m3 | 3.003 |  | 0 |  | 0 |  | 0 | 21 | 0 | 0 | 0 | 0 | 0 |  | RTS 17/ I | RTS 17/ I | 1.104 | 3.32 |  |  |  |  | POL1_
|  | střecha : 4,4*4,55*0,15 |  | 3.003 | [21 empty] | VV | 0
13 | 10364100.AR | Zemina pro zelené střechy VL | m3 | 3.003 |  | 0 |  | 0 |  | 0 | 21 | 0 | 1.6 | 4.8 | 0 | 0 | SPCM | RTS 17/ I | RTS 17/ I | 0 | 0 |  |  |  |  | POL3_
|  | Položka pořadí 12 : 3,00300 |  | 3.003 | [21 empty] | VV | 5
14 | 10391505.AR | TerraCottem fyzikální půdní kondicionér po 20 kg | kg | 2.002 |  | 0 |  | 0 |  | 0 | 21 | 0 | 0.001 | 0 | 0 | 0 | SPCM | RTS 17/ I | RTS 17/ I | 0 | 0 |  |  |  |  | POL3_
|  | střecha : 4,4*4,55*0,10 |  | 2.002 | [21 empty] | VV | 0
15 | 167101101R00 | Nakládání výkopku z hor.1-4 v množství do 100 m3 | m3 | 105.1612 |  | 0 |  | 0 |  | 0 | 21 | 0 | 0 | 0 | 0 | 0 |  | RTS 17/ I | RTS 17/ I | 0.652 | 68.57 |  |  |  |  | POL1_1
|  | 156,312+13,312-61,4598-3,003 |  | 105.1612 | [21 empty] | VV | 0
16 | 162701105R00 | Vodorovné přemístění výkopku z hor.1-4 do 10000 m | m3 | 105.1612 |  | 0 |  | 0 |  | 0 | 21 | 0 | 0 | 0 | 0 | 0 |  | RTS 17/ I | RTS 17/ I | 0.011 | 1.16 |  |  |  |  | POL1_
|  | Položka pořadí 15 : 105,16120 |  | 105.1612 | [21 empty] | VV | 5
17 | 162701109R00 | Příplatek k vod. přemístění hor.1-4 za další 1 km | m3 | 1051.612 |  | 0 |  | 0 |  | 0 | 21 | 0 | 0 | 0 | 0 | 0 |  | RTS 17/ I | RTS 17/ I | 0 | 0 |  |  |  |  | POL1_
|  | Položka pořadí 16 : 105,16120*10 |  | 1051.612 | [21 empty] | VV | 5
18 | 171201201R00 | Uložení sypaniny na skl.-sypanina na výšku přes 2m | m3 | 105.1612 |  | 0 |  | 0 |  | 0 | 21 | 0 | 0 | 0 | 0 | 0 |  | RTS 17/ I | RTS 17/ I | 0.009 | 0.95 |  |  |  |  | POL1_1
|  | Položka pořadí 15 : 105,16120 |  | 105.1612 | [21 empty] | VV | 5
19 | 199000002R00 | Poplatek za skládku horniny 1- 4 | m3 | 105.1612 |  | 0 |  | 0 |  | 0 | 21 | 0 | 0 | 0 | 0 | 0 |  | RTS 17/ I | RTS 17/ I | 0 | 0 |  |  |  |  | POL1_
|  | Položka pořadí 15 : 105,16120 |  | 105.1612 | [21 empty] | VV | 5
Díl: | 2 | Základy a zvláštní zakládání |  |  |  | 0 |  | 0 |  | 0 |  | 0 |  | 67.39 |  | 0 |  |  |  |  | 81.27 |  |  |  |  | DIL
20 | 275313621R00 | Beton základových patek prostý C 20/25 | m3 | 6.612 |  | 0 |  | 0 |  | 0 | 21 | 0 | 2.525 | 16.7 | 0 | 0 |  | RTS 17/ I | RTS 17/ I | 0.477 | 3.15 |  |  |  |  | POL1_1
|  | (4,8+2*(4,95-0,5))*0,6*0,6 |  | 4.932 | [21 empty] | VV | 0
|  | 4,8*0,5*0,7 |  | 1.68 | [21 empty] | VV | 0
21 | 275351215RT1 | Bednění stěn základových patek - zřízení, bednicí materiál prkna | m2 | 12.87 |  | 0 |  | 0 |  | 0 | 21 | 0 | 0.0364 | 0.47 | 0 | 0 |  | RTS 17/ I | RTS 17/ I | 0.527 | 6.78 |  |  |  |  | POL1_1
|  | (4,8+4,95)*2*0,6*1,1 |  | 12.87 | [21 empty] | VV | 0
22 | 275351216R00 | Bednění stěn základových patek - odstranění | m2 | 12.87 |  | 0 |  | 0 |  | 0 | 21 | 0 | 0 | 0 | 0 | 0 |  | RTS 17/ I | RTS 17/ I | 0.32 | 4.12 |  |  |  |  | POL1_1
|  | Položka pořadí 21 : 12,87000 |  | 12.87 | [21 empty] | VV | 5
23 | 273313621R00 | Beton základových desek prostý C 20/25 | m3 | 2.772 |  | 0 |  | 0 |  | 0 | 21 | 0 | 2.525 | 7 | 0 | 0 |  | RTS 17/ I | RTS 17/ I | 0.477 | 1.32 |  |  |  |  | POL1_
|  | 3,6*3,85*0,2 |  | 2.772 | [21 empty] | VV | 0
24 | 273321321R00 | Železobeton základových desek C 20/25 | m3 | 5.94 |  | 0 |  | 0 |  | 0 | 21 | 0 | 2.525 | 15 | 0 | 0 |  | RTS 17/ I | RTS 17/ I | 0.48 | 2.85 |  |  |  |  | POL1_
|  | 4,8*4,95*0,25 |  | 5.94 | [21 empty] | VV | 0
25 | 273351215R00 | Bednění stěn základových desek - zřízení | m2 | 5.3625 |  | 0 |  | 0 |  | 0 | 21 | 0 | 0.0392 | 0.21 | 0 | 0 |  | RTS 17/ I | RTS 17/ I | 1.6 | 8.58 |  |  |  |  | POL1_
|  | (4,8+4,95)*2*0,25*1,1 |  | 5.3625 | [21 empty] | VV | 0
26 | 273351216R00 | Bednění stěn základových desek - odstranění | m2 | 5.3625 |  | 0 |  | 0 |  | 0 | 21 | 0 | 0 | 0 | 0 | 0 |  | RTS 17/ I | RTS 17/ I | 0.32 | 1.72 |  |  |  |  | POL1_
|  | Položka pořadí 25 : 5,36250 |  | 5.3625 | [21 empty] | VV | 5
27 | 273361921RT4 | Výztuž základových desek ze svařovaných sítí, průměr drátu 6,0, oka 100/100 mm KH30 | t | 0.25091 |  | 0 |  | 0 |  | 0 | 21 | 0 | 1.0455 | 0.26 | 0 | 0 |  | RTS 17/ I | RTS 17/ I | 15.231 | 3.82 |  |  |  |  | POL1_
|  | 4,8*4,95*2*1,2*0,0044 |  | 0.25091 | [21 empty] | VV | 0
28 | 274272140RT3 | Zdivo základové z bednicích tvárnic, tl. 30 cm, výplň tvárnic betonem C 16/20 | m2 | 37.125 |  | 0 |  | 0 |  | 0 | 21 | 0 | 0.74 | 27.47 | 0 | 0 |  | RTS 17/ I | RTS 17/ I | 1.1 | 40.84 |  |  |  |  | POL1_
|  | 1PP : ((4,95-0,3)*2+4,2)*2,75 |  | 37.125 | [21 empty] | VV | 0
29 | 279361821R00 | Výztuž základových zdí z betonář. oceli 10 505 (R) | t | 0.27635 |  | 0 |  | 0 |  | 0 | 21 | 0 | 1.0211 | 0.28 | 0 | 0 |  | RTS 17/ I | RTS 17/ I | 29.292 | 8.09 |  |  |  |  | POL1_
|  | 1PP : ((4,95-0,3)*2+4,2)*5*4,0*1,15*0,00089 |  | 0.27635 | [21 empty] | VV | 0
Díl: | 3 | Svislé a kompletní konstrukce |  |  |  | 0 |  | 0 |  | 0 |  | 0 |  | 36.72 |  | 0 |  |  |  |  | 136.6 |  |  |  |  | DIL
30 | 311238115R00 | Zdivo POROTHERM 30 P+D P10 na MVC 5, tl. 300 mm | m2 | 58.8054 |  | 0 |  | 0 |  | 0 | 21 | 0 | 0.30251 | 17.79 | 0 | 0 |  | RTS 17/ I | RTS 17/ I | 0.915 | 53.81 |  |  |  |  | POL1_
|  | 1PP : 4,8*2,75 |  | 13.2 | [21 empty] | VV | 0
|  | odpočet otv. : -2*1,035*2,34 |  | -4.8438 | [21 empty] | VV | 0
|  | 1NP : (4,8+(4,95-0,6))*2*3,15 |  | 57.645 | [21 empty] | VV | 0
|  | odpočet otv. : -2*1,035*2,34 |  | -4.8438 | [21 empty] | VV | 0
|  | -2*0,88*0,60 |  | -1.056 | [21 empty] | VV | 0
|  | -2*1,08*0,60 |  | -1.296 | [21 empty] | VV | 0
31 | 342248112R01 | Příčky POROTHERM 11,5 P+D na MC 5, tl. 115 mm | m2 | 34.83 |  | 0 |  | 0 |  | 0 | 21 | 0 | 0.11666 | 4.06 | 0 | 0 |  | Vlastní | Indiv | 0.573 | 19.96 |  |  |  |  | POL1_
|  | 1PP-vnitřní přizdívka : (4,2+2*4,35)*2,70 |  | 34.83 | [21 empty] | VV | 0
32 | 311112315RT9 | Stěna z tvárnic ztraceného bednění, tl. 10 cm, zalití tvárnic betonem C 16/20 | m2 | 8.977 |  | 0 |  | 0 |  | 0 | 21 | 0 | 0.37565 | 3.37 | 0 | 0 |  | Vlastní | RTS 17/ I | 0.596 | 5.35 |  |  |  |  | POL1_
|  | atika : (4,8+4,75)*2*0,47 |  | 8.977 | [21 empty] | VV | 0
33 | 341361821R00 | Výztuž stěn a příček z betonářské oceli 10 505(R) | t | 0.10631 |  | 0 |  | 0 |  | 0 | 21 | 0 | 1.0249 | 0.11 | 0 | 0 |  | RTS 17/ I | RTS 17/ I | 24.562 | 2.61 |  |  |  |  | POL1_
|  | atika : (9,55*2*2+19,1*4*0,5)*1,15*0,00121 |  | 0.10631 | [21 empty] | VV | 0
34 | 342248112R00 | Příčky POROTHERM 11,5 P+D na MVC 5, tl. 115 mm | m2 | 54.181 |  | 0 |  | 0 |  | 0 | 21 | 0 | 0.11666 | 6.32 | 0 | 0 |  | RTS 17/ I | RTS 17/ I | 0.573 | 31.05 |  |  |  |  | POL1_
|  | 1PP : (2*2,235+2,215+1,085)*2,7 |  | 20.979 | [21 empty] | VV | 0
|  | odpočet otv. : -0,8*2,1 |  | -1.68 | [21 empty] | VV | 0
|  | 1NP : (2*4,2+4,35-2*0,115+0,9)*3,1 |  | 41.602 | [21 empty] | VV | 0
|  | odpočet otv. : -0,8*2,1*4 |  | -6.72 | [21 empty] | VV | 0
35 | 317168132R00 | Překlad POROTHERM 7 vysoký 70x235x1500 mm | kus | 24 |  | 0 |  | 0 |  | 0 | 21 | 0 | 0.05422 | 1.3 | 0 | 0 |  | RTS 17/ I | RTS 17/ I | 0.26 | 6.24 |  |  |  |  | POL1_
36 | 317168131R00 | Překlad POROTHERM 7 vysoký 70x235x1250 mm | kus | 8 |  | 0 |  | 0 |  | 0 | 21 | 0 | 0.04529 | 0.36 | 0 | 0 |  | RTS 17/ I | RTS 17/ I | 0.2525 | 2.02 |  |  |  |  | POL1_
37 | 317168112R00 | Překlad POROTHERM plochý 115x71x1250 mm | kus | 5 |  | 0 |  | 0 |  | 0 | 21 | 0 | 0.02288 | 0.11 | 0 | 0 |  | RTS 17/ I | RTS 17/ I | 0.3175 | 1.59 |  |  |  |  | POL1_
38 | 317998117R00 | Izolace mezi překlady polystyren tl. 120 mm | m | 11.5 |  | 0 |  | 0 |  | 0 | 21 | 0 | 0.00066 | 0.01 | 0 | 0 |  | RTS 17/ I | RTS 17/ I | 0.15 | 1.73 |  |  |  |  | POL1_
|  | 2*1,5+3,0+3,0+2*1,25 |  | 11.5 | [21 empty] | VV | 0
39 | 311101211R00 | Vytvoření prostupů pl. do 0,02 m2 ve zdech | kus | 9 |  | 0 |  | 0 |  | 0 | 21 | 0 | 0 | 0 | 0 | 0 |  | RTS 17/ I | RTS 17/ I | 0.275 | 2.48 |  |  |  |  | POL1_
|  | 1.PP : 3 |  | 3 | [21 empty] | VV | 0
|  | 1.NP : 6 |  | 6 | [21 empty] | VV | 0
40 | 346244821Vvm | Přizdívky z cihel , MC 10, tl.115 mm, instalační tl.115 mm | m2 | 2.7 |  | 0 |  | 0 |  | 0 | 21 | 0 | 0.31082 | 0.84 | 0 | 0 |  | Vlastní | 17/Iv | 0.921 | 2.49 |  |  |  |  | POL1_
|  | 1.NP : 3,0*0,9 |  | 2.7 | [21 empty] | VV | 0
41 | 346244821Vvv | Přizdívky z cihel , MC 10, tl.175 mm, instalační tl.175 mm | m2 | 7.89 |  | 0 |  | 0 |  | 0 | 21 | 0 | 0.31082 | 2.45 | 0 | 0 |  | Vlastní | 17/Iv | 0.921 | 7.27 |  |  |  |  | POL1_
|  | 1.PP : 2,6*0,9 |  | 2.34 | [21 empty] | VV | 0
|  | 1.NP : 3,0*1,85 |  | 5.55 | [21 empty] | VV | 0
Díl: | 4 | Vodorovné konstrukce |  |  |  | 0 |  | 0 |  | 0 |  | 0 |  | 24 |  | 0 |  |  |  |  | 75.78 |  |  |  |  | DIL
42 | 411168145RT2 | Strop POROTHERM, OVN 50, tl.250, nosník 5,25-6 m, s Kari sítí KA 18 drát 4 mm oko 200x200 mm | m2 | 47.52 |  | 0 |  | 0 |  | 0 | 21 | 0 | 0.37512 | 17.83 | 0 | 0 |  | RTS 17/ I | RTS 17/ I | 1.2747 | 60.58 |  |  |  |  | POL1_
|  | 4,8*4,95*2 |  | 47.52 | [21 empty] | VV | 0
43 | 417388114R01 | Věnec vnější pro PTH zeď tl. 300, tl.stropu 250 mm | m | 36.6 |  | 0 |  | 0 |  | 0 | 21 | 0 | 0.16859 | 6.17 | 0 | 0 |  | Vlastní | RTS 17/ I | 0.41529 | 15.2 |  |  |  |  | POL1_
|  | (4,95+4,2)*2*2 |  | 36.6 | [21 empty] | VV | 0
Díl: | 46 | Zpevněné plochy |  |  |  | 0 |  | 0 |  | 0 |  | 0 |  | 7.15 |  | 0 |  |  |  |  | 7.75 |  |  |  |  | DIL
44 | 181201111R00 | Úprava pláně na násypech se zhutněním - ručně | m2 | 11.73 |  | 0 |  | 0 |  | 0 | 21 | 0 | 0 | 0 | 0 | 0 |  | RTS 17/ I | RTS 17/ I | 0.096 | 1.13 |  |  |  |  | POL1_1
|  | okapový chodníček : (1,55+4,55+1,03+0,6)*2*0,5 |  | 7.73 | [21 empty] | VV | 0
|  | Položka pořadí 50 : 4,00000 |  | 4 | [21 empty] | VV | 5
45 | 639571110R00 | Okapový chodník podél budovy ze štěrkopísku tl.100 | m2 | 7.73 |  | 0 |  | 0 |  | 0 | 21 | 0 | 0.18 | 1.39 | 0 | 0 |  | RTS 17/ I | RTS 17/ I | 0.17 | 1.31 |  |  |  |  | POL1_
|  | (1,55+4,55+1,03+0,6)*2*0,5 |  | 7.73 | [21 empty] | VV | 0
46 | 639571311R00 | Okapový chodník - textilie proti prorůstání | m2 | 9.276 |  | 0 |  | 0 |  | 0 | 21 | 0 | 0 | 0 | 0 | 0 |  | RTS 17/ I | RTS 17/ I | 0.13 | 1.21 |  |  |  |  | POL1_
|  | Položka pořadí 45 : 7,73000*1,2 |  | 9.276 | [21 empty] | VV | 5
47 | 639571210R00 | Okapový chodník podél budovy z kačírku tl. 100 mm | m2 | 7.73 |  | 0 |  | 0 |  | 0 | 21 | 0 | 0.16 | 1.24 | 0 | 0 |  | RTS 17/ I | RTS 17/ I | 0.18 | 1.39 |  |  |  |  | POL1_
|  | Položka pořadí 45 : 7,73000 |  | 7.73 | [21 empty] | VV | 5
48 | 916561111RT7 | Osazení záhon.obrubníků do lože z C 12/15 s opěrou, včetně obrubníku 100/5/20 cm | m | 15.46 |  | 0 |  | 0 |  | 0 | 21 | 0 | 0.12472 | 1.93 | 0 | 0 |  | RTS 17/ I | RTS 17/ I | 0.14 | 2.16 |  |  |  |  | POL1_
|  | (1,55+4,55+1,03+0,6)*2 |  | 15.46 | [21 empty] | VV | 0
49 | 918101111R00 | Lože pod obrubníky nebo obruby dlažeb z C 12/15, doplnění | m3 | 0.3092 |  | 0 |  | 0 |  | 0 | 21 | 0 | 2.525 | 0.78 | 0 | 0 |  | RTS 17/ I | RTS 17/ I | 1.442 | 0.45 |  |  |  |  | POL1_1
|  | (1,55+4,55+1,03+0,6)*2*0,02 |  | 0.3092 | [21 empty] | VV | 0
50 | 564821111R00 | Podklad ze štěrkodrti po zhutnění tloušťky 8 cm, fr.0/16 | m2 | 4 |  | 0 |  | 0 |  | 0 | 21 | 0 | 0.1764 | 0.71 | 0 | 0 |  | RTS 17/ I | RTS 17/ I | 0.024 | 0.1 |  |  |  |  | POL1_
|  | mlat.chodník : 1,0*4,0 |  | 4 | [21 empty] | VV | 0
51 | 564932112R0v | Podklad z mechanicky zpevněného kameniva tl. 8 cm mlatový povrch | m2 | 4 |  | 0 |  | 0 |  | 0 | 21 | 0 | 0.27482 | 1.1 | 0 | 0 |  | Vlastní | Indiv | 0 | 0 |  |  |  |  | POL1_1
|  | Položka pořadí 50 : 4,00000 |  | 4 | [21 empty] | VV | 5
Díl: | 61 | Úpravy povrchů vnitřní |  |  |  | 0 |  | 0 |  | 0 |  | 0 |  | 9.91 |  | 0 |  |  |  |  | 177.25 |  |  |  |  | DIL
52 | 610991111R00 | Zakrývání výplní vnitřních otvorů | m2 | 39.54 |  | 0 |  | 0 |  | 0 | 21 | 0 | 4e-05 | 0 | 0 | 0 |  | RTS 17/ I | RTS 17/ I | 0.078 | 3.08 |  |  |  |  | POL1_1
|  | okna : 1,1*0,6*2*2+0,9*0,6*2*2 |  | 4.8 | [21 empty] | VV | 0
|  | dveře : 0,9*2,1*2*5+0,9*2,2*2*4 |  | 34.74 | [21 empty] | VV | 0
53 | 601016191R00 | Penetrační nátěr stropů | m2 | 30.9 |  | 0 |  | 0 |  | 0 | 21 | 0 | 0.0003 | 0.01 | 0 | 0 |  | RTS 17/ I | RTS 17/ I | 0.089 | 2.75 |  |  |  |  | POL1_1
|  | 1.PP : 15,05 |  | 15.05 | [21 empty] | VV | 0
|  | 1.NP : 15,85 |  | 15.85 | [21 empty] | VV | 0
54 | 611421133R00 | Omítka vnitřní stropů rovných, MVC, štuková,ref.Cemix | m2 | 30.9 |  | 0 |  | 0 |  | 0 | 21 | 0 | 0.05123 | 1.58 | 0 | 0 |  | RTS 17/ I | RTS 17/ I | 0.908 | 28.06 |  |  |  |  | POL1_1
|  | Položka pořadí 53 : 30,90000 |  | 30.9 | [21 empty] | VV | 5
55 | 602011102R00 | Postřik cementový ref. Cemix , ručně | m2 | 130.3009 |  | 0 |  | 0 |  | 0 | 21 | 0 | 0.005 | 0.65 | 0 | 0 |  | RTS 17/ I | RTS 17/ I | 0.096 | 12.51 |  |  |  |  | POL1_
|  | Položka pořadí 56 : 62,20400*0,7 |  | 43.5428 | [21 empty] | VV | 5
|  | Položka pořadí 57 : 123,94020*0,7 |  | 86.7581 | [21 empty] | VV | 5
56 | 602011118RT3 | Omítka jádrová vápenná ref.Cemix , ručně, tloušťka vrstvy 15 mm | m2 | 62.204 |  | 0 |  | 0 |  | 0 | 21 | 0 | 0.02205 | 1.37 | 0 | 0 |  | RTS 17/ I | RTS 17/ I | 0.42 | 26.13 |  |  |  |  | POL1_1
|  | 1.PP : (2*2,235+2,215+1,085)*0,6*2 |  | 9.324 | [21 empty] | VV | 0
|  | (4,2+2*4,35)*0,6 |  | 7.74 | [21 empty] | VV | 0
|  | 1.NP : (4,8+(4,95-0,6))*2*1,0 |  | 18.3 | [21 empty] | VV | 0
|  | (2*4,2+4,35-0,23+0,9)*1,0*2 |  | 26.84 | [21 empty] | VV | 0
57 | 612421626R00 | Omítka vnitřní zdiva, MVC, hladká, pod obklad | m2 | 123.9402 |  | 0 |  | 0 |  | 0 | 21 | 0 | 0.04414 | 5.47 | 0 | 0 |  | RTS 17/ I | RTS 17/ I | 0.504 | 62.47 |  |  |  |  | POL1_
|  | 1.PP : (2*2,235+2,215+1,085)*2,0*2 |  | 31.08 | [21 empty] | VV | 0
|  | příčky : (4,2+2*4,35)*2,0 |  | 25.8 | [21 empty] | VV | 0
|  | odpočet otvorů : -2*1,6 |  | -3.2 | [21 empty] | VV | 0
|  | 1.NP : (4,8+(4,95-0,6))*2*2,0 |  | 36.6 | [21 empty] | VV | 0
|  | odpočet otvorů : -2*(1,035*2,34+0,90*0,6+1,08*0,6) |  | -7.2198 | [21 empty] | VV | 0
|  | příčky : (2*4,2+4,35-0,23+0,9)*2,0*2 |  | 53.68 | [21 empty] | VV | 0
|  | -2*4*1,6 |  | -12.8 | [21 empty] | VV | 0
58 | 602016191R00 | Penetrační nátěr stěn | m2 | 185.3682 |  | 0 |  | 0 |  | 0 | 21 | 0 | 0.0003 | 0.06 | 0 | 0 |  | RTS 17/ I | RTS 17/ I | 0.07 | 12.98 |  |  |  |  | POL1_1
|  | 1.PP : (2*2,235+2,215+1,085)*2,6*2 |  | 40.404 | [21 empty] | VV | 0
|  | (4,2+2*4,35)*2,6 |  | 33.54 | [21 empty] | VV | 0
|  | odpočet otvorů : -2*1,68 |  | -3.36 | [21 empty] | VV | 0
|  | 1.NP : (4,8+(4,95-0,6))*2*3,0 |  | 54.9 | [21 empty] | VV | 0
|  | odpočet otvorů : -2*(1,035*2,34+0,88*0,6+1,08*0,6) |  | -7.1958 | [21 empty] | VV | 0
|  | (2*4,2+4,35-0,23+0,9)*3,0*2 |  | 80.52 | [21 empty] | VV | 0
|  | -2*4*1,68 |  | -13.44 | [21 empty] | VV | 0
59 | 602011144RT3 | Štuk na stěnách vnitřní Cemix , ručně, tloušťka vrstvy 4 mm | m2 | 62.204 |  | 0 |  | 0 |  | 0 | 21 | 0 | 0.00524 | 0.33 | 0 | 0 |  | RTS 17/ I | RTS 17/ I | 0.23 | 14.31 |  |  |  |  | POL1_1
|  | Položka pořadí 56 : 62,20400 |  | 62.204 | [21 empty] | VV | 5
60 | 612425931RT2 | Omítka vápenná vnitřního ostění - štuková, s použitím suché maltové směsi | m2 | 12.632 |  | 0 |  | 0 |  | 0 | 21 | 0 | 0.03491 | 0.44 | 0 | 0 |  | RTS 17/ I | RTS 17/ I | 1.1842 | 14.96 |  |  |  |  | POL1_
|  | 1.PP : (2*2,34+1,035)*2*0,4 |  | 4.572 | [21 empty] | VV | 0
|  | 1.NP : (2*2,34+1,035)*2*0,4 |  | 4.572 | [21 empty] | VV | 0
|  | (2*0,6+0,88)*2*0,4 |  | 1.664 | [21 empty] | VV | 0
|  | (2*0,6+1,08)*2*0,4 |  | 1.824 | [21 empty] | VV | 0
Díl: | 62 | Úpravy povrchu, podlahy |  |  |  | 0 |  | 0 |  | 0 |  | 0 |  | 1.06 |  | 0 |  |  |  |  | 112.94 |  |  |  |  | DIL
61 | 622481211RT8 | Montáž výztužné sítě (perlinky) do stěrky-stěny, včetně výztužné sítě a stěrkového tmelu ref.Cemix | m2 | 11.28 |  | 0 |  | 0 |  | 0 | 21 | 0 | 0.00361 | 0.04 | 0 | 0 |  | RTS 17/ I | RTS 17/ I | 0.362 | 4.08 |  |  |  |  | POL1_
|  | XPS sokl : 2*5,2*1,6 |  | 16.64 | [21 empty] | VV | 0
|  | -0,9*0,6*2*2-10,4 |  | -12.56 | [21 empty] | VV | 0
|  | PD : 2*3,6 |  | 7.2 | [21 empty] | VV | 0
62 | 622325332RV1 | Zatepl. systém ref.Cemix,fasáda, EPS šedý tl. 100 mm, zakončený stěrkou s výztužnou tkaninou | m2 | 82.232 |  | 0 |  | 0 |  | 0 | 21 | 0 | 0.00918 | 0.75 | 0 | 0 |  | RTS 17/ I | RTS 17/ I | 0.857 | 70.47 |  |  |  |  | POL1_
|  | 5,0*3,1 |  | 15.5 | [21 empty] | VV | 0
|  | -0,9*1,58*2 |  | -2.844 | [21 empty] | VV | 0
|  | 5,0*6,1 |  | 30.5 | [21 empty] | VV | 0
|  | -0,9*1,58*2 |  | -2.844 | [21 empty] | VV | 0
|  | PD : 2*20,96 |  | 41.92 | [21 empty] | VV | 0
63 | 622391112R00 | Příplatek za počet hmoždinek 8 ks/m2 | m2 | 82.232 |  | 0 |  | 0 |  | 0 | 21 | 0 | 0 | 0 | 0 | 0 |  | RTS 17/ I | RTS 17/ I | 0.06 | 4.93 |  |  |  |  | POL1_
|  | Položka pořadí 62 : 82,23200 |  | 82.232 | [21 empty] | VV | 5
64 | 602021105R00 | Nátěr stěn vyrovnávač nasákavosti, ručně | m2 | 96.67 |  | 0 |  | 0 |  | 0 | 21 | 0 | 3e-05 | 0 | 0 | 0 |  | RTS 17/ I | RTS 17/ I | 0.07 | 6.77 |  |  |  |  | POL1_
|  | Položka pořadí 60 : 12,63200*0,25 |  | 3.158 | [21 empty] | VV | 5
|  | Položka pořadí 61 : 11,28000 |  | 11.28 | [21 empty] | VV | 5
|  | Položka pořadí 62 : 82,23200 |  | 82.232 | [21 empty] | VV | 5
65 | 602019193R00 | Podkladní nátěr stěn pod tenkovrstvé omítky | m2 | 96.67 |  | 0 |  | 0 |  | 0 | 21 | 0 | 0.00025 | 0.02 | 0 | 0 |  | RTS 17/ I | RTS 17/ I | 0.052 | 5.03 |  |  |  |  | POL1_
|  | Položka pořadí 64 : 96,67000 |  | 96.67 | [21 empty] | VV | 5
66 | 602015187RT6 | Omítka stěn tenkovrstvá ref. weber.pas silikon -vzhled betonu, točená | m2 | 96.67 |  | 0 |  | 0 |  | 0 | 21 | 0 | 0.00263 | 0.25 | 0 | 0 |  | RTS 17/ I | RTS 17/ I | 0.22401 | 21.66 |  |  |  |  | POL1_
|  | Položka pořadí 64 : 96,67000 |  | 96.67 | [21 empty] | VV | 5
Díl: | 63 | Podlahy a podlahové konstrukce |  |  |  | 0 |  | 0 |  | 0 |  | 0 |  | 2.4 |  | 0 |  |  |  |  | 15.08 |  |  |  |  | DIL
67 | 632411135RT1 | Potěr ze SMS Cemix, ruční zpracování, tl. 35 mm, samonivelační anhydritový potěr 20 Cemix 110 | m2 | 36.325 |  | 0 |  | 0 |  | 0 | 21 | 0 | 0.06615 | 2.4 | 0 | 0 |  | RTS 17/ I | RTS 17/ I | 0.365 | 13.26 |  |  |  |  | POL1_
|  | 1.PP : 3,97*4,235 |  | 16.813 | [21 empty] | VV | 0
|  | 1,035*0,3*2 |  | 0.621 | [21 empty] | VV | 0
|  | 1.NP : 4,2*4,35 |  | 18.27 | [21 empty] | VV | 0
|  | 1,035*0,3*2 |  | 0.621 | [21 empty] | VV | 0
68 | 632441491R00 | Broušení anhydritových potěrů - odstranění šlemu | m2 | 36.325 |  | 0 |  | 0 |  | 0 | 21 | 0 | 0 | 0 | 0 | 0 |  | RTS 17/ I | RTS 17/ I | 0.05 | 1.82 |  |  |  |  | POL1_
|  | Položka pořadí 67 : 36,32495 |  | 36.325 | [21 empty] | VV | 5
Díl: | 64 | Výplně otvorů |  |  |  | 0 |  | 0 |  | 0 |  | 0 |  | 0.16 |  | 0 |  |  |  |  | 9.85 |  |  |  |  | DIL
69 | 642942111RT9 | Osazení zárubní dveřních ocelových, pl. do 2,5 m2, včetně dodávky zárubně 90 x 210x 11 cm-atyp | kus | 5 |  | 0 |  | 0 |  | 0 | 21 | 0 | 0.03111 | 0.16 | 0 | 0 |  | Vlastní | Indiv | 1.86 | 9.3 |  |  |  |  | POL1_1
70 | 766669118R01 | Osazení nosného prvku dveří- ref. Purenit 150/70/1050 | kus | 4 |  | 0 |  | 0 |  | 0 | 21 | 0 | 0.0005 | 0 | 0 | 0 |  | Vlastní | Indiv | 0.137 | 0.55 |  |  |  |  | POL1_
Díl: | 94 | Lešení a stavební výtahy |  |  |  | 0 |  | 0 |  | 0 |  | 0 |  | 2.7 |  | 0 |  |  |  |  | 44.68 |  |  |  |  | DIL
71 | 941955002R00 | Lešení lehké pomocné, výška podlahy do 1,9 m | m2 | 47.52 |  | 0 |  | 0 |  | 0 | 21 | 0 | 0.00158 | 0.08 | 0 | 0 |  | RTS 17/ I | RTS 17/ I | 0.214 | 10.17 |  |  |  |  | POL1_1
|  | Položka pořadí 42 : 47,52000 |  | 47.52 | [21 empty] | VV | 5
72 | 941941031R00 | Montáž lešení leh.řad.s podlahami,š.do 1 m, H 10 m | m2 | 142.6 |  | 0 |  | 0 |  | 0 | 21 | 0 | 0.01838 | 2.62 | 0 | 0 |  | RTS 17/ I | RTS 17/ I | 0.13 | 18.54 |  |  |  |  | POL1_
|  | 2*24,7+18,7+33,3+4*(3,7+6,6) |  | 142.6 | [21 empty] | VV | 0
73 | 941941191RT3 | Příplatek za každý měsíc použití lešení k pol.1031, lešení pronajaté | m2 | 142.6 |  | 0 |  | 0 |  | 0 | 21 | 0 | 0 | 0 | 0 | 0 |  | RTS 17/ I | RTS 17/ I | 0 | 0 |  |  |  |  | POL1_
|  | Položka pořadí 72 : 142,60000 |  | 142.6 | [21 empty] | VV | 5
74 | 941941831R00 | Demontáž lešení leh.řad.s podlahami,š.1 m, H 10 m | m2 | 142.6 |  | 0 |  | 0 |  | 0 | 21 | 0 | 0 | 0 | 0 | 0 |  | RTS 17/ I | RTS 17/ I | 0.112 | 15.97 |  |  |  |  | POL1_
|  | Položka pořadí 72 : 142,60000 |  | 142.6 | [21 empty] | VV | 5
Díl: | 99 | Staveništní přesun hmot |  |  |  | 0 |  | 0 |  | 0 |  | 0 |  | 0 |  | 0 |  |  |  |  | 47.99 |  |  |  |  | DIL
75 | 998011002R00 | Přesun hmot pro budovy zděné výšky do 12 m | t | 156.3089 |  | 0 |  | 0 |  | 0 | 21 | 0 | 0 | 0 | 0 | 0 |  | RTS 17/ I | RTS 17/ I | 0.307 | 47.99 |  |  |  |  | POL7_
Díl: | 711 | Izolace proti vodě |  |  |  | 0 |  | 0 |  | 0 |  | 0 |  | 1.33 |  | 0 |  |  |  |  | 85.07 |  |  |  |  | DIL
76 | 711111001RZ1 | Izolace proti vlhkosti vodor. nátěr ALP za studena, 1x nátěr - včetně dodávky penetračního laku ALP | m2 | 25.75 |  | 0 |  | 0 |  | 0 | 21 | 0 | 0.00033 | 0.01 | 0 | 0 |  | RTS 17/ I | RTS 17/ I | 0.0275 | 0.71 |  |  |  |  | POL1_
|  | 5,0*5,15 |  | 25.75 | [21 empty] | VV | 0
77 | 711112001RZ1 | Izolace proti vlhkosti svis. nátěr ALP, za studena, 1x nátěr - včetně dodávky asfaltového laku | m2 | 82.93 |  | 0 |  | 0 |  | 0 | 21 | 0 | 0.00052 | 0.04 | 0 | 0 |  | RTS 17/ I | RTS 17/ I | 0.049 | 4.06 |  |  |  |  | POL1_
|  | PD : (1,15+3,75)*5,0-2,16 |  | 22.34 | [21 empty] | VV | 0
|  | 2*12,88 |  | 25.76 | [21 empty] | VV | 0
|  | 1PP-vnitřní přizdívka : (4,2+2*4,35)*2,70 |  | 34.83 | [21 empty] | VV | 0
78 | 711141559RZ3 | Izolace proti vlhk. vodorovná pásy přitavením, 1 vrstva - včetně dodávky ref.Sklobit G | m2 | 25.75 |  | 0 |  | 0 |  | 0 | 21 | 0 | 0.00559 | 0.14 | 0 | 0 |  | RTS 17/ I | RTS 17/ I | 0.22991 | 5.92 |  |  |  |  | POL1_
|  | Položka pořadí 76 : 25,75000 |  | 25.75 | [21 empty] | VV | 5
79 | 711142559RZ3 | Izolace proti vlhkosti svislá pásy přitavením, 1 vrstva - včetně dodávky ref.Sklobit G | m2 | 82.93 |  | 0 |  | 0 |  | 0 | 21 | 0 | 0.00598 | 0.5 | 0 | 0 |  | RTS 17/ I | RTS 17/ I | 0.266 | 22.06 |  |  |  |  | POL1_
|  | Položka pořadí 77 : 82,93000 |  | 82.93 | [21 empty] | VV | 5
80 | 711142559RT1 | Izolace proti vlhkosti svislá pásy přitavením, 1 vrstva - materiál ve specifikaci | m2 | 34.83 |  | 0 |  | 0 |  | 0 | 21 | 0 | 0.00058 | 0.02 | 0 | 0 |  | RTS 17/ I | RTS 17/ I | 0.266 | 9.26 |  |  |  |  | POL1_
|  | 1PP-vnitřní přizdívka : (4,2+2*4,35)*2,70 |  | 34.83 | [21 empty] | VV | 0
81 | 62832352R | Pás asfaltový ref.Aspabit V S 35 | m2 | 41.796 |  | 0 |  | 0 |  | 0 | 21 | 0 | 0.0042 | 0.18 | 0 | 0 | SPCM | RTS 17/ I | Indiv | 0 | 0 |  |  |  |  | POL3_
|  | Položka pořadí 80 : 34,83000*1,2 |  | 41.796 | [21 empty] | VV | 5
82 | 713191100Tvm | Položení separační fólie, včetně dodávky fólie PE tl. 0,2 | m2 | 36.325 |  | 0 |  | 0 |  | 0 | 21 | 0 | 1e-05 | 0 | 0 | 0 |  | Vlastní | 17/Iv | 0.07 | 2.54 |  |  |  |  | POL1_
|  | 1.PP : 3,97*4,235 |  | 16.813 | [21 empty] | VV | 0
|  | 1,035*0,3*2 |  | 0.621 | [21 empty] | VV | 0
|  | 1.NP : 4,2*4,35 |  | 18.27 | [21 empty] | VV | 0
|  | 1,035*0,3*2 |  | 0.621 | [21 empty] | VV | 0
83 | 711212000RU1 | Penetrace podkladu pod hydroizolační nátěr,vč.dod., ref.Primer G (fa Mapei) | m2 | 56.2656 |  | 0 |  | 0 |  | 0 | 21 | 0 | 0.00021 | 0.01 | 0 | 0 |  | RTS 17/ I | RTS 17/ I | 0.095 | 5.35 |  |  |  |  | POL1_
|  | 1.PP : (3,97+0,14)*(4,58+0,14) |  | 19.3992 | [21 empty] | VV | 0
|  | 1.NP : (4,2+0,16)*(4,58+0,16) |  | 20.6664 | [21 empty] | VV | 0
|  | ostřikové plochy : (1,1+1,4)*2,0 |  | 5 | [21 empty] | VV | 0
|  | (1,4+1,4)*2*2,0 |  | 11.2 | [21 empty] | VV | 0
84 | 711212601RT2 | Těsnicí pás do spoje podlaha - stěna, ref.Mapeband š. 100 mm (fa Mapei) | m | 42.76 |  | 0 |  | 0 |  | 0 | 21 | 0 | 0.00029 | 0.01 | 0 | 0 |  | RTS 17/ I | RTS 17/ I | 0.11 | 4.7 |  |  |  |  | POL1_
|  | 1.PP : (3,97+4,58)*2+2,5 |  | 19.6 | [21 empty] | VV | 0
|  | 1.NP : (4,2+4,58)*2+5,6 |  | 23.16 | [21 empty] | VV | 0
85 | 711212602RT2 | Těsnicí roh vnější, vnitřní do spoje podlaha-stěna, ref.Mapeband - vnější, vnitřní roh | kus | 14 |  | 0 |  | 0 |  | 0 | 21 | 0 | 0.00011 | 0 | 0 | 0 |  | RTS 17/ I | RTS 17/ I | 0.067 | 0.94 |  |  |  |  | POL1_
|  | 4+4+2+4 |  | 14 | [21 empty] | VV | 0
86 | 711111001RZ1 | Izolace proti vlhkosti vodor. nátěr ALP za studena, 1x nátěr - včetně dodávky penetračního laku ALP | m2 | 21.85 |  | 0 |  | 0 |  | 0 | 21 | 0 | 0.00033 | 0.01 | 0 | 0 |  | RTS 17/ I | RTS 17/ I | 0.0275 | 0.6 |  |  |  |  | POL1_
|  | střecha : 4,6*4,75 |  | 21.85 | [21 empty] | VV | 0
87 | 711112002RZ1 | Izolace proti vlhkosti svislá asf. lak, za studena, 1x nátěr - včetné dodávky asfaltového laku | m2 | 8.415 |  | 0 |  | 0 |  | 0 | 21 | 0 | 0.00063 | 0.01 | 0 | 0 |  | RTS 17/ I | RTS 17/ I | 0.064 | 0.54 |  |  |  |  | POL1_
|  | atika : (4,6+4,75)*2*0,45 |  | 8.415 | [21 empty] | VV | 0
88 | 711142559RT1 | Izolace proti vlhkosti svislá pásy přitavením, 1 vrstva - materiál ve specifikaci | m2 | 8.415 |  | 0 |  | 0 |  | 0 | 21 | 0 | 0.00058 | 0 | 0 | 0 |  | RTS 17/ I | RTS 17/ I | 0.266 | 2.24 |  |  |  |  | POL1_
|  | Položka pořadí 87 : 8,41500 |  | 8.415 | [21 empty] | VV | 5
89 | 711141559RT1 | Izolace proti vlhk. vodorovná pásy přitavením, 1 vrstva - materiál ve specifikaci | m2 | 21.85 |  | 0 |  | 0 |  | 0 | 21 | 0 | 0.00041 | 0.01 | 0 | 0 |  | RTS 17/ I | RTS 17/ I | 0.22991 | 5.02 |  |  |  |  | POL1_
|  | Položka pořadí 86 : 21,85000 |  | 21.85 | [21 empty] | VV | 5
90 | 62836301R | Pás asfaltovaný ref.Charbit Al S35 protiradonový | m2 | 34.8047 |  | 0 |  | 0 |  | 0 | 21 | 0 | 0.0035 | 0.12 | 0 | 0 | SPCM | RTS 17/ I | RTS 17/ I | 0 | 0 |  |  |  |  | POL3_
|  | Položka pořadí 89 : 21,85000*1,15 |  | 25.1275 | [21 empty] | VV | 5
|  | Položka pořadí 88 : 8,41500*1,15 |  | 9.6773 | [21 empty] | VV | 5
91 | 711131101RT1 | Izolace proti vlhkosti vodorovná pásy na sucho, 1 vrstva - asfaltový pás ve specifikaci | m2 | 25.75 |  | 0 |  | 0 |  | 0 | 21 | 0 | 0 | 0 | 0 | 0 |  | RTS 17/ I | RTS 17/ I | 0.021 | 0.54 |  |  |  |  | POL1_
|  | střecha : (4,4+0,6)*(4,55+0,6) |  | 25.75 | [21 empty] | VV | 0
92 | 711132101RT1 | Izolace proti vlhkosti svislá pásy na sucho, 1 vrstva - materiál ve specifikaci | m2 | 7.16 |  | 0 |  | 0 |  | 0 | 21 | 0 | 0.00017 | 0 | 0 | 0 |  | RTS 17/ I | RTS 17/ I | 0.044 | 0.32 |  |  |  |  | POL1_
|  | atika : (4,4+4,55)*2*0,40 |  | 7.16 | [21 empty] | VV | 0
93 | 711491172RT1 | Izolace tlaková, ochranná - separační textilie, vodorovná, materiál ve specifikaci | m2 | 51.5 |  | 0 |  | 0 |  | 0 | 21 | 0 | 0 | 0 | 0 | 0 |  | RTS 17/ I | RTS 17/ I | 0.112 | 5.77 |  |  |  |  | POL1_
|  | střecha : (4,4+0,6)*(4,55+0,6)*2 |  | 51.5 | [21 empty] | VV | 0
94 | 711491272RT1 | Izolace tlaková, ochranná- separační textilie svislá, materiál ve specifikaci | m2 | 14.32 |  | 0 |  | 0 |  | 0 | 21 | 0 | 0.00019 | 0 | 0 | 0 |  | RTS 17/ I | RTS 17/ I | 0.196 | 2.81 |  |  |  |  | POL1_
|  | atika : (4,4+4,55)*2*0,40*2 |  | 14.32 | [21 empty] | VV | 0
95 | 69366198R | Geotextilie ref.FILTEK 300 g/m2 š. 200cm 100% PP | m2 | 75.693 |  | 0 |  | 0 |  | 0 | 21 | 0 | 0.0003 | 0.02 | 0 | 0 | SPCM | RTS 17/ I | RTS 17/ I | 0 | 0 |  |  |  |  | POL3_
|  | Položka pořadí 93 : 51,50000*1,15 |  | 59.225 | [21 empty] | VV | 5
|  | Položka pořadí 94 : 14,32000*1,15 |  | 16.468 | [21 empty] | VV | 5
96 | 62855101R | Pás modifikovaný asfalt ref.charBIT ELAST PV S40 | m2 | 37.8465 |  | 0 |  | 0 |  | 0 | 21 | 0 | 0.004 | 0.15 | 0 | 0 | SPCM | RTS 17/ I | RTS 17/ I | 0 | 0 |  |  |  |  | POL3_
|  | Položka pořadí 92 : 7,16000*1,15 |  | 8.234 | [21 empty] | VV | 5
|  | Položka pořadí 91 : 25,75000*1,15 |  | 29.6125 | [21 empty] | VV | 5
97 | 711111011TZ1 | Izolace proti vlhk.vodor. nátěr asf.susp. za stud., 1x nátěr - včetně dodávky asfaltové suspenze SA 27 | m2 | 77.25 |  | 0 |  | 0 |  | 0 | 21 | 0 | 0.00083 | 0.06 | 0 | 0 |  | Vlastní | 17/Iv | 0.04 | 3.09 |  |  |  |  | POL1_
|  | Položka pořadí 91 : 25,75000*3 |  | 77.25 | [21 empty] | VV | 5
98 | 711112011TZ1 | Izolace proti vlhkosti svis. asf. susp. za studena, 1x nátěr - včetně dodávky suspenze SA27 | m2 | 21.48 |  | 0 |  | 0 |  | 0 | 21 | 0 | 0.00103 | 0.02 | 0 | 0 |  | Vlastní | 17/Iv | 0.053 | 1.14 |  |  |  |  | POL1_
|  | Položka pořadí 92 : 7,16000*3 |  | 21.48 | [21 empty] | VV | 5
99 | 711823111R00 | Položení nopové fólie vodorovně | m2 | 20.02 |  | 0 |  | 0 |  | 0 | 21 | 0 | 0 | 0 | 0 | 0 |  | RTS 17/ I | RTS 17/ I | 0.133 | 2.66 |  |  |  |  | POL1_
|  | střecha : 4,4*4,55 |  | 20.02 | [21 empty] | VV | 0
100 | 283231432R | Fólie nopová ref. GUTTABETA T20 Garden tl. 1mm 1,2x2,5m, perforovaná, nopy 20 mm | m2 | 24.024 |  | 0 |  | 0 |  | 0 | 21 | 0 | 0.0003 | 0.01 | 0 | 0 | SPCM | RTS 17/ I | RTS 17/ I | 0 | 0 |  |  |  |  | POL3_
|  | Položka pořadí 99 : 20,02000*1,2 |  | 24.024 | [21 empty] | VV | 5
101 | 711491172RT1 | Izolace tlaková, ochranná - separační textilie, vodorovná, materiál ve specifikaci | m2 | 23.76 |  | 0 |  | 0 |  | 0 | 21 | 0 | 0 | 0 | 0 | 0 |  | RTS 17/ I | RTS 17/ I | 0.112 | 2.66 |  |  |  |  | POL1_
|  | střecha : (4,4+0,4)*(4,55+0,4) |  | 23.76 | [21 empty] | VV | 0
102 | 69366198R | Geotextilie ref.FILTEK 300 g/m2 š. 200cm 100% PP | m2 | 27.324 |  | 0 |  | 0 |  | 0 | 21 | 0 | 0.0003 | 0.01 | 0 | 0 | SPCM | RTS 17/ I | RTS 17/ I | 0 | 0 |  |  |  |  | POL3_
|  | Položka pořadí 101 : 23,76000*1,15 |  | 27.324 | [21 empty] | VV | 5
103 | 998711102R00 | Přesun hmot pro izolace proti vodě, výšky do 12 m | t | 1.3412 |  | 0 |  | 0 |  | 0 | 21 | 0 | 0 | 0 | 0 | 0 |  | RTS 17/ I | RTS 17/ I | 1.598 | 2.14 |  |  |  |  | POL7_
Díl: | 713 | Izolace tepelné |  |  |  | 0 |  | 0 |  | 0 |  | 0 |  | 0.3 |  | 0 |  |  |  |  | 26.21 |  |  |  |  | DIL
104 | 713131163R00 | Montáž izolace na tmel a hmožd.8 ks/m2, beton | m2 | 32.08 |  | 0 |  | 0 |  | 0 | 21 | 0 | 0 | 0 | 0 | 0 |  | RTS 17/ I | RTS 17/ I | 0.6192 | 19.86 |  |  |  |  | POL1_
|  | základy a spodní stavba : 2*5,2*1,6 |  | 16.64 | [21 empty] | VV | 0
|  | -0,9*0,6*2*2 |  | -2.16 | [21 empty] | VV | 0
|  | 2*8,8 |  | 17.6 | [21 empty] | VV | 0
105 | 283763606R | Deska polystyrenová ref.URSA XPS N-III-I tl. 100 mm | m2 | 33.0424 |  | 0 |  | 0 |  | 0 | 21 | 0 | 0.0035 | 0.12 | 0 | 0 | SPCM | RTS 17/ I | RTS 17/ I | 0 | 0 |  |  |  |  | POL3_
|  | Položka pořadí 104 : 32,08000*1,03 |  | 33.0424 | [21 empty] | VV | 5
106 | 713121111RV4 | Izolace tepelná podlah na sucho, jednovrstvá, včetně dodávky polystyren tl. 80 mm | m2 | 37.782 |  | 0 |  | 0 |  | 0 | 21 | 0 | 0.00163 | 0.06 | 0 | 0 |  | RTS 17/ I | RTS 17/ I | 0.07 | 2.64 |  |  |  |  | POL1_
|  | 1.PP : 4,2*4,35 |  | 18.27 | [21 empty] | VV | 0
|  | 1,035*0,3*2 |  | 0.621 | [21 empty] | VV | 0
|  | 1.NP : 4,2*4,35 |  | 18.27 | [21 empty] | VV | 0
|  | 1,035*0,3*2 |  | 0.621 | [21 empty] | VV | 0
107 | 713141151R00 | Izolace tepelná střech kladená na sucho 1vrstvá | m2 | 20.02 |  | 0 |  | 0 |  | 0 | 21 | 0 | 0 | 0 | 0 | 0 |  | RTS 17/ I | RTS 17/ I | 0.07 | 1.4 |  |  |  |  | POL1_
|  | 4,4*4,55 |  | 20.02 | [21 empty] | VV | 0
108 | 713131131R00 | Izolace tepelná stěn lepením | m2 | 8.415 |  | 0 |  | 0 |  | 0 | 21 | 0 | 0.003 | 0.03 | 0 | 0 |  | RTS 17/ I | RTS 17/ I | 0.212 | 1.78 |  |  |  |  | POL1_
|  | atika : (4,6+4,75)*2*0,45 |  | 8.415 | [21 empty] | VV | 0
109 | 283763516R | Deska XPS ref. Styrodur 2800 C 1250 x 600 x 100 mm | m2 | 29.1459 |  | 0 |  | 0 |  | 0 | 21 | 0 | 0.003 | 0.09 | 0 | 0 | SPCM | RTS 17/ I | RTS 17/ I | 0 | 0 |  |  |  |  | POL3_
|  | Položka pořadí 107 : 20,02000*1,025 |  | 20.5205 | [21 empty] | VV | 5
|  | Položka pořadí 108 : 8,41500*1,025 |  | 8.6254 | [21 empty] | VV | 5
110 | 998713102R00 | Přesun hmot pro izolace tepelné, výšky do 12 m | t | 0.28992 |  | 0 |  | 0 |  | 0 | 21 | 0 | 0 | 0 | 0 | 0 |  | RTS 17/ I | RTS 17/ I | 1.831 | 0.53 |  |  |  |  | POL7_
Díl: | 721 | Vnitřní kanalizace |  |  |  | 0 |  | 0 |  | 0 |  | 0 |  | 0 |  | 0 |  |  |  |  | 0 |  |  |  |  | DIL
111 | 11 | potrubí PVC DN125 | bm | 13 |  | 0 |  | 0 |  | 0 | 21 | 0 | 0 | 0 | 0 | 0 |  | Vlastní | Indiv | 0 | 0 |  |  |  |  | POL3_
112 | 12 | potrubí PP DN50 | bm | 8 |  | 0 |  | 0 |  | 0 | 21 | 0 | 0 | 0 | 0 | 0 |  | Vlastní | Indiv | 0 | 0 |  |  |  |  | POL3_
113 | 13 | potrubí PP DN110 | bm | 19 |  | 0 |  | 0 |  | 0 | 21 | 0 | 0 | 0 | 0 | 0 |  | Vlastní | Indiv | 0 | 0 |  |  |  |  | POL3_
114 | 14 | kotvení pro potrubí DN50 | ks | 16 |  | 0 |  | 0 |  | 0 | 21 | 0 | 0 | 0 | 0 | 0 |  | Vlastní | Indiv | 0 | 0 |  |  |  |  | POL3_
115 | 15 | kotvení pro potrubí DN110 | ks | 19 |  | 0 |  | 0 |  | 0 | 21 | 0 | 0 | 0 | 0 | 0 |  | Vlastní | Indiv | 0 | 0 |  |  |  |  | POL3_
116 | 16 | koleno PVC DN125 - 45° | ks | 12 |  | 0 |  | 0 |  | 0 | 21 | 0 | 0 | 0 | 0 | 0 |  | Vlastní | Indiv | 0 | 0 |  |  |  |  | POL3_0
117 | 17 | připojovací koleno pro umyvadlo PK DN50/40 | ks | 5 |  | 0 |  | 0 |  | 0 | 21 | 0 | 0 | 0 | 0 | 0 |  | Vlastní | Indiv | 0 | 0 |  |  |  |  | POL3_0
118 | 18 | odbočka PP DN110/50-67° | ks | 2 |  | 0 |  | 0 |  | 0 | 21 | 0 | 0 | 0 | 0 | 0 |  | Vlastní | Indiv | 0 | 0 |  |  |  |  | POL3_0
119 | 19 | odbočka PP DN110/110-67° | ks | 1 |  | 0 |  | 0 |  | 0 | 21 | 0 | 0 | 0 | 0 | 0 |  | Vlastní | Indiv | 0 | 0 |  |  |  |  | POL3_0
120 | 110 | VZT potrubí spiro f100 mm - rovné | m | 1 |  | 0 |  | 0 |  | 0 | 21 | 0 | 0 | 0 | 0 | 0 |  | Vlastní | Indiv | 0 | 0 |  |  |  |  | POL3_
121 | 111 | VZT potrubí spiro f200 mm - tvarové | ks | 2 |  | 0 |  | 0 |  | 0 | 21 | 0 | 0 | 0 | 0 | 0 |  | Vlastní | Indiv | 0 | 0 |  |  |  |  | POL3_
122 | 112 | VZT potrubí spiro f160 mm - tvarové | ks | 1 |  | 0 |  | 0 |  | 0 | 21 | 0 | 0 | 0 | 0 | 0 |  | Vlastní | Indiv | 0 | 0 |  |  |  |  | POL3_
123 | 113 | VZT potrubí spiro f125 mm - tvarové | ks | 2 |  | 0 |  | 0 |  | 0 | 21 | 0 | 0 | 0 | 0 | 0 |  | Vlastní | Indiv | 0 | 0 |  |  |  |  | POL3_
124 | 114 | střešní vtok PP DN110; včetně odvodňovacího kroužku, prodluž. nástavce a nástavce s pevnou přírubou | ks | 1 |  | 0 |  | 0 |  | 0 | 21 | 0 | 0 | 0 | 0 | 0 |  | Vlastní | Indiv | 0 | 0 |  |  |  |  | POL3_
125 | 115 | Doběhový spínač | ks | 5 |  | 0 |  | 0 |  | 0 | 21 | 0 | 0 | 0 | 0 | 0 |  | Vlastní | Indiv | 0 | 0 |  |  |  |  | POL3_
126 | 116 | Odpadní ventil 5/4"pro umyvadla se zátkou a řetízkem, šroub dlouhý(60mm), připojovací závit 5/4" | ks | 5 |  | 0 |  | 0 |  | 0 | 21 | 0 | 0 | 0 | 0 | 0 |  | Vlastní | Indiv | 0 | 0 |  |  |  |  | POL3_
127 | 117 | Sifon pro umyvadlo | ks | 5 |  | 0 |  | 0 |  | 0 | 21 | 0 | 0 | 0 | 0 | 0 |  | Vlastní | Indiv | 0 | 0 |  |  |  |  | POL3_0
128 | 118 | Odsávací zápachová uzávěrka DN50 pro pisoáry s vnitřním vodorovným odtokem, s kloubem na odtoku | ks | 2 |  | 0 |  | 0 |  | 0 | 21 | 0 | 0 | 0 | 0 | 0 |  | Vlastní | Indiv | 0 | 0 |  |  |  |  | POL3_0
129 | 119 | odvod kondenzátu od VZT potrubí - PE hadice, odbočka, redukce, gumová manžeta, ocelová svorka | ks | 1 |  | 0 |  | 0 |  | 0 | 21 | 0 | 0 | 0 | 0 | 0 |  | Vlastní | Indiv | 0 | 0 |  |  |  |  | POL3_
130 | 120 | plastová žumpa 2,0x2,0, hl. 1,3m; včetně vstupního komínku a poklopu | soubor | 1 |  | 0 |  | 0 |  | 0 | 21 | 0 | 0 | 0 | 0 | 0 |  | Vlastní | Indiv | 0 | 0 |  |  |  |  | POL3_0
131 | 121 | výkop jámy pro žumpu | m3 | 22 |  | 0 |  | 0 |  | 0 | 21 | 0 | 0 | 0 | 0 | 0 |  | Vlastní | Indiv | 0 | 0 |  |  |  |  | POL1_1
132 | 122 | obetonování žumpy tl. 0,15m | m3 | 3 |  | 0 |  | 0 |  | 0 | 21 | 0 | 0 | 0 | 0 | 0 |  | Vlastní | Indiv | 0 | 0 |  |  |  |  | POL1_1
133 | 123 | zkouška těsnosti potrubí | soubor | 1 |  | 0 |  | 0 |  | 0 | 21 | 0 | 0 | 0 | 0 | 0 |  | Vlastní | Indiv | 0 | 0 |  |  |  |  | POL1_1
134 | 124 | výkop rýhy pro kanalizační potrubí - š = 0,8 m | m3 | 6.6 |  | 0 |  | 0 |  | 0 | 21 | 0 | 0 | 0 | 0 | 0 |  | Vlastní | Indiv | 0 | 0 |  |  |  |  | POL1_1
135 | 125 | pískový podsyp a obsyp potrubí - zrnitost 8-22mm; podsyp 0,1m pod potrubí, obsyp do výšky 0,2m nad, potrubí | m3 | 2.3 |  | 0 |  | 0 |  | 0 | 21 | 0 | 0 | 0 | 0 | 0 |  | Vlastní | Indiv | 0 | 0 |  |  |  |  | POL3_
136 | 126 | zához výkopu potrubí vytěženou zeminou | m3 | 4.3 |  | 0 |  | 0 |  | 0 | 21 | 0 | 0 | 0 | 0 | 0 |  | Vlastní | Indiv | 0 | 0 |  |  |  |  | POL1_1
137 | 127 | hutnění zásypu potrubí, dle. ČSN | m2 | 5.6 |  | 0 |  | 0 |  | 0 | 21 | 0 | 0 | 0 | 0 | 0 |  | Vlastní | Indiv | 0 | 0 |  |  |  |  | POL1_
138 | 128 | odvoz přebytečného výkopku z rýhy pro potrubí | m3 | 2.3 |  | 0 |  | 0 |  | 0 | 21 | 0 | 0 | 0 | 0 | 0 |  | Vlastní | Indiv | 0 | 0 |  |  |  |  | POL1_1
139 | 129 | vysekání drážky ve zdivu pro potrubí DN50 (včetně vyplnění a zednického začištění na úrověň štuku po, montáži potrubí) | bm | 1.2 |  | 0 |  | 0 |  | 0 | 21 | 0 | 0 | 0 | 0 | 0 |  | Vlastní | Indiv | 0 | 0 |  |  |  |  | POL1_1
140 | 130 | vrtaný prostup DN50 (včetně vyplnění a zednického začištění na úrověň štuku po montáži potrubí) | ks | 2 |  | 0 |  | 0 |  | 0 | 21 | 0 | 0 | 0 | 0 | 0 |  | Vlastní | Indiv | 0 | 0 |  |  |  |  | POL1_
141 | 131 | instalační dvířka 300/300mm | ks | 2 |  | 0 |  | 0 |  | 0 | 21 | 0 | 0 | 0 | 0 | 0 |  | Vlastní | Indiv | 0 | 0 |  |  |  |  | POL1_
142 | 132 | montáž kanalizace (montáž potrubí a tvarovek, režijní náklady na kvalifikovaného, pracovníka, režijní náklady na pomocného pracovníka) | soubor | 1 |  | 0 |  | 0 |  | 0 | 21 | 0 | 0 | 0 | 0 | 0 |  | Vlastní | Indiv | 0 | 0 |  |  |  |  | POL1_1
143 | 133 | dokumentace skutečného provedení | soubor | 1 |  | 0 |  | 0 |  | 0 | 21 | 0 | 0 | 0 | 0 | 0 |  | Vlastní | Indiv | 0 | 0 |  |  |  |  | POL13_0
Díl: | 722 | Vnitřní vodovod |  |  |  | 0 |  | 0 |  | 0 |  | 0 |  | 0 |  | 0 |  |  |  |  | 0 |  |  |  |  | DIL
144 | 21 | potrubí studené vody PPR PN16 20x2,8 (DN15), izolované (tl.13mm) | bm | 7 |  | 0 |  | 0 |  | 0 | 21 | 0 | 0 | 0 | 0 | 0 |  | Vlastní | Indiv | 0 | 0 |  |  |  |  | POL3_
145 | 22 | potrubí studené vody PPR PN16 25x3,5 (DN20), izolované (tl.13mm) | bm | 12 |  | 0 |  | 0 |  | 0 | 21 | 0 | 0 | 0 | 0 | 0 |  | Vlastní | Indiv | 0 | 0 |  |  |  |  | POL3_
146 | 23 | potrubí studené vody PPR PN16 32x4,4 (DN25), izolované (tl.13mm) | bm | 8 |  | 0 |  | 0 |  | 0 | 21 | 0 | 0 | 0 | 0 | 0 |  | Vlastní | Indiv | 0 | 0 |  |  |  |  | POL3_
147 | 24 | potrubí teplé vody PPR PN16 20x2,8 (DN15), izolované (tl.20mm) | bm | 3 |  | 0 |  | 0 |  | 0 | 21 | 0 | 0 | 0 | 0 | 0 |  | Vlastní | Indiv | 0 | 0 |  |  |  |  | POL3_
148 | 25 | potrubí teplé vody PPR PN16 25x3,5 (DN20), izolované (tl.25mm) | bm | 13 |  | 0 |  | 0 |  | 0 | 21 | 0 | 0 | 0 | 0 | 0 |  | Vlastní | Indiv | 0 | 0 |  |  |  |  | POL3_
149 | 26 | kotvení plastového potrubí D20, dle výrobce potrubí | ks | 20 |  | 0 |  | 0 |  | 0 | 21 | 0 | 0 | 0 | 0 | 0 |  | Vlastní | Indiv | 0 | 0 |  |  |  |  | POL3_
150 | 27 | kotvení plastového potrubí D25, dle výrobce potrubí | ks | 50 |  | 0 |  | 0 |  | 0 | 21 | 0 | 0 | 0 | 0 | 0 |  | Vlastní | Indiv | 0 | 0 |  |  |  |  | POL3_
151 | 28 | kotvení plastového potrubí D32, dle výrobce potrubí | ks | 16 |  | 0 |  | 0 |  | 0 | 21 | 0 | 0 | 0 | 0 | 0 |  | Vlastní | Indiv | 0 | 0 |  |  |  |  | POL3_
152 | 29 | kulový kohout - KK DN25 | ks | 2 |  | 0 |  | 0 |  | 0 | 21 | 0 | 0 | 0 | 0 | 0 |  | Vlastní | Indiv | 0 | 0 |  |  |  |  | POL3_0
153 | 210 | kulový kohout s vypouštěním - KK DN25 | ks | 2 |  | 0 |  | 0 |  | 0 | 21 | 0 | 0 | 0 | 0 | 0 |  | Vlastní | Indiv | 0 | 0 |  |  |  |  | POL3_0
154 | 211 | zpětná klapka - ZK DN20 | ks | 1 |  | 0 |  | 0 |  | 0 | 21 | 0 | 0 | 0 | 0 | 0 |  | Vlastní | Indiv | 0 | 0 |  |  |  |  | POL3_
155 | 212 | pojistný ventil - PV DN20 | ks | 1 |  | 0 |  | 0 |  | 0 | 21 | 0 | 0 | 0 | 0 | 0 |  | Vlastní | Indiv | 0 | 0 |  |  |  |  | POL3_0
156 | 213 | rohový ventil - RV DN15 | ks | 16 |  | 0 |  | 0 |  | 0 | 21 | 0 | 0 | 0 | 0 | 0 |  | Vlastní | Indiv | 0 | 0 |  |  |  |  | POL3_0
157 | 214 | Elektrický zásobník TV o objemu 80l | ks | 1 |  | 0 |  | 0 |  | 0 | 21 | 0 | 0 | 0 | 0 | 0 |  | Vlastní | Indiv | 0 | 0 |  |  |  |  | POL3_0
158 | 215 | WC - závěsná záchodová mísa, spojovací a kotvící materiál, sedátko pro záchodovou mísu, nádržka pro, instalaci do stěny | ks | 4 |  | 0 |  | 0 |  | 0 | 21 | 0 | 0 | 0 | 0 | 0 |  | Vlastní | Indiv | 0 | 0 |  |  |  |  | POL3_0
159 | 216 | U - umyvadlo keramické bílé, šířka 500mm; stojánková páková baterie s keramickou kartuš; odpadní, ventil 5/4"pro umyvadla se zátkou a řetízkem, šroub dlouhý(60mm), připojovací závit 5/4", sifon | ks | 5 |  | 0 |  | 0 |  | 0 | 21 | 0 | 0 | 0 | 0 | 0 |  | Vlastní | Indiv | 0 | 0 |  |  |  |  | POL3_0
160 | 217 | P - Pisoár keramický bílý s tlačným ventilem, plastová zápachová uzávěrka DN50,spojovací a kotvící, materiál | ks | 2 |  | 0 |  | 0 |  | 0 | 21 | 0 | 0 | 0 | 0 | 0 |  | Vlastní | Indiv | 0 | 0 |  |  |  |  | POL3_0
161 | 218 | VL -Keramická výlevka bílá s plastovou sklopnou mříží, nástěnná páková baterie pro výlevku | ks | 1 |  | 0 |  | 0 |  | 0 | 21 | 0 | 0 | 0 | 0 | 0 |  | Vlastní | Indiv | 0 | 0 |  |  |  |  | POL3_0
162 | 219 | Zaříznutí datové kabeláže do patch panelu | ks | 3 |  | 0 |  | 0 |  | 0 | 21 | 0 | 0 | 0 | 0 | 0 |  | Vlastní | Indiv | 0 | 0 |  |  |  |  | POL1_
163 | 220 | Elektroinstlační lišta vkládací (profil dle množství kabelů) | m | 8 |  | 0 |  | 0 |  | 0 | 21 | 0 | 0 | 0 | 0 | 0 |  | Vlastní | Indiv | 0 | 0 |  |  |  |  | POL1_
164 | 221 | Elektroinstlační trubka prům 16mm ohebná | m | 1 |  | 0 |  | 0 |  | 0 | 21 | 0 | 0 | 0 | 0 | 0 |  | Vlastní | Indiv | 0 | 0 |  |  |  |  | POL1_
165 | 222 | vysekání drážky ve zdivu pro izolované plastové potrubí potrubí D20 (včetně začištění po montáži, potrubí) | bm | 4 |  | 0 |  | 0 |  | 0 | 21 | 0 | 0 | 0 | 0 | 0 |  | Vlastní | Indiv | 0 | 0 |  |  |  |  | POL1_1
166 | 223 | zkouška těsnosti potrubí | soubor | 1 |  | 0 |  | 0 |  | 0 | 21 | 0 | 0 | 0 | 0 | 0 |  | Vlastní | Indiv | 0 | 0 |  |  |  |  | POL1_1
167 | 224 | desinfekce potrubí | soubor | 1 |  | 0 |  | 0 |  | 0 | 21 | 0 | 0 | 0 | 0 | 0 |  | Vlastní | Indiv | 0 | 0 |  |  |  |  | POL1_
168 | 225 | tlaková zkouška | soubor | 1 |  | 0 |  | 0 |  | 0 | 21 | 0 | 0 | 0 | 0 | 0 |  | Vlastní | Indiv | 0 | 0 |  |  |  |  | POL1_1
169 | 226 | montáž vodovodu (montáž potrubí, tvarovek a odběrných míst, režijní náklady na kvalifikovaného, pracovníka, režijní náklady na pomocného pracovníka) | soubor | 1 |  | 0 |  | 0 |  | 0 | 21 | 0 | 0 | 0 | 0 | 0 |  | Vlastní | Indiv | 0 | 0 |  |  |  |  | POL1_1
170 | 227 | dokumentace skutečného provedení | soubor | 1 |  | 0 |  | 0 |  | 0 | 21 | 0 | 0 | 0 | 0 | 0 |  | Vlastní | Indiv | 0 | 0 |  |  |  |  | POL13_0
Díl: | 764 | Konstrukce klempířské |  |  |  | 0 |  | 0 |  | 0 |  | 0 |  | 0.16 |  | 0 |  |  |  |  | 31.98 |  |  |  |  | DIL
171 | 764533650R00 | Oplech.zdí TiZn RHEINZINK,tl.0,8,rš.505, plochá sp | m | 20.6 |  | 0 |  | 0 |  | 0 | 21 | 0 | 0.00746 | 0.15 | 0 | 0 |  | RTS 17/ I | RTS 17/ I | 1.131 | 23.3 |  |  |  |  | POL1_
|  | 4*5,15 |  | 20.6 | [21 empty] | VV | 0
172 | 764538630R00 | Dělicí vrstva s hydroiz.pod oplechování zdí š.300 | m | 20.6 |  | 0 |  | 0 |  | 0 | 21 | 0 | 0.00014 | 0 | 0 | 0 |  | RTS 17/ I | RTS 17/ I | 0.107 | 2.2 |  |  |  |  | POL1_
|  | 4*5,15 |  | 20.6 | [21 empty] | VV | 0
173 | 764511650R00 | Oplechování parapetů TiZn RHEINZINK, rš. 330 mm | m | 4.312 |  | 0 |  | 0 |  | 0 | 21 | 0 | 0.00254 | 0.01 | 0 | 0 |  | RTS 17/ I | RTS 17/ I | 1.319 | 5.69 |  |  |  |  | POL1_
|  | (1,08+0,88)*2*1,1 |  | 4.312 | [21 empty] | VV | 0
174 | 998764101R00 | Přesun hmot pro klempířské konstr., výšky do 6 m | t | 0.16751 |  | 0 |  | 0 |  | 0 | 21 | 0 | 0 | 0 | 0 | 0 |  | RTS 17/ I | RTS 17/ I | 4.737 | 0.79 |  |  |  |  | POL7_
Díl: | 766 | Konstrukce truhlářské |  |  |  | 0 |  | 0 |  | 0 |  | 0 |  | 0.42 |  | 0 |  |  |  |  | 47.81 |  |  |  |  | DIL
175 | 766660014RA0 | Montáž dveří jednokřídlových šířky 80 cm | kus | 5 |  | 0 |  | 0 |  | 0 | 21 | 0 | 0.00162 | 0.01 | 0 | 0 |  | RTS 17/ I | Součtová | 2.6379 | 13.19 |  |  |  |  | POL2_7
176 | 766670021R00 | Montáž kliky a štítku, zámku | kus | 5 |  | 0 |  | 0 |  | 0 | 21 | 0 | 0 | 0 | 0 | 0 |  | RTS 17/ I | Indiv | 0.775 | 3.88 |  |  |  |  | POL1_7
177 | 54914585.OT | Kování se štítky, prášk.lak, vlož.zám. | kus | 5 |  | 0 |  | 0 |  | 0 | 21 | 0 | 0 | 0 | 0 | 0 |  | Vlastní | Indiv | 0 | 0 |  |  |  |  | POL3_0
178 | 61165403R | Dveře vnitřní lamino CPL plné 1kř. 80x197, plná MDF | kus | 5 |  | 0 |  | 0 |  | 0 | 21 | 0 | 0.037 | 0.19 | 0 | 0 | SPCM | RTS 17/ I | Indiv | 0 | 0 |  |  |  |  | POL3_0
179 | 766711001R00 | Montáž oken a balkonových dveří s vypěněním | m | 12.64 |  | 0 |  | 0 |  | 0 | 21 | 0 | 2e-05 | 0 | 0 | 0 |  | RTS 17/ I | RTS 17/ I | 0.468 | 5.92 |  |  |  |  | POL1_
|  | (1,08+0,6)*2*2 |  | 6.72 | [21 empty] | VV | 0
|  | (0,88+0,6)*2*2 |  | 5.92 | [21 empty] | VV | 0
180 | 61143806R | Okno plastové jednokřídlé 93 x 60 cm , antracit | kus | 2 |  | 0 |  | 0 |  | 0 | 21 | 0 | 0.0095 | 0.02 | 0 | 0 | SPCM | RTS 17/ I | Indiv | 0 | 0 |  |  |  |  | POL3_
181 | 61143812R | Okno plastové jednokřídlé 108 x 60 cm ,antracit | kus | 2 |  | 0 |  | 0 |  | 0 | 21 | 0 | 0.014 | 0.03 | 0 | 0 | SPCM | RTS 17/ I | Indiv | 0 | 0 |  |  |  |  | POL3_
182 | 766711021R00 | Montáž vstupních dveří s vypěněním | m | 21.04 |  | 0 |  | 0 |  | 0 | 21 | 0 | 2e-05 | 0 | 0 | 0 |  | RTS 17/ I | RTS 17/ I | 0.757 | 15.93 |  |  |  |  | POL1_
|  | (2,18*2+0,9)*4 |  | 21.04 | [21 empty] | VV | 0
183 | 61143790.AR | Dveře vchodové plast 900x2000 otevíravé | kus | 4 |  | 0 |  | 0 |  | 0 | 21 | 0 | 0.04 | 0.16 | 0 | 0 | SPCM | RTS 17/ I | RTS 17/ I | 0 | 0 |  |  |  |  | POL3_
184 | 766695213R00 | Montáž prahů dveří jednokřídlových š. nad 10 cm | kus | 4 |  | 0 |  | 0 |  | 0 | 21 | 0 | 1e-05 | 0 | 0 | 0 |  | RTS 17/ I | RTS 17/ I | 0.28 | 1.12 |  |  |  |  | POL1_
185 | 61187181R | Prah dubový délka 90 cm šířka do 15 cm tl. 2 cm | kus | 4 |  | 0 |  | 0 |  | 0 | 21 | 0 | 0.00181 | 0.01 | 0 | 0 | SPCM | RTS 17/ I | RTS 17/ I | 0 | 0 |  |  |  |  | POL3_
186 | 766669117R00 | Dokování samozavírače na zárubeň | kus | 4 |  | 0 |  | 0 |  | 0 | 21 | 0 | 0 | 0 | 0 | 0 |  | RTS 17/ I | RTS 17/ I | 0.555 | 2.22 |  |  |  |  | POL1_
187 | 766811100R01 | Montáž větracích mřížek do dveří vč. dod. | kus | 2 |  | 0 |  | 0 |  | 0 | 21 | 0 | 0 | 0 | 0 | 0 |  | Vlastní | Indiv | 0.27 | 0.54 |  |  |  |  | POL1_
188 | 766124100R00 | Stěny sanitární s dveřmi š.700 mm, v. 2030 mm, žlutá barva | m2 | 3.8 |  | 0 |  | 0 |  | 0 | 21 | 0 | 0.0002 | 0 | 0 | 0 |  | RTS 17/ I | Indiv | 1.081 | 4.11 |  |  |  |  | POL1_
189 | 998766101R00 | Přesun hmot pro truhlářské konstr., výšky do 6 m | t | 0.40071 |  | 0 |  | 0 |  | 0 | 21 | 0 | 0 | 0 | 0 | 0 |  | RTS 17/ I | RTS 17/ I | 2.255 | 0.9 |  |  |  |  | POL7_
Díl: | 767 | Konstrukce zámečnické |  |  |  | 0 |  | 0 |  | 0 |  | 0 |  | 0.06 |  | 0 |  |  |  |  | 4.03 |  |  |  |  | DIL
190 | 767649191R00 | Montáž doplňků dveří, samozavírače hydraulického | kus | 4 |  | 0 |  | 0 |  | 0 | 21 | 0 | 1e-05 | 0 | 0 | 0 |  | RTS 17/ I | RTS 17/ I | 0.45 | 1.8 |  |  |  |  | POL1_
191 | 54917025R | Zavírač dveří hydraulický zlatá bronz | kus | 4 |  | 0 |  | 0 |  | 0 | 21 | 0 | 0.00558 | 0.02 | 0 | 0 | SPCM | RTS 17/ I | RTS 17/ I | 0 | 0 |  |  |  |  | POL3_
192 | 767615913R00 | D+M - pákového otvírače oken | kus | 4 |  | 0 |  | 0 |  | 0 | 21 | 0 | 0.01 | 0.04 | 0.001 | 0 |  | RTS 17/ I | Indiv | 0.51 | 2.04 |  |  |  |  | POL1_
193 | 998767102R00 | Přesun hmot pro zámečnické konstr., výšky do 12 m | t | 0.06236 |  | 0 |  | 0 |  | 0 | 21 | 0 | 0 | 0 | 0 | 0 |  | RTS 17/ I | RTS 17/ I | 3.006 | 0.19 |  |  |  |  | POL7_
Díl: | 771 | Podlahy z dlaždic a obklady |  |  |  | 0 |  | 0 |  | 0 |  | 0 |  | 0.9 |  | 0 |  |  |  |  | 50.76 |  |  |  |  | DIL
194 | 771101210RT1 | Penetrace podkladu pod dlažby, penetrační nátěr Primer G | m2 | 30.9 |  | 0 |  | 0 |  | 0 | 21 | 0 | 0.00021 | 0.01 | 0 | 0 |  | RTS 17/ I | RTS 17/ I | 0.05 | 1.55 |  |  |  |  | POL1_
|  | 1.PP : 15,05 |  | 15.05 | [21 empty] | VV | 0
|  | 1.NP : 15,85 |  | 15.85 | [21 empty] | VV | 0
195 | 771575118RT1 | Montáž podlah keram.,hladké, tmel, 60x60 cm, ref. weber.for profiflex (lep),weber.color perfect (sp) | m2 | 30.9 |  | 0 |  | 0 |  | 0 | 21 | 0 | 0.00693 | 0.21 | 0 | 0 |  | RTS 17/ I | RTS 17/ I | 1.3466 | 41.61 |  |  |  |  | POL1_7
|  | Položka pořadí 194 : 30,90000 |  | 30.9 | [21 empty] | VV | 5
196 | 771578011RT1 | Spára podlaha - stěna, silikonem, ref.Escosil (Schomburg) | m | 87.84 |  | 0 |  | 0 |  | 0 | 21 | 0 | 4e-05 | 0 | 0 | 0 |  | RTS 17/ I | RTS 17/ I | 0.07 | 6.15 |  |  |  |  | POL1_7
|  | 1.PP : (4,2+4,35)*2+(2*2,235+2,215+1,085)*2 |  | 32.64 | [21 empty] | VV | 0
|  | 1.NP : (9,8+4,35)*2+(2*4,2+4,15+0,9)*2 |  | 55.2 | [21 empty] | VV | 0
197 | 597642070Ra | Dlažba matná 600x600x9 mm | m2 | 35.535 |  | 0 |  | 0 |  | 0 | 21 | 0 | 0.0192 | 0.68 | 0 | 0 |  | Vlastní | Indiv | 0 | 0 |  |  |  |  | POL3_1
|  | Položka pořadí 194 : 30,90000*1,15 |  | 35.535 | [21 empty] | VV | 5
198 | 998771101R00 | Přesun hmot pro podlahy z dlaždic, výšky do 6 m | t | 0.90641 |  | 0 |  | 0 |  | 0 | 21 | 0 | 0 | 0 | 0 | 0 |  | RTS 17/ I | RTS 17/ I | 1.598 | 1.45 |  |  |  |  | POL7_
Díl: | 781 | Obklady keramické |  |  |  | 0 |  | 0 |  | 0 |  | 0 |  | 3.57 |  | 0 |  |  |  |  | 188.22 |  |  |  |  | DIL
199 | 781475120RT1 | Obklad vnitřní stěn keramický, do tmele, 30x60 cm, ref. weber.for profiflex (lep),weber.color perfect (sp) | m2 | 123.9402 |  | 0 |  | 0 |  | 0 | 21 | 0 | 0.00535 | 0.66 | 0 | 0 |  | RTS 17/ I | RTS 17/ I | 1.288 | 159.63 |  |  |  |  | POL1_7
|  | Položka pořadí 57 : 123,94020 |  | 123.9402 | [21 empty] | VV | 5
200 | 781310121R00 | Obkládání ostění do tmele šířky do 300 mm | m | 16 |  | 0 |  | 0 |  | 0 | 21 | 0 | 0 | 0 | 0 | 0 |  | RTS 17/ I | RTS 17/ I | 0.616 | 9.86 |  |  |  |  | POL1_7
|  | 4*2,0*2 |  | 16 | [21 empty] | VV | 0
201 | 781320121R00 | Obkládání parapetů do tmele šířky do 300 mm | m | 4.2 |  | 0 |  | 0 |  | 0 | 21 | 0 | 0 | 0 | 0 | 0 |  | RTS 17/ I | RTS 17/ I | 0.534 | 2.24 |  |  |  |  | POL1_7
|  | (1,0+1,1)*2 |  | 4.2 | [21 empty] | VV | 0
202 | 597813746R | Obkládačka 30x60 šedá mat | m2 | 149.5002 |  | 0 |  | 0 |  | 0 | 21 | 0 | 0.01943 | 2.9 | 0 | 0 | SPCM | RTS 17/ I | RTS 17/ I | 0 | 0 |  |  |  |  | POL3_0
|  | Položka pořadí 199 : 123,94020*1,15 |  | 142.5312 | [21 empty] | VV | 5
|  | 4*2,0*2*0,3*1,15 |  | 5.52 | [21 empty] | VV | 0
|  | (1,0+1,1)*2*0,3*1,15 |  | 1.449 | [21 empty] | VV | 0
203 | 781497111RS1 | Lišta hliníková ukončovacích k obkladům , pro tloušťku obkladu 6 mm | m | 72.16 |  | 0 |  | 0 |  | 0 | 21 | 0 | 0.0001 | 0.01 | 0 | 0 |  | RTS 17/ I | RTS 17/ I | 0.12 | 8.66 |  |  |  |  | POL1_
|  | (73,6-10*0,8)*1,1 |  | 72.16 | [21 empty] | VV | 0
204 | 781497121RS1 | Lišta hliníková rohová k obkladům , profil RB, pro tloušťku obkladu 6 mm | m | 17.6 |  | 0 |  | 0 |  | 0 | 21 | 0 | 0.0001 | 0 | 0 | 0 |  | RTS 17/ I | RTS 17/ I | 0.12 | 2.11 |  |  |  |  | POL1_
|  | (3+5)*2,0*1,1 |  | 17.6 | [21 empty] | VV | 0
205 | 998781101R00 | Přesun hmot pro obklady keramické, výšky do 6 m | t | 3.5768 |  | 0 |  | 0 |  | 0 | 21 | 0 | 0 | 0 | 0 | 0 |  | RTS 17/ I | RTS 17/ I | 1.598 | 5.72 |  |  |  |  | POL7_
Díl: | 783 | Nátěry |  |  |  | 0 |  | 0 |  | 0 |  | 0 |  | 0 |  | 0 |  |  |  |  | 3.39 |  |  |  |  | DIL
206 | 783903812R00 | Odmaštění saponáty | m2 | 6.625 |  | 0 |  | 0 |  | 0 | 21 | 0 | 5e-05 | 0 | 0 | 0 |  | RTS 17/ I | RTS 17/ I | 0.063 | 0.42 |  |  |  |  | POL1_7
|  | zárubně : 5,3*0,25*5 |  | 6.625 | [21 empty] | VV | 0
207 | 783904811R00 | Odrezivění kovových konstrukcí | m2 | 6.625 |  | 0 |  | 0 |  | 0 | 21 | 0 | 1e-05 | 0 | 0 | 0 |  | RTS 17/ I | RTS 17/ I | 0.045 | 0.3 |  |  |  |  | POL1_7
|  | Položka pořadí 206 : 6,62500 |  | 6.625 | [21 empty] | VV | 5
208 | 783225100R00 | Nátěr syntetický kovových konstrukcí 2x + 1x email | m2 | 6.625 |  | 0 |  | 0 |  | 0 | 21 | 0 | 0.00031 | 0 | 0 | 0 |  | RTS 17/ I | RTS 17/ I | 0.403 | 2.67 |  |  |  |  | POL1_7
|  | Položka pořadí 206 : 6,62500 |  | 6.625 | [21 empty] | VV | 5
Díl: | 784 | Malby |  |  |  | 0 |  | 0 |  | 0 |  | 0 |  | 0.05 |  | 0 |  |  |  |  | 12.51 |  |  |  |  | DIL
209 | 784161101R00 | Penetrace podkladu nátěrem ref. HET, A - Grund 1x | m2 | 93.104 |  | 0 |  | 0 |  | 0 | 21 | 0 | 0.00015 | 0.01 | 0 | 0 |  | RTS 17/ I | RTS 17/ I | 0.03248 | 3.02 |  |  |  |  | POL1_7
|  | Položka pořadí 53 : 30,90000 |  | 30.9 | [21 empty] | VV | 5
|  | Položka pořadí 56 : 62,20400 |  | 62.204 | [21 empty] | VV | 5
210 | 784165512R00 | Malba ref. HET Klasik, bílá, bez penetrace, 2 x | m2 | 93.104 |  | 0 |  | 0 |  | 0 | 21 | 0 | 0.00046 | 0.04 | 0 | 0 |  | RTS 17/ I | RTS 17/ I | 0.10191 | 9.49 |  |  |  |  | POL1_7
|  | Položka pořadí 209 : 93,10400 |  | 93.104 | [21 empty] | VV | 5
Díl: | M21 | Elektromontáže |  |  |  | 0 |  | 0 |  | 0 |  | 0 |  | 0 |  | 0 |  |  |  |  | 0 |  |  |  |  | DIL
211 | 00523 R | Zkoušky a revize | Soubor | 1 |  | 0 |  | 0 |  | 0 | 21 | 0 | 0 | 0 | 0 | 0 |  | Vlastní | Indiv | 0 | 0 |  |  |  |  | POL1_
Díl: | M21.1 | Elektromontáže-rozvaděč RMK |  |  |  | 0 |  | 0 |  | 0 |  | 0 |  | 0 |  | 0 |  |  |  |  | 0 |  |  |  |  | DIL
212 | 11 | Revize stávajících prvků rozvaděče demontáž neaktivních a náhrada vadných prvků | soubor | 1 |  | 0 |  | 0 |  | 0 | 21 | 0 | 0 | 0 | 0 | 0 |  | Vlastní | Indiv | 0 | 0 |  |  |  |  | POL1_1
213 | 12 | Jistič PL6-25/B/3 | ks | 1 |  | 0 |  | 0 |  | 0 | 21 | 0 | 0 | 0 | 0 | 0 |  | Vlastní | Indiv | 0 | 0 |  |  |  |  | POL1_
214 | 13 | Svorkovnice | soubor | 1 |  | 0 |  | 0 |  | 0 | 21 | 0 | 0 | 0 | 0 | 0 |  | Vlastní | Indiv | 0 | 0 |  |  |  |  | POL1_
215 | 14 | Vyhotovení schématu skutečného provední rozvaděče vč. popisu prvků | ks | 2 |  | 0 |  | 0 |  | 0 | 21 | 0 | 0 | 0 | 0 | 0 |  | Vlastní | Indiv | 0 | 0 |  |  |  |  | POL1_
216 | 15 | Další více nespecifikované příslušenství rozvaděčů | soubor | 1 |  | 0 |  | 0 |  | 0 | 21 | 0 | 0 | 0 | 0 | 0 |  | Vlastní | Indiv | 0 | 0 |  |  |  |  | POL1_
Díl: | M21.2 | Elektromontáže-rozvaděč RMKH |  |  |  | 0 |  | 0 |  | 0 |  | 0 |  | 0 |  | 0 |  |  |  |  | 0 |  |  |  |  | DIL
217 | 16 | Rozvodnice plastová, nástěnná montáž, IP65, 36M | soubor | 1 |  | 0 |  | 0 |  | 0 | 21 | 0 | 0 | 0 | 0 | 0 |  | Vlastní | Indiv | 0 | 0 |  |  |  |  | POL1_
218 | 17 | Přepěťová ochrana B+C pro TNS 230/400V | ks | 1 |  | 0 |  | 0 |  | 0 | 21 | 0 | 0 | 0 | 0 | 0 |  | Vlastní | Indiv | 0 | 0 |  |  |  |  | POL1_
219 | 18 | Vypínač 3x32A | ks | 1 |  | 0 |  | 0 |  | 0 | 21 | 0 | 0 | 0 | 0 | 0 |  | Vlastní | Indiv | 0 | 0 |  |  |  |  | POL1_
220 | 19 | Jistič PL6-10/C/1 | ks | 3 |  | 0 |  | 0 |  | 0 | 21 | 0 | 0 | 0 | 0 | 0 |  | Vlastní | Indiv | 0 | 0 |  |  |  |  | POL1_
221 | 110 | Jistič PL6-10/B/1 | ks | 2 |  | 0 |  | 0 |  | 0 | 21 | 0 | 0 | 0 | 0 | 0 |  | Vlastní | Indiv | 0 | 0 |  |  |  |  | POL1_
222 | 111 | Jistič PL6-16/B/1 | ks | 3 |  | 0 |  | 0 |  | 0 | 21 | 0 | 0 | 0 | 0 | 0 |  | Vlastní | Indiv | 0 | 0 |  |  |  |  | POL1_
223 | 112 | Jistič PL6-16/D/1 | ks | 1 |  | 0 |  | 0 |  | 0 | 21 | 0 | 0 | 0 | 0 | 0 |  | Vlastní | Indiv | 0 | 0 |  |  |  |  | POL1_
224 | 113 | Proudový chránič PF7-25/4/003 | ks | 2 |  | 0 |  | 0 |  | 0 | 21 | 0 | 0 | 0 | 0 | 0 |  | Vlastní | Indiv | 0 | 0 |  |  |  |  | POL1_
225 | 114 | Svorkovnice | soubor | 1 |  | 0 |  | 0 |  | 0 | 21 | 0 | 0 | 0 | 0 | 0 |  | Vlastní | Indiv | 0 | 0 |  |  |  |  | POL1_
226 | 115 | Vyhotovení schématu skutečného provední rozvaděče vč. popisu prvků | ks | 2 |  | 0 |  | 0 |  | 0 | 21 | 0 | 0 | 0 | 0 | 0 |  | Vlastní | Indiv | 0 | 0 |  |  |  |  | POL1_
227 | 116 | Další více nespecifikované příslušenství rozvaděčů | soubor | 1 |  | 0 |  | 0 |  | 0 | 21 | 0 | 0 | 0 | 0 | 0 |  | Vlastní | Indiv | 0 | 0 |  |  |  |  | POL1_
Díl: | M21.3 | Elektromontáže-ost.mat.-přístroj. příslušenství NN+SK |  |  |  | 0 |  | 0 |  | 0 |  | 0 |  | 0 |  | 0 |  |  |  |  | 0 |  |  |  |  | DIL
228 | 21 | Přístrojová krabice KU 68 vč. montáže | ks | 20 |  | 0 |  | 0 |  | 0 | 21 | 0 | 0 | 0 | 0 | 0 |  | Vlastní | Indiv | 0 | 0 |  |  |  |  | POL1_
229 | 22 | Prostup mezi podlažími | ks | 1 |  | 0 |  | 0 |  | 0 | 21 | 0 | 0 | 0 | 0 | 0 |  | Vlastní | Indiv | 0 | 0 |  |  |  |  | POL1_
230 | 23 | Prostup příčkou do 20cm | ks | 6 |  | 0 |  | 0 |  | 0 | 21 | 0 | 0 | 0 | 0 | 0 |  | Vlastní | Indiv | 0 | 0 |  |  |  |  | POL1_
231 | 24 | Průraz zdiva nad 35cm | ks | 2 |  | 0 |  | 0 |  | 0 | 21 | 0 | 0 | 0 | 0 | 0 |  | Vlastní | Indiv | 0 | 0 |  |  |  |  | POL1_
232 | 25 | Svorgovnice (např. Wago) | soubor | 1 |  | 0 |  | 0 |  | 0 | 21 | 0 | 0 | 0 | 0 | 0 |  | Vlastní | Indiv | 0 | 0 |  |  |  |  | POL1_
233 | 26 | Zásuvka 230V/16A, IP44, kompletní | ks | 11 |  | 0 |  | 0 |  | 0 | 21 | 0 | 0 | 0 | 0 | 0 |  | Vlastní | Indiv | 0 | 0 |  |  |  |  | POL1_
234 | 27 | Vypínač č.1 250V/10AX. IP44, komplet | ks | 1 |  | 0 |  | 0 |  | 0 | 21 | 0 | 0 | 0 | 0 | 0 |  | Vlastní | Indiv | 0 | 0 |  |  |  |  | POL1_
235 | 28 | Čidlo PIR 180st. ovládání osvětlení (relé), přisazená montáž | ks | 4 |  | 0 |  | 0 |  | 0 | 21 | 0 | 0 | 0 | 0 | 0 |  | Vlastní | Indiv | 0 | 0 |  |  |  |  | POL1_
236 | 29 | Čidlo PIR 360st. ovládání osvětlení (relé), přisazená montáž strop | ks | 4 |  | 0 |  | 0 |  | 0 | 21 | 0 | 0 | 0 | 0 | 0 |  | Vlastní | Indiv | 0 | 0 |  |  |  |  | POL1_
237 | 210 | Čidlo PIR 180st. + soumrak, ovládání osvětlení (relé), přisazená montáž | ks | 2 |  | 0 |  | 0 |  | 0 | 21 | 0 | 0 | 0 | 0 | 0 |  | Vlastní | Indiv | 0 | 0 |  |  |  |  | POL1_
238 | 211 | Zapojení prvků ZTI - Pisoáry (technologie dodávka ZTI) | ks | 2 |  | 0 |  | 0 |  | 0 | 21 | 0 | 0 | 0 | 0 | 0 |  | Vlastní | Indiv | 0 | 0 |  |  |  |  | POL1_
239 | 212 | Zapojení prvků VZT - Odtah - ovládání pohybovým čidlem spolu s osvětlením (technologie dodávka VZT) | ks | 2 |  | 0 |  | 0 |  | 0 | 21 | 0 | 0 | 0 | 0 | 0 |  | Vlastní | Indiv | 0 | 0 |  |  |  |  | POL1_
240 | 213 | Zapojení prvků ÚT - Přímotopy (technologie dodávka VZT) | ks | 6 |  | 0 |  | 0 |  | 0 | 21 | 0 | 0 | 0 | 0 | 0 |  | Vlastní | Indiv | 0 | 0 |  |  |  |  | POL1_
241 | 214 | Rack nástěnný 19" 12U | ks | 1 |  | 0 |  | 0 |  | 0 | 21 | 0 | 0 | 0 | 0 | 0 |  | Vlastní | Indiv | 0 | 0 |  |  |  |  | POL1_
242 | 215 | Montáž racku na zeď | ks | 1 |  | 0 |  | 0 |  | 0 | 21 | 0 | 0 | 0 | 0 | 0 |  | Vlastní | Indiv | 0 | 0 |  |  |  |  | POL1_
243 | 216 | Patch panel 12p, zařezávací | ks | 1 |  | 0 |  | 0 |  | 0 | 21 | 0 | 0 | 0 | 0 | 0 |  | Vlastní | Indiv | 0 | 0 |  |  |  |  | POL1_
244 | 217 | Vyvazovací panel | ks | 1 |  | 0 |  | 0 |  | 0 | 21 | 0 | 0 | 0 | 0 | 0 |  | Vlastní | Indiv | 0 | 0 |  |  |  |  | POL1_
245 | 218 | Montážní sada do racku | ks | 2 |  | 0 |  | 0 |  | 0 | 21 | 0 | 0 | 0 | 0 | 0 |  | Vlastní | Indiv | 0 | 0 |  |  |  |  | POL1_
246 | 219 | Zaříznutí datové kabeláže do patch panelu | ks | 5 |  | 0 |  | 0 |  | 0 | 21 | 0 | 0 | 0 | 0 | 0 |  | Vlastní | Indiv | 0 | 0 |  |  |  |  | POL1_
247 | 220 | Elektroinstlační lišta vkládací (profil dle množství kabelů) | m | 40 |  | 0 |  | 0 |  | 0 | 21 | 0 | 0 | 0 | 0 | 0 |  | Vlastní | Indiv | 0 | 0 |  |  |  |  | POL1_
248 | 221 | Elektroinstlační trubka prům 16mm ohebná | m | 250 |  | 0 |  | 0 |  | 0 | 21 | 0 | 0 | 0 | 0 | 0 |  | Vlastní | Indiv | 0 | 0 |  |  |  |  | POL1_
249 | 237 | Drobný nespecifikovaný materiál | soubor | 1 |  | 0 |  | 0 |  | 0 | 21 | 0 | 0 | 0 | 0 | 0 |  | Vlastní | Indiv | 0 | 0 |  |  |  |  | POL1_
250 | 238 | Odvoz suti ze staveniště na skládku do 1km vč. ekologické likvidace | t | 0.5 |  | 0 |  | 0 |  | 0 | 21 | 0 | 0 | 0 | 0 | 0 |  | Vlastní | Indiv | 0 | 0 |  |  |  |  | POL1_
251 | 239 | Odvoz dalších hmot za staveniště do 1km vč. ekologické likvidace | t | 0.2 |  | 0 |  | 0 |  | 0 | 21 | 0 | 0 | 0 | 0 | 0 |  | Vlastní | Indiv | 0 | 0 |  |  |  |  | POL1_
252 | 240 | Doprava materiálu na stavbu | soubor | 1 |  | 0 |  | 0 |  | 0 | 21 | 0 | 0 | 0 | 0 | 0 |  | Vlastní | Indiv | 0 | 0 |  |  |  |  | POL1_
Díl: | M21.4 | Elektromontáže-kabely |  |  |  | 0 |  | 0 |  | 0 |  | 0 |  | 0 |  | 0 |  |  |  |  | 0 |  |  |  |  | DIL
253 | 32 | Kabel CYKY-J 3 X 1,5mm2 | m | 160 |  | 0 |  | 0 |  | 0 | 21 | 0 | 0 | 0 | 0 | 0 |  | Vlastní | Indiv | 0 | 0 |  |  |  |  | POL1_
254 | 33 | Kabel CYKY-J 3 X 2,5mm2 | m | 90 |  | 0 |  | 0 |  | 0 | 21 | 0 | 0 | 0 | 0 | 0 |  | Vlastní | Indiv | 0 | 0 |  |  |  |  | POL1_
255 | 34 | Kabel FTP Cat.6 (**) | m | 220 |  | 0 |  | 0 |  | 0 | 21 | 0 | 0 | 0 | 0 | 0 |  | Vlastní | Indiv | 0 | 0 |  |  |  |  | POL1_
256 | 35 | Kabel CY 6mm2 | m | 25 |  | 0 |  | 0 |  | 0 | 21 | 0 | 0 | 0 | 0 | 0 |  | Vlastní | Indiv | 0 | 0 |  |  |  |  | POL1_
Díl: | M21.5 | Elektromontáže-bleskosvod |  |  |  | 0 |  | 0 |  | 0 |  | 0 |  | 0 |  | 0 |  |  |  |  | 0 |  |  |  |  | DIL
257 | 41 | Jímací vedení FeZn 8mm | m | 32 |  | 0 |  | 0 |  | 0 | 21 | 0 | 0 | 0 | 0 | 0 |  | Vlastní | Indiv | 0 | 0 |  |  |  |  | POL1_
258 | 42 | Zemnící pásek FeZn 30/4 | m | 25 |  | 0 |  | 0 |  | 0 | 21 | 0 | 0 | 0 | 0 | 0 |  | Vlastní | Indiv | 0 | 0 |  |  |  |  | POL1_
259 | 43 | Svorky pro připojení předmětů dle použitého materiálu, typu spoje, uspořádání a tvaru předmětů | soubor | 1 |  | 0 |  | 0 |  | 0 | 21 | 0 | 0 | 0 | 0 | 0 |  | Vlastní | Indiv | 0 | 0 |  |  |  |  | POL1_
260 | 44 | Svorky pro spojování JV dle typu spoje, uspořádání a tvaru spoje | soubor | 1 |  | 0 |  | 0 |  | 0 | 21 | 0 | 0 | 0 | 0 | 0 |  | Vlastní | Indiv | 0 | 0 |  |  |  |  | POL1_
261 | 45 | Ochranný nátěr pro spoje uložené v zemině | soubor | 2 |  | 0 |  | 0 |  | 0 | 21 | 0 | 0 | 0 | 0 | 0 |  | Vlastní | Indiv | 0 | 0 |  |  |  |  | POL1_
262 | 46 | Štítek s plaketkou | ks | 2 |  | 0 |  | 0 |  | 0 | 21 | 0 | 0 | 0 | 0 | 0 |  | Vlastní | Indiv | 0 | 0 |  |  |  |  | POL1_
263 | 47 | Základna pro jímač s podpěrou | ks | 2 |  | 0 |  | 0 |  | 0 | 21 | 0 | 0 | 0 | 0 | 0 |  | Vlastní | Indiv | 0 | 0 |  |  |  |  | POL1_
264 | 48 | Jímací tyč s nalisovaným jímacím hrotem, 1m | ks | 2 |  | 0 |  | 0 |  | 0 | 21 | 0 | 0 | 0 | 0 | 0 |  | Vlastní | Indiv | 0 | 0 |  |  |  |  | POL1_
265 | 49 | Přípojnice HOP | ks | 1 |  | 0 |  | 0 |  | 0 | 21 | 0 | 0 | 0 | 0 | 0 |  | Vlastní | Indiv | 0 | 0 |  |  |  |  | POL1_
266 | 410 | Podpěra jímacího vedení na ploché střechy | ks | 16 |  | 0 |  | 0 |  | 0 | 21 | 0 | 0 | 0 | 0 | 0 |  | Vlastní | Indiv | 0 | 0 |  |  |  |  | POL1_
267 | 411 | Podpěra jímacího vedení pro kotvení do zdiva | ks | 8 |  | 0 |  | 0 |  | 0 | 21 | 0 | 0 | 0 | 0 | 0 |  | Vlastní | Indiv | 0 | 0 |  |  |  |  | POL1_
268 | 412 | Vodivé pospojení vodivých částí konstrukce steřchy na zemnící soustavu | soubor | 1 |  | 0 |  | 0 |  | 0 | 21 | 0 | 0 | 0 | 0 | 0 |  | Vlastní | Indiv | 0 | 0 |  |  |  |  | POL1_
269 | 413 | Stanovení třídy LPL - výpočet rizik | soubor | 1 |  | 0 |  | 0 |  | 0 | 21 | 0 | 0 | 0 | 0 | 0 |  | Vlastní | Indiv | 0 | 0 |  |  |  |  | POL1_
270 | 414 | Ochranný nátěr pro spoje uložené v zemině | soubor | 1 |  | 0 |  | 0 |  | 0 | 21 | 0 | 0 | 0 | 0 | 0 |  | Vlastní | Indiv | 0 | 0 |  |  |  |  | POL1_
271 | 417 | Drobný výše nespecifikovaný materiál | soubor | 1 |  | 0 |  | 0 |  | 0 | 21 | 0 | 0 | 0 | 0 | 0 |  | Vlastní | Indiv | 0 | 0 |  |  |  |  | POL1_
272 | 415 | Měření rezistivity půdy vč. geologického průzkumu pro určení způsobu zavedení zemnící tyče | soubor | 1 |  | 0 |  | 0 |  | 0 | 21 | 0 | 0 | 0 | 0 | 0 |  | Vlastní | Indiv | 0 | 0 |  |  |  |  | POL1_
273 | 416 | Úprava konceptu hromosvodu dle výpočtů a provedených měření | soubor | 1 |  | 0 |  | 0 |  | 0 | 21 | 0 | 0 | 0 | 0 | 0 |  | Vlastní | Indiv | 0 | 0 |  |  |  |  | POL1_
Díl: | M21.6 | Elektromontáže-svítidla |  |  |  | 0 |  | 0 |  | 0 |  | 0 |  | 0 |  | 0 |  |  |  |  | 0 |  |  |  |  | DIL
274 | 51 | Svítidlo č.1 přisazené stropní, zářivkové, lineární 2x36W, 230V/50Hz, IP65 (1270 x 136) | ks | 3 |  | 0 |  | 0 |  | 0 | 21 | 0 | 0 | 0 | 0 | 0 |  | Vlastní | Indiv | 0 | 0 |  |  |  |  | POL1_
275 | 52 | Svítidlo č.2 přisazené stropní, zářivkové, lineární 2x18W, 230V/50Hz, IP65 (660 x 136) | ks | 12 |  | 0 |  | 0 |  | 0 | 21 | 0 | 0 | 0 | 0 | 0 |  | Vlastní | Indiv | 0 | 0 |  |  |  |  | POL1_
276 | 53 | Svítidlo č.3 přisazené nástěnné, LED/žárovkové, 1x40W, 230V/50Hz, IP65 | ks | 4 |  | 0 |  | 0 |  | 0 | 21 | 0 | 0 | 0 | 0 | 0 |  | Vlastní | Indiv | 0 | 0 |  |  |  |  | POL1_
277 | 54 | Svítidlo NO s piktogramem, bat. zdroj t=60min | ks | 9 |  | 0 |  | 0 |  | 0 | 21 | 0 | 0 | 0 | 0 | 0 |  | Vlastní | Indiv | 0 | 0 |  |  |  |  | POL1_
Díl: | M22 | Montáž sdělovací a zabezp. techniky-NVR |  |  |  | 0 |  | 0 |  | 0 |  | 0 |  | 0 |  | 0 |  |  |  |  | 0 |  |  |  |  | DIL
278 | 22.31 | NVR pro min.4 IP kamery, HDMI, min.4x PoE(+), I/O, Audio, vč. 2TB HDD | ks | 1 |  | 0 |  | 0 |  | 0 | 21 | 0 | 0 | 0 | 0 | 0 |  | Vlastní | Indiv | 0 | 0 |  |  |  |  | POL1_
279 | 22.32 | Kabel CYKY-J 3 X 1,5mm2 | m | 4 |  | 0 |  | 0 |  | 0 | 21 | 0 | 0 | 0 | 0 | 0 |  | Vlastní | Indiv | 0 | 0 |  |  |  |  | POL1_
280 | 22.33 | Kabel CYKY-J 3 X 2,5mm2 | m | 1 |  | 0 |  | 0 |  | 0 | 21 | 0 | 0 | 0 | 0 | 0 |  | Vlastní | Indiv | 0 | 0 |  |  |  |  | POL1_
281 | 22.34 | Kabel FTP Cat.6 (**) | m | 4 |  | 0 |  | 0 |  | 0 | 21 | 0 | 0 | 0 | 0 | 0 |  | Vlastní | Indiv | 0 | 0 |  |  |  |  | POL1_
282 | 22.35 | Kabel CY 6mm2 | m | 1 |  | 0 |  | 0 |  | 0 | 21 | 0 | 0 | 0 | 0 | 0 |  | Vlastní | Indiv | 0 | 0 |  |  |  |  | POL1_
283 | 22.36 | Police do racku 19" | ks | 1 |  | 0 |  | 0 |  | 0 | 21 | 0 | 0 | 0 | 0 | 0 |  | Vlastní | Indiv | 0 | 0 |  |  |  |  | POL1_
284 | 22.37 | Montážní sada do racku | ks | 1 |  | 0 |  | 0 |  | 0 | 21 | 0 | 0 | 0 | 0 | 0 |  | Vlastní | Indiv | 0 | 0 |  |  |  |  | POL1_
285 | 22.38 | Zaškolení pro obsluhu NVR | ks | 1 |  | 0 |  | 0 |  | 0 | 21 | 0 | 0 | 0 | 0 | 0 |  | Vlastní | Indiv | 0 | 0 |  |  |  |  | POL1_
Díl: | M24 | Montáže vzduchotechnických zařízení |  |  |  | 0 |  | 0 |  | 0 |  | 0 |  | 0 |  | 0 |  |  |  |  | 0 |  |  |  |  | DIL
286 | 101 | Radiální potrubní ventilátor v nerezovém provedení, výkon: 100m3/hod – min. 150Pa (např. RK100L) | ks | 4 |  | 0 |  | 0 |  | 0 | 21 | 0 | 0 | 0 | 0 | 0 |  | Vlastní | Indiv | 0 | 0 |  |  |  |  | POL3_0
287 | 102 | Zpětná klapka do kruhového potrubí (spiro 100 mm) | ks | 4 |  | 0 |  | 0 |  | 0 | 21 | 0 | 0 | 0 | 0 | 0 |  | Vlastní | Indiv | 0 | 0 |  |  |  |  | POL3_
288 | 103 | Pružná manžeta do kruhového potrubí (spiro 100 mm) | ks | 8 |  | 0 |  | 0 |  | 0 | 21 | 0 | 0 | 0 | 0 | 0 |  | Vlastní | Indiv | 0 | 0 |  |  |  |  | POL3_0
289 | 104 | Talířový ventil kovový, bílý, průměr 125 mm | ks | 2 |  | 0 |  | 0 |  | 0 | 21 | 0 | 0 | 0 | 0 | 0 |  | Vlastní | Indiv | 0 | 0 |  |  |  |  | POL3_0
290 | 105 | Talířový ventil kovový, bílý, průměr 160 mm | ks | 2 |  | 0 |  | 0 |  | 0 | 21 | 0 | 0 | 0 | 0 | 0 |  | Vlastní | Indiv | 0 | 0 |  |  |  |  | POL3_0
291 | 106 | Stříška na potrubí průměr 200 mm | ks | 1 |  | 0 |  | 0 |  | 0 | 21 | 0 | 0 | 0 | 0 | 0 |  | Vlastní | Indiv | 0 | 0 |  |  |  |  | POL3_0
292 | 107 | VZT potrubí spiro f200 mm - rovné | m | 7 |  | 0 |  | 0 |  | 0 | 21 | 0 | 0 | 0 | 0 | 0 |  | Vlastní | Indiv | 0 | 0 |  |  |  |  | POL3_0
293 | 108 | VZT potrubí spiro f160 mm - rovné | m | 1 |  | 0 |  | 0 |  | 0 | 21 | 0 | 0 | 0 | 0 | 0 |  | Vlastní | Indiv | 0 | 0 |  |  |  |  | POL3_0
294 | 109 | VZT potrubí spiro f125 mm - rovné | m | 5 |  | 0 |  | 0 |  | 0 | 21 | 0 | 0 | 0 | 0 | 0 |  | Vlastní | Indiv | 0 | 0 |  |  |  |  | POL3_0
295 | 110 | VZT potrubí spiro f100 mm - rovné | m | 3 |  | 0 |  | 0 |  | 0 | 21 | 0 | 0 | 0 | 0 | 0 |  | Vlastní | Indiv | 0 | 0 |  |  |  |  | POL3_0
296 | 111 | VZT potrubí spiro f200 mm - tvarové | ks | 2 |  | 0 |  | 0 |  | 0 | 21 | 0 | 0 | 0 | 0 | 0 |  | Vlastní | Indiv | 0 | 0 |  |  |  |  | POL3_0
297 | 112 | VZT potrubí spiro f160 mm - tvarové | ks | 1 |  | 0 |  | 0 |  | 0 | 21 | 0 | 0 | 0 | 0 | 0 |  | Vlastní | Indiv | 0 | 0 |  |  |  |  | POL3_0
298 | 113 | VZT potrubí spiro f125 mm - tvarové | ks | 13 |  | 0 |  | 0 |  | 0 | 21 | 0 | 0 | 0 | 0 | 0 |  | Vlastní | Indiv | 0 | 0 |  |  |  |  | POL3_0
299 | 114 | VZT potrubí spiro f100 mm - tvarové | ks | 3 |  | 0 |  | 0 |  | 0 | 21 | 0 | 0 | 0 | 0 | 0 |  | Vlastní | Indiv | 0 | 0 |  |  |  |  | POL3_0
300 | 115 | Doběhový spínač | ks | 4 |  | 0 |  | 0 |  | 0 | 21 | 0 | 0 | 0 | 0 | 0 |  | Vlastní | Indiv | 0 | 0 |  |  |  |  | POL3_0
301 | 116 | Tepelná izolace tl. 20mm, s Al polepem | m2 | 4 |  | 0 |  | 0 |  | 0 | 21 | 0 | 0 | 0 | 0 | 0 |  | Vlastní | Indiv | 0 | 0 |  |  |  |  | POL3_0
302 | 201 | Montáž vzduchotechniky | soubor | 1 |  | 0 |  | 0 |  | 0 | 21 | 0 | 0 | 0 | 0 | 0 |  | Vlastní | Indiv | 0 | 0 |  |  |  |  | POL1_1
303 | 202 | Doprava materiálu | soubor | 1 |  | 0 |  | 0 |  | 0 | 21 | 0 | 0 | 0 | 0 | 0 |  | Vlastní | Indiv | 0 | 0 |  |  |  |  | POL1_1
304 | 203 | Stavební přípomoc | soubor | 1 |  | 0 |  | 0 |  | 0 | 21 | 0 | 0 | 0 | 0 | 0 |  | Vlastní | Indiv | 0 | 0 |  |  |  |  | POL1_
305 | 204 | Závěsný a spojovací materiál | soubor | 1 |  | 0 |  | 0 |  | 0 | 21 | 0 | 0 | 0 | 0 | 0 |  | Vlastní | Indiv | 0 | 0 |  |  |  |  | POL3_0
Díl: | VN | Vedlejší náklady |  |  |  | 0 |  | 0 |  | 0 |  | 0 |  | 0 |  | 0 |  |  |  |  | 0 |  |  |  |  | DIL
306 | VRN0 | Ztížené výrobní podmínky | Soubor | 0 |  | 0 |  | 0 |  | 0 | 21 | 0 | 0 | 0 | 0 | 0 |  | Vlastní | Indiv | 0 | 0 |  |  |  |  | POL99_8
307 | VRN1 | Oborová přirážka | Soubor | 0 |  | 0 |  | 0 |  | 0 | 21 | 0 | 0 | 0 | 0 | 0 |  | Vlastní | Indiv | 0 | 0 |  |  |  |  | POL99_8
308 | VRN2 | Přesun stavebních kapacit | Soubor | 0 |  | 0 |  | 0 |  | 0 | 21 | 0 | 0 | 0 | 0 | 0 |  | Vlastní | Indiv | 0 | 0 |  |  |  |  | POL99_8
309 | VRN3 | Mimostaveništní doprava | Soubor | 1 |  | 0 |  | 0 |  | 0 | 21 | 0 | 0 | 0 | 0 | 0 |  | Vlastní | Indiv | 0 | 0 |  |  |  |  | POL99_2
310 | VRN4 | Zařízení staveniště | Soubor | 1 |  | 0 |  | 0 |  | 0 | 21 | 0 | 0 | 0 | 0 | 0 |  | Vlastní | Indiv | 0 | 0 |  |  |  |  | POL99_2
311 | VRN5 | Provoz investora | Soubor | 1 |  | 0 |  | 0 |  | 0 | 21 | 0 | 0 | 0 | 0 | 0 |  | Vlastní | Indiv | 0 | 0 |  |  |  |  | POL99_2
312 | VRN6 | Kompletační činnost (IČD) | Soubor | 1 |  | 0 |  | 0 |  | 0 | 21 | 0 | 0 | 0 | 0 | 0 |  | Vlastní | Indiv | 0 | 0 |  |  |  |  | POL99_2
[24 empty] | 15 | 21
| Celkem |  |  |  |  | 0 | [17 empty] | 0 | 0 | SUM
Poznámky uchazeče k zadání
POPUZIV
END

## 06 11012 Pol
Položkový rozpočet | [25 empty] | #TypZaznamu#
S: | 11012 | ZŠ B.Hrabala, Praha 8-výstavba sportovního hřiště | [23 empty] | STA
O: | 06 | ČTÚ a mobiliář | [20 empty] | STA |  |  | OBJ
R: | 11012 | ZŠ B.Hrabala, Praha 8-výstavba sportovního hřiště | [23 empty] | ROZ
P.č. | Číslo položky | Název položky | MJ | množství | cena / MJ | Celkem | Dodávka | Dodávka celk. | Montáž | Montáž celk. | DPH | cena s DPH | hmotnost / MJ | hmotnost celk.(t) | dem. hmotnost / MJ | dem. hmotnost celk.(t) | Ceník | Cen. soustava / platnost | Cenová úroveň | Nhod / MJ | Nhod celk. | Dodavatel
Díl: | 1 | Zemní práce |  |  |  | 0 |  | 0 |  | 0 |  | 0 |  | 0 |  | 0.42 |  |  |  |  | 11.41 |  |  |  |  | DIL
1 | 139601102R00 | Ruční výkop jam, rýh a šachet v hornině tř. 3 | m3 | 3.04 |  | 0 |  | 0 |  | 0 | 21 | 0 | 0 | 0 | 0 | 0 |  | RTS 17/ I | RTS 17/ I | 3.533 | 10.74 |  |  |  |  | POL1_1
|  | patky pro lavice : 0,4*0,5*0,8*2*5 |  | 1.6 | [21 empty] | VV | 0
|  | oplocení : 0,6*0,6*1,0*4 |  | 1.44 | [21 empty] | VV | 0
2 | 174101102R00 | Zásyp ruční se zhutněním | m3 | 0.32 |  | 0 |  | 0 |  | 0 | 21 | 0 | 0 | 0 | 0 | 0 |  | RTS 17/ I | RTS 17/ I | 1.239 | 0.4 |  |  |  |  | POL1_
|  | patky pro lavice : 0,4*0,1*0,8*2*5 |  | 0.32 | [21 empty] | VV | 0
3 | 113201111R00 | Vytrhání obrubníků chodníkových a parkových | m | 1.9 |  | 0 |  | 0 |  | 0 | 21 | 0 | 0 | 0 | 0.22 | 0.42 |  | RTS 17/ I | RTS 17/ I | 0.143 | 0.27 |  |  |  |  | POL1_
Díl: | 2 | Základy a zvláštní zakládání |  |  |  | 0 |  | 0 |  | 0 |  | 0 |  | 6.53 |  | 0 |  |  |  |  | 11.67 |  |  |  |  | DIL
4 | 275313511R00 | Beton základových patek prostý C 12/15 | m3 | 2.576 |  | 0 |  | 0 |  | 0 | 21 | 0 | 2.525 | 6.5 | 0 | 0 |  | RTS 17/ I | RTS 17/ I | 0.477 | 1.23 |  |  |  |  | POL1_1
|  | patky pro lavice : 0,4*0,4*0,8*2*5 |  | 1.28 | [21 empty] | VV | 0
|  | oplocení : 0,6*0,6*0,9*4 |  | 1.296 | [21 empty] | VV | 0
5 | 275353101R00 | Bednění kotev.otvorů patek do 0,01 m2, hl. 0,25 m | kus | 20 |  | 0 |  | 0 |  | 0 | 21 | 0 | 0.00115 | 0.02 | 0 | 0 |  | RTS 17/ I | RTS 17/ I | 0.411 | 8.22 |  |  |  |  | POL1_1
|  | 4*5 |  | 20 | [21 empty] | VV | 0
6 | 275353111R00 | Bednění kotev.otvorů patek do 0,02 m2, hl. 0,5 m | kus | 4 |  | 0 |  | 0 |  | 0 | 21 | 0 | 0.00309 | 0.01 | 0 | 0 |  | RTS 17/ I | RTS 17/ I | 0.554 | 2.22 |  |  |  |  | POL1_1
Díl: | 46 | Zpevněné plochy |  |  |  | 0 |  | 0 |  | 0 |  | 0 |  | 132.07 |  | 0 |  |  |  |  | 91.03 |  |  |  |  | DIL
7 | 181201111R00 | Úprava pláně na násypech se zhutněním - ručně | m2 | 175.401 |  | 0 |  | 0 |  | 0 | 21 | 0 | 0 | 0 | 0 | 0 |  | RTS 17/ I | RTS 17/ I | 0.096 | 16.84 |  |  |  |  | POL1_1
|  | cestičky : 127,666 |  | 127.666 | [21 empty] | VV | 0
|  | skok daleký : 47,735 |  | 47.735 | [21 empty] | VV | 0
8 | 215901101RT5 | Zhutnění podloží z hornin nesoudržných do 92% PS, vibrační deskou | m2 | 175.401 |  | 0 |  | 0 |  | 0 | 21 | 0 | 0 | 0 | 0 | 0 |  | RTS 17/ I | RTS 17/ I | 0.15 | 26.31 |  |  |  |  | POL1_
|  | Položka pořadí 7 : 175,40100 |  | 175.401 | [21 empty] | VV | 5
9 | 564821111Vvv | Podklad ze štěrkodrti po zhutnění tloušťky 8 cm, fr. 0-16 | m2 | 175.401 |  | 0 |  | 0 |  | 0 | 21 | 0 | 0.1764 | 30.94 | 0 | 0 |  | Vlastní | 17/Iv | 0.024 | 4.21 |  |  |  |  | POL1_
|  | Položka pořadí 7 : 175,40100 |  | 175.401 | [21 empty] | VV | 5
10 | 564932112R0v | Podklad z mechanicky zpevněného kameniva tl. 8 cm mlatový povrch | m2 | 175.401 |  | 0 |  | 0 |  | 0 | 21 | 0 | 0.27482 | 48.2 | 0 | 0 |  | Vlastní | Indiv | 0 | 0 |  |  |  |  | POL1_1
|  | Položka pořadí 7 : 175,40100 |  | 175.401 | [21 empty] | VV | 5
11 | 58310416Rx | Vápenná štěrkodrť 0-16 mm volně, výplň | t | 25.2577 |  | 0 |  | 0 |  | 0 | 21 | 0 | 1 | 25.26 | 0 | 0 |  | Vlastní | RTS 17/ I | 0 | 0 |  |  |  |  | POL3_
|  | cestičky : 127,666*0,08*1,8 |  | 18.3839 | [21 empty] | VV | 0
|  | skok daleký : 47,735*0,08*1,8 |  | 6.8738 | [21 empty] | VV | 0
12 | 916561111RT7 | Osazení záhon.obrubníků do lože z C 12/15 s opěrou, včetně obrubníku 100/5/20 cm | m | 154.562 |  | 0 |  | 0 |  | 0 | 21 | 0 | 0.12472 | 19.28 | 0 | 0 |  | RTS 17/ I | RTS 17/ I | 0.14 | 21.64 |  |  |  |  | POL1_
|  | cestičky : 4,092+8,13+6,82+13,56+17,10+3,9+2,92+2,3+34,54+22,12+7,14+5,03+6,08+4,93+5,55+1,85 |  | 146.062 | [21 empty] | VV | 0
|  | skok daleký : 8,5 |  | 8.5 | [21 empty] | VV | 0
13 | 918101111R00 | Lože pod obrubníky nebo obruby dlažeb z C 12/15, doplnění | m3 | 3.3231 |  | 0 |  | 0 |  | 0 | 21 | 0 | 2.525 | 8.39 | 0 | 0 |  | RTS 17/ I | RTS 17/ I | 1.442 | 4.79 |  |  |  |  | POL1_1
|  | Položka pořadí 12 : 154,56186*0,0215 |  | 3.3231 | [21 empty] | VV | 5
14 | 174101102R01 | Zásyp ruční se zhutněním, udusaná hlína | m3 | 13.9106 |  | 0 |  | 0 |  | 0 | 21 | 0 | 0 | 0 | 0 | 0 |  | Vlastní | RTS 17/ I | 1.239 | 17.24 |  |  |  |  | POL1_
|  | Položka pořadí 12 : 154,56200*0,09 |  | 13.9106 | [21 empty] | VV | 5
Díl: | 90 | Oplocení |  |  |  | 0 |  | 0 |  | 0 |  | 0 |  | 1.41 |  | 0.14 |  |  |  |  | 9.54 |  |  |  |  | DIL
15 | 767914830R00 | Demontáž oplocení rámového H do 2 m | m | 3.6 |  | 0 |  | 0 |  | 0 | 21 | 0 | 0 | 0 | 0.035 | 0.13 |  | RTS 17/ I | RTS 17/ I | 0.287 | 1.03 |  |  |  |  | POL1_1
|  | 2,6+1,0 |  | 3.6 | [21 empty] | VV | 0
16 | 154903111R00 | Řezání válcovaných profilů atyp. sloupky oplocení | kus | 4 |  | 0 |  | 0 |  | 0 | 21 | 0 | 0.0002 | 0 | 0 | 0 |  | RTS 17/ I | RTS 17/ I | 0.075 | 0.3 |  |  |  |  | POL1_1
17 | 338171122R00 | Osazení sloupků plot.ocel. do 2,6 m, zabet.C 25/30 | kus | 6 |  | 0 |  | 0 |  | 0 | 21 | 0 | 0.125 | 0.75 | 0 | 0 |  | RTS 17/ I | RTS 17/ I | 0.52 | 3.12 |  |  |  |  | POL1_1
18 | 55346444R | Sloupky z ocelových trubek SL 7 H 255 cm | kus | 4 |  | 0 |  | 0 |  | 0 | 21 | 0 | 0.0134 | 0.05 | 0 | 0 | SPCM | RTS 17/ I | RTS 17/ I | 0 | 0 |  |  |  |  | POL3_0
19 | 55342363 | Sloupek plotový 100/100/3, dl. 1,75 m | kus | 2 |  | 0 |  | 0 |  | 0 | 21 | 0 | 0.0054 | 0.01 | 0 | 0 |  | Vlastní | Indiv | 0 | 0 |  |  |  |  | POL3_0
20 | 767914130R00 | Montáž oplocení rámového H do 2,0 m | m | 0.7 |  | 0 |  | 0 |  | 0 | 21 | 0 | 0 | 0 | 0 | 0 |  | RTS 17/ I | Indiv | 0.47 | 0.33 |  |  |  |  | POL1_
21 | 55342443 | Plotový panel s výplní - výška 1550 mm, š. 350 mm | kus | 2 |  | 0 |  | 0 |  | 0 | 21 | 0 | 0.01915 | 0.04 | 0 | 0 |  | Vlastní | Indiv | 0 | 0 |  |  |  |  | POL3_0
22 | 767920210R00 | Montáž vrat na ocelové sloupky, plochy do 2 m2 | kus | 1 |  | 0 |  | 0 |  | 0 | 21 | 0 | 0 | 0 | 0 | 0 |  | RTS 17/ I | RTS 17/ I | 1.88 | 1.88 |  |  |  |  | POL1_1
23 | 767920220R00 | Montáž vrat na ocelové sloupky, plochy do 4 m2 | kus | 1 |  | 0 |  | 0 |  | 0 | 21 | 0 | 0 | 0 | 0 | 0 |  | RTS 17/ I | RTS 17/ I | 2.24 | 2.24 |  |  |  |  | POL1_1
24 | 55342602R | Branka ocelová h = 1500 mm š = 1000 mm, čtyřhranné pletivo, FAB | kus | 1 |  | 0 |  | 0 |  | 0 | 21 | 0 | 0.029 | 0.03 | 0 | 0 | SPCM | RTS 17/ I | Indiv | 0 | 0 |  |  |  |  | POL3_0
25 | 55342652R | Brána ocelová h = 1500 mm š = 1600 mm, 2 kř., čtyřhranné pletivo, FAB | kus | 1 |  | 0 |  | 0 |  | 0 | 21 | 0 | 0.065 | 0.07 | 0 | 0 | SPCM | RTS 17/ I | Indiv | 0 | 0 |  |  |  |  | POL3_
26 | 767914830R0c | Kotevní a montážní materiál, úchyty plot.výplní | kpl | 1 |  | 0 |  | 0 |  | 0 | 21 | 0 | 0 | 0 | 0.00925 | 0.01 |  | Vlastní | Indiv | 0 | 0 |  |  |  |  | POL1_1
27 | 917762111RT5 | Osazení ležat. obrub. bet. s opěrou,lože z C 12/15, včetně obrubníku ABO 10 100/10/25-oplocení | m | 1.9 |  | 0 |  | 0 |  | 0 | 21 | 0 | 0.24358 | 0.46 | 0 | 0 |  | RTS 17/ I | RTS 17/ I | 0.33704 | 0.64 |  |  |  |  | POL1_
Díl: | 95 | Dokončovací konstrukce na pozemních stavbách |  |  |  | 0 |  | 0 |  | 0 |  | 0 |  | 2.38 |  | 0 |  |  |  |  | 19.53 |  |  |  |  | DIL
28 | 936124112R00 | Zřízení lavice stabilní , kotvení do patek | kus | 5 |  | 0 |  | 0 |  | 0 | 21 | 0 | 0.4 | 2 | 0 | 0 |  | RTS 17/ I | RTS 17/ I | 2.575 | 12.88 |  |  |  |  | POL1_1
29 | 936124111R00 | Zřízení lavice stabilní , konzolové kotvení na stěnu | kus | 3 |  | 0 |  | 0 |  | 0 | 21 | 0 | 0 | 0 | 0 | 0 |  | RTS 17/ I | Indiv | 2.215 | 6.65 |  |  |  |  | POL1_1
30 | 74910315R | Lavička ocel+dřevo dl. 3000 mm, kotvení do betonu | kus | 5 |  | 0 |  | 0 |  | 0 | 21 | 0 | 0.0478 | 0.24 | 0 | 0 | SPCM | RTS 17/ I | Indiv | 0 | 0 |  |  |  |  | POL3_
31 | 74910315S | Lavička ocel+dřevo dl. 3000 mm, kotvení boční do stěny | kus | 3 |  | 0 |  | 0 |  | 0 | 21 | 0 | 0.0478 | 0.14 | 0 | 0 |  | Vlastní | Indiv | 0 | 0 |  |  |  |  | POL3_
32 | 95725 | D+M-Nerezové pítko, ovládáno tlačným ventilem, výška 0,5m, ref. AFO 03D | ks | 1 |  | 0 |  | 0 |  | 0 | 21 | 0 | 0 | 0 | 0 | 0 |  | Vlastní | Indiv | 0 | 0 |  |  |  |  | POL1_
Díl: | 99 | Staveništní přesun hmot |  |  |  | 0 |  | 0 |  | 0 |  | 0 |  | 0 |  | 0 |  |  |  |  | 162.62 |  |  |  |  | DIL
33 | 998151111R00 | Přesun hmot, oplocení a zvláštní obj. | t | 142.4024 |  | 0 |  | 0 |  | 0 | 21 | 0 | 0 | 0 | 0 | 0 |  | RTS 17/ I | RTS 17/ I | 1.142 | 162.62 |  |  |  |  | POL7_
Díl: | D96 | Přesuny suti a vybouraných hmot |  |  |  | 0 |  | 0 |  | 0 |  | 0 |  | 0 |  | 0 |  |  |  |  | 0 |  |  |  |  | DIL
34 | 979082111R00 | Vnitrostaveništní doprava suti do 10 m | t | 0.55325 |  | 0 |  | 0 |  | 0 | 21 | 0 | 0 | 0 | 0 | 0 |  | Vlastní | RTS 17/ I | 0 | 0 |  |  |  |  | POL8_
35 | 979082121R00 | Příplatek k vnitrost. dopravě suti za dalších 5 m | t | 4.426 |  | 0 |  | 0 |  | 0 | 21 | 0 | 0 | 0 | 0 | 0 |  | Vlastní | RTS 17/ I | 0 | 0 |  |  |  |  | POL8_
36 | 979087113R00 | Nakládání vybouraných hmot na dopravní prostředky | t | 0.55325 |  | 0 |  | 0 |  | 0 | 21 | 0 | 0 | 0 | 0 | 0 |  | Vlastní | RTS 17/ I | 0 | 0 |  |  |  |  | POL8_
37 | 979083117R00 | Vodorovné přemístění suti na skládku do 6000 m | t | 0.55325 |  | 0 |  | 0 |  | 0 | 21 | 0 | 0 | 0 | 0 | 0 |  | Vlastní | RTS 17/ I | 0 | 0 |  |  |  |  | POL8_
38 | 979083191R00 | Příplatek za dalších započatých 1000 m nad 6000 m | t | 7.7455 |  | 0 |  | 0 |  | 0 | 21 | 0 | 0 | 0 | 0 | 0 |  | Vlastní | RTS 17/ I | 0 | 0 |  |  |  |  | POL8_
39 | 979093111R00 | Uložení suti na skládku bez zhutnění | t | 0.55325 |  | 0 |  | 0 |  | 0 | 21 | 0 | 0 | 0 | 0 | 0 |  | Vlastní | RTS 17/ I | 0 | 0 |  |  |  |  | POL8_
40 | 979990162R00 | Poplatek za skládku suti - dřevo, sklo, kov | t | 0.13831 |  | 0 |  | 0 |  | 0 | 21 | 0 | 0 | 0 | 0 | 0 |  | RTS 17/ I | RTS 17/ I | 0 | 0 |  |  |  |  | POL8_
41 | 979999999R00 | Poplatek za skládku 10 % příměsí | t | 0.41494 |  | 0 |  | 0 |  | 0 | 21 | 0 | 0 | 0 | 0 | 0 |  | Vlastní | RTS 17/ I | 0 | 0 |  |  |  |  | POL8_
Díl: | 18.1 | Příprava ploch pro ozelenění |  |  |  | 0 |  | 0 |  | 0 |  | 0 |  | 0 |  | 0 |  |  |  |  | 0 |  |  |  |  | DIL
42 | 112151111 | Pokácení stromu směrové v celku, prům.100-200 mm | ks | 7 |  | 0 |  | 0 |  | 0 | 21 | 0 | 0 | 0 | 0 | 0 |  | Vlastní | Indiv | 0 | 0 |  |  |  |  | POL1_
43 | 112151112 | Pokácení stromu směrové v celku, prům.200-300 mm | ks | 9 |  | 0 |  | 0 |  | 0 | 21 | 0 | 0 | 0 | 0 | 0 |  | Vlastní | Indiv | 0 | 0 |  |  |  |  | POL1_
44 | 112151113 | Pokácení stromu směrové v celku, prům.300-400 mm | ks | 2 |  | 0 |  | 0 |  | 0 | 21 | 0 | 0 | 0 | 0 | 0 |  | Vlastní | Indiv | 0 | 0 |  |  |  |  | POL1_
45 | 111212351 | Odstranění nevhodných dřevin nad 1 m s odstr. pařezu v rov. (výška 2-6 m) | m2 | 664 |  | 0 |  | 0 |  | 0 | 21 | 0 | 0 | 0 | 0 | 0 |  | Vlastní | Indiv | 0 | 0 |  |  |  |  | POL1_
46 | 112201112 | Odstranění pařezu v rovině o prům. 200 -300 mm (ostatní budou odstraněny v rámci demolic při, přípravě ploch pro stavební úpravy) | ks | 2 |  | 0 |  | 0 |  | 0 | 21 | 0 | 0 | 0 | 0 | 0 |  | Vlastní | Indiv | 0 | 0 |  |  |  |  | POL1_
47 | R001 | Zásyp jam po odstraněných pařezech do hl. 20cm v rovině | m2 | 1 |  | 0 |  | 0 |  | 0 | 21 | 0 | 0 | 0 | 0 | 0 |  | Vlastní | Indiv | 0 | 0 |  |  |  |  | POL1_
48 | M001 | Zemina na zásyp jam | m3 | 0.1 |  | 0 |  | 0 |  | 0 | 21 | 0 | 0 | 0 | 0 | 0 |  | Vlastní | Indiv | 0 | 0 |  |  |  |  | POL3_
49 | R002 | Ochrana ponechaných dřevin před poškozením při stavební činnostidle potřeby ochrana kmene bedněním,, zvýšení korun na podjezdnou výšku (cca u 7 ks), ošetření kořenů při výkopu sítí za přít.arboristy | kpl | 1 |  | 0 |  | 0 |  | 0 | 21 | 0 | 0 | 0 | 0 | 0 |  | Vlastní | Indiv | 0 | 0 |  |  |  |  | POL1_
50 | R003 | Biologická likvidace odpadu (poplatek za uložení na kompostárnu) | t | 13.7 |  | 0 |  | 0 |  | 0 | 21 | 0 | 0 | 0 | 0 | 0 |  | Vlastní | Indiv | 0 | 0 |  |  |  |  | POL1_
51 | 998131311 | Přesun hmot pro sadovnické a krajinářské úpravy do vzdálenosti 5000 m(odvoz bioodpadu na, kompostárnu) | t | 13.7 |  | 0 |  | 0 |  | 0 | 21 | 0 | 0 | 0 | 0 | 0 |  | Vlastní | Indiv | 0 | 0 |  |  |  |  | POL1_
52 | 184802111 | Chemické odplevelení půdy před založením kultury v rovině postřikem Roundup - rozsah dle aktuálního, stavu před realizací výsadeb, zde počítány plochy nové zeleně s ohumusování ornicí | m2 | 801 |  | 0 |  | 0 |  | 0 | 21 | 0 | 0 | 0 | 0 | 0 |  | Vlastní | Indiv | 0 | 0 |  |  |  |  | POL1_
53 | 184802311 | Chemické odplevelení půdy před založením kultury svah 1:2-1:1 postřikem Roundup - rozsah dle, aktuálního stavu před realizací výsadeb (svah u schodiště) | m2 | 17 |  | 0 |  | 0 |  | 0 | 21 | 0 | 0 | 0 | 0 | 0 |  | Vlastní | Indiv | 0 | 0 |  |  |  |  | POL1_
54 | M002 | Roundup 5 l/ha | l | 0.4 |  | 0 |  | 0 |  | 0 | 21 | 0 | 0 | 0 | 0 | 0 |  | Vlastní | Indiv | 0 | 0 |  |  |  |  | POL3_
55 | 183403114 | Obdělání půdy kultivátorováním v rovině (celoplošně, všechny plochy pro zeleň) | m2 | 801 |  | 0 |  | 0 |  | 0 | 21 | 0 | 0 | 0 | 0 | 0 |  | Vlastní | Indiv | 0 | 0 |  |  |  |  | POL1_
56 | 183403311 | Obdělání půdy nakopáním 1:2-1:1 (svah u schodiště) | m2 | 17 |  | 0 |  | 0 |  | 0 | 21 | 0 | 0 | 0 | 0 | 0 |  | Vlastní | Indiv | 0 | 0 |  |  |  |  | POL1_
57 | 183403153 | Obdělání půdy hrabáním v rovině (celoplošně, všechny plochy pro zeleň) | m2 | 801 |  | 0 |  | 0 |  | 0 | 21 | 0 | 0 | 0 | 0 | 0 |  | Vlastní | Indiv | 0 | 0 |  |  |  |  | POL1_
58 | 183403353 | Obdělání půdy hrabáním svah 1:2-1:1 (svah u schodiště) | m2 | 17 |  | 0 |  | 0 |  | 0 | 21 | 0 | 0 | 0 | 0 | 0 |  | Vlastní | Indiv | 0 | 0 |  |  |  |  | POL1_
59 | 181301101 | Rozprostření a urovnání ornice rovina do 1:5 tl. 100 mm | m2 | 801 |  | 0 |  | 0 |  | 0 | 21 | 0 | 0 | 0 | 0 | 0 |  | Vlastní | Indiv | 0 | 0 |  |  |  |  | POL1_
60 | 181301121 | Rozprostření a urovnání ornice svah přes 1:5 tl. 100 mm (svah u schodiště) | m2 | 17 |  | 0 |  | 0 |  | 0 | 21 | 0 | 0 | 0 | 0 | 0 |  | Vlastní | Indiv | 0 | 0 |  |  |  |  | POL1_
61 | M003 | Zemina - ornice - bude využita ze skrývky tl. 10 cm | m3 | 82 |  | 0 |  | 0 |  | 0 | 21 | 0 | 0 | 0 | 0 | 0 |  | Vlastní | Indiv | 0 | 0 |  |  |  |  | POL3_
62 | 183403153a | Obdělání půdy hrabáním v rovině | m2 | 801 |  | 0 |  | 0 |  | 0 | 21 | 0 | 0 | 0 | 0 | 0 |  | Vlastní | Indiv | 0 | 0 |  |  |  |  | POL1_
63 | 183403353 | Obdělání půdy hrabáním svah 1:2-1:1 (svah u schodiště) | m2 | 17 |  | 0 |  | 0 |  | 0 | 21 | 0 | 0 | 0 | 0 | 0 |  | Vlastní | Indiv | 0 | 0 |  |  |  |  | POL1_
64 | 185802113 | Hnojení umělým hnojivem celoplošné 30 g/m2 v rov. | t | 0.024 |  | 0 |  | 0 |  | 0 | 21 | 0 | 0 | 0 | 0 | 0 |  | Vlastní | Indiv | 0 | 0 |  |  |  |  | POL1_
65 | 185802133 | Hnojení umělým hnojivem celoplošné 30 g/m2 svah 1:2-1:1 (svah u schodiště) | t | 0.001 |  | 0 |  | 0 |  | 0 | 21 | 0 | 0 | 0 | 0 | 0 |  | Vlastní | Indiv | 0 | 0 |  |  |  |  | POL1_
66 | M004 | Hnojivo (NPK) | kg | 25 |  | 0 |  | 0 |  | 0 | 21 | 0 | 0 | 0 | 0 | 0 |  | Vlastní | Indiv | 0 | 0 |  |  |  |  | POL3_
67 | 998231311a | Přesun hmot pro sadovnické a krajinářské úpravy do vzdálenosti 5000 m, vč. odvozu a likvidace bioodpadu po chemickém odplevelení, dopravu nad 5 km připočítat k ceně | t | 98.46 |  | 0 |  | 0 |  | 0 | 21 | 0 | 0 | 0 | 0 | 0 |  | Vlastní | Indiv | 0 | 0 |  |  |  |  | POL1_
Díl: | 18.2 | Výsadba zeleně |  |  |  | 0 |  | 0 |  | 0 |  | 0 |  | 0 |  | 0 |  |  |  |  | 0 |  |  |  |  | DIL
68 | 183101215 | Hloubení jamek pro stromy s 50 % výměnou, do 0,4 m3 rov. | ks | 11 |  | 0 |  | 0 |  | 0 | 21 | 0 | 0 | 0 | 0 | 0 |  | Vlastní | Indiv | 0 | 0 |  |  |  |  | POL1_
69 | 184102116 | Výsadba dřeviny s balem prům. 60-80 cm do předem vyhl.jámy se zalitím, rov. | ks | 11 |  | 0 |  | 0 |  | 0 | 21 | 0 | 0 | 0 | 0 | 0 |  | Vlastní | Indiv | 0 | 0 |  |  |  |  | POL1_
70 | M005 | Zahradnický substrát do jam stromů | m3 | 2.5 |  | 0 |  | 0 |  | 0 | 21 | 0 | 0 | 0 | 0 | 0 |  | Vlastní | Indiv | 0 | 0 |  |  |  |  | POL3_
71 | 184215133 | Ukotvení dřeviny 3 kůly délky 2-3 m/strom vč. úvazku - listnáče | sada | 11 |  | 0 |  | 0 |  | 0 | 21 | 0 | 0 | 0 | 0 | 0 |  | Vlastní | Indiv | 0 | 0 |  |  |  |  | POL1_
72 | M006 | 3 kůly vč. úvazku/strom | sada | 11 |  | 0 |  | 0 |  | 0 | 21 | 0 | 0 | 0 | 0 | 0 |  | Vlastní | Indiv | 0 | 0 |  |  |  |  | POL3_
73 | 184501141 | Zhotovení obalu kmene z rákos.rohože v rov. (0,3m2/listnatý strom) | m2 | 3.3 |  | 0 |  | 0 |  | 0 | 21 | 0 | 0 | 0 | 0 | 0 |  | Vlastní | Indiv | 0 | 0 |  |  |  |  | POL1_
74 | M007 | Rákosová rohož | m2 | 3.3 |  | 0 |  | 0 |  | 0 | 21 | 0 | 0 | 0 | 0 | 0 |  | Vlastní | Indiv | 0 | 0 |  |  |  |  | POL3_
75 | 185802114 | Hnojení tabletovým hnojivem, v rov. k jednotl. rostl., (Silvamix 5 ks/S), 1 ks 10 g | t | 0.00055 |  | 0 |  | 0 |  | 0 | 21 | 0 | 0 | 0 | 0 | 0 |  | Vlastní | Indiv | 0 | 0 |  |  |  |  | POL1_
76 | M008 | Silvamix | ks | 55 |  | 0 |  | 0 |  | 0 | 21 | 0 | 0 | 0 | 0 | 0 |  | Vlastní | Indiv | 0 | 0 |  |  |  |  | POL3_
77 | 184215412 | Zhotovení závlahové mísy prům. do 1 m rov. | ks | 11 |  | 0 |  | 0 |  | 0 | 21 | 0 | 0 | 0 | 0 | 0 |  | Vlastní | Indiv | 0 | 0 |  |  |  |  | POL1_
78 | 184911421 | Mulčování vysazených rostlin kůrou tl. do 10 cm v rov. | m2 | 11 |  | 0 |  | 0 |  | 0 | 21 | 0 | 0 | 0 | 0 | 0 |  | Vlastní | Indiv | 0 | 0 |  |  |  |  | POL1_
79 | M009 | Borka na mulč záhonů | m3 | 1 |  | 0 |  | 0 |  | 0 | 21 | 0 | 0 | 0 | 0 | 0 |  | Vlastní | Indiv | 0 | 0 |  |  |  |  | POL3_
80 | 184801121 | Ošetření vysazených stromů rov. | ks | 11 |  | 0 |  | 0 |  | 0 | 21 | 0 | 0 | 0 | 0 | 0 |  | Vlastní | Indiv | 0 | 0 |  |  |  |  | POL1_
81 | 998231311b | Přesun hmot pro sadovnické a krajinářské úpravy do vzdálenosti 5000 m, vč. dopravy rostlinného materiálu a odvozu výkopku z jam, nad 5 km připočítat k ceně | t | 9 |  | 0 |  | 0 |  | 0 | 21 | 0 | 0 | 0 | 0 | 0 |  | Vlastní | Indiv | 0 | 0 |  |  |  |  | POL1_
82 | 182911121 | Zpevnění svahu prkny, svah 1:2-1:1 (vč. materiálu) | m2 | 17 |  | 0 |  | 0 |  | 0 | 21 | 0 | 0 | 0 | 0 | 0 |  | Vlastní | Indiv | 0 | 0 |  |  |  |  | POL1_
83 | 183101113 | Hloubení jamek pro vysaz.rostl.bez výměny půdy v rovině 0,02-0,05 m3 | ks | 350 |  | 0 |  | 0 |  | 0 | 21 | 0 | 0 | 0 | 0 | 0 |  | Vlastní | Indiv | 0 | 0 |  |  |  |  | POL1_
84 | 183105113 | Hloubení jamek pro vysaz.rostl.bez výměny půdy 1:2-1:1, 0,02-0,05 m3 | ks | 50 |  | 0 |  | 0 |  | 0 | 21 | 0 | 0 | 0 | 0 | 0 |  | Vlastní | Indiv | 0 | 0 |  |  |  |  | POL1_
85 | 183105115 | Hloubení jamek pro vysaz.rostl.bez výměny půdy 1:2-1:1, 0,125-0,4 m3 | ks | 1 |  | 0 |  | 0 |  | 0 | 21 | 0 | 0 | 0 | 0 | 0 |  | Vlastní | Indiv | 0 | 0 |  |  |  |  | POL1_
86 | 183111142 | Hloubení rýh pro založení živého plotu (K2) v rov. S 50 % výměnou, š. 200-400, hl. 400 mm | bm | 37 |  | 0 |  | 0 |  | 0 | 21 | 0 | 0 | 0 | 0 | 0 |  | Vlastní | Indiv | 0 | 0 |  |  |  |  | POL1_
87 | 184102111 | Výsadba dřeviny s balem do předem vyhl.jámy se zalitím v rovině, prům. 100-200 mm | ks | 350 |  | 0 |  | 0 |  | 0 | 21 | 0 | 0 | 0 | 0 | 0 |  | Vlastní | Indiv | 0 | 0 |  |  |  |  | POL1_
88 | 184102131 | Výsadba dřeviny s balem do předem vyhl.jámy se zalitím 1:2-1:1, prům. 100-200 mm | ks | 50 |  | 0 |  | 0 |  | 0 | 21 | 0 | 0 | 0 | 0 | 0 |  | Vlastní | Indiv | 0 | 0 |  |  |  |  | POL1_
89 | 184102112 | Výsadba dřeviny s balem do předem vyhl.jámy se zalitím v rovině, prům. 200-300 mm (K2) | ks | 110 |  | 0 |  | 0 |  | 0 | 21 | 0 | 0 | 0 | 0 | 0 |  | Vlastní | Indiv | 0 | 0 |  |  |  |  | POL1_
90 | 184102133 | Výsadba dřeviny s balem do předem vyhl.jámy se zalitím 1:2-1:1, prům. 300-400 mm (K5) | ks | 1 |  | 0 |  | 0 |  | 0 | 21 | 0 | 0 | 0 | 0 | 0 |  | Vlastní | Indiv | 0 | 0 |  |  |  |  | POL1_
91 | 185802114 | Hnojení tabletovým hnojivem, v rov. k jednotl. rostl., (Silvamix 5 ks/S), 1 ks 10 g | t | 0.0046 |  | 0 |  | 0 |  | 0 | 21 | 0 | 0 | 0 | 0 | 0 |  | Vlastní | Indiv | 0 | 0 |  |  |  |  | POL1_
92 | 185802124 | Hnojení tabletovým hnojivem 1:5-1:2 k jednotl. rost. Silvamix 1 ks/keř, 3 ks/K5,1 ks 10 g, 53 ks | t | 0.00053 |  | 0 |  | 0 |  | 0 | 21 | 0 | 0 | 0 | 0 | 0 |  | Vlastní | Indiv | 0 | 0 |  |  |  |  | POL1_
93 | M008 | Silvamix | ks | 513 |  | 0 |  | 0 |  | 0 | 21 | 0 | 0 | 0 | 0 | 0 |  | Vlastní | Indiv | 0 | 0 |  |  |  |  | POL3_
94 | 184911421 | Mulčování vysazených rostlin kůrou tl. do 10 cm v rov. | m2 | 147 |  | 0 |  | 0 |  | 0 | 21 | 0 | 0 | 0 | 0 | 0 |  | Vlastní | Indiv | 0 | 0 |  |  |  |  | POL1_
95 | 184911422 | Mulčování vysazených rostlin kůrou tl. do 10 cm svah 1:5-1:2 | m2 | 17 |  | 0 |  | 0 |  | 0 | 21 | 0 | 0 | 0 | 0 | 0 |  | Vlastní | Indiv | 0 | 0 |  |  |  |  | POL1_
96 | M009 | Borka na mulč záhonů | m3 | 16.5 |  | 0 |  | 0 |  | 0 | 21 | 0 | 0 | 0 | 0 | 0 |  | Vlastní | Indiv | 0 | 0 |  |  |  |  | POL3_
97 | 184801131 | Ošetření dřevin ve skupinách v rovině | m2 | 147 |  | 0 |  | 0 |  | 0 | 21 | 0 | 0 | 0 | 0 | 0 |  | Vlastní | Indiv | 0 | 0 |  |  |  |  | POL1_
98 | 184801132 | Ošetření dřevin ve skupinách svah 1:5-1:2 | m2 | 17 |  | 0 |  | 0 |  | 0 | 21 | 0 | 0 | 0 | 0 | 0 |  | Vlastní | Indiv | 0 | 0 |  |  |  |  | POL1_
99 | 998231311c | Přesun hmot pro sadovnické a krajinářské úpravy do vzdálenosti 5000 m, vč. dopravy rostlinného materiálu, dovoz nad 5000 m připočítat k ceně | t | 15.2 |  | 0 |  | 0 |  | 0 | 21 | 0 | 0 | 0 | 0 | 0 |  | Vlastní | Indiv | 0 | 0 |  |  |  |  | POL1_
100 | 183403161 | Obdělání půdy válením v rovině | m2 | 654 |  | 0 |  | 0 |  | 0 | 21 | 0 | 0 | 0 | 0 | 0 |  | Vlastní | Indiv | 0 | 0 |  |  |  |  | POL1_
101 | 181411131 | založení trávníku výsevem v rovině parkového | m2 | 654 |  | 0 |  | 0 |  | 0 | 21 | 0 | 0 | 0 | 0 | 0 |  | Vlastní | Indiv | 0 | 0 |  |  |  |  | POL1_
102 | 53 | travní osivo - parková směs 25g/m2 | kg | 16.5 |  | 0 |  | 0 |  | 0 | 21 | 0 | 0 | 0 | 0 | 0 |  | Vlastní | Indiv | 0 | 0 |  |  |  |  | POL3_
103 | 185803111 | Ošetření trávníku jednorázové v rovině | m2 | 654 |  | 0 |  | 0 |  | 0 | 21 | 0 | 0 | 0 | 0 | 0 |  | Vlastní | Indiv | 0 | 0 |  |  |  |  | POL1_
104 | 184802611 | Chemické odplevelení po založení v rovině (např. Bofix,) | m2 | 654 |  | 0 |  | 0 |  | 0 | 21 | 0 | 0 | 0 | 0 | 0 |  | Vlastní | Indiv | 0 | 0 |  |  |  |  | POL1_
105 | M010 | Selektivní herbicid např. Bofix (40 ml/100 m2) | l | 0.3 |  | 0 |  | 0 |  | 0 | 21 | 0 | 0 | 0 | 0 | 0 |  | Vlastní | Indiv | 0 | 0 |  |  |  |  | POL3_
106 | Rpoložka | Instalace dřevěných kompostů 1,5x1,5 m | ks | 2 |  | 0 |  | 0 |  | 0 | 21 | 0 | 0 | 0 | 0 | 0 |  | Vlastní | Indiv | 0 | 0 |  |  |  |  | POL1_
107 | M011 | Dřevěné kompostéry | ks | 2 |  | 0 |  | 0 |  | 0 | 21 | 0 | 0 | 0 | 0 | 0 |  | Vlastní | Indiv | 0 | 0 |  |  |  |  | POL3_
108 | 998231311d | Přesun hmot pro sadovnické a krajinářské úpravy do vzdálenosti 5000 m | t | 0.2 |  | 0 |  | 0 |  | 0 | 21 | 0 | 0 | 0 | 0 | 0 |  | Vlastní | Indiv | 0 | 0 |  |  |  |  | POL1_
109 | R005 | Obsyp kačírkem po obvodu střechy š. 300 mm, hloubka 12 cm | m2 | 5 |  | 0 |  | 0 |  | 0 | 21 | 0 | 0 | 0 | 0 | 0 |  | Vlastní | Indiv | 0 | 0 |  |  |  |  | POL1_
110 | M012 | praný kačírek fr. 16-32 | m3 | 0.6 |  | 0 |  | 0 |  | 0 | 21 | 0 | 0 | 0 | 0 | 0 |  | Vlastní | Indiv | 0 | 0 |  |  |  |  | POL3_
111 | R006 | Rozprostření extenzivního střešního substrátu tl. cca 10 cm | m2 | 16 |  | 0 |  | 0 |  | 0 | 21 | 0 | 0 | 0 | 0 | 0 |  | Vlastní | Indiv | 0 | 0 |  |  |  |  | POL1_
112 | M013 | Extenzivní střešní substrát | m3 | 2 |  | 0 |  | 0 |  | 0 | 21 | 0 | 0 | 0 | 0 | 0 |  | Vlastní | Indiv | 0 | 0 |  |  |  |  | POL3_
113 | R007 | Rozmístění rostlin, hloubení jamek a výsadba trvalek | ks | 320 |  | 0 |  | 0 |  | 0 | 21 | 0 | 0 | 0 | 0 | 0 |  | Vlastní | Indiv | 0 | 0 |  |  |  |  | POL1_
114 | R008 | Mulčování jemným kačírkem fr. 4-8 mm tl. cca 2 cm | m2 | 16 |  | 0 |  | 0 |  | 0 | 21 | 0 | 0 | 0 | 0 | 0 |  | Vlastní | Indiv | 0 | 0 |  |  |  |  | POL1_
115 | M014 | praný kačírek fr. 4-8 | m3 | 0.5 |  | 0 |  | 0 |  | 0 | 21 | 0 | 0 | 0 | 0 | 0 |  | Vlastní | Indiv | 0 | 0 |  |  |  |  | POL3_
116 | 161101551 | Svislé přemístnění výkopku nošením z horniny tř. 5 až 7 | m3 | 3.5 |  | 0 |  | 0 |  | 0 | 21 | 0 | 0 | 0 | 0 | 0 |  | Vlastní | Indiv | 0 | 0 |  |  |  |  | POL1_
117 | 998231311d | Přesun hmot pro sadovnické a krajinářské úpravy do vzdálenosti 5000 m | t | 4.8 |  | 0 |  | 0 |  | 0 | 21 | 0 | 0 | 0 | 0 | 0 |  | Vlastní | Indiv | 0 | 0 |  |  |  |  | POL1_
Díl: | 18.3 | Specifikace rostlinného materiálu |  |  |  | 0 |  | 0 |  | 0 |  | 0 |  | 0 |  | 0 |  |  |  |  | 0 |  |  |  |  | DIL
118 | S1 | Amelanchier arborea Robin Hill, javor,B14-16 | ks | 3 |  | 0 |  | 0 |  | 0 | 21 | 0 | 0 | 0 | 0 | 0 |  | Vlastní | Indiv | 0 | 0 |  |  |  |  | POL3_0
119 | S2 | Acer campestre Elsrijk, javor,B14-16 | ks | 3 |  | 0 |  | 0 |  | 0 | 21 | 0 | 0 | 0 | 0 | 0 |  | Vlastní | Indiv | 0 | 0 |  |  |  |  | POL3_0
120 | S3 | Prunus Accolade, okr.třešeň,B14-16 | ks | 3 |  | 0 |  | 0 |  | 0 | 21 | 0 | 0 | 0 | 0 | 0 |  | Vlastní | Indiv | 0 | 0 |  |  |  |  | POL3_0
121 | S4 | Acer ginnala, javor,B12-14 | ks | 2 |  | 0 |  | 0 |  | 0 | 21 | 0 | 0 | 0 | 0 | 0 |  | Vlastní | Indiv | 0 | 0 |  |  |  |  | POL3_0
122 | K1 | Symphoricarpos chenaultii Hancock, pámelník, K 20/30 | ks | 205 |  | 0 |  | 0 |  | 0 | 21 | 0 | 0 | 0 | 0 | 0 |  | Vlastní | Indiv | 0 | 0 |  |  |  |  | POL3_0
123 | K2 | Ligustrum vulgare, ptačí zob, K 60/80 | ks | 110 |  | 0 |  | 0 |  | 0 | 21 | 0 | 0 | 0 | 0 | 0 |  | Vlastní | Indiv | 0 | 0 |  |  |  |  | POL3_0
124 | K3 | Spiraea bumalda Anthony Waterer, tavolník, K 30/40 | ks | 110 |  | 0 |  | 0 |  | 0 | 21 | 0 | 0 | 0 | 0 | 0 |  | Vlastní | Indiv | 0 | 0 |  |  |  |  | POL3_0
125 | K4 | Cotoneaster dammeri Coral Beauty, skalník, K 30/40 | ks | 50 |  | 0 |  | 0 |  | 0 | 21 | 0 | 0 | 0 | 0 | 0 |  | Vlastní | Indiv | 0 | 0 |  |  |  |  | POL3_0
126 | K5 | Acer ginnala, javor, K 100/125 | ks | 1 |  | 0 |  | 0 |  | 0 | 21 | 0 | 0 | 0 | 0 | 0 |  | Vlastní | Indiv | 0 | 0 |  |  |  |  | POL3_0
127 | P1 | Parthenocissus quinquefolia, přísavník, K 40/60 | ks | 20 |  | 0 |  | 0 |  | 0 | 21 | 0 | 0 | 0 | 0 | 0 |  | Vlastní | Indiv | 0 | 0 |  |  |  |  | POL3_0
128 | P2 | Clematis tangutica, plamének, K 40/60 | ks | 15 |  | 0 |  | 0 |  | 0 | 21 | 0 | 0 | 0 | 0 | 0 |  | Vlastní | Indiv | 0 | 0 |  |  |  |  | POL3_0
129 | T1 | Sedum telephium Herbstfreude, rozchodník, K 9 | ks | 18 |  | 0 |  | 0 |  | 0 | 21 | 0 | 0 | 0 | 0 | 0 |  | Vlastní | Indiv | 0 | 0 |  |  |  |  | POL3_0
130 | T2 | Origanum vulgare, oregáno, K 9 | ks | 18 |  | 0 |  | 0 |  | 0 | 21 | 0 | 0 | 0 | 0 | 0 |  | Vlastní | Indiv | 0 | 0 |  |  |  |  | POL3_0
131 | T3 | Linum perenne, len, K 9 | ks | 18 |  | 0 |  | 0 |  | 0 | 21 | 0 | 0 | 0 | 0 | 0 |  | Vlastní | Indiv | 0 | 0 |  |  |  |  | POL3_0
132 | T4 | Sedum kamtschaticum, rozchodník, K 9 | ks | 194 |  | 0 |  | 0 |  | 0 | 21 | 0 | 0 | 0 | 0 | 0 |  | Vlastní | Indiv | 0 | 0 |  |  |  |  | POL3_0
133 | T5 | Allium schoenoprasum, pažitka, K 9 | ks | 72 |  | 0 |  | 0 |  | 0 | 21 | 0 | 0 | 0 | 0 | 0 |  | Vlastní | Indiv | 0 | 0 |  |  |  |  | POL3_0
Díl: | 8.1 | DRENÁŽ A VSAKOVÁNÍ |  |  |  | 0 |  | 0 |  | 0 |  | 0 |  | 0 |  | 0 |  |  |  |  | 0 |  |  |  |  | DIL
134 | 11 | drenážní potrubí PVC DN100 - děrovaná | bm | 294 |  | 0 |  | 0 |  | 0 | 21 | 0 | 0 | 0 | 0 | 0 |  | Vlastní | Indiv | 0 | 0 |  |  |  |  | POL3_
135 | 12 | drenážní potrubí PVC DN125 - děrovaná | bm | 87 |  | 0 |  | 0 |  | 0 | 21 | 0 | 0 | 0 | 0 | 0 |  | Vlastní | Indiv | 0 | 0 |  |  |  |  | POL3_
136 | 13 | redukce pro drenážní potrubí PVC DN125/100 | ks | 19 |  | 0 |  | 0 |  | 0 | 21 | 0 | 0 | 0 | 0 | 0 |  | Vlastní | Indiv | 0 | 0 |  |  |  |  | POL3_0
137 | 14 | T-kus pro drenážní potrubí PVC DN125/125 | ks | 21 |  | 0 |  | 0 |  | 0 | 21 | 0 | 0 | 0 | 0 | 0 |  | Vlastní | Indiv | 0 | 0 |  |  |  |  | POL3_0
138 | 15 | koleno pro drenážní potrubí PVC DN100 - 90° | ks | 3 |  | 0 |  | 0 |  | 0 | 21 | 0 | 0 | 0 | 0 | 0 |  | Vlastní | Indiv | 0 | 0 |  |  |  |  | POL3_0
139 | 16 | koleno pro drenážní potrubí PVC DN125 - 45° | ks | 1 |  | 0 |  | 0 |  | 0 | 21 | 0 | 0 | 0 | 0 | 0 |  | Vlastní | Indiv | 0 | 0 |  |  |  |  | POL3_0
140 | 17 | koleno pro drenážní potrubí PVC DN100 - 45° | ks | 3 |  | 0 |  | 0 |  | 0 | 21 | 0 | 0 | 0 | 0 | 0 |  | Vlastní | Indiv | 0 | 0 |  |  |  |  | POL3_0
141 | 18.1 | potrubí PVC DN110 | bm | 5 |  | 0 |  | 0 |  | 0 | 21 | 0 | 0 | 0 | 0 | 0 |  | Vlastní | Indiv | 0 | 0 |  |  |  |  | POL3_
142 | 18 | potrubí PVC DN125 | bm | 28 |  | 0 |  | 0 |  | 0 | 21 | 0 | 0 | 0 | 0 | 0 |  | Vlastní | Indiv | 0 | 0 |  |  |  |  | POL3_
143 | 19 | potrubí PVC DN125 - perforované (vsak) | bm | 28 |  | 0 |  | 0 |  | 0 | 21 | 0 | 0 | 0 | 0 | 0 |  | Vlastní | Indiv | 0 | 0 |  |  |  |  | POL3_
144 | 110 | redukce PP DN110/50 | ks | 1 |  | 0 |  | 0 |  | 0 | 21 | 0 | 0 | 0 | 0 | 0 |  | Vlastní | Indiv | 0 | 0 |  |  |  |  | POL3_0
145 | 110.1 | koleno PVC DN110-45° | ks | 2 |  | 0 |  | 0 |  | 0 | 21 | 0 | 0 | 0 | 0 | 0 |  | Vlastní | Indiv | 0 | 0 |  |  |  |  | POL3_0
146 | 110.2 | koleno PVC DN125-45° | ks | 9 |  | 0 |  | 0 |  | 0 | 21 | 0 | 0 | 0 | 0 | 0 |  | Vlastní | Indiv | 0 | 0 |  |  |  |  | POL3_0
147 | 111 | odbočka PVC DN125/125-45° | ks | 1 |  | 0 |  | 0 |  | 0 | 21 | 0 | 0 | 0 | 0 | 0 |  | Vlastní | Indiv | 0 | 0 |  |  |  |  | POL3_0
148 | 112 | liniový odvodňovací žlab š=150mm; včetně krycího roštu | bm | 12 |  | 0 |  | 0 |  | 0 | 21 | 0 | 0 | 0 | 0 | 0 |  | Vlastní | Indiv | 0 | 0 |  |  |  |  | POL3_0
149 | 113 | drenážní šachtové dno s lapačem písku - DN300/125 | ks | 3 |  | 0 |  | 0 |  | 0 | 21 | 0 | 0 | 0 | 0 | 0 |  | Vlastní | Indiv | 0 | 0 |  |  |  |  | POL3_
150 | 114 | šachtové dno - DN300/125 | ks | 1 |  | 0 |  | 0 |  | 0 | 21 | 0 | 0 | 0 | 0 | 0 |  | Vlastní | Indiv | 0 | 0 |  |  |  |  | POL3_0
151 | 115 | prodloužení drenážní šachty - dl. 0,5m | ks | 12 |  | 0 |  | 0 |  | 0 | 21 | 0 | 0 | 0 | 0 | 0 |  | Vlastní | Indiv | 0 | 0 |  |  |  |  | POL3_0
152 | 116 | poklop pro drenážní šachtu DN300 - pochozí; včetně roznášecího prstence | ks | 4 |  | 0 |  | 0 |  | 0 | 21 | 0 | 0 | 0 | 0 | 0 |  | Vlastní | Indiv | 0 | 0 |  |  |  |  | POL3_0
153 | 117 | zkouška těsnosti potrubí - plnostěného | soubor | 1 |  | 0 |  | 0 |  | 0 | 21 | 0 | 0 | 0 | 0 | 0 |  | Vlastní | Indiv | 0 | 0 |  |  |  |  | POL1_1
154 | 118 | výkop rýhy pro kanalizační potrubí | m3 | 217.9 |  | 0 |  | 0 |  | 0 | 21 | 0 | 0 | 0 | 0 | 0 |  | Vlastní | Indiv | 0 | 0 |  |  |  |  | POL1_1
155 | 119 | pískový podsyp a obsyp potrubí - zrnitost 8-22mm | m3 | 87.6 |  | 0 |  | 0 |  | 0 | 21 | 0 | 0 | 0 | 0 | 0 |  | Vlastní | Indiv | 0 | 0 |  |  |  |  | POL3_0
156 | 120 | zához výkopu potrubí vytěženou zeminou | m3 | 158.7 |  | 0 |  | 0 |  | 0 | 21 | 0 | 0 | 0 | 0 | 0 |  | Vlastní | Indiv | 0 | 0 |  |  |  |  | POL1_1
157 | 121 | hutnění zásypu potrubí, dle. ČSN | m2 | 389.8 |  | 0 |  | 0 |  | 0 | 21 | 0 | 0 | 0 | 0 | 0 |  | Vlastní | Indiv | 0 | 0 |  |  |  |  | POL1_
158 | 122 | odvoz přebytečného výkopku z rýhy pro potrubí | m3 | 144.6 |  | 0 |  | 0 |  | 0 | 21 | 0 | 0 | 0 | 0 | 0 |  | Vlastní | Indiv | 0 | 0 |  |  |  |  | POL1_1
159 | 123 | netkaná geotextilie - 200g/m2 pro drenážní potrubí | m2 | 784 |  | 0 |  | 0 |  | 0 | 21 | 0 | 0 | 0 | 0 | 0 |  | Vlastní | Indiv | 0 | 0 |  |  |  |  | POL3_0
160 | 124 | výkop jam pro vsakovací těleso | m3 | 181.5 |  | 0 |  | 0 |  | 0 | 21 | 0 | 0 | 0 | 0 | 0 |  | Vlastní | Indiv | 0 | 0 |  |  |  |  | POL1_1
161 | 125 | štěřková výplň vsakovacího tělesa - zrnitost 32-63mm | m3 | 70.4 |  | 0 |  | 0 |  | 0 | 21 | 0 | 0 | 0 | 0 | 0 |  | Vlastní | Indiv | 0 | 0 |  |  |  |  | POL3_0
162 | 126 | netkaná geotextilie - 200g/m2 pro vsakovací těleso | m2 | 161.7 |  | 0 |  | 0 |  | 0 | 21 | 0 | 0 | 0 | 0 | 0 |  | Vlastní | Indiv | 0 | 0 |  |  |  |  | POL3_0
163 | 127 | zához vsakovacího tělesa vytěženou zeminou | m3 | 111.1 |  | 0 |  | 0 |  | 0 | 21 | 0 | 0 | 0 | 0 | 0 |  | Vlastní | Indiv | 0 | 0 |  |  |  |  | POL1_1
164 | 128 | hutnění zásypu vsaku, dle. ČSN 733050 | m2 | 43 |  | 0 |  | 0 |  | 0 | 21 | 0 | 0 | 0 | 0 | 0 |  | Vlastní | Indiv | 0 | 0 |  |  |  |  | POL1_
165 | 129 | odvoz přebytečného výkopku z výkopu vsaku | m3 | 70.4 |  | 0 |  | 0 |  | 0 | 21 | 0 | 0 | 0 | 0 | 0 |  | Vlastní | Indiv | 0 | 0 |  |  |  |  | POL1_1
166 | 130 | montáž kanalizace (montáž potrubí a tvarovek, režijní náklady na kvalifikovaného pracovníka, režijní, náklady na pomocného pracovníka) | ks | 1 |  | 0 |  | 0 |  | 0 | 21 | 0 | 0 | 0 | 0 | 0 |  | Vlastní | Indiv | 0 | 0 |  |  |  |  | POL1_1
167 | 131 | dokumentace skutečného provedení | ks | 1 |  | 0 |  | 0 |  | 0 | 21 | 0 | 0 | 0 | 0 | 0 |  | Vlastní | Indiv | 0 | 0 |  |  |  |  | POL13_0
Díl: | 89 | Ostatní konstrukce na trubním vedení-pítko |  |  |  | 0 |  | 0 |  | 0 |  | 0 |  | 0 |  | 0 |  |  |  |  | 0 |  |  |  |  | DIL
168 | 21 | PE HD100-SDR11 25x2,3 mm | bm | 5 |  | 0 |  | 0 |  | 0 | 21 | 0 | 0 | 0 | 0 | 0 |  | Vlastní | Indiv | 0 | 0 |  |  |  |  | POL3_0
169 | 22 | PE HD100-SDR11 32x3,0 mm | bm | 74 |  | 0 |  | 0 |  | 0 | 21 | 0 | 0 | 0 | 0 | 0 |  | Vlastní | Indiv | 0 | 0 |  |  |  |  | POL3_0
170 | 23 | KK DN25 s vypouštěním, se zemní soupravou | ks | 2 |  | 0 |  | 0 |  | 0 | 21 | 0 | 0 | 0 | 0 | 0 |  | Vlastní | Indiv | 0 | 0 |  |  |  |  | POL3_0
171 | 24 | plastová šachta DN400mm, otvory do dna, s poklopem, pro vypouštění zahradního vodovodu | ks | 1 |  | 0 |  | 0 |  | 0 | 21 | 0 | 0 | 0 | 0 | 0 |  | Vlastní | Indiv | 0 | 0 |  |  |  |  | POL3_0
172 | 25 | nerezové pítko pro předškolní děti, ovládáno tlačným ventilem, výška 0,5m, ref. AFO 03D | ks | 1 |  | 0 |  | 0 |  | 0 | 21 | 0 | 0 | 0 | 0 | 0 |  | Vlastní | Indiv | 0 | 0 |  |  |  |  | POL3_0
173 | 26 | nerezový sloupek s výtokovým ventilem pro zahradní hadici; v=0,9m, prům. 0,1m | ks | 1 |  | 0 |  | 0 |  | 0 | 21 | 0 | 0 | 0 | 0 | 0 |  | Vlastní | Indiv | 0 | 0 |  |  |  |  | POL3_0
174 | 27 | výkop rýhy pro potrubí - š = 0,8 m | m3 | 99.9 |  | 0 |  | 0 |  | 0 | 21 | 0 | 0 | 0 | 0 | 0 |  | Vlastní | Indiv | 0 | 0 |  |  |  |  | POL1_1
175 | 28 | pískový podsyp a obsyp potrubí; podsyp 0,1m pod potrubí, obsyp do výšky 0,2m nad potrubí | m3 | 23.7 |  | 0 |  | 0 |  | 0 | 21 | 0 | 0 | 0 | 0 | 0 |  | Vlastní | Indiv | 0 | 0 |  |  |  |  | POL3_0
176 | 29 | zához výkopu potrubí vytěženou zeminou | m3 | 87.1 |  | 0 |  | 0 |  | 0 | 21 | 0 | 0 | 0 | 0 | 0 |  | Vlastní | Indiv | 0 | 0 |  |  |  |  | POL1_1
177 | 210 | hutnění zásypu potrubí, dle. ČSN | m2 | 79 |  | 0 |  | 0 |  | 0 | 21 | 0 | 0 | 0 | 0 | 0 |  | Vlastní | Indiv | 0 | 0 |  |  |  |  | POL3_0
178 | 211 | odvoz přebytečného výkopku z rýhy pro potrubí | m3 | 36.5 |  | 0 |  | 0 |  | 0 | 21 | 0 | 0 | 0 | 0 | 0 |  | Vlastní | Indiv | 0 | 0 |  |  |  |  | POL1_1
179 | 212 | zkouška těsnosti potrubí | soubor | 1 |  | 0 |  | 0 |  | 0 | 21 | 0 | 0 | 0 | 0 | 0 |  | Vlastní | Indiv | 0 | 0 |  |  |  |  | POL1_1
180 | 213 | desinfekce potrubí | soubor | 1 |  | 0 |  | 0 |  | 0 | 21 | 0 | 0 | 0 | 0 | 0 |  | Vlastní | Indiv | 0 | 0 |  |  |  |  | POL1_
181 | 214 | tlaková zkouška | soubor | 1 |  | 0 |  | 0 |  | 0 | 21 | 0 | 0 | 0 | 0 | 0 |  | Vlastní | Indiv | 0 | 0 |  |  |  |  | POL1_1
182 | 215 | montáž vodovodu (montáž potrubí, tvarovek a odběrných míst, režijní náklady na kvalifikovaného, pracovníka, režijní náklady na pomocného pracovníka) | soubor | 1 |  | 0 |  | 0 |  | 0 | 21 | 0 | 0 | 0 | 0 | 0 |  | Vlastní | Indiv | 0 | 0 |  |  |  |  | POL1_1
183 | 216 | dokumentace skutečného provedení | soubor | 1 |  | 0 |  | 0 |  | 0 | 21 | 0 | 0 | 0 | 0 | 0 |  | Vlastní | Indiv | 0 | 0 |  |  |  |  | POL13_0
Díl: | VN | Vedlejší náklady |  |  |  | 0 |  | 0 |  | 0 |  | 0 |  | 0 |  | 0 |  |  |  |  | 0 |  |  |  |  | DIL
184 | VRN0 | Ztížené výrobní podmínky | Soubor | 0 |  | 0 |  | 0 |  | 0 | 21 | 0 | 0 | 0 | 0 | 0 |  | Vlastní | Indiv | 0 | 0 |  |  |  |  | POL99_8
185 | VRN1 | Oborová přirážka | Soubor | 0 |  | 0 |  | 0 |  | 0 | 21 | 0 | 0 | 0 | 0 | 0 |  | Vlastní | Indiv | 0 | 0 |  |  |  |  | POL99_8
186 | VRN2 | Přesun stavebních kapacit | Soubor | 0 |  | 0 |  | 0 |  | 0 | 21 | 0 | 0 | 0 | 0 | 0 |  | Vlastní | Indiv | 0 | 0 |  |  |  |  | POL99_8
187 | VRN3 | Mimostaveništní doprava | Soubor | 1 |  | 0 |  | 0 |  | 0 | 21 | 0 | 0 | 0 | 0 | 0 |  | Vlastní | Indiv | 0 | 0 |  |  |  |  | POL99_2
188 | VRN4 | Zařízení staveniště | Soubor | 1 |  | 0 |  | 0 |  | 0 | 21 | 0 | 0 | 0 | 0 | 0 |  | Vlastní | Indiv | 0 | 0 |  |  |  |  | POL99_2
189 | VRN5 | Provoz investora | Soubor | 1 |  | 0 |  | 0 |  | 0 | 21 | 0 | 0 | 0 | 0 | 0 |  | Vlastní | Indiv | 0 | 0 |  |  |  |  | POL99_2
190 | VRN6 | Kompletační činnost (IČD) | Soubor | 1 |  | 0 |  | 0 |  | 0 | 21 | 0 | 0 | 0 | 0 | 0 |  | Vlastní | Indiv | 0 | 0 |  |  |  |  | POL99_2
[24 empty] | 15 | 21
| Celkem |  |  |  |  | 0 | [17 empty] | 0 | 0 | SUM
Poznámky uchazeče k zadání
POPUZIV
END