## tabulka dveří
TABULKA PŘEKLADŮ
TABULKA KERAMICKÝCH PŘEKLADŮ REF.POROTHERM
OZNAČENÍ PŘEKLADŮ | POPIS | DÉLKA | CELKEM KS
| (mm) | (mm) | ks
L01 | ref.KP7 překlad 150 (sestava:4x150+tep.izolace) | 1500 | 6
L02 | ref.KP7 překlad 125 (sestava:4x125+tep.izolace) | 1250 | 2
L03 | ref.KP11,5 překlad 1250x115 | 1250 | 5
POZNÁMKA: | Keramické překlady - montáž dle technologického předpisu výrobce.