## tabulka zámečnických výrobků
TABULKA KLEMPÍŘSKÝCH VÝROBKŮ
K/01 | OPLECHOVÁNÍ ATIKY
UMÍSTĚNÍ | POPIS VÝROBKU | POPIS MATERIÁLU | KOTVENÍ | POVRCHOVÁ ÚPRAVA | ROZMĚR | POČET (ks)
plochá střecha | Oplechování horní části atiky | titanzinkový plech Rheinzink tl.0,7 mm | ukotvení příponkami dle pokynů výrobce systému | předzvětralý | délka cca 20,6 m + rezerva 10% na prostřih, r.š. 395 mm, š. stavební kce cca 400 mm | 1
POZNÁMKA: | Oplechování atiky bude realizováno ve sklonu 3° směrem dovnitř objektu. Budou použity těsnící pásky do drážek.
Plech natažen na podpůrnou konstrukci z dřevěných desek OSB, od které je oddělen vrstvou separační folie.
Na obou stranách atiky budou okapnice. Okapnice s přesahem 35mm přes líc konstrukce (vč. povrchové úpravy) a svislým ohybem 50mm.
Dodávku a montáž oplechování nutno koordinovat s ohledem na okolní stavební konstrukce.
Dodávka klempířských výrobků je včetně všech kotvících a kompletačních prvků ke stavební části.
K/02 | OPLECHOVÁNÍ PARAPETU
UMÍSTĚNÍ | POPIS VÝROBKU | POPIS MATERIÁLU | KOTVENÍ | POVRCHOVÁ ÚPRAVA | ROZMĚR | POČET (ks)
okno O/01 | Oplechování okenního parapetu, sklon 3° od objektu, do drážky okna, vytažení na ostění okna, rozvinutá šíře cca 200mm | hliník tl. 0,7mm | ukotveno příponkami resp. lepením k podkladu | lak PP - ref. antracit RAL 7016 | stavební š.otvorů 1,08 m | 2
okno O/02 |  |  |  |  | stavební š.otvorů 0,8 m | 2
POZNÁMKA: | Parapety nutno koordinovat s dodávkou oken.
Parapet vytažen do drážky rámu okna, okapnice s vodorovným přesahem 20mm přes líc konstrukce (včetně povrchové úpravy fasády).
Rozvinutá šířka parapetu 200 mm, s přesahem 30 mm přes líc konstrukce a ve sklonu 3˚.
Přesné rozměry nutno doměřit dodavatelem na stavbě, délky parapetů dle stavební šíře otvorů a konkrétního detailu kotvení na fasádě.
Dodávku a montáž oplechování nutno koordinovat s ohledem na okolní stavební konstrukce.
Dodávka klempířských výrobků je včetně všech kotvících a kompletačních prvků ke stavební části.