## tabulka truhlářských výrobků
TABULKA TRUHLÁŘSKÝCH VÝROBKŮ
T/01 | DŘEVĚNÉ SPODNÍ HRAZENÍ PRO OPLOCENÍ HŘIŠTĚ SO 03a
UMÍSTĚNÍ | POPIS VÝROBKU | POPIS MATERIÁLU | POVRCHOVÁ ÚPRAVA | VÝŠKA (m) | CELKOVÁ DÉLKA ( m) | POZNÁMKA | POČET (ks)
| Dřevěné fošínkové hrazení (mantinely) hřiště do celkové výšky 1,3m nad povrchem hřiště s horním záklopem proti zapadání míčků | masivní hoblované smrkové fošny síla 40 mm | impregnované lazurou ošetřené fošny | 1.3 | 81.2 |  | 1
|  |  |  | 1.3 | 45.5 | umístění před opěrnou zdí, s horním záklopem | 1
POZNÁMKA: | Drevěné mantinely celkově zvyšují odolnost výplní. Mantinely kotveny k nosným pozinkovaným kruhovým sloupům oplocení hřiště (Z 03). Mantinel je tvořen vodorovnými fošnami opatřeny impregnací lazurou vhodnou do prostor s pohybem dětí. Konce fošen jsou staženy mezi dva ocelové pásy, které zamezují kroucení dřeva. Každé pole je navíc vyztuženo středovým pásem, propojujícím všechny fošny v poli a zvyšujícím odolnost každé jednotlivé fošny proti prolomení.
Totožné mantinely budou tvořit také bezpečné opláštění betonové opěrné zdi z vnitřní strany, kotvené do nosných pozinkovaných sloupů oplocení hřiště.
Všechny fošny mají podélně sražené hrany pro zabezpečení proti úrazu.
Horní opláštění z fošen proti zapadání míčků.
Návaznost na konstrukci stavby a přesné rozměry budou stanoveny výrobní dokumentací dodavatele. Před zpracováním výrobní dokumentace a zadáním truhlářských výrobků do výroby je nutno dodavatelem ověřit rozměry navazujících konstrukcí na stavbě.
T/02 | MADLO SCHODIŠŤOVÉ
UMÍSTĚNÍ | POPIS VÝROBKU | POPIS MATERIÁLU | POVRCHOVÁ ÚPRAVA | ROZMĚR (délka) |  | POZNÁMKA | POČET (ks)
| Nástěnné madlo osazené na opěrné zdi podél schodiště, h.h. ve výšce 1,0m nad schody. Kruhové madlo Ø 40mm vč. spojovacích a kotevních prvků na zeď (ref. nerez), ve vzd. max. á 1,0m. Madlo bude zhotoveno s odstupem 150mm za nástupní schod a nad výstupním schodem do bednění hřiště. | masivní dřevo dle volby investora, totožné jako na hrazení oplocení | ošetřeno olejem a voskem | dl. 5,59m |  | kotvení po cca 1m | 1
POZNÁMKA: | Návaznost na konstrukci stavby a přesné rozměry budou stanoveny výrobní dokumentací dodavatele. Před zpracováním výrobní dokumentace a zadáním truhlářských výrobků do výroby je nutno dodavatelem ověřit rozměry navazujících konstrukcí na stavbě.
Madlo musí splňovat požadavky dle normy ČSN 74 3305 - Ochranná zábradlí.
Součástí výrobku bude i kotvení madla do stěny a kotvení do bednění hřiště.
T/03 | DŘEVĚNÉ OBLOŽENÍ BETONOVÉ ZÍDKY
UMÍSTĚNÍ | POPIS VÝROBKU | POPIS MATERIÁLU | POVRCHOVÁ ÚPRAVA | ROZMĚR (délka) |  | POZNÁMKA | POČET (ks)
| Obklad horní hrany opěrné zdi pro umožnění sezení/opření. | masivní hoblované smrkové fošny síla 40 mm | impregnované lazurou ošetřené fošny, ošetřeno olejem a voskem | dl. Cca 3,4m |  |  | 3
Všechny fošny mají podélně sražené hrany pro zabezpečení proti úrazu.
Návaznost na konstrukci stavby a přesné rozměry budou stanoveny výrobní dokumentací dodavatele. Před zpracováním výrobní dokumentace a zadáním truhlářských výrobků do výroby je nutno dodavatelem ověřit rozměry navazujících konstrukcí na stavbě.