## tabulka zámečnických výrobků
TABULKA ZÁMEČNICKÝCH VÝROBKŮ
Z/01 | VSTUPNÍ BRANKA
UMÍSTĚNÍ | POPIS VÝROBKU | POPIS MATERIÁLU | KOTVENÍ | POVRCHOVÁ ÚPRAVA | ROZMĚR | POČET (ks)
stávající oplocení | Dvoukřídlá uzamykatelná vstupní branka s otvíravými dvířky z tenkostěnných uzavřených ocelových profilů a výplní z pletiva. | ocelové prvky dle výběru investora | do základové patky | Nátěr na ocel - 1x základní nátěr, 2x vrchní polomatný nátěr v odstínu stávajícího plotu | cca 1,6x1,55m, trubky dle stávající konstrukce oplocení | 1
POZNÁMKA: | Typ výplně a kování dle výběru investora.
Výplň vzhledově stejná s napojením na stávající plot.
Návaznost na konstrukci stavby a přesné rozměry budou stanoveny výrobní dokumentací dodavatele. Před zpracováním výrobní dokumentace a zadáním zámečnických výrobků do výroby je nutno dodavatelem ověřit rozměry navazujících konstrukcí na stavbě.
Z/02 | KONSTRUKCE PRO NAPOJENÍ NA OKOLNÍ PLOT
UMÍSTĚNÍ | POPIS VÝROBKU | POPIS MATERIÁLU | KOTVENÍ | POVRCHOVÁ ÚPRAVA | ROZMĚR | POČET (ks)
stávající oplocení | Neotevíravá konstrukce pro napojení na stávající oplocení, ukončená plotovým sloupkem z ocelové trubky | ocelové prvky dle výběru investora | do základové patky | Nátěr na ocel - 1x základní nátěr, 2x vrchní polomatný nátěr v odstínu stávajícího plotu | cca 0,35*1,55, trubky dle stávající konstrukce oplocení | 2
POZNÁMKA: | Vzhledově bude neotevíravá část shodná se vstupní brankou a ostatními zámečnickými konstrukcemi v plotu.
Plotový sloupek bude totožný se stávajícími sloupky ve stávajícím oplocení.
Návaznost na konstrukci stavby a přesné rozměry budou stanoveny výrobní dokumentací dodavatele. Před zpracováním výrobní dokumentace a zadáním zámečnických výrobků do výroby je nutno dodavatelem ověřit rozměry navazujících konstrukcí na stavbě.
Z/03 | OPLOCENÍ MULTIFUNKČNÍHO HŘIŠTĚ (SO.03a)
UMÍSTĚNÍ | POPIS VÝROBKU | POPIS MATERIÁLU | KOTVENÍ | POVRCHOVÁ ÚPRAVA | ROZMĚR | POČET (ks)
hřiště SO.01 | Oplocení s ochrannou sítí okolo multifunkčního hřiště v. 4,0m, celková délka 126,5m. Sloupky ocelové tenkostěnné trubky 114,3x3,6mm se zemními pouzdry, diagonální vzpěry, vč. prvků pro ukotvení sítí. Spodní část fošínkové hrazení do výšky 1,3m, nad ním polypropylenová síť s ocelovou výztuží (exteriérová) oko 50x50mm do výšky 2m (celková výška sítě 700mm), nad tímto oplocení z pletiva do výšky 4m (celková výška pletiva 2m). Součástí oplocení 2x vstupní branka mezi sloupky š. 1,7m a 1,6m- ocelová se polypropylenovou sítí s ocelovou výztuží oko 50x50mm, klika/zapuštěná klika, mech. zadbavací zámek s cylindrickou vložkou. | ocelová trubka bezešvá hladká kruhová, oplocení polypropylenová sít (v=700mm), pletivo (v=2m) | sloupek zabetonován do základové patky či opěrné zdi z prolévacích tvárnic do hloubky min. 500mm, sloupky cca 3m od sebe | ocelové konstrukce žárově zinkované barva šedá, barevnost sítí dle volby investora (ref. šedá), dřevěné konstrukce viz. Tabulka truhlářskýh výrobků | h.h. sloupku cca 4,05m nad úrovní terénu (45ks), délka pole cca 3m, celková výška oplocení 4m (1,3m pevné hrazení, 0,7m polypropylen.síť, 2m pletivo); celková délka oplocení 126,5 m, vnější průměr trubky 114,3 mm, tloušťka stěny 3,6 mm | 1
POZNÁMKA: | Dodávkou komplet řešení ochranného oplocení.
Přesné provedení a požadavky na základové konstrukce dle konkrétního výrobce.
Do 1,3m výšky oplocení bude fošínkové hrazení-pevné hrazení z dřevěných impregnovaných prken se zkosenými hranami - viz. Tabulka truhlářskýh výrobků - T 01
Z vnitřní strany hřiště bude na branku osazena zapuštěná klika (minimalizace rizika zachycení oděvu za vystupující části).
Statické posouzení typového výrobku (zatížení větrem, sněhem, zavětrování konstrukce apod.) provede dodavatel výrobku v rámci dodavatelské dokumentace.
Návaznost na konstrukci stavby a přesné rozměry budou stanoveny výrobní dokumentací dodavatele. Před zpracováním výrobní dokumentace a zadáním zámečnických výrobků do výroby je nutno dodavatelem ověřit rozměry navazujících konstrukcí na stavbě.