## Rekapitulace stavby
Export Komplet | [24 empty] | VZ | 2.0 | ZAMOK |  |  |  |  | False | False | {53f6dfec-c1b5-4574-8ae9-f1064a3d4109}
[31 empty] | 0,01 | 21
[31 empty] | 0,01 | 12
|  | REKAPITULACE STAVBY | [15 empty] | v --- níže se nacházejí doplnkové a pomocné údaje k sestavám --- v | [11 empty] | Návod na vyplnění | 0,001
|  | Kód: |  |  |  |  | 250312b | [22 empty] | Měnit lze pouze buňky se žlutým podbarvením! 1) v Rekapitulaci stavby vyplňte údaje o Účastníkovi (přenesou se do ostatních sestav i v jiných listech) 2) na vybraných listech vyplňte v sestavě Soupis prací ceny u položek | 0,01
|  | Stavba: |  |  |  |  | Základní a mateřská škola Petra Strozziho | [23 empty] | 0,01
|  | KSO: | [11 empty] | CC-CZ: | [16 empty] | 0,01
|  | Místo: |  |  |  |  | Praha 8 | [6 empty] | Datum: |  | 14. 10. 2025 | [14 empty] | 0,01
0,01
|  | Zadavatel: | [11 empty] | IČ: |  | 00639524 | [14 empty] | 0,01
|  |  | Servisní středisko MČ Praha 8 | [10 empty] | DIČ: |  | CZ00639524 | [14 empty] | 0,01
0,01
|  | Účastník: | [11 empty] | IČ: |  | Vyplň údaj | [14 empty] | 0,01
|  |  | Vyplň údaj | [10 empty] | DIČ: |  | Vyplň údaj | [14 empty] | 0,01
False
|  | Projektant: | [11 empty] | IČ: |  | 26760312 | [14 empty] | False
|  |  | d plus projektová a inženýrská a.s. | [10 empty] | DIČ: |  | CZ26760312 | [14 empty] | True
0,01
|  | Zpracovatel: | [11 empty] | IČ: |  | 26760312 | [14 empty] | 0,01
|  |  | d plus projektová a inženýrská a.s. | [10 empty] | DIČ: |  | CZ26760312 | [14 empty] | False
Poznámka:
Soupis prací je sestaven s využitím Cenové soustavy ÚRS. Položky, které pochází z této cenové soustavy, jsou ve sloupci 'Cenová soustava' označeny popisem 'CS ÚRS' a úrovní příslušného kalendářního pololetí. Veškeré další informace vymezující popis a podmínky použití těchto položek z Cenové soustavy, které nejsou uvedeny přímo v soupisu prací, jsou neomezeně dálkově k dispozici na webu podminky.urs.cz. Položky, pokud není uvedeno jinak, obsahují veškeré náklady na provedení dle projektu, norem a předpisů výrobců, tzn. dodávku, montáž a montážní prostředky, kotevní a spojovací prvky, přesuny a dopravu, systémové detaily, profily a řešení, povrchovou úpravu, pomocné lešení a přípravné práce (pokud nejsou uvedeny zvlášť). Podrobná specifikace položek je obsažena v projektové dokumentaci (zejména výrobků, výplní otvorů a finálních povrchů v příslušných tabulkách a technických zprávách), která je nedílnou součástí zadávací dokumentace. Pokud není uveden výkaz výměr, byly hodnoty převzaty přímo z tabulek v projektu a CAD systémů. Pokud se v položkách objeví obchodní název, je uveden pouze orientačně, jako příklad. Rozpočet je nedílnou součástí Projektové dokumentace a při jeho ocenění musí zhotovitel brát v potaz veškeré specifikace z Projektové dokumentace.
|  | Cena bez DPH | [11 empty] | 0
[8 empty] | Sazba daně |  | Základ daně |  |  |  | Výše daně
|  | DPH |  | základní |  |  |  | 21% |  | 0 |  |  |  | 0
|  |  |  | snížená |  |  |  | 12% |  | 0 |  |  |  | 0
|  |  |  | zákl. přenesená |  |  |  | 21% |  | 0 |  |  |  | 0
|  |  |  | sníž. přenesená |  |  |  | 12% |  | 0 |  |  |  | 0
|  |  |  | nulová |  |  |  | 0% |  | 0 |  |  |  | 0
|  | Cena s DPH | [6 empty] | v |  | CZK |  |  | 0
REKAPITULACE OBJEKTŮ STAVBY A SOUPISŮ PRACÍ
| Kód: | [6 empty] | 250312b
| Stavba: | [6 empty] | Základní a mateřská škola Petra Strozziho
| Místo: | [6 empty] | Praha 8 |  |  |  |  | Datum: |  | 14. 10. 2025
| Zadavatel: | [6 empty] | Servisní středisko MČ Praha 8 |  |  |  |  | Projektant: |  | d plus projektová a inženýrská a.s. |  |  | Informatívní údaje z listů zakázek
| Účastník: | [11 empty] | Zpracovatel: |  | d plus projektová a inženýrská a.s.
| Kód |  |  |  | Popis | [6 empty] | Cena bez DPH [CZK] |  |  |  | Cena s DPH [CZK] | Typ | z toho Ostat. náklady [CZK] | DPH [CZK] | Normohodiny [h] | DPH základní [CZK] | DPH snížená [CZK] | DPH základní přenesená [CZK] | DPH snížená přenesená [CZK] | Základna DPH základní | Základna DPH snížená | Základna DPH zákl. přenesená | Základna DPH sníž. přenesená | Základna DPH nulová
| Náklady stavby celkem | [10 empty] | 0 |  |  |  | 0 |  | 0 | 0 | 0 | 0 | 0 | 0 | 0 | 0 | 0 | 0 | 0 | 0 |  | D | 0 | ###NOIMPORT### | IMPORT | {53f6dfec-c1b5-4574-8ae9-f1064a3d4109} | {00000000-0000-0000-0000-000000000000}
|  | B |  |  |  | Stavební objekty a technická a technologická zařízení | [5 empty] | 0 |  |  |  | 0 | STA | 0 | 0 | 0 | 0 | 0 | 0 | 0 | 0 | 0 | 0 | 0 | 0 |  | D | 1 | ###NOIMPORT### | IMPORT | {c49f9407-da23-4d5b-8811-96007776adc0} | {53f6dfec-c1b5-4574-8ae9-f1064a3d4109} | 2
/ |  |  | SO 01 |  |  |  | Příprava území |  |  |  |  | 0 |  |  |  | 0 | Soupis | 0 | 0 | 0 | 0 | 0 | 0 | 0 | 0 | 0 | 0 | 0 | 0 |  |  | 2 |  | IMPORT | {fdf9db48-1be4-447e-998b-3660cdcd5164} | {c49f9407-da23-4d5b-8811-96007776adc0}
|  |  | SO 02 |  |  |  | Učebnový pavilon |  |  |  |  | 0 |  |  |  | 0 | Soupis | 0 | 0 | 0 | 0 | 0 | 0 | 0 | 0 | 0 | 0 | 0 | 0 |  | D | 2 | ###NOIMPORT### | IMPORT | {0a61ea4c-494a-4a51-a6db-b6bbba8e89bb} | {c49f9407-da23-4d5b-8811-96007776adc0}
/ |  |  |  | SO 02.1 |  |  |  | Architektonicko-stavební řešení |  |  |  | 0 |  |  |  | 0 | Soupis | 0 | 0 | 0 | 0 | 0 | 0 | 0 | 0 | 0 | 0 | 0 | 0 |  |  | 3 |  | IMPORT | {c3a5d839-f0e3-4a63-864e-75b9ca3ee5b2} | {0a61ea4c-494a-4a51-a6db-b6bbba8e89bb}
/ |  |  |  | SO 02.4 |  |  |  | ZTI |  |  |  | 0 |  |  |  | 0 | Soupis | 0 | 0 | 0 | 0 | 0 | 0 | 0 | 0 | 0 | 0 | 0 | 0 |  |  | 3 |  | IMPORT | {b3dd15bf-f7dd-430a-828a-a66420965c0f} | {0a61ea4c-494a-4a51-a6db-b6bbba8e89bb}
/ |  |  |  | SO 02.5 |  |  |  | VZT |  |  |  | 0 |  |  |  | 0 | Soupis | 0 | 0 | 0 | 0 | 0 | 0 | 0 | 0 | 0 | 0 | 0 | 0 |  |  | 3 |  | IMPORT | {ffd7e28a-95db-4e77-8652-bad0529e1010} | {0a61ea4c-494a-4a51-a6db-b6bbba8e89bb}
/ |  |  |  | SO 02.6 |  |  |  | ÚT |  |  |  | 0 |  |  |  | 0 | Soupis | 0 | 0 | 0 | 0 | 0 | 0 | 0 | 0 | 0 | 0 | 0 | 0 |  |  | 3 |  | IMPORT | {950d7eba-85e4-451f-86ea-a7c7c4590160} | {0a61ea4c-494a-4a51-a6db-b6bbba8e89bb}
/ |  |  |  | SO 02.7.1 |  |  |  | Silnoproud |  |  |  | 0 |  |  |  | 0 | Soupis | 0 | 0 | 0 | 0 | 0 | 0 | 0 | 0 | 0 | 0 | 0 | 0 |  |  | 3 |  | IMPORT | {55c10983-2b98-4b49-ae11-2707e3a4becc} | {0a61ea4c-494a-4a51-a6db-b6bbba8e89bb}
/ |  |  |  | SO 02.7.2 |  |  |  | Slaboproud |  |  |  | 0 |  |  |  | 0 | Soupis | 0 | 0 | 0 | 0 | 0 | 0 | 0 | 0 | 0 | 0 | 0 | 0 |  |  | 3 |  | IMPORT | {27eeb6dc-1518-4c63-b144-b31684cee8e0} | {0a61ea4c-494a-4a51-a6db-b6bbba8e89bb}
/ |  |  |  | SO 02.7.3 |  |  |  | MaR |  |  |  | 0 |  |  |  | 0 | Soupis | 0 | 0 | 0 | 0 | 0 | 0 | 0 | 0 | 0 | 0 | 0 | 0 |  |  | 3 |  | IMPORT | {324766f1-6ee6-41b1-bce2-21434cab42ed} | {0a61ea4c-494a-4a51-a6db-b6bbba8e89bb}
/ |  |  | SO 03 |  |  |  | Zpevněné plochy |  |  |  |  | 0 |  |  |  | 0 | Soupis | 0 | 0 | 0 | 0 | 0 | 0 | 0 | 0 | 0 | 0 | 0 | 0 |  |  | 2 |  | IMPORT | {abc104bd-b9d4-448c-84d1-bdcdb7a741f1} | {c49f9407-da23-4d5b-8811-96007776adc0}
/ |  |  | SO 05 |  |  |  | Přeložka kanalizace |  |  |  |  | 0 |  |  |  | 0 | Soupis | 0 | 0 | 0 | 0 | 0 | 0 | 0 | 0 | 0 | 0 | 0 | 0 |  |  | 2 |  | IMPORT | {37c62520-21b4-413d-ba43-798864059913} | {c49f9407-da23-4d5b-8811-96007776adc0}
/ |  |  | SO 08 |  |  |  | Kanalizační přípojka |  |  |  |  | 0 |  |  |  | 0 | Soupis | 0 | 0 | 0 | 0 | 0 | 0 | 0 | 0 | 0 | 0 | 0 | 0 |  |  | 2 |  | IMPORT | {f45607d4-f146-4a75-8157-f5255b8fa4a2} | {c49f9407-da23-4d5b-8811-96007776adc0}
/ |  |  | SO 09 |  |  |  | Úprava oplocení |  |  |  |  | 0 |  |  |  | 0 | Soupis | 0 | 0 | 0 | 0 | 0 | 0 | 0 | 0 | 0 | 0 | 0 | 0 |  |  | 2 |  | IMPORT | {b373704d-4dee-4b65-ab50-b2cf59b26577} | {c49f9407-da23-4d5b-8811-96007776adc0}
/ |  |  | SO 10 |  |  |  | Sadové úpravy |  |  |  |  | 0 |  |  |  | 0 | Soupis | 0 | 0 | 0 | 0 | 0 | 0 | 0 | 0 | 0 | 0 | 0 | 0 |  |  | 2 |  | IMPORT | {78787d58-1710-4e65-beac-4b218c691ac2} | {c49f9407-da23-4d5b-8811-96007776adc0}
/ |  |  | SO 11 |  |  |  | Areálové osvětlení |  |  |  |  | 0 |  |  |  | 0 | Soupis | 0 | 0 | 0 | 0 | 0 | 0 | 0 | 0 | 0 | 0 | 0 | 0 |  |  | 2 |  | IMPORT | {b704793a-ddb7-4f64-a07e-9611733f7576} | {c49f9407-da23-4d5b-8811-96007776adc0}
/ |  |  | SO 12 |  |  |  | Nakládání s děšťovými vodami |  |  |  |  | 0 |  |  |  | 0 | Soupis | 0 | 0 | 0 | 0 | 0 | 0 | 0 | 0 | 0 | 0 | 0 | 0 |  |  | 2 |  | IMPORT | {22a0bca0-0007-43dc-b0e2-4ecf11d85128} | {c49f9407-da23-4d5b-8811-96007776adc0}
/ |  | VON |  |  |  | Vedlejší a ostatní náklady | [5 empty] | 0 |  |  |  | 0 | VON | 0 | 0 | 0 | 0 | 0 | 0 | 0 | 0 | 0 | 0 | 0 | 0 |  |  | 1 |  | IMPORT | {f1bc3a1a-2536-41c8-9764-596aec68c04f} | {53f6dfec-c1b5-4574-8ae9-f1064a3d4109} | 2

## SO 01 - Příprava území
{fdf9db48-1be4-447e-998b-3660cdcd5164}
2
| KRYCÍ LIST SOUPISU PRACÍ | [7 empty] | v --- níže se nacházejí doplnkové a pomocné údaje k sestavám --- v | [8 empty] | False
Stavba:
Základní a mateřská škola Petra Strozziho
Objekt:
B - Stavební objekty a technická a technologická zařízení
Soupis:
SO 01 - Příprava území
| KSO: |  |  |  |  | CC-CZ:
| Místo: |  | Praha 8 |  |  | Datum: | 14. 10. 2025
| Zadavatel: |  |  |  |  | IČ: | 00639524
|  | Servisní středisko MČ Praha 8 |  |  |  | DIČ: | CZ00639524
| Účastník: |  |  |  |  | IČ: | Vyplň údaj
|  | Vyplň údaj |  |  |  | DIČ: | Vyplň údaj
| Projektant: |  |  |  |  | IČ: | 26760312
|  | d plus projektová a inženýrská a.s. |  |  |  | DIČ: | CZ26760312
| Zpracovatel: |  |  |  |  | IČ: | 26760312
|  | d plus projektová a inženýrská a.s. |  |  |  | DIČ: | CZ26760312
Poznámka:
Soupis prací je sestaven s využitím Cenové soustavy ÚRS. Položky, které pochází z této cenové soustavy, jsou ve sloupci 'Cenová soustava' označeny popisem 'CS ÚRS' a úrovní příslušného kalendářního pololetí. Veškeré další informace vymezující popis a podmínky použití těchto položek z Cenové soustavy, které nejsou uvedeny přímo v soupisu prací, jsou neomezeně dálkově k dispozici na webu podminky.urs.cz. Položky, pokud není uvedeno jinak, obsahují veškeré náklady na provedení dle projektu, norem a předpisů výrobců, tzn. dodávku, montáž a montážní prostředky, kotevní a spojovací prvky, přesuny a dopravu, systémové detaily, profily a řešení, povrchovou úpravu, pomocné lešení a přípravné práce (pokud nejsou uvedeny zvlášť). Podrobná specifikace položek je obsažena v projektové dokumentaci (zejména výrobků, výplní otvorů a finálních povrchů v příslušných tabulkách a technických zprávách), která je nedílnou součástí zadávací dokumentace. Pokud není uveden výkaz výměr, byly hodnoty převzaty přímo z tabulek v projektu a CAD systémů. Pokud se v položkách objeví obchodní název, je uveden pouze orientačně, jako příklad. Rozpočet je nedílnou součástí Projektové dokumentace a při jeho ocenění musí zhotovitel brát v potaz veškeré specifikace z Projektové dokumentace.
| Cena bez DPH | [5 empty] | 0
|  |  | Základ daně |  |  | Sazba daně | Výše daně
| DPH | základní | 0 |  |  | 21% | 0
|  | snížená | 0 |  |  | 12% | 0
|  | zákl. přenesená | 0 |  |  | 21% | 0
|  | sníž. přenesená | 0 |  |  | 12% | 0
|  | nulová | 0 |  |  | 0% | 0
| Cena s DPH |  |  | v | CZK |  | 0
REKAPITULACE ČLENĚNÍ SOUPISU PRACÍ
Stavba:
Základní a mateřská škola Petra Strozziho
Objekt:
B - Stavební objekty a technická a technologická zařízení
Soupis:
SO 01 - Příprava území
Místo: |  |  | Praha 8 |  |  | Datum: | 14. 10. 2025
Zadavatel: |  |  | Servisní středisko MČ Praha 8 |  |  | Projektant: | d plus projektová a inženýrská a.s.
Účastník: |  |  | Vyplň údaj |  |  | Zpracovatel: | d plus projektová a inženýrská a.s.
Kód dílu - Popis | [6 empty] | Cena celkem [CZK]
Náklady stavby celkem | [6 empty] | 0 | [11 empty] | -1
| HSV - Práce a dodávky HSV | [5 empty] | 0
| 1 - Zemní práce | [5 empty] | 0
| 8 - Trubní vedení | [5 empty] | 0
| 9 - Ostatní konstrukce a práce, bourání | [5 empty] | 0
| 997 - Přesun sutě | [5 empty] | 0
| 998 - Přesun hmot | [5 empty] | 0
SOUPIS PRACÍ
Stavba:
Základní a mateřská škola Petra Strozziho
Objekt:
B - Stavební objekty a technická a technologická zařízení
Soupis:
SO 01 - Příprava území
Místo: |  |  | Praha 8 |  |  | Datum: | 14. 10. 2025
Zadavatel: |  |  | Servisní středisko MČ Praha 8 |  |  | Projektant: | d plus projektová a inženýrská a.s.
Účastník: |  |  | Vyplň údaj |  |  | Zpracovatel: | d plus projektová a inženýrská a.s.
PČ | Typ | Kód | Popis | MJ | Množství | J.cena [CZK] | Cena celkem [CZK] | Cenová soustava |  | DPH | J. Nh [h] | Nh celkem [h] | J. hmotnost [t] | Hmotnost celkem [t] | J. suť [t] | Suť Celkem [t]
Náklady soupisu celkem | [6 empty] | 0 |  |  |  |  | 0 |  | 14.4116 |  | 393.7957 |  | D | -1 | [10 empty] | 0
| D | HSV | Práce a dodávky HSV |  |  |  | 0 |  |  |  |  | 0 |  | 14.4116 |  | 393.7957 | 1 | D | 0 |  |  |  | ROZPOCET | [6 empty] | 0
| D | 1 | Zemní práce |  |  |  | 0 |  |  |  |  | 0 |  | 0 |  | 370.3921 | 1 | D | 1 |  |  |  | ROZPOCET | [6 empty] | 0
1 | K | 113106121 | Rozebrání dlažeb komunikací pro pěší s přemístěním hmot na skládku na vzdálenost do 3 m nebo s naložením na dopravní prostředek s ložem z kameniva nebo živice a s jakoukoliv výplní spár ručně z betonových nebo kameninových dlaždic, desek nebo tvarovek | m2 | 102.25 |  | 0 | CS ÚRS 2025 02 |  | základní |  | 0 | 0 | 0 | 0.255 | 26.0738 | 4 | K | 2 |  |  |  | ROZPOCET | 0 | 0 | 0 | 0 | 0 | 1 | 0 | 4 | 525226861
| Online PSC |  | https://podminky.urs.cz/item/CS_URS_2025_02/113106121 | [14 empty] | Online PSC | 2
| VV |  | betonová dlažba před stávající budovou | [14 empty] | VV | 2 | 1 | True | 0 | ROZPOCET
| VV |  | 102,25 |  | 102.25 | [12 empty] | VV | 2 | 2 | True | 0 | ROZPOCET
| VV |  | Součet |  | 102.25 | [12 empty] | VV | 2 | 4 | True | 1 | ROZPOCET
2 | K | 113106123 | Rozebrání dlažeb komunikací pro pěší s přemístěním hmot na skládku na vzdálenost do 3 m nebo s naložením na dopravní prostředek s ložem z kameniva nebo živice a s jakoukoliv výplní spár ručně ze zámkové dlažby | m2 | 185.17 |  | 0 | CS ÚRS 2025 02 |  | základní |  | 0 | 0 | 0 | 0.26 | 48.1442 | 4 | K | 2 |  |  |  | ROZPOCET | 0 | 0 | 0 | 0 | 0 | 1 | 0 | 4 | 902732403
| Online PSC |  | https://podminky.urs.cz/item/CS_URS_2025_02/113106123 | [14 empty] | Online PSC | 2
| VV |  | stávající chodník | [14 empty] | VV | 2 | 1 | True | 0 | ROZPOCET
| VV |  | 185,17 |  | 185.17 | [12 empty] | VV | 2 | 2 | True | 0 | ROZPOCET
| VV |  | Součet |  | 185.17 | [12 empty] | VV | 2 | 4 | True | 1 | ROZPOCET
3 | K | 113107322 | Odstranění podkladů nebo krytů strojně plochy jednotlivě do 50 m2 s přemístěním hmot na skládku na vzdálenost do 3 m nebo s naložením na dopravní prostředek z kameniva hrubého drceného, o tl. vrstvy přes 100 do 200 mm | m2 | 287.42 |  | 0 | CS ÚRS 2025 02 |  | základní |  | 0 | 0 | 0 | 0.29 | 83.3518 | 4 | K | 2 |  |  |  | ROZPOCET | 0 | 0 | 0 | 0 | 0 | 1 | 0 | 4 | -1033721956
| Online PSC |  | https://podminky.urs.cz/item/CS_URS_2025_02/113107322 | [14 empty] | Online PSC | 2
| VV |  | betonová dlažba před stávající budovou | [14 empty] | VV | 2 | 1 | True | 0 | ROZPOCET
| VV |  | 102,25 |  | 102.25 | [12 empty] | VV | 2 | 2 | True | 0 | ROZPOCET
| VV |  | stávající chodník | [14 empty] | VV | 2 | 1 | True | 0 | ROZPOCET
| VV |  | 185,17 |  | 185.17 | [12 empty] | VV | 2 | 2 | True | 0 | ROZPOCET
| VV |  | Součet |  | 287.42 | [12 empty] | VV | 2 | 4 | True | 1 | ROZPOCET
4 | K | 113202111 | Vytrhání obrub s vybouráním lože, s přemístěním hmot na skládku na vzdálenost do 3 m nebo s naložením na dopravní prostředek z krajníků nebo obrubníků stojatých | m | 221.37 |  | 0 | CS ÚRS 2025 02 |  | základní |  | 0 | 0 | 0 | 0.205 | 45.3808 | 4 | K | 2 |  |  |  | ROZPOCET | 0 | 0 | 0 | 0 | 0 | 1 | 0 | 4 | -358071034
| Online PSC |  | https://podminky.urs.cz/item/CS_URS_2025_02/113202111 | [14 empty] | Online PSC | 2
| VV |  | obrubník podél chodníku | [14 empty] | VV | 2 | 1 | True | 0 | ROZPOCET
| VV |  | 170,22 |  | 170.22 | [12 empty] | VV | 2 | 2 | True | 0 | ROZPOCET
| VV |  | obrubník - okapní chodník | [14 empty] | VV | 2 | 1 | True | 0 | ROZPOCET
| VV |  | 51,15 |  | 51.15 | [12 empty] | VV | 2 | 2 | True | 0 | ROZPOCET
| VV |  | Součet |  | 221.37 | [12 empty] | VV | 2 | 4 | True | 1 | ROZPOCET
5 | K | 121151113 | Sejmutí ornice strojně při souvislé ploše přes 100 do 500 m2, tl. vrstvy do 200 mm | m2 | 280 |  | 0 | CS ÚRS 2025 02 |  | základní |  | 0 | 0 | 0 | 0 | 0 | 4 | K | 2 |  |  |  | ROZPOCET | 0 | 0 | 0 | 0 | 0 | 1 | 0 | 4 | 1121682515
| Online PSC |  | https://podminky.urs.cz/item/CS_URS_2025_02/121151113 | [14 empty] | Online PSC | 2
| VV |  | 1400*0,20 |  | 280 | [12 empty] | VV | 2 | 2 | True | 0 | ROZPOCET
| VV |  | Součet |  | 280 | [12 empty] | VV | 2 | 4 | True | 1 | ROZPOCET
6 | K | 122151105 | Odkopávky a prokopávky nezapažené strojně v hornině třídy těžitelnosti I skupiny 1 a 2 přes 500 do 1 000 m3 | m3 | 181.03 |  | 0 | CS ÚRS 2025 02 |  | základní |  | 0 | 0 | 0 | 0 | 0 | 4 | K | 2 |  |  |  | ROZPOCET | 0 | 0 | 0 | 0 | 0 | 1 | 0 | 4 | 756372846
| Online PSC |  | https://podminky.urs.cz/item/CS_URS_2025_02/122151105 | [14 empty] | Online PSC | 2
| VV |  | zemní práce pro nové zpevněné plochy | [14 empty] | VV | 2 | 1 | True | 0 | ROZPOCET
| VV |  | 91,38 "chodník 80 mm |  | 91.38 | [12 empty] | VV | 2 | 2 | True | 0 | ROZPOCET
| VV |  | 27,97 "chodník 60 mm |  | 27.97 | [12 empty] | VV | 2 | 2 | True | 0 | ROZPOCET
| VV |  | 61,68 "manipulační plocha |  | 61.68 | [12 empty] | VV | 2 | 2 | True | 0 | ROZPOCET
| VV |  | Součet |  | 181.03 | [12 empty] | VV | 2 | 4 | True | 1 | ROZPOCET
7 | K | 131351R01 | Odstranění zásypu z betonového recyklátu strojně | m3 | 98.495 |  | 0 |  |  | základní |  | 0 | 0 | 0 | 1.7 | 167.4415 | 4 | K | 2 |  |  |  | ROZPOCET | 0 | 0 | 0 | 0 | 0 | 1 | 0 | 4 | 1501575531
| P |  | Poznámka k položce: Betonový odpad bude uložen na skládku | [14 empty] | P | 2
| VV |  | "Odstranění dočasného zásypu betonovou drtí v místě bouraných šaten" 98,495 |  | 98.495 | [12 empty] | VV | 2 | 2 | True | 1 | ROZPOCET
8 | K | 162751117 | Vodorovné přemístění výkopku nebo sypaniny po suchu na obvyklém dopravním prostředku, bez naložení výkopku, avšak se složením bez rozhrnutí z horniny třídy těžitelnosti I skupiny 1 až 3 na vzdálenost přes 9 000 do 10 000 m | m3 | 290.788 |  | 0 | CS ÚRS 2025 02 |  | základní |  | 0 | 0 | 0 | 0 | 0 | 4 | K | 2 |  |  |  | ROZPOCET | 0 | 0 | 0 | 0 | 0 | 1 | 0 | 4 | 518628051
| Online PSC |  | https://podminky.urs.cz/item/CS_URS_2025_02/162751117 | [14 empty] | Online PSC | 2
| VV |  | odkopaná zemina | [14 empty] | VV | 2 | 1 | True | 0 | ROZPOCET
| VV |  | 181,030 |  | 181.03 | [12 empty] | VV | 2 | 2 | True | 0 | ROZPOCET
| VV |  | přebytečná ornice | [14 empty] | VV | 2 | 1 | True | 0 | ROZPOCET
| VV |  | 280,0-(165,60+1,97+2,672) "SO 03, 04, 05 |  | 109.758 | [12 empty] | VV | 2 | 2 | True | 0 | ROZPOCET
| VV |  | Součet |  | 290.788 | [12 empty] | VV | 2 | 4 | True | 1 | ROZPOCET
9 | K | 162751119 | Vodorovné přemístění výkopku nebo sypaniny po suchu na obvyklém dopravním prostředku, bez naložení výkopku, avšak se složením bez rozhrnutí z horniny třídy těžitelnosti I skupiny 1 až 3 na vzdálenost Příplatek k ceně za každých dalších i započatých 1 000 m | m3 | 2907.88 |  | 0 | CS ÚRS 2025 02 |  | základní |  | 0 | 0 | 0 | 0 | 0 | 4 | K | 2 |  |  |  | ROZPOCET | 0 | 0 | 0 | 0 | 0 | 1 | 0 | 4 | -1318555320
| Online PSC |  | https://podminky.urs.cz/item/CS_URS_2025_02/162751119 | [14 empty] | Online PSC | 2
| VV |  | skládka 20 km | [14 empty] | VV | 2 | 1 | True | 0 | ROZPOCET
| VV |  | 290,788 |  | 290.788 | [12 empty] | VV | 2 | 2 | True | 0 | ROZPOCET
| VV |  | Součet |  | 290.788 | [12 empty] | VV | 2 | 4 | True | 0 | ROZPOCET
| VV |  | 290,788*10 "Přepočtené koeficientem množství |  | 2907.88 | [12 empty] | VV | 2 | 2 | True | 1 | ROZPOCET
10 | K | 171201231 | Poplatek za uložení stavebního odpadu na recyklační skládce (skládkovné) zeminy a kamení zatříděného do Katalogu odpadů pod kódem 17 05 04 | t | 443.298 |  | 0 | CS ÚRS 2025 02 |  | základní |  | 0 | 0 | 0 | 0 | 0 | 4 | K | 2 |  |  |  | ROZPOCET | 0 | 0 | 0 | 0 | 0 | 1 | 0 | 4 | 1394890509
| Online PSC |  | https://podminky.urs.cz/item/CS_URS_2025_02/171201231 | [14 empty] | Online PSC | 2
| VV |  | 109,75*1,40 "ornice |  | 153.65 | [12 empty] | VV | 2 | 2 | True | 0 | ROZPOCET
| VV |  | 181,030*1,60 "výkopek |  | 289.648 | [12 empty] | VV | 2 | 2 | True | 0 | ROZPOCET
| VV |  | Součet |  | 443.298 | [12 empty] | VV | 2 | 4 | True | 1 | ROZPOCET
| D | 8 | Trubní vedení |  |  |  | 0 |  |  |  |  | 0 |  | 0.00163 |  | 0.00163 | 1 | D | 1 |  |  |  | ROZPOCET | [6 empty] | 0
11 | K | 879221911.1 | Výměna napojení vodovodní přípojky na potrubí DN 63 | kus | 1 |  | 0 |  |  | základní |  | 0 | 0.00163 | 0.00163 | 0.00163 | 0.00163 | 4 | K | 2 |  |  |  | ROZPOCET | 0 | 0 | 0 | 0 | 0 | 1 | 0 | 4 | 251544544
12 | K | 879221911R01.1 | Zrušení přípojky PEd63 na řadu 200LT provozovatelem vodovodu | kus | 1 |  | 0 |  |  | základní |  | 0 | 0 | 0 | 0 | 0 | 4 | K | 2 |  |  |  | ROZPOCET | 0 | 0 | 0 | 0 | 0 | 1 | 0 | 4 | 1735093727
13 | K | 898161201.1 | Vyplnění stávajícího potrubí do DN 200 inertním materiálem, zrušení přípojky | m | 8 |  | 0 |  |  | základní |  | 0 | 0 | 0 | 0 | 0 | 4 | K | 2 |  |  |  | ROZPOCET | 0 | 0 | 0 | 0 | 0 | 1 | 0 | 4 | -1514800965
| D | 9 | Ostatní konstrukce a práce, bourání |  |  |  | 0 |  |  |  |  | 0 |  | 14.41 |  | 23.402 | 1 | D | 1 |  |  |  | ROZPOCET | [6 empty] | 0
14 | K | 961044111 | Bourání základů z betonu prostého | m3 | 1.024 |  | 0 | CS ÚRS 2025 02 |  | základní |  | 0 | 0 | 0 | 2 | 2.048 | 4 | K | 2 |  |  |  | ROZPOCET | 0 | 0 | 0 | 0 | 0 | 1 | 0 | 4 | -947393251
| Online PSC |  | https://podminky.urs.cz/item/CS_URS_2025_02/961044111 | [14 empty] | Online PSC | 2
| VV |  | základ lavičky | [14 empty] | VV | 2 | 1 | True | 0 | ROZPOCET
| VV |  | 0,20*0,40*0,80*8*2 |  | 1.024 | [12 empty] | VV | 2 | 2 | True | 0 | ROZPOCET
| VV |  | Součet |  | 1.024 | [12 empty] | VV | 2 | 4 | True | 1 | ROZPOCET
15 | K | 96600111R | Demontáž a uschování dětské houpačky včetně uložení do depozitu a ochrany pro následnou montáž | kus | 1 |  | 0 |  |  | základní |  | 0 | 1.31 | 1.31 | 0 | 0 | 4 | K | 2 |  |  |  | ROZPOCET | 0 | 0 | 0 | 0 | 0 | 1 | 0 | 4 | -2076640849
16 | K | 96600112R | Demontáž a uschování houpadla včetně uložení do depozitu a ochrany pro následnou montáž | kus | 2 |  | 0 |  |  | základní |  | 0 | 0.5 | 1 | 0 | 0 | 4 | K | 2 |  |  |  | ROZPOCET | 0 | 0 | 0 | 0 | 0 | 1 | 0 | 4 | 1844795545
17 | K | 96600113R | Demontáž a uschování multifunkčního prvku se skluzavkou včetně uložení do depozitu a ochrany pro následnou montáž | kus | 1 |  | 0 |  |  | základní |  | 0 | 1.5 | 1.5 | 0 | 0 | 4 | K | 2 |  |  |  | ROZPOCET | 0 | 0 | 0 | 0 | 0 | 1 | 0 | 4 | -1462866851
18 | K | 96600121R | Demontáž a uschování lavičky včetně uložení do depozitu a ochrany pro následnou montáž | kus | 8 |  | 0 |  |  | základní |  | 0 | 0.075 | 0.6 | 0 | 0 | 4 | K | 2 |  |  |  | ROZPOCET | 0 | 0 | 0 | 0 | 0 | 1 | 0 | 4 | 45043337
19 | K | 96600141R | Demontáž a uschováníí dětského pískoviště včetně uložení do depozitu a ochrany pro následnou montáž | kus | 1 |  | 0 |  |  | základní |  | 0 | 10 | 10 | 0 | 0 | 4 | K | 2 |  |  |  | ROZPOCET | 0 | 0 | 0 | 0 | 0 | 1 | 0 | 4 | 1873528791
20 | K | 966008221 | Bourání odvodňovacího žlabu s odklizením a uložením vybouraného materiálu na skládku na vzdálenost do 10 m nebo s naložením na dopravní prostředek betonového nebo polymerbetonového s krycím roštem šířky do 200 mm | m | 13.6 |  | 0 | CS ÚRS 2025 02 |  | základní |  | 0 | 0 | 0 | 0.9 | 12.24 | 4 | K | 2 |  |  |  | ROZPOCET | 0 | 0 | 0 | 0 | 0 | 1 | 0 | 4 | -2050996643
| Online PSC |  | https://podminky.urs.cz/item/CS_URS_2025_02/966008221 | [14 empty] | Online PSC | 2
21 | K | 966071711 | Bourání plotových sloupků a vzpěr ocelových trubkových nebo profilovaných výšky do 2,50 m zabetonovaných | kus | 53 |  | 0 | CS ÚRS 2025 02 |  | základní |  | 0 | 0 | 0 | 0.165 | 8.745 | 4 | K | 2 |  |  |  | ROZPOCET | 0 | 0 | 0 | 0 | 0 | 1 | 0 | 4 | 1447611668
| Online PSC |  | https://podminky.urs.cz/item/CS_URS_2025_02/966071711 | [14 empty] | Online PSC | 2
| VV |  | "Dočasné oplocení" 53 |  | 53 | [12 empty] | VV | 2 | 2 | True | 1 | ROZPOCET
22 | K | 966071821 | Rozebrání oplocení z pletiva drátěného se čtvercovými oky, výšky do 1,6 m | m | 89.4 |  | 0 | CS ÚRS 2025 02 |  | základní |  | 0 | 0 | 0 | 0.00198 | 0.17701 | 4 | K | 2 |  |  |  | ROZPOCET | 0 | 0 | 0 | 0 | 0 | 1 | 0 | 4 | 302121547
| Online PSC |  | https://podminky.urs.cz/item/CS_URS_2025_02/966071821 | [14 empty] | Online PSC | 2
| VV |  | "Dočasné oplocení" 90,9-1,5 |  | 89.4 | [12 empty] | VV | 2 | 2 | True | 1 | ROZPOCET
23 | K | 966073810 | Rozebrání vrat a vrátek k oplocení plochy jednotlivě do 2 m2 | kus | 1 |  | 0 | CS ÚRS 2025 02 |  | základní |  | 0 | 0 | 0 | 0.192 | 0.192 | 4 | K | 2 |  |  |  | ROZPOCET | 0 | 0 | 0 | 0 | 0 | 1 | 0 | 4 | 737632722
| Online PSC |  | https://podminky.urs.cz/item/CS_URS_2025_02/966073810 | [14 empty] | Online PSC | 2
| VV |  | "Dočasné oplocení" 1 |  | 1 | [12 empty] | VV | 2 | 2 | True | 1 | ROZPOCET
| D | 997 | Přesun sutě |  |  |  | 0 |  |  |  |  | 0 |  | 0 |  | 0 | 1 | D | 1 |  |  |  | ROZPOCET | [6 empty] | 0
24 | K | 997221551 | Vodorovná doprava suti bez naložení, ale se složením a s hrubým urovnáním ze sypkých materiálů, na vzdálenost do 1 km | t | 393.796 |  | 0 | CS ÚRS 2025 02 |  | základní |  | 0 | 0 | 0 | 0 | 0 | 4 | K | 2 |  |  |  | ROZPOCET | 0 | 0 | 0 | 0 | 0 | 1 | 0 | 4 | -635747255
| Online PSC |  | https://podminky.urs.cz/item/CS_URS_2025_02/997221551 | [14 empty] | Online PSC | 2
25 | K | 997221559 | Vodorovná doprava suti bez naložení, ale se složením a s hrubým urovnáním ze sypkých materiálů, na vzdálenost Příplatek k ceně za každý další započatý 1 km přes 1 km | t | 7482.124 |  | 0 | CS ÚRS 2025 02 |  | základní |  | 0 | 0 | 0 | 0 | 0 | 4 | K | 2 |  |  |  | ROZPOCET | 0 | 0 | 0 | 0 | 0 | 1 | 0 | 4 | 39267199
| Online PSC |  | https://podminky.urs.cz/item/CS_URS_2025_02/997221559 | [14 empty] | Online PSC | 2
| VV |  | 393,796*19 'Přepočtené koeficientem množství |  | 7482.124 | [12 empty] | VV | 2 | 2 | False | 1 | ROZPOCET
26 | K | 997221611 | Nakládání na dopravní prostředky pro vodorovnou dopravu suti | t | 393.796 |  | 0 | CS ÚRS 2025 02 |  | základní |  | 0 | 0 | 0 | 0 | 0 | 4 | K | 2 |  |  |  | ROZPOCET | 0 | 0 | 0 | 0 | 0 | 1 | 0 | 4 | 88820032
| Online PSC |  | https://podminky.urs.cz/item/CS_URS_2025_02/997221611 | [14 empty] | Online PSC | 2
27 | K | 997013631 | Poplatek za uložení stavebního odpadu na skládce (skládkovné) směsného stavebního a demoličního zatříděného do Katalogu odpadů pod kódem 17 09 04 | t | 21.356 |  | 0 | CS ÚRS 2025 02 |  | základní |  | 0 | 0 | 0 | 0 | 0 | 4 | K | 2 |  |  |  | ROZPOCET | 0 | 0 | 0 | 0 | 0 | 1 | 0 | 4 | -1649097199
| Online PSC |  | https://podminky.urs.cz/item/CS_URS_2025_02/997013631 | [14 empty] | Online PSC | 2
28 | K | 997221615 | Poplatek za uložení stavebního odpadu na skládce (skládkovné) z prostého betonu zatříděného do Katalogu odpadů pod kódem 17 01 01 | t | 28.909 |  | 0 | CS ÚRS 2025 02 |  | základní |  | 0 | 0 | 0 | 0 | 0 | 4 | K | 2 |  |  |  | ROZPOCET | 0 | 0 | 0 | 0 | 0 | 1 | 0 | 4 | 815383844
| Online PSC |  | https://podminky.urs.cz/item/CS_URS_2025_02/997221615 | [14 empty] | Online PSC | 2
| VV |  | 289,088*0,1 'Přepočtené koeficientem množství |  | 28.909 | [12 empty] | VV | 2 | 2 | False | 1 | ROZPOCET
29 | K | 997221861 | Poplatek za uložení stavebního odpadu na recyklační skládce (skládkovné) z prostého betonu zatříděného do Katalogu odpadů pod kódem 17 01 01 | t | 260.179 |  | 0 | CS ÚRS 2025 02 |  | základní |  | 0 | 0 | 0 | 0 | 0 | 4 | K | 2 |  |  |  | ROZPOCET | 0 | 0 | 0 | 0 | 0 | 1 | 0 | 4 | 598092685
| Online PSC |  | https://podminky.urs.cz/item/CS_URS_2025_02/997221861 | [14 empty] | Online PSC | 2
| VV |  | 289,088*0,9 'Přepočtené koeficientem množství |  | 260.179 | [12 empty] | VV | 2 | 2 | False | 1 | ROZPOCET
30 | K | 997221873 | Poplatek za uložení stavebního odpadu na recyklační skládce (skládkovné) zeminy a kamení zatříděného do Katalogu odpadů pod kódem 17 05 04 | t | 83.352 |  | 0 | CS ÚRS 2025 02 |  | základní |  | 0 | 0 | 0 | 0 | 0 | 4 | K | 2 |  |  |  | ROZPOCET | 0 | 0 | 0 | 0 | 0 | 1 | 0 | 4 | -1736122179
| Online PSC |  | https://podminky.urs.cz/item/CS_URS_2025_02/997221873 | [14 empty] | Online PSC | 2
| D | 998 | Přesun hmot |  |  |  | 0 |  |  |  |  | 0 |  | 0 |  | 0 | 1 | D | 1 |  |  |  | ROZPOCET | [6 empty] | 0
31 | K | 998222012 | Přesun hmot pro tělovýchovné plochy dopravní vzdálenost do 200 m | t | 14.412 |  | 0 | CS ÚRS 2025 02 |  | základní |  | 0 | 0 | 0 | 0 | 0 | 4 | K | 2 |  |  |  | ROZPOCET | 0 | 0 | 0 | 0 | 0 | 1 | 0 | 4 | 520032441
| Online PSC |  | https://podminky.urs.cz/item/CS_URS_2025_02/998222012 | [14 empty] | Online PSC | 2

## SO 02.1 - Architektonicko...
{c3a5d839-f0e3-4a63-864e-75b9ca3ee5b2}
2
| KRYCÍ LIST SOUPISU PRACÍ | [7 empty] | v --- níže se nacházejí doplnkové a pomocné údaje k sestavám --- v | [8 empty] | False
Stavba:
Základní a mateřská škola Petra Strozziho
Objekt:
B - Stavební objekty a technická a technologická zařízení
Soupis:
SO 02 - Učebnový pavilon
Úroveň 3:
SO 02.1 - Architektonicko-stavební řešení
| KSO: |  |  |  |  | CC-CZ:
| Místo: |  | Praha 8 |  |  | Datum: | 14. 10. 2025
| Zadavatel: |  |  |  |  | IČ: | 00639524
|  | Servisní středisko MČ Praha 8 |  |  |  | DIČ: | CZ00639524
| Účastník: |  |  |  |  | IČ: | Vyplň údaj
|  | Vyplň údaj |  |  |  | DIČ: | Vyplň údaj
| Projektant: |  |  |  |  | IČ: | 26760312
|  | d plus projektová a inženýrská a.s. |  |  |  | DIČ: | CZ26760312
| Zpracovatel: |  |  |  |  | IČ: | 26760312
|  | d plus projektová a inženýrská a.s. |  |  |  | DIČ: | CZ26760312
Poznámka:
Soupis prací je sestaven s využitím Cenové soustavy ÚRS. Položky, které pochází z této cenové soustavy, jsou ve sloupci 'Cenová soustava' označeny popisem 'CS ÚRS' a úrovní příslušného kalendářního pololetí. Veškeré další informace vymezující popis a podmínky použití těchto položek z Cenové soustavy, které nejsou uvedeny přímo v soupisu prací, jsou neomezeně dálkově k dispozici na webu podminky.urs.cz. Položky, pokud není uvedeno jinak, obsahují veškeré náklady na provedení dle projektu, norem a předpisů výrobců, tzn. dodávku, montáž a montážní prostředky, kotevní a spojovací prvky, přesuny a dopravu, systémové detaily, profily a řešení, povrchovou úpravu, pomocné lešení a přípravné práce (pokud nejsou uvedeny zvlášť). Podrobná specifikace položek je obsažena v projektové dokumentaci (zejména výrobků, výplní otvorů a finálních povrchů v příslušných tabulkách a technických zprávách), která je nedílnou součástí zadávací dokumentace. Pokud není uveden výkaz výměr, byly hodnoty převzaty přímo z tabulek v projektu a CAD systémů. Pokud se v položkách objeví obchodní název, je uveden pouze orientačně, jako příklad. Rozpočet je nedílnou součástí Projektové dokumentace a při jeho ocenění musí zhotovitel brát v potaz veškeré specifikace z Projektové dokumentace.
| Cena bez DPH | [5 empty] | 0
|  |  | Základ daně |  |  | Sazba daně | Výše daně
| DPH | základní | 0 |  |  | 21% | 0
|  | snížená | 0 |  |  | 12% | 0
|  | zákl. přenesená | 0 |  |  | 21% | 0
|  | sníž. přenesená | 0 |  |  | 12% | 0
|  | nulová | 0 |  |  | 0% | 0
| Cena s DPH |  |  | v | CZK |  | 0
REKAPITULACE ČLENĚNÍ SOUPISU PRACÍ
Stavba:
Základní a mateřská škola Petra Strozziho
Objekt:
B - Stavební objekty a technická a technologická zařízení
Soupis:
SO 02 - Učebnový pavilon
Úroveň 3:
SO 02.1 - Architektonicko-stavební řešení
Místo: |  |  | Praha 8 |  |  | Datum: | 14. 10. 2025
Zadavatel: |  |  | Servisní středisko MČ Praha 8 |  |  | Projektant: | d plus projektová a inženýrská a.s.
Účastník: |  |  | Vyplň údaj |  |  | Zpracovatel: | d plus projektová a inženýrská a.s.
Kód dílu - Popis | [6 empty] | Cena celkem [CZK]
Náklady stavby celkem | [6 empty] | 0 | [11 empty] | -1
| HSV - Práce a dodávky HSV | [5 empty] | 0
| 1 - Zemní práce | [5 empty] | 0
| 2 - Zakládání | [5 empty] | 0
| 3 - Svislé a kompletní konstrukce | [5 empty] | 0
| 4 - Vodorovné konstrukce | [5 empty] | 0
| 6 - Úpravy povrchů, podlahy a osazování výplní | [5 empty] | 0
| 9 - Ostatní konstrukce a práce, bourání | [5 empty] | 0
| 997 - Přesun sutě | [5 empty] | 0
| 998 - Přesun hmot | [5 empty] | 0
| PSV - Práce a dodávky PSV | [5 empty] | 0
| 711 - Izolace proti vodě, vlhkosti a plynům | [5 empty] | 0
| 712 - Povlakové krytiny | [5 empty] | 0
| 713 - Izolace tepelné | [5 empty] | 0
| 714 - Akustická a protiotřesová opatření | [5 empty] | 0
| 721 - Zdravotechnika - vnitřní kanalizace | [5 empty] | 0
| 725 - Zdravotechnika - zařizovací předměty | [5 empty] | 0
| 762 - Konstrukce tesařské | [5 empty] | 0
| 763 - Konstrukce suché výstavby | [5 empty] | 0
| 764 - Konstrukce klempířské | [5 empty] | 0
| 766 - Konstrukce truhlářské | [5 empty] | 0
| 767 - Konstrukce zámečnické | [5 empty] | 0
| 771 - Podlahy z dlaždic | [5 empty] | 0
| 772 - Podlahy z kamene | [5 empty] | 0
| 775 - Podlahy skládané | [5 empty] | 0
| 776 - Podlahy povlakové | [5 empty] | 0
| 781 - Dokončovací práce - obklady | [5 empty] | 0
| 783 - Dokončovací práce - nátěry | [5 empty] | 0
| 784 - Dokončovací práce - malby a tapety | [5 empty] | 0
| 786 - Dokončovací práce - čalounické úpravy | [5 empty] | 0
| M - Práce a dodávky M | [5 empty] | 0
| 33-M - Montáže dopr.zaříz.,sklad. zař. a váh | [5 empty] | 0
SOUPIS PRACÍ
Stavba:
Základní a mateřská škola Petra Strozziho
Objekt:
B - Stavební objekty a technická a technologická zařízení
Soupis:
SO 02 - Učebnový pavilon
Úroveň 3:
SO 02.1 - Architektonicko-stavební řešení
Místo: |  |  | Praha 8 |  |  | Datum: | 14. 10. 2025
Zadavatel: |  |  | Servisní středisko MČ Praha 8 |  |  | Projektant: | d plus projektová a inženýrská a.s.
Účastník: |  |  | Vyplň údaj |  |  | Zpracovatel: | d plus projektová a inženýrská a.s.
PČ | Typ | Kód | Popis | MJ | Množství | J.cena [CZK] | Cena celkem [CZK] | Cenová soustava |  | DPH | J. Nh [h] | Nh celkem [h] | J. hmotnost [t] | Hmotnost celkem [t] | J. suť [t] | Suť Celkem [t]
Náklady soupisu celkem | [6 empty] | 0 |  |  |  |  | 0 |  | 3386.9465 |  | 31.7972 |  | D | -1 | [10 empty] | 0
| D | HSV | Práce a dodávky HSV |  |  |  | 0 |  |  |  |  | 0 |  | 3311.7382 |  | 31.7373 | 1 | D | 0 |  |  |  | ROZPOCET | [6 empty] | 0
| D | 1 | Zemní práce |  |  |  | 0 |  |  |  |  | 0 |  | 281.0016 |  | 0 | 1 | D | 1 |  |  |  | ROZPOCET | [6 empty] | 0
1 | K | 131151206 | Hloubení zapažených jam a zářezů strojně s urovnáním dna do předepsaného profilu a spádu v hornině třídy těžitelnosti I skupiny 1 a 2 přes 1 000 do 5 000 m3 | m3 | 1733.168 |  | 0 | CS ÚRS 2025 02 |  | základní |  | 0 | 0 | 0 | 0 | 0 | 4 | K | 2 |  |  |  | ROZPOCET | 0 | 0 | 0 | 0 | 0 | 1 | 0 | 4 | -372146636
| Online PSC |  | https://podminky.urs.cz/item/CS_URS_2025_02/131151206 | [14 empty] | Online PSC | 2
| VV |  | výkop budova | [14 empty] | VV | 2 | 1 | True | 0 | ROZPOCET
| VV |  | (25,15+2,0)*(18,805+2,0)*2,50 |  | 1412.139 | [12 empty] | VV | 2 | 2 | True | 0 | ROZPOCET
| VV |  | (4,70+1,0)*(8,20+1,0)*0,50 |  | 26.22 | [12 empty] | VV | 2 | 2 | True | 0 | ROZPOCET
| VV |  | 2,725*2,45*0,80 "výtahová šachta |  | 5.341 | [12 empty] | VV | 2 | 2 | True | 0 | ROZPOCET
| VV |  | výkop pro jímku | [14 empty] | VV | 2 | 1 | True | 0 | ROZPOCET
| VV |  | (2,60+0,60*2)*(1,60+0,60*2)*2,50 |  | 26.6 | [12 empty] | VV | 2 | 2 | True | 0 | ROZPOCET
| VV |  | Mezisoučet |  | 1470.3 | [12 empty] | VV | 2 | 3 | True | 0 | ROZPOCET
| VV |  | obnažení kabelovodu přesahujícího obvod výkopu jámy pro budovu | [14 empty] | VV | 2 | 1 | True | 0 | ROZPOCET
| VV |  | 3,10*2,20*9,0-1,00*1,00*9 |  | 52.38 | [12 empty] | VV | 2 | 2 | True | 0 | ROZPOCET
| VV |  | výkop pro vnitroareálový rozvod | [14 empty] | VV | 2 | 1 | True | 0 | ROZPOCET
| VV |  | (2,0+2,70)/2*0,70*27,0+(2,0+3,90)/2*0,70*16,50 |  | 78.488 | [12 empty] | VV | 2 | 2 | True | 0 | ROZPOCET
| VV |  | výkop pro akumulační nádrž | [14 empty] | VV | 2 | 1 | True | 0 | ROZPOCET
| VV |  | 6,0*5,5*4,0 |  | 132 | [12 empty] | VV | 2 | 2 | True | 0 | ROZPOCET
| VV |  | Součet |  | 1733.168 | [12 empty] | VV | 2 | 4 | True | 1 | ROZPOCET
2 | K | 131151204 | Hloubení zapažených jam a zářezů strojně s urovnáním dna do předepsaného profilu a spádu v hornině třídy těžitelnosti I skupiny 1 a 2 přes 100 do 500 m3 | m3 | 116.825 |  | 0 | CS ÚRS 2025 02 |  | základní |  | 0 | 0 | 0 | 0 | 0 | 4 | K | 2 |  |  |  | ROZPOCET | 0 | 0 | 0 | 0 | 0 | 1 | 0 | 4 | 408163993
| Online PSC |  | https://podminky.urs.cz/item/CS_URS_2025_02/131151204 | [14 empty] | Online PSC | 2
| VV |  | 75,0 "ÚT |  | 75 | [12 empty] | VV | 2 | 2 | True | 0 | ROZPOCET
| VV |  | 0,35*0,80*5,0 "silnoproud |  | 1.4 | [12 empty] | VV | 2 | 2 | True | 0 | ROZPOCET
| VV |  | 0,35*0,7*165,0 "slaboproud |  | 40.425 | [12 empty] | VV | 2 | 2 | True | 0 | ROZPOCET
| VV |  | Součet |  | 116.825 | [12 empty] | VV | 2 | 4 | True | 1 | ROZPOCET
3 | K | 132154205 | Hloubení zapažených rýh šířky přes 800 do 2 000 mm strojně s urovnáním dna do předepsaného profilu a spádu v hornině třídy těžitelnosti I skupiny 1 a 2 přes 500 do 1 000 m3 | m3 | 113.528 |  | 0 | CS ÚRS 2025 02 |  | základní |  | 0 | 0 | 0 | 0 | 0 | 4 | K | 2 |  |  |  | ROZPOCET | 0 | 0 | 0 | 0 | 0 | 1 | 0 | 4 | 1779213237
| Online PSC |  | https://podminky.urs.cz/item/CS_URS_2025_02/132154205 | [14 empty] | Online PSC | 2
| VV |  | základy -5,25/4,45 | [14 empty] | VV | 2 | 1 | True | 0 | ROZPOCET
| VV |  | (3,55+0,30+7,65+0,15+2,73+5,20+0,50)*0,80*0,80 |  | 12.851 | [12 empty] | VV | 2 | 2 | True | 0 | ROZPOCET
| VV |  | (1,43+1,85)*0,50*0,80 |  | 1.312 | [12 empty] | VV | 2 | 2 | True | 0 | ROZPOCET
| VV |  | 0,15*0,55*0,80 |  | 0.066 | [12 empty] | VV | 2 | 2 | True | 0 | ROZPOCET
| VV |  | základy -5,25/4,00 | [14 empty] | VV | 2 | 1 | True | 0 | ROZPOCET
| VV |  | 1,975*0,55*1,25 |  | 1.358 | [12 empty] | VV | 2 | 2 | True | 0 | ROZPOCET
| VV |  | (0,70+2,10)*0,50*1,25 |  | 1.75 | [12 empty] | VV | 2 | 2 | True | 0 | ROZPOCET
| VV |  | 1,50*0,80*1,25 |  | 1.5 | [12 empty] | VV | 2 | 2 | True | 0 | ROZPOCET
| VV |  | základy -4,80/4,00 | [14 empty] | VV | 2 | 1 | True | 0 | ROZPOCET
| VV |  | ((25,15+18,705)*2-4,15-8,10)*0,80*0,80 |  | 48.294 | [12 empty] | VV | 2 | 2 | True | 0 | ROZPOCET
| VV |  | (7,045*2+11,10+17,505+17,45+6,45+5,90)*0,80*0,80 |  | 46.397 | [12 empty] | VV | 2 | 2 | True | 0 | ROZPOCET
| VV |  | Součet |  | 113.528 | [12 empty] | VV | 2 | 4 | True | 1 | ROZPOCET
4 | K | 151711111 | Osazení ocelových zápor pro pažení hloubených vykopávek do předem provedených vrtů se zabetonováním spodního konce, s případným obsypem zápory pískem délky od 0 do 8 m | m | 345.2 |  | 0 | CS ÚRS 2025 02 |  | základní |  | 0 | 0.00102 | 0.3521 | 0 | 0 | 4 | K | 2 |  |  |  | ROZPOCET | 0 | 0 | 0 | 0 | 0 | 1 | 0 | 4 | 583561400
| Online PSC |  | https://podminky.urs.cz/item/CS_URS_2025_02/151711111 | [14 empty] | Online PSC | 2
| VV |  | 7,4*43 "IPE 360 |  | 318.2 | [12 empty] | VV | 2 | 2 | True | 0 | ROZPOCET
| VV |  | 4,50*6 "IPE 270 |  | 27 | [12 empty] | VV | 2 | 2 | True | 0 | ROZPOCET
| VV |  | Součet |  | 345.2 | [12 empty] | VV | 2 | 4 | True | 1 | ROZPOCET
5 | M | 13011016 | ocel profilová jakost S235JR (11 375) průřez IPE 360 | t | 18.137 |  | 0 | CS ÚRS 2025 02 |  | základní |  | 0 | 1 | 18.137 | 0 | 0 | 8 | M | 2 |  |  |  | ROZPOCET | 0 | 0 | 0 | 0 | 0 | 1 | 0 | 4 | 1794945694
| VV |  | 43*7,4*0,057 |  | 18.137 | [12 empty] | VV | 2 | 2 | True | 0 | ROZPOCET
| VV |  | Součet |  | 18.137 | [12 empty] | VV | 2 | 4 | True | 1 | ROZPOCET
6 | M | 13010758 | ocel profilová jakost S235JR (11 375) průřez IPE 270 | t | 0.999 |  | 0 | CS ÚRS 2025 02 |  | základní |  | 0 | 1 | 0.999 | 0 | 0 | 8 | M | 2 |  |  |  | ROZPOCET | 0 | 0 | 0 | 0 | 0 | 1 | 0 | 4 | 205399365
| VV |  | 4,50*6*0,037 |  | 0.999 | [12 empty] | VV | 2 | 2 | True | 0 | ROZPOCET
| VV |  | Součet |  | 0.999 | [12 empty] | VV | 2 | 4 | True | 1 | ROZPOCET
7 | M | 58932563 | beton C 16/20 X0,XC1-2 kamenivo frakce 0/8 | m3 | 60.984 |  | 0 | CS ÚRS 2025 02 |  | základní |  | 0 | 2.234 | 136.2383 | 0 | 0 | 8 | M | 2 |  |  |  | ROZPOCET | 0 | 0 | 0 | 0 | 0 | 1 | 0 | 4 | 1787328169
| VV |  | (4,70*35+3,20*8)*3,14*0,31*0,31 |  | 57.363 | [12 empty] | VV | 2 | 2 | True | 0 | ROZPOCET
| VV |  | 2,0*6*3,14*0,31*0,31 |  | 3.621 | [12 empty] | VV | 2 | 2 | True | 0 | ROZPOCET
| VV |  | Součet |  | 60.984 | [12 empty] | VV | 2 | 4 | True | 1 | ROZPOCET
8 | K | 151711121 | Osazení ocelových zápor pro pažení hloubených vykopávek do předem provedených vrtů se zabetonováním spodního konce, s případným obsypem zápory pískem délky od 0 do 14 m | m | 138.8 |  | 0 | CS ÚRS 2025 02 |  | základní |  | 0 | 0.00088 | 0.12214 | 0 | 0 | 4 | K | 2 |  |  |  | ROZPOCET | 0 | 0 | 0 | 0 | 0 | 1 | 0 | 4 | -573212230
| Online PSC |  | https://podminky.urs.cz/item/CS_URS_2025_02/151711121 | [14 empty] | Online PSC | 2
| VV |  | 9,2*14+5,0*2 "IPE 400 |  | 138.8 | [12 empty] | VV | 2 | 2 | True | 0 | ROZPOCET
| VV |  | Součet |  | 138.8 | [12 empty] | VV | 2 | 4 | True | 1 | ROZPOCET
9 | M | 13011017 | ocel profilová jakost S235JR (11 375) průřez IPE 400 | t | 9.867 |  | 0 | CS ÚRS 2025 02 |  | základní |  | 0 | 1 | 9.867 | 0 | 0 | 8 | M | 2 |  |  |  | ROZPOCET | 0 | 0 | 0 | 0 | 0 | 1 | 0 | 4 | 418790791
| VV |  | (9,5*14+5,0*2)*0,069 |  | 9.867 | [12 empty] | VV | 2 | 2 | True | 0 | ROZPOCET
| VV |  | Součet |  | 9.867 | [12 empty] | VV | 2 | 4 | True | 1 | ROZPOCET
10 | M | 58932563 | beton C 16/20 X0,XC1-2 kamenivo frakce 0/8 | m3 | 28.244 |  | 0 | CS ÚRS 2025 02 |  | základní |  | 0 | 2.234 | 63.0971 | 0 | 0 | 8 | M | 2 |  |  |  | ROZPOCET | 0 | 0 | 0 | 0 | 0 | 1 | 0 | 4 | 892373225
| VV |  | 3,14*0,31*0,31*(6,0*14+4,8*2) |  | 28.244 | [12 empty] | VV | 2 | 2 | True | 0 | ROZPOCET
| VV |  | Součet |  | 28.244 | [12 empty] | VV | 2 | 4 | True | 1 | ROZPOCET
11 | K | 151713111 | Vrchní kotvení zápor na povrch výkopové jámy s provedením kotevních bloků z betonu nebo se zaberaněním ocelových pilot, případně s provedením vrtů a jejich výplní betonem, s dodáním hmot při délce zápory do 8 m zřízení | kus | 2 |  | 0 | CS ÚRS 2025 02 |  | základní |  | 0 | 3.7098 | 7.4196 | 0 | 0 | 4 | K | 2 |  |  |  | ROZPOCET | 0 | 0 | 0 | 0 | 0 | 1 | 0 | 4 | 1985214009
| Online PSC |  | https://podminky.urs.cz/item/CS_URS_2025_02/151713111 | [14 empty] | Online PSC | 2
| VV |  | "Zápora č. 58, 59 - kotvení pomocí táhel" 2 |  | 2 | [12 empty] | VV | 2 | 2 | True | 1 | ROZPOCET
12 | K | 151713112 | Vrchní kotvení zápor na povrch výkopové jámy s provedením kotevních bloků z betonu nebo se zaberaněním ocelových pilot, případně s provedením vrtů a jejich výplní betonem, s dodáním hmot při délce zápory do 8 m odstranění | kus | 2 |  | 0 | CS ÚRS 2025 02 |  | základní |  | 0 | 0 | 0 | 0 | 0 | 4 | K | 2 |  |  |  | ROZPOCET | 0 | 0 | 0 | 0 | 0 | 1 | 0 | 4 | 33019079
| Online PSC |  | https://podminky.urs.cz/item/CS_URS_2025_02/151713112 | [14 empty] | Online PSC | 2
13 | K | 151721111 | Pažení do ocelových zápor bez ohledu na druh pažin, s odstraněním pažení, hloubky výkopu do 4 m | m2 | 332.075 |  | 0 | CS ÚRS 2025 02 |  | základní |  | 0 | 0.0264 | 8.7668 | 0 | 0 | 4 | K | 2 |  |  |  | ROZPOCET | 0 | 0 | 0 | 0 | 0 | 1 | 0 | 4 | 280620261
| Online PSC |  | https://podminky.urs.cz/item/CS_URS_2025_02/151721111 | [14 empty] | Online PSC | 2
| VV |  | výkop budova | [14 empty] | VV | 2 | 1 | True | 0 | ROZPOCET
| VV |  | ((25,15+2,0)+(18,805+2,0))*2*2,50-5,5*2,50 |  | 226.025 | [12 empty] | VV | 2 | 2 | True | 0 | ROZPOCET
| VV |  | ((4,70+1,0)+(8,20+1,0))*0,50 |  | 7.45 | [12 empty] | VV | 2 | 2 | True | 0 | ROZPOCET
| VV |  | (3,0+2,20)*2*2,75 |  | 28.6 | [12 empty] | VV | 2 | 2 | True | 0 | ROZPOCET
| VV |  | výkop pro akumulační nádrž | [14 empty] | VV | 2 | 1 | True | 0 | ROZPOCET
| VV |  | (6,0+5,5+6,0)*4,0 |  | 70 | [12 empty] | VV | 2 | 2 | True | 0 | ROZPOCET
| VV |  | Součet |  | 332.075 | [12 empty] | VV | 2 | 4 | True | 1 | ROZPOCET
14 | K | 153891112 | Osazení a rozebrání ocelové roznášecí konstrukce z válcovaných profilů a plechů pod kotvy, trny nebo táhla při osazení, o hmotnosti jednotlivých částí konstrukce přes 40 do 200 kg | kg | 1983.976 |  | 0 | CS ÚRS 2025 02 |  | základní |  | 0 | 9e-05 | 0.17856 | 0 | 0 | 4 | K | 2 |  |  |  | ROZPOCET | 0 | 0 | 0 | 0 | 0 | 1 | 0 | 4 | 876781786
| Online PSC |  | https://podminky.urs.cz/item/CS_URS_2025_02/153891112 | [14 empty] | Online PSC | 2
| VV |  | "U 300 - u akumulační jímky" | [14 empty] | VV | 2 | 1 | True | 0 | ROZPOCET
| VV |  | (1,9+6,0+6,8+6,0+1,9)*46,2 |  | 1044.12 | [12 empty] | VV | 2 | 2 | True | 0 | ROZPOCET
| VV |  | "Tr 194/10 - u akumulační jímky" | [14 empty] | VV | 2 | 1 | True | 0 | ROZPOCET
| VV |  | (2,5+6,2+2,5)*45,38 |  | 508.256 | [12 empty] | VV | 2 | 2 | True | 0 | ROZPOCET
| VV |  | "U 240 - u šachty" | [14 empty] | VV | 2 | 1 | True | 0 | ROZPOCET
| VV |  | (4,0+2,5)*2*33,2 |  | 431.6 | [12 empty] | VV | 2 | 2 | True | 0 | ROZPOCET
| VV |  | Součet |  | 1983.976 | [12 empty] | VV | 2 | 4 | True | 1 | ROZPOCET
15 | M | 13010830 | ocel profilová jakost S235JR (11 375) průřez U (UPN) 240 | t | 0.436 |  | 0 | CS ÚRS 2025 02 |  | základní |  | 0 | 1 | 0.436 | 0 | 0 | 8 | M | 2 |  |  |  | ROZPOCET | 0 | 0 | 0 | 0 | 0 | 1 | 0 | 4 | -1259134180
| VV |  | (4,0+2,5)*2*33,2*0,001 |  | 0.432 | [12 empty] | VV | 2 | 2 | True | 1 | ROZPOCET
| VV |  | 0,432*1,01 'Přepočtené koeficientem množství |  | 0.436 | [12 empty] | VV | 2 | 2 | False | 1 | ROZPOCET
16 | M | 13010836 | ocel profilová jakost S235JR (11 375) průřez U (UPN) 300 | t | 1.054 |  | 0 | CS ÚRS 2025 02 |  | základní |  | 0 | 1 | 1.054 | 0 | 0 | 8 | M | 2 |  |  |  | ROZPOCET | 0 | 0 | 0 | 0 | 0 | 1 | 0 | 4 | 881675285
| VV |  | (1,9+6,0+6,8+6,0+1,9)*46,2*0,001 |  | 1.044 | [12 empty] | VV | 2 | 2 | True | 1 | ROZPOCET
| VV |  | 1,044*1,01 'Přepočtené koeficientem množství |  | 1.054 | [12 empty] | VV | 2 | 2 | False | 1 | ROZPOCET
17 | M | 55283928 | trubka ocelová bezešvá hladká jakost 11 353 194x10,0mm | m | 11.312 |  | 0 | CS ÚRS 2025 02 |  | základní |  | 0 | 0.03572 | 0.40406 | 0 | 0 | 8 | M | 2 |  |  |  | ROZPOCET | 0 | 0 | 0 | 0 | 0 | 1 | 0 | 4 | -1791656140
| VV |  | 2,5+6,2+2,5 |  | 11.2 | [12 empty] | VV | 2 | 2 | True | 1 | ROZPOCET
| VV |  | 11,2*1,01 'Přepočtené koeficientem množství |  | 11.312 | [12 empty] | VV | 2 | 2 | False | 1 | ROZPOCET
18 | K | 153891121 | Osazení a rozebrání ocelové roznášecí konstrukce z válcovaných profilů a plechů pod kotvy, trny nebo táhla rozebrání, o hmotnosti do 200 kg | kg | 1983.976 |  | 0 | CS ÚRS 2025 02 |  | základní |  | 0 | 0 | 0 | 0 | 0 | 4 | K | 2 |  |  |  | ROZPOCET | 0 | 0 | 0 | 0 | 0 | 1 | 0 | 4 | 982350911
| Online PSC |  | https://podminky.urs.cz/item/CS_URS_2025_02/153891121 | [14 empty] | Online PSC | 2
19 | K | 162351103 | Vodorovné přemístění výkopku nebo sypaniny po suchu na obvyklém dopravním prostředku, bez naložení výkopku, avšak se složením bez rozhrnutí z horniny třídy těžitelnosti I skupiny 1 až 3 na vzdálenost přes 50 do 500 m | m3 | 1381.599 |  | 0 | CS ÚRS 2025 02 |  | základní |  | 0 | 0 | 0 | 0 | 0 | 4 | K | 2 |  |  |  | ROZPOCET | 0 | 0 | 0 | 0 | 0 | 1 | 0 | 4 | 1185695636
| Online PSC |  | https://podminky.urs.cz/item/CS_URS_2025_02/162351103 | [14 empty] | Online PSC | 2
| VV |  | zemina na meziskládku a zpětný zásyp | [14 empty] | VV | 2 | 1 | True | 0 | ROZPOCET
| VV |  | 682,317*2 |  | 1364.634 | [12 empty] | VV | 2 | 2 | True | 0 | ROZPOCET
| VV |  | štěrkopísek - obsyp | [14 empty] | VV | 2 | 1 | True | 0 | ROZPOCET
| VV |  | 16,965 |  | 16.965 | [12 empty] | VV | 2 | 2 | True | 0 | ROZPOCET
| VV |  | Součet |  | 1381.599 | [12 empty] | VV | 2 | 4 | True | 1 | ROZPOCET
20 | K | 162751117 | Vodorovné přemístění výkopku nebo sypaniny po suchu na obvyklém dopravním prostředku, bez naložení výkopku, avšak se složením bez rozhrnutí z horniny třídy těžitelnosti I skupiny 1 až 3 na vzdálenost přes 9 000 do 10 000 m | m3 | 1149.204 |  | 0 | CS ÚRS 2025 02 |  | základní |  | 0 | 0 | 0 | 0 | 0 | 4 | K | 2 |  |  |  | ROZPOCET | 0 | 0 | 0 | 0 | 0 | 1 | 0 | 4 | 1992734657
| Online PSC |  | https://podminky.urs.cz/item/CS_URS_2025_02/162751117 | [14 empty] | Online PSC | 2
| VV |  | přebytečná zemina na skládku | [14 empty] | VV | 2 | 1 | True | 0 | ROZPOCET
| VV |  | 1601,168+113,528+116,825 |  | 1831.521 | [12 empty] | VV | 2 | 2 | True | 0 | ROZPOCET
| VV |  | -682,317 |  | -682.317 | [12 empty] | VV | 2 | 2 | True | 0 | ROZPOCET
| VV |  | Součet |  | 1149.204 | [12 empty] | VV | 2 | 4 | True | 1 | ROZPOCET
21 | K | 162751119 | Vodorovné přemístění výkopku nebo sypaniny po suchu na obvyklém dopravním prostředku, bez naložení výkopku, avšak se složením bez rozhrnutí z horniny třídy těžitelnosti I skupiny 1 až 3 na vzdálenost Příplatek k ceně za každých dalších i započatých 1 000 m | m3 | 11492.04 |  | 0 | CS ÚRS 2025 02 |  | základní |  | 0 | 0 | 0 | 0 | 0 | 4 | K | 2 |  |  |  | ROZPOCET | 0 | 0 | 0 | 0 | 0 | 1 | 0 | 4 | -1514051722
| Online PSC |  | https://podminky.urs.cz/item/CS_URS_2025_02/162751119 | [14 empty] | Online PSC | 2
| VV |  | 1149,204*10 'Přepočtené koeficientem množství |  | 11492.04 | [12 empty] | VV | 2 | 2 | False | 1 | ROZPOCET
22 | K | 162751137 | Vodorovné přemístění výkopku nebo sypaniny po suchu na obvyklém dopravním prostředku, bez naložení výkopku, avšak se složením bez rozhrnutí z horniny třídy těžitelnosti II skupiny 4 a 5 na vzdálenost přes 9 000 do 10 000 m | m3 | 233.216 |  | 0 | CS ÚRS 2025 02 |  | základní |  | 0 | 0 | 0 | 0 | 0 | 4 | K | 2 |  |  |  | ROZPOCET | 0 | 0 | 0 | 0 | 0 | 1 | 0 | 4 | 1640374276
| Online PSC |  | https://podminky.urs.cz/item/CS_URS_2025_02/162751137 | [14 empty] | Online PSC | 2
| VV |  | "Zemina z vrtů na skládku" | [14 empty] | VV | 2 | 1 | True | 0 | ROZPOCET
| VV |  | "Zápory" 472,2*Pi*(0,31)^2 |  | 142.561 | [12 empty] | VV | 2 | 2 | True | 0 | ROZPOCET
| VV |  | "Piloty" (89,5+53,0)*Pi*(0,45)^2 |  | 90.655 | [12 empty] | VV | 2 | 2 | True | 0 | ROZPOCET
| VV |  | Součet |  | 233.216 | [12 empty] | VV | 2 | 4 | True | 1 | ROZPOCET
23 | K | 162751139 | Vodorovné přemístění výkopku nebo sypaniny po suchu na obvyklém dopravním prostředku, bez naložení výkopku, avšak se složením bez rozhrnutí z horniny třídy těžitelnosti II skupiny 4 a 5 na vzdálenost Příplatek k ceně za každých dalších i započatých 1 000 m | m3 | 2332.16 |  | 0 | CS ÚRS 2025 02 |  | základní |  | 0 | 0 | 0 | 0 | 0 | 4 | K | 2 |  |  |  | ROZPOCET | 0 | 0 | 0 | 0 | 0 | 1 | 0 | 4 | -920488220
| Online PSC |  | https://podminky.urs.cz/item/CS_URS_2025_02/162751139 | [14 empty] | Online PSC | 2
| VV |  | 233,216*10 'Přepočtené koeficientem množství |  | 2332.16 | [12 empty] | VV | 2 | 2 | False | 1 | ROZPOCET
24 | K | 167151111 | Nakládání, skládání a překládání neulehlého výkopku nebo sypaniny strojně nakládání, množství přes 100 m3, z hornin třídy těžitelnosti I, skupiny 1 až 3 | m3 | 699.282 |  | 0 | CS ÚRS 2025 02 |  | základní |  | 0 | 0 | 0 | 0 | 0 | 4 | K | 2 |  |  |  | ROZPOCET | 0 | 0 | 0 | 0 | 0 | 1 | 0 | 4 | -287115035
| Online PSC |  | https://podminky.urs.cz/item/CS_URS_2025_02/167151111 | [14 empty] | Online PSC | 2
| VV |  | 682,317+16,965 |  | 699.282 | [12 empty] | VV | 2 | 2 | True | 0 | ROZPOCET
| VV |  | Součet |  | 699.282 | [12 empty] | VV | 2 | 4 | True | 1 | ROZPOCET
25 | K | 167151112 | Nakládání, skládání a překládání neulehlého výkopku nebo sypaniny strojně nakládání, množství přes 100 m3, z hornin třídy těžitelnosti II, skupiny 4 a 5 | m3 | 233.216 |  | 0 | CS ÚRS 2025 02 |  | základní |  | 0 | 0 | 0 | 0 | 0 | 4 | K | 2 |  |  |  | ROZPOCET | 0 | 0 | 0 | 0 | 0 | 1 | 0 | 4 | 939590547
| Online PSC |  | https://podminky.urs.cz/item/CS_URS_2025_02/167151112 | [14 empty] | Online PSC | 2
| VV |  | "Zemina z vrtů" | [14 empty] | VV | 2 | 1 | True | 0 | ROZPOCET
| VV |  | "Zápory" 472,2*Pi*(0,31)^2 |  | 142.561 | [12 empty] | VV | 2 | 2 | True | 0 | ROZPOCET
| VV |  | "Piloty" (89,5+53,0)*Pi*(0,45)^2 |  | 90.655 | [12 empty] | VV | 2 | 2 | True | 0 | ROZPOCET
| VV |  | Součet |  | 233.216 | [12 empty] | VV | 2 | 4 | True | 1 | ROZPOCET
26 | K | 171151103 | Uložení sypanin do násypů strojně s rozprostřením sypaniny ve vrstvách a s hrubým urovnáním zhutněných z hornin soudržných jakékoliv třídy těžitelnosti | m3 | 682.317 |  | 0 | CS ÚRS 2025 02 |  | základní |  | 0 | 0 | 0 | 0 | 0 | 4 | K | 2 |  |  |  | ROZPOCET | 0 | 0 | 0 | 0 | 0 | 1 | 0 | 4 | -472176013
| Online PSC |  | https://podminky.urs.cz/item/CS_URS_2025_02/171151103 | [14 empty] | Online PSC | 2
| VV |  | zemina na meziskládce | [14 empty] | VV | 2 | 1 | True | 0 | ROZPOCET
| VV |  | 682,317 |  | 682.317 | [12 empty] | VV | 2 | 2 | True | 0 | ROZPOCET
| VV |  | Součet |  | 682.317 | [12 empty] | VV | 2 | 4 | True | 1 | ROZPOCET
27 | K | 171201231 | Poplatek za uložení stavebního odpadu na recyklační skládce (skládkovné) zeminy a kamení zatříděného do Katalogu odpadů pod kódem 17 05 04 | t | 2343.935 |  | 0 | CS ÚRS 2025 02 |  | základní |  | 0 | 0 | 0 | 0 | 0 | 4 | K | 2 |  |  |  | ROZPOCET | 0 | 0 | 0 | 0 | 0 | 1 | 0 | 4 | -1130680225
| Online PSC |  | https://podminky.urs.cz/item/CS_URS_2025_02/171201231 | [14 empty] | Online PSC | 2
| VV |  | 1202,591*1,60 |  | 1924.146 | [12 empty] | VV | 2 | 2 | True | 0 | ROZPOCET
| VV |  | "Zemina z vrtů" 233,216*1,8 |  | 419.789 | [12 empty] | VV | 2 | 2 | True | 0 | ROZPOCET
| VV |  | Součet |  | 2343.935 | [12 empty] | VV | 2 | 4 | True | 1 | ROZPOCET
28 | K | 174151101 | Zásyp sypaninou z jakékoliv horniny strojně s uložením výkopku ve vrstvách se zhutněním jam, šachet, rýh nebo kolem objektů v těchto vykopávkách | m3 | 682.317 |  | 0 | CS ÚRS 2025 02 |  | základní |  | 0 | 0 | 0 | 0 | 0 | 4 | K | 2 |  |  |  | ROZPOCET | 0 | 0 | 0 | 0 | 0 | 1 | 0 | 4 | -383338496
| Online PSC |  | https://podminky.urs.cz/item/CS_URS_2025_02/174151101 | [14 empty] | Online PSC | 2
| VV |  | výkopek celkem | [14 empty] | VV | 2 | 1 | True | 0 | ROZPOCET
| VV |  | 1733,168+113,528 |  | 1846.696 | [12 empty] | VV | 2 | 2 | True | 0 | ROZPOCET
| VV |  | 1,0*1,0*9,0 |  | 9 | [12 empty] | VV | 2 | 2 | True | 0 | ROZPOCET
| VV |  | odečet | [14 empty] | VV | 2 | 1 | True | 0 | ROZPOCET
| VV |  | -(25,15-0,40)*(18,70-0,40)*2,45+5,70*9,20*0,50 "budova |  | -1083.446 | [12 empty] | VV | 2 | 2 | True | 0 | ROZPOCET
| VV |  | -2,725*2,45*0,80 "výtahová šachta |  | -5.341 | [12 empty] | VV | 2 | 2 | True | 0 | ROZPOCET
| VV |  | -(2,60+0,60*2)*(1,60+0,60*2)*2,60 "jímka |  | -27.664 | [12 empty] | VV | 2 | 2 | True | 0 | ROZPOCET
| VV |  | -84,525 "zákl. pasy |  | -84.525 | [12 empty] | VV | 2 | 2 | True | 0 | ROZPOCET
| VV |  | -13,05 "podsyp |  | -13.05 | [12 empty] | VV | 2 | 2 | True | 0 | ROZPOCET
| VV |  | -16,965 "obsyp |  | -16.965 | [12 empty] | VV | 2 | 2 | True | 0 | ROZPOCET
| VV |  | 116,825 "ÚT, silnoproud, slaboproud |  | 116.825 | [12 empty] | VV | 2 | 2 | True | 0 | ROZPOCET
| VV |  | odečet | [14 empty] | VV | 2 | 1 | True | 0 | ROZPOCET
| VV |  | -19,40 "podsyp |  | -19.4 | [12 empty] | VV | 2 | 2 | True | 0 | ROZPOCET
| VV |  | -Pi*(1,8)^2*3,8 "akumulační jímka |  | -38.679 | [12 empty] | VV | 2 | 2 | True | 0 | ROZPOCET
| VV |  | -Pi*(1,9)^2*0,1 "podkladní beton |  | -1.134 | [12 empty] | VV | 2 | 2 | True | 0 | ROZPOCET
| VV |  | Součet |  | 682.317 | [12 empty] | VV | 2 | 4 | True | 1 | ROZPOCET
29 | K | 175151101 | Obsypání potrubí strojně sypaninou z vhodných hornin třídy těžitelnosti I a II, skupiny 1 až 4 nebo materiálem připraveným podél výkopu ve vzdálenosti do 3 m od jeho kraje, pro jakoukoliv hloubku výkopu a míru zhutnění bez prohození sypaniny | m3 | 16.965 |  | 0 | CS ÚRS 2025 02 |  | základní |  | 0 | 0 | 0 | 0 | 0 | 4 | K | 2 |  |  |  | ROZPOCET | 0 | 0 | 0 | 0 | 0 | 1 | 0 | 4 | -837493992
| Online PSC |  | https://podminky.urs.cz/item/CS_URS_2025_02/175151101 | [14 empty] | Online PSC | 2
| VV |  | vnitroareálový rozvod | [14 empty] | VV | 2 | 1 | True | 0 | ROZPOCET
| VV |  | 2,0*(27,0+16,50)*0,30-0,21*(27,0+16,50) |  | 16.965 | [12 empty] | VV | 2 | 2 | True | 0 | ROZPOCET
| VV |  | Součet |  | 16.965 | [12 empty] | VV | 2 | 4 | True | 1 | ROZPOCET
30 | M | 58337303 | štěrkopísek frakce 0/8 | t | 33.93 |  | 0 | CS ÚRS 2025 02 |  | základní |  | 0 | 1 | 33.93 | 0 | 0 | 8 | M | 2 |  |  |  | ROZPOCET | 0 | 0 | 0 | 0 | 0 | 1 | 0 | 4 | 811420677
| VV |  | 16,965*2 "Přepočtené koeficientem množství |  | 33.93 | [12 empty] | VV | 2 | 2 | True | 1 | ROZPOCET
| D | 2 | Zakládání |  |  |  | 0 |  |  |  |  | 0 |  | 853.1305 |  | 0 | 1 | D | 1 |  |  |  | ROZPOCET | [6 empty] | 0
31 | K | 226112212 | Velkoprofilové vrty náběrovým vrtáním svislé nezapažené průměru přes 550 do 650 mm, v hl přes 5 m v hornině tř. II | m | 472.2 |  | 0 | CS ÚRS 2025 02 |  | základní |  | 0 | 3e-05 | 0.014166 | 0 | 0 | 4 | K | 2 |  |  |  | ROZPOCET | 0 | 0 | 0 | 0 | 0 | 1 | 0 | 4 | -1071838548
| Online PSC |  | https://podminky.urs.cz/item/CS_URS_2025_02/226112212 | [14 empty] | Online PSC | 2
| VV |  | 7,2*43 "ocelové zápory IPE 360 |  | 309.6 | [12 empty] | VV | 2 | 2 | True | 0 | ROZPOCET
| VV |  | 9,0*14+4,8*2 "ocelové zápory IPE 400 |  | 135.6 | [12 empty] | VV | 2 | 2 | True | 0 | ROZPOCET
| VV |  | 4,5*6 "ocelové zápory IPE 270 |  | 27 | [12 empty] | VV | 2 | 2 | True | 0 | ROZPOCET
| VV |  | Součet |  | 472.2 | [12 empty] | VV | 2 | 4 | True | 1 | ROZPOCET
32 | K | 226113112 | Velkoprofilové vrty náběrovým vrtáním svislé nezapažené průměru přes 850 do 1050 mm, v hl od 0 do 5 m v hornině tř. II | m | 89.5 |  | 0 | CS ÚRS 2025 02 |  | základní |  | 0 | 4e-05 | 0.00358 | 0 | 0 | 4 | K | 2 |  |  |  | ROZPOCET | 0 | 0 | 0 | 0 | 0 | 1 | 0 | 4 | -1565932489
| Online PSC |  | https://podminky.urs.cz/item/CS_URS_2025_02/226113112 | [14 empty] | Online PSC | 2
| VV |  | tabulka pilot - výkr.č. 04 | [14 empty] | VV | 2 | 1 | True | 0 | ROZPOCET
| VV |  | 4,0+4,5*2+4,0+4,5+4,0+4,5+3,50+4,5+4,0+4,5+5,0+3,50*2+4,5*2+4,0+5,0*2+4,5+3,5 |  | 89.5 | [12 empty] | VV | 2 | 2 | True | 0 | ROZPOCET
| VV |  | Součet |  | 89.5 | [12 empty] | VV | 2 | 4 | True | 1 | ROZPOCET
33 | K | 226113212 | Velkoprofilové vrty náběrovým vrtáním svislé nezapažené průměru přes 850 do 1050 mm, v hl přes 5 m v hornině tř. II | m | 53 |  | 0 | CS ÚRS 2025 02 |  | základní |  | 0 | 4e-05 | 0.00212 | 0 | 0 | 4 | K | 2 |  |  |  | ROZPOCET | 0 | 0 | 0 | 0 | 0 | 1 | 0 | 4 | 840632117
| Online PSC |  | https://podminky.urs.cz/item/CS_URS_2025_02/226113212 | [14 empty] | Online PSC | 2
| VV |  | tabulka pilot - výkr.č. 04 | [14 empty] | VV | 2 | 1 | True | 0 | ROZPOCET
| VV |  | 5,5*2+6,5+5,5+6,0*2+6,0+5,5+6,5 |  | 53 | [12 empty] | VV | 2 | 2 | True | 0 | ROZPOCET
| VV |  | Součet |  | 53 | [12 empty] | VV | 2 | 4 | True | 1 | ROZPOCET
34 | K | 231112113 | Zřízení výplně pilot bez vytažení pažnic nezapažených nebo zapažených bentonitovou suspenzí svislých z betonu železového, v hl od 0 do 10 m, při průměru piloty přes 650 do 1250 mm | m | 142.5 |  | 0 | CS ÚRS 2025 02 |  | základní |  | 0 | 0 | 0 | 0 | 0 | 4 | K | 2 |  |  |  | ROZPOCET | 0 | 0 | 0 | 0 | 0 | 1 | 0 | 4 | 1657201387
| Online PSC |  | https://podminky.urs.cz/item/CS_URS_2025_02/231112113 | [14 empty] | Online PSC | 2
| VV |  | tabulka pilot - výkr.č. 04 | [14 empty] | VV | 2 | 1 | True | 0 | ROZPOCET
| VV |  | 89,50+53,0 |  | 142.5 | [12 empty] | VV | 2 | 2 | True | 0 | ROZPOCET
| VV |  | Součet |  | 142.5 | [12 empty] | VV | 2 | 4 | True | 1 | ROZPOCET
35 | M | 58932935 | beton C 25/30 X0,XC1-4,XD1-2,XA1-2,XF1 kamenivo frakce 0/8 | m3 | 90.609 |  | 0 | CS ÚRS 2025 02 |  | základní |  | 0 | 2.429 | 220.0893 | 0 | 0 | 8 | M | 2 |  |  |  | ROZPOCET | 0 | 0 | 0 | 0 | 0 | 1 | 0 | 4 | 863136156
| VV |  | 3,14*0,45*0,45*142,50 |  | 90.609 | [12 empty] | VV | 2 | 2 | True | 0 | ROZPOCET
| VV |  | Součet |  | 90.609 | [12 empty] | VV | 2 | 4 | True | 1 | ROZPOCET
36 | K | 231611114 | Výztuž pilot betonovaných do země z oceli 10 505 (R) | t | 3.472 |  | 0 | CS ÚRS 2025 02 |  | základní |  | 0 | 1.1138 | 3.8671 | 0 | 0 | 4 | K | 2 |  |  |  | ROZPOCET | 0 | 0 | 0 | 0 | 0 | 1 | 0 | 4 | -667111914
| Online PSC |  | https://podminky.urs.cz/item/CS_URS_2025_02/231611114 | [14 empty] | Online PSC | 2
| VV |  | dle výkazu výztuže | [14 empty] | VV | 2 | 1 | True | 0 | ROZPOCET
| VV |  | 3,472 |  | 3.472 | [12 empty] | VV | 2 | 2 | True | 0 | ROZPOCET
| VV |  | Součet |  | 3.472 | [12 empty] | VV | 2 | 4 | True | 1 | ROZPOCET
37 | K | 271572211 | Podsyp pod základové konstrukce se zhutněním a urovnáním povrchu ze štěrkopísku netříděného | m3 | 30.123 |  | 0 | CS ÚRS 2025 02 |  | základní |  | 0 | 1.98 | 59.6435 | 0 | 0 | 4 | K | 2 |  |  |  | ROZPOCET | 0 | 0 | 0 | 0 | 0 | 1 | 0 | 4 | 1546777339
| Online PSC |  | https://podminky.urs.cz/item/CS_URS_2025_02/271572211 | [14 empty] | Online PSC | 2
| VV |  | podsyp pod základovou žlb deskou | [14 empty] | VV | 2 | 1 | True | 0 | ROZPOCET
| VV |  | (8,455*5,90*2+(0,90+4,55)*7,405+(6,655+3,65)*5,20+2,42*1,85+2,80*17,452+8,40*6,45)*0,10 |  | 30.123 | [12 empty] | VV | 2 | 2 | True | 1 | ROZPOCET
38 | K | 273313511 | Základy z betonu prostého desky z betonu kamenem neprokládaného tř. C 12/15 | m3 | 45.185 |  | 0 | CS ÚRS 2025 02 |  | základní |  | 0 | 2.301 | 103.9716 | 0 | 0 | 4 | K | 2 |  |  |  | ROZPOCET | 0 | 0 | 0 | 0 | 0 | 1 | 0 | 4 | 86766901
| Online PSC |  | https://podminky.urs.cz/item/CS_URS_2025_02/273313511 | [14 empty] | Online PSC | 2
| VV |  | podkladní betonová deska pod základovou deskou | [14 empty] | VV | 2 | 1 | True | 0 | ROZPOCET
| VV |  | (8,455*5,90*2+(0,90+4,55)*7,405+(6,655+3,65)*5,20+2,42*1,85+2,80*17,452+8,40*6,45)*0,15 |  | 45.185 | [12 empty] | VV | 2 | 2 | True | 0 | ROZPOCET
| VV |  | Součet |  | 45.185 | [12 empty] | VV | 2 | 4 | True | 1 | ROZPOCET
39 | K | 273321511 | Základy z betonu železového (bez výztuže) desky z betonu bez zvláštních nároků na prostředí tř. C 25/30 | m3 | 90.829 |  | 0 | CS ÚRS 2025 02 |  | základní |  | 0 | 2.5019 | 227.2424 | 0 | 0 | 4 | K | 2 |  |  |  | ROZPOCET | 0 | 0 | 0 | 0 | 0 | 1 | 0 | 4 | 287677851
| Online PSC |  | https://podminky.urs.cz/item/CS_URS_2025_02/273321511 | [14 empty] | Online PSC | 2
| VV |  | (25,15-0,40)*(18,70-0,40)*0,20 |  | 90.585 | [12 empty] | VV | 2 | 2 | True | 0 | ROZPOCET
| VV |  | odečet výtahu | [14 empty] | VV | 2 | 1 | True | 0 | ROZPOCET
| VV |  | -2,325*2,10*0,25 |  | -1.221 | [12 empty] | VV | 2 | 2 | True | 0 | ROZPOCET
| VV |  | dno výtahu | [14 empty] | VV | 2 | 1 | True | 0 | ROZPOCET
| VV |  | 2,325*2,10*0,30 |  | 1.465 | [12 empty] | VV | 2 | 2 | True | 0 | ROZPOCET
| VV |  | Součet |  | 90.829 | [12 empty] | VV | 2 | 4 | True | 1 | ROZPOCET
40 | K | 273351121 | Bednění základů desek zřízení | m2 | 2.655 |  | 0 | CS ÚRS 2025 02 |  | základní |  | 0 | 0.00294 | 0.0078057 | 0 | 0 | 4 | K | 2 |  |  |  | ROZPOCET | 0 | 0 | 0 | 0 | 0 | 1 | 0 | 4 | -885608978
| Online PSC |  | https://podminky.urs.cz/item/CS_URS_2025_02/273351121 | [14 empty] | Online PSC | 2
| VV |  | dno výtahu | [14 empty] | VV | 2 | 1 | True | 0 | ROZPOCET
| VV |  | (2,325+2,10)*2*0,30 |  | 2.655 | [12 empty] | VV | 2 | 2 | True | 0 | ROZPOCET
| VV |  | Součet |  | 2.655 | [12 empty] | VV | 2 | 4 | True | 1 | ROZPOCET
41 | K | 273351122 | Bednění základů desek odstranění | m2 | 2.655 |  | 0 | CS ÚRS 2025 02 |  | základní |  | 0 | 0 | 0 | 0 | 0 | 4 | K | 2 |  |  |  | ROZPOCET | 0 | 0 | 0 | 0 | 0 | 1 | 0 | 4 | 1548431213
| Online PSC |  | https://podminky.urs.cz/item/CS_URS_2025_02/273351122 | [14 empty] | Online PSC | 2
42 | K | 273361821 | Výztuž základů desek z betonářské oceli 10 505 (R) nebo BSt 500 | t | 12.716 |  | 0 | CS ÚRS 2025 02 |  | základní |  | 0 | 1.0606 | 13.4868 | 0 | 0 | 4 | K | 2 |  |  |  | ROZPOCET | 0 | 0 | 0 | 0 | 0 | 1 | 0 | 4 | 573611223
| Online PSC |  | https://podminky.urs.cz/item/CS_URS_2025_02/273361821 | [14 empty] | Online PSC | 2
| VV |  | množství výztuže 140kg/m3 | [14 empty] | VV | 2 | 1 | True | 0 | ROZPOCET
| VV |  | 90,829*0,14 |  | 12.716 | [12 empty] | VV | 2 | 2 | True | 0 | ROZPOCET
| VV |  | Součet |  | 12.716 | [12 empty] | VV | 2 | 4 | True | 1 | ROZPOCET
43 | K | 274322611 | Základy z betonu železového (bez výztuže) pasy z betonu se zvýšenými nároky na prostředí tř. C 30/37 | m3 | 84.525 |  | 0 | CS ÚRS 2025 02 |  | základní |  | 0 | 2.5019 | 211.4706 | 0 | 0 | 4 | K | 2 |  |  |  | ROZPOCET | 0 | 0 | 0 | 0 | 0 | 1 | 0 | 4 | -685912217
| Online PSC |  | https://podminky.urs.cz/item/CS_URS_2025_02/274322611 | [14 empty] | Online PSC | 2
| VV |  | základy -5,25/4,45 | [14 empty] | VV | 2 | 1 | True | 0 | ROZPOCET
| VV |  | (3,55+0,30+7,65+0,15+2,73+5,20+0,50)*0,60*0,80 |  | 9.638 | [12 empty] | VV | 2 | 2 | True | 0 | ROZPOCET
| VV |  | (1,43+1,85)*0,30*0,80 |  | 0.787 | [12 empty] | VV | 2 | 2 | True | 0 | ROZPOCET
| VV |  | 0,15*0,35*0,80 |  | 0.042 | [12 empty] | VV | 2 | 2 | True | 0 | ROZPOCET
| VV |  | základy -5,25/4,00 | [14 empty] | VV | 2 | 1 | True | 0 | ROZPOCET
| VV |  | 1,975*0,35*1,25 |  | 0.864 | [12 empty] | VV | 2 | 2 | True | 0 | ROZPOCET
| VV |  | (0,70+2,10)*0,30*1,25 |  | 1.05 | [12 empty] | VV | 2 | 2 | True | 0 | ROZPOCET
| VV |  | 1,50*0,60*1,25 |  | 1.125 | [12 empty] | VV | 2 | 2 | True | 0 | ROZPOCET
| VV |  | základy -4,80/4,00 | [14 empty] | VV | 2 | 1 | True | 0 | ROZPOCET
| VV |  | ((25,15+18,705)*2-4,15-8,10)*0,60*0,80 |  | 36.221 | [12 empty] | VV | 2 | 2 | True | 0 | ROZPOCET
| VV |  | (7,045*2+11,10+17,505+17,45+6,45+5,90)*0,60*0,80 |  | 34.798 | [12 empty] | VV | 2 | 2 | True | 0 | ROZPOCET
| VV |  | Součet |  | 84.525 | [12 empty] | VV | 2 | 4 | True | 1 | ROZPOCET
44 | K | 274351121 | Bednění základů pasů rovné zřízení | m2 | 290.032 |  | 0 | CS ÚRS 2025 02 |  | základní |  | 0 | 0.00269 | 0.78019 | 0 | 0 | 4 | K | 2 |  |  |  | ROZPOCET | 0 | 0 | 0 | 0 | 0 | 1 | 0 | 4 | 1380725567
| Online PSC |  | https://podminky.urs.cz/item/CS_URS_2025_02/274351121 | [14 empty] | Online PSC | 2
| VV |  | základy -5,25/4,45 | [14 empty] | VV | 2 | 1 | True | 0 | ROZPOCET
| VV |  | (3,55+0,30+7,65+0,15+2,73+5,20+0,50)*2*0,80 |  | 32.128 | [12 empty] | VV | 2 | 2 | True | 0 | ROZPOCET
| VV |  | (1,43+1,85)*2*0,80 |  | 5.248 | [12 empty] | VV | 2 | 2 | True | 0 | ROZPOCET
| VV |  | 0,15*2*0,80 |  | 0.24 | [12 empty] | VV | 2 | 2 | True | 0 | ROZPOCET
| VV |  | základy -5,25/4,00 | [14 empty] | VV | 2 | 1 | True | 0 | ROZPOCET
| VV |  | 1,975*2*1,25 |  | 4.938 | [12 empty] | VV | 2 | 2 | True | 0 | ROZPOCET
| VV |  | (0,70+2,10)*2*1,25 |  | 7 | [12 empty] | VV | 2 | 2 | True | 0 | ROZPOCET
| VV |  | 1,50*2*1,25 |  | 3.75 | [12 empty] | VV | 2 | 2 | True | 0 | ROZPOCET
| VV |  | základy -4,80/4,00 | [14 empty] | VV | 2 | 1 | True | 0 | ROZPOCET
| VV |  | ((25,15+18,705)*2-4,15-8,10)*2*0,80 |  | 120.736 | [12 empty] | VV | 2 | 2 | True | 0 | ROZPOCET
| VV |  | (7,045*2+11,10+17,505+17,45+6,45+5,90)*2*0,80 |  | 115.992 | [12 empty] | VV | 2 | 2 | True | 0 | ROZPOCET
| VV |  | Součet |  | 290.032 | [12 empty] | VV | 2 | 4 | True | 1 | ROZPOCET
45 | K | 274351122 | Bednění základů pasů rovné odstranění | m2 | 290.032 |  | 0 | CS ÚRS 2025 02 |  | základní |  | 0 | 0 | 0 | 0 | 0 | 4 | K | 2 |  |  |  | ROZPOCET | 0 | 0 | 0 | 0 | 0 | 1 | 0 | 4 | -488150580
| Online PSC |  | https://podminky.urs.cz/item/CS_URS_2025_02/274351122 | [14 empty] | Online PSC | 2
46 | K | 274361821 | Výztuž základů pasů z betonářské oceli 10 505 (R) nebo BSt 500 | t | 11.834 |  | 0 | CS ÚRS 2025 02 |  | základní |  | 0 | 1.0606 | 12.5514 | 0 | 0 | 4 | K | 2 |  |  |  | ROZPOCET | 0 | 0 | 0 | 0 | 0 | 1 | 0 | 4 | 1608874419
| Online PSC |  | https://podminky.urs.cz/item/CS_URS_2025_02/274361821 | [14 empty] | Online PSC | 2
| VV |  | množství výztuže 140kg/m3 | [14 empty] | VV | 2 | 1 | True | 0 | ROZPOCET
| VV |  | 84,525*0,14 |  | 11.834 | [12 empty] | VV | 2 | 2 | True | 0 | ROZPOCET
| VV |  | Součet |  | 11.834 | [12 empty] | VV | 2 | 4 | True | 1 | ROZPOCET
| D | 3 | Svislé a kompletní konstrukce |  |  |  | 0 |  |  |  |  | 0 |  | 873.4105 |  | 0 | 1 | D | 1 |  |  |  | ROZPOCET | [6 empty] | 0
47 | K | 311234011 | Zdivo jednovrstvé z cihel děrovaných nebroušených klasických spojených na pero a drážku na maltu M5, pevnost cihel přes P10 do P15, tl. zdiva 175 mm | m2 | 77.039 |  | 0 | CS ÚRS 2025 02 |  | základní |  | 0 | 0.1651 | 12.7191 | 0 | 0 | 4 | K | 2 |  |  |  | ROZPOCET | 0 | 0 | 0 | 0 | 0 | 1 | 0 | 4 | 449672134
| Online PSC |  | https://podminky.urs.cz/item/CS_URS_2025_02/311234011 | [14 empty] | Online PSC | 2
| VV |  | 1.PP | [14 empty] | VV | 2 | 1 | True | 0 | ROZPOCET
| VV |  | 4,60*2*3,35-0,80*2,0*2 "mč. 0.11/12, 0.15/16 |  | 27.62 | [12 empty] | VV | 2 | 2 | True | 0 | ROZPOCET
| VV |  | 0,50*3,35*3 "dozdívka u WC |  | 5.025 | [12 empty] | VV | 2 | 2 | True | 0 | ROZPOCET
| VV |  | 1,05*3,35 "mč. 0.07/08 |  | 3.518 | [12 empty] | VV | 2 | 2 | True | 0 | ROZPOCET
| VV |  | 1.NP | [14 empty] | VV | 2 | 1 | True | 0 | ROZPOCET
| VV |  | (2,85+0,50)*3,75 "mč. 1.03,04/02,08 |  | 12.563 | [12 empty] | VV | 2 | 2 | True | 0 | ROZPOCET
| VV |  | 0,50*3,75*4 "WC |  | 7.5 | [12 empty] | VV | 2 | 2 | True | 0 | ROZPOCET
| VV |  | 2.NP | [14 empty] | VV | 2 | 1 | True | 0 | ROZPOCET
| VV |  | (1,70+0,85)*3,75 "mč. 2.06/04,07 |  | 9.563 | [12 empty] | VV | 2 | 2 | True | 0 | ROZPOCET
| VV |  | 0,50*3,75*6 "WC |  | 11.25 | [12 empty] | VV | 2 | 2 | True | 0 | ROZPOCET
| VV |  | Součet |  | 77.039 | [12 empty] | VV | 2 | 4 | True | 1 | ROZPOCET
48 | K | 311234051 | Zdivo jednovrstvé z cihel děrovaných nebroušených klasických spojených na pero a drážku na maltu M5, pevnost cihel do P10, tl. zdiva 300 mm | m2 | 841.07 |  | 0 | CS ÚRS 2025 02 |  | základní |  | 0 | 0.28868 | 242.8001 | 0 | 0 | 4 | K | 2 |  |  |  | ROZPOCET | 0 | 0 | 0 | 0 | 0 | 1 | 0 | 4 | -70625631
| Online PSC |  | https://podminky.urs.cz/item/CS_URS_2025_02/311234051 | [14 empty] | Online PSC | 2
| VV |  | 1.PP | [14 empty] | VV | 2 | 1 | True | 0 | ROZPOCET
| VV |  | (4,60+0,30*2+0,70+7,40*3+8,15+4,40+2,76+0,34+0,30+2,52+2,825+18,10+5,55*2)*3,35 |  | 263.293 | [12 empty] | VV | 2 | 2 | True | 0 | ROZPOCET
| VV |  | 4,125 "zdivo na zlomu desky |  | 4.125 | [12 empty] | VV | 2 | 2 | True | 0 | ROZPOCET
| VV |  | odečet | [14 empty] | VV | 2 | 1 | True | 0 | ROZPOCET
| VV |  | -(1,35*2,60+1,20*2,0+0,9*2,0*5) |  | -14.91 | [12 empty] | VV | 2 | 2 | True | 0 | ROZPOCET
| VV |  | 1.NP | [14 empty] | VV | 2 | 1 | True | 0 | ROZPOCET
| VV |  | (6,15+17,90+17,80+6,70*2+7,60+5,55+7,40-1,50+1,10-0,50+3,83+1,05-0,50+2,53)*3,75 |  | 306.788 | [12 empty] | VV | 2 | 2 | True | 0 | ROZPOCET
| VV |  | odečet | [14 empty] | VV | 2 | 1 | True | 0 | ROZPOCET
| VV |  | -(0,90*2,67*5+0,80*2,67) |  | -14.151 | [12 empty] | VV | 2 | 2 | True | 0 | ROZPOCET
| VV |  | 2.NP | [14 empty] | VV | 2 | 1 | True | 0 | ROZPOCET
| VV |  | (6,15+17,90+17,80+6,70*2+7,60+7,40-1,50+1,10-0,50+4,0+2,35-0,50+1,05-0,50+2,53+2,825+0,925)*3,75 |  | 307.613 | [12 empty] | VV | 2 | 2 | True | 0 | ROZPOCET
| VV |  | odečet | [14 empty] | VV | 2 | 1 | True | 0 | ROZPOCET
| VV |  | -0,90*2,67*6 |  | -14.418 | [12 empty] | VV | 2 | 2 | True | 0 | ROZPOCET
| VV |  | obezdívka nad střešní rovinou řez D-D | [14 empty] | VV | 2 | 1 | True | 0 | ROZPOCET
| VV |  | (3,70+0,85)*0,60 |  | 2.73 | [12 empty] | VV | 2 | 2 | True | 0 | ROZPOCET
| VV |  | Součet |  | 841.07 | [12 empty] | VV | 2 | 4 | True | 1 | ROZPOCET
49 | K | 311321411 | Nadzákladové zdi z betonu železového (bez výztuže) nosné bez zvláštních nároků na vliv prostředí tř. C 25/30 | m3 | 193.886 |  | 0 | CS ÚRS 2025 02 |  | základní |  | 0 | 2.5019 | 485.0776 | 0 | 0 | 4 | K | 2 |  |  |  | ROZPOCET | 0 | 0 | 0 | 0 | 0 | 1 | 0 | 4 | 410227156
| Online PSC |  | https://podminky.urs.cz/item/CS_URS_2025_02/311321411 | [14 empty] | Online PSC | 2
| VV |  | nosné stěny | [14 empty] | VV | 2 | 1 | True | 0 | ROZPOCET
| VV |  | 7,95*12,95*0,20 |  | 20.591 | [12 empty] | VV | 2 | 2 | True | 0 | ROZPOCET
| VV |  | ((25,15*2-7,95-0,40)+(18,70-0,80)*2)*12,45*0,20 |  | 193.598 | [12 empty] | VV | 2 | 2 | True | 0 | ROZPOCET
| VV |  | (3,0+3,86-0,25)*0,25*1,25 "zeď 1.PP úroveň -1,5/0,0 |  | 2.066 | [12 empty] | VV | 2 | 2 | True | 0 | ROZPOCET
| VV |  | odečet otvorů | [14 empty] | VV | 2 | 1 | True | 0 | ROZPOCET
| VV |  | -0,60*1,50*10,0*0,20 "01 |  | -1.8 | [12 empty] | VV | 2 | 2 | True | 0 | ROZPOCET
| VV |  | -0,60*2,70*12*0,20 "02 |  | -3.888 | [12 empty] | VV | 2 | 2 | True | 0 | ROZPOCET
| VV |  | -5,94*27*0,20 "03 |  | -32.076 | [12 empty] | VV | 2 | 2 | True | 0 | ROZPOCET
| VV |  | -6,16*2*0,20 "04 |  | -2.464 | [12 empty] | VV | 2 | 2 | True | 0 | ROZPOCET
| VV |  | -3,14*1,10*2*0,20 "05 |  | -1.382 | [12 empty] | VV | 2 | 2 | True | 0 | ROZPOCET
| VV |  | -2,20*2,70*0,20 "06 |  | -1.188 | [12 empty] | VV | 2 | 2 | True | 0 | ROZPOCET
| VV |  | -2,20*3,00*0,20 "07 |  | -1.32 | [12 empty] | VV | 2 | 2 | True | 0 | ROZPOCET
| VV |  | -2,20*2,80*0,20 "08 |  | -1.232 | [12 empty] | VV | 2 | 2 | True | 0 | ROZPOCET
| VV |  | -0,60*1,50*5,0*0,20 "09 |  | -0.9 | [12 empty] | VV | 2 | 2 | True | 0 | ROZPOCET
| VV |  | stěny výtahu | [14 empty] | VV | 2 | 1 | True | 0 | ROZPOCET
| VV |  | (1,925*0,20+1,925*0,30+2,10*0,20*2)*(8,70-0,85+4,60) |  | 22.441 | [12 empty] | VV | 2 | 2 | True | 0 | ROZPOCET
| VV |  | odečet otvorů | [14 empty] | VV | 2 | 1 | True | 0 | ROZPOCET
| VV |  | 0,90*2,0*4*0,20 |  | 1.44 | [12 empty] | VV | 2 | 2 | True | 0 | ROZPOCET
| VV |  | Součet |  | 193.886 | [12 empty] | VV | 2 | 4 | True | 1 | ROZPOCET
50 | K | 311351121 | Bednění nadzákladových zdí nosných rovné oboustranné za každou stranu zřízení | m2 | 1866.031 |  | 0 | CS ÚRS 2025 02 |  | základní |  | 0 | 0.00275 | 5.1316 | 0 | 0 | 4 | K | 2 |  |  |  | ROZPOCET | 0 | 0 | 0 | 0 | 0 | 1 | 0 | 4 | 1844191250
| Online PSC |  | https://podminky.urs.cz/item/CS_URS_2025_02/311351121 | [14 empty] | Online PSC | 2
| VV |  | nosné stěny | [14 empty] | VV | 2 | 1 | True | 0 | ROZPOCET
| VV |  | (25,15-0,40)*(12,45+12,45-0,50)*2+7,95*2*0,50 |  | 1215.75 | [12 empty] | VV | 2 | 2 | True | 0 | ROZPOCET
| VV |  | ((18,70-0,40)*12,45+(18,70-0,80)*(12,45-0,50))*2 |  | 883.48 | [12 empty] | VV | 2 | 2 | True | 0 | ROZPOCET
| VV |  | (3,0+3,86-0,25)*1,25*2 |  | 16.525 | [12 empty] | VV | 2 | 2 | True | 0 | ROZPOCET
| VV |  | odečet otvorů | [14 empty] | VV | 2 | 1 | True | 0 | ROZPOCET
| VV |  | -0,60*1,50*10,0*2 "01 |  | -18 | [12 empty] | VV | 2 | 2 | True | 0 | ROZPOCET
| VV |  | -0,60*2,70*12*2 "02 |  | -38.88 | [12 empty] | VV | 2 | 2 | True | 0 | ROZPOCET
| VV |  | -5,94*27*2 "03 |  | -320.76 | [12 empty] | VV | 2 | 2 | True | 0 | ROZPOCET
| VV |  | -6,16*2*2 "04 |  | -24.64 | [12 empty] | VV | 2 | 2 | True | 0 | ROZPOCET
| VV |  | -3,14*1,10*2*2 "05 |  | -13.816 | [12 empty] | VV | 2 | 2 | True | 0 | ROZPOCET
| VV |  | -2,20*2,70*2 "06 |  | -11.88 | [12 empty] | VV | 2 | 2 | True | 0 | ROZPOCET
| VV |  | -2,20*3,00*2 "07 |  | -13.2 | [12 empty] | VV | 2 | 2 | True | 0 | ROZPOCET
| VV |  | -2,20*2,80*2 "08 |  | -12.32 | [12 empty] | VV | 2 | 2 | True | 0 | ROZPOCET
| VV |  | -0,60*1,50*5,0*2 "09 |  | -9 | [12 empty] | VV | 2 | 2 | True | 0 | ROZPOCET
| VV |  | stěny výtahu | [14 empty] | VV | 2 | 1 | True | 0 | ROZPOCET
| VV |  | (1,965+2,10)*((8,70-0,85+4,60)+(8,70-0,85+4,60-0,50))*2 |  | 198.372 | [12 empty] | VV | 2 | 2 | True | 0 | ROZPOCET
| VV |  | odečet otvorů | [14 empty] | VV | 2 | 1 | True | 0 | ROZPOCET
| VV |  | 0,90*2,0*4*2 |  | 14.4 | [12 empty] | VV | 2 | 2 | True | 0 | ROZPOCET
| VV |  | Součet |  | 1866.031 | [12 empty] | VV | 2 | 4 | True | 1 | ROZPOCET
51 | K | 311351122 | Bednění nadzákladových zdí nosných rovné oboustranné za každou stranu odstranění | m2 | 1866.031 |  | 0 | CS ÚRS 2025 02 |  | základní |  | 0 | 0 | 0 | 0 | 0 | 4 | K | 2 |  |  |  | ROZPOCET | 0 | 0 | 0 | 0 | 0 | 1 | 0 | 4 | 1819718659
| Online PSC |  | https://podminky.urs.cz/item/CS_URS_2025_02/311351122 | [14 empty] | Online PSC | 2
52 | K | 311361821 | Výztuž nadzákladových zdí nosných svislých nebo odkloněných od svislice, rovných nebo oblých z betonářské oceli 10 505 (R) nebo BSt 500 | t | 27.144 |  | 0 | CS ÚRS 2025 02 |  | základní |  | 0 | 1.0492 | 28.48 | 0 | 0 | 4 | K | 2 |  |  |  | ROZPOCET | 0 | 0 | 0 | 0 | 0 | 1 | 0 | 4 | -1039727765
| Online PSC |  | https://podminky.urs.cz/item/CS_URS_2025_02/311361821 | [14 empty] | Online PSC | 2
| VV |  | množství výztuže 140kg/m3 | [14 empty] | VV | 2 | 1 | True | 0 | ROZPOCET
| VV |  | 193,886*0,14 |  | 27.144 | [12 empty] | VV | 2 | 2 | True | 0 | ROZPOCET
| VV |  | Součet |  | 27.144 | [12 empty] | VV | 2 | 4 | True | 1 | ROZPOCET
53 | K | 317168021 | Překlady keramické ploché osazené do maltového lože, výšky překladu 71 mm šířky 145 mm, délky 1000 mm | kus | 4 |  | 0 | CS ÚRS 2025 02 |  | základní |  | 0 | 0.02126 | 0.08504 | 0 | 0 | 4 | K | 2 |  |  |  | ROZPOCET | 0 | 0 | 0 | 0 | 0 | 1 | 0 | 4 | -1406807042
| Online PSC |  | https://podminky.urs.cz/item/CS_URS_2025_02/317168021 | [14 empty] | Online PSC | 2
| VV |  | 1.NP | [14 empty] | VV | 2 | 1 | True | 0 | ROZPOCET
| VV |  | 2,0 |  | 2 | [12 empty] | VV | 2 | 2 | True | 0 | ROZPOCET
| VV |  | 2.NP | [14 empty] | VV | 2 | 1 | True | 0 | ROZPOCET
| VV |  | 2,0 |  | 2 | [12 empty] | VV | 2 | 2 | True | 0 | ROZPOCET
| VV |  | Součet |  | 4 | [12 empty] | VV | 2 | 4 | True | 1 | ROZPOCET
54 | K | 317168022 | Překlady keramické ploché osazené do maltového lože, výšky překladu 71 mm šířky 145 mm, délky 1250 mm | kus | 30 |  | 0 | CS ÚRS 2025 02 |  | základní |  | 0 | 0.02693 | 0.8079 | 0 | 0 | 4 | K | 2 |  |  |  | ROZPOCET | 0 | 0 | 0 | 0 | 0 | 1 | 0 | 4 | -1940460657
| Online PSC |  | https://podminky.urs.cz/item/CS_URS_2025_02/317168022 | [14 empty] | Online PSC | 2
| VV |  | 1.PP | [14 empty] | VV | 2 | 1 | True | 0 | ROZPOCET
| VV |  | 19,0 |  | 19 | [12 empty] | VV | 2 | 2 | True | 0 | ROZPOCET
| VV |  | 1.NP | [14 empty] | VV | 2 | 1 | True | 0 | ROZPOCET
| VV |  | 5,0 |  | 5 | [12 empty] | VV | 2 | 2 | True | 0 | ROZPOCET
| VV |  | 2.NP | [14 empty] | VV | 2 | 1 | True | 0 | ROZPOCET
| VV |  | 6,0 |  | 6 | [12 empty] | VV | 2 | 2 | True | 0 | ROZPOCET
| VV |  | Součet |  | 30 | [12 empty] | VV | 2 | 4 | True | 1 | ROZPOCET
55 | K | 317168027 | Překlady keramické ploché osazené do maltového lože, výšky překladu 71 mm šířky 145 mm, délky 2500 mm | kus | 4 |  | 0 | CS ÚRS 2025 02 |  | základní |  | 0 | 0.05279 | 0.21116 | 0 | 0 | 4 | K | 2 |  |  |  | ROZPOCET | 0 | 0 | 0 | 0 | 0 | 1 | 0 | 4 | 359320855
| Online PSC |  | https://podminky.urs.cz/item/CS_URS_2025_02/317168027 | [14 empty] | Online PSC | 2
| VV |  | 1.PP | [14 empty] | VV | 2 | 1 | True | 0 | ROZPOCET
| VV |  | 1,0 |  | 1 | [12 empty] | VV | 2 | 2 | True | 0 | ROZPOCET
| VV |  | 1.NP | [14 empty] | VV | 2 | 1 | True | 0 | ROZPOCET
| VV |  | 2,0 |  | 2 | [12 empty] | VV | 2 | 2 | True | 0 | ROZPOCET
| VV |  | 2.NP | [14 empty] | VV | 2 | 1 | True | 0 | ROZPOCET
| VV |  | 1,0 |  | 1 | [12 empty] | VV | 2 | 2 | True | 0 | ROZPOCET
| VV |  | Součet |  | 4 | [12 empty] | VV | 2 | 4 | True | 1 | ROZPOCET
56 | K | 317168051 | Překlady keramické vysoké osazené do maltového lože, šířky překladu 70 mm výšky 238 mm, délky 1000 mm | kus | 25 |  | 0 | CS ÚRS 2025 02 |  | základní |  | 0 | 0.03655 | 0.91375 | 0 | 0 | 4 | K | 2 |  |  |  | ROZPOCET | 0 | 0 | 0 | 0 | 0 | 1 | 0 | 4 | -74331915
| Online PSC |  | https://podminky.urs.cz/item/CS_URS_2025_02/317168051 | [14 empty] | Online PSC | 2
| VV |  | 1.PP | [14 empty] | VV | 2 | 1 | True | 0 | ROZPOCET
| VV |  | 11 |  | 11 | [12 empty] | VV | 2 | 2 | True | 0 | ROZPOCET
| VV |  | 1.NP | [14 empty] | VV | 2 | 1 | True | 0 | ROZPOCET
| VV |  | 7 |  | 7 | [12 empty] | VV | 2 | 2 | True | 0 | ROZPOCET
| VV |  | 2.NP | [14 empty] | VV | 2 | 1 | True | 0 | ROZPOCET
| VV |  | 7 |  | 7 | [12 empty] | VV | 2 | 2 | True | 0 | ROZPOCET
| VV |  | Součet |  | 25 | [12 empty] | VV | 2 | 4 | True | 1 | ROZPOCET
57 | K | 317168052 | Překlady keramické vysoké osazené do maltového lože, šířky překladu 70 mm výšky 238 mm, délky 1250 mm | kus | 78 |  | 0 | CS ÚRS 2025 02 |  | základní |  | 0 | 0.04555 | 3.5529 | 0 | 0 | 4 | K | 2 |  |  |  | ROZPOCET | 0 | 0 | 0 | 0 | 0 | 1 | 0 | 4 | -1155901713
| Online PSC |  | https://podminky.urs.cz/item/CS_URS_2025_02/317168052 | [14 empty] | Online PSC | 2
| VV |  | 1.PP | [14 empty] | VV | 2 | 1 | True | 0 | ROZPOCET
| VV |  | 28 |  | 28 | [12 empty] | VV | 2 | 2 | True | 0 | ROZPOCET
| VV |  | 1.NP | [14 empty] | VV | 2 | 1 | True | 0 | ROZPOCET
| VV |  | 24,0 |  | 24 | [12 empty] | VV | 2 | 2 | True | 0 | ROZPOCET
| VV |  | 2.NP | [14 empty] | VV | 2 | 1 | True | 0 | ROZPOCET
| VV |  | 26,0 |  | 26 | [12 empty] | VV | 2 | 2 | True | 0 | ROZPOCET
| VV |  | Součet |  | 78 | [12 empty] | VV | 2 | 4 | True | 1 | ROZPOCET
58 | K | 317168053 | Překlady keramické vysoké osazené do maltového lože, šířky překladu 70 mm výšky 238 mm, délky 1500 mm | kus | 12 |  | 0 | CS ÚRS 2025 02 |  | základní |  | 0 | 0.05455 | 0.6546 | 0 | 0 | 4 | K | 2 |  |  |  | ROZPOCET | 0 | 0 | 0 | 0 | 0 | 1 | 0 | 4 | 725505868
| Online PSC |  | https://podminky.urs.cz/item/CS_URS_2025_02/317168053 | [14 empty] | Online PSC | 2
| VV |  | 1.PP | [14 empty] | VV | 2 | 1 | True | 0 | ROZPOCET
| VV |  | 12,0 |  | 12 | [12 empty] | VV | 2 | 2 | True | 0 | ROZPOCET
| VV |  | Součet |  | 12 | [12 empty] | VV | 2 | 4 | True | 1 | ROZPOCET
59 | K | 317168054 | Překlady keramické vysoké osazené do maltového lože, šířky překladu 70 mm výšky 238 mm, délky 1750 mm | kus | 4 |  | 0 | CS ÚRS 2025 02 |  | základní |  | 0 | 0.06355 | 0.2542 | 0 | 0 | 4 | K | 2 |  |  |  | ROZPOCET | 0 | 0 | 0 | 0 | 0 | 1 | 0 | 4 | -1864619383
| Online PSC |  | https://podminky.urs.cz/item/CS_URS_2025_02/317168054 | [14 empty] | Online PSC | 2
| VV |  | 1.PP | [14 empty] | VV | 2 | 1 | True | 0 | ROZPOCET
| VV |  | 4,0 |  | 4 | [12 empty] | VV | 2 | 2 | True | 0 | ROZPOCET
| VV |  | Součet |  | 4 | [12 empty] | VV | 2 | 4 | True | 1 | ROZPOCET
60 | K | 317168055 | Překlady keramické vysoké osazené do maltového lože, šířky překladu 70 mm výšky 238 mm, délky 2000 mm | kus | 4 |  | 0 | CS ÚRS 2025 02 |  | základní |  | 0 | 0.07285 | 0.2914 | 0 | 0 | 4 | K | 2 |  |  |  | ROZPOCET | 0 | 0 | 0 | 0 | 0 | 1 | 0 | 4 | 931592405
| Online PSC |  | https://podminky.urs.cz/item/CS_URS_2025_02/317168055 | [14 empty] | Online PSC | 2
| VV |  | 1.PP | [14 empty] | VV | 2 | 1 | True | 0 | ROZPOCET
| VV |  | 4,0 |  | 4 | [12 empty] | VV | 2 | 2 | True | 0 | ROZPOCET
| VV |  | Součet |  | 4 | [12 empty] | VV | 2 | 4 | True | 1 | ROZPOCET
61 | K | 342244101 | Příčky jednoduché z cihel děrovaných klasických spojených na pero a drážku na maltu M5, pevnost cihel do P15, tl. příčky 80 mm | m2 | 66.975 |  | 0 | CS ÚRS 2025 02 |  | základní |  | 0 | 0.08258 | 5.5308 | 0 | 0 | 4 | K | 2 |  |  |  | ROZPOCET | 0 | 0 | 0 | 0 | 0 | 1 | 0 | 4 | -931575052
| Online PSC |  | https://podminky.urs.cz/item/CS_URS_2025_02/342244101 | [14 empty] | Online PSC | 2
| VV |  | 1.PP | [14 empty] | VV | 2 | 1 | True | 0 | ROZPOCET
| VV |  | 1,52*3,35-0,60*2,0 "mč. 0.05/06 |  | 3.892 | [12 empty] | VV | 2 | 2 | True | 0 | ROZPOCET
| VV |  | 2,825*3,35-0,60*2,0 "mč. 0.07/06 |  | 8.264 | [12 empty] | VV | 2 | 2 | True | 0 | ROZPOCET
| VV |  | ((0,92+1,34)*3,35-0,70*2,0)*2 "mč. 0.13,14 |  | 12.342 | [12 empty] | VV | 2 | 2 | True | 0 | ROZPOCET
| VV |  | (3,7+0,3)*2,2 "mč. 0.24 |  | 8.8 | [12 empty] | VV | 2 | 2 | True | 0 | ROZPOCET
| VV |  | 1.NP | [14 empty] | VV | 2 | 1 | True | 0 | ROZPOCET
| VV |  | (0,62+0,66)*3,75 "mč. 1.07 |  | 4.8 | [12 empty] | VV | 2 | 2 | True | 0 | ROZPOCET
| VV |  | (0,59+0,86)*3,75 "mč. 1.01 |  | 5.438 | [12 empty] | VV | 2 | 2 | True | 0 | ROZPOCET
| VV |  | (0,125*0,20)*3,75 "mč. 1.14 |  | 0.094 | [12 empty] | VV | 2 | 2 | True | 0 | ROZPOCET
| VV |  | 2.NP | [14 empty] | VV | 2 | 1 | True | 0 | ROZPOCET
| VV |  | 2,03*3,75-0,80*2,0 "mč. 2.02/21 |  | 6.013 | [12 empty] | VV | 2 | 2 | True | 0 | ROZPOCET
| VV |  | 1,90*3,75-0,70*2,0 "mč. 2.03/04 |  | 5.725 | [12 empty] | VV | 2 | 2 | True | 0 | ROZPOCET
| VV |  | (0,66+0,58)*3,75 "mč. 2.09 |  | 4.65 | [12 empty] | VV | 2 | 2 | True | 0 | ROZPOCET
| VV |  | (0,86+0,67)*3,75 "mč. 2.01 |  | 5.738 | [12 empty] | VV | 2 | 2 | True | 0 | ROZPOCET
| VV |  | (0,125+0,20)*3,75 "mč. 2.10 |  | 1.219 | [12 empty] | VV | 2 | 2 | True | 0 | ROZPOCET
| VV |  | Součet |  | 66.975 | [12 empty] | VV | 2 | 4 | True | 1 | ROZPOCET
62 | K | 342244121 | Příčky jednoduché z cihel děrovaných klasických spojených na pero a drážku na maltu M5, pevnost cihel do P15, tl. příčky 140 mm | m2 | 514.476 |  | 0 | CS ÚRS 2025 02 |  | základní |  | 0 | 0.14605 | 75.1392 | 0 | 0 | 4 | K | 2 |  |  |  | ROZPOCET | 0 | 0 | 0 | 0 | 0 | 1 | 0 | 4 | -1432440819
| Online PSC |  | https://podminky.urs.cz/item/CS_URS_2025_02/342244121 | [14 empty] | Online PSC | 2
| VV |  | 1.PP | [14 empty] | VV | 2 | 1 | True | 0 | ROZPOCET
| VV |  | 3,10*1,85 "0,01 schodiště |  | 5.735 | [12 empty] | VV | 2 | 2 | True | 0 | ROZPOCET
| VV |  | 2,825*3,35-0,80*2,0 "mč. 0,02a/2b |  | 7.864 | [12 empty] | VV | 2 | 2 | True | 0 | ROZPOCET
| VV |  | (1,70+2,06+4,25)*3,35-0,80*2,0*2 "mč. 0,02b/2c,d |  | 23.634 | [12 empty] | VV | 2 | 2 | True | 0 | ROZPOCET
| VV |  | 1,85*3,35*2-0,80*2,0*2 "mč. 0.04,03/25 |  | 9.195 | [12 empty] | VV | 2 | 2 | True | 0 | ROZPOCET
| VV |  | (3,16+1,68+0,14)*3,35-0,80*2,0 "mč. 0.06/25 |  | 15.083 | [12 empty] | VV | 2 | 2 | True | 0 | ROZPOCET
| VV |  | (4,45+1,05)*3,35-0,90*2,0*2 "mč. 0.08/25 |  | 14.825 | [12 empty] | VV | 2 | 2 | True | 0 | ROZPOCET
| VV |  | (6,25+4,86)*3,35-0,90*2,0*2 "mč. 0.10,11/18 |  | 33.619 | [12 empty] | VV | 2 | 2 | True | 0 | ROZPOCET
| VV |  | (7,77+4,60)*3,35-0,90*2,0*2 "mč. 0.15,16,17/18 |  | 37.84 | [12 empty] | VV | 2 | 2 | True | 0 | ROZPOCET
| VV |  | 3,10*3,35-0,90*2,0 "0.18/25 |  | 8.585 | [12 empty] | VV | 2 | 2 | True | 0 | ROZPOCET
| VV |  | 3,10*3,35-1,80*2,50 "0.01/25 |  | 5.885 | [12 empty] | VV | 2 | 2 | True | 0 | ROZPOCET
| VV |  | (8,70+5,40*2+2,805)*3,35-0,80*2,0*4 "mč. 0.19-22/18 |  | 68.322 | [12 empty] | VV | 2 | 2 | True | 0 | ROZPOCET
| VV |  | ((3,28+0,14+3,28)*2+2,81)*3,35-0,90*2,0*2 "mč. 0.23a,b, 24/18 |  | 50.704 | [12 empty] | VV | 2 | 2 | True | 0 | ROZPOCET
| VV |  | 1.NP | [14 empty] | VV | 2 | 1 | True | 0 | ROZPOCET
| VV |  | (3,66+2,825)*3,75-1,80*2,20 "mč. 1.02/01, 20 |  | 20.359 | [12 empty] | VV | 2 | 2 | True | 0 | ROZPOCET
| VV |  | (3,86+3,085)*3,75-0,80*2,0*2-0,70*2,0 "mč. 1.05,06/20 |  | 21.444 | [12 empty] | VV | 2 | 2 | True | 0 | ROZPOCET
| VV |  | 3,86*3,75-0,70*2,0 "mč. 1.07/08,12 |  | 13.075 | [12 empty] | VV | 2 | 2 | True | 0 | ROZPOCET
| VV |  | (1,60+7,40)*3,75 "mč. 1.13/14 |  | 33.75 | [12 empty] | VV | 2 | 2 | True | 0 | ROZPOCET
| VV |  | 3,10*3,75-1,80*2,80 "mč. 1.01/20 |  | 6.585 | [12 empty] | VV | 2 | 2 | True | 0 | ROZPOCET
| VV |  | (3,40+1,10+3,45)*3,75-0,80*2,0 "mč. 1.07,11,12/20 |  | 28.213 | [12 empty] | VV | 2 | 2 | True | 0 | ROZPOCET
| VV |  | 2.NP | [14 empty] | VV | 2 | 1 | True | 0 | ROZPOCET
| VV |  | (6,05+3,86)*3,75-0,70*2,0*2-0,80*2,0*2 "mč. 2.03,07,08/21 |  | 31.163 | [12 empty] | VV | 2 | 2 | True | 0 | ROZPOCET
| VV |  | 3,86*3,75-0,70*2,0 "mč. 2.09/10 |  | 13.075 | [12 empty] | VV | 2 | 2 | True | 0 | ROZPOCET
| VV |  | (3,40+1,10+3,40)*3,75-0,80*2,0 "mč. 2.09,10/21 |  | 28.025 | [12 empty] | VV | 2 | 2 | True | 0 | ROZPOCET
| VV |  | 7,40+3,75 "mč. 2.15/16 |  | 11.15 | [12 empty] | VV | 2 | 2 | True | 0 | ROZPOCET
| VV |  | 3,10*3,75-1,80*2,80 "mč. 2.01/21 |  | 6.585 | [12 empty] | VV | 2 | 2 | True | 0 | ROZPOCET
| VV |  | obezdívka nad střešní rovinou řez D-D | [14 empty] | VV | 2 | 1 | True | 0 | ROZPOCET
| VV |  | (0,71+3,40)*0,60 |  | 2.466 | [12 empty] | VV | 2 | 2 | True | 0 | ROZPOCET
| VV |  | obezdívky ZTI | [14 empty] | VV | 2 | 1 | True | 0 | ROZPOCET
| VV |  | mč. 0.01, 1.01., 2.01 | [14 empty] | VV | 2 | 1 | True | 0 | ROZPOCET
| VV |  | (0,59+0,86)*(3,10+3,70*2) |  | 15.225 | [12 empty] | VV | 2 | 2 | True | 0 | ROZPOCET
| VV |  | mč. 1.14, 2.16 | [14 empty] | VV | 2 | 1 | True | 0 | ROZPOCET
| VV |  | (0,425+0,15)*3,60 |  | 2.07 | [12 empty] | VV | 2 | 2 | True | 0 | ROZPOCET
| VV |  | Součet |  | 514.476 | [12 empty] | VV | 2 | 4 | True | 1 | ROZPOCET
63 | K | 380326132 | Kompletní konstrukce čistíren odpadních vod, nádrží, vodojemů, kanálů z betonu železového bez výztuže a bednění se zvýšenými nároky na prostředí tř. C 30/37, tl. přes 150 do 300 mm | m3 | 4.352 |  | 0 | CS ÚRS 2025 02 |  | základní |  | 0 | 2.5143 | 10.9422 | 0 | 0 | 4 | K | 2 |  |  |  | ROZPOCET | 0 | 0 | 0 | 0 | 0 | 1 | 0 | 4 | 376629424
| Online PSC |  | https://podminky.urs.cz/item/CS_URS_2025_02/380326132 | [14 empty] | Online PSC | 2
| VV |  | jímka - pod mč. 0.11 | [14 empty] | VV | 2 | 1 | True | 0 | ROZPOCET
| VV |  | 2,60*1,60*0,20 "dno |  | 0.832 | [12 empty] | VV | 2 | 2 | True | 0 | ROZPOCET
| VV |  | (2,60+1,20)*2*1,90*0,20 "stěny |  | 2.888 | [12 empty] | VV | 2 | 2 | True | 0 | ROZPOCET
| VV |  | 2,60*1,60*0,20-1,0*1,0*0,20 "strop |  | 0.632 | [12 empty] | VV | 2 | 2 | True | 0 | ROZPOCET
| VV |  | Součet |  | 4.352 | [12 empty] | VV | 2 | 4 | True | 1 | ROZPOCET
64 | K | 380356211 | Bednění kompletních konstrukcí čistíren odpadních vod, nádrží, vodojemů, kanálů konstrukcí omítaných z betonu prostého nebo železového ploch rovinných zřízení | m2 | 33.2 |  | 0 | CS ÚRS 2025 02 |  | základní |  | 0 | 0.00432 | 0.14342 | 0 | 0 | 4 | K | 2 |  |  |  | ROZPOCET | 0 | 0 | 0 | 0 | 0 | 1 | 0 | 4 | -1796161471
| Online PSC |  | https://podminky.urs.cz/item/CS_URS_2025_02/380356211 | [14 empty] | Online PSC | 2
| VV |  | jímka - pod mč. 0.11 | [14 empty] | VV | 2 | 1 | True | 0 | ROZPOCET
| VV |  | 2,20*1,20 |  | 2.64 | [12 empty] | VV | 2 | 2 | True | 0 | ROZPOCET
| VV |  | (2,60+1,60)*2*2,10 |  | 17.64 | [12 empty] | VV | 2 | 2 | True | 0 | ROZPOCET
| VV |  | (2,20+1,20)*2*1,90 |  | 12.92 | [12 empty] | VV | 2 | 2 | True | 0 | ROZPOCET
| VV |  | Součet |  | 33.2 | [12 empty] | VV | 2 | 4 | True | 1 | ROZPOCET
65 | K | 380356212 | Bednění kompletních konstrukcí čistíren odpadních vod, nádrží, vodojemů, kanálů konstrukcí omítaných z betonu prostého nebo železového ploch rovinných odstranění | m2 | 33.2 |  | 0 | CS ÚRS 2025 02 |  | základní |  | 0 | 0 | 0 | 0 | 0 | 4 | K | 2 |  |  |  | ROZPOCET | 0 | 0 | 0 | 0 | 0 | 1 | 0 | 4 | -447020387
| Online PSC |  | https://podminky.urs.cz/item/CS_URS_2025_02/380356212 | [14 empty] | Online PSC | 2
66 | K | 380361006 | Výztuž kompletních konstrukcí čistíren odpadních vod, nádrží, vodojemů, kanálů z oceli 10 505 (R) nebo BSt 500 | t | 0.609 |  | 0 | CS ÚRS 2025 02 |  | základní |  | 0 | 1.1091 | 0.67542 | 0 | 0 | 4 | K | 2 |  |  |  | ROZPOCET | 0 | 0 | 0 | 0 | 0 | 1 | 0 | 4 | -1555061848
| Online PSC |  | https://podminky.urs.cz/item/CS_URS_2025_02/380361006 | [14 empty] | Online PSC | 2
| VV |  | množství výztuže 140kg/m3 | [14 empty] | VV | 2 | 1 | True | 0 | ROZPOCET
| VV |  | 4,352*0,14 |  | 0.609 | [12 empty] | VV | 2 | 2 | True | 0 | ROZPOCET
| VV |  | Součet |  | 0.609 | [12 empty] | VV | 2 | 4 | True | 1 | ROZPOCET
| D | 4 | Vodorovné konstrukce |  |  |  | 0 |  |  |  |  | 0 |  | 904.3328 |  | 0 | 1 | D | 1 |  |  |  | ROZPOCET | [6 empty] | 0
67 | K | 411321414 | Stropy z betonu železového (bez výztuže) stropů deskových, plochých střech, desek balkonových, desek hřibových stropů včetně hlavic hřibových sloupů tř. C 25/30 | m3 | 307.456 |  | 0 | CS ÚRS 2025 02 |  | základní |  | 0 | 2.502 | 769.258 | 0 | 0 | 4 | K | 2 |  |  |  | ROZPOCET | 0 | 0 | 0 | 0 | 0 | 1 | 0 | 4 | 1705102277
| Online PSC |  | https://podminky.urs.cz/item/CS_URS_2025_02/411321414 | [14 empty] | Online PSC | 2
| VV |  | stropy na kótě -0,15, +3,85, +7,80 | [14 empty] | VV | 2 | 1 | True | 0 | ROZPOCET
| VV |  | (25,15-0,80)*(18,70-0,80)*0,25*3 |  | 326.899 | [12 empty] | VV | 2 | 2 | True | 0 | ROZPOCET
| VV |  | odečet konstrukce schodiště | [14 empty] | VV | 2 | 1 | True | 0 | ROZPOCET
| VV |  | -(0,32*12*3,20+0,95*1,20)*0,25 |  | -3.357 | [12 empty] | VV | 2 | 2 | True | 0 | ROZPOCET
| VV |  | -0,32*1,21*2*0,25 |  | -0.194 | [12 empty] | VV | 2 | 2 | True | 0 | ROZPOCET
| VV |  | -0,32*9*1,45*0,25 |  | -1.044 | [12 empty] | VV | 2 | 2 | True | 0 | ROZPOCET
| VV |  | -(0,32*16*1,45)*2 |  | -14.848 | [12 empty] | VV | 2 | 2 | True | 0 | ROZPOCET
| VV |  | Součet |  | 307.456 | [12 empty] | VV | 2 | 4 | True | 1 | ROZPOCET
419 | K | 411322525 | Stropy z betonu železového (bez výztuže) trámových, žebrových, kazetových nebo vložkových z tvárnic nebo z hraněných či zaoblených vln zabudovaného plechového bednění tř. C 20/25 | m3 | 0.111 |  | 0 | CS ÚRS 2025 02 |  | základní |  | 0 | 2.502 | 0.27772 | 0 | 0 | 4 | K | 2 |  |  |  | ROZPOCET | 0 | 0 | 0 | 0 | 0 | 1 | 0 | 4 | -367909392
| Online PSC |  | https://podminky.urs.cz/item/CS_URS_2025_02/411322525 | [14 empty] | Online PSC | 2
| VV |  | 1.PP | [14 empty] | VV | 2 | 1 | True | 0 | ROZPOCET
| VV |  | 3,7*0,3*0,1 "mč. 0.24 |  | 0.111 | [12 empty] | VV | 2 | 2 | True | 1 | ROZPOCET
68 | K | 411351011 | Bednění stropních konstrukcí - bez podpěrné konstrukce desek tloušťky stropní desky přes 5 do 25 cm zřízení | m2 | 1282.193 |  | 0 | CS ÚRS 2025 02 |  | základní |  | 0 | 0.00533 | 6.8341 | 0 | 0 | 4 | K | 2 |  |  |  | ROZPOCET | 0 | 0 | 0 | 0 | 0 | 1 | 0 | 4 | -805556122
| Online PSC |  | https://podminky.urs.cz/item/CS_URS_2025_02/411351011 | [14 empty] | Online PSC | 2
| VV |  | (3,7+0,3)*0,1 "mč. 0.24 |  | 0.4 | [12 empty] | VV | 2 | 2 | True | 0 | ROZPOCET
| VV |  | stropy na kótě -0,15, +3,85, +7,80 | [14 empty] | VV | 2 | 1 | True | 0 | ROZPOCET
| VV |  | (25,15-0,80)*(18,70-0,80)*3 |  | 1307.595 | [12 empty] | VV | 2 | 2 | True | 0 | ROZPOCET
| VV |  | odečet konstrukce schodiště | [14 empty] | VV | 2 | 1 | True | 0 | ROZPOCET
| VV |  | -(0,32*12*3,20+0,95*1,20) |  | -13.428 | [12 empty] | VV | 2 | 2 | True | 0 | ROZPOCET
| VV |  | -0,32*1,21*2 |  | -0.774 | [12 empty] | VV | 2 | 2 | True | 0 | ROZPOCET
| VV |  | -0,32*9*1,45 |  | -4.176 | [12 empty] | VV | 2 | 2 | True | 0 | ROZPOCET
| VV |  | -(0,32*16*1,45) |  | -7.424 | [12 empty] | VV | 2 | 2 | True | 0 | ROZPOCET
| VV |  | Součet |  | 1282.193 | [12 empty] | VV | 2 | 4 | True | 1 | ROZPOCET
69 | K | 411351012 | Bednění stropních konstrukcí - bez podpěrné konstrukce desek tloušťky stropní desky přes 5 do 25 cm odstranění | m2 | 1282.193 |  | 0 | CS ÚRS 2025 02 |  | základní |  | 0 | 0 | 0 | 0 | 0 | 4 | K | 2 |  |  |  | ROZPOCET | 0 | 0 | 0 | 0 | 0 | 1 | 0 | 4 | -1171388974
| Online PSC |  | https://podminky.urs.cz/item/CS_URS_2025_02/411351012 | [14 empty] | Online PSC | 2
420 | K | 411354245 | Bednění stropů ztracené ocelové žebrované ze širokých tenkostěnných ohýbaných profilů (hraněných trapézových vln), bez úpravy povrchu otevřeného podhledu, bez podpěrné konstrukce, s osazením nasucho na zdech do připravených ozubů, popř. na rovných zdech, trámech, průvlacích, do traverz s povrchem pozinkovaným, výšky vln 60 mm, tl. plechu 0,75 mm | m2 | 1.11 |  | 0 | CS ÚRS 2025 02 |  | základní |  | 0 | 0.00737 | 0.0081807 | 0 | 0 | 4 | K | 2 |  |  |  | ROZPOCET | 0 | 0 | 0 | 0 | 0 | 1 | 0 | 4 | -1144263448
| Online PSC |  | https://podminky.urs.cz/item/CS_URS_2025_02/411354245 | [14 empty] | Online PSC | 2
| VV |  | 1.PP | [14 empty] | VV | 2 | 1 | True | 0 | ROZPOCET
| VV |  | 3,7*0,3 "mč. 0.24 |  | 1.11 | [12 empty] | VV | 2 | 2 | True | 1 | ROZPOCET
70 | K | 411354313 | Podpěrná konstrukce stropů - desek, kleneb a skořepin výška podepření do 4 m tloušťka stropu přes 15 do 25 cm zřízení | m2 | 1281.793 |  | 0 | CS ÚRS 2025 02 |  | základní |  | 0 | 0.00088 | 1.128 | 0 | 0 | 4 | K | 2 |  |  |  | ROZPOCET | 0 | 0 | 0 | 0 | 0 | 1 | 0 | 4 | 601401191
| Online PSC |  | https://podminky.urs.cz/item/CS_URS_2025_02/411354313 | [14 empty] | Online PSC | 2
71 | K | 411354314 | Podpěrná konstrukce stropů - desek, kleneb a skořepin výška podepření do 4 m tloušťka stropu přes 15 do 25 cm odstranění | m2 | 1281.793 |  | 0 | CS ÚRS 2025 02 |  | základní |  | 0 | 0 | 0 | 0 | 0 | 4 | K | 2 |  |  |  | ROZPOCET | 0 | 0 | 0 | 0 | 0 | 1 | 0 | 4 | 1643422171
| Online PSC |  | https://podminky.urs.cz/item/CS_URS_2025_02/411354314 | [14 empty] | Online PSC | 2
72 | K | 411361821 | Výztuž stropů prostě uložených, vetknutých, spojitých, deskových, trámových (žebrových, kazetových), s keramickými a jinými vložkami, konsolových nebo balkonových, hřibových včetně hlavic hřibových sloupů, plochých střech a pro zavěšení železobetonových podhledů z betonářské oceli 10 505 (R) nebo BSt 500 | t | 43.044 |  | 0 | CS ÚRS 2025 02 |  | základní |  | 0 | 1.0555 | 45.4351 | 0 | 0 | 4 | K | 2 |  |  |  | ROZPOCET | 0 | 0 | 0 | 0 | 0 | 1 | 0 | 4 | -964542632
| Online PSC |  | https://podminky.urs.cz/item/CS_URS_2025_02/411361821 | [14 empty] | Online PSC | 2
| VV |  | množství výztuže 140kg/m3 | [14 empty] | VV | 2 | 1 | True | 0 | ROZPOCET
| VV |  | 307,456*0,14 |  | 43.044 | [12 empty] | VV | 2 | 2 | True | 0 | ROZPOCET
| VV |  | Součet |  | 43.044 | [12 empty] | VV | 2 | 4 | True | 1 | ROZPOCET
421 | K | 411362021 | Výztuž stropů prostě uložených, vetknutých, spojitých, deskových, trámových (žebrových, kazetových), s keramickými a jinými vložkami, konsolových nebo balkonových, hřibových včetně hlavic hřibových sloupů, plochých střech a pro zavěšení železobetonových podhledů ze svařovaných sítí z drátů typu KARI | t | 0.004 |  | 0 | CS ÚRS 2025 02 |  | základní |  | 0 | 1.0628 | 0.0042511 | 0 | 0 | 4 | K | 2 |  |  |  | ROZPOCET | 0 | 0 | 0 | 0 | 0 | 1 | 0 | 4 | -1288111491
| Online PSC |  | https://podminky.urs.cz/item/CS_URS_2025_02/411362021 | [14 empty] | Online PSC | 2
| VV |  | 1.PP | [14 empty] | VV | 2 | 1 | True | 0 | ROZPOCET
| VV |  | 3,7*0,3*3*0,001*1,1 "mč. 0.24 |  | 0.004 | [12 empty] | VV | 2 | 2 | True | 1 | ROZPOCET
73 | K | 413321414 | Nosníky z betonu železového (bez výztuže) včetně stěnových i jeřábových drah, volných trámů, průvlaků, rámových příčlí, ztužidel, konzol, vodorovných táhel apod., tyčových konstrukcí tř. C 25/30 | m3 | 0.407 |  | 0 | CS ÚRS 2025 02 |  | základní |  | 0 | 2.5019 | 1.0183 | 0 | 0 | 4 | K | 2 |  |  |  | ROZPOCET | 0 | 0 | 0 | 0 | 0 | 1 | 0 | 4 | 1569769331
| Online PSC |  | https://podminky.urs.cz/item/CS_URS_2025_02/413321414 | [14 empty] | Online PSC | 2
| VV |  | průchod VZT | [14 empty] | VV | 2 | 1 | True | 0 | ROZPOCET
| VV |  | 4,85*0,30*0,28 |  | 0.407 | [12 empty] | VV | 2 | 2 | True | 0 | ROZPOCET
| VV |  | Součet |  | 0.407 | [12 empty] | VV | 2 | 4 | True | 1 | ROZPOCET
74 | K | 413351121 | Bednění nosníků a průvlaků - bez podpěrné konstrukce výška nosníku po spodní líc stropní desky přes 100 cm zřízení | m2 | 2.884 |  | 0 | CS ÚRS 2025 02 |  | základní |  | 0 | 0.00465 | 0.013411 | 0 | 0 | 4 | K | 2 |  |  |  | ROZPOCET | 0 | 0 | 0 | 0 | 0 | 1 | 0 | 4 | 1399579488
| Online PSC |  | https://podminky.urs.cz/item/CS_URS_2025_02/413351121 | [14 empty] | Online PSC | 2
| VV |  | průchod VZT | [14 empty] | VV | 2 | 1 | True | 0 | ROZPOCET
| VV |  | (4,85*0,28+0,30*0,28)*2 |  | 2.884 | [12 empty] | VV | 2 | 2 | True | 0 | ROZPOCET
| VV |  | Součet |  | 2.884 | [12 empty] | VV | 2 | 4 | True | 1 | ROZPOCET
75 | K | 413351122 | Bednění nosníků a průvlaků - bez podpěrné konstrukce výška nosníku po spodní líc stropní desky přes 100 cm odstranění | m2 | 2.884 |  | 0 | CS ÚRS 2025 02 |  | základní |  | 0 | 0 | 0 | 0 | 0 | 4 | K | 2 |  |  |  | ROZPOCET | 0 | 0 | 0 | 0 | 0 | 1 | 0 | 4 | 1064962373
| Online PSC |  | https://podminky.urs.cz/item/CS_URS_2025_02/413351122 | [14 empty] | Online PSC | 2
76 | K | 413352115 | Podpěrná konstrukce nosníků a průvlaků výšky podepření do 4 m výšky nosníku (po spodní hranu stropní desky) přes 100 cm zřízení | m2 | 1.455 |  | 0 | CS ÚRS 2025 02 |  | základní |  | 0 | 0.00176 | 0.0025608 | 0 | 0 | 4 | K | 2 |  |  |  | ROZPOCET | 0 | 0 | 0 | 0 | 0 | 1 | 0 | 4 | 1374910325
| Online PSC |  | https://podminky.urs.cz/item/CS_URS_2025_02/413352115 | [14 empty] | Online PSC | 2
| VV |  | průchod VZT | [14 empty] | VV | 2 | 1 | True | 0 | ROZPOCET
| VV |  | 4,85*0,30 |  | 1.455 | [12 empty] | VV | 2 | 2 | True | 0 | ROZPOCET
| VV |  | Součet |  | 1.455 | [12 empty] | VV | 2 | 4 | True | 1 | ROZPOCET
77 | K | 413352116 | Podpěrná konstrukce nosníků a průvlaků výšky podepření do 4 m výšky nosníku (po spodní hranu stropní desky) přes 100 cm odstranění | m2 | 1.455 |  | 0 | CS ÚRS 2025 02 |  | základní |  | 0 | 0 | 0 | 0 | 0 | 4 | K | 2 |  |  |  | ROZPOCET | 0 | 0 | 0 | 0 | 0 | 1 | 0 | 4 | -1078049009
| Online PSC |  | https://podminky.urs.cz/item/CS_URS_2025_02/413352116 | [14 empty] | Online PSC | 2
78 | K | 413361821 | Výztuž nosníků včetně stěnových i jeřábových drah, volných trámů, průvlaků, rámových příčlí, ztužidel, konzol, vodorovných táhel apod. tyčových konstrukcí lemujících nebo vyztužujících stropní a podobné střešní konstrukce z betonářské oceli 10 505 (R) nebo BSt 500 | t | 0.057 |  | 0 | CS ÚRS 2025 02 |  | základní |  | 0 | 1.0551 | 0.060142 | 0 | 0 | 4 | K | 2 |  |  |  | ROZPOCET | 0 | 0 | 0 | 0 | 0 | 1 | 0 | 4 | 200815991
| Online PSC |  | https://podminky.urs.cz/item/CS_URS_2025_02/413361821 | [14 empty] | Online PSC | 2
| VV |  | množství výztuže 140kg/m3 | [14 empty] | VV | 2 | 1 | True | 0 | ROZPOCET
| VV |  | 0,407*0,140 |  | 0.057 | [12 empty] | VV | 2 | 2 | True | 0 | ROZPOCET
| VV |  | Součet |  | 0.057 | [12 empty] | VV | 2 | 4 | True | 1 | ROZPOCET
79 | K | 430321414 | Schodišťové konstrukce a rampy z betonu železového (bez výztuže) stupně, schodnice, ramena, podesty s nosníky tř. C 25/30 | m3 | 6.542 |  | 0 | CS ÚRS 2025 02 |  | základní |  | 0 | 2.5019 | 16.3678 | 0 | 0 | 4 | K | 2 |  |  |  | ROZPOCET | 0 | 0 | 0 | 0 | 0 | 1 | 0 | 4 | -1365278263
| Online PSC |  | https://podminky.urs.cz/item/CS_URS_2025_02/430321414 | [14 empty] | Online PSC | 2
| VV |  | 1.PP | [14 empty] | VV | 2 | 1 | True | 0 | ROZPOCET
| VV |  | 0,90*0,40*1,20 "základ schodiště |  | 0.432 | [12 empty] | VV | 2 | 2 | True | 0 | ROZPOCET
| VV |  | (1,20+1,80)*1,20*0,15 "rameno |  | 0.54 | [12 empty] | VV | 2 | 2 | True | 0 | ROZPOCET
| VV |  | 0,95*1,20*0,15 "podesta |  | 0.171 | [12 empty] | VV | 2 | 2 | True | 0 | ROZPOCET
| VV |  | 0,32*0,1665/2*1,20*12 "stupně |  | 0.384 | [12 empty] | VV | 2 | 2 | True | 0 | ROZPOCET
| VV |  | 0,32*2*0,30*1,21+0,32*0,150/2*2*1,21 "schodiště u výtahu |  | 0.29 | [12 empty] | VV | 2 | 2 | True | 0 | ROZPOCET
| VV |  | hlavní schodiště | [14 empty] | VV | 2 | 1 | True | 0 | ROZPOCET
| VV |  | 3,30*4*1,45*0,15 "ramena |  | 2.871 | [12 empty] | VV | 2 | 2 | True | 0 | ROZPOCET
| VV |  | 0,32*0,1665/2*1,45*12*4 "stupně |  | 1.854 | [12 empty] | VV | 2 | 2 | True | 0 | ROZPOCET
| VV |  | Součet |  | 6.542 | [12 empty] | VV | 2 | 4 | True | 1 | ROZPOCET
80 | K | 430361821 | Výztuž schodišťových konstrukcí a ramp stupňů, schodnic, ramen, podest s nosníky z betonářské oceli 10 505 (R) nebo BSt 500 | t | 0.916 |  | 0 | CS ÚRS 2025 02 |  | základní |  | 0 | 1.0493 | 0.96113 | 0 | 0 | 4 | K | 2 |  |  |  | ROZPOCET | 0 | 0 | 0 | 0 | 0 | 1 | 0 | 4 | -1100951912
| Online PSC |  | https://podminky.urs.cz/item/CS_URS_2025_02/430361821 | [14 empty] | Online PSC | 2
| VV |  | množství výztuže 140kg/m3 | [14 empty] | VV | 2 | 1 | True | 0 | ROZPOCET
| VV |  | 6,542*0,14 |  | 0.916 | [12 empty] | VV | 2 | 2 | True | 0 | ROZPOCET
| VV |  | Součet |  | 0.916 | [12 empty] | VV | 2 | 4 | True | 1 | ROZPOCET
81 | K | 431351121 | Bednění podest, podstupňových desek a ramp včetně podpěrné konstrukce výšky do 4 m půdorysně přímočarých zřízení | m2 | 25.88 |  | 0 | CS ÚRS 2025 02 |  | základní |  | 0 | 0.01296 | 0.3354 | 0 | 0 | 4 | K | 2 |  |  |  | ROZPOCET | 0 | 0 | 0 | 0 | 0 | 1 | 0 | 4 | 726021904
| Online PSC |  | https://podminky.urs.cz/item/CS_URS_2025_02/431351121 | [14 empty] | Online PSC | 2
| VV |  | 1.PP | [14 empty] | VV | 2 | 1 | True | 0 | ROZPOCET
| VV |  | (0,90+1,20)*2*0,40 "základ schodiště |  | 1.68 | [12 empty] | VV | 2 | 2 | True | 0 | ROZPOCET
| VV |  | (1,20+1,80)*1,20 "rameno |  | 3.6 | [12 empty] | VV | 2 | 2 | True | 0 | ROZPOCET
| VV |  | 0,95*1,20 "podesta |  | 1.14 | [12 empty] | VV | 2 | 2 | True | 0 | ROZPOCET
| VV |  | 0,32*0,1665/2*12 "stupně |  | 0.32 | [12 empty] | VV | 2 | 2 | True | 0 | ROZPOCET
| VV |  | hlavní schodiště | [14 empty] | VV | 2 | 1 | True | 0 | ROZPOCET
| VV |  | 3,30*4*1,45 "ramena |  | 19.14 | [12 empty] | VV | 2 | 2 | True | 0 | ROZPOCET
| VV |  | Součet |  | 25.88 | [12 empty] | VV | 2 | 4 | True | 1 | ROZPOCET
82 | K | 431351122 | Bednění podest, podstupňových desek a ramp včetně podpěrné konstrukce výšky do 4 m půdorysně přímočarých odstranění | m2 | 25.88 |  | 0 | CS ÚRS 2025 02 |  | základní |  | 0 | 0 | 0 | 0 | 0 | 4 | K | 2 |  |  |  | ROZPOCET | 0 | 0 | 0 | 0 | 0 | 1 | 0 | 4 | -9617044
| Online PSC |  | https://podminky.urs.cz/item/CS_URS_2025_02/431351122 | [14 empty] | Online PSC | 2
83 | K | 434351141 | Bednění stupňů betonovaných na podstupňové desce nebo na terénu půdorysně přímočarých zřízení | m2 | 14.349 |  | 0 | CS ÚRS 2025 02 |  | základní |  | 0 | 0.00792 | 0.11364 | 0 | 0 | 4 | K | 2 |  |  |  | ROZPOCET | 0 | 0 | 0 | 0 | 0 | 1 | 0 | 4 | 933102613
| Online PSC |  | https://podminky.urs.cz/item/CS_URS_2025_02/434351141 | [14 empty] | Online PSC | 2
| VV |  | 1.PP | [14 empty] | VV | 2 | 1 | True | 0 | ROZPOCET
| VV |  | 0,1665*1,20*12 "stupně |  | 2.398 | [12 empty] | VV | 2 | 2 | True | 0 | ROZPOCET
| VV |  | 0,150*2*1,21 "schodiště u výtahu |  | 0.363 | [12 empty] | VV | 2 | 2 | True | 0 | ROZPOCET
| VV |  | hlavní schodiště | [14 empty] | VV | 2 | 1 | True | 0 | ROZPOCET
| VV |  | 0,1665*1,45*12*4 "stupně |  | 11.588 | [12 empty] | VV | 2 | 2 | True | 0 | ROZPOCET
| VV |  | Součet |  | 14.349 | [12 empty] | VV | 2 | 4 | True | 1 | ROZPOCET
84 | K | 434351142 | Bednění stupňů betonovaných na podstupňové desce nebo na terénu půdorysně přímočarých odstranění | m2 | 14.349 |  | 0 | CS ÚRS 2025 02 |  | základní |  | 0 | 0 | 0 | 0 | 0 | 4 | K | 2 |  |  |  | ROZPOCET | 0 | 0 | 0 | 0 | 0 | 1 | 0 | 4 | -1827881951
| Online PSC |  | https://podminky.urs.cz/item/CS_URS_2025_02/434351142 | [14 empty] | Online PSC | 2
85 | K | 451573111 | Lože pod potrubí, stoky a drobné objekty v otevřeném výkopu z písku a štěrkopísku do 63 mm | m3 | 32.45 |  | 0 | CS ÚRS 2025 02 |  | základní |  | 0 | 1.8908 | 61.3555 | 0 | 0 | 4 | K | 2 |  |  |  | ROZPOCET | 0 | 0 | 0 | 0 | 0 | 1 | 0 | 4 | -300855324
| Online PSC |  | https://podminky.urs.cz/item/CS_URS_2025_02/451573111 | [14 empty] | Online PSC | 2
| VV |  | vnitroareálový rozvod | [14 empty] | VV | 2 | 1 | True | 0 | ROZPOCET
| VV |  | 2,0*(27,0+16,50)*0,15 |  | 13.05 | [12 empty] | VV | 2 | 2 | True | 0 | ROZPOCET
| VV |  | Mezisoučet |  | 13.05 | [12 empty] | VV | 2 | 3 | True | 0 | ROZPOCET
| VV |  | 7,5 "ÚT |  | 7.5 | [12 empty] | VV | 2 | 2 | True | 0 | ROZPOCET
| VV |  | 0,35*5,0*0,20 "silnoproud |  | 0.35 | [12 empty] | VV | 2 | 2 | True | 0 | ROZPOCET
| VV |  | 0,35*165,0*0,20 "slaboproud |  | 11.55 | [12 empty] | VV | 2 | 2 | True | 0 | ROZPOCET
| VV |  | Mezisoučet |  | 19.4 | [12 empty] | VV | 2 | 3 | True | 0 | ROZPOCET
| VV |  | Součet |  | 32.45 | [12 empty] | VV | 2 | 4 | True | 1 | ROZPOCET
86 | K | 452311131 | Podkladní a zajišťovací konstrukce z betonu prostého v otevřeném výkopu bez zvýšených nároků na prostředí desky pod potrubí, stoky a drobné objekty z betonu tř. C 12/15 | m3 | 0.504 |  | 0 | CS ÚRS 2025 02 |  | základní |  | 0 | 2.301 | 1.1597 | 0 | 0 | 4 | K | 2 |  |  |  | ROZPOCET | 0 | 0 | 0 | 0 | 0 | 1 | 0 | 4 | 1102301535
| Online PSC |  | https://podminky.urs.cz/item/CS_URS_2025_02/452311131 | [14 empty] | Online PSC | 2
| VV |  | jímka | [14 empty] | VV | 2 | 1 | True | 0 | ROZPOCET
| VV |  | 2,80*1,80*0,10 |  | 0.504 | [12 empty] | VV | 2 | 2 | True | 0 | ROZPOCET
| VV |  | Součet |  | 0.504 | [12 empty] | VV | 2 | 4 | True | 1 | ROZPOCET
| D | 6 | Úpravy povrchů, podlahy a osazování výplní |  |  |  | 0 |  |  |  |  | 0 |  | 399.4826 |  | 0 | 1 | D | 1 |  |  |  | ROZPOCET | [6 empty] | 0
87 | K | 611131101 | Podkladní a spojovací vrstva vnitřních omítaných ploch cementový postřik nanášený ručně celoplošně stropů | m2 | 88.61 |  | 0 | CS ÚRS 2025 02 |  | základní |  | 0 | 0.00735 | 0.65128 | 0 | 0 | 4 | K | 2 |  |  |  | ROZPOCET | 0 | 0 | 0 | 0 | 0 | 1 | 0 | 4 | -714528682
| Online PSC |  | https://podminky.urs.cz/item/CS_URS_2025_02/611131101 | [14 empty] | Online PSC | 2
88 | K | 611131105 | Podkladní a spojovací vrstva vnitřních omítaných ploch cementový postřik nanášený ručně celoplošně schodišťových konstrukcí | m2 | 244.148 |  | 0 | CS ÚRS 2025 02 |  | základní |  | 0 | 0.00735 | 1.7945 | 0 | 0 | 4 | K | 2 |  |  |  | ROZPOCET | 0 | 0 | 0 | 0 | 0 | 1 | 0 | 4 | 1166885385
| Online PSC |  | https://podminky.urs.cz/item/CS_URS_2025_02/611131105 | [14 empty] | Online PSC | 2
89 | K | 611142002 | Pletivo vnitřních ploch v ploše nebo pruzích, na plném podkladu sklovláknité upevněné provizorním přichycením stropů | m2 | 88.61 |  | 0 | CS ÚRS 2025 02 |  | základní |  | 0 | 0.00058 | 0.051394 | 0 | 0 | 4 | K | 2 |  |  |  | ROZPOCET | 0 | 0 | 0 | 0 | 0 | 1 | 0 | 4 | -354173436
| Online PSC |  | https://podminky.urs.cz/item/CS_URS_2025_02/611142002 | [14 empty] | Online PSC | 2
| VV |  | "Vnitřní omítky stropů" 88,61 |  | 88.61 | [12 empty] | VV | 2 | 2 | True | 1 | ROZPOCET
90 | K | 611321141 | Omítka vápenocementová vnitřních ploch nanášená ručně dvouvrstvá, tloušťky jádrové omítky do 10 mm a tloušťky štuku do 3 mm štuková vodorovných konstrukcí stropů rovných | m2 | 88.61 |  | 0 | CS ÚRS 2025 02 |  | základní |  | 0 | 0.01838 | 1.6287 | 0 | 0 | 4 | K | 2 |  |  |  | ROZPOCET | 0 | 0 | 0 | 0 | 0 | 1 | 0 | 4 | -1744568852
| Online PSC |  | https://podminky.urs.cz/item/CS_URS_2025_02/611321141 | [14 empty] | Online PSC | 2
| VV |  | 1.PP - stropy bez podhledu | [14 empty] | VV | 2 | 1 | True | 0 | ROZPOCET
| VV |  | 4,69+5,08+8,75+7,22+35,89+17,49+9,49 |  | 88.61 | [12 empty] | VV | 2 | 2 | True | 0 | ROZPOCET
| VV |  | Součet |  | 88.61 | [12 empty] | VV | 2 | 4 | True | 1 | ROZPOCET
91 | K | 611321145 | Omítka vápenocementová vnitřních ploch nanášená ručně dvouvrstvá, tloušťky jádrové omítky do 10 mm a tloušťky štuku do 3 mm štuková schodišťových konstrukcí stropů, stěn, ramen nebo nosníků | m2 | 244.148 |  | 0 | CS ÚRS 2025 02 |  | základní |  | 0 | 0.01838 | 4.4874 | 0 | 0 | 4 | K | 2 |  |  |  | ROZPOCET | 0 | 0 | 0 | 0 | 0 | 1 | 0 | 4 | -911872524
| Online PSC |  | https://podminky.urs.cz/item/CS_URS_2025_02/611321145 | [14 empty] | Online PSC | 2
| VV |  | 1.PP | [14 empty] | VV | 2 | 1 | True | 0 | ROZPOCET
| VV |  | 3,10*1,60+3,50*3,10*2+3,50*1,45*2 "mč. 0.01 schodiště |  | 36.81 | [12 empty] | VV | 2 | 2 | True | 0 | ROZPOCET
| VV |  | (1,20+7,40)*2,60-1,35*2,60 "mč. 0.18 schodiště |  | 18.85 | [12 empty] | VV | 2 | 2 | True | 0 | ROZPOCET
| VV |  | 1.NP | [14 empty] | VV | 2 | 1 | True | 0 | ROZPOCET
| VV |  | (3,52*3,0*3,52*1,45)*2 "mč. 1.01 schodiště |  | 107.796 | [12 empty] | VV | 2 | 2 | True | 0 | ROZPOCET
| VV |  | (1,20+7,40+1,90)*2*2,60-2,70*2,20 "1.15 schodiště |  | 48.66 | [12 empty] | VV | 2 | 2 | True | 0 | ROZPOCET
| VV |  | 2.NP | [14 empty] | VV | 2 | 1 | True | 0 | ROZPOCET
| VV |  | (3,52*3,10+3,52*1,45)*2 "mč. 2.01 schodiště |  | 32.032 | [12 empty] | VV | 2 | 2 | True | 0 | ROZPOCET
| VV |  | Součet |  | 244.148 | [12 empty] | VV | 2 | 4 | True | 1 | ROZPOCET
92 | K | 612131100 | Podkladní a spojovací vrstva vnitřních omítaných ploch vápenný postřik nanášený ručně celoplošně stěn | m2 | 419.392 |  | 0 | CS ÚRS 2025 02 |  | základní |  | 0 | 0.0065 | 2.726 | 0 | 0 | 4 | K | 2 |  |  |  | ROZPOCET | 0 | 0 | 0 | 0 | 0 | 1 | 0 | 4 | -1043997067
| Online PSC |  | https://podminky.urs.cz/item/CS_URS_2025_02/612131100 | [14 empty] | Online PSC | 2
93 | K | 612131101 | Podkladní a spojovací vrstva vnitřních omítaných ploch cementový postřik nanášený ručně celoplošně stěn | m2 | 1726.1 |  | 0 | CS ÚRS 2025 02 |  | základní |  | 0 | 0.00735 | 12.6868 | 0 | 0 | 4 | K | 2 |  |  |  | ROZPOCET | 0 | 0 | 0 | 0 | 0 | 1 | 0 | 4 | 1693823306
| Online PSC |  | https://podminky.urs.cz/item/CS_URS_2025_02/612131101 | [14 empty] | Online PSC | 2
94 | K | 612142002 | Pletivo vnitřních ploch v ploše nebo pruzích, na plném podkladu sklovláknité upevněné provizorním přichycením stěn | m2 | 2471.53 |  | 0 | CS ÚRS 2025 02 |  | základní |  | 0 | 0.00028 | 0.69203 | 0 | 0 | 4 | K | 2 |  |  |  | ROZPOCET | 0 | 0 | 0 | 0 | 0 | 1 | 0 | 4 | 1744108303
| Online PSC |  | https://podminky.urs.cz/item/CS_URS_2025_02/612142002 | [14 empty] | Online PSC | 2
| VV |  | "Vnitřní omítky stěn" 244,148+419,392+1726,1+81,89 |  | 2471.53 | [12 empty] | VV | 2 | 2 | True | 1 | ROZPOCET
95 | K | 612311121 | Omítka vápenná vnitřních ploch nanášená ručně jednovrstvá hladká, tloušťky do 10 mm svislých konstrukcí stěn | m2 | 419.392 |  | 0 | CS ÚRS 2025 02 |  | základní |  | 0 | 0.0147 | 6.1651 | 0 | 0 | 16 | K | 2 |  |  |  | ROZPOCET | 0 | 0 | 0 | 0 | 0 | 1 | 0 | 16 | 848516162
| Online PSC |  | https://podminky.urs.cz/item/CS_URS_2025_02/612311121 | [14 empty] | Online PSC | 2
| VV |  | omítka pod obklad | [14 empty] | VV | 2 | 1 | True | 0 | ROZPOCET
| VV |  | výpočet v položce vnitřní obklady | [14 empty] | VV | 2 | 1 | True | 0 | ROZPOCET
| VV |  | 419,392 |  | 419.392 | [12 empty] | VV | 2 | 2 | True | 0 | ROZPOCET
| VV |  | Součet |  | 419.392 | [12 empty] | VV | 2 | 4 | True | 1 | ROZPOCET
96 | K | 612321141 | Omítka vápenocementová vnitřních ploch nanášená ručně dvouvrstvá, tloušťky jádrové omítky do 10 mm a tloušťky štuku do 3 mm štuková svislých konstrukcí stěn | m2 | 1726.1 |  | 0 | CS ÚRS 2025 02 |  | základní |  | 0 | 0.01838 | 31.7257 | 0 | 0 | 4 | K | 2 |  |  |  | ROZPOCET | 0 | 0 | 0 | 0 | 0 | 1 | 0 | 4 | 1769908604
| Online PSC |  | https://podminky.urs.cz/item/CS_URS_2025_02/612321141 | [14 empty] | Online PSC | 2
| VV |  | 1.PP | [14 empty] | VV | 2 | 1 | True | 0 | ROZPOCET
| VV |  | (2,12+3,10+1,75)*2*2,50-1,80*2,50-0,90*2,0 "mč. 0.01 |  | 28.55 | [12 empty] | VV | 2 | 2 | True | 0 | ROZPOCET
| VV |  | (1,60+2,285)*2*2,10-0,80*2,0 "mč. 0.02a |  | 14.717 | [12 empty] | VV | 2 | 2 | True | 0 | ROZPOCET
| VV |  | (1,70+4,25)*2*2,10-0,80*2,0-1,50*0,60 "mč. 0.02b |  | 22.49 | [12 empty] | VV | 2 | 2 | True | 0 | ROZPOCET
| VV |  | (2,06+4,25)*2*2,10-0,80*2,0-1,50*0,60 "mč. 0.02c |  | 24.002 | [12 empty] | VV | 2 | 2 | True | 0 | ROZPOCET
| VV |  | (1,21+4,20)*2*2,10-0,80*2,0*3-1,21*2,10 "mč. 0.02d |  | 15.381 | [12 empty] | VV | 2 | 2 | True | 0 | ROZPOCET
| VV |  | ((1,85+2,62)*2*2,80-0,80*2,0-1,50*0,60)*2 "mč. 0.03,04 |  | 45.064 | [12 empty] | VV | 2 | 2 | True | 0 | ROZPOCET
| VV |  | (1,50+1,025)*2*2,80-0,60*2,0-1,50*0,60 "mč. 0.05 |  | 12.04 | [12 empty] | VV | 2 | 2 | True | 0 | ROZPOCET
| VV |  | (1,68+3,16)*2*2,80-0,60*2,0-0,80*2,0 "mč. 0.06 |  | 24.304 | [12 empty] | VV | 2 | 2 | True | 0 | ROZPOCET
| VV |  | (1,05+2,825)*2*2,80-0,60*2,0 "mč. 0.07 |  | 20.5 | [12 empty] | VV | 2 | 2 | True | 0 | ROZPOCET
| VV |  | (1,05+3,0)*2*2,80-0,80*2,0 "mč. 0.08 |  | 21.08 | [12 empty] | VV | 2 | 2 | True | 0 | ROZPOCET
| VV |  | (7,40+4,85)*2*3,10-1,20*2,0 "mč. 0.09 |  | 73.55 | [12 empty] | VV | 2 | 2 | True | 0 | ROZPOCET
| VV |  | (6,25+2,80)*2*3,10-0,67*3,12-2,70*0,60-0,90*2,0 "mč. 0.10 |  | 50.6 | [12 empty] | VV | 2 | 2 | True | 0 | ROZPOCET
| VV |  | (4,60+2,86)*2*2,80-2,70*0,60-0,90*2,0-0,80*2,0 "mč. 0.11 |  | 36.756 | [12 empty] | VV | 2 | 2 | True | 0 | ROZPOCET
| VV |  | (4,60+2,825)*2*2,80-2,70*0,60-0,80*2,0-0,70*2,0 "mč. 0.12 |  | 36.96 | [12 empty] | VV | 2 | 2 | True | 0 | ROZPOCET
| VV |  | ((1,26+0,92)*2*2,80-0,70*2,0)*2 "mč. 0.13,14 |  | 21.616 | [12 empty] | VV | 2 | 2 | True | 0 | ROZPOCET
| VV |  | (4,60+2,825)*2*2,80-2,70*0,60-0,70*2,0-0,80*2,0 "mč. 0.15 |  | 36.96 | [12 empty] | VV | 2 | 2 | True | 0 | ROZPOCET
| VV |  | (4,60+2,86)*2*2,80-2,70*0,60-0,90*2,0-0,80*2,0 "mč. 0.16 |  | 36.756 | [12 empty] | VV | 2 | 2 | True | 0 | ROZPOCET
| VV |  | (4,60+2,80)*2*2,80-2,70*0,60-0,90*2,0 "mč. 0.17 |  | 38.02 | [12 empty] | VV | 2 | 2 | True | 0 | ROZPOCET
| VV |  | (1,51+14,96+1,50)*2*2,60-0,90*2,0*5-1,35*2,60 "mč.0.18 |  | 80.934 | [12 empty] | VV | 2 | 2 | True | 0 | ROZPOCET
| VV |  | 12,10*2*2,80+1,21*0,20-0,80*2,0*4-0,90*2,0-2,70*0,60*4 "mč. 0.18 |  | 53.322 | [12 empty] | VV | 2 | 2 | True | 0 | ROZPOCET
| VV |  | ((2,805+5,40)*2*2,60-0,80*2,0-0,90*2,0)*3 "mč. 0.19,21,22 |  | 117.798 | [12 empty] | VV | 2 | 2 | True | 0 | ROZPOCET
| VV |  | (2,81+5,40)*2*2,60-0,80*2,0-0,90*2,0 "mč. 0.20 |  | 39.292 | [12 empty] | VV | 2 | 2 | True | 0 | ROZPOCET
| VV |  | (2,81+3,28)*2*3,10-0,90*2,0-2,70*0,60 "mč. 0.23a |  | 34.338 | [12 empty] | VV | 2 | 2 | True | 0 | ROZPOCET
| VV |  | (2,81+3,28)*2*2,80-0,90*2,0*2 "mč. 0.23b |  | 30.504 | [12 empty] | VV | 2 | 2 | True | 0 | ROZPOCET
| VV |  | (2,905+6,80)*2*2,60-2,70*0,60-0,90*2,0 "mč. 24 |  | 47.046 | [12 empty] | VV | 2 | 2 | True | 0 | ROZPOCET
| VV |  | (3,10+6,50+2,28+3,50+1,80+2,84)*2*2,50-0,90*2,0*5-1,20*2,0-1,80*2,50-0,90*2,0-0,80*2,0*4-1,21*2,50 "mč. 0.25 |  | 72.975 | [12 empty] | VV | 2 | 2 | True | 0 | ROZPOCET
| VV |  | 1.NP | [14 empty] | VV | 2 | 1 | True | 0 | ROZPOCET
| VV |  | (2,19*2+3,10*2+1,96*2+2,825)*3,0-1,80*2,80-0,90*2,0-2,80*2,20-1,80*2,2 "mč. 1.01 |  | 35.015 | [12 empty] | VV | 2 | 2 | True | 0 | ROZPOCET
| VV |  | (2,825+3,66)*2*3,0-2,20*3,0-1,80*2,20 "mč. 1.02 |  | 28.35 | [12 empty] | VV | 2 | 2 | True | 0 | ROZPOCET
| VV |  | (1,75+3,90)*2*2,60-1,50*0,60*2-0,70*2,0 "mč. 1.03,04 |  | 26.18 | [12 empty] | VV | 2 | 2 | True | 0 | ROZPOCET
| VV |  | (0,935+1,91)*2*2,60-0,80*2,0 "mč. 1.05 |  | 13.194 | [12 empty] | VV | 2 | 2 | True | 0 | ROZPOCET
| VV |  | (2,01+3,86)*2*2,60-1,50*0,60-0,80*2,0-0,70*2,0 "mč. 1.06 |  | 26.624 | [12 empty] | VV | 2 | 2 | True | 0 | ROZPOCET
| VV |  | (2,0+3,86)*2*2,60-1,50*0,60-0,8*0,60-0,70*2,0 "mč. 1.07 |  | 27.692 | [12 empty] | VV | 2 | 2 | True | 0 | ROZPOCET
| VV |  | (2,65+3,86+0,994+0,15)*2*2,60-1,50*0,60-0,70*2,0 "mč. 1.08,9,10,11,12 |  | 37.501 | [12 empty] | VV | 2 | 2 | True | 0 | ROZPOCET
| VV |  | (3,11+7,40)*2*3,10-2,70*0,60-0,90*2,67 "mč. 1.13 |  | 61.139 | [12 empty] | VV | 2 | 2 | True | 0 | ROZPOCET
| VV |  | (1,60+5,36)*2*3,10-0,80*2,67 "mč. 1.14 |  | 41.016 | [12 empty] | VV | 2 | 2 | True | 0 | ROZPOCET
| VV |  | (6,15+8,80+8,70+6,15)*2*3,10-3,14*1,10*1,10-2,70*2,20*6-0,90*2,67*2 "mč. 1.16,17 |  | 140.515 | [12 empty] | VV | 2 | 2 | True | 0 | ROZPOCET
| VV |  | (8,70+6,70)*2*3,10-2,70*2,20*6-0,90*2,67*2 "mč. 1.18,19 |  | 55.034 | [12 empty] | VV | 2 | 2 | True | 0 | ROZPOCET
| VV |  | (3,10+7,60+2,52+2,53+1,925+0,20+3,70)*3,0-0,90*2,67*4-1,80*2,70-0,90*2,0-0,80*2,0*3 "mč. 1.20 |  | 43.653 | [12 empty] | VV | 2 | 2 | True | 0 | ROZPOCET
| VV |  | 2.NP | [14 empty] | VV | 2 | 1 | True | 0 | ROZPOCET
| VV |  | (3,10+2,26+1,90)*2*3,10-1,80*2,70-0,90*1,10 "mč. 2.01 |  | 39.162 | [12 empty] | VV | 2 | 2 | True | 0 | ROZPOCET
| VV |  | (2,825+1,50)*2*3,10-0,80*2,0-0,90*2,20 "mč. 2.02 |  | 23.235 | [12 empty] | VV | 2 | 2 | True | 0 | ROZPOCET
| VV |  | ((1,87+0,92)*2*2,60-0,70*2,0)*2 "mč. 2.03,04 |  | 26.216 | [12 empty] | VV | 2 | 2 | True | 0 | ROZPOCET
| VV |  | (3,90+ 1,735)*2*2,60-1,50*0,60*2-0,70*2,0 "mč. 2.06 |  | 26.102 | [12 empty] | VV | 2 | 2 | True | 0 | ROZPOCET
| VV |  | (2,01+3,86)*2*2,60-1,50*0,60-0,70*2,0-0,80*2,0 "mč. 2.08 |  | 26.624 | [12 empty] | VV | 2 | 2 | True | 0 | ROZPOCET
| VV |  | (2,0+3,86)*2*2,60-1,50*0,60-0,70*2,0-0,80*2,0 "mč. 2.09 |  | 26.572 | [12 empty] | VV | 2 | 2 | True | 0 | ROZPOCET
| VV |  | (2,65+3,86+0,994+0,15)*2*2,60-1,50*0,60-0,70*2,0 "mč. 2.10,11,12,13,14 |  | 37.501 | [12 empty] | VV | 2 | 2 | True | 0 | ROZPOCET
| VV |  | (3,11+7,40)*2*3,10-2,70*2,20-0,90*2,67 "mč.2.15 |  | 56.819 | [12 empty] | VV | 2 | 2 | True | 0 | ROZPOCET
| VV |  | (3,10+7,40)*2*3,10-2,70*2,20-0,90*2,67 "mč. 2.16 |  | 56.757 | [12 empty] | VV | 2 | 2 | True | 0 | ROZPOCET
| VV |  | (6,15+8,80+8,70+6,15)*2*3,10-3,14*1,10*1,10-2,70*2,20*6-0,90*2,67*2 "mč. 2.17,18 |  | 140.515 | [12 empty] | VV | 2 | 2 | True | 0 | ROZPOCET
| VV |  | (8,70+6,70)*2*3,10-2,70*2,20*6-0,90*2,67*2 "mč. 2.19,20 |  | 55.034 | [12 empty] | VV | 2 | 2 | True | 0 | ROZPOCET
| VV |  | (10,12+3,10+3,70+7,68)*2*3,10-0,90*2,67*6-0,90*2,0-0,80*2,0*4-0,70*2,0-1,825*2,20 "mč. 2.21 |  | 124.487 | [12 empty] | VV | 2 | 2 | True | 0 | ROZPOCET
| VV |  | odečet obkladů | [14 empty] | VV | 2 | 1 | True | 0 | ROZPOCET
| VV |  | -419,392 |  | -419.392 | [12 empty] | VV | 2 | 2 | True | 0 | ROZPOCET
| VV |  | odečet akustického obkladu | [14 empty] | VV | 2 | 1 | True | 0 | ROZPOCET
| VV |  | -65,0 |  | -65 | [12 empty] | VV | 2 | 2 | True | 0 | ROZPOCET
| VV |  | Součet |  | 1726.1 | [12 empty] | VV | 2 | 4 | True | 1 | ROZPOCET
97 | K | 617131101 | Podkladní a spojovací vrstva vnitřních omítaných ploch cementový postřik nanášený ručně celoplošně světlíků nebo výtahových šachet | m2 | 81.89 |  | 0 | CS ÚRS 2025 02 |  | základní |  | 0 | 0.00735 | 0.60189 | 0 | 0 | 4 | K | 2 |  |  |  | ROZPOCET | 0 | 0 | 0 | 0 | 0 | 1 | 0 | 4 | 117306230
| Online PSC |  | https://podminky.urs.cz/item/CS_URS_2025_02/617131101 | [14 empty] | Online PSC | 2
98 | K | 617321121 | Omítka vápenocementová vnitřních ploch nanášená ručně jednovrstvá, tloušťky do 10 mm hladká uzavřených nebo omezených prostor světlíků nebo výtahových šachet | m2 | 81.89 |  | 0 | CS ÚRS 2025 02 |  | základní |  | 0 | 0.0136 | 1.1137 | 0 | 0 | 4 | K | 2 |  |  |  | ROZPOCET | 0 | 0 | 0 | 0 | 0 | 1 | 0 | 4 | -2132120857
| Online PSC |  | https://podminky.urs.cz/item/CS_URS_2025_02/617321121 | [14 empty] | Online PSC | 2
| VV |  | výtah | [14 empty] | VV | 2 | 1 | True | 0 | ROZPOCET
| VV |  | (1,60+1,925)*2*12,20+1,60*1,925 |  | 89.09 | [12 empty] | VV | 2 | 2 | True | 0 | ROZPOCET
| VV |  | odečet dveří | [14 empty] | VV | 2 | 1 | True | 0 | ROZPOCET
| VV |  | -0,90*2,0*4 |  | -7.2 | [12 empty] | VV | 2 | 2 | True | 0 | ROZPOCET
| VV |  | Součet |  | 81.89 | [12 empty] | VV | 2 | 4 | True | 1 | ROZPOCET
99 | K | 622143003 | Montáž omítkových profilů plastových, pozinkovaných nebo dřevěných upevněných vtlačením do podkladní vrstvy nebo přibitím rohových s tkaninou | m | 187.8 |  | 0 | CS ÚRS 2025 02 |  | základní |  | 0 | 0 | 0 | 0 | 0 | 4 | K | 2 |  |  |  | ROZPOCET | 0 | 0 | 0 | 0 | 0 | 1 | 0 | 4 | 777069126
| Online PSC |  | https://podminky.urs.cz/item/CS_URS_2025_02/622143003 | [14 empty] | Online PSC | 2
| VV |  | výpis ostatních výrobků | [14 empty] | VV | 2 | 1 | True | 0 | ROZPOCET
| VV |  | 21,0*2 |  | 42 | [12 empty] | VV | 2 | 2 | True | 0 | ROZPOCET
| VV |  | 2,70*27*2 "rohové Al profily aerogelová izolace |  | 145.8 | [12 empty] | VV | 2 | 2 | True | 0 | ROZPOCET
| VV |  | Součet |  | 187.8 | [12 empty] | VV | 2 | 4 | True | 1 | ROZPOCET
100 | M | 59051480R | lišta rohová eloxovaný Al 30/30 bal. 2,0 m - O38 | kus | 21 |  | 0 |  |  | základní |  | 0 | 3e-05 | 0.00063 | 0 | 0 | 8 | M | 2 |  |  |  | ROZPOCET | 0 | 0 | 0 | 0 | 0 | 1 | 0 | 4 | 1553139411
| P |  | Poznámka k položce: Položka je definována v rámci projektové dokumentace D02.01_AST. Zhotovitel při oceňování této položky zahrne veškeré specifikace v rámci Projektové dokumentace a zahrne do kalkulace i doplňkový materiál potřebný pro úplnou funkční dodávku a montáž. | [14 empty] | P | 2
101 | M | 59051470R | lišta rohová Al 23 / 23 mm perforovaná | m | 72.9 |  | 0 |  |  | základní |  | 0 | 3e-05 | 0.002187 | 0 | 0 | 8 | M | 2 |  |  |  | ROZPOCET | 0 | 0 | 0 | 0 | 0 | 1 | 0 | 4 | 778776592
| P |  | Poznámka k položce: Položka je definována v rámci projektové dokumentace D02.01_AST. Zhotovitel při oceňování této položky zahrne veškeré specifikace v rámci Projektové dokumentace a zahrne do kalkulace i doplňkový materiál potřebný pro úplnou funkční dodávku a montáž. | [14 empty] | P | 2
| VV |  | viz. DET 01 | [14 empty] | VV | 2 | 1 | True | 0 | ROZPOCET
| VV |  | 2,70*27 |  | 72.9 | [12 empty] | VV | 2 | 2 | True | 0 | ROZPOCET
| VV |  | Součet |  | 72.9 | [12 empty] | VV | 2 | 4 | True | 1 | ROZPOCET
102 | M | 5905147R1 | profil okenní začišťovací bez tkaniny | m | 72.9 |  | 0 |  |  | základní |  | 0 | 3e-05 | 0.002187 | 0 | 0 | 8 | M | 2 |  |  |  | ROZPOCET | 0 | 0 | 0 | 0 | 0 | 1 | 0 | 4 | -1223479227
| P |  | Poznámka k položce: Položka je definována v rámci projektové dokumentace D02.01_AST. Zhotovitel při oceňování této položky zahrne veškeré specifikace v rámci Projektové dokumentace a zahrne do kalkulace i doplňkový materiál potřebný pro úplnou funkční dodávku a montáž. | [14 empty] | P | 2
| VV |  | viz. DET 01 | [14 empty] | VV | 2 | 1 | True | 0 | ROZPOCET
| VV |  | 72,90 |  | 72.9 | [12 empty] | VV | 2 | 2 | True | 0 | ROZPOCET
| VV |  | Součet |  | 72.9 | [12 empty] | VV | 2 | 4 | True | 1 | ROZPOCET
103 | K | 622143004 | Montáž omítkových profilů plastových, pozinkovaných nebo dřevěných upevněných vtlačením do podkladní vrstvy nebo přibitím začišťovacích samolepících pro vytvoření dilatujícího spoje s okenním rámem | m | 329 |  | 0 | CS ÚRS 2025 02 |  | základní |  | 0 | 0 | 0 | 0 | 0 | 4 | K | 2 |  |  |  | ROZPOCET | 0 | 0 | 0 | 0 | 0 | 1 | 0 | 4 | 1840785073
| Online PSC |  | https://podminky.urs.cz/item/CS_URS_2025_02/622143004 | [14 empty] | Online PSC | 2
| VV |  | výpis ostatních výrobků | [14 empty] | VV | 2 | 1 | True | 0 | ROZPOCET
| VV |  | 329,0 |  | 329 | [12 empty] | VV | 2 | 2 | True | 0 | ROZPOCET
| VV |  | Součet |  | 329 | [12 empty] | VV | 2 | 4 | True | 1 | ROZPOCET
104 | M | 28342207 | profil napojovací nadokenní PVC s okapnicí a zdvojenou výztužnou tkaninou | m | 345.45 |  | 0 | CS ÚRS 2025 02 |  | základní |  | 0 | 0.0005 | 0.17272 | 0 | 0 | 8 | M | 2 |  |  |  | ROZPOCET | 0 | 0 | 0 | 0 | 0 | 1 | 0 | 4 | -652254312
| VV |  | 329*1,05 "Přepočtené koeficientem množství |  | 345.45 | [12 empty] | VV | 2 | 2 | True | 1 | ROZPOCET
105 | K | 622151011 | Penetrační nátěr vnějších pastovitých tenkovrstvých omítek silikátový stěn | m2 | 436.242 |  | 0 | CS ÚRS 2025 02 |  | základní |  | 0 | 0.0002 | 0.087248 | 0 | 0 | 4 | K | 2 |  |  |  | ROZPOCET | 0 | 0 | 0 | 0 | 0 | 1 | 0 | 4 | -1092517333
| Online PSC |  | https://podminky.urs.cz/item/CS_URS_2025_02/622151011 | [14 empty] | Online PSC | 2
| VV |  | výpočet v pol. kontaktního zateplení | [14 empty] | VV | 2 | 1 | True | 0 | ROZPOCET
| VV |  | 535,895 |  | 535.895 | [12 empty] | VV | 2 | 2 | True | 0 | ROZPOCET
| VV |  | ostění oken + dveří | [14 empty] | VV | 2 | 1 | True | 0 | ROZPOCET
| VV |  | (0,60*2+1,50)*0,20*15 |  | 8.1 | [12 empty] | VV | 2 | 2 | True | 0 | ROZPOCET
| VV |  | (0,60*2+2,70)*0,20*12 |  | 9.36 | [12 empty] | VV | 2 | 2 | True | 0 | ROZPOCET
| VV |  | (2,20*2+2,70)*0,20*27 |  | 38.34 | [12 empty] | VV | 2 | 2 | True | 0 | ROZPOCET
| VV |  | (2,20*2+2,80)*0,20*3 |  | 4.32 | [12 empty] | VV | 2 | 2 | True | 0 | ROZPOCET
| VV |  | 3,14*2,20/4*3*2*0,20 |  | 2.072 | [12 empty] | VV | 2 | 2 | True | 0 | ROZPOCET
| VV |  | 2,20*2+2,70+2,20*2+3,0 |  | 14.5 | [12 empty] | VV | 2 | 2 | True | 0 | ROZPOCET
| VV |  | odečet cihelného obklad | [14 empty] | VV | 2 | 1 | True | 0 | ROZPOCET
| VV |  | -176,345 |  | -176.345 | [12 empty] | VV | 2 | 2 | True | 0 | ROZPOCET
| VV |  | Součet |  | 436.242 | [12 empty] | VV | 2 | 4 | True | 1 | ROZPOCET
106 | K | 622151021 | Penetrační nátěr vnějších pastovitých tenkovrstvých omítek mozaikových akrylátový stěn | m2 | 15.81 |  | 0 | CS ÚRS 2025 02 |  | základní |  | 0 | 0.00018 | 0.0028458 | 0 | 0 | 4 | K | 2 |  |  |  | ROZPOCET | 0 | 0 | 0 | 0 | 0 | 1 | 0 | 4 | 1094618906
| Online PSC |  | https://podminky.urs.cz/item/CS_URS_2025_02/622151021 | [14 empty] | Online PSC | 2
| VV |  | sokl budovy | [14 empty] | VV | 2 | 1 | True | 0 | ROZPOCET
| VV |  | ((25,15+18,70)*2-7,90-10,56)*0,25 |  | 17.31 | [12 empty] | VV | 2 | 2 | True | 0 | ROZPOCET
| VV |  | odečet dveří | [14 empty] | VV | 2 | 1 | True | 0 | ROZPOCET
| VV |  | -(3,30+2,70)*0,25 |  | -1.5 | [12 empty] | VV | 2 | 2 | True | 0 | ROZPOCET
| VV |  | Součet |  | 15.81 | [12 empty] | VV | 2 | 4 | True | 1 | ROZPOCET
107 | K | 622211041 | Montáž kontaktního zateplení lepením a mechanickým kotvením z polystyrenových desek (dodávka ve specifikaci) na vnější stěny, na podklad betonový nebo z lehčeného betonu, z tvárnic keramických nebo vápenopískových, tloušťky desek přes 160 do 200 mm | m2 | 221.19 |  | 0 | CS ÚRS 2025 02 |  | základní |  | 0 | 0.00868 | 1.9199 | 0 | 0 | 4 | K | 2 |  |  |  | ROZPOCET | 0 | 0 | 0 | 0 | 0 | 1 | 0 | 4 | 1595153069
| Online PSC |  | https://podminky.urs.cz/item/CS_URS_2025_02/622211041 | [14 empty] | Online PSC | 2
| VV |  | zateplení soklu do v. +0,25 | [14 empty] | VV | 2 | 1 | True | 0 | ROZPOCET
| VV |  | (20,15+18,70-0,40)*2*2,70 |  | 207.63 | [12 empty] | VV | 2 | 2 | True | 0 | ROZPOCET
| VV |  | (3,55+0,30+7,65+0,15+2,73+5,20+0,50)*(3,45-2,70) |  | 15.06 | [12 empty] | VV | 2 | 2 | True | 0 | ROZPOCET
| VV |  | odečet dveří | [14 empty] | VV | 2 | 1 | True | 0 | ROZPOCET
| VV |  | -(3,30+2,70)*0,25 |  | -1.5 | [12 empty] | VV | 2 | 2 | True | 0 | ROZPOCET
| VV |  | Součet |  | 221.19 | [12 empty] | VV | 2 | 4 | True | 1 | ROZPOCET
108 | M | 28376404 | deska XPS hrana rovná a strukturovaný povrch λ=0,033 | m3 | 44.238 |  | 0 | CS ÚRS 2025 02 |  | základní |  | 0 | 0.032 | 1.4156 | 0 | 0 | 8 | M | 2 |  |  |  | ROZPOCET | 0 | 0 | 0 | 0 | 0 | 1 | 0 | 4 | -1676543816
109 | K | 622221141 | Montáž kontaktního zateplení lepením a mechanickým kotvením z desek z minerální vlny s kolmou orientací vláken na vnější stěny, na podklad betonový nebo z lehčeného betonu, z tvárnic keramických nebo vápenopískových, tloušťky desek přes 160 do 200 mm | m2 | 535.895 |  | 0 | CS ÚRS 2025 02 |  | základní |  | 0 | 0.01276 | 6.838 | 0 | 0 | 4 | K | 2 |  |  |  | ROZPOCET | 0 | 0 | 0 | 0 | 0 | 1 | 0 | 4 | 287924048
| Online PSC |  | https://podminky.urs.cz/item/CS_URS_2025_02/622221141 | [14 empty] | Online PSC | 2
| VV |  | (20,15+18,70-0,40)*2*9,95+7,95*0,25 |  | 767.143 | [12 empty] | VV | 2 | 2 | True | 0 | ROZPOCET
| VV |  | odečet otvorů | [14 empty] | VV | 2 | 1 | True | 0 | ROZPOCET
| VV |  | -0,60*1,50*10,0 "01 |  | -9 | [12 empty] | VV | 2 | 2 | True | 0 | ROZPOCET
| VV |  | -0,60*2,70*12 "02 |  | -19.44 | [12 empty] | VV | 2 | 2 | True | 0 | ROZPOCET
| VV |  | -5,94*27 "03 |  | -160.38 | [12 empty] | VV | 2 | 2 | True | 0 | ROZPOCET
| VV |  | -6,16*2 "04 |  | -12.32 | [12 empty] | VV | 2 | 2 | True | 0 | ROZPOCET
| VV |  | -3,14*1,10*2 "05 |  | -6.908 | [12 empty] | VV | 2 | 2 | True | 0 | ROZPOCET
| VV |  | -2,20*2,70 "06 |  | -5.94 | [12 empty] | VV | 2 | 2 | True | 0 | ROZPOCET
| VV |  | -2,20*3,00 "07 |  | -6.6 | [12 empty] | VV | 2 | 2 | True | 0 | ROZPOCET
| VV |  | -2,20*2,80 "08 |  | -6.16 | [12 empty] | VV | 2 | 2 | True | 0 | ROZPOCET
| VV |  | -0,60*1,50*5,0 "09 |  | -4.5 | [12 empty] | VV | 2 | 2 | True | 0 | ROZPOCET
| VV |  | Součet |  | 535.895 | [12 empty] | VV | 2 | 4 | True | 1 | ROZPOCET
110 | M | 63142048 | deska tepelně izolační minerální kontaktních fasád podélné vlákno λ=0,037-0,038 tl 200mm | m2 | 546.613 |  | 0 | CS ÚRS 2025 01 |  | základní |  | 0 | 0.02 | 10.9323 | 0 | 0 | 8 | M | 2 |  |  |  | ROZPOCET | 0 | 0 | 0 | 0 | 0 | 1 | 0 | 4 | 1983421668
| VV |  | 535,895*1,02 "Přepočtené koeficientem množství |  | 546.613 | [12 empty] | VV | 2 | 2 | True | 1 | ROZPOCET
111 | K | 622511112 | Omítka tenkovrstvá akrylátová vnějších ploch probarvená bez penetrace mozaiková střednězrnná stěn | m2 | 15.81 |  | 0 | CS ÚRS 2025 02 |  | základní |  | 0 | 0.0057 | 0.090117 | 0 | 0 | 4 | K | 2 |  |  |  | ROZPOCET | 0 | 0 | 0 | 0 | 0 | 1 | 0 | 4 | -1783376057
| Online PSC |  | https://podminky.urs.cz/item/CS_URS_2025_02/622511112 | [14 empty] | Online PSC | 2
| VV |  | sokl budovy | [14 empty] | VV | 2 | 1 | True | 0 | ROZPOCET
| VV |  | ((25,15+18,70)*2-7,90-10,56)*0,25 |  | 17.31 | [12 empty] | VV | 2 | 2 | True | 0 | ROZPOCET
| VV |  | odečet dveří | [14 empty] | VV | 2 | 1 | True | 0 | ROZPOCET
| VV |  | -(3,30+2,70)*0,25 |  | -1.5 | [12 empty] | VV | 2 | 2 | True | 0 | ROZPOCET
| VV |  | Součet |  | 15.81 | [12 empty] | VV | 2 | 4 | True | 1 | ROZPOCET
112 | K | 622521012 | Omítka tenkovrstvá silikátová vnějších ploch probarvená bez penetrace zatíraná (škrábaná ), zrnitost 1,5 mm stěn | m2 | 436.242 |  | 0 | CS ÚRS 2025 02 |  | základní |  | 0 | 0.0027 | 1.1779 | 0 | 0 | 4 | K | 2 |  |  |  | ROZPOCET | 0 | 0 | 0 | 0 | 0 | 1 | 0 | 4 | -1128813874
| Online PSC |  | https://podminky.urs.cz/item/CS_URS_2025_02/622521012 | [14 empty] | Online PSC | 2
| VV |  | výpočet v pol. kontaktního zateplení | [14 empty] | VV | 2 | 1 | True | 0 | ROZPOCET
| VV |  | 535,895 |  | 535.895 | [12 empty] | VV | 2 | 2 | True | 0 | ROZPOCET
| VV |  | ostění oken + dveří | [14 empty] | VV | 2 | 1 | True | 0 | ROZPOCET
| VV |  | (0,60*2+1,50)*0,20*15 |  | 8.1 | [12 empty] | VV | 2 | 2 | True | 0 | ROZPOCET
| VV |  | (0,60*2+2,70)*0,20*12 |  | 9.36 | [12 empty] | VV | 2 | 2 | True | 0 | ROZPOCET
| VV |  | (2,20*2+2,70)*0,20*27 |  | 38.34 | [12 empty] | VV | 2 | 2 | True | 0 | ROZPOCET
| VV |  | (2,20*2+2,80)*0,20*3 |  | 4.32 | [12 empty] | VV | 2 | 2 | True | 0 | ROZPOCET
| VV |  | 3,14*2,20/4*3*2*0,20 |  | 2.072 | [12 empty] | VV | 2 | 2 | True | 0 | ROZPOCET
| VV |  | 2,20*2+2,70+2,20*2+3,0 |  | 14.5 | [12 empty] | VV | 2 | 2 | True | 0 | ROZPOCET
| VV |  | odečet cihelného obklad | [14 empty] | VV | 2 | 1 | True | 0 | ROZPOCET
| VV |  | -176,345 |  | -176.345 | [12 empty] | VV | 2 | 2 | True | 0 | ROZPOCET
| VV |  | Součet |  | 436.242 | [12 empty] | VV | 2 | 4 | True | 1 | ROZPOCET
113 | K | 631311113 | Mazanina z betonu prostého bez zvýšených nároků na prostředí tl. přes 50 do 80 mm tř. C 12/15 | m3 | 30.123 |  | 0 | CS ÚRS 2025 02 |  | základní |  | 0 | 2.301 | 69.3136 | 0 | 0 | 4 | K | 2 |  |  |  | ROZPOCET | 0 | 0 | 0 | 0 | 0 | 1 | 0 | 4 | -1097196276
| Online PSC |  | https://podminky.urs.cz/item/CS_URS_2025_02/631311113 | [14 empty] | Online PSC | 2
| VV |  | podkladní betonová deska - základová spára | [14 empty] | VV | 2 | 1 | True | 0 | ROZPOCET
| VV |  | (8,455*5,90*2+(0,90+4,55)*7,405+(6,655+3,65)*5,20+2,42*1,85+2,80*17,452+8,40*6,45)*0,10 |  | 30.123 | [12 empty] | VV | 2 | 2 | True | 0 | ROZPOCET
| VV |  | Součet |  | 30.123 | [12 empty] | VV | 2 | 4 | True | 1 | ROZPOCET
114 | K | 631311114 | Mazanina z betonu prostého bez zvýšených nároků na prostředí tl. přes 50 do 80 mm tř. C 16/20 | m3 | 98.677 |  | 0 | CS ÚRS 2025 02 |  | základní |  | 0 | 2.301 | 227.0578 | 0 | 0 | 4 | K | 2 |  |  |  | ROZPOCET | 0 | 0 | 0 | 0 | 0 | 1 | 0 | 4 | -1234087548
| Online PSC |  | https://podminky.urs.cz/item/CS_URS_2025_02/631311114 | [14 empty] | Online PSC | 2
| VV |  | ochranná betonová vrstva základové desky | [14 empty] | VV | 2 | 1 | True | 0 | ROZPOCET
| VV |  | (8,455*5,90*2+(0,90+4,55)*7,405+(6,655+3,65)*5,20+2,42*1,85+2,80*17,452+8,40*6,45)*0,05 |  | 15.062 | [12 empty] | VV | 2 | 2 | True | 0 | ROZPOCET
| VV |  | 1.PP | [14 empty] | VV | 2 | 1 | True | 0 | ROZPOCET
| VV |  | skladba P01 | [14 empty] | VV | 2 | 1 | True | 0 | ROZPOCET
| VV |  | 288,2*0,08 |  | 23.056 | [12 empty] | VV | 2 | 2 | True | 0 | ROZPOCET
| VV |  | skladba P02 | [14 empty] | VV | 2 | 1 | True | 0 | ROZPOCET
| VV |  | 84,3*0,08 |  | 6.744 | [12 empty] | VV | 2 | 2 | True | 0 | ROZPOCET
| VV |  | 1.+2.NP - skladba P04,05,06 | [14 empty] | VV | 2 | 1 | True | 0 | ROZPOCET
| VV |  | (48,42+70,16+650,20)*0,07 |  | 53.815 | [12 empty] | VV | 2 | 2 | True | 0 | ROZPOCET
| VV |  | Součet |  | 98.677 | [12 empty] | VV | 2 | 4 | True | 1 | ROZPOCET
115 | K | 631319171 | Příplatek k cenám mazanin za stržení povrchu spodní vrstvy mazaniny latí před vložením výztuže nebo pletiva pro tl. obou vrstev mazaniny přes 50 do 80 mm | m3 | 98.677 |  | 0 | CS ÚRS 2025 02 |  | základní |  | 0 | 0 | 0 | 0 | 0 | 4 | K | 2 |  |  |  | ROZPOCET | 0 | 0 | 0 | 0 | 0 | 1 | 0 | 4 | 301241685
| Online PSC |  | https://podminky.urs.cz/item/CS_URS_2025_02/631319171 | [14 empty] | Online PSC | 2
116 | K | 631362021 | Výztuž mazanin ze svařovaných sítí z drátů typu KARI | t | 5.442 |  | 0 | CS ÚRS 2025 02 |  | základní |  | 0 | 1.0628 | 5.7836 | 0 | 0 | 4 | K | 2 |  |  |  | ROZPOCET | 0 | 0 | 0 | 0 | 0 | 1 | 0 | 4 | -1501206702
| Online PSC |  | https://podminky.urs.cz/item/CS_URS_2025_02/631362021 | [14 empty] | Online PSC | 2
| VV |  | KARI síť 6/100 | [14 empty] | VV | 2 | 1 | True | 0 | ROZPOCET
| VV |  | 1.PP | [14 empty] | VV | 2 | 1 | True | 0 | ROZPOCET
| VV |  | skladba P01 + 10% prostřih | [14 empty] | VV | 2 | 1 | True | 0 | ROZPOCET
| VV |  | 288,2*0,004335*1,10 |  | 1.374 | [12 empty] | VV | 2 | 2 | True | 0 | ROZPOCET
| VV |  | skladba P02 + 10% prostřih | [14 empty] | VV | 2 | 1 | True | 0 | ROZPOCET
| VV |  | 84,3*0,004335*1,10 |  | 0.402 | [12 empty] | VV | 2 | 2 | True | 0 | ROZPOCET
| VV |  | 1.+2.NP - skladba P04,05 + 10% prostřih | [14 empty] | VV | 2 | 1 | True | 0 | ROZPOCET
| VV |  | (48,42+70,16+650,20)*0,004335*1,10 |  | 3.666 | [12 empty] | VV | 2 | 2 | True | 0 | ROZPOCET
| VV |  | Součet |  | 5.442 | [12 empty] | VV | 2 | 4 | True | 1 | ROZPOCET
117 | K | 632481213 | Separační vrstva k oddělení podlahových vrstev z polyetylénové fólie | m2 | 1255.408 |  | 0 | CS ÚRS 2025 02 |  | základní |  | 0 | 0.00013 | 0.1632 | 0 | 0 | 4 | K | 2 |  |  |  | ROZPOCET | 0 | 0 | 0 | 0 | 0 | 1 | 0 | 4 | 155962727
| Online PSC |  | https://podminky.urs.cz/item/CS_URS_2025_02/632481213 | [14 empty] | Online PSC | 2
| VV |  | 1.PP | [14 empty] | VV | 2 | 1 | True | 0 | ROZPOCET
| VV |  | skladba P01 + 10% přesah | [14 empty] | VV | 2 | 1 | True | 0 | ROZPOCET
| VV |  | 288,2*1,10 |  | 317.02 | [12 empty] | VV | 2 | 2 | True | 0 | ROZPOCET
| VV |  | skladba P02 + 10% přesah | [14 empty] | VV | 2 | 1 | True | 0 | ROZPOCET
| VV |  | 84,3*1,10 |  | 92.73 | [12 empty] | VV | 2 | 2 | True | 0 | ROZPOCET
| VV |  | 1.+2.NP - skladba P04,05,06 + 10% přesah | [14 empty] | VV | 2 | 1 | True | 0 | ROZPOCET
| VV |  | (48,42+70,16+650,20)*1,10 |  | 845.658 | [12 empty] | VV | 2 | 2 | True | 0 | ROZPOCET
| VV |  | Součet |  | 1255.408 | [12 empty] | VV | 2 | 4 | True | 1 | ROZPOCET
118 | K | 636311121 | Kladení dlažby z betonových dlaždic na sucho na terče rozměr dlažby 500x500 mm, výška terče do 25 mm | m2 | 54.625 |  | 0 | CS ÚRS 2025 02 |  | základní |  | 0 | 0.0015 | 0.081937 | 0 | 0 | 4 | K | 2 |  |  |  | ROZPOCET | 0 | 0 | 0 | 0 | 0 | 1 | 0 | 4 | 711528757
| Online PSC |  | https://podminky.urs.cz/item/CS_URS_2025_02/636311121 | [14 empty] | Online PSC | 2
| VV |  | střecha objektu - D02.01.06 | [14 empty] | VV | 2 | 1 | True | 0 | ROZPOCET
| VV |  | (10,5+1,50*2+9,5+8+1,25+3,75*2+6,0+2,5+4,5)*1,0 |  | 52.75 | [12 empty] | VV | 2 | 2 | True | 0 | ROZPOCET
| VV |  | 0,50*0,50+1,0*0,50+1,50*0,75+0,75*0,50-1,50*0,25 |  | 1.875 | [12 empty] | VV | 2 | 2 | True | 0 | ROZPOCET
| VV |  | Součet |  | 54.625 | [12 empty] | VV | 2 | 4 | True | 1 | ROZPOCET
119 | M | 59245601 | dlažba desková betonová tl 50mm přírodní | m2 | 55.718 |  | 0 | CS ÚRS 2025 02 |  | základní |  | 0 | 0.108 | 6.0175 | 0 | 0 | 8 | M | 2 |  |  |  | ROZPOCET | 0 | 0 | 0 | 0 | 0 | 1 | 0 | 4 | -173313558
| VV |  | 54,625*1,02 "Přepočtené koeficientem množství |  | 55.718 | [12 empty] | VV | 2 | 2 | True | 1 | ROZPOCET
120 | K | 642944121 | Osazení ocelových dveřních zárubní lisovaných nebo z úhelníků dodatečně s vybetonováním prahu, plochy do 2,5 m2 | kus | 35 |  | 0 | CS ÚRS 2025 02 |  | základní |  | 0 | 0.05644 | 1.9754 | 0 | 0 | 4 | K | 2 |  |  |  | ROZPOCET | 0 | 0 | 0 | 0 | 0 | 1 | 0 | 4 | 1901132915
| Online PSC |  | https://podminky.urs.cz/item/CS_URS_2025_02/642944121 | [14 empty] | Online PSC | 2
| VV |  | 2,0 "01 |  | 2 | [12 empty] | VV | 2 | 2 | True | 0 | ROZPOCET
| VV |  | 3,0 "02 |  | 3 | [12 empty] | VV | 2 | 2 | True | 0 | ROZPOCET
| VV |  | 4,0 "03 |  | 4 | [12 empty] | VV | 2 | 2 | True | 0 | ROZPOCET
| VV |  | 1,0 "04 |  | 1 | [12 empty] | VV | 2 | 2 | True | 0 | ROZPOCET
| VV |  | 1,0 "05 |  | 1 | [12 empty] | VV | 2 | 2 | True | 0 | ROZPOCET
| VV |  | 2,0 "06 |  | 2 | [12 empty] | VV | 2 | 2 | True | 0 | ROZPOCET
| VV |  | 3,0 "07 |  | 3 | [12 empty] | VV | 2 | 2 | True | 0 | ROZPOCET
| VV |  | 4,0 "08 |  | 4 | [12 empty] | VV | 2 | 2 | True | 0 | ROZPOCET
| VV |  | 2,0 "09 |  | 2 | [12 empty] | VV | 2 | 2 | True | 0 | ROZPOCET
| VV |  | 2,0 "10 |  | 2 | [12 empty] | VV | 2 | 2 | True | 0 | ROZPOCET
| VV |  | 1,0 "13 |  | 1 | [12 empty] | VV | 2 | 2 | True | 0 | ROZPOCET
| VV |  | 3,0 "14 |  | 3 | [12 empty] | VV | 2 | 2 | True | 0 | ROZPOCET
| VV |  | 5,0 "19 |  | 5 | [12 empty] | VV | 2 | 2 | True | 0 | ROZPOCET
| VV |  | 1,0 "24 |  | 1 | [12 empty] | VV | 2 | 2 | True | 0 | ROZPOCET
| VV |  | 1,0 "25 |  | 1 | [12 empty] | VV | 2 | 2 | True | 0 | ROZPOCET
| VV |  | Součet |  | 35 | [12 empty] | VV | 2 | 4 | True | 1 | ROZPOCET
121 | M | 55331481 | zárubeň jednokřídlá ocelová pro zdění tl stěny 75-100mm rozměru 700/1970, 2100mm | kus | 5 |  | 0 | CS ÚRS 2025 02 |  | základní |  | 0 | 0.01225 | 0.06125 | 0 | 0 | 8 | M | 2 |  |  |  | ROZPOCET | 0 | 0 | 0 | 0 | 0 | 1 | 0 | 4 | 1127838190
| VV |  | 2,0 "01 |  | 2 | [12 empty] | VV | 2 | 2 | True | 0 | ROZPOCET
| VV |  | 3,0 "02 |  | 3 | [12 empty] | VV | 2 | 2 | True | 0 | ROZPOCET
| VV |  | Součet |  | 5 | [12 empty] | VV | 2 | 4 | True | 1 | ROZPOCET
122 | M | 55331482 | zárubeň jednokřídlá ocelová pro zdění tl stěny 75-100mm rozměru 800/1970, 2100mm | kus | 1 |  | 0 | CS ÚRS 2025 02 |  | základní |  | 0 | 0.01249 | 0.01249 | 0 | 0 | 8 | M | 2 |  |  |  | ROZPOCET | 0 | 0 | 0 | 0 | 0 | 1 | 0 | 4 | 563240837
| VV |  | 1,0 "05 |  | 1 | [12 empty] | VV | 2 | 2 | True | 0 | ROZPOCET
| VV |  | Součet |  | 1 | [12 empty] | VV | 2 | 4 | True | 1 | ROZPOCET
123 | M | 55331486 | zárubeň jednokřídlá ocelová pro zdění tl stěny 110-150mm rozměru 700/1970, 2100mm | kus | 6 |  | 0 | CS ÚRS 2025 02 |  | základní |  | 0 | 0.01489 | 0.08934 | 0 | 0 | 8 | M | 2 |  |  |  | ROZPOCET | 0 | 0 | 0 | 0 | 0 | 1 | 0 | 4 | 2070871530
| VV |  | 4,0 "03 |  | 4 | [12 empty] | VV | 2 | 2 | True | 0 | ROZPOCET
| VV |  | 1,0 "04 |  | 1 | [12 empty] | VV | 2 | 2 | True | 0 | ROZPOCET
| VV |  | 1,0 "25 |  | 1 | [12 empty] | VV | 2 | 2 | True | 0 | ROZPOCET
| VV |  | Součet |  | 6 | [12 empty] | VV | 2 | 4 | True | 1 | ROZPOCET
124 | M | 55331487 | zárubeň jednokřídlá ocelová pro zdění tl stěny 110-150mm rozměru 800/1970, 2100mm | kus | 11 |  | 0 | CS ÚRS 2025 02 |  | základní |  | 0 | 0.01521 | 0.16731 | 0 | 0 | 8 | M | 2 |  |  |  | ROZPOCET | 0 | 0 | 0 | 0 | 0 | 1 | 0 | 4 | 2141334755
| VV |  | 2,0 "06 |  | 2 | [12 empty] | VV | 2 | 2 | True | 0 | ROZPOCET
| VV |  | 3,0 "07 |  | 3 | [12 empty] | VV | 2 | 2 | True | 0 | ROZPOCET
| VV |  | 4,0 "08 |  | 4 | [12 empty] | VV | 2 | 2 | True | 0 | ROZPOCET
| VV |  | 2,0 "09 |  | 2 | [12 empty] | VV | 2 | 2 | True | 0 | ROZPOCET
| VV |  | Součet |  | 11 | [12 empty] | VV | 2 | 4 | True | 1 | ROZPOCET
125 | M | 55331488 | zárubeň jednokřídlá ocelová pro zdění tl stěny 110-150mm rozměru 900/1970, 2100mm | kus | 4 |  | 0 | CS ÚRS 2025 02 |  | základní |  | 0 | 0.01553 | 0.06212 | 0 | 0 | 8 | M | 2 |  |  |  | ROZPOCET | 0 | 0 | 0 | 0 | 0 | 1 | 0 | 4 | 621393586
| VV |  | 3,0 "14 |  | 3 | [12 empty] | VV | 2 | 2 | True | 0 | ROZPOCET
| VV |  | 1,0 "24 |  | 1 | [12 empty] | VV | 2 | 2 | True | 0 | ROZPOCET
| VV |  | Součet |  | 4 | [12 empty] | VV | 2 | 4 | True | 1 | ROZPOCET
126 | M | 55331222R | zárubeň ocelová s drážkou pro těsnění H 175 DV 800 L/P | kus | 2 |  | 0 |  |  | základní |  | 0 | 0.02333 | 0.04666 | 0 | 0 | 8 | M | 2 |  |  |  | ROZPOCET | 0 | 0 | 0 | 0 | 0 | 1 | 0 | 4 | 106925531
| P |  | Poznámka k položce: Položka je definována v rámci projektové dokumentace D02.01_AST. Zhotovitel při oceňování této položky zahrne veškeré specifikace v rámci Projektové dokumentace a zahrne do kalkulace i doplňkový materiál potřebný pro úplnou funkční dodávku a montáž. | [14 empty] | P | 2
| VV |  | 2,0 "10 |  | 2 | [12 empty] | VV | 2 | 2 | True | 0 | ROZPOCET
| VV |  | Součet |  | 2 | [12 empty] | VV | 2 | 4 | True | 1 | ROZPOCET
127 | M | 55331177R | zárubeň ocelová s drážkou pro těsnění H 300 800 L/P výška zárubně 1970+700 mm | kus | 1 |  | 0 |  |  | základní |  | 0 | 0.0175 | 0.0175 | 0 | 0 | 8 | M | 2 |  |  |  | ROZPOCET | 0 | 0 | 0 | 0 | 0 | 1 | 0 | 4 | -81716937
| P |  | Poznámka k položce: Položka je definována v rámci projektové dokumentace D02.01_AST. Zhotovitel při oceňování této položky zahrne veškeré specifikace v rámci Projektové dokumentace a zahrne do kalkulace i doplňkový materiál potřebný pro úplnou funkční dodávku a montáž. | [14 empty] | P | 2
| VV |  | dveře s nadsvětlíkem | [14 empty] | VV | 2 | 1 | True | 0 | ROZPOCET
| VV |  | 1,0 "13 |  | 1 | [12 empty] | VV | 2 | 2 | True | 0 | ROZPOCET
| VV |  | Součet |  | 1 | [12 empty] | VV | 2 | 4 | True | 1 | ROZPOCET
128 | M | 55331179R | zárubeň ocelová s drážkou pro těsnění H 300 900 L/P výška zárubně 1970+700 mm | kus | 5 |  | 0 |  |  | základní |  | 0 | 0.0178 | 0.089 | 0 | 0 | 8 | M | 2 |  |  |  | ROZPOCET | 0 | 0 | 0 | 0 | 0 | 1 | 0 | 4 | -1265891584
| P |  | Poznámka k položce: Položka je definována v rámci projektové dokumentace D02.01_AST. Zhotovitel při oceňování této položky zahrne veškeré specifikace v rámci Projektové dokumentace a zahrne do kalkulace i doplňkový materiál potřebný pro úplnou funkční dodávku a montáž. | [14 empty] | P | 2
| VV |  | dveře s nadsvětlíkem | [14 empty] | VV | 2 | 1 | True | 0 | ROZPOCET
| VV |  | 5,0 "19 |  | 5 | [12 empty] | VV | 2 | 2 | True | 0 | ROZPOCET
| VV |  | Součet |  | 5 | [12 empty] | VV | 2 | 4 | True | 1 | ROZPOCET
129 | K | 642944221 | Osazení ocelových dveřních zárubní lisovaných nebo z úhelníků dodatečně s vybetonováním prahu, plochy přes 2,5 m2 | kus | 14 |  | 0 | CS ÚRS 2025 02 |  | základní |  | 0 | 0.09066 | 1.2692 | 0 | 0 | 4 | K | 2 |  |  |  | ROZPOCET | 0 | 0 | 0 | 0 | 0 | 1 | 0 | 4 | -107765035
| Online PSC |  | https://podminky.urs.cz/item/CS_URS_2025_02/642944221 | [14 empty] | Online PSC | 2
130 | M | 55331488 | zárubeň jednokřídlá ocelová pro zdění tl stěny 110-150mm rozměru 900/1970, 2100mm | kus | 3 |  | 0 | CS ÚRS 2025 02 |  | základní |  | 0 | 0.01553 | 0.04659 | 0 | 0 | 8 | M | 2 |  |  |  | ROZPOCET | 0 | 0 | 0 | 0 | 0 | 1 | 0 | 4 | 1675699986
| VV |  | 3,0 "15 |  | 3 | [12 empty] | VV | 2 | 2 | True | 0 | ROZPOCET
| VV |  | Součet |  | 3 | [12 empty] | VV | 2 | 4 | True | 1 | ROZPOCET
131 | M | 55331225R | zárubeň ocelová s drážkou pro těsnění H 300 DV 900 L/P | kus | 5 |  | 0 |  |  | základní |  | 0 | 0.02381 | 0.11905 | 0 | 0 | 8 | M | 2 |  |  |  | ROZPOCET | 0 | 0 | 0 | 0 | 0 | 1 | 0 | 4 | 1206501575
| P |  | Poznámka k položce: Položka je definována v rámci projektové dokumentace D02.01_AST. Zhotovitel při oceňování této položky zahrne veškeré specifikace v rámci Projektové dokumentace a zahrne do kalkulace i doplňkový materiál potřebný pro úplnou funkční dodávku a montáž. | [14 empty] | P | 2
| VV |  | 4,0 "16 |  | 4 | [12 empty] | VV | 2 | 2 | True | 0 | ROZPOCET
| VV |  | 1,0 "17 |  | 1 | [12 empty] | VV | 2 | 2 | True | 0 | ROZPOCET
| VV |  | Součet |  | 5 | [12 empty] | VV | 2 | 4 | True | 1 | ROZPOCET
132 | M | 55331226R | zárubeň ocelová s drážkou pro těsnění H 300 DV 900 L/P výška zárubně 1970+700 mm | kus | 6 |  | 0 |  |  | základní |  | 0 | 0.02381 | 0.14286 | 0 | 0 | 8 | M | 2 |  |  |  | ROZPOCET | 0 | 0 | 0 | 0 | 0 | 1 | 0 | 4 | 780846709
| P |  | Poznámka k položce: Položka je definována v rámci projektové dokumentace D02.01_AST. Zhotovitel při oceňování této položky zahrne veškeré specifikace v rámci Projektové dokumentace a zahrne do kalkulace i doplňkový materiál potřebný pro úplnou funkční dodávku a montáž. | [14 empty] | P | 2
| VV |  | dveře s nadsvětlíkem | [14 empty] | VV | 2 | 1 | True | 0 | ROZPOCET
| VV |  | 6,0 "20 |  | 6 | [12 empty] | VV | 2 | 2 | True | 0 | ROZPOCET
| VV |  | Součet |  | 6 | [12 empty] | VV | 2 | 4 | True | 1 | ROZPOCET
| D | 9 | Ostatní konstrukce a práce, bourání |  |  |  | 0 |  |  |  |  | 0 |  | 0.38014 |  | 31.7373 | 1 | D | 1 |  |  |  | ROZPOCET | [6 empty] | 0
133 | K | 941111122 | Lešení řadové trubkové lehké pracovní s podlahami s provozním zatížením tř. 3 do 200 kg/m2 šířky tř. W09 od 0,9 do 1,2 m, výšky výšky přes 10 do 25 m montáž | m2 | 723.115 |  | 0 | CS ÚRS 2025 02 |  | základní |  | 0 | 0 | 0 | 0 | 0 | 4 | K | 2 |  |  |  | ROZPOCET | 0 | 0 | 0 | 0 | 0 | 1 | 0 | 4 | 739426626
| Online PSC |  | https://podminky.urs.cz/item/CS_URS_2025_02/941111122 | [14 empty] | Online PSC | 2
| VV |  | ((25,15+18,70)*2-7,95)*(10,20-2,0) |  | 653.95 | [12 empty] | VV | 2 | 2 | True | 0 | ROZPOCET
| VV |  | 7,95*(10,70-2,0) |  | 69.165 | [12 empty] | VV | 2 | 2 | True | 0 | ROZPOCET
| VV |  | Součet |  | 723.115 | [12 empty] | VV | 2 | 4 | True | 1 | ROZPOCET
134 | K | 941111222 | Lešení řadové trubkové lehké pracovní s podlahami s provozním zatížením tř. 3 do 200 kg/m2 šířky tř. W09 od 0,9 do 1,2 m, výšky výšky přes 10 do 25 m příplatek k ceně za každý den použití | m2 | 65080.35 |  | 0 | CS ÚRS 2025 02 |  | základní |  | 0 | 0 | 0 | 0 | 0 | 4 | K | 2 |  |  |  | ROZPOCET | 0 | 0 | 0 | 0 | 0 | 1 | 0 | 4 | -600201422
| Online PSC |  | https://podminky.urs.cz/item/CS_URS_2025_02/941111222 | [14 empty] | Online PSC | 2
| VV |  | 723,115*90 "Přepočtené koeficientem množství |  | 65080.35 | [12 empty] | VV | 2 | 2 | True | 1 | ROZPOCET
135 | K | 941111822 | Lešení řadové trubkové lehké pracovní s podlahami s provozním zatížením tř. 3 do 200 kg/m2 šířky tř. W09 od 0,9 do 1,2 m, výšky výšky přes 10 do 25 m demontáž | m2 | 723.115 |  | 0 | CS ÚRS 2025 02 |  | základní |  | 0 | 0 | 0 | 0 | 0 | 4 | K | 2 |  |  |  | ROZPOCET | 0 | 0 | 0 | 0 | 0 | 1 | 0 | 4 | 842372542
| Online PSC |  | https://podminky.urs.cz/item/CS_URS_2025_02/941111822 | [14 empty] | Online PSC | 2
136 | K | 944511111 | Síť ochranná zavěšená na konstrukci lešení z textilie z umělých vláken montáž | m2 | 723.115 |  | 0 | CS ÚRS 2025 02 |  | základní |  | 0 | 0 | 0 | 0 | 0 | 4 | K | 2 |  |  |  | ROZPOCET | 0 | 0 | 0 | 0 | 0 | 1 | 0 | 4 | 2014086588
| Online PSC |  | https://podminky.urs.cz/item/CS_URS_2025_02/944511111 | [14 empty] | Online PSC | 2
137 | K | 944511211 | Síť ochranná zavěšená na konstrukci lešení z textilie z umělých vláken příplatek k ceně za každý den použití | m2 | 65080.35 |  | 0 | CS ÚRS 2025 02 |  | základní |  | 0 | 0 | 0 | 0 | 0 | 4 | K | 2 |  |  |  | ROZPOCET | 0 | 0 | 0 | 0 | 0 | 1 | 0 | 4 | -1974924612
| Online PSC |  | https://podminky.urs.cz/item/CS_URS_2025_02/944511211 | [14 empty] | Online PSC | 2
| VV |  | 723,115*90 "Přepočtené koeficientem množství |  | 65080.35 | [12 empty] | VV | 2 | 2 | True | 1 | ROZPOCET
138 | K | 944511811 | Síť ochranná zavěšená na konstrukci lešení z textilie z umělých vláken demontáž | m2 | 723.115 |  | 0 | CS ÚRS 2025 02 |  | základní |  | 0 | 0 | 0 | 0 | 0 | 4 | K | 2 |  |  |  | ROZPOCET | 0 | 0 | 0 | 0 | 0 | 1 | 0 | 4 | -2052645095
| Online PSC |  | https://podminky.urs.cz/item/CS_URS_2025_02/944511811 | [14 empty] | Online PSC | 2
139 | K | 949101111 | Lešení pomocné pracovní pro objekty pozemních staveb pro zatížení do 150 kg/m2, o výšce lešeňové podlahy do 1,9 m | m2 | 996.8 |  | 0 | CS ÚRS 2025 02 |  | základní |  | 0 | 0 | 0 | 0 | 0 | 4 | K | 2 |  |  |  | ROZPOCET | 0 | 0 | 0 | 0 | 0 | 1 | 0 | 4 | -1162860050
| Online PSC |  | https://podminky.urs.cz/item/CS_URS_2025_02/949101111 | [14 empty] | Online PSC | 2
| VV |  | 1.PP | [14 empty] | VV | 2 | 1 | True | 0 | ROZPOCET
| VV |  | 17,04+4,69+5,08+8,75+7,22+4,56*2+1,54+5,22+2,96+3,15 |  | 64.77 | [12 empty] | VV | 2 | 2 | True | 0 | ROZPOCET
| VV |  | (7,40+1,85)*2*1,50+17,49+13,15+11,49+1,15*2+11,49 |  | 83.67 | [12 empty] | VV | 2 | 2 | True | 0 | ROZPOCET
| VV |  | 13,15+12,87+44,43+15,16*4+9,49+9,21+19,75+50,01 |  | 219.55 | [12 empty] | VV | 2 | 2 | True | 0 | ROZPOCET
| VV |  | 1.NP | [14 empty] | VV | 2 | 1 | True | 0 | ROZPOCET
| VV |  | 28,20+10,34+1,63+5,03+1,79+7,75+7,29+4,35+0,99*2+2,15 |  | 70.51 | [12 empty] | VV | 2 | 2 | True | 0 | ROZPOCET
| VV |  | 1,13+23,01+8,57+12,43+(8,70+3,15)*2*1,50*2+52,78 |  | 169.02 | [12 empty] | VV | 2 | 2 | True | 0 | ROZPOCET
| VV |  | (8,70+3,70)*2*1,50*2 |  | 74.4 | [12 empty] | VV | 2 | 2 | True | 0 | ROZPOCET
| VV |  | 2.NP | [14 empty] | VV | 2 | 1 | True | 0 | ROZPOCET
| VV |  | 22,93+4,22+1,74*2+1,63+5,03+3,26+7,75+7,29+4,35+0,99*2 |  | 61.92 | [12 empty] | VV | 2 | 2 | True | 0 | ROZPOCET
| VV |  | 2,15+1,13+23,01+22,93+57,94 |  | 107.16 | [12 empty] | VV | 2 | 2 | True | 0 | ROZPOCET
| VV |  | (8,80+3,15)*2*1,50+(8,70+3,15)*2*1,50+(8,70+3,70)*2*1,50*2 |  | 145.8 | [12 empty] | VV | 2 | 2 | True | 0 | ROZPOCET
| VV |  | Součet |  | 996.8 | [12 empty] | VV | 2 | 4 | True | 1 | ROZPOCET
140 | K | 949321112 | Lešení dílcové do šachet (výtahových, potrubních) o půdorysné ploše do 6 m2, výšky přes 10 do 20 m montáž | m | 10.2 |  | 0 | CS ÚRS 2025 02 |  | základní |  | 0 | 0 | 0 | 0 | 0 | 4 | K | 2 |  |  |  | ROZPOCET | 0 | 0 | 0 | 0 | 0 | 1 | 0 | 4 | 1054956205
| Online PSC |  | https://podminky.urs.cz/item/CS_URS_2025_02/949321112 | [14 empty] | Online PSC | 2
| VV |  | 12,20-2,0 |  | 10.2 | [12 empty] | VV | 2 | 2 | True | 0 | ROZPOCET
| VV |  | Součet |  | 10.2 | [12 empty] | VV | 2 | 4 | True | 1 | ROZPOCET
141 | K | 949321211 | Lešení dílcové do šachet (výtahových, potrubních) o půdorysné ploše do 6 m2, výšky do 10 m příplatek k ceně za každý den použití | m | 612 |  | 0 | CS ÚRS 2025 02 |  | základní |  | 0 | 0 | 0 | 0 | 0 | 4 | K | 2 |  |  |  | ROZPOCET | 0 | 0 | 0 | 0 | 0 | 1 | 0 | 4 | -1005224115
| Online PSC |  | https://podminky.urs.cz/item/CS_URS_2025_02/949321211 | [14 empty] | Online PSC | 2
| VV |  | 10,2*60 "Přepočtené koeficientem množství |  | 612 | [12 empty] | VV | 2 | 2 | True | 1 | ROZPOCET
142 | K | 949321812 | Lešení dílcové do šachet (výtahových, potrubních) o půdorysné ploše do 6 m2, výšky přes 10 do 20 m demontáž | m | 10.2 |  | 0 | CS ÚRS 2025 02 |  | základní |  | 0 | 0 | 0 | 0 | 0 | 4 | K | 2 |  |  |  | ROZPOCET | 0 | 0 | 0 | 0 | 0 | 1 | 0 | 4 | 1737577983
| Online PSC |  | https://podminky.urs.cz/item/CS_URS_2025_02/949321812 | [14 empty] | Online PSC | 2
143 | K | 952901111 | Vyčištění budov nebo objektů před předáním do užívání budov bytové nebo občanské výstavby, světlé výšky podlaží do 4 m | m2 | 1410.915 |  | 0 | CS ÚRS 2025 02 |  | základní |  | 0 | 4e-05 | 0.056437 | 0 | 0 | 4 | K | 2 |  |  |  | ROZPOCET | 0 | 0 | 0 | 0 | 0 | 1 | 0 | 4 | -370789631
| Online PSC |  | https://podminky.urs.cz/item/CS_URS_2025_02/952901111 | [14 empty] | Online PSC | 2
| VV |  | 25,15*18,70*3 |  | 1410.915 | [12 empty] | VV | 2 | 2 | True | 0 | ROZPOCET
| VV |  | Součet |  | 1410.915 | [12 empty] | VV | 2 | 4 | True | 1 | ROZPOCET
144 | K | 953171021 | Osazování kovových předmětů poklopů litinových nebo ocelových včetně rámů, hmotnosti do 50 kg | kus | 1 |  | 0 | CS ÚRS 2025 02 |  | základní |  | 0 | 0.00459 | 0.00459 | 0 | 0 | 4 | K | 2 |  |  |  | ROZPOCET | 0 | 0 | 0 | 0 | 0 | 1 | 0 | 4 | 126107648
| Online PSC |  | https://podminky.urs.cz/item/CS_URS_2025_02/953171021 | [14 empty] | Online PSC | 2
| VV |  | výpis zámečnických výrobků | [14 empty] | VV | 2 | 1 | True | 0 | ROZPOCET
| VV |  | 1,0 |  | 1 | [12 empty] | VV | 2 | 2 | True | 0 | ROZPOCET
| VV |  | Součet |  | 1 | [12 empty] | VV | 2 | 4 | True | 1 | ROZPOCET
145 | M | 5524109R1 | poklop vodotěsný a plynotěsný 1000x1000 mm pozinkovaný včetně rámu, tř, B 125 - Z01 | kus | 1 |  | 0 |  |  | základní |  | 0 | 0.039 | 0.039 | 0 | 0 | 8 | M | 2 |  |  |  | ROZPOCET | 0 | 0 | 0 | 0 | 0 | 1 | 0 | 4 | -677203336
| P |  | Poznámka k položce: Položka je definována v rámci projektové dokumentace D02.01_AST. Zhotovitel při oceňování této položky zahrne veškeré specifikace v rámci Projektové dokumentace a zahrne do kalkulace i doplňkový materiál potřebný pro úplnou funkční dodávku a montáž. | [14 empty] | P | 2
| VV |  | uzamykatelný s úchyty, poklop včetně armovací sítě, těsnění a sady klíčů | [14 empty] | VV | 2 | 1 | True | 0 | ROZPOCET
| VV |  | 1,0 |  | 1 | [12 empty] | VV | 2 | 2 | True | 0 | ROZPOCET
| VV |  | Součet |  | 1 | [12 empty] | VV | 2 | 4 | True | 1 | ROZPOCET
146 | K | 95361112R | Schodišťové nosné a zvukově-izolační prvky tlumení kročejového hluku - O50 | kpl | 1 |  | 0 |  |  | základní |  | 0 | 0.0025 | 0.0025 | 0 | 0 | 4 | K | 2 |  |  |  | ROZPOCET | 0 | 0 | 0 | 0 | 0 | 1 | 0 | 4 | 875421207
| P |  | Poznámka k položce: Položka je definována v rámci projektové dokumentace D02.01_AST. Zhotovitel při oceňování této položky zahrne veškeré specifikace v rámci Projektové dokumentace a zahrne do kalkulace i doplňkový materiál potřebný pro úplnou funkční dodávku a montáž. | [14 empty] | P | 2
| VV |  | výpis ostatních výrobků | [14 empty] | VV | 2 | 1 | True | 0 | ROZPOCET
| VV |  | prvek mezi schodišť. podestou a ramenem s profilovými elastometrovými ložisky - 7x dl. 1450mm, 1x dl. 1200mm, ref. výr. Halfen HTF | [14 empty] | VV | 2 | 1 | True | 0 | ROZPOCET
| VV |  | a 38bm spárová deska pro oddilatování schodiště , ref. výr. Halfen HTPL | [14 empty] | VV | 2 | 1 | True | 0 | ROZPOCET
| VV |  | 1,0 |  | 1 | [12 empty] | VV | 2 | 2 | True | 0 | ROZPOCET
| VV |  | Součet |  | 1 | [12 empty] | VV | 2 | 4 | True | 1 | ROZPOCET
147 | K | 9539414R1 | D+M hasicí přístroj práškový 34A 183B včetně kovového držáku a pomocného materiál - O36 | kus | 15 |  | 0 |  |  | základní |  | 0 | 0.009 | 0.135 | 0 | 0 | 4 | K | 2 |  |  |  | ROZPOCET | 0 | 0 | 0 | 0 | 0 | 1 | 0 | 4 | 157159502
| P |  | Poznámka k položce: Položka je definována v rámci projektové dokumentace D02.01_AST. Zhotovitel při oceňování této položky zahrne veškeré specifikace v rámci Projektové dokumentace a zahrne do kalkulace i doplňkový materiál potřebný pro úplnou funkční dodávku a montáž. | [14 empty] | P | 2
| VV |  | výpis ostatních výrobků | [14 empty] | VV | 2 | 1 | True | 0 | ROZPOCET
| VV |  | 15,0 |  | 15 | [12 empty] | VV | 2 | 2 | True | 0 | ROZPOCET
| VV |  | Součet |  | 15 | [12 empty] | VV | 2 | 4 | True | 1 | ROZPOCET
148 | K | 9539414R2 | D+M hasicí přístroj sněhový 70B včetně kovového držáku a pomocného materiál - O35 | kus | 4 |  | 0 |  |  | základní |  | 0 | 0.009 | 0.036 | 0 | 0 | 4 | K | 2 |  |  |  | ROZPOCET | 0 | 0 | 0 | 0 | 0 | 1 | 0 | 4 | -2042470413
| P |  | Poznámka k položce: Položka je definována v rámci projektové dokumentace D02.01_AST. Zhotovitel při oceňování této položky zahrne veškeré specifikace v rámci Projektové dokumentace a zahrne do kalkulace i doplňkový materiál potřebný pro úplnou funkční dodávku a montáž. | [14 empty] | P | 2
| VV |  | výpis ostatních výrobků | [14 empty] | VV | 2 | 1 | True | 0 | ROZPOCET
| VV |  | 4 |  | 4 | [12 empty] | VV | 2 | 2 | True | 0 | ROZPOCET
| VV |  | Součet |  | 4 | [12 empty] | VV | 2 | 4 | True | 1 | ROZPOCET
149 | K | 9539428R1 | D+M háčky na oděvy kovové bílé uchycení na stěnu nebo dveře - O20 | kus | 9 |  | 0 |  |  | základní |  | 0 | 0.0117 | 0.1053 | 0 | 0 | 4 | K | 2 |  |  |  | ROZPOCET | 0 | 0 | 0 | 0 | 0 | 1 | 0 | 4 | 904593899
| P |  | Poznámka k položce: Položka je definována v rámci projektové dokumentace D02.01_AST. Zhotovitel při oceňování této položky zahrne veškeré specifikace v rámci Projektové dokumentace a zahrne do kalkulace i doplňkový materiál potřebný pro úplnou funkční dodávku a montáž. | [14 empty] | P | 2
150 | K | 9539428R2 | Osazení tabulka pro označení hlavního uzávěru vody, hlavní vypínač apod - O41 | kus | 5 |  | 0 |  |  | základní |  | 0 | 0 | 0 | 0 | 0 | 4 | K | 2 |  |  |  | ROZPOCET | 0 | 0 | 0 | 0 | 0 | 1 | 0 | 4 | 759562773
| P |  | Poznámka k položce: Položka je definována v rámci projektové dokumentace D02.01_AST. Zhotovitel při oceňování této položky zahrne veškeré specifikace v rámci Projektové dokumentace a zahrne do kalkulace i doplňkový materiál potřebný pro úplnou funkční dodávku a montáž. | [14 empty] | P | 2
| VV |  | výpis ostatních výrobků - materiál plast | [14 empty] | VV | 2 | 1 | True | 0 | ROZPOCET
| VV |  | 5,0 |  | 5 | [12 empty] | VV | 2 | 2 | True | 0 | ROZPOCET
| VV |  | Součet |  | 5 | [12 empty] | VV | 2 | 4 | True | 1 | ROZPOCET
151 | K | 9539428R3 | D+M tabulka s piktogramem na dveře, broušený nerez 160x160 mm - O33 | kus | 55 |  | 0 |  |  | základní |  | 0 | 0 | 0 | 0 | 0 | 4 | K | 2 |  |  |  | ROZPOCET | 0 | 0 | 0 | 0 | 0 | 1 | 0 | 4 | -235681663
| P |  | Poznámka k položce: Položka je definována v rámci projektové dokumentace D02.01_AST. Zhotovitel při oceňování této položky zahrne veškeré specifikace v rámci Projektové dokumentace a zahrne do kalkulace i doplňkový materiál potřebný pro úplnou funkční dodávku a montáž. | [14 empty] | P | 2
| VV |  | výpis ostatních výrobků - WC 2x, WC dívky 2x,WC chlapci 2x, WC invalidi chlapci/dívky 2x | [14 empty] | VV | 2 | 1 | True | 0 | ROZPOCET
| VV |  | 55,0 |  | 55 | [12 empty] | VV | 2 | 2 | True | 0 | ROZPOCET
| VV |  | Součet |  | 55 | [12 empty] | VV | 2 | 4 | True | 1 | ROZPOCET
152 | K | 9539428R5 | Osazení fotoluminiscenční tabulka "únikové cesty", mat. plast, zelený inverzní piktogram, provedení stáloberevnou barvou- O40 | kus | 60 |  | 0 |  |  | základní |  | 0 | 0 | 0 | 0 | 0 | 4 | K | 2 |  |  |  | ROZPOCET | 0 | 0 | 0 | 0 | 0 | 1 | 0 | 4 | -792167582
| P |  | Poznámka k položce: Položka je definována v rámci projektové dokumentace D02.01_AST. Zhotovitel při oceňování této položky zahrne veškeré specifikace v rámci Projektové dokumentace a zahrne do kalkulace i doplňkový materiál potřebný pro úplnou funkční dodávku a montáž. | [14 empty] | P | 2
| VV |  | výpis ostatních výrobků - materiál plast inverzní piktogram | [14 empty] | VV | 2 | 1 | True | 0 | ROZPOCET
| VV |  | 60,0 |  | 60 | [12 empty] | VV | 2 | 2 | True | 0 | ROZPOCET
| VV |  | Součet |  | 60 | [12 empty] | VV | 2 | 4 | True | 1 | ROZPOCET
153 | K | 9539428R6 | D+M plastická písmena pro venkovní použití velikosti 200x200 mm včetně distančního profilu do zateplení - O42 | kus | 60 |  | 0 |  |  | základní |  | 0 | 0 | 0 | 0 | 0 | 4 | K | 2 |  |  |  | ROZPOCET | 0 | 0 | 0 | 0 | 0 | 1 | 0 | 4 | -676316352
| P |  | Poznámka k položce: Položka je definována v rámci projektové dokumentace D02.01_AST. Zhotovitel při oceňování této položky zahrne veškeré specifikace v rámci Projektové dokumentace a zahrne do kalkulace i doplňkový materiál potřebný pro úplnou funkční dodávku a montáž. | [14 empty] | P | 2
| VV |  | výpis ostatních výrobků - název budovy, eloxovaná ocel | [14 empty] | VV | 2 | 1 | True | 0 | ROZPOCET
| VV |  | 60,0 |  | 60 | [12 empty] | VV | 2 | 2 | True | 0 | ROZPOCET
| VV |  | Součet |  | 60 | [12 empty] | VV | 2 | 4 | True | 1 | ROZPOCET
154 | K | 9539428R7 | D+M orientační systém budovy číslo budovy a orientační, práškově lakovaná včetně distančních profilů do zateplovacího systému - O43 | kus | 10 |  | 0 |  |  | základní |  | 0 | 0 | 0 | 0 | 0 | 4 | K | 2 |  |  |  | ROZPOCET | 0 | 0 | 0 | 0 | 0 | 1 | 0 | 4 | 585578734
| P |  | Poznámka k položce: Položka je definována v rámci projektové dokumentace D02.01_AST. Zhotovitel při oceňování této položky zahrne veškeré specifikace v rámci Projektové dokumentace a zahrne do kalkulace i doplňkový materiál potřebný pro úplnou funkční dodávku a montáž. | [14 empty] | P | 2
| VV |  | výpis ostatních výrobků | [14 empty] | VV | 2 | 1 | True | 0 | ROZPOCET
| VV |  | 10,0 |  | 10 | [12 empty] | VV | 2 | 2 | True | 0 | ROZPOCET
| VV |  | Součet |  | 10 | [12 empty] | VV | 2 | 4 | True | 1 | ROZPOCET
155 | K | 96901113R | Vybourání potrubí z azbestocementových trubek v kabelovodním kanálu včetně balení, odvozu a likvidace na zvláštní skládce vč. personální a materiálové dekontaminace, měření | m | 1083.6 |  | 0 |  |  | základní |  | 0 | 0 | 0 | 0 | 0 | 4 | K | 2 |  |  |  | ROZPOCET | 0 | 0 | 0 | 0 | 0 | 1 | 0 | 4 | 2111249066
| P |  | Poznámka k položce: Položka je definována v rámci projektové dokumentace D02.01_AST. Zhotovitel při oceňování této položky zahrne veškeré specifikace v rámci Projektové dokumentace a zahrne do kalkulace i doplňkový materiál potřebný pro úplnou funkční dodávku a montáž. | [14 empty] | P | 2
| VV |  | 6,0*6,0*30,10 |  | 1083.6 | [12 empty] | VV | 2 | 2 | True | 0 | ROZPOCET
| VV |  | Součet |  | 1083.6 | [12 empty] | VV | 2 | 4 | True | 1 | ROZPOCET
156 | K | 981511114 | Demolice konstrukcí objektů postupným rozebíráním konstrukcí ze železobetonu | m3 | 13.169 |  | 0 | CS ÚRS 2025 02 |  | základní |  | 0 | 0.0001 | 0.0013169 | 2.41 | 31.7373 | 4 | K | 2 |  |  |  | ROZPOCET | 0 | 0 | 0 | 0 | 0 | 1 | 0 | 4 | 2128447048
| Online PSC |  | https://podminky.urs.cz/item/CS_URS_2025_02/981511114 | [14 empty] | Online PSC | 2
| VV |  | žlb kabelovod | [14 empty] | VV | 2 | 1 | True | 0 | ROZPOCET
| VV |  | (1,0+0,75)*0,125*2*30,10 |  | 13.169 | [12 empty] | VV | 2 | 2 | True | 0 | ROZPOCET
| VV |  | Součet |  | 13.169 | [12 empty] | VV | 2 | 4 | True | 1 | ROZPOCET
| D | 997 | Přesun sutě |  |  |  | 0 |  |  |  |  | 0 |  | 0 |  | 0 | 1 | D | 1 |  |  |  | ROZPOCET | [6 empty] | 0
157 | K | 997006007 | Úprava stavebního odpadu drcení s dopravou na vzdálenost do 100 m a naložením do drtícího zařízení ze zdiva železobetonového | t | 31.797 |  | 0 | CS ÚRS 2025 02 |  | základní |  | 0 | 0 | 0 | 0 | 0 | 4 | K | 2 |  |  |  | ROZPOCET | 0 | 0 | 0 | 0 | 0 | 1 | 0 | 4 | 2140551353
| Online PSC |  | https://podminky.urs.cz/item/CS_URS_2025_02/997006007 | [14 empty] | Online PSC | 2
158 | K | 997006512 | Vodorovná doprava suti na skládku s naložením na dopravní prostředek a složením přes 100 m do 1 km | t | 31.797 |  | 0 | CS ÚRS 2025 02 |  | základní |  | 0 | 0 | 0 | 0 | 0 | 4 | K | 2 |  |  |  | ROZPOCET | 0 | 0 | 0 | 0 | 0 | 1 | 0 | 4 | 253806168
| Online PSC |  | https://podminky.urs.cz/item/CS_URS_2025_02/997006512 | [14 empty] | Online PSC | 2
159 | K | 997006519 | Vodorovná doprava suti na skládku Příplatek k ceně -6512 za každý další i započatý 1 km | t | 603.003 |  | 0 | CS ÚRS 2025 02 |  | základní |  | 0 | 0 | 0 | 0 | 0 | 4 | K | 2 |  |  |  | ROZPOCET | 0 | 0 | 0 | 0 | 0 | 1 | 0 | 4 | 168155390
| Online PSC |  | https://podminky.urs.cz/item/CS_URS_2025_02/997006519 | [14 empty] | Online PSC | 2
| VV |  | 31,737*19 "Přepočtené koeficientem množství |  | 603.003 | [12 empty] | VV | 2 | 2 | True | 1 | ROZPOCET
160 | K | 997006551 | Hrubé urovnání suti na skládce bez zhutnění | t | 31.797 |  | 0 | CS ÚRS 2025 02 |  | základní |  | 0 | 0 | 0 | 0 | 0 | 4 | K | 2 |  |  |  | ROZPOCET | 0 | 0 | 0 | 0 | 0 | 1 | 0 | 4 | -1809148384
| Online PSC |  | https://podminky.urs.cz/item/CS_URS_2025_02/997006551 | [14 empty] | Online PSC | 2
161 | K | 997013862 | Poplatek za uložení stavebního odpadu na recyklační skládce (skládkovné) z armovaného betonu zatříděného do Katalogu odpadů pod kódem 17 01 01 | t | 31.797 |  | 0 | CS ÚRS 2025 02 |  | základní |  | 0 | 0 | 0 | 0 | 0 | 4 | K | 2 |  |  |  | ROZPOCET | 0 | 0 | 0 | 0 | 0 | 1 | 0 | 4 | 1613049246
| Online PSC |  | https://podminky.urs.cz/item/CS_URS_2025_02/997013862 | [14 empty] | Online PSC | 2
| D | 998 | Přesun hmot |  |  |  | 0 |  |  |  |  | 0 |  | 0 |  | 0 | 1 | D | 1 |  |  |  | ROZPOCET | [6 empty] | 0
162 | K | 998012022 | Přesun hmot pro budovy občanské výstavby, bydlení, výrobu a služby s nosnou svislou konstrukcí monolitickou betonovou tyčovou nebo plošnou s jakýkoliv obvodovým pláštěm kromě vyzdívaného vodorovná dopravní vzdálenost do 100 m základní pro budovy výšky přes 6 do 12 m | t | 3311.738 |  | 0 | CS ÚRS 2025 02 |  | základní |  | 0 | 0 | 0 | 0 | 0 | 4 | K | 2 |  |  |  | ROZPOCET | 0 | 0 | 0 | 0 | 0 | 1 | 0 | 4 | 1614493872
| Online PSC |  | https://podminky.urs.cz/item/CS_URS_2025_02/998012022 | [14 empty] | Online PSC | 2
| D | PSV | Práce a dodávky PSV |  |  |  | 0 |  |  |  |  | 0 |  | 74.9771 |  | 0.059903 | 2 | D | 0 |  |  |  | ROZPOCET | [6 empty] | 0
| D | 711 | Izolace proti vodě, vlhkosti a plynům |  |  |  | 0 |  |  |  |  | 0 |  | 8.8672 |  | 0 | 2 | D | 1 |  |  |  | ROZPOCET | [6 empty] | 0
163 | K | 711111011 | Provedení izolace proti zemní vlhkosti natěradly a tmely za studena na ploše vodorovné V jednonásobným nátěrem suspenzí asfaltovou | m2 | 982.158 |  | 0 | CS ÚRS 2025 02 |  | základní |  | 0 | 0 | 0 | 0 | 0 | 16 | K | 2 |  |  |  | ROZPOCET | 0 | 0 | 0 | 0 | 0 | 1 | 0 | 16 | -562356633
| Online PSC |  | https://podminky.urs.cz/item/CS_URS_2025_02/711111011 | [14 empty] | Online PSC | 2
| VV |  | základová spára - skladby P01, P02 | [14 empty] | VV | 2 | 1 | True | 0 | ROZPOCET
| VV |  | 25,15*18,70 |  | 470.305 | [12 empty] | VV | 2 | 2 | True | 0 | ROZPOCET
| VV |  | skladba střechy - R01 | [14 empty] | VV | 2 | 1 | True | 0 | ROZPOCET
| VV |  | 470,030-1,0*1,0-1,15*3,85 "plochá střechy |  | 464.603 | [12 empty] | VV | 2 | 2 | True | 0 | ROZPOCET
| VV |  | ((25,15-0,80)+(18,70-0,80))*2*0,50 "obvodové stěny |  | 42.25 | [12 empty] | VV | 2 | 2 | True | 0 | ROZPOCET
| VV |  | (1,15+3,85)*2*0,50 "obv. stěny VZT |  | 5 | [12 empty] | VV | 2 | 2 | True | 0 | ROZPOCET
| VV |  | Součet |  | 982.158 | [12 empty] | VV | 2 | 4 | True | 1 | ROZPOCET
164 | M | 11163346 | suspenze hydroizolační asfaltová | t | 0.737 |  | 0 | CS ÚRS 2025 02 |  | základní |  | 0 | 1 | 0.737 | 0 | 0 | 32 | M | 2 |  |  |  | ROZPOCET | 0 | 0 | 0 | 0 | 0 | 1 | 0 | 16 | 1904448144
| VV |  | 982,158*0,75/1000 |  | 0.737 | [12 empty] | VV | 2 | 2 | True | 0 | ROZPOCET
| VV |  | Součet |  | 0.737 | [12 empty] | VV | 2 | 4 | True | 1 | ROZPOCET
165 | K | 711112011 | Provedení izolace proti zemní vlhkosti natěradly a tmely za studena na ploše svislé S jednonásobným nátěrem suspenzí asfaltovou | m2 | 196.485 |  | 0 | CS ÚRS 2025 02 |  | základní |  | 0 | 0 | 0 | 0 | 0 | 16 | K | 2 |  |  |  | ROZPOCET | 0 | 0 | 0 | 0 | 0 | 1 | 0 | 16 | -1541039683
| Online PSC |  | https://podminky.urs.cz/item/CS_URS_2025_02/711112011 | [14 empty] | Online PSC | 2
| VV |  | suterenní zdi | [14 empty] | VV | 2 | 1 | True | 0 | ROZPOCET
| VV |  | (20,15+18,70-0,40*2)*2*(2,70-0,25) |  | 186.445 | [12 empty] | VV | 2 | 2 | True | 0 | ROZPOCET
| VV |  | (3,55+0,30+7,65+0,15+2,73+5,20+0,50)*(3,45-2,70-0,25) |  | 10.04 | [12 empty] | VV | 2 | 2 | True | 0 | ROZPOCET
| VV |  | Součet |  | 196.485 | [12 empty] | VV | 2 | 4 | True | 1 | ROZPOCET
166 | M | 11163346 | suspenze hydroizolační asfaltová | t | 0.147 |  | 0 | CS ÚRS 2025 02 |  | základní |  | 0 | 1 | 0.147 | 0 | 0 | 32 | M | 2 |  |  |  | ROZPOCET | 0 | 0 | 0 | 0 | 0 | 1 | 0 | 16 | 221821485
| VV |  | 196,485*0,75/1000 |  | 0.147 | [12 empty] | VV | 2 | 2 | True | 0 | ROZPOCET
| VV |  | Součet |  | 0.147 | [12 empty] | VV | 2 | 4 | True | 1 | ROZPOCET
167 | K | 711141559 | Provedení izolace proti zemní vlhkosti pásy přitavením NAIP na ploše vodorovné V | m2 | 982.158 |  | 0 | CS ÚRS 2025 02 |  | základní |  | 0 | 0.0004 | 0.39286 | 0 | 0 | 16 | K | 2 |  |  |  | ROZPOCET | 0 | 0 | 0 | 0 | 0 | 1 | 0 | 16 | -170444017
| Online PSC |  | https://podminky.urs.cz/item/CS_URS_2025_02/711141559 | [14 empty] | Online PSC | 2
| VV |  | základová spára - skladby P01, P02 | [14 empty] | VV | 2 | 1 | True | 0 | ROZPOCET
| VV |  | 25,15*18,70 |  | 470.305 | [12 empty] | VV | 2 | 2 | True | 0 | ROZPOCET
| VV |  | skladba střechy - R01 | [14 empty] | VV | 2 | 1 | True | 0 | ROZPOCET
| VV |  | 470,030-1,0*1,0-1,15*3,85 "plochá střechy |  | 464.603 | [12 empty] | VV | 2 | 2 | True | 0 | ROZPOCET
| VV |  | ((25,15-0,80)+(18,70-0,80))*2*0,50 "obvodové stěny |  | 42.25 | [12 empty] | VV | 2 | 2 | True | 0 | ROZPOCET
| VV |  | (1,15+3,85)*2*0,50 "obv. stěny VZT |  | 5 | [12 empty] | VV | 2 | 2 | True | 0 | ROZPOCET
| VV |  | Součet |  | 982.158 | [12 empty] | VV | 2 | 4 | True | 1 | ROZPOCET
168 | M | 62853004 | pás asfaltový natavitelný modifikovaný SBS s vložkou ze skleněné tkaniny a spalitelnou PE fólií nebo jemnozrnným minerálním posypem na horním povrchu tl 4,0mm | m2 | 1129.482 |  | 0 | CS ÚRS 2025 02 |  | základní |  | 0 | 0.0054 | 6.0992 | 0 | 0 | 32 | M | 2 |  |  |  | ROZPOCET | 0 | 0 | 0 | 0 | 0 | 1 | 0 | 16 | -2119020113
| VV |  | 982,158 |  | 982.158 | [12 empty] | VV | 2 | 2 | True | 0 | ROZPOCET
| VV |  | Součet |  | 982.158 | [12 empty] | VV | 2 | 4 | True | 0 | ROZPOCET
| VV |  | 982,158*1,15 "Přepočtené koeficientem množství |  | 1129.482 | [12 empty] | VV | 2 | 2 | True | 1 | ROZPOCET
169 | K | 711142559 | Provedení izolace proti zemní vlhkosti pásy přitavením NAIP na ploše svislé S | m2 | 196.485 |  | 0 | CS ÚRS 2025 02 |  | základní |  | 0 | 0.0004 | 0.078594 | 0 | 0 | 16 | K | 2 |  |  |  | ROZPOCET | 0 | 0 | 0 | 0 | 0 | 1 | 0 | 16 | 1381598734
| Online PSC |  | https://podminky.urs.cz/item/CS_URS_2025_02/711142559 | [14 empty] | Online PSC | 2
| VV |  | suterenní zdi | [14 empty] | VV | 2 | 1 | True | 0 | ROZPOCET
| VV |  | (20,15+18,70-0,40*2)*2*(2,70-0,25) |  | 186.445 | [12 empty] | VV | 2 | 2 | True | 0 | ROZPOCET
| VV |  | (3,55+0,30+7,65+0,15+2,73+5,20+0,50)*(3,45-2,70-0,25) |  | 10.04 | [12 empty] | VV | 2 | 2 | True | 0 | ROZPOCET
| VV |  | Součet |  | 196.485 | [12 empty] | VV | 2 | 4 | True | 1 | ROZPOCET
170 | M | 62853004 | pás asfaltový natavitelný modifikovaný SBS s vložkou ze skleněné tkaniny a spalitelnou PE fólií nebo jemnozrnným minerálním posypem na horním povrchu tl 4,0mm | m2 | 235.782 |  | 0 | CS ÚRS 2025 02 |  | základní |  | 0 | 0.0054 | 1.2732 | 0 | 0 | 32 | M | 2 |  |  |  | ROZPOCET | 0 | 0 | 0 | 0 | 0 | 1 | 0 | 16 | -1337058214
| VV |  | 196,485*1,2 "Přepočtené koeficientem množství |  | 235.782 | [12 empty] | VV | 2 | 2 | True | 1 | ROZPOCET
171 | K | 711161222 | Izolace proti zemní vlhkosti a beztlakové vodě nopovými fóliemi na ploše svislé S vrstva ochranná, odvětrávací a drenážní s nakašírovanou filtrační textilií výška nopu 8,0 mm, tl. fólie do 0,6 mm | m2 | 196.485 |  | 0 | CS ÚRS 2025 02 |  | základní |  | 0 | 0.00063 | 0.12379 | 0 | 0 | 16 | K | 2 |  |  |  | ROZPOCET | 0 | 0 | 0 | 0 | 0 | 1 | 0 | 16 | 160040304
| Online PSC |  | https://podminky.urs.cz/item/CS_URS_2025_02/711161222 | [14 empty] | Online PSC | 2
172 | K | 711161383 | Izolace proti zemní vlhkosti a beztlakové vodě nopovými fóliemi ostatní ukončení izolace lištou | m | 97 |  | 0 | CS ÚRS 2025 02 |  | základní |  | 0 | 0.00016 | 0.01552 | 0 | 0 | 16 | K | 2 |  |  |  | ROZPOCET | 0 | 0 | 0 | 0 | 0 | 1 | 0 | 16 | -878815936
| Online PSC |  | https://podminky.urs.cz/item/CS_URS_2025_02/711161383 | [14 empty] | Online PSC | 2
| VV |  | výpis ostatních výrobků | [14 empty] | VV | 2 | 1 | True | 0 | ROZPOCET
| VV |  | 97,0 |  | 97 | [12 empty] | VV | 2 | 2 | True | 0 | ROZPOCET
| VV |  | Součet |  | 97 | [12 empty] | VV | 2 | 4 | True | 1 | ROZPOCET
173 | K | 998711202 | Přesun hmot pro izolace proti vodě, vlhkosti a plynům stanovený procentní sazbou (%) z ceny vodorovná dopravní vzdálenost do 50 m základní v objektech výšky přes 6 do 12 m | % |  |  | 0 | CS ÚRS 2025 02 |  | základní |  | 0 | 0 | 0 | 0 | 0 | 16 | K | 2 |  |  |  | ROZPOCET | 0 | 0 | 0 | 0 | 0 | 1 | 0 | 16 | 1708498052
| Online PSC |  | https://podminky.urs.cz/item/CS_URS_2025_02/998711202 | [14 empty] | Online PSC | 2
174 | K | 998711292 | Přesun hmot pro izolace proti vodě, vlhkosti a plynům stanovený procentní sazbou (%) z ceny vodorovná dopravní vzdálenost do 50 m Příplatek k cenám za zvětšený přesun přes vymezenou vodorovnou dopravní vzdálenost do 100 m | % |  |  | 0 | CS ÚRS 2025 02 |  | základní |  | 0 | 0 | 0 | 0 | 0 | 16 | K | 2 |  |  |  | ROZPOCET | 0 | 0 | 0 | 0 | 0 | 1 | 0 | 16 | 1282118307
| Online PSC |  | https://podminky.urs.cz/item/CS_URS_2025_02/998711292 | [14 empty] | Online PSC | 2
| D | 712 | Povlakové krytiny |  |  |  | 0 |  |  |  |  | 0 |  | 1.751 |  | 0 | 2 | D | 1 |  |  |  | ROZPOCET | [6 empty] | 0
175 | K | 71236RK08 | Povlakové krytiny střech do 10° fóliové poplatsovaný výztužný profil pro PVC krytinu koutová lišta vnější rš 100 mm - K08 | m | 100 |  | 0 |  |  | základní |  | 0 | 0.00111 | 0.111 | 0 | 0 | 16 | K | 2 |  |  |  | ROZPOCET | 0 | 0 | 0 | 0 | 0 | 1 | 0 | 16 | -757010011
| P |  | Poznámka k položce: Položka je definována v rámci projektové dokumentace D02.01_AST. Zhotovitel při oceňování této položky zahrne veškeré specifikace v rámci Projektové dokumentace a zahrne do kalkulace i doplňkový materiál potřebný pro úplnou funkční dodávku a montáž. | [14 empty] | P | 2
| VV |  | výpis klempířských výrobků | [14 empty] | VV | 2 | 1 | True | 0 | ROZPOCET
| VV |  | 100,0 |  | 100 | [12 empty] | VV | 2 | 2 | True | 0 | ROZPOCET
| VV |  | Součet |  | 100 | [12 empty] | VV | 2 | 4 | True | 1 | ROZPOCET
176 | K | 71236RK07 | Povlakové krytiny střech do 10° fóliové poplatsovaný výztužný profil pro PVC krytinu pásek rš 70 mm - K07 | m | 116.5 |  | 0 |  |  | základní |  | 0 | 0.00056 | 0.06524 | 0 | 0 | 16 | K | 2 |  |  |  | ROZPOCET | 0 | 0 | 0 | 0 | 0 | 1 | 0 | 16 | -827043135
| P |  | Poznámka k položce: Položka je definována v rámci projektové dokumentace D02.01_AST. Zhotovitel při oceňování této položky zahrne veškeré specifikace v rámci Projektové dokumentace a zahrne do kalkulace i doplňkový materiál potřebný pro úplnou funkční dodávku a montáž. | [14 empty] | P | 2
| VV |  | 116,5 |  | 116.5 | [12 empty] | VV | 2 | 2 | True | 0 | ROZPOCET
| VV |  | Součet |  | 116.5 | [12 empty] | VV | 2 | 4 | True | 1 | ROZPOCET
177 | K | 71236RK06 | Povlakové krytiny střech do 10° fóliové poplatsovaný výztužný profil pro PVC krytinu délky koutová lišta vnitřní rš 120 mm - K06 | m | 116.5 |  | 0 |  |  | základní |  | 0 | 0.00111 | 0.12932 | 0 | 0 | 16 | K | 2 |  |  |  | ROZPOCET | 0 | 0 | 0 | 0 | 0 | 1 | 0 | 16 | -1413329128
| P |  | Poznámka k položce: Položka je definována v rámci projektové dokumentace D02.01_AST. Zhotovitel při oceňování této položky zahrne veškeré specifikace v rámci Projektové dokumentace a zahrne do kalkulace i doplňkový materiál potřebný pro úplnou funkční dodávku a montáž. | [14 empty] | P | 2
| VV |  | 116,50 |  | 116.5 | [12 empty] | VV | 2 | 2 | True | 0 | ROZPOCET
| VV |  | Součet |  | 116.5 | [12 empty] | VV | 2 | 4 | True | 1 | ROZPOCET
178 | K | 712363604 | Provedení povlakové krytiny střech plochých do 10° z mechanicky kotvených hydroizolačních fólií včetně položení fólie a horkovzdušného svaření tl. tepelné izolace přes 240 mm budovy výšky do 18 m, kotvené do betonu vnitřní pole | m2 | 195.428 |  | 0 | CS ÚRS 2025 02 |  | základní |  | 0 | 0.00014 | 0.02736 | 0 | 0 | 16 | K | 2 |  |  |  | ROZPOCET | 0 | 0 | 0 | 0 | 0 | 1 | 0 | 16 | 909093828
| Online PSC |  | https://podminky.urs.cz/item/CS_URS_2025_02/712363604 | [14 empty] | Online PSC | 2
| VV |  | mechanické kotvení hydroizolační fólie kotevními prvky s anikorózní úpravou 3ks/m2 | [14 empty] | VV | 2 | 1 | True | 0 | ROZPOCET
| VV |  | 464,60 |  | 464.6 | [12 empty] | VV | 2 | 2 | True | 0 | ROZPOCET
| VV |  | odečet | [14 empty] | VV | 2 | 1 | True | 0 | ROZPOCET
| VV |  | -(17,90+24,35)*2*17,90/8 "krajní pole sřechy |  | -189.069 | [12 empty] | VV | 2 | 2 | True | 0 | ROZPOCET
| VV |  | -(17,90/8*17,90/2)*4 "rohy střechy |  | -80.103 | [12 empty] | VV | 2 | 2 | True | 0 | ROZPOCET
| VV |  | Součet |  | 195.428 | [12 empty] | VV | 2 | 4 | True | 1 | ROZPOCET
179 | M | 28322012R | fólie hydroizolační střešní PVC-P tl. 1,8 mm tř. reakce na oheň Broof(t3) | m2 | 224.742 |  | 0 |  |  | základní |  | 0 | 0.0019 | 0.42701 | 0 | 0 | 32 | M | 2 |  |  |  | ROZPOCET | 0 | 0 | 0 | 0 | 0 | 1 | 0 | 16 | -955696583
| P |  | Poznámka k položce: Položka je definována v rámci projektové dokumentace D02.01_AST. Zhotovitel při oceňování této položky zahrne veškeré specifikace v rámci Projektové dokumentace a zahrne do kalkulace i doplňkový materiál potřebný pro úplnou funkční dodávku a montáž. | [14 empty] | P | 2
| VV |  | 195,428*1,15 "Přepočtené koeficientem množství |  | 224.742 | [12 empty] | VV | 2 | 2 | True | 1 | ROZPOCET
180 | K | 712363605 | Provedení povlakové krytiny střech plochých do 10° z mechanicky kotvených hydroizolačních fólií včetně položení fólie a horkovzdušného svaření tl. tepelné izolace přes 240 mm budovy výšky do 18 m, kotvené do betonu krajní pole | m2 | 189.069 |  | 0 | CS ÚRS 2025 02 |  | základní |  | 0 | 0.00028 | 0.052939 | 0 | 0 | 16 | K | 2 |  |  |  | ROZPOCET | 0 | 0 | 0 | 0 | 0 | 1 | 0 | 16 | -1896874896
| Online PSC |  | https://podminky.urs.cz/item/CS_URS_2025_02/712363605 | [14 empty] | Online PSC | 2
| VV |  | mechanické kotvení hydroizolační fólie kotevními prvky s anikorózní úpravou 4ks/m2 | [14 empty] | VV | 2 | 1 | True | 0 | ROZPOCET
| VV |  | (17,90+24,35)*2*17,90/8 "krajní pole sřechy |  | 189.069 | [12 empty] | VV | 2 | 2 | True | 0 | ROZPOCET
| VV |  | Součet |  | 189.069 | [12 empty] | VV | 2 | 4 | True | 1 | ROZPOCET
181 | M | 28322012R | fólie hydroizolační střešní PVC-P tl. 1,8 mm tř. reakce na oheň Broof(t3) | m2 | 217.429 |  | 0 |  |  | základní |  | 0 | 0.0019 | 0.41312 | 0 | 0 | 32 | M | 2 |  |  |  | ROZPOCET | 0 | 0 | 0 | 0 | 0 | 1 | 0 | 16 | -1717763417
| P |  | Poznámka k položce: Položka je definována v rámci projektové dokumentace D02.01_AST. Zhotovitel při oceňování této položky zahrne veškeré specifikace v rámci Projektové dokumentace a zahrne do kalkulace i doplňkový materiál potřebný pro úplnou funkční dodávku a montáž. | [14 empty] | P | 2
| VV |  | 189,069*1,15 "Přepočtené koeficientem množství |  | 217.429 | [12 empty] | VV | 2 | 2 | True | 1 | ROZPOCET
182 | K | 712363606 | Provedení povlakové krytiny střech plochých do 10° z mechanicky kotvených hydroizolačních fólií včetně položení fólie a horkovzdušného svaření tl. tepelné izolace přes 240 mm budovy výšky do 18 m, kotvené do betonu rohové pole | m2 | 80.103 |  | 0 | CS ÚRS 2025 02 |  | základní |  | 0 | 0.00043 | 0.034444 | 0 | 0 | 16 | K | 2 |  |  |  | ROZPOCET | 0 | 0 | 0 | 0 | 0 | 1 | 0 | 16 | 511315009
| Online PSC |  | https://podminky.urs.cz/item/CS_URS_2025_02/712363606 | [14 empty] | Online PSC | 2
| VV |  | mechanické kotvení hydroizolační fólie kotevními prvky s anikorózní úpravou 6ks/m2 | [14 empty] | VV | 2 | 1 | True | 0 | ROZPOCET
| VV |  | (17,90/8*17,90/2)*4 "rohy střechy |  | 80.103 | [12 empty] | VV | 2 | 2 | True | 0 | ROZPOCET
| VV |  | Součet |  | 80.103 | [12 empty] | VV | 2 | 4 | True | 1 | ROZPOCET
183 | M | 28322012R | fólie hydroizolační střešní PVC-P tl. 1,8 mm tř. reakce na oheň Broof(t3) | m2 | 92.118 |  | 0 |  |  | základní |  | 0 | 0.0019 | 0.17502 | 0 | 0 | 32 | M | 2 |  |  |  | ROZPOCET | 0 | 0 | 0 | 0 | 0 | 1 | 0 | 16 | -1598961067
| P |  | Poznámka k položce: Položka je definována v rámci projektové dokumentace D02.01_AST. Zhotovitel při oceňování této položky zahrne veškeré specifikace v rámci Projektové dokumentace a zahrne do kalkulace i doplňkový materiál potřebný pro úplnou funkční dodávku a montáž. | [14 empty] | P | 2
| VV |  | 80,103*1,15 "Přepočtené koeficientem množství |  | 92.118 | [12 empty] | VV | 2 | 2 | True | 1 | ROZPOCET
184 | K | 712391171 | Provedení povlakové krytiny střech plochých do 10° -ostatní práce provedení vrstvy textilní podkladní | m2 | 516.078 |  | 0 | CS ÚRS 2025 02 |  | základní |  | 0 | 0 | 0 | 0 | 0 | 16 | K | 2 |  |  |  | ROZPOCET | 0 | 0 | 0 | 0 | 0 | 1 | 0 | 16 | -1020076283
| Online PSC |  | https://podminky.urs.cz/item/CS_URS_2025_02/712391171 | [14 empty] | Online PSC | 2
| VV |  | skladba střechy - R01 | [14 empty] | VV | 2 | 1 | True | 0 | ROZPOCET
| VV |  | 470,030-1,0*1,0-1,15*3,85 "plochá střechy |  | 464.603 | [12 empty] | VV | 2 | 2 | True | 0 | ROZPOCET
| VV |  | ((25,15-0,80)+(18,70-0,80))*2*0,55 "obvodové stěny |  | 46.475 | [12 empty] | VV | 2 | 2 | True | 0 | ROZPOCET
| VV |  | (1,15+3,85)*2*0,50 "obv. stěny VZT |  | 5 | [12 empty] | VV | 2 | 2 | True | 0 | ROZPOCET
| VV |  | Součet |  | 516.078 | [12 empty] | VV | 2 | 4 | True | 1 | ROZPOCET
185 | M | 69311082 | geotextilie netkaná separační, ochranná, filtrační, drenážní PP 500g/m2 | m2 | 593.49 |  | 0 | CS ÚRS 2025 02 |  | základní |  | 0 | 0.0005 | 0.29675 | 0 | 0 | 32 | M | 2 |  |  |  | ROZPOCET | 0 | 0 | 0 | 0 | 0 | 1 | 0 | 16 | -1499048483
| VV |  | 516,078*1,15 "Přepočtené koeficientem množství |  | 593.49 | [12 empty] | VV | 2 | 2 | True | 1 | ROZPOCET
186 | K | 712391172 | Provedení povlakové krytiny střech plochých do 10° -ostatní práce provedení vrstvy textilní ochranné | m2 | 54.625 |  | 0 | CS ÚRS 2025 02 |  | základní |  | 0 | 0 | 0 | 0 | 0 | 16 | K | 2 |  |  |  | ROZPOCET | 0 | 0 | 0 | 0 | 0 | 1 | 0 | 16 | 421585059
| Online PSC |  | https://podminky.urs.cz/item/CS_URS_2025_02/712391172 | [14 empty] | Online PSC | 2
| VV |  | textílie pod betonové dlaždice na střeše | [14 empty] | VV | 2 | 1 | True | 0 | ROZPOCET
| VV |  | střecha objektu - D02.01.06 | [14 empty] | VV | 2 | 1 | True | 0 | ROZPOCET
| VV |  | (10,5+1,50*2+9,5+8+1,25+3,75*2+6,0+2,5+4,5)*1,0 |  | 52.75 | [12 empty] | VV | 2 | 2 | True | 0 | ROZPOCET
| VV |  | 0,50*0,50+1,0*0,50+1,50*0,75+0,75*0,50-1,50*0,25 |  | 1.875 | [12 empty] | VV | 2 | 2 | True | 0 | ROZPOCET
| VV |  | Součet |  | 54.625 | [12 empty] | VV | 2 | 4 | True | 1 | ROZPOCET
187 | M | 69311068 | geotextilie netkaná separační, ochranná, filtrační, drenážní PP 300g/m2 | m2 | 62.819 |  | 0 | CS ÚRS 2025 02 |  | základní |  | 0 | 0.0003 | 0.018846 | 0 | 0 | 32 | M | 2 |  |  |  | ROZPOCET | 0 | 0 | 0 | 0 | 0 | 1 | 0 | 16 | -1765814281
| VV |  | 54,625*1,15 "Přepočtené koeficientem množství |  | 62.819 | [12 empty] | VV | 2 | 2 | True | 1 | ROZPOCET
188 | K | 998712202 | Přesun hmot pro povlakové krytiny stanovený procentní sazbou (%) z ceny vodorovná dopravní vzdálenost do 50 m základní v objektech výšky přes 6 do 12 m | % |  |  | 0 | CS ÚRS 2025 02 |  | základní |  | 0 | 0 | 0 | 0 | 0 | 16 | K | 2 |  |  |  | ROZPOCET | 0 | 0 | 0 | 0 | 0 | 1 | 0 | 16 | 1211629609
| Online PSC |  | https://podminky.urs.cz/item/CS_URS_2025_02/998712202 | [14 empty] | Online PSC | 2
189 | K | 998712292 | Přesun hmot pro povlakové krytiny stanovený procentní sazbou (%) z ceny vodorovná dopravní vzdálenost do 50 m Příplatek k cenám za zvětšený přesun přes vymezenou vodorovnou dopravní vzdálenost do 100 m | % |  |  | 0 | CS ÚRS 2025 02 |  | základní |  | 0 | 0 | 0 | 0 | 0 | 16 | K | 2 |  |  |  | ROZPOCET | 0 | 0 | 0 | 0 | 0 | 1 | 0 | 16 | 1567427693
| Online PSC |  | https://podminky.urs.cz/item/CS_URS_2025_02/998712292 | [14 empty] | Online PSC | 2
| D | 713 | Izolace tepelné |  |  |  | 0 |  |  |  |  | 0 |  | 10.3125 |  | 0 | 2 | D | 1 |  |  |  | ROZPOCET | [6 empty] | 0
190 | K | 713121111 | Montáž tepelné izolace podlah rohožemi, pásy, deskami, dílci, bloky (izolační materiál ve specifikaci) kladenými volně jednovrstvá | m2 | 372.5 |  | 0 | CS ÚRS 2025 02 |  | základní |  | 0 | 0 | 0 | 0 | 0 | 16 | K | 2 |  |  |  | ROZPOCET | 0 | 0 | 0 | 0 | 0 | 1 | 0 | 16 | -446961273
| Online PSC |  | https://podminky.urs.cz/item/CS_URS_2025_02/713121111 | [14 empty] | Online PSC | 2
| VV |  | 1.PP | [14 empty] | VV | 2 | 1 | True | 0 | ROZPOCET
| VV |  | skladba P01 | [14 empty] | VV | 2 | 1 | True | 0 | ROZPOCET
| VV |  | 288,2 |  | 288.2 | [12 empty] | VV | 2 | 2 | True | 0 | ROZPOCET
| VV |  | skladba P02 | [14 empty] | VV | 2 | 1 | True | 0 | ROZPOCET
| VV |  | 84,3 |  | 84.3 | [12 empty] | VV | 2 | 2 | True | 0 | ROZPOCET
| VV |  | Součet |  | 372.5 | [12 empty] | VV | 2 | 4 | True | 1 | ROZPOCET
191 | M | 28372326 | deska EPS 150 pro konstrukce s vysokým zatížením λ=0,035 | m3 | 55.875 |  | 0 | CS ÚRS 2025 02 |  | základní |  | 0 | 0.03 | 1.6763 | 0 | 0 | 32 | M | 2 |  |  |  | ROZPOCET | 0 | 0 | 0 | 0 | 0 | 1 | 0 | 16 | 913511577
| VV |  | 372,500*0,15 |  | 55.875 | [12 empty] | VV | 2 | 2 | True | 1 | ROZPOCET
192 | K | 713131141 | Montáž tepelné izolace stěn rohožemi, pásy, deskami, dílci, bloky (izolační materiál ve specifikaci) lepením celoplošně bez mechanického kotvení | m2 | 9.113 |  | 0 | CS ÚRS 2025 02 |  | základní |  | 0 | 0.006 | 0.054678 | 0 | 0 | 16 | K | 2 |  |  |  | ROZPOCET | 0 | 0 | 0 | 0 | 0 | 1 | 0 | 16 | -285354064
| Online PSC |  | https://podminky.urs.cz/item/CS_URS_2025_02/713131141 | [14 empty] | Online PSC | 2
| VV |  | tepelná izolace přetažená přes rám okna pod screenové rolety - D02.01.40 | [14 empty] | VV | 2 | 1 | True | 0 | ROZPOCET
| VV |  | 0,125*2,70*27 |  | 9.113 | [12 empty] | VV | 2 | 2 | True | 0 | ROZPOCET
| VV |  | Součet |  | 9.113 | [12 empty] | VV | 2 | 4 | True | 1 | ROZPOCET
193 | M | 283765R01 | pětivrstvá izolace aerogel tl. 50 mm U=0,015 W/m2K | m2 | 9.295 |  | 0 |  |  | základní |  | 0 | 0.0015 | 0.013943 | 0 | 0 | 32 | M | 2 |  |  |  | ROZPOCET | 0 | 0 | 0 | 0 | 0 | 1 | 0 | 16 | 1199314906
| P |  | Poznámka k položce: Položka je definována v rámci projektové dokumentace D02.01_AST. Zhotovitel při oceňování této položky zahrne veškeré specifikace v rámci Projektové dokumentace a zahrne do kalkulace i doplňkový materiál potřebný pro úplnou funkční dodávku a montáž. | [14 empty] | P | 2
| VV |  | 9,113*1,02 "Přepočtené koeficientem množství |  | 9.295 | [12 empty] | VV | 2 | 2 | True | 1 | ROZPOCET
194 | K | 7131311R1 | D+M kotevní boxu žaluzie pomocí montážního bloku 180/200/80 mm kotveného na stěnu lepením a turbošroubem (součást dodávky) | kus | 108 |  | 0 |  |  | základní |  | 0 | 0.006 | 0.648 | 0 | 0 | 16 | K | 2 |  |  |  | ROZPOCET | 0 | 0 | 0 | 0 | 0 | 1 | 0 | 16 | -246442297
| P |  | Poznámka k položce: Položka je definována v rámci projektové dokumentace D02.01_AST. Zhotovitel při oceňování této položky zahrne veškeré specifikace v rámci Projektové dokumentace a zahrne do kalkulace i doplňkový materiál potřebný pro úplnou funkční dodávku a montáž. | [14 empty] | P | 2
| VV |  | okna se screenovou žaluzií - počet bloků 4kusy/okno | [14 empty] | VV | 2 | 1 | True | 0 | ROZPOCET
| VV |  | 27,0*4 |  | 108 | [12 empty] | VV | 2 | 2 | True | 0 | ROZPOCET
| VV |  | Součet |  | 108 | [12 empty] | VV | 2 | 4 | True | 1 | ROZPOCET
195 | K | 713141131 | Montáž tepelné izolace střech plochých rohožemi, pásy, deskami, dílci, bloky (izolační materiál ve specifikaci) přilepenými za studena jednovrstvá zplna | m2 | 1393.808 |  | 0 | CS ÚRS 2025 02 |  | základní |  | 0 | 0.00116 | 1.6168 | 0 | 0 | 16 | K | 2 |  |  |  | ROZPOCET | 0 | 0 | 0 | 0 | 0 | 1 | 0 | 16 | 1130250927
| Online PSC |  | https://podminky.urs.cz/item/CS_URS_2025_02/713141131 | [14 empty] | Online PSC | 2
| VV |  | skladba střechy - R01 | [14 empty] | VV | 2 | 1 | True | 0 | ROZPOCET
| VV |  | spádové klíny tl. 20-240 mm | [14 empty] | VV | 2 | 1 | True | 0 | ROZPOCET
| VV |  | 470,030-1,0*1,0-1,15*3,85 "plochá střechy |  | 464.603 | [12 empty] | VV | 2 | 2 | True | 0 | ROZPOCET
| VV |  | polystyrén EPS 200S tl. 240 mm kladený ve dvou vrstvách | [14 empty] | VV | 2 | 1 | True | 0 | ROZPOCET
| VV |  | (470,030-1,0*1,0-1,15*3,85)*2 "plochá střechy |  | 929.205 | [12 empty] | VV | 2 | 2 | True | 0 | ROZPOCET
| VV |  | Součet |  | 1393.808 | [12 empty] | VV | 2 | 4 | True | 1 | ROZPOCET
196 | M | 28375927 | deska EPS 200 pro konstrukce s velmi vysokým zatížením λ=0,034 tl 120mm | m2 | 947.79 |  | 0 | CS ÚRS 2025 02 |  | základní |  | 0 | 0.0042 | 3.9807 | 0 | 0 | 32 | M | 2 |  |  |  | ROZPOCET | 0 | 0 | 0 | 0 | 0 | 1 | 0 | 16 | -1075373151
| VV |  | 464,603*2 |  | 929.206 | [12 empty] | VV | 2 | 2 | True | 0 | ROZPOCET
| VV |  | Součet |  | 929.206 | [12 empty] | VV | 2 | 4 | True | 0 | ROZPOCET
| VV |  | 929,206*1,02 "Přepočtené koeficientem množství |  | 947.79 | [12 empty] | VV | 2 | 2 | True | 1 | ROZPOCET
197 | M | 28375906 | deska EPS 200 pro konstrukce s velmi vysokým zatížením λ=0,034 | m3 | 66.345 |  | 0 | CS ÚRS 2025 02 |  | základní |  | 0 | 0.035 | 2.3221 | 0 | 0 | 32 | M | 2 |  |  |  | ROZPOCET | 0 | 0 | 0 | 0 | 0 | 1 | 0 | 16 | 74796660
| VV |  | spádové klíny pr. tl. 140 mm | [14 empty] | VV | 2 | 1 | True | 0 | ROZPOCET
| VV |  | 464,603*0,14 |  | 65.044 | [12 empty] | VV | 2 | 2 | True | 0 | ROZPOCET
| VV |  | Součet |  | 65.044 | [12 empty] | VV | 2 | 4 | True | 0 | ROZPOCET
| VV |  | 65,044*1,02 "Přepočtené koeficientem množství |  | 66.345 | [12 empty] | VV | 2 | 2 | True | 1 | ROZPOCET
198 | K | 998713202 | Přesun hmot pro izolace tepelné stanovený procentní sazbou (%) z ceny vodorovná dopravní vzdálenost do 50 m s užitím mechanizace v objektech výšky přes 6 do 12 m | % |  |  | 0 | CS ÚRS 2025 02 |  | základní |  | 0 | 0 | 0 | 0 | 0 | 16 | K | 2 |  |  |  | ROZPOCET | 0 | 0 | 0 | 0 | 0 | 1 | 0 | 16 | 926516850
| Online PSC |  | https://podminky.urs.cz/item/CS_URS_2025_02/998713202 | [14 empty] | Online PSC | 2
199 | K | 998713292 | Přesun hmot pro izolace tepelné stanovený procentní sazbou (%) z ceny vodorovná dopravní vzdálenost do 50 m Příplatek k cenám za zvětšený přesun přes vymezenou vodorovnou dopravní vzdálenost do 100 m | % |  |  | 0 | CS ÚRS 2025 02 |  | základní |  | 0 | 0 | 0 | 0 | 0 | 16 | K | 2 |  |  |  | ROZPOCET | 0 | 0 | 0 | 0 | 0 | 1 | 0 | 16 | -1426273968
| Online PSC |  | https://podminky.urs.cz/item/CS_URS_2025_02/998713292 | [14 empty] | Online PSC | 2
| D | 714 | Akustická a protiotřesová opatření |  |  |  | 0 |  |  |  |  | 0 |  | 0.47838 |  | 0 | 2 | D | 1 |  |  |  | ROZPOCET | [6 empty] | 0
200 | K | 7141111R1 | D+M akustický obklad stěn do učeben - O28 | kpl | 1 |  | 0 |  |  | základní |  | 0 | 4e-05 | 4e-05 | 0 | 0 | 16 | K | 2 |  |  |  | ROZPOCET | 0 | 0 | 0 | 0 | 0 | 1 | 0 | 16 | -1838817552
| P |  | Poznámka k položce: Položka je definována v rámci projektové dokumentace D02.01_AST. Zhotovitel při oceňování této položky zahrne veškeré specifikace v rámci Projektové dokumentace a zahrne do kalkulace i doplňkový materiál potřebný pro úplnou funkční dodávku a montáž. | [14 empty] | P | 2
| VV |  | absorbce min. αw=1,0 | [14 empty] | VV | 2 | 1 | True | 0 | ROZPOCET
| VV |  | včetně obodového systému kotveného přímo ke zdi - 6ks 5500x1200mm, 4ks 1250x2700mm | [14 empty] | VV | 2 | 1 | True | 0 | ROZPOCET
| VV |  | nárazuvzdorný akustický stěnový obklad vč. obodového systému kotveného přímo ke zdi | [14 empty] | VV | 2 | 1 | True | 0 | ROZPOCET
| VV |  | vnitřní nehořlavé jádro z min. vlny vysoké hustoty PO tř. A2-s1 | [14 empty] | VV | 2 | 1 | True | 0 | ROZPOCET
| VV |  | přední povrch panelu z nárazuvzdorné silné tkaniny ze skelných vláken, zadní povrch z přírodně zbarvené sklovlákenné tkaniny | [14 empty] | VV | 2 | 1 | True | 0 | ROZPOCET
| VV |  | včetně úpravy tvaru řezáním | [14 empty] | VV | 2 | 1 | True | 0 | ROZPOCET
| VV |  | (ref.výr. EcophonAkusto Wall Super G) | [14 empty] | VV | 2 | 1 | True | 0 | ROZPOCET
| VV |  | výpis ostatních výrobků | [14 empty] | VV | 2 | 1 | True | 0 | ROZPOCET
| VV |  | 1,0 |  | 1 | [12 empty] | VV | 2 | 2 | True | 0 | ROZPOCET
| VV |  | Součet |  | 1 | [12 empty] | VV | 2 | 4 | True | 1 | ROZPOCET
201 | K | 714183002 | Montáž pohltivých a konstrukčních součástí desek izolačních na sraz volně stropů nebo stěn | m2 | 768.78 |  | 0 | CS ÚRS 2025 02 |  | základní |  | 0 | 0 | 0 | 0 | 0 | 16 | K | 2 |  |  |  | ROZPOCET | 0 | 0 | 0 | 0 | 0 | 1 | 0 | 16 | 1869477406
| Online PSC |  | https://podminky.urs.cz/item/CS_URS_2025_02/714183002 | [14 empty] | Online PSC | 2
| VV |  | 1.+2.NP - skladba P04-06 | [14 empty] | VV | 2 | 1 | True | 0 | ROZPOCET
| VV |  | 48,42+70,16+650,20 |  | 768.78 | [12 empty] | VV | 2 | 2 | True | 0 | ROZPOCET
| VV |  | Součet |  | 768.78 | [12 empty] | VV | 2 | 4 | True | 1 | ROZPOCET
202 | M | 28375675R | deska pro kročejový útlum Rigifloor 4000 1000x500x50 mm | m2 | 784.156 |  | 0 |  |  | základní |  | 0 | 0.00061 | 0.47834 | 0 | 0 | 32 | M | 2 |  |  |  | ROZPOCET | 0 | 0 | 0 | 0 | 0 | 1 | 0 | 16 | -885621210
| P |  | Poznámka k položce: Položka je definována v rámci projektové dokumentace D02.01_AST. Zhotovitel při oceňování této položky zahrne veškeré specifikace v rámci Projektové dokumentace a zahrne do kalkulace i doplňkový materiál potřebný pro úplnou funkční dodávku a montáž. | [14 empty] | P | 2
| VV |  | 1.+2.NP - skladba P04-06 | [14 empty] | VV | 2 | 1 | True | 0 | ROZPOCET
| VV |  | 48,42+70,16+650,20 |  | 768.78 | [12 empty] | VV | 2 | 2 | True | 0 | ROZPOCET
| VV |  | Součet |  | 768.78 | [12 empty] | VV | 2 | 4 | True | 0 | ROZPOCET
| VV |  | 768,78*1,02 "Přepočtené koeficientem množství |  | 784.156 | [12 empty] | VV | 2 | 2 | True | 1 | ROZPOCET
203 | K | 998714202 | Přesun hmot pro akustická a protiotřesová opatření stanovený procentní sazbou (%) z ceny vodorovná dopravní vzdálenost do 50 m základní v objektech výšky přes 6 do 12 m | % |  |  | 0 | CS ÚRS 2025 02 |  | základní |  | 0 | 0 | 0 | 0 | 0 | 16 | K | 2 |  |  |  | ROZPOCET | 0 | 0 | 0 | 0 | 0 | 1 | 0 | 16 | 682708208
| Online PSC |  | https://podminky.urs.cz/item/CS_URS_2025_02/998714202 | [14 empty] | Online PSC | 2
204 | K | 998714292 | Přesun hmot pro akustická a protiotřesová opatření stanovený procentní sazbou (%) z ceny vodorovná dopravní vzdálenost do 50 m Příplatek k cenám za zvětšený přesun přes vymezenou vodorovnou dopravní vzdálenost do 100 m | % |  |  | 0 | CS ÚRS 2025 02 |  | základní |  | 0 | 0 | 0 | 0 | 0 | 16 | K | 2 |  |  |  | ROZPOCET | 0 | 0 | 0 | 0 | 0 | 1 | 0 | 16 | -652816040
| Online PSC |  | https://podminky.urs.cz/item/CS_URS_2025_02/998714292 | [14 empty] | Online PSC | 2
| D | 721 | Zdravotechnika - vnitřní kanalizace |  |  |  | 0 |  |  |  |  | 0 |  | 0.00551 |  | 0 | 2 | D | 1 |  |  |  | ROZPOCET | [6 empty] | 0
205 | K | 7212731R1 | D+M ventilace výtahové šachty - větrací komínek z PVC s integrovanou manžetou z hydroizolační fólie z měkčeného PVC DN160 výška komínku 300 mm - O45 | kus | 2 |  | 0 |  |  | základní |  | 0 | 0.00029 | 0.00058 | 0 | 0 | 16 | K | 2 |  |  |  | ROZPOCET | 0 | 0 | 0 | 0 | 0 | 1 | 0 | 16 | -1600858315
| P |  | Poznámka k položce: Položka je definována v rámci projektové dokumentace D02.01_AST. Zhotovitel při oceňování této položky zahrne veškeré specifikace v rámci Projektové dokumentace a zahrne do kalkulace i doplňkový materiál potřebný pro úplnou funkční dodávku a montáž. | [14 empty] | P | 2
| VV |  | výpis ostatních výrobků | [14 empty] | VV | 2 | 1 | True | 0 | ROZPOCET
| VV |  | 2,0 |  | 2 | [12 empty] | VV | 2 | 2 | True | 0 | ROZPOCET
| VV |  | Součet |  | 2 | [12 empty] | VV | 2 | 4 | True | 1 | ROZPOCET
206 | K | 7212731R2 | D+M manžeta na odvětrávacím potrubí DN70 - O47 | kus | 4 |  | 0 |  |  | základní |  | 0 | 0.00029 | 0.00116 | 0 | 0 | 16 | K | 2 |  |  |  | ROZPOCET | 0 | 0 | 0 | 0 | 0 | 1 | 0 | 16 | 355273211
| P |  | Poznámka k položce: Položka je definována v rámci projektové dokumentace D02.01_AST. Zhotovitel při oceňování této položky zahrne veškeré specifikace v rámci Projektové dokumentace a zahrne do kalkulace i doplňkový materiál potřebný pro úplnou funkční dodávku a montáž. | [14 empty] | P | 2
| VV |  | výpis ostatních výrobků | [14 empty] | VV | 2 | 1 | True | 0 | ROZPOCET
| VV |  | 4,0 |  | 4 | [12 empty] | VV | 2 | 2 | True | 0 | ROZPOCET
| VV |  | Součet |  | 4 | [12 empty] | VV | 2 | 4 | True | 1 | ROZPOCET
207 | K | 7212731R3 | D+M manžeta na odvětrávacím potrubí DN100 - O47 | kus | 5 |  | 0 |  |  | základní |  | 0 | 0.00029 | 0.00145 | 0 | 0 | 16 | K | 2 |  |  |  | ROZPOCET | 0 | 0 | 0 | 0 | 0 | 1 | 0 | 16 | -2091740528
| P |  | Poznámka k položce: Položka je definována v rámci projektové dokumentace D02.01_AST. Zhotovitel při oceňování této položky zahrne veškeré specifikace v rámci Projektové dokumentace a zahrne do kalkulace i doplňkový materiál potřebný pro úplnou funkční dodávku a montáž. | [14 empty] | P | 2
| VV |  | výpis ostatních výrobků | [14 empty] | VV | 2 | 1 | True | 0 | ROZPOCET
| VV |  | 5,0 |  | 5 | [12 empty] | VV | 2 | 2 | True | 0 | ROZPOCET
| VV |  | Součet |  | 5 | [12 empty] | VV | 2 | 4 | True | 1 | ROZPOCET
208 | K | 7212731R4 | D+M manžeta na odvětrávacím potrubí DN70 - O48 | kus | 4 |  | 0 |  |  | základní |  | 0 | 0.00029 | 0.00116 | 0 | 0 | 16 | K | 2 |  |  |  | ROZPOCET | 0 | 0 | 0 | 0 | 0 | 1 | 0 | 16 | 843293141
| P |  | Poznámka k položce: Položka je definována v rámci projektové dokumentace D02.01_AST. Zhotovitel při oceňování této položky zahrne veškeré specifikace v rámci Projektové dokumentace a zahrne do kalkulace i doplňkový materiál potřebný pro úplnou funkční dodávku a montáž. | [14 empty] | P | 2
| VV |  | výpis ostatních výrobků | [14 empty] | VV | 2 | 1 | True | 0 | ROZPOCET
| VV |  | 4,0 |  | 4 | [12 empty] | VV | 2 | 2 | True | 0 | ROZPOCET
| VV |  | Součet |  | 4 | [12 empty] | VV | 2 | 4 | True | 1 | ROZPOCET
209 | K | 7212731R5 | D+M manžeta na odvětrávacím potrubí DN100 - O48 | kus | 4 |  | 0 |  |  | základní |  | 0 | 0.00029 | 0.00116 | 0 | 0 | 16 | K | 2 |  |  |  | ROZPOCET | 0 | 0 | 0 | 0 | 0 | 1 | 0 | 16 | 955658637
| P |  | Poznámka k položce: Položka je definována v rámci projektové dokumentace D02.01_AST. Zhotovitel při oceňování této položky zahrne veškeré specifikace v rámci Projektové dokumentace a zahrne do kalkulace i doplňkový materiál potřebný pro úplnou funkční dodávku a montáž. | [14 empty] | P | 2
| VV |  | výpis ostatních výrobků | [14 empty] | VV | 2 | 1 | True | 0 | ROZPOCET
| VV |  | 4,0 |  | 4 | [12 empty] | VV | 2 | 2 | True | 0 | ROZPOCET
| VV |  | Součet |  | 4 | [12 empty] | VV | 2 | 4 | True | 1 | ROZPOCET
210 | K | 998721202 | Přesun hmot pro vnitřní kanalizaci stanovený procentní sazbou (%) z ceny vodorovná dopravní vzdálenost do 50 m základní v objektech výšky přes 6 do 12 m | % |  |  | 0 | CS ÚRS 2025 02 |  | základní |  | 0 | 0 | 0 | 0 | 0 | 16 | K | 2 |  |  |  | ROZPOCET | 0 | 0 | 0 | 0 | 0 | 1 | 0 | 16 | -1149875219
| Online PSC |  | https://podminky.urs.cz/item/CS_URS_2025_02/998721202 | [14 empty] | Online PSC | 2
211 | K | 998721292 | Přesun hmot pro vnitřní kanalizaci stanovený procentní sazbou (%) z ceny vodorovná dopravní vzdálenost do 50 m Příplatek k cenám za zvětšený přesun přes vymezenou vodorovnou dopravní vzdálenost do 100 m | % |  |  | 0 | CS ÚRS 2025 02 |  | základní |  | 0 | 0 | 0 | 0 | 0 | 16 | K | 2 |  |  |  | ROZPOCET | 0 | 0 | 0 | 0 | 0 | 1 | 0 | 16 | 1150864781
| Online PSC |  | https://podminky.urs.cz/item/CS_URS_2025_02/998721292 | [14 empty] | Online PSC | 2
| D | 725 | Zdravotechnika - zařizovací předměty |  |  |  | 0 |  |  |  |  | 0 |  | 0.15692 |  | 0 | 2 | D | 1 |  |  |  | ROZPOCET | [6 empty] | 0
212 | K | 725244323 | Sprchové dveře a zástěny zástěny sprchové do niky bezrámové skleněné tl. 8 mm dveře otvíravé jednokřídlové, na vaničku šířky 1000 mm | soubor | 1 |  | 0 | CS ÚRS 2025 02 |  | základní |  | 0 | 0.05412 | 0.05412 | 0 | 0 | 16 | K | 2 |  |  |  | ROZPOCET | 0 | 0 | 0 | 0 | 0 | 1 | 0 | 16 | 1655684055
| Online PSC |  | https://podminky.urs.cz/item/CS_URS_2025_02/725244323 | [14 empty] | Online PSC | 2
| VV |  | rovná stěna š. 1000 mm do vyzděné niky s dveřmi cca 650 mm, bezpečnostní sklo tl. min. 6 mm opatřeno matovou fólií | [14 empty] | VV | 2 | 1 | True | 0 | ROZPOCET
| VV |  | otevírání směrem ven, profily v barvě bílé | [14 empty] | VV | 2 | 1 | True | 0 | ROZPOCET
| VV |  | 1,0 |  | 1 | [12 empty] | VV | 2 | 2 | True | 0 | ROZPOCET
| VV |  | Součet |  | 1 | [12 empty] | VV | 2 | 4 | True | 1 | ROZPOCET
213 | K | 72529141R | M+D sklopné v úhlu 10° koupelnové zrcadlo invalidní 400x600 mm v bílém kovovém rámu - O06 | kus | 2 |  | 0 |  |  | základní |  | 0 | 0.00102 | 0.00204 | 0 | 0 | 16 | K | 2 |  |  |  | ROZPOCET | 0 | 0 | 0 | 0 | 0 | 1 | 0 | 16 | 559120145
| P |  | Poznámka k položce: Položka je definována v rámci projektové dokumentace D02.01_AST. Zhotovitel při oceňování této položky zahrne veškeré specifikace v rámci Projektové dokumentace a zahrne do kalkulace i doplňkový materiál potřebný pro úplnou funkční dodávku a montáž. | [14 empty] | P | 2
| VV |  | umístění 1.PP | [14 empty] | VV | 2 | 1 | True | 0 | ROZPOCET
| VV |  | sklopné v úhlu 10° od stěny, umístění ve výšce 900 mm nad umyvadlem | [14 empty] | VV | 2 | 1 | True | 0 | ROZPOCET
| VV |  | zrcadlo odpovídá vyhl. 398/2009 Sb. | [14 empty] | VV | 2 | 1 | True | 0 | ROZPOCET
| VV |  | výpis ostatních výrobků | [14 empty] | VV | 2 | 1 | True | 0 | ROZPOCET
| VV |  | 2,0 |  | 2 | [12 empty] | VV | 2 | 2 | True | 0 | ROZPOCET
| VV |  | Součet |  | 2 | [12 empty] | VV | 2 | 4 | True | 1 | ROZPOCET
214 | K | 72529151R | Doplňky zařízení koupelen a záchodů dávkovač tekutého mýdla kovový bílý s průzorem na kontrolu množství objem 800 ml (materiál odolný proti korozi) - O12 | soubor | 34 |  | 0 |  |  | základní |  | 0 | 0.00052 | 0.01768 | 0 | 0 | 16 | K | 2 |  |  |  | ROZPOCET | 0 | 0 | 0 | 0 | 0 | 1 | 0 | 16 | -826350159
| P |  | Poznámka k položce: Položka je definována v rámci projektové dokumentace D02.01_AST. Zhotovitel při oceňování této položky zahrne veškeré specifikace v rámci Projektové dokumentace a zahrne do kalkulace i doplňkový materiál potřebný pro úplnou funkční dodávku a montáž. | [14 empty] | P | 2
| VV |  | výpis ostatních výrobků | [14 empty] | VV | 2 | 1 | True | 0 | ROZPOCET
| VV |  | 34,0 |  | 34 | [12 empty] | VV | 2 | 2 | True | 0 | ROZPOCET
| VV |  | Součet |  | 34 | [12 empty] | VV | 2 | 4 | True | 1 | ROZPOCET
215 | K | 7252916R1 | Doplňky zařízení koupelen a záchodů kovová bílá polička na odložení mýdla, drátěný systém, pro připenění na stěnu - O21 | soubor | 6 |  | 0 |  |  | základní |  | 0 | 0.003 | 0.018 | 0 | 0 | 16 | K | 2 |  |  |  | ROZPOCET | 0 | 0 | 0 | 0 | 0 | 1 | 0 | 16 | -289716367
| P |  | Poznámka k položce: Položka je definována v rámci projektové dokumentace D02.01_AST. Zhotovitel při oceňování této položky zahrne veškeré specifikace v rámci Projektové dokumentace a zahrne do kalkulace i doplňkový materiál potřebný pro úplnou funkční dodávku a montáž. | [14 empty] | P | 2
| VV |  | výpis ostatních výrobků | [14 empty] | VV | 2 | 1 | True | 0 | ROZPOCET
| VV |  | 6,0 |  | 6 | [12 empty] | VV | 2 | 2 | True | 0 | ROZPOCET
| VV |  | Součet |  | 6 | [12 empty] | VV | 2 | 4 | True | 1 | ROZPOCET
216 | K | 72529170R | Doplňky zařízení koupelen a záchodů madlo invalidní tvaru U dl. 600 mm k umyvadlu v. umístění 800 mm, kovové bílél - O14 | soubor | 2 |  | 0 |  |  | základní |  | 0 | 0.0013 | 0.0026 | 0 | 0 | 16 | K | 2 |  |  |  | ROZPOCET | 0 | 0 | 0 | 0 | 0 | 1 | 0 | 16 | -1216524733
| P |  | Poznámka k položce: Položka je definována v rámci projektové dokumentace D02.01_AST. Zhotovitel při oceňování této položky zahrne veškeré specifikace v rámci Projektové dokumentace a zahrne do kalkulace i doplňkový materiál potřebný pro úplnou funkční dodávku a montáž. | [14 empty] | P | 2
| VV |  | odpovídá vyhlášce č. 398/2009 Sb. | [14 empty] | VV | 2 | 1 | True | 0 | ROZPOCET
| VV |  | výpis ostatních výrobků | [14 empty] | VV | 2 | 1 | True | 0 | ROZPOCET
| VV |  | 2,0 |  | 2 | [12 empty] | VV | 2 | 2 | True | 0 | ROZPOCET
| VV |  | Součet |  | 2 | [12 empty] | VV | 2 | 4 | True | 1 | ROZPOCET
217 | K | 72529171R | Doplňky zařízení koupelen a záchodů madlo tvaru U sklopné dl. 800 mm k WC kovové bílé dl. 800 mm, výška umístění 800 mm osově - O15 | soubor | 2 |  | 0 |  |  | základní |  | 0 | 0.0013 | 0.0026 | 0 | 0 | 16 | K | 2 |  |  |  | ROZPOCET | 0 | 0 | 0 | 0 | 0 | 1 | 0 | 16 | 1427684188
| P |  | Poznámka k položce: Položka je definována v rámci projektové dokumentace D02.01_AST. Zhotovitel při oceňování této položky zahrne veškeré specifikace v rámci Projektové dokumentace a zahrne do kalkulace i doplňkový materiál potřebný pro úplnou funkční dodávku a montáž. | [14 empty] | P | 2
| VV |  | odpovídá vyhl. č. 398/2009 Sb. | [14 empty] | VV | 2 | 1 | True | 0 | ROZPOCET
| VV |  | výpis ostatních výrobků | [14 empty] | VV | 2 | 1 | True | 0 | ROZPOCET
| VV |  | 2,0 |  | 2 | [12 empty] | VV | 2 | 2 | True | 0 | ROZPOCET
| VV |  | Součet |  | 2 | [12 empty] | VV | 2 | 4 | True | 1 | ROZPOCET
218 | K | 72529172R | Doplňky zařízení koupelen a záchodů madlo nástěnné vodorovné madlo dl. 600 mm se svislou částí k WC, výška vodorovné části 800 mm, kovové bílé, umístění 200 mm před mísu - O16 | soubor | 2 |  | 0 |  |  | základní |  | 0 | 0.0013 | 0.0026 | 0 | 0 | 16 | K | 2 |  |  |  | ROZPOCET | 0 | 0 | 0 | 0 | 0 | 1 | 0 | 16 | 1394949713
| P |  | Poznámka k položce: Položka je definována v rámci projektové dokumentace D02.01_AST. Zhotovitel při oceňování této položky zahrne veškeré specifikace v rámci Projektové dokumentace a zahrne do kalkulace i doplňkový materiál potřebný pro úplnou funkční dodávku a montáž. | [14 empty] | P | 2
| VV |  | splňuje vyhl. č. 398/2009 Sb. | [14 empty] | VV | 2 | 1 | True | 0 | ROZPOCET
| VV |  | výpis ostatních výrobků | [14 empty] | VV | 2 | 1 | True | 0 | ROZPOCET
| VV |  | 2,0 |  | 2 | [12 empty] | VV | 2 | 2 | True | 0 | ROZPOCET
| VV |  | Součet |  | 2 | [12 empty] | VV | 2 | 4 | True | 1 | ROZPOCET
219 | K | 7252917R1 | Doplňky zařízení koupelen a záchodů držák toaletního papíru kruhový pr. 300 mm kovový bílý s průzorem na kontrolu množství (materiál odolný proti korozi) - O07 | soubor | 16 |  | 0 |  |  | základní |  | 0 | 0.00052 | 0.00832 | 0 | 0 | 16 | K | 2 |  |  |  | ROZPOCET | 0 | 0 | 0 | 0 | 0 | 1 | 0 | 16 | -362360783
| P |  | Poznámka k položce: Položka je definována v rámci projektové dokumentace D02.01_AST. Zhotovitel při oceňování této položky zahrne veškeré specifikace v rámci Projektové dokumentace a zahrne do kalkulace i doplňkový materiál potřebný pro úplnou funkční dodávku a montáž. | [14 empty] | P | 2
220 | K | 7252917R2 | Doplňky zařízení koupelen a záchodů kovová WC štětka, souprava na zavěšení, kovová bílá s krytkou a plastovou vložkou (materiál odolný proti korozi) - O08 | soubor | 16 |  | 0 |  |  | základní |  | 0 | 0.00052 | 0.00832 | 0 | 0 | 16 | K | 2 |  |  |  | ROZPOCET | 0 | 0 | 0 | 0 | 0 | 1 | 0 | 16 | 1364982939
| P |  | Poznámka k položce: Položka je definována v rámci projektové dokumentace D02.01_AST. Zhotovitel při oceňování této položky zahrne veškeré specifikace v rámci Projektové dokumentace a zahrne do kalkulace i doplňkový materiál potřebný pro úplnou funkční dodávku a montáž. | [14 empty] | P | 2
221 | K | 7252917R3 | Doplňky zařízení koupelen a záchodů zásobník papírových ručníků obdélníkový kovový bílý, obsah 500 ks papírových ručníků, uzamykatelný na klíč s průzorem na kontrolu množství (materiál odolný proti korozi) - O09 | soubor | 10 |  | 0 |  |  | základní |  | 0 | 0.00052 | 0.0052 | 0 | 0 | 16 | K | 2 |  |  |  | ROZPOCET | 0 | 0 | 0 | 0 | 0 | 1 | 0 | 16 | 202539520
| P |  | Poznámka k položce: Položka je definována v rámci projektové dokumentace D02.01_AST. Zhotovitel při oceňování této položky zahrne veškeré specifikace v rámci Projektové dokumentace a zahrne do kalkulace i doplňkový materiál potřebný pro úplnou funkční dodávku a montáž. | [14 empty] | P | 2
222 | K | 7252917R4 | Doplňky zařízení koupelen a záchodů koš na papírové ručníky kovový bílý objem 27 L s výkyvným samouzaviratelným víkem, uzamykatelný na klíč (materiál odolný proti korozi) - O10 | soubor | 10 |  | 0 |  |  | základní |  | 0 | 0.00052 | 0.0052 | 0 | 0 | 16 | K | 2 |  |  |  | ROZPOCET | 0 | 0 | 0 | 0 | 0 | 1 | 0 | 16 | -1046653194
| P |  | Poznámka k položce: Položka je definována v rámci projektové dokumentace D02.01_AST. Zhotovitel při oceňování této položky zahrne veškeré specifikace v rámci Projektové dokumentace a zahrne do kalkulace i doplňkový materiál potřebný pro úplnou funkční dodávku a montáž. | [14 empty] | P | 2
223 | K | 7252917R5 | Doplňky zařízení koupelen a záchodů koš nášlapnýkulatý, objem 3 L, kovový bílý, vyjímatelný plastový košík s uchem uvnitř, kovové a prochuvzdorné víko (materiál odolný proti korozi) - O11 | soubor | 12 |  | 0 |  |  | základní |  | 0 | 0.00052 | 0.00624 | 0 | 0 | 16 | K | 2 |  |  |  | ROZPOCET | 0 | 0 | 0 | 0 | 0 | 1 | 0 | 16 | 49936859
| P |  | Poznámka k položce: Položka je definována v rámci projektové dokumentace D02.01_AST. Zhotovitel při oceňování této položky zahrne veškeré specifikace v rámci Projektové dokumentace a zahrne do kalkulace i doplňkový materiál potřebný pro úplnou funkční dodávku a montáž. | [14 empty] | P | 2
224 | K | 7252918R1 | Doplňky zařízení koupelen a záchodů elektrický osoušeč rukou, bezdotykový, připevněný na stěnu, výkon 1100 W, bílý, baktericidní, plastový povrch se senzorem automatického spuštění, do 70 dB - O13 | soubor | 8 |  | 0 |  |  | základní |  | 0 | 0.003 | 0.024 | 0 | 0 | 16 | K | 2 |  |  |  | ROZPOCET | 0 | 0 | 0 | 0 | 0 | 1 | 0 | 16 | -420908432
| P |  | Poznámka k položce: Položka je definována v rámci projektové dokumentace D02.01_AST. Zhotovitel při oceňování této položky zahrne veškeré specifikace v rámci Projektové dokumentace a zahrne do kalkulace i doplňkový materiál potřebný pro úplnou funkční dodávku a montáž. | [14 empty] | P | 2
225 | K | 998725202 | Přesun hmot pro zařizovací předměty stanovený procentní sazbou (%) z ceny vodorovná dopravní vzdálenost do 50 m základní v objektech výšky přes 6 do 12 m | % |  |  | 0 | CS ÚRS 2025 02 |  | základní |  | 0 | 0 | 0 | 0 | 0 | 16 | K | 2 |  |  |  | ROZPOCET | 0 | 0 | 0 | 0 | 0 | 1 | 0 | 16 | -1345035726
| Online PSC |  | https://podminky.urs.cz/item/CS_URS_2025_02/998725202 | [14 empty] | Online PSC | 2
226 | K | 998725292 | Přesun hmot pro zařizovací předměty stanovený procentní sazbou (%) z ceny vodorovná dopravní vzdálenost do 50 m Příplatek k cenám za zvětšený přesun přes vymezenou vodorovnou dopravní vzdálenost do 100 m | % |  |  | 0 | CS ÚRS 2025 02 |  | základní |  | 0 | 0 | 0 | 0 | 0 | 16 | K | 2 |  |  |  | ROZPOCET | 0 | 0 | 0 | 0 | 0 | 1 | 0 | 16 | -1448459122
| Online PSC |  | https://podminky.urs.cz/item/CS_URS_2025_02/998725292 | [14 empty] | Online PSC | 2
| D | 762 | Konstrukce tesařské |  |  |  | 0 |  |  |  |  | 0 |  | 0.646 |  | 0 | 2 | D | 1 |  |  |  | ROZPOCET | [6 empty] | 0
227 | K | 76251121R | Ztužení horní hrany atik pod oplechování z desek OSB tl 21 mm | m2 | 46.475 |  | 0 |  |  | základní |  | 0 | 0.0139 | 0.646 | 0 | 0 | 16 | K | 2 |  |  |  | ROZPOCET | 0 | 0 | 0 | 0 | 0 | 1 | 0 | 16 | 2141374709
| P |  | Poznámka k položce: Položka je definována v rámci projektové dokumentace D02.01_AST. Zhotovitel při oceňování této položky zahrne veškeré specifikace v rámci Projektové dokumentace a zahrne do kalkulace i doplňkový materiál potřebný pro úplnou funkční dodávku a montáž. | [14 empty] | P | 2
| VV |  | ((25,15-0,80)+(18,70-0,80))*2*0,55 "atika |  | 46.475 | [12 empty] | VV | 2 | 2 | True | 0 | ROZPOCET
| VV |  | Součet |  | 46.475 | [12 empty] | VV | 2 | 4 | True | 1 | ROZPOCET
228 | K | 998762202 | Přesun hmot pro konstrukce tesařské stanovený procentní sazbou (%) z ceny vodorovná dopravní vzdálenost do 50 m základní v objektech výšky přes 6 do 12 m | % |  |  | 0 | CS ÚRS 2025 02 |  | základní |  | 0 | 0 | 0 | 0 | 0 | 16 | K | 2 |  |  |  | ROZPOCET | 0 | 0 | 0 | 0 | 0 | 1 | 0 | 16 | 115075492
| Online PSC |  | https://podminky.urs.cz/item/CS_URS_2025_02/998762202 | [14 empty] | Online PSC | 2
229 | K | 998762294 | Přesun hmot pro konstrukce tesařské stanovený procentní sazbou (%) z ceny vodorovná dopravní vzdálenost do 50 m Příplatek k cenám za zvětšený přesun přes vymezenou vodorovnou dopravní vzdálenost do 1000 m | % |  |  | 0 | CS ÚRS 2025 02 |  | základní |  | 0 | 0 | 0 | 0 | 0 | 16 | K | 2 |  |  |  | ROZPOCET | 0 | 0 | 0 | 0 | 0 | 1 | 0 | 16 | 222827434
| Online PSC |  | https://podminky.urs.cz/item/CS_URS_2025_02/998762294 | [14 empty] | Online PSC | 2
| D | 763 | Konstrukce suché výstavby |  |  |  | 0 |  |  |  |  | 0 |  | 9.3253 |  | 0 | 2 | D | 1 |  |  |  | ROZPOCET | [6 empty] | 0
230 | K | 763111351 | Příčka ze sádrokartonových desek s nosnou konstrukcí z jednoduchých ocelových profilů UW, CW jednoduše opláštěná deskou protipožární DF tl. 15 mm, příčka tl. 105 mm, profil 75, s izolací, EI 60 | m2 | 4.015 |  | 0 | CS ÚRS 2025 02 |  | základní |  | 0 | 0.0336 | 0.1349 | 0 | 0 | 16 | K | 2 |  |  |  | ROZPOCET | 0 | 0 | 0 | 0 | 0 | 1 | 0 | 16 | -526380313
| Online PSC |  | https://podminky.urs.cz/item/CS_URS_2025_02/763111351 | [14 empty] | Online PSC | 2
| VV |  | protipožární dotěsnění prostupu VZT - 1.PP - mč. 0.09/0.25 | [14 empty] | VV | 2 | 1 | True | 0 | ROZPOCET
| VV |  | 3,65*0,55*2 |  | 4.015 | [12 empty] | VV | 2 | 2 | True | 0 | ROZPOCET
| VV |  | Součet |  | 4.015 | [12 empty] | VV | 2 | 4 | True | 1 | ROZPOCET
231 | K | 763111717 | Příčka ze sádrokartonových desek ostatní konstrukce a práce na příčkách ze sádrokartonových desek základní penetrační nátěr (oboustranný) | m2 | 31.645 |  | 0 | CS ÚRS 2025 02 |  | základní |  | 0 | 0.0002 | 0.006329 | 0 | 0 | 16 | K | 2 |  |  |  | ROZPOCET | 0 | 0 | 0 | 0 | 0 | 1 | 0 | 16 | -1464426855
| Online PSC |  | https://podminky.urs.cz/item/CS_URS_2025_02/763111717 | [14 empty] | Online PSC | 2
| VV |  | 17,55+10,08+4,015 |  | 31.645 | [12 empty] | VV | 2 | 2 | True | 0 | ROZPOCET
| VV |  | Součet |  | 31.645 | [12 empty] | VV | 2 | 4 | True | 1 | ROZPOCET
232 | K | 763131411 | Podhled ze sádrokartonových desek dvouvrstvá zavěšená spodní konstrukce z ocelových profilů CD, UD jednoduše opláštěná deskou standardní A, tl. 12,5 mm, bez izolace | m2 | 170.738 |  | 0 | CS ÚRS 2025 02 |  | základní |  | 0 | 0.0122 | 2.083 | 0 | 0 | 16 | K | 2 |  |  |  | ROZPOCET | 0 | 0 | 0 | 0 | 0 | 1 | 0 | 16 | 301825983
| Online PSC |  | https://podminky.urs.cz/item/CS_URS_2025_02/763131411 | [14 empty] | Online PSC | 2
| VV |  | podhled C3 | [14 empty] | VV | 2 | 1 | True | 0 | ROZPOCET
| VV |  | 1.PP | [14 empty] | VV | 2 | 1 | True | 0 | ROZPOCET
| VV |  | 17,04+13,15+13,15+12,87+42,42 |  | 98.63 | [12 empty] | VV | 2 | 2 | True | 0 | ROZPOCET
| VV |  | 1,85*0,10*2+2,86*0,15+2,825*0,15*2+2,86*0,15+1,51*0,30+2,805*0,4*4*2 "čela |  | 11.505 | [12 empty] | VV | 2 | 2 | True | 0 | ROZPOCET
| VV |  | 1.NP | [14 empty] | VV | 2 | 1 | True | 0 | ROZPOCET
| VV |  | 28,2+10,34+12,43 |  | 50.97 | [12 empty] | VV | 2 | 2 | True | 0 | ROZPOCET
| VV |  | (3,10+1,55)*0,10 "čela |  | 0.465 | [12 empty] | VV | 2 | 2 | True | 0 | ROZPOCET
| VV |  | 2.NP | [14 empty] | VV | 2 | 1 | True | 0 | ROZPOCET
| VV |  | 4,61 |  | 4.61 | [12 empty] | VV | 2 | 2 | True | 0 | ROZPOCET
| VV |  | (3,10+3,11)*0,10 "čela |  | 0.621 | [12 empty] | VV | 2 | 2 | True | 0 | ROZPOCET
| VV |  | obklad VZT - šatny 1.PP | [14 empty] | VV | 2 | 1 | True | 0 | ROZPOCET
| VV |  | 0,50*0,30*2*2 |  | 0.6 | [12 empty] | VV | 2 | 2 | True | 0 | ROZPOCET
| VV |  | 0,90*0,515*2+0,73*0,515*2+0,61*0,515*2+1,0*0,515*2 |  | 3.337 | [12 empty] | VV | 2 | 2 | True | 0 | ROZPOCET
| VV |  | Součet |  | 170.738 | [12 empty] | VV | 2 | 4 | True | 1 | ROZPOCET
233 | K | 763131451 | Podhled ze sádrokartonových desek dvouvrstvá zavěšená spodní konstrukce z ocelových profilů CD, UD jednoduše opláštěná deskou impregnovanou H2, tl. 12,5 mm, bez izolace | m2 | 118.96 |  | 0 | CS ÚRS 2025 02 |  | základní |  | 0 | 0.0126 | 1.4989 | 0 | 0 | 16 | K | 2 |  |  |  | ROZPOCET | 0 | 0 | 0 | 0 | 0 | 1 | 0 | 16 | -983664472
| Online PSC |  | https://podminky.urs.cz/item/CS_URS_2025_02/763131451 | [14 empty] | Online PSC | 2
| VV |  | 1.PP | [14 empty] | VV | 2 | 1 | True | 0 | ROZPOCET
| VV |  | 5,15+5,15+1,54+5,22+2,96+3,15+11,49+1,15+1,15+11,49 |  | 48.45 | [12 empty] | VV | 2 | 2 | True | 0 | ROZPOCET
| VV |  | 1.NP | [14 empty] | VV | 2 | 1 | True | 0 | ROZPOCET
| VV |  | 1,63+5,03+1,58+7,75+7,29+4,35+0,99*2+2,15+1,13 |  | 32.89 | [12 empty] | VV | 2 | 2 | True | 0 | ROZPOCET
| VV |  | 2.NP | [14 empty] | VV | 2 | 1 | True | 0 | ROZPOCET
| VV |  | 1,74+1,74+1,63+5,03+2,83+7,75+7,29+4,35+0,99*2+2,15+1,13 |  | 37.62 | [12 empty] | VV | 2 | 2 | True | 0 | ROZPOCET
| VV |  | Součet |  | 118.96 | [12 empty] | VV | 2 | 4 | True | 1 | ROZPOCET
234 | K | 763131714 | Podhled ze sádrokartonových desek ostatní práce a konstrukce na podhledech ze sádrokartonových desek základní penetrační nátěr | m2 | 289.698 |  | 0 | CS ÚRS 2025 02 |  | základní |  | 0 | 0.0001 | 0.02897 | 0 | 0 | 16 | K | 2 |  |  |  | ROZPOCET | 0 | 0 | 0 | 0 | 0 | 1 | 0 | 16 | 1502773970
| Online PSC |  | https://podminky.urs.cz/item/CS_URS_2025_02/763131714 | [14 empty] | Online PSC | 2
| VV |  | 170,738+118,96 |  | 289.698 | [12 empty] | VV | 2 | 2 | True | 0 | ROZPOCET
| VV |  | Součet |  | 289.698 | [12 empty] | VV | 2 | 4 | True | 1 | ROZPOCET
235 | K | 763172325 | Montáž dvířek pro konstrukce ze sádrokartonových desek revizních jednoplášťových pro příčky a předsazené stěny velikost (šxv) 600 x 600 mm | kus | 4 |  | 0 | CS ÚRS 2025 02 |  | základní |  | 0 | 3e-05 | 0.00012 | 0 | 0 | 16 | K | 2 |  |  |  | ROZPOCET | 0 | 0 | 0 | 0 | 0 | 1 | 0 | 16 | -605515733
| Online PSC |  | https://podminky.urs.cz/item/CS_URS_2025_02/763172325 | [14 empty] | Online PSC | 2
| VV |  | výpis ostatních výrobků | [14 empty] | VV | 2 | 1 | True | 0 | ROZPOCET
| VV |  | 4,0 |  | 4 | [12 empty] | VV | 2 | 2 | True | 0 | ROZPOCET
| VV |  | Součet |  | 4 | [12 empty] | VV | 2 | 4 | True | 1 | ROZPOCET
236 | M | 59030714 | dvířka revizní jednokřídlá s automatickým zámkem 600x600mm | kus | 4 |  | 0 | CS ÚRS 2025 02 |  | základní |  | 0 | 0.0042 | 0.0168 | 0 | 0 | 32 | M | 2 |  |  |  | ROZPOCET | 0 | 0 | 0 | 0 | 0 | 1 | 0 | 16 | -1702224940
237 | K | 7631723R1 | D+M revizních dvířek "neviditelná" SDK kcí vel. 600x600 mm včetně rámečku, barva bílá, PO EI 30DP1 - O32 | kus | 1 |  | 0 |  |  | základní |  | 0 | 7e-05 | 7e-05 | 0 | 0 | 16 | K | 2 |  |  |  | ROZPOCET | 0 | 0 | 0 | 0 | 0 | 1 | 0 | 16 | -502670393
| P |  | Poznámka k položce: Položka je definována v rámci projektové dokumentace D02.01_AST. Zhotovitel při oceňování této položky zahrne veškeré specifikace v rámci Projektové dokumentace a zahrne do kalkulace i doplňkový materiál potřebný pro úplnou funkční dodávku a montáž. | [14 empty] | P | 2
| VV |  | výpis ostatních výrobků | [14 empty] | VV | 2 | 1 | True | 0 | ROZPOCET
| VV |  | 1,0 |  | 1 | [12 empty] | VV | 2 | 2 | True | 0 | ROZPOCET
| VV |  | Součet |  | 1 | [12 empty] | VV | 2 | 4 | True | 1 | ROZPOCET
238 | K | 763431012 | Montáž podhledu minerálního včetně zavěšeného roštu polozapuštěného s panely vyjímatelnými, velikosti panelů přes 0,36 m2 do 0,72 m2 | m2 | 813.38 |  | 0 | CS ÚRS 2025 02 |  | základní |  | 0 | 0.00525 | 4.2702 | 0 | 0 | 16 | K | 2 |  |  |  | ROZPOCET | 0 | 0 | 0 | 0 | 0 | 1 | 0 | 16 | -1154781205
| Online PSC |  | https://podminky.urs.cz/item/CS_URS_2025_02/763431012 | [14 empty] | Online PSC | 2
| VV |  | podhled C1 | [14 empty] | VV | 2 | 1 | True | 0 | ROZPOCET
| VV |  | 1.NP | [14 empty] | VV | 2 | 1 | True | 0 | ROZPOCET
| VV |  | 54,99+54,90+59,16+59,84 |  | 228.89 | [12 empty] | VV | 2 | 2 | True | 0 | ROZPOCET
| VV |  | 2.NP | [14 empty] | VV | 2 | 1 | True | 0 | ROZPOCET
| VV |  | 54,99+54,90+59,16+59,84 |  | 228.89 | [12 empty] | VV | 2 | 2 | True | 0 | ROZPOCET
| VV |  | Mezisoučet |  | 457.78 | [12 empty] | VV | 2 | 3 | True | 0 | ROZPOCET
| VV |  | podhled C2 | [14 empty] | VV | 2 | 1 | True | 0 | ROZPOCET
| VV |  | 1.PP | [14 empty] | VV | 2 | 1 | True | 0 | ROZPOCET
| VV |  | 15,16*4+9,21+19,75+53,83 |  | 143.43 | [12 empty] | VV | 2 | 2 | True | 0 | ROZPOCET
| VV |  | 1.NP | [14 empty] | VV | 2 | 1 | True | 0 | ROZPOCET
| VV |  | 23,01+8,57+52,78 |  | 84.36 | [12 empty] | VV | 2 | 2 | True | 0 | ROZPOCET
| VV |  | 2.NP | [14 empty] | VV | 2 | 1 | True | 0 | ROZPOCET
| VV |  | 23,93+23,01+22,93+57,94 |  | 127.81 | [12 empty] | VV | 2 | 2 | True | 0 | ROZPOCET
| VV |  | Mezisoučet |  | 355.6 | [12 empty] | VV | 2 | 3 | True | 0 | ROZPOCET
| VV |  | Součet |  | 813.38 | [12 empty] | VV | 2 | 4 | True | 1 | ROZPOCET
239 | M | 59036075R | akustický minerální kazetový podhled polozapuštěná hrana (ref. výr. Gedina E alpha 30%/gamma70%) T24, bílá 500, 600x600x15mm, 1200x600 mm - C1 | m2 | 480.669 |  | 0 |  |  | základní |  | 0 | 0.00165 | 0.7931 | 0 | 0 | 32 | M | 2 |  |  |  | ROZPOCET | 0 | 0 | 0 | 0 | 0 | 1 | 0 | 16 | 654923988
| P |  | Poznámka k položce: Položka je definována v rámci projektové dokumentace D02.01_AST. Zhotovitel při oceňování této položky zahrne veškeré specifikace v rámci Projektové dokumentace a zahrne do kalkulace i doplňkový materiál potřebný pro úplnou funkční dodávku a montáž. | [14 empty] | P | 2
| VV |  | podrobný popis viz. skladby podhledů str. 3 | [14 empty] | VV | 2 | 1 | True | 0 | ROZPOCET
| VV |  | 457,78 |  | 457.78 | [12 empty] | VV | 2 | 2 | True | 0 | ROZPOCET
| VV |  | Součet |  | 457.78 | [12 empty] | VV | 2 | 4 | True | 0 | ROZPOCET
| VV |  | 457,78*1,05 "Přepočtené koeficientem množství |  | 480.669 | [12 empty] | VV | 2 | 2 | True | 1 | ROZPOCET
240 | M | 59036077R | akustický minerální kazetový podhled polozapuštěná hrana (ref. výr. Gedina E T24, bílá 500, 600x600, 600x1200, 1200x1200x15mm - C2 | m2 | 373.38 |  | 0 |  |  | základní |  | 0 | 0.00132 | 0.49286 | 0 | 0 | 32 | M | 2 |  |  |  | ROZPOCET | 0 | 0 | 0 | 0 | 0 | 1 | 0 | 16 | -918181421
| P |  | Poznámka k položce: Položka je definována v rámci projektové dokumentace D02.01_AST. Zhotovitel při oceňování této položky zahrne veškeré specifikace v rámci Projektové dokumentace a zahrne do kalkulace i doplňkový materiál potřebný pro úplnou funkční dodávku a montáž. | [14 empty] | P | 2
| VV |  | podrobný popis viz. skladby podhledů str. 3 | [14 empty] | VV | 2 | 1 | True | 0 | ROZPOCET
| VV |  | 355,60 |  | 355.6 | [12 empty] | VV | 2 | 2 | True | 0 | ROZPOCET
| VV |  | Součet |  | 355.6 | [12 empty] | VV | 2 | 4 | True | 0 | ROZPOCET
| VV |  | 355,6*1,05 "Přepočtené koeficientem množství |  | 373.38 | [12 empty] | VV | 2 | 2 | True | 1 | ROZPOCET
241 | K | 998763201 | Přesun hmot pro dřevostavby stanovený procentní sazbou (%) z ceny vodorovná dopravní vzdálenost do 50 m základní v objektech výšky přes 6 do 12 m | % |  |  | 0 | CS ÚRS 2025 02 |  | základní |  | 0 | 0 | 0 | 0 | 0 | 16 | K | 2 |  |  |  | ROZPOCET | 0 | 0 | 0 | 0 | 0 | 1 | 0 | 16 | -1299967116
| Online PSC |  | https://podminky.urs.cz/item/CS_URS_2025_02/998763201 | [14 empty] | Online PSC | 2
242 | K | 998763294 | Přesun hmot pro dřevostavby stanovený procentní sazbou (%) z ceny vodorovná dopravní vzdálenost do 50 m Příplatek k cenám za zvětšený přesun přes vymezenou vodorovnou dopravní vzdálenost do 1 000 m | % |  |  | 0 | CS ÚRS 2025 02 |  | základní |  | 0 | 0 | 0 | 0 | 0 | 16 | K | 2 |  |  |  | ROZPOCET | 0 | 0 | 0 | 0 | 0 | 1 | 0 | 16 | -1345791571
| Online PSC |  | https://podminky.urs.cz/item/CS_URS_2025_02/998763294 | [14 empty] | Online PSC | 2
| D | 764 | Konstrukce klempířské |  |  |  | 0 |  |  |  |  | 0 |  | 1.2983 |  | 0 | 2 | D | 1 |  |  |  | ROZPOCET | [6 empty] | 0
246 | K | 76421RK09 | Zakončující soklový profil s okapničkou z PZ plechu s povrchovou úpravou - K09 | m | 85 |  | 0 |  |  | základní |  | 0 | 0.00291 | 0.24735 | 0 | 0 | 16 | K | 2 |  |  |  | ROZPOCET | 0 | 0 | 0 | 0 | 0 | 1 | 0 | 16 | -1135847816
| P |  | Poznámka k položce: Položka je definována v rámci projektové dokumentace D02.01_AST. Zhotovitel při oceňování této položky zahrne veškeré specifikace v rámci Projektové dokumentace a zahrne do kalkulace i doplňkový materiál potřebný pro úplnou funkční dodávku a montáž. | [14 empty] | P | 2
| VV |  | s integrovanou síťovinou | [14 empty] | VV | 2 | 1 | True | 0 | ROZPOCET
| VV |  | výpis klempířských výrobků | [14 empty] | VV | 2 | 1 | True | 0 | ROZPOCET
| VV |  | 85,0 |  | 85 | [12 empty] | VV | 2 | 2 | True | 0 | ROZPOCET
| VV |  | Součet |  | 85 | [12 empty] | VV | 2 | 4 | True | 1 | ROZPOCET
247 | K | 76426461R | Oplechování horních ploch a atik bez rohů z Pz s povrch úpravouz poplastovaného plechu tl. 0,5 mm mechanicky kotvené rš přes 800mm - K03 | m2 | 78.795 |  | 0 |  |  | základní |  | 0 | 0.00782 | 0.61618 | 0 | 0 | 16 | K | 2 |  |  |  | ROZPOCET | 0 | 0 | 0 | 0 | 0 | 1 | 0 | 16 | -291462927
| P |  | Poznámka k položce: Položka je definována v rámci projektové dokumentace D02.01_AST. Zhotovitel při oceňování této položky zahrne veškeré specifikace v rámci Projektové dokumentace a zahrne do kalkulace i doplňkový materiál potřebný pro úplnou funkční dodávku a montáž. | [14 empty] | P | 2
| VV |  | výpis klempířských výrobků | [14 empty] | VV | 2 | 1 | True | 0 | ROZPOCET
| VV |  | "RŠ 850 mm" 92,70*0,85 |  | 78.795 | [12 empty] | VV | 2 | 2 | True | 0 | ROZPOCET
| VV |  | Součet |  | 78.795 | [12 empty] | VV | 2 | 4 | True | 1 | ROZPOCET
248 | K | 76426660R | Oplechování rovných parapetů mechanicky kotvené z poplastovaného plechu tl. 0,5 mm rš 300 mm - K01 | m | 139.05 |  | 0 |  |  | základní |  | 0 | 0.00291 | 0.40464 | 0 | 0 | 16 | K | 2 |  |  |  | ROZPOCET | 0 | 0 | 0 | 0 | 0 | 1 | 0 | 16 | 633608634
| P |  | Poznámka k položce: Položka je definována v rámci projektové dokumentace D02.01_AST. Zhotovitel při oceňování této položky zahrne veškeré specifikace v rámci Projektové dokumentace a zahrne do kalkulace i doplňkový materiál potřebný pro úplnou funkční dodávku a montáž. | [14 empty] | P | 2
| VV |  | výpis klempířských výrobků | [14 empty] | VV | 2 | 1 | True | 0 | ROZPOCET
| VV |  | 139,05 |  | 139.05 | [12 empty] | VV | 2 | 2 | True | 0 | ROZPOCET
| VV |  | Součet |  | 139.05 | [12 empty] | VV | 2 | 4 | True | 1 | ROZPOCET
249 | K | 76426661R | Oplechování oblých parapetů mechanicky kotvené z poplastovaného plechu tl. 0,5 mm rš 300 mm (kruhové okno) - K02 | m | 7 |  | 0 |  |  | základní |  | 0 | 0.00291 | 0.02037 | 0 | 0 | 16 | K | 2 |  |  |  | ROZPOCET | 0 | 0 | 0 | 0 | 0 | 1 | 0 | 16 | 935226718
| P |  | Poznámka k položce: Položka je definována v rámci projektové dokumentace D02.01_AST. Zhotovitel při oceňování této položky zahrne veškeré specifikace v rámci Projektové dokumentace a zahrne do kalkulace i doplňkový materiál potřebný pro úplnou funkční dodávku a montáž. | [14 empty] | P | 2
| VV |  | výpis klempířských výrobků | [14 empty] | VV | 2 | 1 | True | 0 | ROZPOCET
| VV |  | 7,0 |  | 7 | [12 empty] | VV | 2 | 2 | True | 0 | ROZPOCET
| VV |  | Součet |  | 7 | [12 empty] | VV | 2 | 4 | True | 1 | ROZPOCET
250 | K | 76451161R | Žlab s chrličem hranatý 80/80 mm z Pz s povrchovou úpravou - K04 | m | 3 |  | 0 |  |  | základní |  | 0 | 0.00163 | 0.00489 | 0 | 0 | 16 | K | 2 |  |  |  | ROZPOCET | 0 | 0 | 0 | 0 | 0 | 1 | 0 | 16 | -535018707
| P |  | Poznámka k položce: Položka je definována v rámci projektové dokumentace D02.01_AST. Zhotovitel při oceňování této položky zahrne veškeré specifikace v rámci Projektové dokumentace a zahrne do kalkulace i doplňkový materiál potřebný pro úplnou funkční dodávku a montáž. | [14 empty] | P | 2
| VV |  | včetně čel - 2 kusy a 1 kusu chrliče | [14 empty] | VV | 2 | 1 | True | 0 | ROZPOCET
| VV |  | 3,0 |  | 3 | [12 empty] | VV | 2 | 2 | True | 0 | ROZPOCET
| VV |  | Součet |  | 3 | [12 empty] | VV | 2 | 4 | True | 1 | ROZPOCET
251 | K | 76451162R | Žlab s chrličem hranatý 80/80 mm z Pz s povrchovou úpravou - K05 | m | 2.7 |  | 0 |  |  | základní |  | 0 | 0.00163 | 0.004401 | 0 | 0 | 16 | K | 2 |  |  |  | ROZPOCET | 0 | 0 | 0 | 0 | 0 | 1 | 0 | 16 | 2098695317
| P |  | Poznámka k položce: Položka je definována v rámci projektové dokumentace D02.01_AST. Zhotovitel při oceňování této položky zahrne veškeré specifikace v rámci Projektové dokumentace a zahrne do kalkulace i doplňkový materiál potřebný pro úplnou funkční dodávku a montáž. | [14 empty] | P | 2
| VV |  | včetně čel - 2 kusy a 1 kusu chrliče | [14 empty] | VV | 2 | 1 | True | 0 | ROZPOCET
| VV |  | 2,70 |  | 2.7 | [12 empty] | VV | 2 | 2 | True | 0 | ROZPOCET
| VV |  | Součet |  | 2.7 | [12 empty] | VV | 2 | 4 | True | 1 | ROZPOCET
252 | K | 764511661 | Žlab podokapní z pozinkovaného plechu s povrchovou úpravou kotlík hranatý, rš žlabu/průměr svodu 330/87 mm | kus | 2 |  | 0 | CS ÚRS 2025 02 |  | základní |  | 0 | 0.00025 | 0.0005 | 0 | 0 | 16 | K | 2 |  |  |  | ROZPOCET | 0 | 0 | 0 | 0 | 0 | 1 | 0 | 16 | 1346416115
| Online PSC |  | https://podminky.urs.cz/item/CS_URS_2025_02/764511661 | [14 empty] | Online PSC | 2
| VV |  | výpis klempířských výrobků | [14 empty] | VV | 2 | 1 | True | 0 | ROZPOCET
| VV |  | "K04" 1 |  | 1 | [12 empty] | VV | 2 | 2 | True | 0 | ROZPOCET
| VV |  | "K05" 1 |  | 1 | [12 empty] | VV | 2 | 2 | True | 0 | ROZPOCET
| VV |  | Součet |  | 2 | [12 empty] | VV | 2 | 4 | True | 1 | ROZPOCET
253 | K | 998764202 | Přesun hmot pro konstrukce klempířské stanovený procentní sazbou (%) z ceny vodorovná dopravní vzdálenost do 50 m s užitím mechanizace v objektech výšky přes 6 do 12 m | % |  |  | 0 | CS ÚRS 2025 02 |  | základní |  | 0 | 0 | 0 | 0 | 0 | 16 | K | 2 |  |  |  | ROZPOCET | 0 | 0 | 0 | 0 | 0 | 1 | 0 | 16 | 196645620
| Online PSC |  | https://podminky.urs.cz/item/CS_URS_2025_02/998764202 | [14 empty] | Online PSC | 2
254 | K | 998764292 | Přesun hmot pro konstrukce klempířské stanovený procentní sazbou (%) z ceny vodorovná dopravní vzdálenost do 50 m Příplatek k cenám za zvětšený přesun přes vymezenou vodorovnou dopravní vzdálenost do 100 m | % |  |  | 0 | CS ÚRS 2025 02 |  | základní |  | 0 | 0 | 0 | 0 | 0 | 16 | K | 2 |  |  |  | ROZPOCET | 0 | 0 | 0 | 0 | 0 | 1 | 0 | 16 | -1892698086
| Online PSC |  | https://podminky.urs.cz/item/CS_URS_2025_02/998764292 | [14 empty] | Online PSC | 2
| D | 766 | Konstrukce truhlářské |  |  |  | 0 |  |  |  |  | 0 |  | 0.7079 |  | 0 | 2 | D | 1 |  |  |  | ROZPOCET | [6 empty] | 0
255 | K | 7661219R1 | D+M sanitární stěna sestava pro 2xWC a hygienickou kabinu, 2900/1100 mm, na nohách broušený nerez - T05 | kus | 2 |  | 0 |  |  | základní |  | 0 | 0 | 0 | 0 | 0 | 16 | K | 2 |  |  |  | ROZPOCET | 0 | 0 | 0 | 0 | 0 | 1 | 0 | 16 | 1132461242
| P |  | Poznámka k položce: Položka je definována v rámci projektové dokumentace D02.01_AST. Zhotovitel při oceňování této položky zahrne veškeré specifikace v rámci Projektové dokumentace a zahrne do kalkulace i doplňkový materiál potřebný pro úplnou funkční dodávku a montáž. | [14 empty] | P | 2
| VV |  | výpis truhlářských výrobků | [14 empty] | VV | 2 | 1 | True | 0 | ROZPOCET
| VV |  | 3x nerezové kování klika-klika, WC klíček, 3x háček na dveře, materiál HPL desky odolné proti vodě | [14 empty] | VV | 2 | 1 | True | 0 | ROZPOCET
| VV |  | barva RAL 2003 pastelorange | [14 empty] | VV | 2 | 1 | True | 0 | ROZPOCET
| VV |  | 2,0 |  | 2 | [12 empty] | VV | 2 | 2 | True | 0 | ROZPOCET
| VV |  | Součet |  | 2 | [12 empty] | VV | 2 | 4 | True | 1 | ROZPOCET
256 | K | 7661219R2 | D+M sanitární stěna sestava pro 1WC, dl. 1350 mm, v. 2000 mm, na nohách broušený nerez - T06 | kus | 2 |  | 0 |  |  | základní |  | 0 | 0 | 0 | 0 | 0 | 16 | K | 2 |  |  |  | ROZPOCET | 0 | 0 | 0 | 0 | 0 | 1 | 0 | 16 | -29141327
| P |  | Poznámka k položce: Položka je definována v rámci projektové dokumentace D02.01_AST. Zhotovitel při oceňování této položky zahrne veškeré specifikace v rámci Projektové dokumentace a zahrne do kalkulace i doplňkový materiál potřebný pro úplnou funkční dodávku a montáž. | [14 empty] | P | 2
| VV |  | výpis truhlářských výrobků | [14 empty] | VV | 2 | 1 | True | 0 | ROZPOCET
| VV |  | 1x nerezové kování klika-klika, WC klíček, 1x háček na dveře, materiál HPL desky odolné proti vodě | [14 empty] | VV | 2 | 1 | True | 0 | ROZPOCET
| VV |  | barva RAL 2003 pastelorange | [14 empty] | VV | 2 | 1 | True | 0 | ROZPOCET
| VV |  | 2,0 |  | 2 | [12 empty] | VV | 2 | 2 | True | 0 | ROZPOCET
| VV |  | Součet |  | 2 | [12 empty] | VV | 2 | 4 | True | 1 | ROZPOCET
257 | K | 7661219R3 | D+M sanitární stěna sestava pro 1WC, dl. 1640 mm, v. 2000 mm, na nohách broušený nerez - T07 | kus | 2 |  | 0 |  |  | základní |  | 0 | 0 | 0 | 0 | 0 | 16 | K | 2 |  |  |  | ROZPOCET | 0 | 0 | 0 | 0 | 0 | 1 | 0 | 16 | -1873259009
| P |  | Poznámka k položce: Položka je definována v rámci projektové dokumentace D02.01_AST. Zhotovitel při oceňování této položky zahrne veškeré specifikace v rámci Projektové dokumentace a zahrne do kalkulace i doplňkový materiál potřebný pro úplnou funkční dodávku a montáž. | [14 empty] | P | 2
| VV |  | výpis truhlářských výrobků | [14 empty] | VV | 2 | 1 | True | 0 | ROZPOCET
| VV |  | 1x nerezové kování klika-klika, WC klíček, 1x háček na dveře, materiál HPL desky odolné proti vodě | [14 empty] | VV | 2 | 1 | True | 0 | ROZPOCET
| VV |  | barva RAL 2003 pastelorange | [14 empty] | VV | 2 | 1 | True | 0 | ROZPOCET
| VV |  | 2,0 |  | 2 | [12 empty] | VV | 2 | 2 | True | 0 | ROZPOCET
| VV |  | Součet |  | 2 | [12 empty] | VV | 2 | 4 | True | 1 | ROZPOCET
258 | K | 7661219R4 | D+M dělící stěna u pisoárů 400x700 mm - T08 | kus | 4 |  | 0 |  |  | základní |  | 0 | 0 | 0 | 0 | 0 | 16 | K | 2 |  |  |  | ROZPOCET | 0 | 0 | 0 | 0 | 0 | 1 | 0 | 16 | 455820033
| P |  | Poznámka k položce: Položka je definována v rámci projektové dokumentace D02.01_AST. Zhotovitel při oceňování této položky zahrne veškeré specifikace v rámci Projektové dokumentace a zahrne do kalkulace i doplňkový materiál potřebný pro úplnou funkční dodávku a montáž. | [14 empty] | P | 2
| VV |  | výpis truhlářských výrobků | [14 empty] | VV | 2 | 1 | True | 0 | ROZPOCET
| VV |  | materiál HPL desky odolné proti vodě | [14 empty] | VV | 2 | 1 | True | 0 | ROZPOCET
| VV |  | barva RAL 2003 pastelorange | [14 empty] | VV | 2 | 1 | True | 0 | ROZPOCET
| VV |  | včetně zavěšení na stěnu | [14 empty] | VV | 2 | 1 | True | 0 | ROZPOCET
| VV |  | 4,0 |  | 4 | [12 empty] | VV | 2 | 2 | True | 0 | ROZPOCET
| VV |  | Součet |  | 4 | [12 empty] | VV | 2 | 4 | True | 1 | ROZPOCET
259 | K | 766660001 | Montáž dveřních křídel dřevěných nebo plastových otevíravých do ocelové zárubně povrchově upravených jednokřídlových, šířky do 800 mm | kus | 26 |  | 0 | CS ÚRS 2025 02 |  | základní |  | 0 | 0 | 0 | 0 | 0 | 16 | K | 2 |  |  |  | ROZPOCET | 0 | 0 | 0 | 0 | 0 | 1 | 0 | 16 | 1658866651
| Online PSC |  | https://podminky.urs.cz/item/CS_URS_2025_02/766660001 | [14 empty] | Online PSC | 2
| VV |  | 2,0 "01 |  | 2 | [12 empty] | VV | 2 | 2 | True | 0 | ROZPOCET
| VV |  | 3,0 "02 |  | 3 | [12 empty] | VV | 2 | 2 | True | 0 | ROZPOCET
| VV |  | 4,0 "03 |  | 4 | [12 empty] | VV | 2 | 2 | True | 0 | ROZPOCET
| VV |  | 1,0 "04 |  | 1 | [12 empty] | VV | 2 | 2 | True | 0 | ROZPOCET
| VV |  | 1,0 "05 |  | 1 | [12 empty] | VV | 2 | 2 | True | 0 | ROZPOCET
| VV |  | 2,0 "06 |  | 2 | [12 empty] | VV | 2 | 2 | True | 0 | ROZPOCET
| VV |  | 3,0 "07 |  | 3 | [12 empty] | VV | 2 | 2 | True | 0 | ROZPOCET
| VV |  | 4,0 "08 |  | 4 | [12 empty] | VV | 2 | 2 | True | 0 | ROZPOCET
| VV |  | 2,0 "09 |  | 2 | [12 empty] | VV | 2 | 2 | True | 0 | ROZPOCET
| VV |  | 2,0 "10 |  | 2 | [12 empty] | VV | 2 | 2 | True | 0 | ROZPOCET
| VV |  | 1,0 "13 |  | 1 | [12 empty] | VV | 2 | 2 | True | 0 | ROZPOCET
| VV |  | 1,0 "25 |  | 1 | [12 empty] | VV | 2 | 2 | True | 0 | ROZPOCET
| VV |  | Součet |  | 26 | [12 empty] | VV | 2 | 4 | True | 1 | ROZPOCET
260 | M | 6116013R1 | dveře dřevěné vnitřní hladké plné povrch střednětlaký laminát tl. 0,2 mm 1křídlové 70x197 cm, kování klika-klika, WC klíček, zámek FAB, barva oranžový RAL 2003 - 01,02,04 | kus | 6 |  | 0 |  |  | základní |  | 0 | 0.0138 | 0.0828 | 0 | 0 | 32 | M | 2 |  |  |  | ROZPOCET | 0 | 0 | 0 | 0 | 0 | 1 | 0 | 16 | 674299824
| P |  | Poznámka k položce: Položka je definována v rámci projektové dokumentace D02.01_AST. Zhotovitel při oceňování této položky zahrne veškeré specifikace v rámci Projektové dokumentace a zahrne do kalkulace i doplňkový materiál potřebný pro úplnou funkční dodávku a montáž. | [14 empty] | P | 2
| VV |  | 2,0 "01 |  | 2 | [12 empty] | VV | 2 | 2 | True | 0 | ROZPOCET
| VV |  | 3,0 "02 |  | 3 | [12 empty] | VV | 2 | 2 | True | 0 | ROZPOCET
| VV |  | 1,0 "04 |  | 1 | [12 empty] | VV | 2 | 2 | True | 0 | ROZPOCET
| VV |  | Součet |  | 6 | [12 empty] | VV | 2 | 4 | True | 1 | ROZPOCET
261 | M | 6116013R2 | dveře dřevěné vnitřní hladké plné povrch střednětlaký laminát tl. 0,2 mm 1křídlové 70x197 cm, kování klika-klika, zámek FAB, barva oranžový RAL 2003 - 03, 25 | kus | 5 |  | 0 |  |  | základní |  | 0 | 0.0138 | 0.069 | 0 | 0 | 32 | M | 2 |  |  |  | ROZPOCET | 0 | 0 | 0 | 0 | 0 | 1 | 0 | 16 | 121720978
| P |  | Poznámka k položce: Položka je definována v rámci projektové dokumentace D02.01_AST. Zhotovitel při oceňování této položky zahrne veškeré specifikace v rámci Projektové dokumentace a zahrne do kalkulace i doplňkový materiál potřebný pro úplnou funkční dodávku a montáž. | [14 empty] | P | 2
| VV |  | 4,0 "03 |  | 4 | [12 empty] | VV | 2 | 2 | True | 0 | ROZPOCET
| VV |  | 1,0 "25 |  | 1 | [12 empty] | VV | 2 | 2 | True | 0 | ROZPOCET
| VV |  | Součet |  | 5 | [12 empty] | VV | 2 | 4 | True | 1 | ROZPOCET
262 | M | 6116013R4 | dveře dřevěné vnitřní hladké plné povrch střednětlaký laminát tl. 0,2 mm 1křídlové 80x197 cm, kování klika-klika, zámek FAB, barva oranžový RAL 2003 - 06, 08, 10 | kus | 8 |  | 0 |  |  | základní |  | 0 | 0.0138 | 0.1104 | 0 | 0 | 32 | M | 2 |  |  |  | ROZPOCET | 0 | 0 | 0 | 0 | 0 | 1 | 0 | 16 | -488619238
| P |  | Poznámka k položce: Položka je definována v rámci projektové dokumentace D02.01_AST. Zhotovitel při oceňování této položky zahrne veškeré specifikace v rámci Projektové dokumentace a zahrne do kalkulace i doplňkový materiál potřebný pro úplnou funkční dodávku a montáž. | [14 empty] | P | 2
| VV |  | 2,0 "06 |  | 2 | [12 empty] | VV | 2 | 2 | True | 0 | ROZPOCET
| VV |  | 4,0 "08 |  | 4 | [12 empty] | VV | 2 | 2 | True | 0 | ROZPOCET
| VV |  | 2,0 "10 |  | 2 | [12 empty] | VV | 2 | 2 | True | 0 | ROZPOCET
| VV |  | Součet |  | 8 | [12 empty] | VV | 2 | 4 | True | 1 | ROZPOCET
263 | M | 6116013R10 | dveře dřevěné vnitřní hladké plné povrch střednětlaký laminát tl. 0,2 mm 1křídlové 80x197 cm, kování klika-klika, zámek FAB, barva oranžový RAL 2003 - 05 | kus | 1 |  | 0 |  |  | základní |  | 0 | 0.0138 | 0.0138 | 0 | 0 | 32 | M | 2 |  |  |  | ROZPOCET | 0 | 0 | 0 | 0 | 0 | 1 | 0 | 16 | 839347055
| P |  | Poznámka k položce: Položka je definována v rámci projektové dokumentace D02.01_AST. Zhotovitel při oceňování této položky zahrne veškeré specifikace v rámci Projektové dokumentace a zahrne do kalkulace i doplňkový materiál potřebný pro úplnou funkční dodávku a montáž. | [14 empty] | P | 2
| VV |  | 1,0 "05 |  | 1 | [12 empty] | VV | 2 | 2 | True | 0 | ROZPOCET
| VV |  | Součet |  | 1 | [12 empty] | VV | 2 | 4 | True | 1 | ROZPOCET
264 | M | 6116013R5 | dveře dřevěné vnitřní hladké plné povrch střednětlaký laminát tl. 0,2 mm 1křídlové 80x197 cm, kování klika-klika, WC klíček, zámek FAB, barva oranžový RAL 2003 - 07 | kus | 3 |  | 0 |  |  | základní |  | 0 | 0.0138 | 0.0414 | 0 | 0 | 32 | M | 2 |  |  |  | ROZPOCET | 0 | 0 | 0 | 0 | 0 | 1 | 0 | 16 | -351794261
| P |  | Poznámka k položce: Položka je definována v rámci projektové dokumentace D02.01_AST. Zhotovitel při oceňování této položky zahrne veškeré specifikace v rámci Projektové dokumentace a zahrne do kalkulace i doplňkový materiál potřebný pro úplnou funkční dodávku a montáž. | [14 empty] | P | 2
| VV |  | 3,0 "07 |  | 3 | [12 empty] | VV | 2 | 2 | True | 0 | ROZPOCET
| VV |  | Součet |  | 3 | [12 empty] | VV | 2 | 4 | True | 1 | ROZPOCET
265 | M | 6116013R6 | dveře dřevěné vnitřní hladké plné povrch střednětlaký laminát tl. 0,2 mm 1křídlové 80x197 cm, kování klika-klika, zámek FAB, barva oranžový RAL 2003 - 09 | kus | 2 |  | 0 |  |  | základní |  | 0 | 0.0138 | 0.0276 | 0 | 0 | 32 | M | 2 |  |  |  | ROZPOCET | 0 | 0 | 0 | 0 | 0 | 1 | 0 | 16 | -1282642361
| P |  | Poznámka k položce: Položka je definována v rámci projektové dokumentace D02.01_AST. Zhotovitel při oceňování této položky zahrne veškeré specifikace v rámci Projektové dokumentace a zahrne do kalkulace i doplňkový materiál potřebný pro úplnou funkční dodávku a montáž. | [14 empty] | P | 2
| VV |  | 2,0 "09 |  | 2 | [12 empty] | VV | 2 | 2 | True | 0 | ROZPOCET
| VV |  | Součet |  | 2 | [12 empty] | VV | 2 | 4 | True | 1 | ROZPOCET
266 | M | 6116013R8 | dveře dřevěné vnitřní hladké plné povrch střednětlaký laminát tl. 0,2 mm 1křídlové 80x197 cm s proskleným nadsvětlíkem 80x70 cm s bezpečnostní folií, kování klika-klika, zámek bezpečnostní, barva oranžový RAL 2003 - 013 | kus | 1 |  | 0 |  |  | základní |  | 0 | 0.0138 | 0.0138 | 0 | 0 | 32 | M | 2 |  |  |  | ROZPOCET | 0 | 0 | 0 | 0 | 0 | 1 | 0 | 16 | -1963335749
| P |  | Poznámka k položce: Položka je definována v rámci projektové dokumentace D02.01_AST. Zhotovitel při oceňování této položky zahrne veškeré specifikace v rámci Projektové dokumentace a zahrne do kalkulace i doplňkový materiál potřebný pro úplnou funkční dodávku a montáž. | [14 empty] | P | 2
| VV |  | 1,0 "13 |  | 1 | [12 empty] | VV | 2 | 2 | True | 0 | ROZPOCET
| VV |  | Součet |  | 1 | [12 empty] | VV | 2 | 4 | True | 1 | ROZPOCET
267 | K | 766660002 | Montáž dveřních křídel dřevěných nebo plastových otevíravých do ocelové zárubně povrchově upravených jednokřídlových, šířky přes 800 mm | kus | 4 |  | 0 | CS ÚRS 2025 02 |  | základní |  | 0 | 0 | 0 | 0 | 0 | 16 | K | 2 |  |  |  | ROZPOCET | 0 | 0 | 0 | 0 | 0 | 1 | 0 | 16 | 1289845856
| Online PSC |  | https://podminky.urs.cz/item/CS_URS_2025_02/766660002 | [14 empty] | Online PSC | 2
| VV |  | 3,0 "14 |  | 3 | [12 empty] | VV | 2 | 2 | True | 0 | ROZPOCET
| VV |  | 1,0 "24 |  | 1 | [12 empty] | VV | 2 | 2 | True | 0 | ROZPOCET
| VV |  | Součet |  | 4 | [12 empty] | VV | 2 | 4 | True | 1 | ROZPOCET
268 | M | 6116013R9 | dveře dřevěné vnitřní hladké plné povrch střednětlaký laminát tl. 0,2 mm 1křídlové 90x197 cm, kování klika-klika, zámek FAB, barva oranžový RAL 2003 -14 | kus | 3 |  | 0 |  |  | základní |  | 0 | 0.0138 | 0.0414 | 0 | 0 | 32 | M | 2 |  |  |  | ROZPOCET | 0 | 0 | 0 | 0 | 0 | 1 | 0 | 16 | 1917791090
| P |  | Poznámka k položce: Položka je definována v rámci projektové dokumentace D02.01_AST. Zhotovitel při oceňování této položky zahrne veškeré specifikace v rámci Projektové dokumentace a zahrne do kalkulace i doplňkový materiál potřebný pro úplnou funkční dodávku a montáž. | [14 empty] | P | 2
| VV |  | 3,0 "14 |  | 3 | [12 empty] | VV | 2 | 2 | True | 0 | ROZPOCET
| VV |  | Součet |  | 3 | [12 empty] | VV | 2 | 4 | True | 1 | ROZPOCET
269 | M | 611601R24 | dveře dřevěné vnitřní hladké plné povrch střednětlaký laminát tl. 0,2 mm 1křídlové 90x197 cm, kování panikové, madlo, zámek FAB, barva oranžový RAL 2003 - 24 | kus | 1 |  | 0 |  |  | základní |  | 0 | 0.0138 | 0.0138 | 0 | 0 | 32 | M | 2 |  |  |  | ROZPOCET | 0 | 0 | 0 | 0 | 0 | 1 | 0 | 16 | -837593406
| P |  | Poznámka k položce: Položka je definována v rámci projektové dokumentace D02.01_AST. Zhotovitel při oceňování této položky zahrne veškeré specifikace v rámci Projektové dokumentace a zahrne do kalkulace i doplňkový materiál potřebný pro úplnou funkční dodávku a montáž. | [14 empty] | P | 2
| VV |  | 1,0 "24 |  | 1 | [12 empty] | VV | 2 | 2 | True | 0 | ROZPOCET
| VV |  | Součet |  | 1 | [12 empty] | VV | 2 | 4 | True | 1 | ROZPOCET
270 | K | 766660022 | Montáž dveřních křídel dřevěných nebo plastových otevíravých do ocelové zárubně protipožárních jednokřídlových, šířky přes 800 mm | kus | 19 |  | 0 | CS ÚRS 2025 02 |  | základní |  | 0 | 0 | 0 | 0 | 0 | 16 | K | 2 |  |  |  | ROZPOCET | 0 | 0 | 0 | 0 | 0 | 1 | 0 | 16 | 948621961
| Online PSC |  | https://podminky.urs.cz/item/CS_URS_2025_02/766660022 | [14 empty] | Online PSC | 2
| VV |  | 3,0 "15 |  | 3 | [12 empty] | VV | 2 | 2 | True | 0 | ROZPOCET
| VV |  | 4,0 "16 |  | 4 | [12 empty] | VV | 2 | 2 | True | 0 | ROZPOCET
| VV |  | 1,0 "17 |  | 1 | [12 empty] | VV | 2 | 2 | True | 0 | ROZPOCET
| VV |  | 5,0 "19 |  | 5 | [12 empty] | VV | 2 | 2 | True | 0 | ROZPOCET
| VV |  | 6,0 "20 |  | 6 | [12 empty] | VV | 2 | 2 | True | 0 | ROZPOCET
| VV |  | Součet |  | 19 | [12 empty] | VV | 2 | 4 | True | 1 | ROZPOCET
271 | M | 6116014R1 | dveře dřevěné vnitřní hladké plné povrch střednětlaký laminát tl. 0,2 mm 1křídlové 90x197 cm, požární EW30DP3,C3, kování klika-klika, zámek FAB požární, požární samozavírač, barva oranžový RAL 2003 -15, 16 | kus | 7 |  | 0 |  |  | základní |  | 0 | 0.0138 | 0.0966 | 0 | 0 | 32 | M | 2 |  |  |  | ROZPOCET | 0 | 0 | 0 | 0 | 0 | 1 | 0 | 16 | 1840851611
| P |  | Poznámka k položce: Položka je definována v rámci projektové dokumentace D02.01_AST. Zhotovitel při oceňování této položky zahrne veškeré specifikace v rámci Projektové dokumentace a zahrne do kalkulace i doplňkový materiál potřebný pro úplnou funkční dodávku a montáž. | [14 empty] | P | 2
| VV |  | 3,0 "15 |  | 3 | [12 empty] | VV | 2 | 2 | True | 0 | ROZPOCET
| VV |  | 4,0 "16 |  | 4 | [12 empty] | VV | 2 | 2 | True | 0 | ROZPOCET
| VV |  | Součet |  | 7 | [12 empty] | VV | 2 | 4 | True | 1 | ROZPOCET
272 | M | 6116014R2 | dveře dřevěné vnitřní hladké plné povrch střednětlaký laminát tl. 0,2 mm 1křídlové 90x197 cm, požární EI30DP3, C3, Sa, kouřotěsné, kování klika-klika, zámek FAB, barva oranžový RAL 2003 -17 | kus | 1 |  | 0 |  |  | základní |  | 0 | 0.0138 | 0.0138 | 0 | 0 | 32 | M | 2 |  |  |  | ROZPOCET | 0 | 0 | 0 | 0 | 0 | 1 | 0 | 16 | -2109161363
| P |  | Poznámka k položce: Položka je definována v rámci projektové dokumentace D02.01_AST. Zhotovitel při oceňování této položky zahrne veškeré specifikace v rámci Projektové dokumentace a zahrne do kalkulace i doplňkový materiál potřebný pro úplnou funkční dodávku a montáž. | [14 empty] | P | 2
| VV |  | 1,0 "17 |  | 1 | [12 empty] | VV | 2 | 2 | True | 0 | ROZPOCET
| VV |  | Součet |  | 1 | [12 empty] | VV | 2 | 4 | True | 1 | ROZPOCET
273 | M | 6116014R3 | dveře dřevěné vnitřní hladké plné 1křídlové 90x197 cm s proskleným nadsvětlíkem 90x70 cm s bezpečnostní folií,akustické 32dB, požární EW15DP3,C3, kouřotěsné, kování klika-klika, zámek FAB požární, samozavírač protipožární, barva oranžový RAL 2003 -20 | kus | 6 |  | 0 |  |  | základní |  | 0 | 0.0138 | 0.0828 | 0 | 0 | 32 | M | 2 |  |  |  | ROZPOCET | 0 | 0 | 0 | 0 | 0 | 1 | 0 | 16 | 180926652
| P |  | Poznámka k položce: Položka je definována v rámci projektové dokumentace D02.01_AST. Zhotovitel při oceňování této položky zahrne veškeré specifikace v rámci Projektové dokumentace a zahrne do kalkulace i doplňkový materiál potřebný pro úplnou funkční dodávku a montáž. | [14 empty] | P | 2
| VV |  | povrch střednětlaký laminát tl. 0,2 mm | [14 empty] | VV | 2 | 1 | True | 0 | ROZPOCET
| VV |  | 6,0 "20 |  | 6 | [12 empty] | VV | 2 | 2 | True | 0 | ROZPOCET
| VV |  | Součet |  | 6 | [12 empty] | VV | 2 | 4 | True | 1 | ROZPOCET
274 | M | 6116014R5 | dveře dřevěné vnitřní hladké plné povrch střednětlaký laminát tl. 0,2 mm 1křídlové 90x197 cm s proskleným nadsvětlíkem 90x70 cm s bezpečnostní folií,akustické 32d, kování klika-klika, zámek FAB, barva oranžový RAL 2003 -19 | kus | 5 |  | 0 |  |  | základní |  | 0 | 0.0138 | 0.069 | 0 | 0 | 32 | M | 2 |  |  |  | ROZPOCET | 0 | 0 | 0 | 0 | 0 | 1 | 0 | 16 | -29394467
| P |  | Poznámka k položce: Položka je definována v rámci projektové dokumentace D02.01_AST. Zhotovitel při oceňování této položky zahrne veškeré specifikace v rámci Projektové dokumentace a zahrne do kalkulace i doplňkový materiál potřebný pro úplnou funkční dodávku a montáž. | [14 empty] | P | 2
| VV |  | 5,0 "19 |  | 5 | [12 empty] | VV | 2 | 2 | True | 0 | ROZPOCET
| VV |  | Součet |  | 5 | [12 empty] | VV | 2 | 4 | True | 1 | ROZPOCET
275 | K | 766660717 | Montáž dveřních doplňků samozavírače na zárubeň ocelovou | kus | 4 |  | 0 | CS ÚRS 2025 02 |  | základní |  | 0 | 0 | 0 | 0 | 0 | 16 | K | 2 |  |  |  | ROZPOCET | 0 | 0 | 0 | 0 | 0 | 1 | 0 | 16 | 1234743308
| Online PSC |  | https://podminky.urs.cz/item/CS_URS_2025_02/766660717 | [14 empty] | Online PSC | 2
| VV |  | 4 "dveře č. 8 |  | 4 | [12 empty] | VV | 2 | 2 | True | 0 | ROZPOCET
| VV |  | Součet |  | 4 | [12 empty] | VV | 2 | 4 | True | 1 | ROZPOCET
276 | M | 5491726R1 | samozavírač dveří ploché konstrukce | kus | 4 |  | 0 |  |  | základní |  | 0 | 0.0038 | 0.0152 | 0 | 0 | 32 | M | 2 |  |  |  | ROZPOCET | 0 | 0 | 0 | 0 | 0 | 1 | 0 | 16 | -1066832144
| P |  | Poznámka k položce: Položka je definována v rámci projektové dokumentace D02.01_AST. Zhotovitel při oceňování této položky zahrne veškeré specifikace v rámci Projektové dokumentace a zahrne do kalkulace i doplňkový materiál potřebný pro úplnou funkční dodávku a montáž. | [14 empty] | P | 2
277 | K | 76666075R | D+M podlahová zarážka ocelová s gumovým dorazem - O44 | kus | 57 |  | 0 |  |  | základní |  | 0 | 0 | 0 | 0 | 0 | 16 | K | 2 |  |  |  | ROZPOCET | 0 | 0 | 0 | 0 | 0 | 1 | 0 | 16 | -411683629
| P |  | Poznámka k položce: Položka je definována v rámci projektové dokumentace D02.01_AST. Zhotovitel při oceňování této položky zahrne veškeré specifikace v rámci Projektové dokumentace a zahrne do kalkulace i doplňkový materiál potřebný pro úplnou funkční dodávku a montáž. | [14 empty] | P | 2
| VV |  | výpis ostatních výrobků | [14 empty] | VV | 2 | 1 | True | 0 | ROZPOCET
| VV |  | 57,0 |  | 57 | [12 empty] | VV | 2 | 2 | True | 0 | ROZPOCET
| VV |  | Součet |  | 57 | [12 empty] | VV | 2 | 4 | True | 1 | ROZPOCET
278 | K | 76667130R | Výlez na střechu 1000x1000 mm, zateplený, uzamykatelný včetně systémového lemování - O19 | kus | 1 |  | 0 |  |  | základní |  | 0 | 0.0165 | 0.0165 | 0 | 0 | 16 | K | 2 |  |  |  | ROZPOCET | 0 | 0 | 0 | 0 | 0 | 1 | 0 | 16 | -65275779
| P |  | Poznámka k položce: Položka je definována v rámci projektové dokumentace D02.01_AST. Zhotovitel při oceňování této položky zahrne veškeré specifikace v rámci Projektové dokumentace a zahrne do kalkulace i doplňkový materiál potřebný pro úplnou funkční dodávku a montáž. | [14 empty] | P | 2
| VV |  | rám z kvalitního trvanlivého bílého PVC | [14 empty] | VV | 2 | 1 | True | 0 | ROZPOCET
| VV |  | energeticky úsporné izolační dvojsklo a ochranná akrylátová kopule | [14 empty] | VV | 2 | 1 | True | 0 | ROZPOCET
| VV |  | 1 kus nástavce na rám s přírubou a 3 kusy nástavce bez příruby | [14 empty] | VV | 2 | 1 | True | 0 | ROZPOCET
| VV |  | systémové lemování | [14 empty] | VV | 2 | 1 | True | 0 | ROZPOCET
| VV |  | výpis ostatních výrobků | [14 empty] | VV | 2 | 1 | True | 0 | ROZPOCET
| VV |  | 1,0 |  | 1 | [12 empty] | VV | 2 | 2 | True | 0 | ROZPOCET
| VV |  | Součet |  | 1 | [12 empty] | VV | 2 | 4 | True | 1 | ROZPOCET
279 | K | 7666941R1 | D+M parapetní deska 2700x150 mm, vodovzdorná překližka buk tl. 18 mm, povrchová úprava bezbarvý voděodolný lak - T18 | kus | 15 |  | 0 |  |  | základní |  | 0 | 0 | 0 | 0 | 0 | 16 | K | 2 |  |  |  | ROZPOCET | 0 | 0 | 0 | 0 | 0 | 1 | 0 | 16 | -1763451758
| P |  | Poznámka k položce: Položka je definována v rámci projektové dokumentace D02.01_AST. Zhotovitel při oceňování této položky zahrne veškeré specifikace v rámci Projektové dokumentace a zahrne do kalkulace i doplňkový materiál potřebný pro úplnou funkční dodávku a montáž. | [14 empty] | P | 2
| VV |  | výpis truhlářských výrobků | [14 empty] | VV | 2 | 1 | True | 0 | ROZPOCET
| VV |  | 15,0 |  | 15 | [12 empty] | VV | 2 | 2 | True | 0 | ROZPOCET
| VV |  | Součet |  | 15 | [12 empty] | VV | 2 | 4 | True | 1 | ROZPOCET
280 | K | 7666941R2 | D+M parapetní deska 1500x150 mm, vodovzdorná překližka buk tl. 18 mm, povrchová úprava bezbarvý voděodolný lak - T19 | kus | 15 |  | 0 |  |  | základní |  | 0 | 0 | 0 | 0 | 0 | 16 | K | 2 |  |  |  | ROZPOCET | 0 | 0 | 0 | 0 | 0 | 1 | 0 | 16 | 829177010
| P |  | Poznámka k položce: Položka je definována v rámci projektové dokumentace D02.01_AST. Zhotovitel při oceňování této položky zahrne veškeré specifikace v rámci Projektové dokumentace a zahrne do kalkulace i doplňkový materiál potřebný pro úplnou funkční dodávku a montáž. | [14 empty] | P | 2
| VV |  | výpis truhlářských výrobků | [14 empty] | VV | 2 | 1 | True | 0 | ROZPOCET
| VV |  | 15,0 |  | 15 | [12 empty] | VV | 2 | 2 | True | 0 | ROZPOCET
| VV |  | Součet |  | 15 | [12 empty] | VV | 2 | 4 | True | 1 | ROZPOCET
281 | K | 7666941R3 | D+M parapetní deska 2800x150 mm, vodovzdorná překližka buk tl. 18 mm, povrchová úprava bezbarvý voděodolný lak - T20 | kus | 2 |  | 0 |  |  | základní |  | 0 | 0 | 0 | 0 | 0 | 16 | K | 2 |  |  |  | ROZPOCET | 0 | 0 | 0 | 0 | 0 | 1 | 0 | 16 | 1576882399
| P |  | Poznámka k položce: Položka je definována v rámci projektové dokumentace D02.01_AST. Zhotovitel při oceňování této položky zahrne veškeré specifikace v rámci Projektové dokumentace a zahrne do kalkulace i doplňkový materiál potřebný pro úplnou funkční dodávku a montáž. | [14 empty] | P | 2
| VV |  | výpis truhlářských výrobků | [14 empty] | VV | 2 | 1 | True | 0 | ROZPOCET
| VV |  | 2,0 |  | 2 | [12 empty] | VV | 2 | 2 | True | 0 | ROZPOCET
| VV |  | Součet |  | 2 | [12 empty] | VV | 2 | 4 | True | 1 | ROZPOCET
282 | K | 7666941R4 | D+M parapetní deska 1825x150 mm, vodovzdorná překližka buk tl. 18 mm, povrchová úprava bezbarvý voděodolný lak - T21 | kus | 1 |  | 0 |  |  | základní |  | 0 | 0 | 0 | 0 | 0 | 16 | K | 2 |  |  |  | ROZPOCET | 0 | 0 | 0 | 0 | 0 | 1 | 0 | 16 | 571798440
| P |  | Poznámka k položce: Položka je definována v rámci projektové dokumentace D02.01_AST. Zhotovitel při oceňování této položky zahrne veškeré specifikace v rámci Projektové dokumentace a zahrne do kalkulace i doplňkový materiál potřebný pro úplnou funkční dodávku a montáž. | [14 empty] | P | 2
| VV |  | výpis truhlářských výrobků | [14 empty] | VV | 2 | 1 | True | 0 | ROZPOCET
| VV |  | 1,0 |  | 1 | [12 empty] | VV | 2 | 2 | True | 0 | ROZPOCET
| VV |  | Součet |  | 1 | [12 empty] | VV | 2 | 4 | True | 1 | ROZPOCET
283 | K | 7666941R5 | D+M parapetní deska 895x150 mm, vodovzdorná překližka buk tl. 18 mm, povrchová úprava bezbarvý voděodolný lak - T22 | kus | 1 |  | 0 |  |  | základní |  | 0 | 0 | 0 | 0 | 0 | 16 | K | 2 |  |  |  | ROZPOCET | 0 | 0 | 0 | 0 | 0 | 1 | 0 | 16 | -1919672849
| P |  | Poznámka k položce: Položka je definována v rámci projektové dokumentace D02.01_AST. Zhotovitel při oceňování této položky zahrne veškeré specifikace v rámci Projektové dokumentace a zahrne do kalkulace i doplňkový materiál potřebný pro úplnou funkční dodávku a montáž. | [14 empty] | P | 2
| VV |  | výpis truhlářských výrobků | [14 empty] | VV | 2 | 1 | True | 0 | ROZPOCET
| VV |  | 1,0 |  | 1 | [12 empty] | VV | 2 | 2 | True | 0 | ROZPOCET
| VV |  | Součet |  | 1 | [12 empty] | VV | 2 | 4 | True | 1 | ROZPOCET
284 | K | 7666941R6 | D+M parapetní deska 3735x300 mm, vodovzdorná překližka buk tl. 18 mm, povrchová úprava bezbarvý voděodolný lak - T24 | kus | 1 |  | 0 |  |  | základní |  | 0 | 0 | 0 | 0 | 0 | 16 | K | 2 |  |  |  | ROZPOCET | 0 | 0 | 0 | 0 | 0 | 1 | 0 | 16 | -671899632
| P |  | Poznámka k položce: Položka je definována v rámci projektové dokumentace D02.01_AST. Zhotovitel při oceňování této položky zahrne veškeré specifikace v rámci Projektové dokumentace a zahrne do kalkulace i doplňkový materiál potřebný pro úplnou funkční dodávku a montáž. | [14 empty] | P | 2
| VV |  | výpis truhlářských výrobků | [14 empty] | VV | 2 | 1 | True | 0 | ROZPOCET
| VV |  | 1,0 |  | 1 | [12 empty] | VV | 2 | 2 | True | 0 | ROZPOCET
| VV |  | Součet |  | 1 | [12 empty] | VV | 2 | 4 | True | 1 | ROZPOCET
285 | K | 76669931R | D+M Pylonová tabule pro popis křídou 4000x1200 mm - T23 | kus | 8 |  | 0 |  |  | základní |  | 0 | 0 | 0 | 0 | 0 | 16 | K | 2 |  |  |  | ROZPOCET | 0 | 0 | 0 | 0 | 0 | 1 | 0 | 16 | 1830837252
| P |  | Poznámka k položce: Položka je definována v rámci projektové dokumentace D02.01_AST. Zhotovitel při oceňování této položky zahrne veškeré specifikace v rámci Projektové dokumentace a zahrne do kalkulace i doplňkový materiál potřebný pro úplnou funkční dodávku a montáž. | [14 empty] | P | 2
| VV |  | výpis truhlářských výrobků | [14 empty] | VV | 2 | 1 | True | 0 | ROZPOCET
| VV |  | při otevření křídel rozměr 4000/1200 mm, při uzavření 2000/1200 mm | [14 empty] | VV | 2 | 1 | True | 0 | ROZPOCET
| VV |  | rám z eloxovaného hliníku, křídla opatřena okapovými lištami | [14 empty] | VV | 2 | 1 | True | 0 | ROZPOCET
| VV |  | po celé délce odkládací police s dalšími 2 menšími policemi po stranách | [14 empty] | VV | 2 | 1 | True | 0 | ROZPOCET
| VV |  | povrch tabule keramický, magnetický, popis křídou/fixem | [14 empty] | VV | 2 | 1 | True | 0 | ROZPOCET
| VV |  | 8,0 |  | 8 | [12 empty] | VV | 2 | 2 | True | 0 | ROZPOCET
| VV |  | Součet |  | 8 | [12 empty] | VV | 2 | 4 | True | 1 | ROZPOCET
286 | K | 7666996R1 | D+M kryt radiátorů a parapetní deska 8700x900x200 mm - T09 | kus | 8 |  | 0 |  |  | základní |  | 0 | 0 | 0 | 0 | 0 | 16 | K | 2 |  |  |  | ROZPOCET | 0 | 0 | 0 | 0 | 0 | 1 | 0 | 16 | 1626347241
| P |  | Poznámka k položce: Položka je definována v rámci projektové dokumentace D02.01_AST. Zhotovitel při oceňování této položky zahrne veškeré specifikace v rámci Projektové dokumentace a zahrne do kalkulace i doplňkový materiál potřebný pro úplnou funkční dodávku a montáž. | [14 empty] | P | 2
| VV |  | výpis truhlářských výrobků | [14 empty] | VV | 2 | 1 | True | 0 | ROZPOCET
| VV |  | rozměr upřesnit po osazení otopných těles | [14 empty] | VV | 2 | 1 | True | 0 | ROZPOCET
| VV |  | nosná konstrukce z ocelových prvků jackel 60/60/6,0 mm s antikorózním nátěrem (1x základní+ 2x vrchní) barva bílá | [14 empty] | VV | 2 | 1 | True | 0 | ROZPOCET
| VV |  | sloupky opatřeny stavitelnými nožkami | [14 empty] | VV | 2 | 1 | True | 0 | ROZPOCET
| VV |  | opláštění materiál: vodovzdorná překližka buková tl. 18 mm s oválnými šikmými prořezy 550/100 mm, 200 mm osově | [14 empty] | VV | 2 | 1 | True | 0 | ROZPOCET
| VV |  | horní hrana upravena tvoří současně parapet oken bez bočnic, v horní desce je osazena průběžná segment. kovová mřížka š. 200 mm vč. rámečku (elox. Al) | [14 empty] | VV | 2 | 1 | True | 0 | ROZPOCET
| VV |  | povrchová úprava zbroušení hran, hoblování povrchu, bezbarvý voděodolný lak | [14 empty] | VV | 2 | 1 | True | 0 | ROZPOCET
| VV |  | 8,0 |  | 8 | [12 empty] | VV | 2 | 2 | True | 0 | ROZPOCET
| VV |  | Součet |  | 8 | [12 empty] | VV | 2 | 4 | True | 1 | ROZPOCET
287 | K | 7666996R2 | D+M kryt radiátorů 1300x900x200 mm - T10 | kus | 5 |  | 0 |  |  | základní |  | 0 | 0 | 0 | 0 | 0 | 16 | K | 2 |  |  |  | ROZPOCET | 0 | 0 | 0 | 0 | 0 | 1 | 0 | 16 | -58994413
| P |  | Poznámka k položce: Položka je definována v rámci projektové dokumentace D02.01_AST. Zhotovitel při oceňování této položky zahrne veškeré specifikace v rámci Projektové dokumentace a zahrne do kalkulace i doplňkový materiál potřebný pro úplnou funkční dodávku a montáž. | [14 empty] | P | 2
| VV |  | výpis truhlářských výrobků | [14 empty] | VV | 2 | 1 | True | 0 | ROZPOCET
| VV |  | rozměr upřesnit po osazení otopných těles | [14 empty] | VV | 2 | 1 | True | 0 | ROZPOCET
| VV |  | nosná konstrukce z ocelových prvků kackel 60/60/6,0 mm s antikorózním nátěrem (1x základní+ 2x vrchní) barva bílá | [14 empty] | VV | 2 | 1 | True | 0 | ROZPOCET
| VV |  | sloupky opatřeny stavitelnými nožkami | [14 empty] | VV | 2 | 1 | True | 0 | ROZPOCET
| VV |  | opláštění materiál: vodovzdorná překližka buková tl. 18 mm s oválnými šikmými prořezy 550/100 mm, 200 mm osově | [14 empty] | VV | 2 | 1 | True | 0 | ROZPOCET
| VV |  | horní hrana upravena tvoří současně parapet oken bez bočnic, v horní desce je osazena průběžná segment. kovová mřížka š. 100 mm vč. rámečku (elox. Al) | [14 empty] | VV | 2 | 1 | True | 0 | ROZPOCET
| VV |  | povrchová úprava zbroušení hran, hoblování povrchu, bezbarvý voděodolný lak | [14 empty] | VV | 2 | 1 | True | 0 | ROZPOCET
| VV |  | 5,0 |  | 5 | [12 empty] | VV | 2 | 2 | True | 0 | ROZPOCET
| VV |  | Součet |  | 5 | [12 empty] | VV | 2 | 4 | True | 1 | ROZPOCET
288 | K | 7666996R3 | D+M kryt radiátorů 1100x900x200 mm - T11 | kus | 3 |  | 0 |  |  | základní |  | 0 | 0 | 0 | 0 | 0 | 16 | K | 2 |  |  |  | ROZPOCET | 0 | 0 | 0 | 0 | 0 | 1 | 0 | 16 | 269550483
| P |  | Poznámka k položce: Položka je definována v rámci projektové dokumentace D02.01_AST. Zhotovitel při oceňování této položky zahrne veškeré specifikace v rámci Projektové dokumentace a zahrne do kalkulace i doplňkový materiál potřebný pro úplnou funkční dodávku a montáž. | [14 empty] | P | 2
| VV |  | výpis truhlářských výrobků | [14 empty] | VV | 2 | 1 | True | 0 | ROZPOCET
| VV |  | rozměr upřesnit po osazení otopných těles | [14 empty] | VV | 2 | 1 | True | 0 | ROZPOCET
| VV |  | nosná konstrukce z ocelových prvků kackel 60/60/6,0 mm s antikorózním nátěrem (1x základní+ 2x vrchní) barva bílá | [14 empty] | VV | 2 | 1 | True | 0 | ROZPOCET
| VV |  | sloupky opatřeny stavitelnými nožkami | [14 empty] | VV | 2 | 1 | True | 0 | ROZPOCET
| VV |  | opláštění materiál: vodovzdorná překližka buková tl. 18 mm s oválnými šikmými prořezy 550/100 mm, 200 mm osově | [14 empty] | VV | 2 | 1 | True | 0 | ROZPOCET
| VV |  | horní hrana upravena tvoří současně parapet oken bez bočnic, v horní desce je osazena průběžná segment. kovová mřížka š. 100 mm vč. rámečku (elox. Al) | [14 empty] | VV | 2 | 1 | True | 0 | ROZPOCET
| VV |  | povrchová úprava zbroušení hran, hoblování povrchu, bezbarvý voděodolný lak | [14 empty] | VV | 2 | 1 | True | 0 | ROZPOCET
| VV |  | 3,0 |  | 3 | [12 empty] | VV | 2 | 2 | True | 0 | ROZPOCET
| VV |  | Součet |  | 3 | [12 empty] | VV | 2 | 4 | True | 1 | ROZPOCET
289 | K | 7666996R4 | D+M kryt radiátorů 1700x900x250 mm - T12 | kus | 3 |  | 0 |  |  | základní |  | 0 | 0 | 0 | 0 | 0 | 16 | K | 2 |  |  |  | ROZPOCET | 0 | 0 | 0 | 0 | 0 | 1 | 0 | 16 | -947518683
| P |  | Poznámka k položce: Položka je definována v rámci projektové dokumentace D02.01_AST. Zhotovitel při oceňování této položky zahrne veškeré specifikace v rámci Projektové dokumentace a zahrne do kalkulace i doplňkový materiál potřebný pro úplnou funkční dodávku a montáž. | [14 empty] | P | 2
| VV |  | výpis truhlářských výrobků | [14 empty] | VV | 2 | 1 | True | 0 | ROZPOCET
| VV |  | rozměr upřesnit po osazení otopných těles | [14 empty] | VV | 2 | 1 | True | 0 | ROZPOCET
| VV |  | nosná konstrukce z ocelových prvků kackel 60/60/6,0 mm s antikorózním nátěrem (1x základní+ 2x vrchní) barva bílá | [14 empty] | VV | 2 | 1 | True | 0 | ROZPOCET
| VV |  | sloupky opatřeny stavitelnými nožkami | [14 empty] | VV | 2 | 1 | True | 0 | ROZPOCET
| VV |  | opláštění materiál: vodovzdorná překližka buková tl. 18 mm s oválnými šikmými prořezy 550/100 mm, 200 mm osově | [14 empty] | VV | 2 | 1 | True | 0 | ROZPOCET
| VV |  | horní hrana upravena tvoří současně parapet oken bez bočnic, v horní desce je osazena průběžná segment. kovová mřížka š. 150 mm vč. rámečku (elox. Al) | [14 empty] | VV | 2 | 1 | True | 0 | ROZPOCET
| VV |  | povrchová úprava zbroušení hran, hoblování povrchu, bezbarvý voděodolný lak | [14 empty] | VV | 2 | 1 | True | 0 | ROZPOCET
| VV |  | 3,0 |  | 3 | [12 empty] | VV | 2 | 2 | True | 0 | ROZPOCET
| VV |  | Součet |  | 3 | [12 empty] | VV | 2 | 4 | True | 1 | ROZPOCET
290 | K | 7666996R5 | D+M kryt radiátorů 750x900x150 mm - T13 | kus | 2 |  | 0 |  |  | základní |  | 0 | 0 | 0 | 0 | 0 | 16 | K | 2 |  |  |  | ROZPOCET | 0 | 0 | 0 | 0 | 0 | 1 | 0 | 16 | -248156744
| P |  | Poznámka k položce: Položka je definována v rámci projektové dokumentace D02.01_AST. Zhotovitel při oceňování této položky zahrne veškeré specifikace v rámci Projektové dokumentace a zahrne do kalkulace i doplňkový materiál potřebný pro úplnou funkční dodávku a montáž. | [14 empty] | P | 2
| VV |  | výpis truhlářských výrobků | [14 empty] | VV | 2 | 1 | True | 0 | ROZPOCET
| VV |  | rozměr upřesnit po osazení otopných těles | [14 empty] | VV | 2 | 1 | True | 0 | ROZPOCET
| VV |  | nosná konstrukce z ocelových prvků kackel 60/60/6,0 mm s antikorózním nátěrem (1x základní+ 2x vrchní) barva bílá | [14 empty] | VV | 2 | 1 | True | 0 | ROZPOCET
| VV |  | sloupky opatřeny stavitelnými nožkami | [14 empty] | VV | 2 | 1 | True | 0 | ROZPOCET
| VV |  | opláštění materiál: vodovzdorná překližka buková tl. 18 mm s oválnými šikmými prořezy 550/100 mm, 200 mm osově | [14 empty] | VV | 2 | 1 | True | 0 | ROZPOCET
| VV |  | horní hrana upravena tvoří současně parapet oken bez bočnic, v horní desce je osazena průběžná segment. kovová mřížka š. 100 mm vč. rámečku (elox. Al) | [14 empty] | VV | 2 | 1 | True | 0 | ROZPOCET
| VV |  | povrchová úprava zbroušení hran, hoblování povrchu, bezbarvý voděodolný lak | [14 empty] | VV | 2 | 1 | True | 0 | ROZPOCET
| VV |  | 2,0 |  | 2 | [12 empty] | VV | 2 | 2 | True | 0 | ROZPOCET
| VV |  | Součet |  | 2 | [12 empty] | VV | 2 | 4 | True | 1 | ROZPOCET
291 | K | 7666996R6 | D+M kryt radiátorů 1500x900x150 mm - T14 | kus | 2 |  | 0 |  |  | základní |  | 0 | 0 | 0 | 0 | 0 | 16 | K | 2 |  |  |  | ROZPOCET | 0 | 0 | 0 | 0 | 0 | 1 | 0 | 16 | -600806285
| P |  | Poznámka k položce: Položka je definována v rámci projektové dokumentace D02.01_AST. Zhotovitel při oceňování této položky zahrne veškeré specifikace v rámci Projektové dokumentace a zahrne do kalkulace i doplňkový materiál potřebný pro úplnou funkční dodávku a montáž. | [14 empty] | P | 2
| VV |  | výpis truhlářských výrobků | [14 empty] | VV | 2 | 1 | True | 0 | ROZPOCET
| VV |  | rozměr upřesnit po osazení otopných těles | [14 empty] | VV | 2 | 1 | True | 0 | ROZPOCET
| VV |  | nosná konstrukce z ocelových prvků kackel 60/60/6,0 mm s antikorózním nátěrem (1x základní+ 2x vrchní) barva bílá | [14 empty] | VV | 2 | 1 | True | 0 | ROZPOCET
| VV |  | sloupky opatřeny stavitelnými nožkami | [14 empty] | VV | 2 | 1 | True | 0 | ROZPOCET
| VV |  | opláštění materiál: vodovzdorná překližka buková tl. 18 mm s oválnými šikmými prořezy 550/100 mm, 200 mm osově | [14 empty] | VV | 2 | 1 | True | 0 | ROZPOCET
| VV |  | horní hrana upravena tvoří současně parapet oken bez bočnic, v horní desce je osazena průběžná segment. kovová mřížka š. 70 mm vč. rámečku (elox. Al) | [14 empty] | VV | 2 | 1 | True | 0 | ROZPOCET
| VV |  | povrchová úprava zbroušení hran, hoblování povrchu, bezbarvý voděodolný lak | [14 empty] | VV | 2 | 1 | True | 0 | ROZPOCET
| VV |  | 2,0 |  | 2 | [12 empty] | VV | 2 | 2 | True | 0 | ROZPOCET
| VV |  | Součet |  | 2 | [12 empty] | VV | 2 | 4 | True | 1 | ROZPOCET
292 | K | 7666996R7 | D+M kryt radiátorů 2010x900x150 mm - T15 | kus | 4 |  | 0 |  |  | základní |  | 0 | 0 | 0 | 0 | 0 | 16 | K | 2 |  |  |  | ROZPOCET | 0 | 0 | 0 | 0 | 0 | 1 | 0 | 16 | 904398839
| P |  | Poznámka k položce: Položka je definována v rámci projektové dokumentace D02.01_AST. Zhotovitel při oceňování této položky zahrne veškeré specifikace v rámci Projektové dokumentace a zahrne do kalkulace i doplňkový materiál potřebný pro úplnou funkční dodávku a montáž. | [14 empty] | P | 2
| VV |  | výpis truhlářských výrobků | [14 empty] | VV | 2 | 1 | True | 0 | ROZPOCET
| VV |  | rozměr upřesnit po osazení otopných těles | [14 empty] | VV | 2 | 1 | True | 0 | ROZPOCET
| VV |  | nosná konstrukce z ocelových prvků kackel 60/60/6,0 mm s antikorózním nátěrem (1x základní+ 2x vrchní) barva bílá | [14 empty] | VV | 2 | 1 | True | 0 | ROZPOCET
| VV |  | sloupky opatřeny stavitelnými nožkami | [14 empty] | VV | 2 | 1 | True | 0 | ROZPOCET
| VV |  | opláštění materiál: vodovzdorná překližka buková tl. 18 mm s oválnými šikmými prořezy 550/100 mm, 200 mm osově | [14 empty] | VV | 2 | 1 | True | 0 | ROZPOCET
| VV |  | horní hrana upravena tvoří současně parapet oken bez bočnic, v horní desce je osazena průběžná segment. kovová mřížka š. 100 mm vč. rámečku (elox. Al) | [14 empty] | VV | 2 | 1 | True | 0 | ROZPOCET
| VV |  | povrchová úprava zbroušení hran, hoblování povrchu, bezbarvý voděodolný lak | [14 empty] | VV | 2 | 1 | True | 0 | ROZPOCET
| VV |  | 4,0 |  | 4 | [12 empty] | VV | 2 | 2 | True | 0 | ROZPOCET
| VV |  | Součet |  | 4 | [12 empty] | VV | 2 | 4 | True | 1 | ROZPOCET
293 | K | 7666996R8 | D+M kryt radiátorů 2850x900x150 mm - T16 | kus | 2 |  | 0 |  |  | základní |  | 0 | 0 | 0 | 0 | 0 | 16 | K | 2 |  |  |  | ROZPOCET | 0 | 0 | 0 | 0 | 0 | 1 | 0 | 16 | 79136533
| P |  | Poznámka k položce: Položka je definována v rámci projektové dokumentace D02.01_AST. Zhotovitel při oceňování této položky zahrne veškeré specifikace v rámci Projektové dokumentace a zahrne do kalkulace i doplňkový materiál potřebný pro úplnou funkční dodávku a montáž. | [14 empty] | P | 2
| VV |  | výpis truhlářských výrobků | [14 empty] | VV | 2 | 1 | True | 0 | ROZPOCET
| VV |  | rozměr upřesnit po osazení otopných těles | [14 empty] | VV | 2 | 1 | True | 0 | ROZPOCET
| VV |  | nosná konstrukce z ocelových prvků kackel 60/60/6,0 mm s antikorózním nátěrem (1x základní+ 2x vrchní) barva bílá | [14 empty] | VV | 2 | 1 | True | 0 | ROZPOCET
| VV |  | sloupky opatřeny stavitelnými nožkami | [14 empty] | VV | 2 | 1 | True | 0 | ROZPOCET
| VV |  | opláštění materiál: vodovzdorná překližka buková tl. 18 mm s oválnými šikmými prořezy 550/100 mm, 200 mm osově | [14 empty] | VV | 2 | 1 | True | 0 | ROZPOCET
| VV |  | horní hrana upravena tvoří současně parapet oken bez bočnic, v horní desce je osazena průběžná segment. kovová mřížka š. 100 mm vč. rámečku (elox. Al) | [14 empty] | VV | 2 | 1 | True | 0 | ROZPOCET
| VV |  | povrchová úprava zbroušení hran, hoblování povrchu, bezbarvý voděodolný lak | [14 empty] | VV | 2 | 1 | True | 0 | ROZPOCET
| VV |  | 2,0 |  | 2 | [12 empty] | VV | 2 | 2 | True | 0 | ROZPOCET
| VV |  | Součet |  | 2 | [12 empty] | VV | 2 | 4 | True | 1 | ROZPOCET
294 | K | 7666996R9 | D+M kryt radiátorů 2200x900x200 mm - T17 | kus | 2 |  | 0 |  |  | základní |  | 0 | 0 | 0 | 0 | 0 | 16 | K | 2 |  |  |  | ROZPOCET | 0 | 0 | 0 | 0 | 0 | 1 | 0 | 16 | -1391452361
| P |  | Poznámka k položce: Položka je definována v rámci projektové dokumentace D02.01_AST. Zhotovitel při oceňování této položky zahrne veškeré specifikace v rámci Projektové dokumentace a zahrne do kalkulace i doplňkový materiál potřebný pro úplnou funkční dodávku a montáž. | [14 empty] | P | 2
| VV |  | výpis truhlářských výrobků | [14 empty] | VV | 2 | 1 | True | 0 | ROZPOCET
| VV |  | rozměr upřesnit po osazení otopných těles | [14 empty] | VV | 2 | 1 | True | 0 | ROZPOCET
| VV |  | nosná konstrukce z ocelových prvků kackel 60/60/6,0 mm s antikorózním nátěrem (1x základní+ 2x vrchní) barva bílá | [14 empty] | VV | 2 | 1 | True | 0 | ROZPOCET
| VV |  | sloupky opatřeny stavitelnými nožkami | [14 empty] | VV | 2 | 1 | True | 0 | ROZPOCET
| VV |  | opláštění materiál: vodovzdorná překližka buková tl. 18 mm s oválnými šikmými prořezy 550/100 mm, 200 mm osově | [14 empty] | VV | 2 | 1 | True | 0 | ROZPOCET
| VV |  | horní hrana upravena tvoří současně parapet oken bez bočnic, v horní desce je osazena průběžná segment. kovová mřížka š. 100 mm vč. rámečku (elox. Al) | [14 empty] | VV | 2 | 1 | True | 0 | ROZPOCET
| VV |  | povrchová úprava zbroušení hran, hoblování povrchu, bezbarvý voděodolný lak | [14 empty] | VV | 2 | 1 | True | 0 | ROZPOCET
| VV |  | 2,0 |  | 2 | [12 empty] | VV | 2 | 2 | True | 0 | ROZPOCET
| VV |  | Součet |  | 2 | [12 empty] | VV | 2 | 4 | True | 1 | ROZPOCET
295 | K | 7668211R1 | D+M šatní skříňky z odolného vysokotlakého laminátu 15x300x550x2000 mm - T01 | kus | 2 |  | 0 |  |  | základní |  | 0 | 0 | 0 | 0 | 0 | 16 | K | 2 |  |  |  | ROZPOCET | 0 | 0 | 0 | 0 | 0 | 1 | 0 | 16 | 1115782021
| P |  | Poznámka k položce: Položka je definována v rámci projektové dokumentace D02.01_AST. Zhotovitel při oceňování této položky zahrne veškeré specifikace v rámci Projektové dokumentace a zahrne do kalkulace i doplňkový materiál potřebný pro úplnou funkční dodávku a montáž. | [14 empty] | P | 2
| VV |  | výpis truhlářských výrobků | [14 empty] | VV | 2 | 1 | True | 0 | ROZPOCET
| VV |  | sestava 15 šatních skříněk s lavičkou (300x900 mm) | [14 empty] | VV | 2 | 1 | True | 0 | ROZPOCET
| VV |  | zapuštěný zámek + klíče, polička, háčky, větrací štěrbina nebo mřížka | [14 empty] | VV | 2 | 1 | True | 0 | ROZPOCET
| VV |  | barva RAL 7035 korpus, dvířka RAL 2003 pastelorange | [14 empty] | VV | 2 | 1 | True | 0 | ROZPOCET
| VV |  | 2,0 |  | 2 | [12 empty] | VV | 2 | 2 | True | 0 | ROZPOCET
| VV |  | Součet |  | 2 | [12 empty] | VV | 2 | 4 | True | 1 | ROZPOCET
296 | K | 7668211R2 | D+M šatní skříňky z odolného vysokotlakého laminátu 8x300x500x1800 mm - T02 | kus | 2 |  | 0 |  |  | základní |  | 0 | 0 | 0 | 0 | 0 | 16 | K | 2 |  |  |  | ROZPOCET | 0 | 0 | 0 | 0 | 0 | 1 | 0 | 16 | 1686876544
| P |  | Poznámka k položce: Položka je definována v rámci projektové dokumentace D02.01_AST. Zhotovitel při oceňování této položky zahrne veškeré specifikace v rámci Projektové dokumentace a zahrne do kalkulace i doplňkový materiál potřebný pro úplnou funkční dodávku a montáž. | [14 empty] | P | 2
| VV |  | výpis truhlářských výrobků | [14 empty] | VV | 2 | 1 | True | 0 | ROZPOCET
| VV |  | sestava 8 šatních skříněk | [14 empty] | VV | 2 | 1 | True | 0 | ROZPOCET
| VV |  | zapuštěný zámek + klíče, polička, háčky, větrací štěrbina nebo mřížka | [14 empty] | VV | 2 | 1 | True | 0 | ROZPOCET
| VV |  | barva RAL 7035 korpus, dvířka RAL 2003 pastelorange | [14 empty] | VV | 2 | 1 | True | 0 | ROZPOCET
| VV |  | 2,0 |  | 2 | [12 empty] | VV | 2 | 2 | True | 0 | ROZPOCET
| VV |  | Součet |  | 2 | [12 empty] | VV | 2 | 4 | True | 1 | ROZPOCET
297 | K | 7668211R3 | D+M šatní skříňky z odolného vysokotlakého laminátu 17x300x500x2000 mm - T03 | kus | 4 |  | 0 |  |  | základní |  | 0 | 0 | 0 | 0 | 0 | 16 | K | 2 |  |  |  | ROZPOCET | 0 | 0 | 0 | 0 | 0 | 1 | 0 | 16 | 1728059909
| P |  | Poznámka k položce: Položka je definována v rámci projektové dokumentace D02.01_AST. Zhotovitel při oceňování této položky zahrne veškeré specifikace v rámci Projektové dokumentace a zahrne do kalkulace i doplňkový materiál potřebný pro úplnou funkční dodávku a montáž. | [14 empty] | P | 2
| VV |  | výpis truhlářských výrobků | [14 empty] | VV | 2 | 1 | True | 0 | ROZPOCET
| VV |  | sestava 17 šatních dvojskříněk s předsazenou lavičkou, 2 skříňky nad sebou (celkem 34 skříněk) | [14 empty] | VV | 2 | 1 | True | 0 | ROZPOCET
| VV |  | zapuštěný zámek + klíče, polička, háčky, větrací štěrbina nebo mřížka | [14 empty] | VV | 2 | 1 | True | 0 | ROZPOCET
| VV |  | barva RAL 7035 korpus, dvířka RAL 2003 pastelorange | [14 empty] | VV | 2 | 1 | True | 0 | ROZPOCET
| VV |  | 4,0 |  | 4 | [12 empty] | VV | 2 | 2 | True | 0 | ROZPOCET
| VV |  | Součet |  | 4 | [12 empty] | VV | 2 | 4 | True | 1 | ROZPOCET
298 | K | 7668211R4 | D+M šatní skříňky z odolného vysokotlakého laminátu 13x300x500x1800 mm - T04 | kus | 4 |  | 0 |  |  | základní |  | 0 | 0 | 0 | 0 | 0 | 16 | K | 2 |  |  |  | ROZPOCET | 0 | 0 | 0 | 0 | 0 | 1 | 0 | 16 | -1117119070
| P |  | Poznámka k položce: Položka je definována v rámci projektové dokumentace D02.01_AST. Zhotovitel při oceňování této položky zahrne veškeré specifikace v rámci Projektové dokumentace a zahrne do kalkulace i doplňkový materiál potřebný pro úplnou funkční dodávku a montáž. | [14 empty] | P | 2
| VV |  | výpis truhlářských výrobků | [14 empty] | VV | 2 | 1 | True | 0 | ROZPOCET
| VV |  | sestava 13 šatních dvojskříněk, 2 skříňky nad sebou (celkem 26 skříněk) | [14 empty] | VV | 2 | 1 | True | 0 | ROZPOCET
| VV |  | zapuštěný zámek + klíče, polička, háčky, větrací štěrbina nebo mřížka | [14 empty] | VV | 2 | 1 | True | 0 | ROZPOCET
| VV |  | barva RAL 7035 korpus, dvířka RAL 2003 pastelorange | [14 empty] | VV | 2 | 1 | True | 0 | ROZPOCET
| VV |  | 4,0 |  | 4 | [12 empty] | VV | 2 | 2 | True | 0 | ROZPOCET
| VV |  | Součet |  | 4 | [12 empty] | VV | 2 | 4 | True | 1 | ROZPOCET
299 | K | 998766202 | Přesun hmot pro konstrukce truhlářské stanovený procentní sazbou (%) z ceny vodorovná dopravní vzdálenost do 50 m základní v objektech výšky přes 6 do 12 m | % |  |  | 0 | CS ÚRS 2025 02 |  | základní |  | 0 | 0 | 0 | 0 | 0 | 16 | K | 2 |  |  |  | ROZPOCET | 0 | 0 | 0 | 0 | 0 | 1 | 0 | 16 | 1032955351
| Online PSC |  | https://podminky.urs.cz/item/CS_URS_2025_02/998766202 | [14 empty] | Online PSC | 2
300 | K | 998766292 | Přesun hmot pro konstrukce truhlářské stanovený procentní sazbou (%) z ceny vodorovná dopravní vzdálenost do 50 m Příplatek k cenám za zvětšený přesun přes vymezenou vodorovnou dopravní vzdálenost do 100 m | % |  |  | 0 | CS ÚRS 2025 02 |  | základní |  | 0 | 0 | 0 | 0 | 0 | 16 | K | 2 |  |  |  | ROZPOCET | 0 | 0 | 0 | 0 | 0 | 1 | 0 | 16 | -52576865
| Online PSC |  | https://podminky.urs.cz/item/CS_URS_2025_02/998766292 | [14 empty] | Online PSC | 2
| D | 767 | Konstrukce zámečnické |  |  |  | 0 |  |  |  |  | 0 |  | 2.2811 |  | 0 | 2 | D | 1 |  |  |  | ROZPOCET | [6 empty] | 0
301 | K | 7671651R1 | D+M dvojice madel u schodiště povrchová úprava pozink + komaxit - Z03 | m | 48 |  | 0 |  |  | základní |  | 0 | 0 | 0 | 0 | 0 | 16 | K | 2 |  |  |  | ROZPOCET | 0 | 0 | 0 | 0 | 0 | 1 | 0 | 16 | -310032462
| P |  | Poznámka k položce: Položka je definována v rámci projektové dokumentace D02.01_AST. Zhotovitel při oceňování této položky zahrne veškeré specifikace v rámci Projektové dokumentace a zahrne do kalkulace i doplňkový materiál potřebný pro úplnou funkční dodávku a montáž. | [14 empty] | P | 2
| VV |  | výpis zámečnických výrobků | [14 empty] | VV | 2 | 1 | True | 0 | ROZPOCET
| VV |  | Z03 se skládá ze Z3a (4ks dl. 4,3m), Z3b (1ks dl. 3,25m) a Z3c (1ks dl. 4,3m) | [14 empty] | VV | 2 | 1 | True | 0 | ROZPOCET
| VV |  | držák madla kloubový, barva RAL 7035 | [14 empty] | VV | 2 | 1 | True | 0 | ROZPOCET
| VV |  | madla buk - bezbarvý lak, ve výšce 900 mm - pr. 50 mm, ve výšce 600 mm - pr. 40 mm | [14 empty] | VV | 2 | 1 | True | 0 | ROZPOCET
| VV |  | 39,0+9,0 |  | 48 | [12 empty] | VV | 2 | 2 | True | 0 | ROZPOCET
| VV |  | Součet |  | 48 | [12 empty] | VV | 2 | 4 | True | 1 | ROZPOCET
302 | K | 7672201R1 | D+M zábradlí hlavního schodiště ocelové v. 900 mm povrchová úprava pozink + komaxit - Z02 | kus | 1 |  | 0 |  |  | základní |  | 0 | 0 | 0 | 0 | 0 | 16 | K | 2 |  |  |  | ROZPOCET | 0 | 0 | 0 | 0 | 0 | 1 | 0 | 16 | 1765128907
| P |  | Poznámka k položce: Položka je definována v rámci projektové dokumentace D02.01_AST. Zhotovitel při oceňování této položky zahrne veškeré specifikace v rámci Projektové dokumentace a zahrne do kalkulace i doplňkový materiál potřebný pro úplnou funkční dodávku a montáž. | [14 empty] | P | 2
| VV |  | výpis zámečnických výrobků | [14 empty] | VV | 2 | 1 | True | 0 | ROZPOCET
| VV |  | ocelové prvky z oceli S235, sloupky jakl 50/50/6,3 mm, svislé prvky oc. tyč 15/15 mm, žárově pozinkováno + práškové lakování, barva RAL 7035 | [14 empty] | VV | 2 | 1 | True | 0 | ROZPOCET
| VV |  | dubové dřevěné madlo vrchní pr. 50 mm dl. 17,93 m, spodní pr. 40 mm 16,77 m, výstupky proti klouzání osob pr. 8 mm | [14 empty] | VV | 2 | 1 | True | 0 | ROZPOCET
| VV |  | celková hmotnost 1243,01kg | [14 empty] | VV | 2 | 1 | True | 0 | ROZPOCET
| VV |  | 1,0 |  | 1 | [12 empty] | VV | 2 | 2 | True | 0 | ROZPOCET
| VV |  | Součet |  | 1 | [12 empty] | VV | 2 | 4 | True | 1 | ROZPOCET
303 | K | 767531215 | Montáž vstupních čisticích zón z rohoží kovových nebo plastových plochy přes 2 m2 | m2 | 10.059 |  | 0 | CS ÚRS 2025 02 |  | základní |  | 0 | 0 | 0 | 0 | 0 | 16 | K | 2 |  |  |  | ROZPOCET | 0 | 0 | 0 | 0 | 0 | 1 | 0 | 16 | -410285930
| Online PSC |  | https://podminky.urs.cz/item/CS_URS_2025_02/767531215 | [14 empty] | Online PSC | 2
| VV |  | výpis ostatních výrobků | [14 empty] | VV | 2 | 1 | True | 0 | ROZPOCET
| VV |  | 2,225*3,06 "O17 |  | 6.809 | [12 empty] | VV | 2 | 2 | True | 0 | ROZPOCET
| VV |  | 2,50*1,30 "O18 |  | 3.25 | [12 empty] | VV | 2 | 2 | True | 0 | ROZPOCET
| VV |  | Součet |  | 10.059 | [12 empty] | VV | 2 | 4 | True | 1 | ROZPOCET
304 | M | 69752101R | čistící zóna rozdělená na dvě části - hrubé nečistoty z Al profilů s gumovým páskem ve tvaru pilky/Al profily s textílií z rohože Shatwell spojené pružným ohebným profilem - O17, O18 | m2 | 10.059 |  | 0 |  |  | základní |  | 0 | 0.0042 | 0.042248 | 0 | 0 | 32 | M | 2 |  |  |  | ROZPOCET | 0 | 0 | 0 | 0 | 0 | 1 | 0 | 16 | -1585190435
| P |  | Poznámka k položce: Položka je definována v rámci projektové dokumentace D02.01_AST. Zhotovitel při oceňování této položky zahrne veškeré specifikace v rámci Projektové dokumentace a zahrne do kalkulace i doplňkový materiál potřebný pro úplnou funkční dodávku a montáž. | [14 empty] | P | 2
| VV |  | 2,225*3,06 |  | 6.809 | [12 empty] | VV | 2 | 2 | True | 0 | ROZPOCET
| VV |  | 2,50*1,30 |  | 3.25 | [12 empty] | VV | 2 | 2 | True | 0 | ROZPOCET
| VV |  | Součet |  | 10.059 | [12 empty] | VV | 2 | 4 | True | 1 | ROZPOCET
305 | K | 767531121 | Montáž vstupních čisticích zón z rohoží osazení rámu mosazného nebo hliníkového zapuštěného z L profilů | m | 18.17 |  | 0 | CS ÚRS 2025 02 |  | základní |  | 0 | 0 | 0 | 0 | 0 | 16 | K | 2 |  |  |  | ROZPOCET | 0 | 0 | 0 | 0 | 0 | 1 | 0 | 16 | -1704817073
| Online PSC |  | https://podminky.urs.cz/item/CS_URS_2025_02/767531121 | [14 empty] | Online PSC | 2
| VV |  | výpis ostatních výrobků | [14 empty] | VV | 2 | 1 | True | 0 | ROZPOCET
| VV |  | (2,225+3,06)*2 |  | 10.57 | [12 empty] | VV | 2 | 2 | True | 0 | ROZPOCET
| VV |  | (2,50+1,30)*2 |  | 7.6 | [12 empty] | VV | 2 | 2 | True | 0 | ROZPOCET
| VV |  | Součet |  | 18.17 | [12 empty] | VV | 2 | 4 | True | 1 | ROZPOCET
306 | M | 69752160 | rám pro zapuštění profil L-30/30 25/25 20/30 15/30-Al | m | 18.17 |  | 0 | CS ÚRS 2025 02 |  | základní |  | 0 | 0.0002 | 0.003634 | 0 | 0 | 32 | M | 2 |  |  |  | ROZPOCET | 0 | 0 | 0 | 0 | 0 | 1 | 0 | 16 | 1102628072
307 | K | 7675909R1 | D+M ocelový rám pro jednotku VZT 8515x2600x750 mm, žárově pozinkováno dle ČSN EN ISO 12944-5 - Z08 | kus | 1 |  | 0 |  |  | základní |  | 0 | 5e-05 | 5e-05 | 0 | 0 | 16 | K | 2 |  |  |  | ROZPOCET | 0 | 0 | 0 | 0 | 0 | 1 | 0 | 16 | 2081096461
| P |  | Poznámka k položce: Položka je definována v rámci projektové dokumentace D02.01_AST. Zhotovitel při oceňování této položky zahrne veškeré specifikace v rámci Projektové dokumentace a zahrne do kalkulace i doplňkový materiál potřebný pro úplnou funkční dodávku a montáž. | [14 empty] | P | 2
| VV |  | výpis zámečnických konstrukcí | [14 empty] | VV | 2 | 1 | True | 0 | ROZPOCET
| VV |  | celková hmotnost 1032,87 kg | [14 empty] | VV | 2 | 1 | True | 0 | ROZPOCET
| VV |  | umístění na střeše - bude upraveno dle rozměru dod. VZT | [14 empty] | VV | 2 | 1 | True | 0 | ROZPOCET
| VV |  | 1,0 |  | 1 | [12 empty] | VV | 2 | 2 | True | 0 | ROZPOCET
| VV |  | Součet |  | 1 | [12 empty] | VV | 2 | 4 | True | 1 | ROZPOCET
308 | K | 7675909R2 | D+M ocelový rám pro jednotku VZT 700x600x750 mm, žárově pozinkováno dle ČSN EN ISO 12944-5 - Z09 | kus | 1 |  | 0 |  |  | základní |  | 0 | 5e-05 | 5e-05 | 0 | 0 | 16 | K | 2 |  |  |  | ROZPOCET | 0 | 0 | 0 | 0 | 0 | 1 | 0 | 16 | 1929977260
| P |  | Poznámka k položce: Položka je definována v rámci projektové dokumentace D02.01_AST. Zhotovitel při oceňování této položky zahrne veškeré specifikace v rámci Projektové dokumentace a zahrne do kalkulace i doplňkový materiál potřebný pro úplnou funkční dodávku a montáž. | [14 empty] | P | 2
| VV |  | výpis zámečnických konstrukcí | [14 empty] | VV | 2 | 1 | True | 0 | ROZPOCET
| VV |  | celková hmotnost 71,28 kg | [14 empty] | VV | 2 | 1 | True | 0 | ROZPOCET
| VV |  | umístění na střeše - bude upraveno dle rozměru dod. VZT | [14 empty] | VV | 2 | 1 | True | 0 | ROZPOCET
| VV |  | 1,0 |  | 1 | [12 empty] | VV | 2 | 2 | True | 0 | ROZPOCET
| VV |  | Součet |  | 1 | [12 empty] | VV | 2 | 4 | True | 1 | ROZPOCET
309 | K | 7675909R3 | D+M základový rám pod UPS 1200x1400x1000 mm včetně bočního zábradlí, žárově pozinkováno dle ČSN EN ISO 12944-5 - Z12 | kus | 1 |  | 0 |  |  | základní |  | 0 | 5e-05 | 5e-05 | 0 | 0 | 16 | K | 2 |  |  |  | ROZPOCET | 0 | 0 | 0 | 0 | 0 | 1 | 0 | 16 | 505215075
| P |  | Poznámka k položce: Položka je definována v rámci projektové dokumentace D02.01_AST. Zhotovitel při oceňování této položky zahrne veškeré specifikace v rámci Projektové dokumentace a zahrne do kalkulace i doplňkový materiál potřebný pro úplnou funkční dodávku a montáž. | [14 empty] | P | 2
| VV |  | výpis zámečnických konstrukcí | [14 empty] | VV | 2 | 1 | True | 0 | ROZPOCET
| VV |  | celková hmotnost 314,99 kg | [14 empty] | VV | 2 | 1 | True | 0 | ROZPOCET
| VV |  | umístění pod UPS - bude upraveno dle rozměru dod. UPS jednotky | [14 empty] | VV | 2 | 1 | True | 0 | ROZPOCET
| VV |  | 1,0 |  | 1 | [12 empty] | VV | 2 | 2 | True | 0 | ROZPOCET
| VV |  | Součet |  | 1 | [12 empty] | VV | 2 | 4 | True | 1 | ROZPOCET
310 | K | 767620252 | Montáž oken s izolačními skly z hliníkových nebo ocelových profilů na polyuretanovou pěnu s dvojskly otevíravých do zdiva, plochy přes 0,6 do 1,5 m2 | m2 | 13.5 |  | 0 | CS ÚRS 2025 02 |  | základní |  | 0 | 0.00051 | 0.006885 | 0 | 0 | 16 | K | 2 |  |  |  | ROZPOCET | 0 | 0 | 0 | 0 | 0 | 1 | 0 | 16 | -1272425561
| Online PSC |  | https://podminky.urs.cz/item/CS_URS_2025_02/767620252 | [14 empty] | Online PSC | 2
| VV |  | výpis oken | [14 empty] | VV | 2 | 1 | True | 0 | ROZPOCET
| VV |  | 0,60*1,50*10,0 "01 |  | 9 | [12 empty] | VV | 2 | 2 | True | 0 | ROZPOCET
| VV |  | 0,60*1,50*5,0 "09 |  | 4.5 | [12 empty] | VV | 2 | 2 | True | 0 | ROZPOCET
| VV |  | Součet |  | 13.5 | [12 empty] | VV | 2 | 4 | True | 1 | ROZPOCET
311 | M | 5534152R1 | okno hliníkové sklápěcí 600x1500 mm, dvoukřídlové se sloupkem, zaskleno izol. trojsklem Uw=0,9W/m2.K, barva RAL 9016 bílá - 01 | kus | 10 |  | 0 |  |  | základní |  | 0 | 0.031 | 0.31 | 0 | 0 | 32 | M | 2 |  |  |  | ROZPOCET | 0 | 0 | 0 | 0 | 0 | 1 | 0 | 16 | 43970874
| P |  | Poznámka k položce: Položka je definována v rámci projektové dokumentace D02.01_AST. Zhotovitel při oceňování této položky zahrne veškeré specifikace v rámci Projektové dokumentace a zahrne do kalkulace i doplňkový materiál potřebný pro úplnou funkční dodávku a montáž. | [14 empty] | P | 2
| VV |  | před zadáním do výroby je nutné zaměřit skutečné rozměry stavebního otvoru | [14 empty] | VV | 2 | 1 | True | 0 | ROZPOCET
| VV |  | bezpečnostní zasklení vrstveným sklem conex min. tř. bezpečnosti 3(B)3 dle ČSN EN ISO 12543-2, z vnitřní strany opatřit matnou fólií | [14 empty] | VV | 2 | 1 | True | 0 | ROZPOCET
| VV |  | lanové ovládání s klikou | [14 empty] | VV | 2 | 1 | True | 0 | ROZPOCET
| VV |  | kování celoobvodové, nerez | [14 empty] | VV | 2 | 1 | True | 0 | ROZPOCET
| VV |  | včetně montážních a kotevních prvků | [14 empty] | VV | 2 | 1 | True | 0 | ROZPOCET
| VV |  | 10,0 |  | 10 | [12 empty] | VV | 2 | 2 | True | 0 | ROZPOCET
| VV |  | Součet |  | 10 | [12 empty] | VV | 2 | 4 | True | 1 | ROZPOCET
312 | M | 5534152R2 | okno hliníkové sklápěcí 600x1500 mm, dvoukřídlové se sloupkem, zaskleno izol. trojsklem Uw=0,9W/m2.K barva RAL 9016 bílá - 09 | kus | 5 |  | 0 |  |  | základní |  | 0 | 0.031 | 0.155 | 0 | 0 | 32 | M | 2 |  |  |  | ROZPOCET | 0 | 0 | 0 | 0 | 0 | 1 | 0 | 16 | 1286594262
| P |  | Poznámka k položce: Položka je definována v rámci projektové dokumentace D02.01_AST. Zhotovitel při oceňování této položky zahrne veškeré specifikace v rámci Projektové dokumentace a zahrne do kalkulace i doplňkový materiál potřebný pro úplnou funkční dodávku a montáž. | [14 empty] | P | 2
| VV |  | před zadáním do výroby je nutné zaměřit skutečné rozměry stavebního otvoru | [14 empty] | VV | 2 | 1 | True | 0 | ROZPOCET
| VV |  | lanové ovládání s klikou | [14 empty] | VV | 2 | 1 | True | 0 | ROZPOCET
| VV |  | bezpečnostní zasklení vrstveným sklem conex min. tř. bezpečnosti 3(B)3 dle ČSN EN ISO 12543-2, z vnitřní strany opatřit matnou fólií | [14 empty] | VV | 2 | 1 | True | 0 | ROZPOCET
| VV |  | kování celoobvodové, nerez | [14 empty] | VV | 2 | 1 | True | 0 | ROZPOCET
| VV |  | včetně montážních a kotevních prvků | [14 empty] | VV | 2 | 1 | True | 0 | ROZPOCET
| VV |  | 5,0 |  | 5 | [12 empty] | VV | 2 | 2 | True | 0 | ROZPOCET
| VV |  | Součet |  | 5 | [12 empty] | VV | 2 | 4 | True | 1 | ROZPOCET
313 | K | 767620253 | Montáž oken s izolačními skly z hliníkových nebo ocelových profilů na polyuretanovou pěnu s dvojskly otevíravých do zdiva, plochy přes 1,5 do 2,5 m2 | m2 | 19.44 |  | 0 | CS ÚRS 2025 02 |  | základní |  | 0 | 0.00032 | 0.0062208 | 0 | 0 | 16 | K | 2 |  |  |  | ROZPOCET | 0 | 0 | 0 | 0 | 0 | 1 | 0 | 16 | -1328583268
| Online PSC |  | https://podminky.urs.cz/item/CS_URS_2025_02/767620253 | [14 empty] | Online PSC | 2
| VV |  | 0,60*2,70*12 "02 |  | 19.44 | [12 empty] | VV | 2 | 2 | True | 0 | ROZPOCET
| VV |  | Součet |  | 19.44 | [12 empty] | VV | 2 | 4 | True | 1 | ROZPOCET
314 | M | 5534176R1 | okno hliníkové sklopné tříkřídlové 600 x 2700 mm, se dvěma sloupky, zasklené bezpečnostním sklem, barva RAL 9016 bílá - 02 | kus | 12 |  | 0 |  |  | základní |  | 0 | 0.036 | 0.432 | 0 | 0 | 32 | M | 2 |  |  |  | ROZPOCET | 0 | 0 | 0 | 0 | 0 | 1 | 0 | 16 | -1912613012
| P |  | Poznámka k položce: Položka je definována v rámci projektové dokumentace D02.01_AST. Zhotovitel při oceňování této položky zahrne veškeré specifikace v rámci Projektové dokumentace a zahrne do kalkulace i doplňkový materiál potřebný pro úplnou funkční dodávku a montáž. | [14 empty] | P | 2
| VV |  | před zadáním do výroby je nutné zaměřit skutečné rozměry stavebního otvoru | [14 empty] | VV | 2 | 1 | True | 0 | ROZPOCET
| VV |  | lanové ovladače s klikou | [14 empty] | VV | 2 | 1 | True | 0 | ROZPOCET
| VV |  | bezpečnostní zasklení vrstveným sklem conex min. tř. bezpečnosti 3(B)3 dle ČSN EN ISO 12543-2, z vnitřní strany matová fólie | [14 empty] | VV | 2 | 1 | True | 0 | ROZPOCET
| VV |  | kování celoobvodové, nerez | [14 empty] | VV | 2 | 1 | True | 0 | ROZPOCET
| VV |  | včetně montážních a kotevních prvků | [14 empty] | VV | 2 | 1 | True | 0 | ROZPOCET
| VV |  | 12,0 |  | 12 | [12 empty] | VV | 2 | 2 | True | 0 | ROZPOCET
| VV |  | Součet |  | 12 | [12 empty] | VV | 2 | 4 | True | 1 | ROZPOCET
315 | K | 767620254 | Montáž oken s izolačními skly z hliníkových nebo ocelových profilů na polyuretanovou pěnu s dvojskly otevíravých do zdiva, plochy přes 2,5 do 6 m2 | m2 | 185.768 |  | 0 | CS ÚRS 2025 02 |  | základní |  | 0 | 0.00013 | 0.02415 | 0 | 0 | 16 | K | 2 |  |  |  | ROZPOCET | 0 | 0 | 0 | 0 | 0 | 1 | 0 | 16 | -1550517535
| Online PSC |  | https://podminky.urs.cz/item/CS_URS_2025_02/767620254 | [14 empty] | Online PSC | 2
| VV |  | 5,94*27 "03 |  | 160.38 | [12 empty] | VV | 2 | 2 | True | 0 | ROZPOCET
| VV |  | 6,16*2 "04 |  | 12.32 | [12 empty] | VV | 2 | 2 | True | 0 | ROZPOCET
| VV |  | 3,14*1,10*2 "05 |  | 6.908 | [12 empty] | VV | 2 | 2 | True | 0 | ROZPOCET
| VV |  | 2,20*2,80 "08 |  | 6.16 | [12 empty] | VV | 2 | 2 | True | 0 | ROZPOCET
| VV |  | Součet |  | 185.768 | [12 empty] | VV | 2 | 4 | True | 1 | ROZPOCET
316 | M | 5534174R1 | okno hliníkové otevíravě sklopné šestikřídlé 2200x2700 mm s poutcem dole a dvěma sloupky, zasklené izolačním trojsklem Uw=0,9W/m2.K, barva RAL 9016 bílá - 03 | kus | 27 |  | 0 |  |  | základní |  | 0 | 0.036 | 0.972 | 0 | 0 | 32 | M | 2 |  |  |  | ROZPOCET | 0 | 0 | 0 | 0 | 0 | 1 | 0 | 16 | 43777364
| P |  | Poznámka k položce: Položka je definována v rámci projektové dokumentace D02.01_AST. Zhotovitel při oceňování této položky zahrne veškeré specifikace v rámci Projektové dokumentace a zahrne do kalkulace i doplňkový materiál potřebný pro úplnou funkční dodávku a montáž. | [14 empty] | P | 2
| VV |  | před zadáním do výroby je nutné zaměřit skutečné rozměry stavebního otvoru | [14 empty] | VV | 2 | 1 | True | 0 | ROZPOCET
| VV |  | kování celoobvodové nerez, čtyřpolohové kliky | [14 empty] | VV | 2 | 1 | True | 0 | ROZPOCET
| VV |  | horní okna ovládání na spodní úrovni rámu | [14 empty] | VV | 2 | 1 | True | 0 | ROZPOCET
| VV |  | včetně montážních a kotevních prvků | [14 empty] | VV | 2 | 1 | True | 0 | ROZPOCET
| VV |  | 27,0 |  | 27 | [12 empty] | VV | 2 | 2 | True | 0 | ROZPOCET
| VV |  | Součet |  | 27 | [12 empty] | VV | 2 | 4 | True | 1 | ROZPOCET
317 | M | 5534174R2 | okno hliníkové otevíravě sklopné šestikřídlé 2200x2800 mm s poutcem dole a dvěma sloupky, zasklené izolačním trojsklem Uw=0,9W/m2.K, barva RAL 9016 bílá - 04 | kus | 2 |  | 0 |  |  | základní |  | 0 | 0.036 | 0.072 | 0 | 0 | 32 | M | 2 |  |  |  | ROZPOCET | 0 | 0 | 0 | 0 | 0 | 1 | 0 | 16 | -443816049
| P |  | Poznámka k položce: Položka je definována v rámci projektové dokumentace D02.01_AST. Zhotovitel při oceňování této položky zahrne veškeré specifikace v rámci Projektové dokumentace a zahrne do kalkulace i doplňkový materiál potřebný pro úplnou funkční dodávku a montáž. | [14 empty] | P | 2
| VV |  | před zadáním do výroby je nutné zaměřit skutečné rozměry stavebního otvoru | [14 empty] | VV | 2 | 1 | True | 0 | ROZPOCET
| VV |  | kování celoobvodové nerez, čtyřpolohové kliky | [14 empty] | VV | 2 | 1 | True | 0 | ROZPOCET
| VV |  | horní okna ovládání na spodní úrovni rámu | [14 empty] | VV | 2 | 1 | True | 0 | ROZPOCET
| VV |  | včetně montážních a kotevních prvků | [14 empty] | VV | 2 | 1 | True | 0 | ROZPOCET
| VV |  | 2,0 |  | 2 | [12 empty] | VV | 2 | 2 | True | 0 | ROZPOCET
| VV |  | Součet |  | 2 | [12 empty] | VV | 2 | 4 | True | 1 | ROZPOCET
318 | M | 5534174R3 | okno hliníkové otevíravé kruhové dvoukřídlové se sloupkem pr. 2200 mm, zasklené izolačním trojsklem Uw=0,9W/m2.K, barva RAL 9016 bílá - 05 | kus | 2 |  | 0 |  |  | základní |  | 0 | 0.036 | 0.072 | 0 | 0 | 32 | M | 2 |  |  |  | ROZPOCET | 0 | 0 | 0 | 0 | 0 | 1 | 0 | 16 | -78125207
| P |  | Poznámka k položce: Položka je definována v rámci projektové dokumentace D02.01_AST. Zhotovitel při oceňování této položky zahrne veškeré specifikace v rámci Projektové dokumentace a zahrne do kalkulace i doplňkový materiál potřebný pro úplnou funkční dodávku a montáž. | [14 empty] | P | 2
| VV |  | před zadáním do výroby je nutné zaměřit skutečné rozměry stavebního otvoru | [14 empty] | VV | 2 | 1 | True | 0 | ROZPOCET
| VV |  | s poutcem uprostřed, vrchní část sklopná, spodní pevna | [14 empty] | VV | 2 | 1 | True | 0 | ROZPOCET
| VV |  | kování celoobvodové nerez, čtyřpolohové kliky | [14 empty] | VV | 2 | 1 | True | 0 | ROZPOCET
| VV |  | včetně montážních a kotevních prvků | [14 empty] | VV | 2 | 1 | True | 0 | ROZPOCET
| VV |  | 2,0 |  | 2 | [12 empty] | VV | 2 | 2 | True | 0 | ROZPOCET
| VV |  | Součet |  | 2 | [12 empty] | VV | 2 | 4 | True | 1 | ROZPOCET
319 | M | 5534174R4 | okno hliníkové otevíravě sklopné šestikřídlé 2200x2800 mm s poutcem dole a dvěma sloupky, zasklené izolačním trojsklem Uw=0,9W/m2.K, barva RAL 9016 bílá - 08 | kus | 1 |  | 0 |  |  | základní |  | 0 | 0.036 | 0.036 | 0 | 0 | 32 | M | 2 |  |  |  | ROZPOCET | 0 | 0 | 0 | 0 | 0 | 1 | 0 | 16 | -2069007927
| P |  | Poznámka k položce: Položka je definována v rámci projektové dokumentace D02.01_AST. Zhotovitel při oceňování této položky zahrne veškeré specifikace v rámci Projektové dokumentace a zahrne do kalkulace i doplňkový materiál potřebný pro úplnou funkční dodávku a montáž. | [14 empty] | P | 2
| VV |  | před zadáním do výroby je nutné zaměřit skutečné rozměry stavebního otvoru | [14 empty] | VV | 2 | 1 | True | 0 | ROZPOCET
| VV |  | kování celoobvodové nerez, čtyřpolohové kliky | [14 empty] | VV | 2 | 1 | True | 0 | ROZPOCET
| VV |  | horní okna ovládání na spodní úrovni rámu | [14 empty] | VV | 2 | 1 | True | 0 | ROZPOCET
| VV |  | včetně montážních a kotevních prvků | [14 empty] | VV | 2 | 1 | True | 0 | ROZPOCET
| VV |  | rám okna musí umožňovat navázání příčkovek tl. 80 mm, případně rozšířit rám | [14 empty] | VV | 2 | 1 | True | 0 | ROZPOCET
| VV |  | na rám navazuje příčka tl. 80 mm | [14 empty] | VV | 2 | 1 | True | 0 | ROZPOCET
| VV |  | 1,0 |  | 1 | [12 empty] | VV | 2 | 2 | True | 0 | ROZPOCET
| VV |  | Součet |  | 1 | [12 empty] | VV | 2 | 4 | True | 1 | ROZPOCET
320 | K | 7676402R1 | D+M hliníková exteriérová prosklená stěna, dvoukřídlové dveře otevíravé dovnitř s bočním světlíkem 2200x2700 mm s bezpečnostním zasklením, barva RAL 9016 bílá - 06 | kus | 1 |  | 0 |  |  | základní |  | 0 | 0 | 0 | 0 | 0 | 16 | K | 2 |  |  |  | ROZPOCET | 0 | 0 | 0 | 0 | 0 | 1 | 0 | 16 | -124413196
| P |  | Poznámka k položce: Položka je definována v rámci projektové dokumentace D02.01_AST. Zhotovitel při oceňování této položky zahrne veškeré specifikace v rámci Projektové dokumentace a zahrne do kalkulace i doplňkový materiál potřebný pro úplnou funkční dodávku a montáž. | [14 empty] | P | 2
| VV |  | bezpečnostní zasklení connex min. tř. bezpečnosti 3(B)3 dle ČSN EN ISO 12543-2 | [14 empty] | VV | 2 | 1 | True | 0 | ROZPOCET
| VV |  | vodorovné invalidní madlo ve výšce 800 mm | [14 empty] | VV | 2 | 1 | True | 0 | ROZPOCET
| VV |  | včetně kotevních a montážních prvků | [14 empty] | VV | 2 | 1 | True | 0 | ROZPOCET
| VV |  | panikové kování | [14 empty] | VV | 2 | 1 | True | 0 | ROZPOCET
| VV |  | 1,0 |  | 1 | [12 empty] | VV | 2 | 2 | True | 0 | ROZPOCET
| VV |  | Součet |  | 1 | [12 empty] | VV | 2 | 4 | True | 1 | ROZPOCET
321 | K | 7676402R2 | D+M hliníková exteriérová prosklená stěna dveře otevíravé ven dvoukřídlové s bočním světlíkem 2200x3000 mm zasklené bezpečnostním sklem, barva RAL 9016 bílá - 07 | kus | 1 |  | 0 |  |  | základní |  | 0 | 0 | 0 | 0 | 0 | 16 | K | 2 |  |  |  | ROZPOCET | 0 | 0 | 0 | 0 | 0 | 1 | 0 | 16 | -1114971855
| P |  | Poznámka k položce: Položka je definována v rámci projektové dokumentace D02.01_AST. Zhotovitel při oceňování této položky zahrne veškeré specifikace v rámci Projektové dokumentace a zahrne do kalkulace i doplňkový materiál potřebný pro úplnou funkční dodávku a montáž. | [14 empty] | P | 2
| VV |  | bezpečnostní zasklení connex min. tř. bezpečnosti 3(B)3 dle ČSN EN ISO 12543-2 | [14 empty] | VV | 2 | 1 | True | 0 | ROZPOCET
| VV |  | vodorovné invalidní madlo ve výšce 800 mm | [14 empty] | VV | 2 | 1 | True | 0 | ROZPOCET
| VV |  | včetně kotevních a montážních prvků | [14 empty] | VV | 2 | 1 | True | 0 | ROZPOCET
| VV |  | panikové kování | [14 empty] | VV | 2 | 1 | True | 0 | ROZPOCET
| VV |  | (elektromechanický zámek - dod. slaboproudu) | [14 empty] | VV | 2 | 1 | True | 0 | ROZPOCET
| VV |  | 1,0 |  | 1 | [12 empty] | VV | 2 | 2 | True | 0 | ROZPOCET
| VV |  | Součet |  | 1 | [12 empty] | VV | 2 | 4 | True | 1 | ROZPOCET
322 | K | 767640311 | Montáž dveří ocelových nebo hliníkových vnitřních jednokřídlových | kus | 2 |  | 0 | CS ÚRS 2025 02 |  | základní |  | 0 | 0 | 0 | 0 | 0 | 16 | K | 2 |  |  |  | ROZPOCET | 0 | 0 | 0 | 0 | 0 | 1 | 0 | 16 | -2098970482
| Online PSC |  | https://podminky.urs.cz/item/CS_URS_2025_02/767640311 | [14 empty] | Online PSC | 2
| VV |  | 1,0 "11 |  | 1 | [12 empty] | VV | 2 | 2 | True | 0 | ROZPOCET
| VV |  | 1,0 "18 |  | 1 | [12 empty] | VV | 2 | 2 | True | 0 | ROZPOCET
| VV |  | Součet |  | 2 | [12 empty] | VV | 2 | 4 | True | 1 | ROZPOCET
323 | M | 6116013R7 | dveře kovové plné 1křídlové 80x197 cm, vodotěsné, PO EW30 DP3, C3, kování klika-klika, zámek FAB požární, včetně zárubně s vodotěsnou úpravou, požární samozavírač, barva oranžový RAL 2003 - 11 | kus | 1 |  | 0 |  |  | základní |  | 0 | 0.0138 | 0.0138 | 0 | 0 | 32 | M | 2 |  |  |  | ROZPOCET | 0 | 0 | 0 | 0 | 0 | 1 | 0 | 16 | -1291133165
| P |  | Poznámka k položce: Položka je definována v rámci projektové dokumentace D02.01_AST. Zhotovitel při oceňování této položky zahrne veškeré specifikace v rámci Projektové dokumentace a zahrne do kalkulace i doplňkový materiál potřebný pro úplnou funkční dodávku a montáž. | [14 empty] | P | 2
| VV |  | voděodolné těsnění s odolností 1m vodního sloupce | [14 empty] | VV | 2 | 1 | True | 0 | ROZPOCET
| VV |  | 1,0 "11 |  | 1 | [12 empty] | VV | 2 | 2 | True | 0 | ROZPOCET
| VV |  | Součet |  | 1 | [12 empty] | VV | 2 | 4 | True | 1 | ROZPOCET
324 | M | 6116014R4 | dveře kovové plné 1křídlové 120x197 cm, vodotěsné, akustické 32dB, požární EW30DP3,C3, kování klika-klika, zámek FAB požární, včetně zárubně s vodotěsnou úpravou, požární samozavírač, barva oranžový RAL 2003 -18 | kus | 1 |  | 0 |  |  | základní |  | 0 | 0.0138 | 0.0138 | 0 | 0 | 32 | M | 2 |  |  |  | ROZPOCET | 0 | 0 | 0 | 0 | 0 | 1 | 0 | 16 | 901229404
| P |  | Poznámka k položce: Položka je definována v rámci projektové dokumentace D02.01_AST. Zhotovitel při oceňování této položky zahrne veškeré specifikace v rámci Projektové dokumentace a zahrne do kalkulace i doplňkový materiál potřebný pro úplnou funkční dodávku a montáž. | [14 empty] | P | 2
| VV |  | voděodolné těsnění s odolností 1m vodního sloupce | [14 empty] | VV | 2 | 1 | True | 0 | ROZPOCET
| VV |  | 1,0 "18 |  | 1 | [12 empty] | VV | 2 | 2 | True | 0 | ROZPOCET
| VV |  | Součet |  | 1 | [12 empty] | VV | 2 | 4 | True | 1 | ROZPOCET
325 | K | 76764031R | Montáž dveří ocelových vnitřních jednokřídlových posuvných včetně automatického pohonu | kus | 4 |  | 0 |  |  | základní |  | 0 | 0 | 0 | 0 | 0 | 16 | K | 2 |  |  |  | ROZPOCET | 0 | 0 | 0 | 0 | 0 | 1 | 0 | 16 | 1569098894
| P |  | Poznámka k položce: Položka je definována v rámci projektové dokumentace D02.01_AST. Zhotovitel při oceňování této položky zahrne veškeré specifikace v rámci Projektové dokumentace a zahrne do kalkulace i doplňkový materiál potřebný pro úplnou funkční dodávku a montáž. | [14 empty] | P | 2
| VV |  | výpis dveří | [14 empty] | VV | 2 | 1 | True | 0 | ROZPOCET
| VV |  | 4,0 "012 |  | 4 | [12 empty] | VV | 2 | 2 | True | 0 | ROZPOCET
| VV |  | Součet |  | 4 | [12 empty] | VV | 2 | 4 | True | 1 | ROZPOCET
326 | M | 55362R012 | dveře hliníkové zasklené bezpečnostní sklo, rozlišovací značky na sklo, protipožární EW30DP3,C3 80x197 cm, mušle pro posuv, zámek FAB požární úzký, požární automatický pohon včetně kompletizované oc. zárubně, barva oranžový RAL 2003 - 12 | kus | 4 |  | 0 |  |  | základní |  | 0 | 0.025 | 0.1 | 0 | 0 | 32 | M | 2 |  |  |  | ROZPOCET | 0 | 0 | 0 | 0 | 0 | 1 | 0 | 16 | -1269467305
| P |  | Poznámka k položce: Položka je definována v rámci projektové dokumentace D02.01_AST. Zhotovitel při oceňování této položky zahrne veškeré specifikace v rámci Projektové dokumentace a zahrne do kalkulace i doplňkový materiál potřebný pro úplnou funkční dodávku a montáž. | [14 empty] | P | 2
| VV |  | bezpečnostní zasklení vrstveným sklem conex min. tř. bezpečnosti 3(B)3 dle ČSN EN ISO 12543-2 | [14 empty] | VV | 2 | 1 | True | 0 | ROZPOCET
| VV |  | zasklení opatřeno bezpečnostními pruhy z matných značek 50x50 mm ve výšce 500 a 800 mm | [14 empty] | VV | 2 | 1 | True | 0 | ROZPOCET
| VV |  | 4,0 |  | 4 | [12 empty] | VV | 2 | 2 | True | 0 | ROZPOCET
| VV |  | Součet |  | 4 | [12 empty] | VV | 2 | 4 | True | 1 | ROZPOCET
327 | K | 7676403R1 | D+M dveře hliníkové interiérové zasklené dvoukřídlové, kouřotěsné, bezpečnostní sklo, rozlišovací značky na sklo, protipožární C3,Sa 220x180 cm, vodorovné invalidní madlo, panikové kování, zámek FAB, hliníková rámová zárubeň, samozavírač požární - 21 | kus | 1 |  | 0 |  |  | základní |  | 0 | 0 | 0 | 0 | 0 | 16 | K | 2 |  |  |  | ROZPOCET | 0 | 0 | 0 | 0 | 0 | 1 | 0 | 16 | 1015333792
| P |  | Poznámka k položce: Položka je definována v rámci projektové dokumentace D02.01_AST. Zhotovitel při oceňování této položky zahrne veškeré specifikace v rámci Projektové dokumentace a zahrne do kalkulace i doplňkový materiál potřebný pro úplnou funkční dodávku a montáž. | [14 empty] | P | 2
| VV |  | barva RAL 9016 bílá | [14 empty] | VV | 2 | 1 | True | 0 | ROZPOCET
| VV |  | rozšířený horní rám o 100 mm | [14 empty] | VV | 2 | 1 | True | 0 | ROZPOCET
| VV |  | bezpečnostní zasklení vrstveným sklem conex min. tř. bezpečnosti 3(B)3 dle ČSN EN ISO 12543-2 | [14 empty] | VV | 2 | 1 | True | 0 | ROZPOCET
| VV |  | zasklení opatřeno bezpečnostními pruhy z matných značek 50x50 mm ve výšce 500 a 800 mm | [14 empty] | VV | 2 | 1 | True | 0 | ROZPOCET
| VV |  | požární konzole s integrovaným koordinátorem postupného zavírání pro dvoukřídlé dveře vč. dvou kusů vačkových zavíračů (min. 50000 cyklů) | [14 empty] | VV | 2 | 1 | True | 0 | ROZPOCET
| VV |  | kování jednoduché se svislým štítkem, třídimenzionálně nastavitelné dveřní závěsy, mat. celonerezové s broušeným povrchem, vysoká kvalita | [14 empty] | VV | 2 | 1 | True | 0 | ROZPOCET
| VV |  | dveře osazeny madly pro imobilní na celou šířku dveří ve výšce 800-900 mm z broušené oceli | [14 empty] | VV | 2 | 1 | True | 0 | ROZPOCET
| VV |  | kompletizovaná zárubeň | [14 empty] | VV | 2 | 1 | True | 0 | ROZPOCET
| VV |  | 1,0 |  | 1 | [12 empty] | VV | 2 | 2 | True | 0 | ROZPOCET
| VV |  | Součet |  | 1 | [12 empty] | VV | 2 | 4 | True | 1 | ROZPOCET
328 | K | 7676403R2 | D+M dveře hliníkové interiérové zasklené dvoukřídlové, kouřotěsné, bezpečnostní sklo, rozlišovací značky na sklo, protipožární EI30DP3,C3,Sa,K 250x200 cm, kování madlo, panikové kování, zámek FAB požární, samozavírač požární, ocelová rámová zárubeň - 22 | kus | 1 |  | 0 |  |  | základní |  | 0 | 0 | 0 | 0 | 0 | 16 | K | 2 |  |  |  | ROZPOCET | 0 | 0 | 0 | 0 | 0 | 1 | 0 | 16 | 1453564702
| P |  | Poznámka k položce: Položka je definována v rámci projektové dokumentace D02.01_AST. Zhotovitel při oceňování této položky zahrne veškeré specifikace v rámci Projektové dokumentace a zahrne do kalkulace i doplňkový materiál potřebný pro úplnou funkční dodávku a montáž. | [14 empty] | P | 2
| VV |  | dveře 2x900/2000+nadsvětlík 2000x500, hliníková rámová zárubeň | [14 empty] | VV | 2 | 1 | True | 0 | ROZPOCET
| VV |  | prosklený nadsvětlík s bezpečnostní folií | [14 empty] | VV | 2 | 1 | True | 0 | ROZPOCET
| VV |  | barva RAL 9016 bílá | [14 empty] | VV | 2 | 1 | True | 0 | ROZPOCET
| VV |  | rozšířený horní rám o 100 mm | [14 empty] | VV | 2 | 1 | True | 0 | ROZPOCET
| VV |  | bezpečnostní zasklení dveří vrstveným sklem conex min. tř. bezpečnosti 3(B)3 dle ČSN EN ISO 12543-2 | [14 empty] | VV | 2 | 1 | True | 0 | ROZPOCET
| VV |  | zasklení opatřeno bezpečnostními pruhy z matných značek 50x50 mm ve výšce 500 a 800 mm | [14 empty] | VV | 2 | 1 | True | 0 | ROZPOCET
| VV |  | požární mechanický panikový zámek úzký pro aktivní a pasivní křídlo vč. rozvorného mechanizmu | [14 empty] | VV | 2 | 1 | True | 0 | ROZPOCET
| VV |  | požární konzole s integrovaným koordinátorem postupného zavírání pro dvoukřídlé dveře vč. dvou kusů vačkových zavíračů (min. 50000 cyklů) | [14 empty] | VV | 2 | 1 | True | 0 | ROZPOCET
| VV |  | kování jednoduché se svislým štítkem, třídimenzionálně nastavitelné dveřní závěsy, mat. celonerezové s broušeným povrchem, vysoká kvalita | [14 empty] | VV | 2 | 1 | True | 0 | ROZPOCET
| VV |  | dveře osazeny madly pro imobilní na celou šířku dveří ve výšce 800-900 mm z broušené oceli | [14 empty] | VV | 2 | 1 | True | 0 | ROZPOCET
| VV |  | kompletizovaná zárubeň | [14 empty] | VV | 2 | 1 | True | 0 | ROZPOCET
| VV |  | 1,0 |  | 1 | [12 empty] | VV | 2 | 2 | True | 0 | ROZPOCET
| VV |  | Součet |  | 1 | [12 empty] | VV | 2 | 4 | True | 1 | ROZPOCET
329 | K | 7676403R3 | D+M dveře hliníkové interiérové zasklené dvoukřídlové, kouřotěsné, bezpečnostní sklo, rozlišovací značky na sklo, protipožární EI30DP3,C3,Sa,K 280x200 cm, kování madlo, panikové kování, zámek FAB požární,samozavírač požární, ocelová rámová zárubeň - 23A | kus | 1 |  | 0 |  |  | základní |  | 0 | 0 | 0 | 0 | 0 | 16 | K | 2 |  |  |  | ROZPOCET | 0 | 0 | 0 | 0 | 0 | 1 | 0 | 16 | -485865740
| P |  | Poznámka k položce: Položka je definována v rámci projektové dokumentace D02.01_AST. Zhotovitel při oceňování této položky zahrne veškeré specifikace v rámci Projektové dokumentace a zahrne do kalkulace i doplňkový materiál potřebný pro úplnou funkční dodávku a montáž. | [14 empty] | P | 2
| VV |  | dveře 2x900/2100+nadsvětlík 2000x700, hliníková rámová zárubeň | [14 empty] | VV | 2 | 1 | True | 0 | ROZPOCET
| VV |  | prosklený nadsvětlík s bezpečnostní folií | [14 empty] | VV | 2 | 1 | True | 0 | ROZPOCET
| VV |  | barva RAL 9016 bílá | [14 empty] | VV | 2 | 1 | True | 0 | ROZPOCET
| VV |  | rozšířený horní rám o 100 mm | [14 empty] | VV | 2 | 1 | True | 0 | ROZPOCET
| VV |  | bezpečnostní zasklení dveří vrstveným sklem conex min. tř. bezpečnosti 3(B)3 dle ČSN EN ISO 12543-2 | [14 empty] | VV | 2 | 1 | True | 0 | ROZPOCET
| VV |  | zasklení opatřeno bezpečnostními pruhy z matných značek 50x50 mm ve výšce 500 a 800 mm | [14 empty] | VV | 2 | 1 | True | 0 | ROZPOCET
| VV |  | požární mechanický panikový zámek úzký pro aktivní a pasivní křídlo vč. rozvorného mechanizmu | [14 empty] | VV | 2 | 1 | True | 0 | ROZPOCET
| VV |  | požární konzole s integrovaným koordinátorem postupného zavírání pro dvoukřídlé dveře vč. dvou kusů vačkových zavíračů (min. 50000 cyklů) | [14 empty] | VV | 2 | 1 | True | 0 | ROZPOCET
| VV |  | kování jednoduché se svislým štítkem, třídimenzionálně nastavitelné dveřní závěsy, mat. celonerezové s broušeným povrchem, vysoká kvalita | [14 empty] | VV | 2 | 1 | True | 0 | ROZPOCET
| VV |  | dveře osazeny madly pro imobilní na celou šířku dveří ve výšce 800-900 mm z broušené oceli | [14 empty] | VV | 2 | 1 | True | 0 | ROZPOCET
| VV |  | kompletizovaná zárubeň | [14 empty] | VV | 2 | 1 | True | 0 | ROZPOCET
| VV |  | 1,0 |  | 1 | [12 empty] | VV | 2 | 2 | True | 0 | ROZPOCET
| VV |  | Součet |  | 1 | [12 empty] | VV | 2 | 4 | True | 1 | ROZPOCET
330 | K | 7676403R4 | D+M dveře hliníkové interiérové zasklené dvokřídlové , kouřotěsné, bezpečnostní sklo, rozlišovací značky na sklo, protipožární EI30DP3,C3,Sa,K, 290x200 cm, kování madlo, panikové kování, zámek FAB požární,samozavírač požární, ocelová rámová zárubeň - 23B | kus | 1 |  | 0 |  |  | základní |  | 0 | 0 | 0 | 0 | 0 | 16 | K | 2 |  |  |  | ROZPOCET | 0 | 0 | 0 | 0 | 0 | 1 | 0 | 16 | 1922213167
| P |  | Poznámka k položce: Položka je definována v rámci projektové dokumentace D02.01_AST. Zhotovitel při oceňování této položky zahrne veškeré specifikace v rámci Projektové dokumentace a zahrne do kalkulace i doplňkový materiál potřebný pro úplnou funkční dodávku a montáž. | [14 empty] | P | 2
| VV |  | dveře 2x900/2100+nadsvětlík 2000x800, hliníková rámová zárubeň | [14 empty] | VV | 2 | 1 | True | 0 | ROZPOCET
| VV |  | prosklený nadsvětlík s bezpečnostní folií | [14 empty] | VV | 2 | 1 | True | 0 | ROZPOCET
| VV |  | rozšířený horní rám +100 mm | [14 empty] | VV | 2 | 1 | True | 0 | ROZPOCET
| VV |  | barva RAL 9016 bílá | [14 empty] | VV | 2 | 1 | True | 0 | ROZPOCET
| VV |  | bezpečnostní zasklení vrstveným sklem conex min. tř. bezpečnosti 3(B)3 dle ČSN EN ISO 12543-2 | [14 empty] | VV | 2 | 1 | True | 0 | ROZPOCET
| VV |  | zasklení opatřeno bezpečnostními pruhy z matných značek 50x50 mm ve výšce 500 a 800 mm | [14 empty] | VV | 2 | 1 | True | 0 | ROZPOCET
| VV |  | požární mechanický panikový zámek úzký pro aktivní a pasivní křídlo vč. rozvorného mechanizmu | [14 empty] | VV | 2 | 1 | True | 0 | ROZPOCET
| VV |  | požární konzole s integrovaným koordinátorem postupného zavírání pro dvoukřídlé dveře vč. dvou kusů vačkových zavíračů (min. 50000 cyklů) | [14 empty] | VV | 2 | 1 | True | 0 | ROZPOCET
| VV |  | kování jednoduché se svislým štítkem, třídimenzionálně nastavitelné dveřní závěsy, mat. celonerezové s broušeným povrchem, vysoká kvalita | [14 empty] | VV | 2 | 1 | True | 0 | ROZPOCET
| VV |  | dveře osazeny madly pro imobilní na celou šířku dveří ve výšce 800-900 mm z broušené oceli | [14 empty] | VV | 2 | 1 | True | 0 | ROZPOCET
| VV |  | kompletizovaná zárubeň | [14 empty] | VV | 2 | 1 | True | 0 | ROZPOCET
| VV |  | 1,0 |  | 1 | [12 empty] | VV | 2 | 2 | True | 0 | ROZPOCET
| VV |  | Součet |  | 1 | [12 empty] | VV | 2 | 4 | True | 1 | ROZPOCET
331 | K | 7678121R1 | D+M stříška nad vstupem 1500x3000 mm, v. 600 mm, demontovatelná, ocelová konstrukce žárově pozinkovaná+komaxit, zakrytí bezpečnostní sklo - Z04 | kus | 1 |  | 0 |  |  | základní |  | 0 | 7e-05 | 7e-05 | 0 | 0 | 16 | K | 2 |  |  |  | ROZPOCET | 0 | 0 | 0 | 0 | 0 | 1 | 0 | 16 | -1306453529
| P |  | Poznámka k položce: Položka je definována v rámci projektové dokumentace D02.01_AST. Zhotovitel při oceňování této položky zahrne veškeré specifikace v rámci Projektové dokumentace a zahrne do kalkulace i doplňkový materiál potřebný pro úplnou funkční dodávku a montáž. | [14 empty] | P | 2
| VV |  | výpis zámečnických konstrukcí | [14 empty] | VV | 2 | 1 | True | 0 | ROZPOCET
| VV |  | nosná konstrukce jakl 50/50/6,3 mm, barva RAL 7035, ocelové nerezové kotvy 8xM12 +HIT RE 500, kotvení přes tep. izol. pomocí instal. prvků | [14 empty] | VV | 2 | 1 | True | 0 | ROZPOCET
| VV |  | bezpečnostní sklo proti zozbití z tvrzeného lepeného bezpečnostního skla VSG 10.10.2 ESG uložené přes gumové prvky | [14 empty] | VV | 2 | 1 | True | 0 | ROZPOCET
| VV |  | vodotěsné a zakrytované místa styku skel s fasádou | [14 empty] | VV | 2 | 1 | True | 0 | ROZPOCET
| VV |  | včetně kotevního materiálu | [14 empty] | VV | 2 | 1 | True | 0 | ROZPOCET
| VV |  | 1,0 |  | 1 | [12 empty] | VV | 2 | 2 | True | 0 | ROZPOCET
| VV |  | Součet |  | 1 | [12 empty] | VV | 2 | 4 | True | 1 | ROZPOCET
332 | K | 7678121R2 | D+M stříška nad vstupem 1500x2700 mm, v. 600 mm, demontovatelná, ocelová konstrukce žárově pozinkovaná, zakrytí bezpečnostní sklo - Z05 | kus | 1 |  | 0 |  |  | základní |  | 0 | 7e-05 | 7e-05 | 0 | 0 | 16 | K | 2 |  |  |  | ROZPOCET | 0 | 0 | 0 | 0 | 0 | 1 | 0 | 16 | -221298627
| P |  | Poznámka k položce: Položka je definována v rámci projektové dokumentace D02.01_AST. Zhotovitel při oceňování této položky zahrne veškeré specifikace v rámci Projektové dokumentace a zahrne do kalkulace i doplňkový materiál potřebný pro úplnou funkční dodávku a montáž. | [14 empty] | P | 2
| VV |  | výpis zámečnických konstrukcí | [14 empty] | VV | 2 | 1 | True | 0 | ROZPOCET
| VV |  | nosná konstrukce jakl 50/50/6,3 mm, barva RAL 7035, ocelové nerezové kotvy 8xM12 +HIT RE 500, kotvení přes tep. izol. pomocí instal. prvků | [14 empty] | VV | 2 | 1 | True | 0 | ROZPOCET
| VV |  | bezpečnostní sklo proti zozbití z tvrzeného lepeného bezpečnostního skla VSG 10.10.2 ESG uložené přes gumové prvky | [14 empty] | VV | 2 | 1 | True | 0 | ROZPOCET
| VV |  | vodotěsné a zakrytované místa styku skel s fasádou | [14 empty] | VV | 2 | 1 | True | 0 | ROZPOCET
| VV |  | včetně kotevního materiálu | [14 empty] | VV | 2 | 1 | True | 0 | ROZPOCET
| VV |  | 1,0 |  | 1 | [12 empty] | VV | 2 | 2 | True | 0 | ROZPOCET
| VV |  | Součet |  | 1 | [12 empty] | VV | 2 | 4 | True | 1 | ROZPOCET
333 | K | 7678321R1 | D+M žebřík ocelový pevný dl. 4500 mm, povrchová úprava pozink+komaxit (barva bílá) - Z06 | kus | 1 |  | 0 |  |  | základní |  | 0 | 9e-05 | 9e-05 | 0 | 0 | 16 | K | 2 |  |  |  | ROZPOCET | 0 | 0 | 0 | 0 | 0 | 1 | 0 | 16 | 1091591007
| P |  | Poznámka k položce: Položka je definována v rámci projektové dokumentace D02.01_AST. Zhotovitel při oceňování této položky zahrne veškeré specifikace v rámci Projektové dokumentace a zahrne do kalkulace i doplňkový materiál potřebný pro úplnou funkční dodávku a montáž. | [14 empty] | P | 2
| VV |  | výpis zámečnických výrobků | [14 empty] | VV | 2 | 1 | True | 0 | ROZPOCET
| VV |  | vzdálenost příčky 450 mm, vzdálenost stupadel 250-300 mm, systémové stěnové konzoly á 700 mm | [14 empty] | VV | 2 | 1 | True | 0 | ROZPOCET
| VV |  | od výšky 3,0 m pevný ochranný koš v 1,50 m | [14 empty] | VV | 2 | 1 | True | 0 | ROZPOCET
| VV |  | nejvyšší příčka opatřena koncovým stupněm, 2kusy zasouvacího madla | [14 empty] | VV | 2 | 1 | True | 0 | ROZPOCET
| VV |  | nerezové kotvy M8+HIT RE 500 | [14 empty] | VV | 2 | 1 | True | 0 | ROZPOCET
| VV |  | 1,0 |  | 1 | [12 empty] | VV | 2 | 2 | True | 0 | ROZPOCET
| VV |  | Součet |  | 1 | [12 empty] | VV | 2 | 4 | True | 1 | ROZPOCET
334 | K | 7678321R2 | D+M žebřík ocelový typizovaný dl. 1,80 m do výtahové šachty povrchová úprava pozink+komaxit (barva bílá) - Z07 | kus | 1 |  | 0 |  |  | základní |  | 0 | 9e-05 | 9e-05 | 0 | 0 | 16 | K | 2 |  |  |  | ROZPOCET | 0 | 0 | 0 | 0 | 0 | 1 | 0 | 16 | -468245382
| P |  | Poznámka k položce: Položka je definována v rámci projektové dokumentace D02.01_AST. Zhotovitel při oceňování této položky zahrne veškeré specifikace v rámci Projektové dokumentace a zahrne do kalkulace i doplňkový materiál potřebný pro úplnou funkční dodávku a montáž. | [14 empty] | P | 2
| VV |  | výpis zámečnických výrobků | [14 empty] | VV | 2 | 1 | True | 0 | ROZPOCET
| VV |  | systémový stěnový žebřík | [14 empty] | VV | 2 | 1 | True | 0 | ROZPOCET
| VV |  | vzdálenost příčlí 450 mm, vzdálenost stupadel 200 mm, systémové stěnové konzoly á 700 mm | [14 empty] | VV | 2 | 1 | True | 0 | ROZPOCET
| VV |  | 2kusy výstupového pevného madla | [14 empty] | VV | 2 | 1 | True | 0 | ROZPOCET
| VV |  | nerezové kotvy M8+HIT RE 500 | [14 empty] | VV | 2 | 1 | True | 0 | ROZPOCET
| VV |  | 1,0 |  | 1 | [12 empty] | VV | 2 | 2 | True | 0 | ROZPOCET
| VV |  | Součet |  | 1 | [12 empty] | VV | 2 | 4 | True | 1 | ROZPOCET
335 | K | 7678321R3 | D+M žebřík ocelový typizovaný dl. 2,70 m do kanalizační šachty povrchová úprava pozink+komaxit barva bílá - Z10 | kus | 1 |  | 0 |  |  | základní |  | 0 | 9e-05 | 9e-05 | 0 | 0 | 16 | K | 2 |  |  |  | ROZPOCET | 0 | 0 | 0 | 0 | 0 | 1 | 0 | 16 | -643837313
| P |  | Poznámka k položce: Položka je definována v rámci projektové dokumentace D02.01_AST. Zhotovitel při oceňování této položky zahrne veškeré specifikace v rámci Projektové dokumentace a zahrne do kalkulace i doplňkový materiál potřebný pro úplnou funkční dodávku a montáž. | [14 empty] | P | 2
| VV |  | výpis zámečnických výrobků | [14 empty] | VV | 2 | 1 | True | 0 | ROZPOCET
| VV |  | vzdálenost příčlí 450 mm, vzdálenost stupadel 200 mm, systémové stěnové konzoly á 700 mm | [14 empty] | VV | 2 | 1 | True | 0 | ROZPOCET
| VV |  | 2 kusy pevná madla | [14 empty] | VV | 2 | 1 | True | 0 | ROZPOCET
| VV |  | nerezové kotvy M8+HIT RE 500 | [14 empty] | VV | 2 | 1 | True | 0 | ROZPOCET
| VV |  | žárově pozinkováno+ práškové lakování (barva bílá) dle ČSN EN ISO 12944-5 | [14 empty] | VV | 2 | 1 | True | 0 | ROZPOCET
| VV |  | 1,0 |  | 1 | [12 empty] | VV | 2 | 2 | True | 0 | ROZPOCET
| VV |  | Součet |  | 1 | [12 empty] | VV | 2 | 4 | True | 1 | ROZPOCET
336 | K | 76783511R1 | D+M kovový regál 900/500 v. 1500 m do ÚK - O22 | kus | 1 |  | 0 |  |  | základní |  | 0 | 5e-05 | 5e-05 | 0 | 0 | 16 | K | 2 |  |  |  | ROZPOCET | 0 | 0 | 0 | 0 | 0 | 1 | 0 | 16 | 1395722025
| P |  | Poznámka k položce: Položka je definována v rámci projektové dokumentace D02.01_AST. Zhotovitel při oceňování této položky zahrne veškeré specifikace v rámci Projektové dokumentace a zahrne do kalkulace i doplňkový materiál potřebný pro úplnou funkční dodávku a montáž. | [14 empty] | P | 2
| VV |  | závěsný, 5 polic, kovový bílý | [14 empty] | VV | 2 | 1 | True | 0 | ROZPOCET
| VV |  | výpis ostatní výrobků | [14 empty] | VV | 2 | 1 | True | 0 | ROZPOCET
| VV |  | 1,0 |  | 1 | [12 empty] | VV | 2 | 2 | True | 0 | ROZPOCET
| VV |  | Součet |  | 1 | [12 empty] | VV | 2 | 4 | True | 1 | ROZPOCET
337 | K | 76783511R2 | D+M kovový regál 1500/500 v. 1500 m do ÚK - O23 | kus | 1 |  | 0 |  |  | základní |  | 0 | 5e-05 | 5e-05 | 0 | 0 | 16 | K | 2 |  |  |  | ROZPOCET | 0 | 0 | 0 | 0 | 0 | 1 | 0 | 16 | -1551420032
| P |  | Poznámka k položce: Položka je definována v rámci projektové dokumentace D02.01_AST. Zhotovitel při oceňování této položky zahrne veškeré specifikace v rámci Projektové dokumentace a zahrne do kalkulace i doplňkový materiál potřebný pro úplnou funkční dodávku a montáž. | [14 empty] | P | 2
| VV |  | závěsný 5 polic, kovový bílý | [14 empty] | VV | 2 | 1 | True | 0 | ROZPOCET
| VV |  | výpis ostatní výrobků | [14 empty] | VV | 2 | 1 | True | 0 | ROZPOCET
| VV |  | 1,0 |  | 1 | [12 empty] | VV | 2 | 2 | True | 0 | ROZPOCET
| VV |  | Součet |  | 1 | [12 empty] | VV | 2 | 4 | True | 1 | ROZPOCET
338 | K | 76783RZ11 | D+M výztužný ocelový sloupek, povrchová úprava pozink včetně požárního obkladu - Z11 | kus | 2 |  | 0 |  |  | základní |  | 0 | 9e-05 | 0.00018 | 0 | 0 | 16 | K | 2 |  |  |  | ROZPOCET | 0 | 0 | 0 | 0 | 0 | 1 | 0 | 16 | -262304292
| P |  | Poznámka k položce: Položka je definována v rámci projektové dokumentace D02.01_AST. Zhotovitel při oceňování této položky zahrne veškeré specifikace v rámci Projektové dokumentace a zahrne do kalkulace i doplňkový materiál potřebný pro úplnou funkční dodávku a montáž. | [14 empty] | P | 2
| VV |  | výpis zámečnických výrobků | [14 empty] | VV | 2 | 1 | True | 0 | ROZPOCET
| VV |  | požární obklad z SDK desek tl. 2x 12,5 mm s PO EI 45 DP1 (např. Knauf K25) | [14 empty] | VV | 2 | 1 | True | 0 | ROZPOCET
| VV |  | oc. jakl 140/140/10,0 mm + 2 x kotevní patka P10 160x250 mm | [14 empty] | VV | 2 | 1 | True | 0 | ROZPOCET
| VV |  | ocelové nerezové kotvy 8xM12+HIT RE 500 | [14 empty] | VV | 2 | 1 | True | 0 | ROZPOCET
| VV |  | žárově pozinkováno dle ČSN EN ISO 12944-5 | [14 empty] | VV | 2 | 1 | True | 0 | ROZPOCET
| VV |  | 2,0 |  | 2 | [12 empty] | VV | 2 | 2 | True | 0 | ROZPOCET
| VV |  | Součet |  | 2 | [12 empty] | VV | 2 | 4 | True | 1 | ROZPOCET
339 | K | 76788111R | Montáž záchytného certifikovaného systému proti pádu z výšky do hloubky včetně mechanického kotvení kotvících bodů - O46 | soub | 1 |  | 0 |  |  | základní |  | 0 | 0 | 0 | 0 | 0 | 16 | K | 2 |  |  |  | ROZPOCET | 0 | 0 | 0 | 0 | 0 | 1 | 0 | 16 | 413069113
| P |  | Poznámka k položce: Položka je definována v rámci projektové dokumentace D02.01_AST. Zhotovitel při oceňování této položky zahrne veškeré specifikace v rámci Projektové dokumentace a zahrne do kalkulace i doplňkový materiál potřebný pro úplnou funkční dodávku a montáž. | [14 empty] | P | 2
| VV |  | výpis ostatních výrobků | [14 empty] | VV | 2 | 1 | True | 0 | ROZPOCET
| VV |  | 1,0 |  | 1 | [12 empty] | VV | 2 | 2 | True | 0 | ROZPOCET
| VV |  | Součet |  | 1 | [12 empty] | VV | 2 | 4 | True | 1 | ROZPOCET
340 | M | 3145219R1 | permanentní nerezové lano tl. 6 mm mat. 1.4301 | m | 70 |  | 0 |  |  | základní |  | 0 | 0.00016 | 0.0112 | 0 | 0 | 32 | M | 2 |  |  |  | ROZPOCET | 0 | 0 | 0 | 0 | 0 | 1 | 0 | 16 | -415520794
| P |  | Poznámka k položce: Položka je definována v rámci projektové dokumentace D02.01_AST. Zhotovitel při oceňování této položky zahrne veškeré specifikace v rámci Projektové dokumentace a zahrne do kalkulace i doplňkový materiál potřebný pro úplnou funkční dodávku a montáž. | [14 empty] | P | 2
341 | M | 3145219R2 | napínací koncovka k nerezovému lanu | kus | 1 |  | 0 |  |  | základní |  | 0 | 0.00016 | 0.00016 | 0 | 0 | 32 | M | 2 |  |  |  | ROZPOCET | 0 | 0 | 0 | 0 | 0 | 1 | 0 | 16 | 2064494468
| P |  | Poznámka k položce: Položka je definována v rámci projektové dokumentace D02.01_AST. Zhotovitel při oceňování této položky zahrne veškeré specifikace v rámci Projektové dokumentace a zahrne do kalkulace i doplňkový materiál potřebný pro úplnou funkční dodávku a montáž. | [14 empty] | P | 2
342 | M | 3145219R3 | pevná koncovka k nerezovému lanu, rev. výr. TSL-KP6 | kus | 1 |  | 0 |  |  | základní |  | 0 | 0.00016 | 0.00016 | 0 | 0 | 32 | M | 2 |  |  |  | ROZPOCET | 0 | 0 | 0 | 0 | 0 | 1 | 0 | 16 | 840382928
| P |  | Poznámka k položce: Položka je definována v rámci projektové dokumentace D02.01_AST. Zhotovitel při oceňování této položky zahrne veškeré specifikace v rámci Projektové dokumentace a zahrne do kalkulace i doplňkový materiál potřebný pro úplnou funkční dodávku a montáž. | [14 empty] | P | 2
343 | M | 5487902R1 | poddajný kotvící bod dl. 600 mm | kus | 5 |  | 0 |  |  | základní |  | 0 | 0.0009 | 0.0045 | 0 | 0 | 32 | M | 2 |  |  |  | ROZPOCET | 0 | 0 | 0 | 0 | 0 | 1 | 0 | 16 | -1498574452
| P |  | Poznámka k položce: Položka je definována v rámci projektové dokumentace D02.01_AST. Zhotovitel při oceňování této položky zahrne veškeré specifikace v rámci Projektové dokumentace a zahrne do kalkulace i doplňkový materiál potřebný pro úplnou funkční dodávku a montáž. | [14 empty] | P | 2
344 | M | 5487902R2 | kotvící bod dl. 600 mm | kus | 5 |  | 0 |  |  | základní |  | 0 | 0.0009 | 0.0045 | 0 | 0 | 32 | M | 2 |  |  |  | ROZPOCET | 0 | 0 | 0 | 0 | 0 | 1 | 0 | 16 | -54853120
| P |  | Poznámka k položce: Položka je definována v rámci projektové dokumentace D02.01_AST. Zhotovitel při oceňování této položky zahrne veškeré specifikace v rámci Projektové dokumentace a zahrne do kalkulace i doplňkový materiál potřebný pro úplnou funkční dodávku a montáž. | [14 empty] | P | 2
345 | K | 7678899R1 | Revize, TSL štítek, předání do užívání | soub | 1 |  | 0 |  |  | základní |  | 0 | 0 | 0 | 0 | 0 | 16 | K | 2 |  |  |  | ROZPOCET | 0 | 0 | 0 | 0 | 0 | 1 | 0 | 16 | -1819435368
| P |  | Poznámka k položce: Položka je definována v rámci projektové dokumentace D02.01_AST. Zhotovitel při oceňování této položky zahrne veškeré specifikace v rámci Projektové dokumentace a zahrne do kalkulace i doplňkový materiál potřebný pro úplnou funkční dodávku a montáž. | [14 empty] | P | 2
346 | K | 998767202 | Přesun hmot pro zámečnické konstrukce stanovený procentní sazbou (%) z ceny vodorovná dopravní vzdálenost do 50 m základní v objektech výšky přes 6 do 12 m | % |  |  | 0 | CS ÚRS 2025 02 |  | základní |  | 0 | 0 | 0 | 0 | 0 | 16 | K | 2 |  |  |  | ROZPOCET | 0 | 0 | 0 | 0 | 0 | 1 | 0 | 16 | -579637333
| Online PSC |  | https://podminky.urs.cz/item/CS_URS_2025_02/998767202 | [14 empty] | Online PSC | 2
347 | K | 998767292 | Přesun hmot pro zámečnické konstrukce stanovený procentní sazbou (%) z ceny vodorovná dopravní vzdálenost do 50 m Příplatek k cenám za zvětšený přesun přes vymezenou vodorovnou dopravní vzdálenost do 100 m | % |  |  | 0 | CS ÚRS 2025 02 |  | základní |  | 0 | 0 | 0 | 0 | 0 | 16 | K | 2 |  |  |  | ROZPOCET | 0 | 0 | 0 | 0 | 0 | 1 | 0 | 16 | -1731401936
| Online PSC |  | https://podminky.urs.cz/item/CS_URS_2025_02/998767292 | [14 empty] | Online PSC | 2
| D | 771 | Podlahy z dlaždic |  |  |  | 0 |  |  |  |  | 0 |  | 14.858 |  | 0 | 2 | D | 1 |  |  |  | ROZPOCET | [6 empty] | 0
348 | K | 771474113 | Montáž soklů z dlaždic keramických lepených cementovým flexibilním lepidlem rovných, výšky přes 90 do 120 mm | m | 333.395 |  | 0 | CS ÚRS 2025 02 |  | základní |  | 0 | 0.00058 | 0.19337 | 0 | 0 | 16 | K | 2 |  |  |  | ROZPOCET | 0 | 0 | 0 | 0 | 0 | 1 | 0 | 16 | -2001305642
| Online PSC |  | https://podminky.urs.cz/item/CS_URS_2025_02/771474113 | [14 empty] | Online PSC | 2
| VV |  | 1.PP | [14 empty] | VV | 2 | 1 | True | 0 | ROZPOCET
| VV |  | (1,60+2,285)*2-0,80 "mč. 0.02a |  | 6.97 | [12 empty] | VV | 2 | 2 | True | 0 | ROZPOCET
| VV |  | (1,70+4,25)*2-0,80 "mč. 0.02b |  | 11.1 | [12 empty] | VV | 2 | 2 | True | 0 | ROZPOCET
| VV |  | (2,06+4,25)*2-0,80 "mč. 0.02c |  | 11.82 | [12 empty] | VV | 2 | 2 | True | 0 | ROZPOCET
| VV |  | (1,21+4,20)*2-0,80*3-1,21 "mč. 0.02d |  | 7.21 | [12 empty] | VV | 2 | 2 | True | 0 | ROZPOCET
| VV |  | (7,40+4,85)*2-1,20 "mč. 0.09 |  | 23.3 | [12 empty] | VV | 2 | 2 | True | 0 | ROZPOCET
| VV |  | (6,25+2,80)*2-0,90 "mč. 0.10 |  | 17.2 | [12 empty] | VV | 2 | 2 | True | 0 | ROZPOCET
| VV |  | (4,60+2,86)*2-0,90-0,80 "mč. 0.11 |  | 13.22 | [12 empty] | VV | 2 | 2 | True | 0 | ROZPOCET
| VV |  | (4,60+2,86)*2-0,90-0,80 "mč. 0.15 |  | 13.22 | [12 empty] | VV | 2 | 2 | True | 0 | ROZPOCET
| VV |  | (4,60+2,86)*2-0,90-0,80 "mč. 0.16 |  | 13.22 | [12 empty] | VV | 2 | 2 | True | 0 | ROZPOCET
| VV |  | (4,60+2,80)*2-0,90 "mč. 0.17 |  | 13.9 | [12 empty] | VV | 2 | 2 | True | 0 | ROZPOCET
| VV |  | (1,51+14,96+1,50)*2-0,90*5-1,35 "mč.0.18 |  | 30.09 | [12 empty] | VV | 2 | 2 | True | 0 | ROZPOCET
| VV |  | 12,10*2-0,80*4-0,90 "mč. 0.18 |  | 20.1 | [12 empty] | VV | 2 | 2 | True | 0 | ROZPOCET
| VV |  | ((2,805+5,40)*2-0,80-0,90)*3 "mč. 0.19,21,22 |  | 44.13 | [12 empty] | VV | 2 | 2 | True | 0 | ROZPOCET
| VV |  | (2,81+5,40)*2-0,80-0,90 "mč. 0.20 |  | 14.72 | [12 empty] | VV | 2 | 2 | True | 0 | ROZPOCET
| VV |  | (2,81+3,28)*2-0,90 "mč. 0.23a |  | 11.28 | [12 empty] | VV | 2 | 2 | True | 0 | ROZPOCET
| VV |  | (2,81+3,28)*2-0,90*2 "mč. 0.23b |  | 10.38 | [12 empty] | VV | 2 | 2 | True | 0 | ROZPOCET
| VV |  | (2,905+6,80)*2-0,90 "mč. 24 |  | 18.51 | [12 empty] | VV | 2 | 2 | True | 0 | ROZPOCET
| VV |  | (3,10+6,50+2,28+3,50+1,80+2,84)*2-0,90*5-1,20-1,80-0,90-0,80*4-1,21 "mč. 0.25 |  | 27.23 | [12 empty] | VV | 2 | 2 | True | 0 | ROZPOCET
| VV |  | 1.NP | [14 empty] | VV | 2 | 1 | True | 0 | ROZPOCET
| VV |  | (2,19*2+3,10*2+1,96*2+2,825)-0,90-1,80 "mč. 1.01 |  | 14.625 | [12 empty] | VV | 2 | 2 | True | 0 | ROZPOCET
| VV |  | (2,825+3,66)*2-1,80 "mč. 1.02 |  | 11.17 | [12 empty] | VV | 2 | 2 | True | 0 | ROZPOCET
| VV |  | Součet |  | 333.395 | [12 empty] | VV | 2 | 4 | True | 1 | ROZPOCET
349 | M | 59761416R | dlaždice keramické slinuté neglazované sokl v. 100 mm | kus | 1111.317 |  | 0 |  |  | základní |  | 0 | 0.00045 | 0.50009 | 0 | 0 | 32 | M | 2 |  |  |  | ROZPOCET | 0 | 0 | 0 | 0 | 0 | 1 | 0 | 16 | 661715772
| P |  | Poznámka k položce: Položka je definována v rámci projektové dokumentace D02.01_AST. Zhotovitel při oceňování této položky zahrne veškeré specifikace v rámci Projektové dokumentace a zahrne do kalkulace i doplňkový materiál potřebný pro úplnou funkční dodávku a montáž. | [14 empty] | P | 2
| VV |  | 333,395/0,33 |  | 1010.288 | [12 empty] | VV | 2 | 2 | True | 0 | ROZPOCET
| VV |  | Součet |  | 1010.288 | [12 empty] | VV | 2 | 4 | True | 0 | ROZPOCET
| VV |  | 1010,288*1,1 "Přepočtené koeficientem množství |  | 1111.317 | [12 empty] | VV | 2 | 2 | True | 1 | ROZPOCET
350 | K | 771474133 | Montáž soklů z dlaždic keramických lepených cementovým flexibilním lepidlem schodišťových stupňovitých, výšky přes 90 do 120 mm | m | 54.83 |  | 0 | CS ÚRS 2025 02 |  | základní |  | 0 | 0.00058 | 0.031801 | 0 | 0 | 16 | K | 2 |  |  |  | ROZPOCET | 0 | 0 | 0 | 0 | 0 | 1 | 0 | 16 | 454958477
| Online PSC |  | https://podminky.urs.cz/item/CS_URS_2025_02/771474133 | [14 empty] | Online PSC | 2
| VV |  | 1.PP | [14 empty] | VV | 2 | 1 | True | 0 | ROZPOCET
| VV |  | 3,10+3,50 "mč. 0.01 schodiště |  | 6.6 | [12 empty] | VV | 2 | 2 | True | 0 | ROZPOCET
| VV |  | (1,20+7,40)*2-1,35 "mč. 0.18 schodiště |  | 15.85 | [12 empty] | VV | 2 | 2 | True | 0 | ROZPOCET
| VV |  | 1.NP | [14 empty] | VV | 2 | 1 | True | 0 | ROZPOCET
| VV |  | 3,52*2 "mč. 1.01 schodiště |  | 7.04 | [12 empty] | VV | 2 | 2 | True | 0 | ROZPOCET
| VV |  | (1,20+7,40+1,90)*2-2,70 "1.15 schodiště |  | 18.3 | [12 empty] | VV | 2 | 2 | True | 0 | ROZPOCET
| VV |  | 2.NP | [14 empty] | VV | 2 | 1 | True | 0 | ROZPOCET
| VV |  | 3,52*2 "mč. 2.01 schodiště |  | 7.04 | [12 empty] | VV | 2 | 2 | True | 0 | ROZPOCET
| VV |  | Součet |  | 54.83 | [12 empty] | VV | 2 | 4 | True | 1 | ROZPOCET
351 | M | 59761416R | dlaždice keramické slinuté neglazované sokl v. 100 mm | kus | 182.767 |  | 0 |  |  | základní |  | 0 | 0.00045 | 0.082245 | 0 | 0 | 32 | M | 2 |  |  |  | ROZPOCET | 0 | 0 | 0 | 0 | 0 | 1 | 0 | 16 | 1212280605
| P |  | Poznámka k položce: Položka je definována v rámci projektové dokumentace D02.01_AST. Zhotovitel při oceňování této položky zahrne veškeré specifikace v rámci Projektové dokumentace a zahrne do kalkulace i doplňkový materiál potřebný pro úplnou funkční dodávku a montáž. | [14 empty] | P | 2
| VV |  | 54,83/0,33 |  | 166.152 | [12 empty] | VV | 2 | 2 | True | 0 | ROZPOCET
| VV |  | Součet |  | 166.152 | [12 empty] | VV | 2 | 4 | True | 0 | ROZPOCET
| VV |  | 166,152*1,1 "Přepočtené koeficientem množství |  | 182.767 | [12 empty] | VV | 2 | 2 | True | 1 | ROZPOCET
352 | K | 771574113 | Montáž podlah z dlaždic keramických lepených cementovým flexibilním lepidlem hladkých, tloušťky do 10 mm přes 12 do 19 ks/m2 | m2 | 507.92 |  | 0 | CS ÚRS 2025 02 |  | základní |  | 0 | 0.0053 | 2.692 | 0 | 0 | 16 | K | 2 |  |  |  | ROZPOCET | 0 | 0 | 0 | 0 | 0 | 1 | 0 | 16 | -1516233565
| Online PSC |  | https://podminky.urs.cz/item/CS_URS_2025_02/771574113 | [14 empty] | Online PSC | 2
| VV |  | 1.PP | [14 empty] | VV | 2 | 1 | True | 0 | ROZPOCET
| VV |  | skladba P01 | [14 empty] | VV | 2 | 1 | True | 0 | ROZPOCET
| VV |  | 288,2 |  | 288.2 | [12 empty] | VV | 2 | 2 | True | 0 | ROZPOCET
| VV |  | skladba P02 | [14 empty] | VV | 2 | 1 | True | 0 | ROZPOCET
| VV |  | 84,3 |  | 84.3 | [12 empty] | VV | 2 | 2 | True | 0 | ROZPOCET
| VV |  | 1.+2.NP - skladba P04, 05 | [14 empty] | VV | 2 | 1 | True | 0 | ROZPOCET
| VV |  | 48,42+70,16 |  | 118.58 | [12 empty] | VV | 2 | 2 | True | 0 | ROZPOCET
| VV |  | zádveří | [14 empty] | VV | 2 | 1 | True | 0 | ROZPOCET
| VV |  | 10,34+6,5 "mč. 1.02, 0.15 |  | 16.84 | [12 empty] | VV | 2 | 2 | True | 0 | ROZPOCET
| VV |  | Součet |  | 507.92 | [12 empty] | VV | 2 | 4 | True | 1 | ROZPOCET
353 | M | 59761116R | dlaždice keramické slinuté protiskluz R9 | m2 | 53.262 |  | 0 |  |  | základní |  | 0 | 0.0182 | 0.96937 | 0 | 0 | 32 | M | 2 |  |  |  | ROZPOCET | 0 | 0 | 0 | 0 | 0 | 1 | 0 | 16 | 2136882920
| P |  | Poznámka k položce: Položka je definována v rámci projektové dokumentace D02.01_AST. Zhotovitel při oceňování této položky zahrne veškeré specifikace v rámci Projektové dokumentace a zahrne do kalkulace i doplňkový materiál potřebný pro úplnou funkční dodávku a montáž. | [14 empty] | P | 2
| VV |  | 1.+2.NP - skladba P04 | [14 empty] | VV | 2 | 1 | True | 0 | ROZPOCET
| VV |  | 48,42 |  | 48.42 | [12 empty] | VV | 2 | 2 | True | 0 | ROZPOCET
| VV |  | Součet |  | 48.42 | [12 empty] | VV | 2 | 4 | True | 0 | ROZPOCET
| VV |  | 48,42*1,1 "Přepočtené koeficientem množství |  | 53.262 | [12 empty] | VV | 2 | 2 | True | 1 | ROZPOCET
354 | M | 59761117R | dlaždice keramické slinuté protiskluz R10 | m2 | 95.7 |  | 0 |  |  | základní |  | 0 | 0.0182 | 1.7417 | 0 | 0 | 32 | M | 2 |  |  |  | ROZPOCET | 0 | 0 | 0 | 0 | 0 | 1 | 0 | 16 | 410735375
| P |  | Poznámka k položce: Položka je definována v rámci projektové dokumentace D02.01_AST. Zhotovitel při oceňování této položky zahrne veškeré specifikace v rámci Projektové dokumentace a zahrne do kalkulace i doplňkový materiál potřebný pro úplnou funkční dodávku a montáž. | [14 empty] | P | 2
| VV |  | 1.+2.NP - skladba P05 | [14 empty] | VV | 2 | 1 | True | 0 | ROZPOCET
| VV |  | 70,16 |  | 70.16 | [12 empty] | VV | 2 | 2 | True | 0 | ROZPOCET
| VV |  | zádveří | [14 empty] | VV | 2 | 1 | True | 0 | ROZPOCET
| VV |  | 10,34+6,5 "mč. 1.02, 0.15 |  | 16.84 | [12 empty] | VV | 2 | 2 | True | 0 | ROZPOCET
| VV |  | Součet |  | 87 | [12 empty] | VV | 2 | 4 | True | 0 | ROZPOCET
| VV |  | 87*1,1 "Přepočtené koeficientem množství |  | 95.7 | [12 empty] | VV | 2 | 2 | True | 1 | ROZPOCET
355 | M | 59761433R | dlaždice keramické slinuté neglazované mrazuvzdorné (ref. výr. TAURUS Granit Tunis/Arabia S 29,8 x 29,8 x 0,9 cm) R9 | m2 | 317.02 |  | 0 |  |  | základní |  | 0 | 0.0192 | 6.0868 | 0 | 0 | 32 | M | 2 |  |  |  | ROZPOCET | 0 | 0 | 0 | 0 | 0 | 1 | 0 | 16 | -912866025
| P |  | Poznámka k položce: Položka je definována v rámci projektové dokumentace D02.01_AST. Zhotovitel při oceňování této položky zahrne veškeré specifikace v rámci Projektové dokumentace a zahrne do kalkulace i doplňkový materiál potřebný pro úplnou funkční dodávku a montáž. | [14 empty] | P | 2
| VV |  | 1.PP | [14 empty] | VV | 2 | 1 | True | 0 | ROZPOCET
| VV |  | skladba P01 | [14 empty] | VV | 2 | 1 | True | 0 | ROZPOCET
| VV |  | 288,2 |  | 288.2 | [12 empty] | VV | 2 | 2 | True | 0 | ROZPOCET
| VV |  | Součet |  | 288.2 | [12 empty] | VV | 2 | 4 | True | 0 | ROZPOCET
| VV |  | 288,2*1,1 "Přepočtené koeficientem množství |  | 317.02 | [12 empty] | VV | 2 | 2 | True | 1 | ROZPOCET
356 | M | 59761434R | dlaždice keramické slinuté neglazované mrazuvzdorné (ref. výr. TAURUS Granit S 29,8 x 29,8 x 0,9 cm) R10 | m2 | 92.73 |  | 0 |  |  | základní |  | 0 | 0.0192 | 1.7804 | 0 | 0 | 32 | M | 2 |  |  |  | ROZPOCET | 0 | 0 | 0 | 0 | 0 | 1 | 0 | 16 | -753135538
| P |  | Poznámka k položce: Položka je definována v rámci projektové dokumentace D02.01_AST. Zhotovitel při oceňování této položky zahrne veškeré specifikace v rámci Projektové dokumentace a zahrne do kalkulace i doplňkový materiál potřebný pro úplnou funkční dodávku a montáž. | [14 empty] | P | 2
| VV |  | 1.PP | [14 empty] | VV | 2 | 1 | True | 0 | ROZPOCET
| VV |  | skladba P02 | [14 empty] | VV | 2 | 1 | True | 0 | ROZPOCET
| VV |  | 84,3 |  | 84.3 | [12 empty] | VV | 2 | 2 | True | 0 | ROZPOCET
| VV |  | Součet |  | 84.3 | [12 empty] | VV | 2 | 4 | True | 0 | ROZPOCET
| VV |  | 84,3*1,1 "Přepočtené koeficientem množství |  | 92.73 | [12 empty] | VV | 2 | 2 | True | 1 | ROZPOCET
357 | K | 771121011 | Příprava podkladu před provedením dlažby nátěr penetrační na podlahu | m2 | 507.92 |  | 0 | CS ÚRS 2025 02 |  | základní |  | 0 | 0.0003 | 0.15238 | 0 | 0 | 16 | K | 2 |  |  |  | ROZPOCET | 0 | 0 | 0 | 0 | 0 | 1 | 0 | 16 | 613426639
| Online PSC |  | https://podminky.urs.cz/item/CS_URS_2025_02/771121011 | [14 empty] | Online PSC | 2
| VV |  | 1.PP | [14 empty] | VV | 2 | 1 | True | 0 | ROZPOCET
| VV |  | skladba P01 | [14 empty] | VV | 2 | 1 | True | 0 | ROZPOCET
| VV |  | 288,2 |  | 288.2 | [12 empty] | VV | 2 | 2 | True | 0 | ROZPOCET
| VV |  | skladba P02 | [14 empty] | VV | 2 | 1 | True | 0 | ROZPOCET
| VV |  | 84,3 |  | 84.3 | [12 empty] | VV | 2 | 2 | True | 0 | ROZPOCET
| VV |  | 1.+2.NP - skladba P04, 05 | [14 empty] | VV | 2 | 1 | True | 0 | ROZPOCET
| VV |  | 48,42+70,16 |  | 118.58 | [12 empty] | VV | 2 | 2 | True | 0 | ROZPOCET
| VV |  | zádveří | [14 empty] | VV | 2 | 1 | True | 0 | ROZPOCET
| VV |  | 10,34+6,5 "mč. 1.02, 0.15 |  | 16.84 | [12 empty] | VV | 2 | 2 | True | 0 | ROZPOCET
| VV |  | Součet |  | 507.92 | [12 empty] | VV | 2 | 4 | True | 1 | ROZPOCET
417 | K | 771591112 | Izolace podlahy pod dlažbu nátěrem nebo stěrkou ve dvou vrstvách | m2 | 171.8 |  | 0 | CS ÚRS 2025 02 |  | základní |  | 0 | 0.0015 | 0.2577 | 0 | 0 | 16 | K | 2 |  |  |  | ROZPOCET | 0 | 0 | 0 | 0 | 0 | 1 | 0 | 16 | -1866366433
| Online PSC |  | https://podminky.urs.cz/item/CS_URS_2025_02/771591112 | [14 empty] | Online PSC | 2
| VV |  | 1.PP | [14 empty] | VV | 2 | 1 | True | 0 | ROZPOCET
| VV |  | skladba P02 | [14 empty] | VV | 2 | 1 | True | 0 | ROZPOCET
| VV |  | 84,3 |  | 84.3 | [12 empty] | VV | 2 | 2 | True | 0 | ROZPOCET
| VV |  | 1.+2.NP - skladba P05 | [14 empty] | VV | 2 | 1 | True | 0 | ROZPOCET
| VV |  | 45,3+42,2 |  | 87.5 | [12 empty] | VV | 2 | 2 | True | 0 | ROZPOCET
| VV |  | Součet |  | 171.8 | [12 empty] | VV | 2 | 4 | True | 1 | ROZPOCET
358 | K | 771591115 | Podlahy - dokončovací práce spárování silikonem | m | 264.526 |  | 0 | CS ÚRS 2025 02 |  | základní |  | 0 | 9e-05 | 0.023807 | 0 | 0 | 16 | K | 2 |  |  |  | ROZPOCET | 0 | 0 | 0 | 0 | 0 | 1 | 0 | 16 | -54082201
| Online PSC |  | https://podminky.urs.cz/item/CS_URS_2025_02/771591115 | [14 empty] | Online PSC | 2
| VV |  | "Přechod dlažba - sokl" 54,83 |  | 54.83 | [12 empty] | VV | 2 | 2 | True | 0 | ROZPOCET
| VV |  | "Přechod dlažba - obklad" 419,392/2 |  | 209.696 | [12 empty] | VV | 2 | 2 | True | 0 | ROZPOCET
| VV |  | Součet |  | 264.526 | [12 empty] | VV | 2 | 4 | True | 1 | ROZPOCET
359 | K | 771591121 | Podlahy - dokončovací práce separační provazec do pružných spar, průměru 4 mm | m | 264.526 |  | 0 | CS ÚRS 2025 02 |  | základní |  | 0 | 2e-05 | 0.0052905 | 0 | 0 | 16 | K | 2 |  |  |  | ROZPOCET | 0 | 0 | 0 | 0 | 0 | 1 | 0 | 16 | 402967137
| Online PSC |  | https://podminky.urs.cz/item/CS_URS_2025_02/771591121 | [14 empty] | Online PSC | 2
360 | K | 77159119R | Příplatek k podlahám za kladení dlažby na střih | m2 | 288.2 |  | 0 |  |  | základní |  | 0 | 0 | 0 | 0 | 0 | 16 | K | 2 |  |  |  | ROZPOCET | 0 | 0 | 0 | 0 | 0 | 1 | 0 | 16 | 2091493754
| P |  | Poznámka k položce: Položka je definována v rámci projektové dokumentace D02.01_AST. Zhotovitel při oceňování této položky zahrne veškeré specifikace v rámci Projektové dokumentace a zahrne do kalkulace i doplňkový materiál potřebný pro úplnou funkční dodávku a montáž. | [14 empty] | P | 2
| VV |  | 1.PP | [14 empty] | VV | 2 | 1 | True | 0 | ROZPOCET
| VV |  | skladba P01 | [14 empty] | VV | 2 | 1 | True | 0 | ROZPOCET
| VV |  | 288,2 |  | 288.2 | [12 empty] | VV | 2 | 2 | True | 0 | ROZPOCET
| VV |  | Součet |  | 288.2 | [12 empty] | VV | 2 | 4 | True | 1 | ROZPOCET
361 | K | 7715911R1 | D+M žluté označení schodů žluté protiskluzové pásky š. 25 mm pro odlišení prvního a posledního schodu - O30 | m | 14.4 |  | 0 |  |  | základní |  | 0 | 0.00034 | 0.004896 | 0 | 0 | 16 | K | 2 |  |  |  | ROZPOCET | 0 | 0 | 0 | 0 | 0 | 1 | 0 | 16 | 1928321792
| P |  | Poznámka k položce: Položka je definována v rámci projektové dokumentace D02.01_AST. Zhotovitel při oceňování této položky zahrne veškeré specifikace v rámci Projektové dokumentace a zahrne do kalkulace i doplňkový materiál potřebný pro úplnou funkční dodávku a montáž. | [14 empty] | P | 2
| VV |  | 8 stupňů dl. 1,50 m + 2 stupně dl. 1,20 m, vysoká odolnost proti oděru | [14 empty] | VV | 2 | 1 | True | 0 | ROZPOCET
| VV |  | výpis ostatních výrobků | [14 empty] | VV | 2 | 1 | True | 0 | ROZPOCET
| VV |  | 1,50*8+1,20*2 |  | 14.4 | [12 empty] | VV | 2 | 2 | True | 0 | ROZPOCET
| VV |  | Součet |  | 14.4 | [12 empty] | VV | 2 | 4 | True | 1 | ROZPOCET
418 | K | 771591264 | Izolace podlahy pod dlažbu těsnícími izolačními pásy mezi podlahou a stěnu | m | 236.7 |  | 0 | CS ÚRS 2025 02 |  | základní |  | 0 | 0.00142 | 0.33611 | 0 | 0 | 16 | K | 2 |  |  |  | ROZPOCET | 0 | 0 | 0 | 0 | 0 | 1 | 0 | 16 | -711522773
| Online PSC |  | https://podminky.urs.cz/item/CS_URS_2025_02/771591264 | [14 empty] | Online PSC | 2
| VV |  | 1.PP | [14 empty] | VV | 2 | 1 | True | 0 | ROZPOCET
| VV |  | skladba P02 | [14 empty] | VV | 2 | 1 | True | 0 | ROZPOCET
| VV |  | 120,9-(0,7*8+0,8*6+1,2) |  | 109.3 | [12 empty] | VV | 2 | 2 | True | 0 | ROZPOCET
| VV |  | 1.+2.NP - skladba P05 | [14 empty] | VV | 2 | 1 | True | 0 | ROZPOCET
| VV |  | 78,5-(0,7*5+0,8*2+1,2+1,7+1,8*2)+67,8-(0,7*7+0,8*3) |  | 127.4 | [12 empty] | VV | 2 | 2 | True | 0 | ROZPOCET
| VV |  | Součet |  | 236.7 | [12 empty] | VV | 2 | 4 | True | 1 | ROZPOCET
362 | K | 998771202 | Přesun hmot pro podlahy z dlaždic stanovený procentní sazbou (%) z ceny vodorovná dopravní vzdálenost do 50 m základní v objektech výšky přes 6 do 12 m | % |  |  | 0 | CS ÚRS 2025 02 |  | základní |  | 0 | 0 | 0 | 0 | 0 | 16 | K | 2 |  |  |  | ROZPOCET | 0 | 0 | 0 | 0 | 0 | 1 | 0 | 16 | -115343150
| Online PSC |  | https://podminky.urs.cz/item/CS_URS_2025_02/998771202 | [14 empty] | Online PSC | 2
363 | K | 998771292 | Přesun hmot pro podlahy z dlaždic stanovený procentní sazbou (%) z ceny vodorovná dopravní vzdálenost do 50 m Příplatek k cenám za zvětšený přesun přes vymezenou vodorovnou dopravní vzdálenost do 100 m | % |  |  | 0 | CS ÚRS 2025 02 |  | základní |  | 0 | 0 | 0 | 0 | 0 | 16 | K | 2 |  |  |  | ROZPOCET | 0 | 0 | 0 | 0 | 0 | 1 | 0 | 16 | -1234690599
| Online PSC |  | https://podminky.urs.cz/item/CS_URS_2025_02/998771292 | [14 empty] | Online PSC | 2
| D | 772 | Podlahy z kamene |  |  |  | 0 |  |  |  |  | 0 |  | 2.1104 |  | 0 | 2 | D | 1 |  |  |  | ROZPOCET | [6 empty] | 0
364 | K | 772231302 | Montáž obkladu schodišťových stupňů deskami z tvrdých kamenů kladených do malty s přímou nebo zakřivenou výstupní čárou deskami stupnicovými pravoúhlými nebo kosoúhlými, tl. 30 mm | m | 31.8 |  | 0 | CS ÚRS 2025 02 |  | základní |  | 0 | 0.0137 | 0.43566 | 0 | 0 | 16 | K | 2 |  |  |  | ROZPOCET | 0 | 0 | 0 | 0 | 0 | 1 | 0 | 16 | 689534659
| Online PSC |  | https://podminky.urs.cz/item/CS_URS_2025_02/772231302 | [14 empty] | Online PSC | 2
| VV |  | 1.PP - skladba P03 | [14 empty] | VV | 2 | 1 | True | 0 | ROZPOCET
| VV |  | 1,45*12 "mč. 0.01 |  | 17.4 | [12 empty] | VV | 2 | 2 | True | 0 | ROZPOCET
| VV |  | 1,20*12 "mč. 0.18 |  | 14.4 | [12 empty] | VV | 2 | 2 | True | 0 | ROZPOCET
| VV |  | Součet |  | 31.8 | [12 empty] | VV | 2 | 4 | True | 1 | ROZPOCET
365 | M | 58387621 | nástupnice tryskaná žula š 350mm tl 30mm | m | 33.072 |  | 0 | CS ÚRS 2025 02 |  | základní |  | 0 | 0.029 | 0.95909 | 0 | 0 | 32 | M | 2 |  |  |  | ROZPOCET | 0 | 0 | 0 | 0 | 0 | 1 | 0 | 16 | 526514257
| VV |  | skladba P03 | [14 empty] | VV | 2 | 1 | True | 0 | ROZPOCET
| VV |  | 1.PP | [14 empty] | VV | 2 | 1 | True | 0 | ROZPOCET
| VV |  | (1,45+1,20)*12 |  | 31.8 | [12 empty] | VV | 2 | 2 | True | 0 | ROZPOCET
| VV |  | Součet |  | 31.8 | [12 empty] | VV | 2 | 4 | True | 0 | ROZPOCET
| VV |  | 31,8*1,04 "Přepočtené koeficientem množství |  | 33.072 | [12 empty] | VV | 2 | 2 | True | 1 | ROZPOCET
366 | K | 772231413 | Montáž obkladu schodišťových stupňů deskami z tvrdých kamenů kladených do malty s přímou nebo zakřivenou výstupní čárou deskami podstupnicovými v. do 200 mm, tl. do 30 mm | m | 31.8 |  | 0 | CS ÚRS 2025 02 |  | základní |  | 0 | 0.0078 | 0.24804 | 0 | 0 | 16 | K | 2 |  |  |  | ROZPOCET | 0 | 0 | 0 | 0 | 0 | 1 | 0 | 16 | -114355131
| Online PSC |  | https://podminky.urs.cz/item/CS_URS_2025_02/772231413 | [14 empty] | Online PSC | 2
| VV |  | 1.PP - skladba P03 | [14 empty] | VV | 2 | 1 | True | 0 | ROZPOCET
| VV |  | 1,45*12 "mč. 0.01 |  | 17.4 | [12 empty] | VV | 2 | 2 | True | 0 | ROZPOCET
| VV |  | 1,20*12 "mč. 0.18 |  | 14.4 | [12 empty] | VV | 2 | 2 | True | 0 | ROZPOCET
| VV |  | Součet |  | 31.8 | [12 empty] | VV | 2 | 4 | True | 1 | ROZPOCET
367 | M | 58386632 | podstupnice tryskaná žula tl 30mm | m | 33.072 |  | 0 | CS ÚRS 2025 02 |  | základní |  | 0 | 0.014 | 0.46301 | 0 | 0 | 32 | M | 2 |  |  |  | ROZPOCET | 0 | 0 | 0 | 0 | 0 | 1 | 0 | 16 | -338590608
| VV |  | 31,8*1,04 "Přepočtené koeficientem množství |  | 33.072 | [12 empty] | VV | 2 | 2 | True | 1 | ROZPOCET
368 | K | 772991111 | Dlažby z kamene - ostatní práce penetrace podkladu | m2 | 15.471 |  | 0 | CS ÚRS 2025 02 |  | základní |  | 0 | 0.0003 | 0.0046413 | 0 | 0 | 16 | K | 2 |  |  |  | ROZPOCET | 0 | 0 | 0 | 0 | 0 | 1 | 0 | 16 | -404111754
| Online PSC |  | https://podminky.urs.cz/item/CS_URS_2025_02/772991111 | [14 empty] | Online PSC | 2
| VV |  | 1.PP - skladba P03 | [14 empty] | VV | 2 | 1 | True | 0 | ROZPOCET
| VV |  | (0,32+0,1665)*1,45*12 "mč. 0.01 |  | 8.465 | [12 empty] | VV | 2 | 2 | True | 0 | ROZPOCET
| VV |  | (0,32+0,1665)*1,20*12 "mč. 0.18 |  | 7.006 | [12 empty] | VV | 2 | 2 | True | 0 | ROZPOCET
| VV |  | Součet |  | 15.471 | [12 empty] | VV | 2 | 4 | True | 1 | ROZPOCET
369 | K | 998772202 | Přesun hmot pro kamenné dlažby, obklady schodišťových stupňů a soklů stanovený procentní sazbou (%) z ceny vodorovná dopravní vzdálenost do 50 m základní v objektech výšky přes 6 do 12 m | % |  |  | 0 | CS ÚRS 2025 02 |  | základní |  | 0 | 0 | 0 | 0 | 0 | 16 | K | 2 |  |  |  | ROZPOCET | 0 | 0 | 0 | 0 | 0 | 1 | 0 | 16 | -1413230328
| Online PSC |  | https://podminky.urs.cz/item/CS_URS_2025_02/998772202 | [14 empty] | Online PSC | 2
370 | K | 998772292 | Přesun hmot pro kamenné dlažby, obklady schodišťových stupňů a soklů stanovený procentní sazbou (%) z ceny vodorovná dopravní vzdálenost do 50 m Příplatek k cenám za zvětšený přesun přes vymezenou vodorovnou dopravní vzdálenost do 100 m | % |  |  | 0 | CS ÚRS 2025 02 |  | základní |  | 0 | 0 | 0 | 0 | 0 | 16 | K | 2 |  |  |  | ROZPOCET | 0 | 0 | 0 | 0 | 0 | 1 | 0 | 16 | 1109488743
| Online PSC |  | https://podminky.urs.cz/item/CS_URS_2025_02/998772292 | [14 empty] | Online PSC | 2
| D | 775 | Podlahy skládané |  |  |  | 0 |  |  |  |  | 0 |  | 0 |  | 0 | 2 | D | 1 |  |  |  | ROZPOCET | [6 empty] | 0
371 | K | 7754491R1 | D+M ukončení hrany podest tvaru L eloxovaný hliník, včetně spojek koncovek - O34 | m | 1.65 |  | 0 |  |  | základní |  | 0 | 0 | 0 | 0 | 0 | 16 | K | 2 |  |  |  | ROZPOCET | 0 | 0 | 0 | 0 | 0 | 1 | 0 | 16 | -984624973
| P |  | Poznámka k položce: Položka je definována v rámci projektové dokumentace D02.01_AST. Zhotovitel při oceňování této položky zahrne veškeré specifikace v rámci Projektové dokumentace a zahrne do kalkulace i doplňkový materiál potřebný pro úplnou funkční dodávku a montáž. | [14 empty] | P | 2
| VV |  | výpis ostatních výrobků | [14 empty] | VV | 2 | 1 | True | 0 | ROZPOCET
| VV |  | 1,65 |  | 1.65 | [12 empty] | VV | 2 | 2 | True | 0 | ROZPOCET
| VV |  | Součet |  | 1.65 | [12 empty] | VV | 2 | 4 | True | 1 | ROZPOCET
372 | K | 998775202 | Přesun hmot pro podlahy skládané stanovený procentní sazbou (%) z ceny vodorovná dopravní vzdálenost do 50 m základní v objektech výšky přes 6 do 12 m | % |  |  | 0 | CS ÚRS 2025 02 |  | základní |  | 0 | 0 | 0 | 0 | 0 | 16 | K | 2 |  |  |  | ROZPOCET | 0 | 0 | 0 | 0 | 0 | 1 | 0 | 16 | -412532071
| Online PSC |  | https://podminky.urs.cz/item/CS_URS_2025_02/998775202 | [14 empty] | Online PSC | 2
373 | K | 998775292 | Přesun hmot pro podlahy skládané stanovený procentní sazbou (%) z ceny vodorovná dopravní vzdálenost do 50 m Příplatek k cenám za zvětšený přesun přes vymezenou vodorovnou dopravní vzdálenost do 100 m | % |  |  | 0 | CS ÚRS 2025 02 |  | základní |  | 0 | 0 | 0 | 0 | 0 | 16 | K | 2 |  |  |  | ROZPOCET | 0 | 0 | 0 | 0 | 0 | 1 | 0 | 16 | -2001024476
| Online PSC |  | https://podminky.urs.cz/item/CS_URS_2025_02/998775292 | [14 empty] | Online PSC | 2
| D | 776 | Podlahy povlakové |  |  |  | 0 |  |  |  |  | 0 |  | 8.249 |  | 0 | 2 | D | 1 |  |  |  | ROZPOCET | [6 empty] | 0
374 | K | 776121112 | Příprava podkladu povlakových podlah a stěn penetrace vodou ředitelná podlah | m2 | 650.2 |  | 0 | CS ÚRS 2025 02 |  | základní |  | 0 | 3e-05 | 0.019506 | 0 | 0 | 16 | K | 2 |  |  |  | ROZPOCET | 0 | 0 | 0 | 0 | 0 | 1 | 0 | 16 | 737020747
| Online PSC |  | https://podminky.urs.cz/item/CS_URS_2025_02/776121112 | [14 empty] | Online PSC | 2
| VV |  | 1.+2.NP - skladba P06 | [14 empty] | VV | 2 | 1 | True | 0 | ROZPOCET
| VV |  | 650,20 |  | 650.2 | [12 empty] | VV | 2 | 2 | True | 0 | ROZPOCET
| VV |  | Součet |  | 650.2 | [12 empty] | VV | 2 | 4 | True | 1 | ROZPOCET
375 | K | 776141112 | Příprava podkladu povlakových podlah a stěn vyrovnání samonivelační stěrkou podlah pevnosti 20 MPa, tloušťky přes 3 do 5 mm | m2 | 650.2 |  | 0 | CS ÚRS 2025 02 |  | základní |  | 0 | 0.00758 | 4.9285 | 0 | 0 | 16 | K | 2 |  |  |  | ROZPOCET | 0 | 0 | 0 | 0 | 0 | 1 | 0 | 16 | 1924354879
| Online PSC |  | https://podminky.urs.cz/item/CS_URS_2025_02/776141112 | [14 empty] | Online PSC | 2
376 | K | 776221111 | Montáž podlahovin z PVC lepením standardním lepidlem z pásů | m2 | 650.2 |  | 0 | CS ÚRS 2025 02 |  | základní |  | 0 | 0.0003 | 0.19506 | 0 | 0 | 16 | K | 2 |  |  |  | ROZPOCET | 0 | 0 | 0 | 0 | 0 | 1 | 0 | 16 | -267089834
| Online PSC |  | https://podminky.urs.cz/item/CS_URS_2025_02/776221111 | [14 empty] | Online PSC | 2
377 | M | 28411051R | akustický vinyl tl.2,5 mm, tl. nášlapné vrstvy min. 0,7mm s PUR povrchovou, protiskluznost R9, Bfl S1, tř. zátěže 34/42 , otlak 0,05mm, ,tř. otěru T, bez ftalátů, neprůzvučnost 15dB | m2 | 715.22 |  | 0 |  |  | základní |  | 0 | 0.00429 | 3.0683 | 0 | 0 | 32 | M | 2 |  |  |  | ROZPOCET | 0 | 0 | 0 | 0 | 0 | 1 | 0 | 16 | 587514837
| P |  | Poznámka k položce: Položka je definována v rámci projektové dokumentace D02.01_AST. Zhotovitel při oceňování této položky zahrne veškeré specifikace v rámci Projektové dokumentace a zahrne do kalkulace i doplňkový materiál potřebný pro úplnou funkční dodávku a montáž. | [14 empty] | P | 2
| VV |  | 650,2*1,1 "Přepočtené koeficientem množství |  | 715.22 | [12 empty] | VV | 2 | 2 | True | 1 | ROZPOCET
378 | K | 77641111R | D+M soklová lišta k PVC krytině tl. 10 mm, v. 40 mm - O39 | m | 376.1 |  | 0 |  |  | základní |  | 0 | 2e-05 | 0.007522 | 0 | 0 | 16 | K | 2 |  |  |  | ROZPOCET | 0 | 0 | 0 | 0 | 0 | 1 | 0 | 16 | -748343732
| P |  | Poznámka k položce: Položka je definována v rámci projektové dokumentace D02.01_AST. Zhotovitel při oceňování této položky zahrne veškeré specifikace v rámci Projektové dokumentace a zahrne do kalkulace i doplňkový materiál potřebný pro úplnou funkční dodávku a montáž. | [14 empty] | P | 2
| VV |  | výpis ostatních výrobků | [14 empty] | VV | 2 | 1 | True | 0 | ROZPOCET
| VV |  | 376,10 |  | 376.1 | [12 empty] | VV | 2 | 2 | True | 0 | ROZPOCET
| VV |  | Součet |  | 376.1 | [12 empty] | VV | 2 | 4 | True | 1 | ROZPOCET
379 | K | 77642131R | Montáž přechodových narážecích lišt | m | 49.2 |  | 0 |  |  | základní |  | 0 | 0 | 0 | 0 | 0 | 16 | K | 2 |  |  |  | ROZPOCET | 0 | 0 | 0 | 0 | 0 | 1 | 0 | 16 | 54497384
| P |  | Poznámka k položce: Položka je definována v rámci projektové dokumentace D02.01_AST. Zhotovitel při oceňování této položky zahrne veškeré specifikace v rámci Projektové dokumentace a zahrne do kalkulace i doplňkový materiál potřebný pro úplnou funkční dodávku a montáž. | [14 empty] | P | 2
| VV |  | výpis ostatních výrobků | [14 empty] | VV | 2 | 1 | True | 0 | ROZPOCET
| VV |  | 49,20 |  | 49.2 | [12 empty] | VV | 2 | 2 | True | 0 | ROZPOCET
| VV |  | Součet |  | 49.2 | [12 empty] | VV | 2 | 4 | True | 1 | ROZPOCET
380 | M | 2831878R1 | lišta přechodová z eloxovaného hliníku š. 40 mm, nízká, narážecí typ - O25 | m | 50.184 |  | 0 |  |  | základní |  | 0 | 0.0006 | 0.03011 | 0 | 0 | 32 | M | 2 |  |  |  | ROZPOCET | 0 | 0 | 0 | 0 | 0 | 1 | 0 | 16 | -1634767
| P |  | Poznámka k položce: Položka je definována v rámci projektové dokumentace D02.01_AST. Zhotovitel při oceňování této položky zahrne veškeré specifikace v rámci Projektové dokumentace a zahrne do kalkulace i doplňkový materiál potřebný pro úplnou funkční dodávku a montáž. | [14 empty] | P | 2
| VV |  | 49,2*1,02 "Přepočtené koeficientem množství |  | 50.184 | [12 empty] | VV | 2 | 2 | True | 1 | ROZPOCET
381 | K | 998776202 | Přesun hmot pro podlahy povlakové stanovený procentní sazbou (%) z ceny vodorovná dopravní vzdálenost do 50 m základní v objektech výšky přes 6 do 12 m | % |  |  | 0 | CS ÚRS 2025 02 |  | základní |  | 0 | 0 | 0 | 0 | 0 | 16 | K | 2 |  |  |  | ROZPOCET | 0 | 0 | 0 | 0 | 0 | 1 | 0 | 16 | -1903287011
| Online PSC |  | https://podminky.urs.cz/item/CS_URS_2025_02/998776202 | [14 empty] | Online PSC | 2
382 | K | 998776292 | Přesun hmot pro podlahy povlakové stanovený procentní sazbou (%) z ceny vodorovná dopravní vzdálenost do 50 m Příplatek k cenám za zvětšený přesun přes vymezenou vodorovnou dopravní vzdálenost do 100 m | % |  |  | 0 | CS ÚRS 2025 02 |  | základní |  | 0 | 0 | 0 | 0 | 0 | 16 | K | 2 |  |  |  | ROZPOCET | 0 | 0 | 0 | 0 | 0 | 1 | 0 | 16 | -1100797175
| Online PSC |  | https://podminky.urs.cz/item/CS_URS_2025_02/998776292 | [14 empty] | Online PSC | 2
| D | 781 | Dokončovací práce - obklady |  |  |  | 0 |  |  |  |  | 0 |  | 12.39 |  | 0 | 2 | D | 1 |  |  |  | ROZPOCET | [6 empty] | 0
383 | K | 781474112 | Montáž keramických obkladů stěn lepených cementovým flexibilním lepidlem hladkých přes 9 do 12 ks/m2 | m2 | 419.392 |  | 0 | CS ÚRS 2025 02 |  | základní |  | 0 | 0.006 | 2.5164 | 0 | 0 | 16 | K | 2 |  |  |  | ROZPOCET | 0 | 0 | 0 | 0 | 0 | 1 | 0 | 16 | -456196944
| Online PSC |  | https://podminky.urs.cz/item/CS_URS_2025_02/781474112 | [14 empty] | Online PSC | 2
| VV |  | 1.PP | [14 empty] | VV | 2 | 1 | True | 0 | ROZPOCET
| VV |  | ((1,85+2,62)*2*2,00-0,80*2,0)*2 "mč. 0.03,04 |  | 32.56 | [12 empty] | VV | 2 | 2 | True | 0 | ROZPOCET
| VV |  | (1,50+1,025)*2*2,00-0,60*2,0 "mč. 0.05 |  | 8.9 | [12 empty] | VV | 2 | 2 | True | 0 | ROZPOCET
| VV |  | (1,68+3,16)*2*2,00-0,60*2,0-0,80*2,0 "mč. 0.06 |  | 16.56 | [12 empty] | VV | 2 | 2 | True | 0 | ROZPOCET
| VV |  | (1,05+2,825)*2*2,00-0,60*2,0 "mč. 0.07 |  | 14.3 | [12 empty] | VV | 2 | 2 | True | 0 | ROZPOCET
| VV |  | (1,05+3,0)*2*2,00-0,80*2,0 "mč. 0.08 |  | 14.6 | [12 empty] | VV | 2 | 2 | True | 0 | ROZPOCET
| VV |  | (4,60+2,825)*2*2,00-0,80*2,0-0,70*2,0 "mč. 0.12 |  | 26.7 | [12 empty] | VV | 2 | 2 | True | 0 | ROZPOCET
| VV |  | ((1,26+0,92)*2*2,00-0,70*2,0)*2 "mč. 0.13,14 |  | 14.64 | [12 empty] | VV | 2 | 2 | True | 0 | ROZPOCET
| VV |  | (4,60+2,825)*2*2,00-0,70*2,0-0,80*2,0 "mč. 0.15 |  | 26.7 | [12 empty] | VV | 2 | 2 | True | 0 | ROZPOCET
| VV |  | 1.NP | [14 empty] | VV | 2 | 1 | True | 0 | ROZPOCET
| VV |  | (1,75+3,90)*2*2,00*2-0,70*2,0 "mč. 1.03,04 |  | 43.8 | [12 empty] | VV | 2 | 2 | True | 0 | ROZPOCET
| VV |  | (0,935+1,91)*2*2,00-0,80*2,0 "mč. 1.05 |  | 9.78 | [12 empty] | VV | 2 | 2 | True | 0 | ROZPOCET
| VV |  | (2,01+3,86)*2*2,00-0,80*2,0-0,70*2,0 "mč. 1.06 |  | 20.48 | [12 empty] | VV | 2 | 2 | True | 0 | ROZPOCET
| VV |  | (2,0+3,86)*2*2,00-0,8*0,60-0,70*2,0 "mč. 1.07 |  | 21.56 | [12 empty] | VV | 2 | 2 | True | 0 | ROZPOCET
| VV |  | (2,65+3,86+0,994+0,15)*2*2,00-0,70*2,0 "mč. 1.08,9,10,11,12 |  | 29.216 | [12 empty] | VV | 2 | 2 | True | 0 | ROZPOCET
| VV |  | (1,50*4+0,60*2)*2,0 "mč. 1.16,17,18,19 |  | 14.4 | [12 empty] | VV | 2 | 2 | True | 0 | ROZPOCET
| VV |  | 2.NP | [14 empty] | VV | 2 | 1 | True | 0 | ROZPOCET
| VV |  | ((1,87+0,92)*2*2,00-0,70*2,0)*2 "mč. 2.03,04 |  | 19.52 | [12 empty] | VV | 2 | 2 | True | 0 | ROZPOCET
| VV |  | (3,90+ 1,735)*2*2,00-0,70*2,0 "mč. 2.06 |  | 21.14 | [12 empty] | VV | 2 | 2 | True | 0 | ROZPOCET
| VV |  | (2,01+3,86)*2*2,00-0,70*2,0-0,80*2,0 "mč. 2.08 |  | 20.48 | [12 empty] | VV | 2 | 2 | True | 0 | ROZPOCET
| VV |  | (2,0+3,86)*2*2,00-0,70*2,0-0,80*2,0 "mč. 2.09 |  | 20.44 | [12 empty] | VV | 2 | 2 | True | 0 | ROZPOCET
| VV |  | (2,65+3,86+0,994+0,15)*2*2,00-0,70*2,0 "mč. 2.10,11,12,13,14 |  | 29.216 | [12 empty] | VV | 2 | 2 | True | 0 | ROZPOCET
| VV |  | (1,50*4+0,60*2)*2,0 "mč. 2.17,18,19,20 |  | 14.4 | [12 empty] | VV | 2 | 2 | True | 0 | ROZPOCET
| VV |  | Součet |  | 419.392 | [12 empty] | VV | 2 | 4 | True | 1 | ROZPOCET
384 | M | 59761110R | vnitřní glazované keramické obklady 1. jakostní třídy (ref. výr. Color one) | m2 | 461.331 |  | 0 |  |  | základní |  | 0 | 0.0182 | 8.3962 | 0 | 0 | 32 | M | 2 |  |  |  | ROZPOCET | 0 | 0 | 0 | 0 | 0 | 1 | 0 | 16 | 152475661
| P |  | Poznámka k položce: min. rozměr 150x150 mm, eventuálně 150x200, 200x200mm, matné, vícebarevné skládané ze 2-3 odstínů Položka je definována v rámci projektové dokumentace D02.01_AST. Zhotovitel při oceňování této položky zahrne veškeré specifikace v rámci Projektové dokumentace a zahrne do kalkulace i doplňkový materiál potřebný pro úplnou funkční dodávku a montáž. | [14 empty] | P | 2
| VV |  | 419,392*1,1 "Přepočtené koeficientem množství |  | 461.331 | [12 empty] | VV | 2 | 2 | True | 1 | ROZPOCET
385 | K | 781491011 | Montáž zrcadel lepených silikonovým tmelem na podkladní omítku, plochy do 1 m2 | m2 | 2.603 |  | 0 | CS ÚRS 2025 02 |  | základní |  | 0 | 0.00149 | 0.0038785 | 0 | 0 | 16 | K | 2 |  |  |  | ROZPOCET | 0 | 0 | 0 | 0 | 0 | 1 | 0 | 16 | -1460016688
| Online PSC |  | https://podminky.urs.cz/item/CS_URS_2025_02/781491011 | [14 empty] | Online PSC | 2
| VV |  | výpis ostatních výrobků - výkr.č. 35 | [14 empty] | VV | 2 | 1 | True | 0 | ROZPOCET
| VV |  | 1,05*0,75 "O02 |  | 0.788 | [12 empty] | VV | 2 | 2 | True | 0 | ROZPOCET
| VV |  | 0,75*0,75*2 "O04 |  | 1.125 | [12 empty] | VV | 2 | 2 | True | 0 | ROZPOCET
| VV |  | 0,92*0,75 "O05 |  | 0.69 | [12 empty] | VV | 2 | 2 | True | 0 | ROZPOCET
| VV |  | Součet |  | 2.603 | [12 empty] | VV | 2 | 4 | True | 1 | ROZPOCET
386 | M | 63465124R | zrcadlo nemontované čiré tl. 4 mm, max. rozměr 3210 x 2250 mm - O02, O04, O05 | m2 | 2.863 |  | 0 |  |  | základní |  | 0 | 0.01 | 0.02863 | 0 | 0 | 32 | M | 2 |  |  |  | ROZPOCET | 0 | 0 | 0 | 0 | 0 | 1 | 0 | 16 | 732566965
| P |  | Poznámka k položce: Položka je definována v rámci projektové dokumentace D02.01_AST. Zhotovitel při oceňování této položky zahrne veškeré specifikace v rámci Projektové dokumentace a zahrne do kalkulace i doplňkový materiál potřebný pro úplnou funkční dodávku a montáž. | [14 empty] | P | 2
| VV |  | 2,603*1,1 "Přepočtené koeficientem množství |  | 2.863 | [12 empty] | VV | 2 | 2 | True | 1 | ROZPOCET
387 | K | 781491012 | Montáž zrcadel lepených silikonovým tmelem na podkladní omítku, plochy přes 1 m2 | m2 | 13.23 |  | 0 | CS ÚRS 2025 02 |  | základní |  | 0 | 0.00131 | 0.017331 | 0 | 0 | 16 | K | 2 |  |  |  | ROZPOCET | 0 | 0 | 0 | 0 | 0 | 1 | 0 | 16 | -881444956
| Online PSC |  | https://podminky.urs.cz/item/CS_URS_2025_02/781491012 | [14 empty] | Online PSC | 2
| VV |  | výpis ostatních výrobků - výkr.č. 35 | [14 empty] | VV | 2 | 1 | True | 0 | ROZPOCET
| VV |  | 2,42*0,75*2 "O01 |  | 3.63 | [12 empty] | VV | 2 | 2 | True | 0 | ROZPOCET
| VV |  | 3,20*0,75*4 "O03 |  | 9.6 | [12 empty] | VV | 2 | 2 | True | 0 | ROZPOCET
| VV |  | Součet |  | 13.23 | [12 empty] | VV | 2 | 4 | True | 1 | ROZPOCET
388 | M | 63465125R | zrcadlo nemontované čiré tl. 4 mm, max. rozměr 3210 x 2250 mm - O01, O03 | m2 | 14.553 |  | 0 |  |  | základní |  | 0 | 0.01 | 0.14553 | 0 | 0 | 32 | M | 2 |  |  |  | ROZPOCET | 0 | 0 | 0 | 0 | 0 | 1 | 0 | 16 | -2094737927
| P |  | Poznámka k položce: Položka je definována v rámci projektové dokumentace D02.01_AST. Zhotovitel při oceňování této položky zahrne veškeré specifikace v rámci Projektové dokumentace a zahrne do kalkulace i doplňkový materiál potřebný pro úplnou funkční dodávku a montáž. | [14 empty] | P | 2
| VV |  | 13,23*1,1 "Přepočtené koeficientem množství |  | 14.553 | [12 empty] | VV | 2 | 2 | True | 1 | ROZPOCET
389 | K | 781492211 | Obklad - dokončující práce montáž profilu lepeného flexibilním cementovým lepidlem rohového | m | 23.7 |  | 0 | CS ÚRS 2025 02 |  | základní |  | 0 | 0.0002 | 0.00474 | 0 | 0 | 16 | K | 2 |  |  |  | ROZPOCET | 0 | 0 | 0 | 0 | 0 | 1 | 0 | 16 | 1733784097
| Online PSC |  | https://podminky.urs.cz/item/CS_URS_2025_02/781492211 | [14 empty] | Online PSC | 2
| VV |  | výpis ostatních výrobků | [14 empty] | VV | 2 | 1 | True | 0 | ROZPOCET
| VV |  | 23,70 |  | 23.7 | [12 empty] | VV | 2 | 2 | True | 0 | ROZPOCET
| VV |  | Součet |  | 23.7 | [12 empty] | VV | 2 | 4 | True | 1 | ROZPOCET
390 | M | 28342001 | lišta ukončovací z PVC 8mm | m | 24.885 |  | 0 | CS ÚRS 2025 02 |  | základní |  | 0 | 0.0003 | 0.0074655 | 0 | 0 | 32 | M | 2 |  |  |  | ROZPOCET | 0 | 0 | 0 | 0 | 0 | 1 | 0 | 16 | 1250757416
| VV |  | 23,7*1,05 'Přepočtené koeficientem množství |  | 24.885 | [12 empty] | VV | 2 | 2 | False | 1 | ROZPOCET
391 | K | 781492251 | Obklad - dokončující práce montáž profilu lepeného flexibilním cementovým lepidlem ukončovacího | m | 328 |  | 0 | CS ÚRS 2025 02 |  | základní |  | 0 | 0.00018 | 0.05904 | 0 | 0 | 16 | K | 2 |  |  |  | ROZPOCET | 0 | 0 | 0 | 0 | 0 | 1 | 0 | 16 | 1056691995
| Online PSC |  | https://podminky.urs.cz/item/CS_URS_2025_02/781492251 | [14 empty] | Online PSC | 2
| VV |  | výpis ostatních výrobků | [14 empty] | VV | 2 | 1 | True | 0 | ROZPOCET
| VV |  | 328,0 |  | 328 | [12 empty] | VV | 2 | 2 | True | 0 | ROZPOCET
| VV |  | Součet |  | 328 | [12 empty] | VV | 2 | 4 | True | 1 | ROZPOCET
392 | M | 28342001 | lišta ukončovací z PVC 8mm | m | 344.4 |  | 0 | CS ÚRS 2025 02 |  | základní |  | 0 | 0.0003 | 0.10332 | 0 | 0 | 32 | M | 2 |  |  |  | ROZPOCET | 0 | 0 | 0 | 0 | 0 | 1 | 0 | 16 | 491554276
| VV |  | 328*1,05 'Přepočtené koeficientem množství |  | 344.4 | [12 empty] | VV | 2 | 2 | False | 1 | ROZPOCET
393 | K | 781121011 | Příprava podkladu před provedením obkladu nátěr penetrační na stěnu | m2 | 419.392 |  | 0 | CS ÚRS 2025 02 |  | základní |  | 0 | 0.0003 | 0.12582 | 0 | 0 | 16 | K | 2 |  |  |  | ROZPOCET | 0 | 0 | 0 | 0 | 0 | 1 | 0 | 16 | 700345669
| Online PSC |  | https://podminky.urs.cz/item/CS_URS_2025_02/781121011 | [14 empty] | Online PSC | 2
394 | K | 781734112 | Montáž obkladů vnějších stěn z obkladaček nebo obkladových pásků cihelných lepených flexibilním lepidlem přes 50 do 85 ks/m2 | m2 | 176.88 |  | 0 | CS ÚRS 2025 02 |  | základní |  | 0 | 0.005 | 0.8844 | 0 | 0 | 16 | K | 2 |  |  |  | ROZPOCET | 0 | 0 | 0 | 0 | 0 | 1 | 0 | 16 | 1371117621
| Online PSC |  | https://podminky.urs.cz/item/CS_URS_2025_02/781734112 | [14 empty] | Online PSC | 2
| VV |  | 10,56*9,50-6,16*3-2,20*3,0-0,90*1,05 "jížní pohled |  | 74.295 | [12 empty] | VV | 2 | 2 | True | 0 | ROZPOCET
| VV |  | 0,30*2,20*10*2 "východní a severní pohled |  | 13.2 | [12 empty] | VV | 2 | 2 | True | 0 | ROZPOCET
| VV |  | 7,95*(9,20+1,50)+0,60*0,60*12 "západní pohled |  | 89.385 | [12 empty] | VV | 2 | 2 | True | 0 | ROZPOCET
| VV |  | Součet |  | 176.88 | [12 empty] | VV | 2 | 4 | True | 1 | ROZPOCET
395 | M | 59623114R | pásek obkladový z pálené hlíny (ref. výr. Klinker naturrot) | m2 | 194.568 |  | 0 |  |  | základní |  | 0 | 0.0005 | 0.097284 | 0 | 0 | 32 | M | 2 |  |  |  | ROZPOCET | 0 | 0 | 0 | 0 | 0 | 1 | 0 | 16 | 2128490831
| P |  | Poznámka k položce: Položka je definována v rámci projektové dokumentace D02.01_AST. Zhotovitel při oceňování této položky zahrne veškeré specifikace v rámci Projektové dokumentace a zahrne do kalkulace i doplňkový materiál potřebný pro úplnou funkční dodávku a montáž. | [14 empty] | P | 2
| VV |  | 10,56*9,50-6,16*3-2,20*3,0-0,90*1,05 "jížní pohled |  | 74.295 | [12 empty] | VV | 2 | 2 | True | 0 | ROZPOCET
| VV |  | 0,30*2,20*10*2 "východní a severní pohled |  | 13.2 | [12 empty] | VV | 2 | 2 | True | 0 | ROZPOCET
| VV |  | 7,95*(9,20+1,50)+0,60*0,60*12 "západní pohled |  | 89.385 | [12 empty] | VV | 2 | 2 | True | 0 | ROZPOCET
| VV |  | Součet |  | 176.88 | [12 empty] | VV | 2 | 4 | True | 0 | ROZPOCET
| VV |  | 176,88*1,1 "Přepočtené koeficientem množství |  | 194.568 | [12 empty] | VV | 2 | 2 | True | 1 | ROZPOCET
396 | K | 998781202 | Přesun hmot pro obklady keramické stanovený procentní sazbou (%) z ceny vodorovná dopravní vzdálenost do 50 m základní v objektech výšky přes 6 do 12 m | % |  |  | 0 | CS ÚRS 2025 02 |  | základní |  | 0 | 0 | 0 | 0 | 0 | 16 | K | 2 |  |  |  | ROZPOCET | 0 | 0 | 0 | 0 | 0 | 1 | 0 | 16 | -663265555
| Online PSC |  | https://podminky.urs.cz/item/CS_URS_2025_02/998781202 | [14 empty] | Online PSC | 2
397 | K | 998781292 | Přesun hmot pro obklady keramické stanovený procentní sazbou (%) z ceny vodorovná dopravní vzdálenost do 50 m Příplatek k cenám za zvětšený přesun přes vymezenou vodorovnou dopravní vzdálenost do 100 m | % |  |  | 0 | CS ÚRS 2025 02 |  | základní |  | 0 | 0 | 0 | 0 | 0 | 16 | K | 2 |  |  |  | ROZPOCET | 0 | 0 | 0 | 0 | 0 | 1 | 0 | 16 | -1819290733
| Online PSC |  | https://podminky.urs.cz/item/CS_URS_2025_02/998781292 | [14 empty] | Online PSC | 2
| D | 783 | Dokončovací práce - nátěry |  |  |  | 0 |  |  |  |  | 0 |  | 0.10942 |  | 0 | 2 | D | 1 |  |  |  | ROZPOCET | [6 empty] | 0
398 | K | 783314201 | Základní antikorozní nátěr zámečnických konstrukcí jednonásobný syntetický standardní | m2 | 270.626 |  | 0 | CS ÚRS 2025 02 |  | základní |  | 0 | 0.00017 | 0.046006 | 0 | 0 | 16 | K | 2 |  |  |  | ROZPOCET | 0 | 0 | 0 | 0 | 0 | 1 | 0 | 16 | 849377937
| Online PSC |  | https://podminky.urs.cz/item/CS_URS_2025_02/783314201 | [14 empty] | Online PSC | 2
| VV |  | lišta pro nopovou fólii - O49 | [14 empty] | VV | 2 | 1 | True | 0 | ROZPOCET
| VV |  | 97,0*0,11 |  | 10.67 | [12 empty] | VV | 2 | 2 | True | 0 | ROZPOCET
| VV |  | zárubně | [14 empty] | VV | 2 | 1 | True | 0 | ROZPOCET
| VV |  | 2*(2,0+0,095)*(0,70+0,095*2)*5 |  | 18.646 | [12 empty] | VV | 2 | 2 | True | 0 | ROZPOCET
| VV |  | 2*(2,0+0,095)+(0,80+0,095*2)*1 |  | 5.18 | [12 empty] | VV | 2 | 2 | True | 0 | ROZPOCET
| VV |  | 2*(2,0+0,145)*(0,70+0,145*2)*6 |  | 25.483 | [12 empty] | VV | 2 | 2 | True | 0 | ROZPOCET
| VV |  | 2*(2,0+0,145)*(0,80+0,145*2)*11 |  | 51.437 | [12 empty] | VV | 2 | 2 | True | 0 | ROZPOCET
| VV |  | 2*(2,0+0,145)+(0,90+0,145*2)*7 |  | 12.62 | [12 empty] | VV | 2 | 2 | True | 0 | ROZPOCET
| VV |  | 2*(2,0+0,175)+(0,80+0,175*2)*2 |  | 6.65 | [12 empty] | VV | 2 | 2 | True | 0 | ROZPOCET
| VV |  | 2*(2,0+0,30)*(0,80+0,30*2)*1 |  | 6.44 | [12 empty] | VV | 2 | 2 | True | 0 | ROZPOCET
| VV |  | 2*(2,0+0,30)*(0,90+0,30*2)*5 |  | 34.5 | [12 empty] | VV | 2 | 2 | True | 0 | ROZPOCET
| VV |  | 2*(2,70+0,30)*(0,90+0,30*2)*11 |  | 99 | [12 empty] | VV | 2 | 2 | True | 0 | ROZPOCET
| VV |  | Součet |  | 270.626 | [12 empty] | VV | 2 | 4 | True | 1 | ROZPOCET
399 | K | 783317101 | Krycí nátěr (email) zámečnických konstrukcí jednonásobný syntetický standardní | m2 | 528.42 |  | 0 | CS ÚRS 2025 02 |  | základní |  | 0 | 0.00012 | 0.06341 | 0 | 0 | 16 | K | 2 |  |  |  | ROZPOCET | 0 | 0 | 0 | 0 | 0 | 1 | 0 | 16 | -1582050155
| Online PSC |  | https://podminky.urs.cz/item/CS_URS_2025_02/783317101 | [14 empty] | Online PSC | 2
| VV |  | lišta pro nopovou fólii - O49 - dvojnásobný nátěr | [14 empty] | VV | 2 | 1 | True | 0 | ROZPOCET
| VV |  | 97,0*0,11*2 |  | 21.34 | [12 empty] | VV | 2 | 2 | True | 0 | ROZPOCET
| VV |  | zárubně - dvojnásobný nátěr | [14 empty] | VV | 2 | 1 | True | 0 | ROZPOCET
| VV |  | 2*(2,0+0,095)*(0,70+0,095*2)*5*2 |  | 37.291 | [12 empty] | VV | 2 | 2 | True | 0 | ROZPOCET
| VV |  | 2*(2,0+0,095)+(0,80+0,095*2)*1*2 |  | 6.17 | [12 empty] | VV | 2 | 2 | True | 0 | ROZPOCET
| VV |  | 2*(2,0+0,145)*(0,70+0,145*2)*6*2 |  | 50.965 | [12 empty] | VV | 2 | 2 | True | 0 | ROZPOCET
| VV |  | 2*(2,0+0,145)*(0,80+0,145*2)*11*2 |  | 102.874 | [12 empty] | VV | 2 | 2 | True | 0 | ROZPOCET
| VV |  | 2*(2,0+0,145)+(0,90+0,145*2)*7*2 |  | 20.95 | [12 empty] | VV | 2 | 2 | True | 0 | ROZPOCET
| VV |  | 2*(2,0+0,175)+(0,80+0,175*2)*2*2 |  | 8.95 | [12 empty] | VV | 2 | 2 | True | 0 | ROZPOCET
| VV |  | 2*(2,0+0,30)*(0,80+0,30*2)*1*2 |  | 12.88 | [12 empty] | VV | 2 | 2 | True | 0 | ROZPOCET
| VV |  | 2*(2,0+0,30)*(0,90+0,30*2)*5*2 |  | 69 | [12 empty] | VV | 2 | 2 | True | 0 | ROZPOCET
| VV |  | 2*(2,70+0,30)*(0,90+0,30*2)*11*2 |  | 198 | [12 empty] | VV | 2 | 2 | True | 0 | ROZPOCET
| VV |  | Součet |  | 528.42 | [12 empty] | VV | 2 | 4 | True | 1 | ROZPOCET
| D | 784 | Dokončovací práce - malby a tapety |  |  |  | 0 |  |  |  |  | 0 |  | 1.4301 |  | 0.059903 | 2 | D | 1 |  |  |  | ROZPOCET | [6 empty] | 0
400 | K | 784171101 | Zakrytí nemalovaných ploch (materiál ve specifikaci) včetně pozdějšího odkrytí podlah | m2 | 1410.915 |  | 0 | CS ÚRS 2025 02 |  | základní |  | 0 | 0 | 0 | 3e-05 | 0.042327 | 16 | K | 2 |  |  |  | ROZPOCET | 0 | 0 | 0 | 0 | 0 | 1 | 0 | 16 | -95870801
| Online PSC |  | https://podminky.urs.cz/item/CS_URS_2025_02/784171101 | [14 empty] | Online PSC | 2
| VV |  | 25,15*18,70*3 |  | 1410.915 | [12 empty] | VV | 2 | 2 | True | 1 | ROZPOCET
401 | M | 58124842 | fólie pro malířské potřeby zakrývací tl 7µ 4x5m | m2 | 1481.461 |  | 0 | CS ÚRS 2025 02 |  | základní |  | 0 | 1e-05 | 0.014815 | 0 | 0 | 32 | M | 2 |  |  |  | ROZPOCET | 0 | 0 | 0 | 0 | 0 | 1 | 0 | 16 | 86670396
| VV |  | 1410,915*1,05 'Přepočtené koeficientem množství |  | 1481.461 | [12 empty] | VV | 2 | 2 | False | 1 | ROZPOCET
402 | K | 784171111 | Zakrytí nemalovaných ploch (materiál ve specifikaci) včetně pozdějšího odkrytí svislých ploch např. stěn, oken, dveří v místnostech výšky do 3,80 | m2 | 472.45 |  | 0 | CS ÚRS 2025 02 |  | základní |  | 0 | 0 | 0 | 3e-05 | 0.014174 | 16 | K | 2 |  |  |  | ROZPOCET | 0 | 0 | 0 | 0 | 0 | 1 | 0 | 16 | 1184634873
| Online PSC |  | https://podminky.urs.cz/item/CS_URS_2025_02/784171111 | [14 empty] | Online PSC | 2
| VV |  | "Dveře" | [14 empty] | VV | 2 | 1 | True | 0 | ROZPOCET
| VV |  | 1.PP | [14 empty] | VV | 2 | 1 | True | 0 | ROZPOCET
| VV |  | 27,9*2,0*2 |  | 111.6 | [12 empty] | VV | 2 | 2 | True | 0 | ROZPOCET
| VV |  | 1.NP | [14 empty] | VV | 2 | 1 | True | 0 | ROZPOCET
| VV |  | 5,5*2,0*2+1,8*2,2*2+5,3*2,7*2 |  | 58.54 | [12 empty] | VV | 2 | 2 | True | 0 | ROZPOCET
| VV |  | 2.NP | [14 empty] | VV | 2 | 1 | True | 0 | ROZPOCET
| VV |  | 6,9*2,0*2+7,2*2,7*2 |  | 66.48 | [12 empty] | VV | 2 | 2 | True | 0 | ROZPOCET
| VV |  | "Okna" | [14 empty] | VV | 2 | 1 | True | 0 | ROZPOCET
| VV |  | Pohled jižní | [14 empty] | VV | 2 | 1 | True | 0 | ROZPOCET
| VV |  | 26,95 |  | 26.95 | [12 empty] | VV | 2 | 2 | True | 0 | ROZPOCET
| VV |  | Pohled východní | [14 empty] | VV | 2 | 1 | True | 0 | ROZPOCET
| VV |  | 81,0 |  | 81 | [12 empty] | VV | 2 | 2 | True | 0 | ROZPOCET
| VV |  | Pohled severní | [14 empty] | VV | 2 | 1 | True | 0 | ROZPOCET
| VV |  | 81,0 |  | 81 | [12 empty] | VV | 2 | 2 | True | 0 | ROZPOCET
| VV |  | Pohled západní | [14 empty] | VV | 2 | 1 | True | 0 | ROZPOCET
| VV |  | 38,88+4,0*2 |  | 46.88 | [12 empty] | VV | 2 | 2 | True | 0 | ROZPOCET
| VV |  | Součet |  | 472.45 | [12 empty] | VV | 2 | 4 | True | 1 | ROZPOCET
403 | M | 58124842 | fólie pro malířské potřeby zakrývací tl 7µ 4x5m | m2 | 496.073 |  | 0 | CS ÚRS 2025 02 |  | základní |  | 0 | 1e-05 | 0.0049607 | 0 | 0 | 32 | M | 2 |  |  |  | ROZPOCET | 0 | 0 | 0 | 0 | 0 | 1 | 0 | 16 | -1880234758
| VV |  | 472,45*1,05 'Přepočtené koeficientem množství |  | 496.073 | [12 empty] | VV | 2 | 2 | False | 1 | ROZPOCET
404 | K | 784171121 | Zakrytí nemalovaných ploch (materiál ve specifikaci) včetně pozdějšího odkrytí konstrukcí nebo samostatných prvků např. schodišť, nábytku, radiátorů, zábradlí v místnostech výšky do 3,80 | m2 | 113.41 |  | 0 | CS ÚRS 2025 02 |  | základní |  | 0 | 0 | 0 | 3e-05 | 0.0034023 | 16 | K | 2 |  |  |  | ROZPOCET | 0 | 0 | 0 | 0 | 0 | 1 | 0 | 16 | -166900296
| Online PSC |  | https://podminky.urs.cz/item/CS_URS_2025_02/784171121 | [14 empty] | Online PSC | 2
| VV |  | "Kryty radiátorů" | [14 empty] | VV | 2 | 1 | True | 0 | ROZPOCET
| VV |  | (1,3*5+1,1*3+1,7*3+0,8*2+1,5*2+2,0*4+2,9*4+2,2*2)*0,9 |  | 39.15 | [12 empty] | VV | 2 | 2 | True | 0 | ROZPOCET
| VV |  | "Parapety" | [14 empty] | VV | 2 | 1 | True | 0 | ROZPOCET
| VV |  | (2,7*15+1,5*15+2,8*2+1,8*1+0,9*1)*0,2 |  | 14.26 | [12 empty] | VV | 2 | 2 | True | 0 | ROZPOCET
| VV |  | "Ostatní prvky - příčky HPL, zařizovací předměty apod. - předpoklad" | [14 empty] | VV | 2 | 1 | True | 0 | ROZPOCET
| VV |  | 60,0 |  | 60 | [12 empty] | VV | 2 | 2 | True | 0 | ROZPOCET
| VV |  | Součet |  | 113.41 | [12 empty] | VV | 2 | 4 | True | 1 | ROZPOCET
405 | M | 58124842 | fólie pro malířské potřeby zakrývací tl 7µ 4x5m | m2 | 119.081 |  | 0 | CS ÚRS 2025 02 |  | základní |  | 0 | 1e-05 | 0.0011908 | 0 | 0 | 32 | M | 2 |  |  |  | ROZPOCET | 0 | 0 | 0 | 0 | 0 | 1 | 0 | 16 | 496948394
| VV |  | 113,41*1,05 'Přepočtené koeficientem množství |  | 119.081 | [12 empty] | VV | 2 | 2 | False | 1 | ROZPOCET
406 | K | 784181111 | Penetrace podkladu jednonásobná základní silikátová bezbarvá v místnostech výšky do 3,80 m | m2 | 2482.359 |  | 0 | CS ÚRS 2025 02 |  | základní |  | 0 | 0.00021 | 0.5213 | 0 | 0 | 16 | K | 2 |  |  |  | ROZPOCET | 0 | 0 | 0 | 0 | 0 | 1 | 0 | 16 | 1725628258
| Online PSC |  | https://podminky.urs.cz/item/CS_URS_2025_02/784181111 | [14 empty] | Online PSC | 2
407 | K | 784181117 | Penetrace podkladu jednonásobná základní silikátová bezbarvá na schodišti o výšce podlaží do 3,80 m | m2 | 244.148 |  | 0 | CS ÚRS 2025 02 |  | základní |  | 0 | 0.00021 | 0.051271 | 0 | 0 | 16 | K | 2 |  |  |  | ROZPOCET | 0 | 0 | 0 | 0 | 0 | 1 | 0 | 16 | 1306530904
| Online PSC |  | https://podminky.urs.cz/item/CS_URS_2025_02/784181117 | [14 empty] | Online PSC | 2
408 | K | 784211101 | Malby z malířských směsí oděruvzdorných za mokra dvojnásobné, bílé za mokra oděruvzdorné výborně v místnostech výšky do 3,80 m | m2 | 823.493 |  | 0 | CS ÚRS 2025 02 |  | základní |  | 0 | 0.00029 | 0.23881 | 0 | 0 | 16 | K | 2 |  |  |  | ROZPOCET | 0 | 0 | 0 | 0 | 0 | 1 | 0 | 16 | -383522599
| Online PSC |  | https://podminky.urs.cz/item/CS_URS_2025_02/784211101 | [14 empty] | Online PSC | 2
| VV |  | "Omyvatelný nátěr výšky 1,5 m" | [14 empty] | VV | 2 | 1 | True | 0 | ROZPOCET
| VV |  | 1.PP | [14 empty] | VV | 2 | 1 | True | 0 | ROZPOCET
| VV |  | (2,12+3,10+1,75)*2*1,50-1,80*1,50+4,0 "mč. 0.01 |  | 22.21 | [12 empty] | VV | 2 | 2 | True | 0 | ROZPOCET
| VV |  | (1,70+4,25)*2*1,50 "mč. 0.02b |  | 17.85 | [12 empty] | VV | 2 | 2 | True | 0 | ROZPOCET
| VV |  | (4,60+2,86)*2*1,50 "mč. 0.11 |  | 22.38 | [12 empty] | VV | 2 | 2 | True | 0 | ROZPOCET
| VV |  | (4,60+2,86)*2*1,50 "mč. 0.16 |  | 22.38 | [12 empty] | VV | 2 | 2 | True | 0 | ROZPOCET
| VV |  | (1,51+14,96+1,50)*2*1,50-1,35*1,50 "mč.0.18 |  | 51.885 | [12 empty] | VV | 2 | 2 | True | 0 | ROZPOCET
| VV |  | 12,10*2*1,50+1,21*0,20 "mč. 0.18 |  | 36.542 | [12 empty] | VV | 2 | 2 | True | 0 | ROZPOCET
| VV |  | ((2,805+5,40)*2*1,50)*3 "mč. 0.19,21,22 |  | 73.845 | [12 empty] | VV | 2 | 2 | True | 0 | ROZPOCET
| VV |  | (2,81+5,40)*2*1,50 "mč. 0.20 |  | 24.63 | [12 empty] | VV | 2 | 2 | True | 0 | ROZPOCET
| VV |  | (3,10+6,50+2,28+3,50+1,80+2,84)*2*1,50-1,80*1,50-1,21*1,50+4,0 "mč. 0.25 |  | 59.545 | [12 empty] | VV | 2 | 2 | True | 0 | ROZPOCET
| VV |  | 1.NP | [14 empty] | VV | 2 | 1 | True | 0 | ROZPOCET
| VV |  | (2,19*2+3,10*2+1,96*2+2,825)*1,50-1,80*1,50-2,80*1,50+4,0*2 "mč. 1.01 |  | 27.088 | [12 empty] | VV | 2 | 2 | True | 0 | ROZPOCET
| VV |  | (6,15+8,80+8,70+6,15)*2*1,50-3,14*1,10*1,10-2,70*1,50*6+4,0*7 "mč. 1.16,17 |  | 89.301 | [12 empty] | VV | 2 | 2 | True | 0 | ROZPOCET
| VV |  | (8,70+6,70)*2*1,50-2,70*1,50*6+4,0*6 "mč. 1.18,19 |  | 45.9 | [12 empty] | VV | 2 | 2 | True | 0 | ROZPOCET
| VV |  | (3,10+7,60+2,52+2,53+1,925+0,20+3,70)*1,50-1,80*1,50+4,0 "mč. 1.20 |  | 33.663 | [12 empty] | VV | 2 | 2 | True | 0 | ROZPOCET
| VV |  | 2.NP | [14 empty] | VV | 2 | 1 | True | 0 | ROZPOCET
| VV |  | (3,10+2,26+1,90)*2*1,50-1,80*1,50+4,0 "mč. 2.01 |  | 23.08 | [12 empty] | VV | 2 | 2 | True | 0 | ROZPOCET
| VV |  | (3,11+7,40)*2*1,50-2,70*1,50+4,0 "mč.2.15 |  | 31.48 | [12 empty] | VV | 2 | 2 | True | 0 | ROZPOCET
| VV |  | (3,10+7,40)*2*1,50-2,70*1,50+4,0 "mč. 2.16 |  | 31.45 | [12 empty] | VV | 2 | 2 | True | 0 | ROZPOCET
| VV |  | (6,15+8,80+8,70+6,15)*2*1,50-3,14*1,10*1,10-2,70*1,50*6+4,0*7 "mč. 2.17,18 |  | 89.301 | [12 empty] | VV | 2 | 2 | True | 0 | ROZPOCET
| VV |  | (8,70+6,70)*2*1,50-2,70*1,50*6+4,0*6 "mč. 2.19,20 |  | 45.9 | [12 empty] | VV | 2 | 2 | True | 0 | ROZPOCET
| VV |  | (10,12+3,10+3,70+7,68)*2*1,50-1,825*1,50+4,0 "mč. 2.21 |  | 75.063 | [12 empty] | VV | 2 | 2 | True | 0 | ROZPOCET
| VV |  | Součet |  | 823.493 | [12 empty] | VV | 2 | 4 | True | 1 | ROZPOCET
409 | K | 784211107 | Malby z malířských směsí oděruvzdorných za mokra dvojnásobné, bílé za mokra oděruvzdorné výborně na schodišti o výšce podlaží do 3,80 m | m2 | 106.215 |  | 0 | CS ÚRS 2025 02 |  | základní |  | 0 | 0.00029 | 0.030802 | 0 | 0 | 16 | K | 2 |  |  |  | ROZPOCET | 0 | 0 | 0 | 0 | 0 | 1 | 0 | 16 | 1531744951
| Online PSC |  | https://podminky.urs.cz/item/CS_URS_2025_02/784211107 | [14 empty] | Online PSC | 2
| VV |  | "Omyvatelný nátěr výšky 1,5 m" | [14 empty] | VV | 2 | 1 | True | 0 | ROZPOCET
| VV |  | 1.PP | [14 empty] | VV | 2 | 1 | True | 0 | ROZPOCET
| VV |  | 3,10*1,50+3,50*1,50*2+3,50*1,50*2 "mč. 0.01 schodiště |  | 25.65 | [12 empty] | VV | 2 | 2 | True | 0 | ROZPOCET
| VV |  | (1,20+7,40)*1,50-1,35*1,50 "mč. 0.18 schodiště |  | 10.875 | [12 empty] | VV | 2 | 2 | True | 0 | ROZPOCET
| VV |  | 1.NP | [14 empty] | VV | 2 | 1 | True | 0 | ROZPOCET
| VV |  | (3,52*1,50+3,52*1,50)*2 "mč. 1.01 schodiště |  | 21.12 | [12 empty] | VV | 2 | 2 | True | 0 | ROZPOCET
| VV |  | (1,20+7,40+1,90)*2*1,50-2,70*1,50 "1.15 schodiště |  | 27.45 | [12 empty] | VV | 2 | 2 | True | 0 | ROZPOCET
| VV |  | 2.NP | [14 empty] | VV | 2 | 1 | True | 0 | ROZPOCET
| VV |  | (3,52*1,50+3,52*1,50)*2 "mč. 2.01 schodiště |  | 21.12 | [12 empty] | VV | 2 | 2 | True | 0 | ROZPOCET
| VV |  | Součet |  | 106.215 | [12 empty] | VV | 2 | 4 | True | 1 | ROZPOCET
410 | K | 784211165 | Malby z malířských směsí oděruvzdorných za mokra Příplatek k cenám dvojnásobných maleb za provádění barevné malby tónované na tónovacích automatech, v odstínu sytém | m2 | 929.708 |  | 0 | CS ÚRS 2025 02 |  | základní |  | 0 | 3e-05 | 0.027891 | 0 | 0 | 16 | K | 2 |  |  |  | ROZPOCET | 0 | 0 | 0 | 0 | 0 | 1 | 0 | 16 | -1096220200
| Online PSC |  | https://podminky.urs.cz/item/CS_URS_2025_02/784211165 | [14 empty] | Online PSC | 2
411 | K | 784221101 | Malby z malířských směsí otěruvzdorných za sucha dvojnásobné, bílé za sucha otěruvzdorné dobře v místnostech výšky do 3,80 m | m2 | 1658.866 |  | 0 | CS ÚRS 2025 02 |  | základní |  | 0 | 0.00029 | 0.48107 | 0 | 0 | 16 | K | 2 |  |  |  | ROZPOCET | 0 | 0 | 0 | 0 | 0 | 1 | 0 | 16 | -1546867382
| Online PSC |  | https://podminky.urs.cz/item/CS_URS_2025_02/784221101 | [14 empty] | Online PSC | 2
| VV |  | stropy + podhledy | [14 empty] | VV | 2 | 1 | True | 0 | ROZPOCET
| VV |  | 88,61+288,23 |  | 376.84 | [12 empty] | VV | 2 | 2 | True | 0 | ROZPOCET
| VV |  | stěny | [14 empty] | VV | 2 | 1 | True | 0 | ROZPOCET
| VV |  | 1.PP | [14 empty] | VV | 2 | 1 | True | 0 | ROZPOCET
| VV |  | (2,12+3,10+1,75)*2*2,50-1,80*2,50+4,0 "mč. 0.01 |  | 34.35 | [12 empty] | VV | 2 | 2 | True | 0 | ROZPOCET
| VV |  | (1,60+2,285)*2*2,10 "mč. 0.02a |  | 16.317 | [12 empty] | VV | 2 | 2 | True | 0 | ROZPOCET
| VV |  | (1,70+4,25)*2*2,10 "mč. 0.02b |  | 24.99 | [12 empty] | VV | 2 | 2 | True | 0 | ROZPOCET
| VV |  | (2,06+4,25)*2*2,10 "mč. 0.02c |  | 26.502 | [12 empty] | VV | 2 | 2 | True | 0 | ROZPOCET
| VV |  | (1,21+4,20)*2*2,10-1,21*2,10 "mč. 0.02d |  | 20.181 | [12 empty] | VV | 2 | 2 | True | 0 | ROZPOCET
| VV |  | ((1,85+2,62)*2*2,80)*2 "mč. 0.03,04 |  | 50.064 | [12 empty] | VV | 2 | 2 | True | 0 | ROZPOCET
| VV |  | (1,50+1,025)*2*2,80 "mč. 0.05 |  | 14.14 | [12 empty] | VV | 2 | 2 | True | 0 | ROZPOCET
| VV |  | (1,68+3,16)*2*2,80 "mč. 0.06 |  | 27.104 | [12 empty] | VV | 2 | 2 | True | 0 | ROZPOCET
| VV |  | (1,05+2,825)*2*2,80 "mč. 0.07 |  | 21.7 | [12 empty] | VV | 2 | 2 | True | 0 | ROZPOCET
| VV |  | (1,05+3,0)*2*2,80 "mč. 0.08 |  | 22.68 | [12 empty] | VV | 2 | 2 | True | 0 | ROZPOCET
| VV |  | (7,40+4,85)*2*3,10 "mč. 0.09 |  | 75.95 | [12 empty] | VV | 2 | 2 | True | 0 | ROZPOCET
| VV |  | (6,25+2,80)*2*3,10 "mč. 0.10 |  | 56.11 | [12 empty] | VV | 2 | 2 | True | 0 | ROZPOCET
| VV |  | (4,60+2,86)*2*2,80 "mč. 0.11 |  | 41.776 | [12 empty] | VV | 2 | 2 | True | 0 | ROZPOCET
| VV |  | (4,60+2,825)*2*2,80 "mč. 0.12 |  | 41.58 | [12 empty] | VV | 2 | 2 | True | 0 | ROZPOCET
| VV |  | ((1,26+0,92)*2*2,80)*2 "mč. 0.13,14 |  | 24.416 | [12 empty] | VV | 2 | 2 | True | 0 | ROZPOCET
| VV |  | (4,60+2,825)*2*2,80 "mč. 0.15 |  | 41.58 | [12 empty] | VV | 2 | 2 | True | 0 | ROZPOCET
| VV |  | (4,60+2,86)*2*2,80 "mč. 0.16 |  | 41.776 | [12 empty] | VV | 2 | 2 | True | 0 | ROZPOCET
| VV |  | (4,60+2,80)*2*2,80 "mč. 0.17 |  | 41.44 | [12 empty] | VV | 2 | 2 | True | 0 | ROZPOCET
| VV |  | (1,51+14,96+1,50)*2*2,60-1,35*2,60 "mč.0.18 |  | 89.934 | [12 empty] | VV | 2 | 2 | True | 0 | ROZPOCET
| VV |  | 12,10*2*2,80+1,21*0,20 "mč. 0.18 |  | 68.002 | [12 empty] | VV | 2 | 2 | True | 0 | ROZPOCET
| VV |  | ((2,805+5,40)*2*2,60)*3 "mč. 0.19,21,22 |  | 127.998 | [12 empty] | VV | 2 | 2 | True | 0 | ROZPOCET
| VV |  | (2,81+5,40)*2*2,60 "mč. 0.20 |  | 42.692 | [12 empty] | VV | 2 | 2 | True | 0 | ROZPOCET
| VV |  | (2,81+3,28)*2*3,10 "mč. 0.23a |  | 37.758 | [12 empty] | VV | 2 | 2 | True | 0 | ROZPOCET
| VV |  | (2,81+3,28)*2*2,80 "mč. 0.23b |  | 34.104 | [12 empty] | VV | 2 | 2 | True | 0 | ROZPOCET
| VV |  | (2,905+6,80)*2*2,60 "mč. 24 |  | 50.466 | [12 empty] | VV | 2 | 2 | True | 0 | ROZPOCET
| VV |  | (3,10+6,50+2,28+3,50+1,80+2,84)*2*2,50-1,80*2,50-1,21*2,50+4,0 "mč. 0.25 |  | 96.575 | [12 empty] | VV | 2 | 2 | True | 0 | ROZPOCET
| VV |  | 1.NP | [14 empty] | VV | 2 | 1 | True | 0 | ROZPOCET
| VV |  | (2,19*2+3,10*2+1,96*2+2,825)*3,0-1,80*2,80-2,80*2,20+4,0*2 "mč. 1.01 |  | 48.775 | [12 empty] | VV | 2 | 2 | True | 0 | ROZPOCET
| VV |  | (2,825+3,66)*2*3,0-2,20*3,0 "mč. 1.02 |  | 32.31 | [12 empty] | VV | 2 | 2 | True | 0 | ROZPOCET
| VV |  | (1,75+3,90)*2*2,60-1,50*0,60*2 "mč. 1.03,04 |  | 27.58 | [12 empty] | VV | 2 | 2 | True | 0 | ROZPOCET
| VV |  | (0,935+1,91)*2*2,60 "mč. 1.05 |  | 14.794 | [12 empty] | VV | 2 | 2 | True | 0 | ROZPOCET
| VV |  | (2,01+3,86)*2*2,60 "mč. 1.06 |  | 30.524 | [12 empty] | VV | 2 | 2 | True | 0 | ROZPOCET
| VV |  | (2,0+3,86)*2*2,60 "mč. 1.07 |  | 30.472 | [12 empty] | VV | 2 | 2 | True | 0 | ROZPOCET
| VV |  | (2,65+3,86+0,994+0,15)*2*2,60 "mč. 1.08,9,10,11,12 |  | 39.801 | [12 empty] | VV | 2 | 2 | True | 0 | ROZPOCET
| VV |  | (3,11+7,40)*2*3,10 "mč. 1.13 |  | 65.162 | [12 empty] | VV | 2 | 2 | True | 0 | ROZPOCET
| VV |  | (1,60+5,36)*2*3,10 "mč. 1.14 |  | 43.152 | [12 empty] | VV | 2 | 2 | True | 0 | ROZPOCET
| VV |  | (6,15+8,80+8,70+6,15)*2*3,10-3,14*1,10*1,10-2,70*2,20*6+4,0*7 "mč. 1.16,17 |  | 173.321 | [12 empty] | VV | 2 | 2 | True | 0 | ROZPOCET
| VV |  | (8,70+6,70)*2*3,10-2,70*2,20*6+4,0*6 "mč. 1.18,19 |  | 83.84 | [12 empty] | VV | 2 | 2 | True | 0 | ROZPOCET
| VV |  | (3,10+7,60+2,52+2,53+1,925+0,20+3,70)*3,0-1,80*2,70+4,0 "mč. 1.20 |  | 63.865 | [12 empty] | VV | 2 | 2 | True | 0 | ROZPOCET
| VV |  | 2.NP | [14 empty] | VV | 2 | 1 | True | 0 | ROZPOCET
| VV |  | (3,10+2,26+1,90)*2*3,10-1,80*2,70+4,0 "mč. 2.01 |  | 44.152 | [12 empty] | VV | 2 | 2 | True | 0 | ROZPOCET
| VV |  | (2,825+1,50)*2*3,10 "mč. 2.02 |  | 26.815 | [12 empty] | VV | 2 | 2 | True | 0 | ROZPOCET
| VV |  | ((1,87+0,92)*2*2,60)*2 "mč. 2.03,04 |  | 29.016 | [12 empty] | VV | 2 | 2 | True | 0 | ROZPOCET
| VV |  | (3,90+ 1,735)*2*2,60 "mč. 2.06 |  | 29.302 | [12 empty] | VV | 2 | 2 | True | 0 | ROZPOCET
| VV |  | (2,01+3,86)*2*2,60 "mč. 2.08 |  | 30.524 | [12 empty] | VV | 2 | 2 | True | 0 | ROZPOCET
| VV |  | (2,0+3,86)*2*2,60 "mč. 2.09 |  | 30.472 | [12 empty] | VV | 2 | 2 | True | 0 | ROZPOCET
| VV |  | (2,65+3,86+0,994+0,15)*2*2,60 "mč. 2.10,11,12,13,14 |  | 39.801 | [12 empty] | VV | 2 | 2 | True | 0 | ROZPOCET
| VV |  | (3,11+7,40)*2*3,10-2,70*2,20+4,0 "mč.2.15 |  | 63.222 | [12 empty] | VV | 2 | 2 | True | 0 | ROZPOCET
| VV |  | (3,10+7,40)*2*3,10-2,70*2,20+4,0 "mč. 2.16 |  | 63.16 | [12 empty] | VV | 2 | 2 | True | 0 | ROZPOCET
| VV |  | (6,15+8,80+8,70+6,15)*2*3,10-3,14*1,10*1,10-2,70*2,20*6+4,0*7 "mč. 2.17,18 |  | 173.321 | [12 empty] | VV | 2 | 2 | True | 0 | ROZPOCET
| VV |  | (8,70+6,70)*2*3,10-2,70*2,20*6+4,0*6 "mč. 2.19,20 |  | 83.84 | [12 empty] | VV | 2 | 2 | True | 0 | ROZPOCET
| VV |  | (10,12+3,10+3,70+7,68)*2*3,10-1,825*2,20+4,0 "mč. 2.21 |  | 152.505 | [12 empty] | VV | 2 | 2 | True | 0 | ROZPOCET
| VV |  | odečet obkladů | [14 empty] | VV | 2 | 1 | True | 0 | ROZPOCET
| VV |  | -419,392 |  | -419.392 | [12 empty] | VV | 2 | 2 | True | 0 | ROZPOCET
| VV |  | odečet akustického obkladu | [14 empty] | VV | 2 | 1 | True | 0 | ROZPOCET
| VV |  | -65,0 |  | -65 | [12 empty] | VV | 2 | 2 | True | 0 | ROZPOCET
| VV |  | odečet omyvatelného nátěru | [14 empty] | VV | 2 | 1 | True | 0 | ROZPOCET
| VV |  | -823,493 |  | -823.493 | [12 empty] | VV | 2 | 2 | True | 0 | ROZPOCET
| VV |  | Součet |  | 1658.866 | [12 empty] | VV | 2 | 4 | True | 1 | ROZPOCET
412 | K | 784221107 | Malby z malířských směsí otěruvzdorných za sucha dvojnásobné, bílé za sucha otěruvzdorné dobře na schodišti o výšce podlaží do 3,80 m | m2 | 137.933 |  | 0 | CS ÚRS 2025 02 |  | základní |  | 0 | 0.00029 | 0.040001 | 0 | 0 | 16 | K | 2 |  |  |  | ROZPOCET | 0 | 0 | 0 | 0 | 0 | 1 | 0 | 16 | -1032393793
| Online PSC |  | https://podminky.urs.cz/item/CS_URS_2025_02/784221107 | [14 empty] | Online PSC | 2
| VV |  | 1.PP | [14 empty] | VV | 2 | 1 | True | 0 | ROZPOCET
| VV |  | 3,10*1,60+3,50*3,10*2+3,50*1,45*2 "mč. 0.01 schodiště |  | 36.81 | [12 empty] | VV | 2 | 2 | True | 0 | ROZPOCET
| VV |  | (1,20+7,40)*2,60-1,35*2,60 "mč. 0.18 schodiště |  | 18.85 | [12 empty] | VV | 2 | 2 | True | 0 | ROZPOCET
| VV |  | 1.NP | [14 empty] | VV | 2 | 1 | True | 0 | ROZPOCET
| VV |  | (3,52*3,0*3,52*1,45)*2 "mč. 1.01 schodiště |  | 107.796 | [12 empty] | VV | 2 | 2 | True | 0 | ROZPOCET
| VV |  | (1,20+7,40+1,90)*2*2,60-2,70*2,20 "1.15 schodiště |  | 48.66 | [12 empty] | VV | 2 | 2 | True | 0 | ROZPOCET
| VV |  | 2.NP | [14 empty] | VV | 2 | 1 | True | 0 | ROZPOCET
| VV |  | (3,52*3,10+3,52*1,45)*2 "mč. 2.01 schodiště |  | 32.032 | [12 empty] | VV | 2 | 2 | True | 0 | ROZPOCET
| VV |  | odečet omyvatelného nátěru | [14 empty] | VV | 2 | 1 | True | 0 | ROZPOCET
| VV |  | -106,215 |  | -106.215 | [12 empty] | VV | 2 | 2 | True | 0 | ROZPOCET
| VV |  | Součet |  | 137.933 | [12 empty] | VV | 2 | 4 | True | 1 | ROZPOCET
413 | K | 784221155 | Malby z malířských směsí otěruvzdorných za sucha Příplatek k cenám dvojnásobných maleb na tónovacích automatech, v odstínu sytém | m2 | 1796.799 |  | 0 | CS ÚRS 2025 02 |  | základní |  | 0 | 1e-05 | 0.017968 | 0 | 0 | 16 | K | 2 |  |  |  | ROZPOCET | 0 | 0 | 0 | 0 | 0 | 1 | 0 | 16 | 1177164353
| Online PSC |  | https://podminky.urs.cz/item/CS_URS_2025_02/784221155 | [14 empty] | Online PSC | 2
| D | 786 | Dokončovací práce - čalounické úpravy |  |  |  | 0 |  |  |  |  | 0 |  | 0 |  | 0 | 2 | D | 1 |  |  |  | ROZPOCET | [6 empty] | 0
414 | K | 7866122R1 | D+M screenová roleta 2200x2700 mm, profily, vodící lišty + podomítková schránka z eloxovaného Al, látka PVC+PES, elektrický pohon, tlačítkový ovladač na každé okno - O24 | m2 | 166.32 |  | 0 |  |  | základní |  | 0 | 0 | 0 | 0 | 0 | 16 | K | 2 |  |  |  | ROZPOCET | 0 | 0 | 0 | 0 | 0 | 1 | 0 | 16 | 1972660098
| P |  | Poznámka k položce: Položka je definována v rámci projektové dokumentace D02.01_AST. Zhotovitel při oceňování této položky zahrne veškeré specifikace v rámci Projektové dokumentace a zahrne do kalkulace i doplňkový materiál potřebný pro úplnou funkční dodávku a montáž. | [14 empty] | P | 2
| VV |  | vodící zip systém, barva RAL 9006 | [14 empty] | VV | 2 | 1 | True | 0 | ROZPOCET
| VV |  | látka ukončena spodním koncovým profilem, čtvercová skrytá schránka pro umístění do zatepl. systému nad oknem | [14 empty] | VV | 2 | 1 | True | 0 | ROZPOCET
| VV |  | vč. centálního ovladače a dálkového ovladače a dálkového ovládání po každou trojici oken | [14 empty] | VV | 2 | 1 | True | 0 | ROZPOCET
| VV |  | vč. větrné a sluneční automatiky | [14 empty] | VV | 2 | 1 | True | 0 | ROZPOCET
| VV |  | 2,20*2,80*27 |  | 166.32 | [12 empty] | VV | 2 | 2 | True | 0 | ROZPOCET
| VV |  | Součet |  | 166.32 | [12 empty] | VV | 2 | 4 | True | 1 | ROZPOCET
415 | K | 998786202 | Přesun hmot pro stínění a čalounické úpravy stanovený procentní sazbou (%) z ceny vodorovná dopravní vzdálenost do 50 m základní v objektech výšky přes 6 do 12 m | % |  |  | 0 | CS ÚRS 2025 02 |  | základní |  | 0 | 0 | 0 | 0 | 0 | 16 | K | 2 |  |  |  | ROZPOCET | 0 | 0 | 0 | 0 | 0 | 1 | 0 | 16 | -1401606885
| Online PSC |  | https://podminky.urs.cz/item/CS_URS_2025_02/998786202 | [14 empty] | Online PSC | 2
| D | M | Práce a dodávky M |  |  |  | 0 |  |  |  |  | 0 |  | 0.23116 |  | 0 | 3 | D | 0 |  |  |  | ROZPOCET | [6 empty] | 0
| D | 33-M | Montáže dopr.zaříz.,sklad. zař. a váh |  |  |  | 0 |  |  |  |  | 0 |  | 0.23116 |  | 0 | 3 | D | 1 |  |  |  | ROZPOCET | [6 empty] | 0
416 | K | 33003008R | D+M výtah osobní 3 stanice+ 4nástupiště, nosnost 630kg/8 osob, 1m/s, 2 stanice neprůchodné, výtahové dveře s požární odolností (ref. výr. GeN2 Genesisi) | kus | 1 |  | 0 |  |  | základní |  | 0 | 0.23116 | 0.23116 | 0 | 0 | 64 | K | 2 |  |  |  | ROZPOCET | 0 | 0 | 0 | 0 | 0 | 1 | 0 | 64 | -965516226
| P |  | Poznámka k položce: Položka je definována v rámci projektové dokumentace D02.01_AST. Zhotovitel při oceňování této položky zahrne veškeré specifikace v rámci Projektové dokumentace a zahrne do kalkulace i doplňkový materiál potřebný pro úplnou funkční dodávku a montáž. | [14 empty] | P | 2

## SO 02.4 - ZTI
{b3dd15bf-f7dd-430a-828a-a66420965c0f}
2
| KRYCÍ LIST SOUPISU PRACÍ | [7 empty] | v --- níže se nacházejí doplnkové a pomocné údaje k sestavám --- v | [8 empty] | False
Stavba:
Základní a mateřská škola Petra Strozziho
Objekt:
B - Stavební objekty a technická a technologická zařízení
Soupis:
SO 02 - Učebnový pavilon
Úroveň 3:
SO 02.4 - ZTI
| KSO: |  |  |  |  | CC-CZ:
| Místo: |  | Praha 8 |  |  | Datum: | 14. 10. 2025
| Zadavatel: |  |  |  |  | IČ: | 00639524
|  | Servisní středisko MČ Praha 8 |  |  |  | DIČ: | CZ00639524
| Účastník: |  |  |  |  | IČ: | Vyplň údaj
|  | Vyplň údaj |  |  |  | DIČ: | Vyplň údaj
| Projektant: |  |  |  |  | IČ: | 26760312
|  | d plus projektová a inženýrská a.s. |  |  |  | DIČ: | CZ26760312
| Zpracovatel: |  |  |  |  | IČ: | 26760312
|  | d plus projektová a inženýrská a.s. |  |  |  | DIČ: | CZ26760312
Poznámka:
Soupis prací je sestaven s využitím Cenové soustavy ÚRS. Položky, které pochází z této cenové soustavy, jsou ve sloupci 'Cenová soustava' označeny popisem 'CS ÚRS' a úrovní příslušného kalendářního pololetí. Veškeré další informace vymezující popis a podmínky použití těchto položek z Cenové soustavy, které nejsou uvedeny přímo v soupisu prací, jsou neomezeně dálkově k dispozici na webu podminky.urs.cz. Položky, pokud není uvedeno jinak, obsahují veškeré náklady na provedení dle projektu, norem a předpisů výrobců, tzn. dodávku, montáž a montážní prostředky, kotevní a spojovací prvky, přesuny a dopravu, systémové detaily, profily a řešení, povrchovou úpravu, pomocné lešení a přípravné práce (pokud nejsou uvedeny zvlášť). Podrobná specifikace položek je obsažena v projektové dokumentaci (zejména výrobků, výplní otvorů a finálních povrchů v příslušných tabulkách a technických zprávách), která je nedílnou součástí zadávací dokumentace. Pokud není uveden výkaz výměr, byly hodnoty převzaty přímo z tabulek v projektu a CAD systémů. Pokud se v položkách objeví obchodní název, je uveden pouze orientačně, jako příklad. Rozpočet je nedílnou součástí Projektové dokumentace a při jeho ocenění musí zhotovitel brát v potaz veškeré specifikace z Projektové dokumentace.
| Cena bez DPH | [5 empty] | 0
|  |  | Základ daně |  |  | Sazba daně | Výše daně
| DPH | základní | 0 |  |  | 21% | 0
|  | snížená | 0 |  |  | 12% | 0
|  | zákl. přenesená | 0 |  |  | 21% | 0
|  | sníž. přenesená | 0 |  |  | 12% | 0
|  | nulová | 0 |  |  | 0% | 0
| Cena s DPH |  |  | v | CZK |  | 0
REKAPITULACE ČLENĚNÍ SOUPISU PRACÍ
Stavba:
Základní a mateřská škola Petra Strozziho
Objekt:
B - Stavební objekty a technická a technologická zařízení
Soupis:
SO 02 - Učebnový pavilon
Úroveň 3:
SO 02.4 - ZTI
Místo: |  |  | Praha 8 |  |  | Datum: | 14. 10. 2025
Zadavatel: |  |  | Servisní středisko MČ Praha 8 |  |  | Projektant: | d plus projektová a inženýrská a.s.
Účastník: |  |  | Vyplň údaj |  |  | Zpracovatel: | d plus projektová a inženýrská a.s.
Kód dílu - Popis | [6 empty] | Cena celkem [CZK]
Náklady stavby celkem | [6 empty] | 0 | [11 empty] | -1
| HSV - Práce a dodávky HSV | [5 empty] | 0
| 1 - Zemní práce | [5 empty] | 0
| 4 - Vodorovné konstrukce | [5 empty] | 0
| 8 - Trubní vedení | [5 empty] | 0
| 998 - Přesun hmot | [5 empty] | 0
| PSV - Práce a dodávky PSV | [5 empty] | 0
| 721 - Zdravotechnika - vnitřní kanalizace | [5 empty] | 0
| 722 - Zdravotechnika - vnitřní vodovod | [5 empty] | 0
| 725 - Zdravotechnika - zařizovací předměty | [5 empty] | 0
| 726 - Zdravotechnika - předstěnové instalace | [5 empty] | 0
| 727 - Zdravotechnika - požární ochrana | [5 empty] | 0
| 767 - Konstrukce zámečnické | [5 empty] | 0
| 783 - Dokončovací práce - nátěry | [5 empty] | 0
| VRN - Vedlejší rozpočtové náklady | [5 empty] | 0
SOUPIS PRACÍ
Stavba:
Základní a mateřská škola Petra Strozziho
Objekt:
B - Stavební objekty a technická a technologická zařízení
Soupis:
SO 02 - Učebnový pavilon
Úroveň 3:
SO 02.4 - ZTI
Místo: |  |  | Praha 8 |  |  | Datum: | 14. 10. 2025
Zadavatel: |  |  | Servisní středisko MČ Praha 8 |  |  | Projektant: | d plus projektová a inženýrská a.s.
Účastník: |  |  | Vyplň údaj |  |  | Zpracovatel: | d plus projektová a inženýrská a.s.
PČ | Typ | Kód | Popis | MJ | Množství | J.cena [CZK] | Cena celkem [CZK] | Cenová soustava |  | DPH | J. Nh [h] | Nh celkem [h] | J. hmotnost [t] | Hmotnost celkem [t] | J. suť [t] | Suť Celkem [t]
Náklady soupisu celkem | [6 empty] | 0 |  |  |  |  | 0 |  | 163.2627 |  | 0 |  | D | -1 | [10 empty] | 0
| D | HSV | Práce a dodávky HSV |  |  |  | 0 |  |  |  |  | 0 |  | 158.1028 |  | 0 | 1 | D | 0 |  |  |  | ROZPOCET | [6 empty] | 0
| D | 1 | Zemní práce |  |  |  | 0 |  |  |  |  | 0 |  | 121.1884 |  | 0 | 1 | D | 1 |  |  |  | ROZPOCET | [6 empty] | 0
1 | K | 115101221 | Čerpání vody na dopravní výšku přes 10 do 25 m s uvažovaným průměrným přítokem do 500 l/min | hod | 20 |  | 0 | CS ÚRS 2025 02 |  | základní |  | 0 | 0.0001 | 0.002 | 0 | 0 | 4 | K | 2 |  |  |  | ROZPOCET | 0 | 0 | 0 | 0 | 0 | 1 | 0 | 4 | -1246889591
| Online PSC |  | https://podminky.urs.cz/item/CS_URS_2025_02/115101221 | [14 empty] | Online PSC | 2
2 | K | 132151254 | Hloubení nezapažených rýh šířky přes 800 do 2 000 mm strojně s urovnáním dna do předepsaného profilu a spádu v hornině třídy těžitelnosti I skupiny 1 a 2 přes 100 do 500 m3 | m3 | 229.92 |  | 0 | CS ÚRS 2025 02 |  | základní |  | 0 | 0 | 0 | 0 | 0 | 4 | K | 2 |  |  |  | ROZPOCET | 0 | 0 | 0 | 0 | 0 | 1 | 0 | 4 | -1911584645
| Online PSC |  | https://podminky.urs.cz/item/CS_URS_2025_02/132151254 | [14 empty] | Online PSC | 2
3 | K | 151101102 | Zřízení pažení a rozepření stěn rýh pro podzemní vedení příložné pro jakoukoliv mezerovitost, hloubky přes 2 do 4 m | m2 | 266.4 |  | 0 | CS ÚRS 2025 02 |  | základní |  | 0 | 0.00085 | 0.22644 | 0 | 0 | 4 | K | 2 |  |  |  | ROZPOCET | 0 | 0 | 0 | 0 | 0 | 1 | 0 | 4 | 1595510148
| Online PSC |  | https://podminky.urs.cz/item/CS_URS_2025_02/151101102 | [14 empty] | Online PSC | 2
4 | K | 151101112 | Odstranění pažení a rozepření stěn rýh pro podzemní vedení s uložením materiálu na vzdálenost do 3 m od kraje výkopu příložné, hloubky přes 2 do 4 m | m2 | 266.4 |  | 0 | CS ÚRS 2025 02 |  | základní |  | 0 | 0 | 0 | 0 | 0 | 4 | K | 2 |  |  |  | ROZPOCET | 0 | 0 | 0 | 0 | 0 | 1 | 0 | 4 | -177452975
| Online PSC |  | https://podminky.urs.cz/item/CS_URS_2025_02/151101112 | [14 empty] | Online PSC | 2
5 | K | 162211311 | Vodorovné přemístění výkopku nebo sypaniny stavebním kolečkem s vyprázdněním kolečka na hromady nebo do dopravního prostředku na vzdálenost do 10 m z horniny třídy těžitelnosti I, skupiny 1 až 3 | m3 | 229.92 |  | 0 | CS ÚRS 2025 02 |  | základní |  | 0 | 0 | 0 | 0 | 0 | 4 | K | 2 |  |  |  | ROZPOCET | 0 | 0 | 0 | 0 | 0 | 1 | 0 | 4 | -197424259
| Online PSC |  | https://podminky.urs.cz/item/CS_URS_2025_02/162211311 | [14 empty] | Online PSC | 2
6 | K | 162351103 | Vodorovné přemístění výkopku nebo sypaniny po suchu na obvyklém dopravním prostředku, bez naložení výkopku, avšak se složením bez rozhrnutí z horniny třídy těžitelnosti I skupiny 1 až 3 na vzdálenost přes 50 do 500 m | m3 | 229.92 |  | 0 | CS ÚRS 2025 02 |  | základní |  | 0 | 0 | 0 | 0 | 0 | 4 | K | 2 |  |  |  | ROZPOCET | 0 | 0 | 0 | 0 | 0 | 1 | 0 | 4 | 1275214600
| Online PSC |  | https://podminky.urs.cz/item/CS_URS_2025_02/162351103 | [14 empty] | Online PSC | 2
7 | K | 171251201 | Uložení sypaniny na skládky nebo meziskládky bez hutnění s upravením uložené sypaniny do předepsaného tvaru | m3 | 229.92 |  | 0 | CS ÚRS 2025 02 |  | základní |  | 0 | 0 | 0 | 0 | 0 | 4 | K | 2 |  |  |  | ROZPOCET | 0 | 0 | 0 | 0 | 0 | 1 | 0 | 4 | 1983898241
| Online PSC |  | https://podminky.urs.cz/item/CS_URS_2025_02/171251201 | [14 empty] | Online PSC | 2
8 | K | 174151101 | Zásyp sypaninou z jakékoliv horniny strojně s uložením výkopku ve vrstvách se zhutněním jam, šachet, rýh nebo kolem objektů v těchto vykopávkách | m3 | 156 |  | 0 | CS ÚRS 2025 02 |  | základní |  | 0 | 0 | 0 | 0 | 0 | 4 | K | 2 |  |  |  | ROZPOCET | 0 | 0 | 0 | 0 | 0 | 1 | 0 | 4 | 1206550979
| Online PSC |  | https://podminky.urs.cz/item/CS_URS_2025_02/174151101 | [14 empty] | Online PSC | 2
| VV |  | 229,92-13,44-60,48 |  | 156 | [12 empty] | VV | 2 | 2 | True | 0 | ROZPOCET
| VV |  | Součet |  | 156 | [12 empty] | VV | 2 | 4 | True | 1 | ROZPOCET
9 | K | 175151101 | Obsypání potrubí strojně sypaninou z vhodných hornin třídy těžitelnosti I a II, skupiny 1 až 4 nebo materiálem připraveným podél výkopu ve vzdálenosti do 3 m od jeho kraje, pro jakoukoliv hloubku výkopu a míru zhutnění bez prohození sypaniny | m3 | 60.48 |  | 0 | CS ÚRS 2025 02 |  | základní |  | 0 | 0 | 0 | 0 | 0 | 4 | K | 2 |  |  |  | ROZPOCET | 0 | 0 | 0 | 0 | 0 | 1 | 0 | 4 | 1497205405
| Online PSC |  | https://podminky.urs.cz/item/CS_URS_2025_02/175151101 | [14 empty] | Online PSC | 2
10 | M | 58331200 | štěrkopísek netříděný | t | 120.96 |  | 0 | CS ÚRS 2025 02 |  | základní |  | 0 | 1 | 120.96 | 0 | 0 | 8 | M | 2 |  |  |  | ROZPOCET | 0 | 0 | 0 | 0 | 0 | 1 | 0 | 4 | -1680396040
11 | K | 175111109 | Obsypání potrubí ručně Příplatek k ceně za prohození sypaniny | m3 | 2.496 |  | 0 | CS ÚRS 2025 02 |  | základní |  | 0 | 0 | 0 | 0 | 0 | 4 | K | 2 |  |  |  | ROZPOCET | 0 | 0 | 0 | 0 | 0 | 1 | 0 | 4 | -2032419613
| Online PSC |  | https://podminky.urs.cz/item/CS_URS_2025_02/175111109 | [14 empty] | Online PSC | 2
| D | 4 | Vodorovné konstrukce |  |  |  | 0 |  |  |  |  | 0 |  | 26.3728 |  | 0 | 1 | D | 1 |  |  |  | ROZPOCET | [6 empty] | 0
12 | K | 451573111 | Lože pod potrubí, stoky a drobné objekty v otevřeném výkopu z písku a štěrkopísku do 63 mm | m3 | 13.44 |  | 0 | CS ÚRS 2025 02 |  | základní |  | 0 | 1.8908 | 25.4119 | 0 | 0 | 4 | K | 2 |  |  |  | ROZPOCET | 0 | 0 | 0 | 0 | 0 | 1 | 0 | 4 | -371978005
| Online PSC |  | https://podminky.urs.cz/item/CS_URS_2025_02/451573111 | [14 empty] | Online PSC | 2
| VV |  | 120*1,0*0,1+12*1,2*0,1 |  | 13.44 | [12 empty] | VV | 2 | 2 | True | 0 | ROZPOCET
| VV |  | Součet |  | 13.44 | [12 empty] | VV | 2 | 4 | True | 1 | ROZPOCET
13 | K | 452112122 | Osazení betonových dílců prstenců nebo rámů pod poklopy a mříže do malty, výšky přes 100 do 200 mm | kus | 2 |  | 0 | CS ÚRS 2025 02 |  | základní |  | 0 | 0.08742 | 0.17484 | 0 | 0 | 4 | K | 2 |  |  |  | ROZPOCET | 0 | 0 | 0 | 0 | 0 | 1 | 0 | 4 | 1705089066
| Online PSC |  | https://podminky.urs.cz/item/CS_URS_2025_02/452112122 | [14 empty] | Online PSC | 2
14 | M | 59224130 | deska betonová přechodová pro tlak kola 5kN 62,5x20x9cm | kus | 2 |  | 0 | CS ÚRS 2025 02 |  | základní |  | 0 | 0.393 | 0.786 | 0 | 0 | 8 | M | 2 |  |  |  | ROZPOCET | 0 | 0 | 0 | 0 | 0 | 1 | 0 | 4 | 450828951
| D | 8 | Trubní vedení |  |  |  | 0 |  |  |  |  | 0 |  | 10.5416 |  | 0 | 1 | D | 1 |  |  |  | ROZPOCET | [6 empty] | 0
15 | K | 866161003 | Montáž potrubí z trub ocelových předizolovaných DN 25, vnějšího průměru D 125 mm | m | 50 |  | 0 | CS ÚRS 2024 02 |  | základní |  | 0 | 0.00014 | 0.007 | 0 | 0 | 4 | K | 2 |  |  |  | ROZPOCET | 0 | 0 | 0 | 0 | 0 | 1 | 0 | 4 | 311061624
| Online PSC |  | https://podminky.urs.cz/item/CS_URS_2024_02/866161003 | [14 empty] | Online PSC | 2
16 | M | 552711050R01 | potrubí předizolované provedení nerez, délka 6 m, DN 25/125 tl. izol. 43 mm, kolena, spojky | m | 50 |  | 0 |  |  | základní |  | 0 | 0 | 0 | 0 | 0 | 8 | M | 2 |  |  |  | ROZPOCET | 0 | 0 | 0 | 0 | 0 | 1 | 0 | 4 | 1913519189
| P |  | Poznámka k položce: Položka je definována v rámci projektové dokumentace D02.04_ZTI. Zhotovitel při oceňování této položky zahrne veškeré specifikace v rámci Projektové dokumentace a zahrne do kalkulace i doplňkový materiál potřebný pro úplnou funkční dodávku a montáž. | [14 empty] | P | 2
17 | K | 866181005 | Montáž potrubí z trub ocelových předizolovaných DN 40, vnějšího průměru D 140 mm | m | 100 |  | 0 | CS ÚRS 2024 02 |  | základní |  | 0 | 0.00017 | 0.017 | 0 | 0 | 4 | K | 2 |  |  |  | ROZPOCET | 0 | 0 | 0 | 0 | 0 | 1 | 0 | 4 | -1679631225
| Online PSC |  | https://podminky.urs.cz/item/CS_URS_2024_02/866181005 | [14 empty] | Online PSC | 2
18 | M | 552711110R01 | potrubí předizolované provedení nerez , délka 6 m, DN 40/140 tl. izol. 43 mm, kolena, spojky | m | 100 |  | 0 |  |  | základní |  | 0 | 0 | 0 | 0 | 0 | 8 | M | 2 |  |  |  | ROZPOCET | 0 | 0 | 0 | 0 | 0 | 1 | 0 | 4 | 894320247
| P |  | Poznámka k položce: Položka je definována v rámci projektové dokumentace D02.04_ZTI. Zhotovitel při oceňování této položky zahrne veškeré specifikace v rámci Projektové dokumentace a zahrne do kalkulace i doplňkový materiál potřebný pro úplnou funkční dodávku a montáž. | [14 empty] | P | 2
19 | K | 892241111 | Tlakové zkoušky vodou na potrubí DN do 80 | m | 150 |  | 0 | CS ÚRS 2025 02 |  | základní |  | 0 | 0 | 0 | 0 | 0 | 4 | K | 2 |  |  |  | ROZPOCET | 0 | 0 | 0 | 0 | 0 | 1 | 0 | 4 | 936043087
| Online PSC |  | https://podminky.urs.cz/item/CS_URS_2025_02/892241111 | [14 empty] | Online PSC | 2
20 | K | 892273122 | Proplach a dezinfekce vodovodního potrubí DN od 80 do 125 | m | 150 |  | 0 | CS ÚRS 2025 02 |  | základní |  | 0 | 0 | 0 | 0 | 0 | 4 | K | 2 |  |  |  | ROZPOCET | 0 | 0 | 0 | 0 | 0 | 1 | 0 | 4 | -1199864206
| Online PSC |  | https://podminky.urs.cz/item/CS_URS_2025_02/892273122 | [14 empty] | Online PSC | 2
21 | K | 894215111 | Šachtice domovní kanalizační (revizní) se stěnami z betonu se základovou deskou (dnem) z betonu, s vyspravením s nerovností, obetonováním potrubí ve stěnách a nade dnem, s cementovým potěrem ve spádu k čisticí vložce, s dodáním a osazením poklopu vel. 500x500 mm obestavěného prostoru do 1,30 m3 | m3 | 6.048 |  | 0 | CS ÚRS 2025 02 |  | základní |  | 0 | 1.6854 | 10.1935 | 0 | 0 | 4 | K | 2 |  |  |  | ROZPOCET | 0 | 0 | 0 | 0 | 0 | 1 | 0 | 4 | 512541354
| Online PSC |  | https://podminky.urs.cz/item/CS_URS_2025_02/894215111 | [14 empty] | Online PSC | 2
| VV |  | 1,2*1,2*4,2 |  | 6.048 | [12 empty] | VV | 2 | 2 | True | 0 | ROZPOCET
| VV |  | Součet |  | 6.048 | [12 empty] | VV | 2 | 4 | True | 1 | ROZPOCET
22 | K | 899204112 | Osazení mříží litinových včetně rámů a košů na bahno pro třídu zatížení D400, E600 | kus | 1 |  | 0 | CS ÚRS 2025 02 |  | základní |  | 0 | 0.21734 | 0.21734 | 0 | 0 | 4 | K | 2 |  |  |  | ROZPOCET | 0 | 0 | 0 | 0 | 0 | 1 | 0 | 4 | -1372218027
| Online PSC |  | https://podminky.urs.cz/item/CS_URS_2025_02/899204112 | [14 empty] | Online PSC | 2
23 | M | 55241040 | mříž litinová 600/40T, 420x620 D400 | kus | 1 |  | 0 | CS ÚRS 2025 02 |  | základní |  | 0 | 0.06 | 0.06 | 0 | 0 | 8 | M | 2 |  |  |  | ROZPOCET | 0 | 0 | 0 | 0 | 0 | 1 | 0 | 4 | -1755577181
24 | K | 899713111 | Orientační tabulky na vodovodních a kanalizačních řadech na sloupku ocelovém nebo betonovém | kus | 4 |  | 0 | CS ÚRS 2025 02 |  | základní |  | 0 | 0.00016 | 0.00064 | 0 | 0 | 4 | K | 2 |  |  |  | ROZPOCET | 0 | 0 | 0 | 0 | 0 | 1 | 0 | 4 | -196033795
| Online PSC |  | https://podminky.urs.cz/item/CS_URS_2025_02/899713111 | [14 empty] | Online PSC | 2
25 | K | 899721112 | Signalizační vodič na potrubí DN nad 150 mm | m | 150 |  | 0 | CS ÚRS 2025 02 |  | základní |  | 0 | 0.0002 | 0.03 | 0 | 0 | 4 | K | 2 |  |  |  | ROZPOCET | 0 | 0 | 0 | 0 | 0 | 1 | 0 | 4 | 1041993612
| Online PSC |  | https://podminky.urs.cz/item/CS_URS_2025_02/899721112 | [14 empty] | Online PSC | 2
26 | K | 899722113 | Krytí potrubí z plastů výstražnou fólií z PVC šířky přes 25 do 34 cm | m | 150 |  | 0 | CS ÚRS 2025 02 |  | základní |  | 0 | 9e-05 | 0.0135 | 0 | 0 | 4 | K | 2 |  |  |  | ROZPOCET | 0 | 0 | 0 | 0 | 0 | 1 | 0 | 4 | -1507153215
| Online PSC |  | https://podminky.urs.cz/item/CS_URS_2025_02/899722113 | [14 empty] | Online PSC | 2
27 | K | 899913103 | Koncové uzavírací manžety chrániček DN potrubí x DN chráničky DN 25 x 100 | kus | 2 |  | 0 | CS ÚRS 2025 02 |  | základní |  | 0 | 0.00015 | 0.0003 | 0 | 0 | 4 | K | 2 |  |  |  | ROZPOCET | 0 | 0 | 0 | 0 | 0 | 1 | 0 | 4 | 959462202
| Online PSC |  | https://podminky.urs.cz/item/CS_URS_2025_02/899913103 | [14 empty] | Online PSC | 2
28 | K | 899913121 | Koncové uzavírací manžety chrániček DN potrubí x DN chráničky DN 50 x 80 | kus | 4 |  | 0 | CS ÚRS 2025 02 |  | základní |  | 0 | 0.00018 | 0.00072 | 0 | 0 | 4 | K | 2 |  |  |  | ROZPOCET | 0 | 0 | 0 | 0 | 0 | 1 | 0 | 4 | 579293168
| Online PSC |  | https://podminky.urs.cz/item/CS_URS_2025_02/899913121 | [14 empty] | Online PSC | 2
29 | K | 899913124 | Koncové uzavírací manžety chrániček DN potrubí x DN chráničky DN 50 x 200 | kus | 2 |  | 0 | CS ÚRS 2025 02 |  | základní |  | 0 | 0.00078 | 0.00156 | 0 | 0 | 4 | K | 2 |  |  |  | ROZPOCET | 0 | 0 | 0 | 0 | 0 | 1 | 0 | 4 | -1066312962
| Online PSC |  | https://podminky.urs.cz/item/CS_URS_2025_02/899913124 | [14 empty] | Online PSC | 2
30 | M | 2861109R1 | průchodka pro prostup kanalizačního potrubí přes základovou desku pr. 150 -pažnice s 4 násobným pryžovým EPDM těsnícím hřebenem | kus | 17 |  | 0 |  |  | základní |  | 0 | 0 | 0 | 0 | 0 | 8 | M | 2 |  |  |  | ROZPOCET | 0 | 0 | 0 | 0 | 0 | 1 | 0 | 4 | -1867974668
| P |  | Poznámka k položce: Položka je definována v rámci projektové dokumentace D02.04_ZTI. Zhotovitel při oceňování této položky zahrne veškeré specifikace v rámci Projektové dokumentace a zahrne do kalkulace i doplňkový materiál potřebný pro úplnou funkční dodávku a montáž. | [14 empty] | P | 2
31 | M | 2861109R2 | průchodka pro prostup kanalizačního potrubí přes základovou desku pr. 200 -pažnice s 4 násobným pryžovým EPDM těsnícím hřebenem | kus | 12 |  | 0 |  |  | základní |  | 0 | 0 | 0 | 0 | 0 | 8 | M | 2 |  |  |  | ROZPOCET | 0 | 0 | 0 | 0 | 0 | 1 | 0 | 4 | 1749728616
| P |  | Poznámka k položce: Položka je definována v rámci projektové dokumentace D02.04_ZTI. Zhotovitel při oceňování této položky zahrne veškeré specifikace v rámci Projektové dokumentace a zahrne do kalkulace i doplňkový materiál potřebný pro úplnou funkční dodávku a montáž. | [14 empty] | P | 2
32 | M | 2861109R3 | těsnící vložka pro průchod potrubí k mechanickému utěsnění | kus | 29 |  | 0 |  |  | základní |  | 0 | 0 | 0 | 0 | 0 | 8 | M | 2 |  |  |  | ROZPOCET | 0 | 0 | 0 | 0 | 0 | 1 | 0 | 4 | 454293666
| P |  | Poznámka k položce: Položka je definována v rámci projektové dokumentace D02.04_ZTI. Zhotovitel při oceňování této položky zahrne veškeré specifikace v rámci Projektové dokumentace a zahrne do kalkulace i doplňkový materiál potřebný pro úplnou funkční dodávku a montáž. | [14 empty] | P | 2
| D | 998 | Přesun hmot |  |  |  | 0 |  |  |  |  | 0 |  | 0 |  | 0 | 1 | D | 1 |  |  |  | ROZPOCET | [6 empty] | 0
33 | K | 998018002 | Přesun hmot pro budovy občanské výstavby, bydlení, výrobu a služby ruční (bez užití mechanizace) vodorovná dopravní vzdálenost do 100 m pro budovy s jakoukoliv nosnou konstrukcí výšky přes 6 do 12 m | t | 132.741 |  | 0 | CS ÚRS 2025 02 |  | základní |  | 0 | 0 | 0 | 0 | 0 | 4 | K | 2 |  |  |  | ROZPOCET | 0 | 0 | 0 | 0 | 0 | 1 | 0 | 4 | -2024162904
| Online PSC |  | https://podminky.urs.cz/item/CS_URS_2025_02/998018002 | [14 empty] | Online PSC | 2
| VV |  | 11,555+121,186 |  | 132.741 | [12 empty] | VV | 2 | 2 | True | 0 | ROZPOCET
| VV |  | Součet |  | 132.741 | [12 empty] | VV | 2 | 4 | True | 1 | ROZPOCET
| D | PSV | Práce a dodávky PSV |  |  |  | 0 |  |  |  |  | 0 |  | 5.1599 |  | 0 | 2 | D | 0 |  |  |  | ROZPOCET | [6 empty] | 0
| D | 721 | Zdravotechnika - vnitřní kanalizace |  |  |  | 0 |  |  |  |  | 0 |  | 1.0448 |  | 0 | 2 | D | 1 |  |  |  | ROZPOCET | [6 empty] | 0
34 | K | 721111112 | Potrubí z kameninových trub přechod PVC - kamenina DN 150 | kus | 1 |  | 0 | CS ÚRS 2025 02 |  | základní |  | 0 | 0.00068 | 0.00068 | 0 | 0 | 16 | K | 2 |  |  |  | ROZPOCET | 0 | 0 | 0 | 0 | 0 | 1 | 0 | 16 | -89328311
| Online PSC |  | https://podminky.urs.cz/item/CS_URS_2025_02/721111112 | [14 empty] | Online PSC | 2
35 | K | 721173401 | Potrubí z trub PVC SN4 svodné (ležaté) DN 110 | m | 24 |  | 0 | CS ÚRS 2025 02 |  | základní |  | 0 | 0.00144 | 0.03456 | 0 | 0 | 16 | K | 2 |  |  |  | ROZPOCET | 0 | 0 | 0 | 0 | 0 | 1 | 0 | 16 | 937802146
| Online PSC |  | https://podminky.urs.cz/item/CS_URS_2025_02/721173401 | [14 empty] | Online PSC | 2
36 | K | 721173402 | Potrubí z trub PVC SN4 svodné (ležaté) DN 125 | m | 100 |  | 0 | CS ÚRS 2025 02 |  | základní |  | 0 | 0.00197 | 0.197 | 0 | 0 | 16 | K | 2 |  |  |  | ROZPOCET | 0 | 0 | 0 | 0 | 0 | 1 | 0 | 16 | -691921980
| Online PSC |  | https://podminky.urs.cz/item/CS_URS_2025_02/721173402 | [14 empty] | Online PSC | 2
37 | K | 721173403 | Potrubí z trub PVC SN4 svodné (ležaté) DN 160 | m | 77 |  | 0 | CS ÚRS 2025 02 |  | základní |  | 0 | 0.00304 | 0.23408 | 0 | 0 | 16 | K | 2 |  |  |  | ROZPOCET | 0 | 0 | 0 | 0 | 0 | 1 | 0 | 16 | -81537252
| Online PSC |  | https://podminky.urs.cz/item/CS_URS_2025_02/721173403 | [14 empty] | Online PSC | 2
38 | K | 721174042 | Potrubí z trub polypropylenových připojovací DN 40 | m | 32 |  | 0 | CS ÚRS 2025 02 |  | základní |  | 0 | 0.00043 | 0.01376 | 0 | 0 | 16 | K | 2 |  |  |  | ROZPOCET | 0 | 0 | 0 | 0 | 0 | 1 | 0 | 16 | -2006890096
| Online PSC |  | https://podminky.urs.cz/item/CS_URS_2025_02/721174042 | [14 empty] | Online PSC | 2
39 | K | 721174043 | Potrubí z trub polypropylenových připojovací DN 50 | m | 32 |  | 0 | CS ÚRS 2025 02 |  | základní |  | 0 | 0.0005 | 0.016 | 0 | 0 | 16 | K | 2 |  |  |  | ROZPOCET | 0 | 0 | 0 | 0 | 0 | 1 | 0 | 16 | 857887209
| Online PSC |  | https://podminky.urs.cz/item/CS_URS_2025_02/721174043 | [14 empty] | Online PSC | 2
40 | K | 721174045 | Potrubí z trub polypropylenových připojovací DN 110 | m | 27 |  | 0 | CS ÚRS 2025 02 |  | základní |  | 0 | 0.00153 | 0.04131 | 0 | 0 | 16 | K | 2 |  |  |  | ROZPOCET | 0 | 0 | 0 | 0 | 0 | 1 | 0 | 16 | 1284021939
| Online PSC |  | https://podminky.urs.cz/item/CS_URS_2025_02/721174045 | [14 empty] | Online PSC | 2
41 | K | 721174062 | Potrubí z trub polypropylenových větrací DN 75 | m | 16 |  | 0 | CS ÚRS 2025 02 |  | základní |  | 0 | 0.00058 | 0.00928 | 0 | 0 | 16 | K | 2 |  |  |  | ROZPOCET | 0 | 0 | 0 | 0 | 0 | 1 | 0 | 16 | -226192725
| Online PSC |  | https://podminky.urs.cz/item/CS_URS_2025_02/721174062 | [14 empty] | Online PSC | 2
42 | K | 721174063 | Potrubí z trub polypropylenových větrací DN 110 | m | 20 |  | 0 | CS ÚRS 2025 02 |  | základní |  | 0 | 0.00119 | 0.0238 | 0 | 0 | 16 | K | 2 |  |  |  | ROZPOCET | 0 | 0 | 0 | 0 | 0 | 1 | 0 | 16 | 1213177704
| Online PSC |  | https://podminky.urs.cz/item/CS_URS_2025_02/721174063 | [14 empty] | Online PSC | 2
43 | K | 721175111 | Potrubí plastové odhlučněné vysoce tlumící třívrstvé odpadní (svislé) DN 75 | m | 48 |  | 0 | CS ÚRS 2025 02 |  | základní |  | 0 | 0.00153 | 0.07344 | 0 | 0 | 16 | K | 2 |  |  |  | ROZPOCET | 0 | 0 | 0 | 0 | 0 | 1 | 0 | 16 | -1563997553
| Online PSC |  | https://podminky.urs.cz/item/CS_URS_2025_02/721175111 | [14 empty] | Online PSC | 2
44 | K | 721175112 | Potrubí plastové odhlučněné vysoce tlumící třívrstvé odpadní (svislé) DN 110 | m | 44 |  | 0 | CS ÚRS 2025 02 |  | základní |  | 0 | 0.00288 | 0.12672 | 0 | 0 | 16 | K | 2 |  |  |  | ROZPOCET | 0 | 0 | 0 | 0 | 0 | 1 | 0 | 16 | 464458714
| Online PSC |  | https://podminky.urs.cz/item/CS_URS_2025_02/721175112 | [14 empty] | Online PSC | 2
45 | K | 721175113 | Potrubí plastové odhlučněné vysoce tlumící třívrstvé odpadní (svislé) DN 125 | m | 24 |  | 0 | CS ÚRS 2025 02 |  | základní |  | 0 | 0.00372 | 0.08928 | 0 | 0 | 16 | K | 2 |  |  |  | ROZPOCET | 0 | 0 | 0 | 0 | 0 | 1 | 0 | 16 | 1847299169
| Online PSC |  | https://podminky.urs.cz/item/CS_URS_2025_02/721175113 | [14 empty] | Online PSC | 2
46 | K | 721175114 | Potrubí plastové odhlučněné vysoce tlumící třívrstvé odpadní (svislé) DN 160 | m | 8 |  | 0 | CS ÚRS 2025 02 |  | základní |  | 0 | 0.006 | 0.048 | 0 | 0 | 16 | K | 2 |  |  |  | ROZPOCET | 0 | 0 | 0 | 0 | 0 | 1 | 0 | 16 | 589359101
| Online PSC |  | https://podminky.urs.cz/item/CS_URS_2025_02/721175114 | [14 empty] | Online PSC | 2
47 | K | 721175122 | Potrubí plastové odhlučněné vysoce tlumící třívrstvé svodné (ležaté) DN 110 | m | 4 |  | 0 | CS ÚRS 2025 02 |  | základní |  | 0 | 0.00296 | 0.01184 | 0 | 0 | 16 | K | 2 |  |  |  | ROZPOCET | 0 | 0 | 0 | 0 | 0 | 1 | 0 | 16 | -1657773922
| Online PSC |  | https://podminky.urs.cz/item/CS_URS_2025_02/721175122 | [14 empty] | Online PSC | 2
48 | K | 721175123 | Potrubí plastové odhlučněné vysoce tlumící třívrstvé svodné (ležaté) DN 125 | m | 10 |  | 0 | CS ÚRS 2025 02 |  | základní |  | 0 | 0.00367 | 0.0367 | 0 | 0 | 16 | K | 2 |  |  |  | ROZPOCET | 0 | 0 | 0 | 0 | 0 | 1 | 0 | 16 | 946446104
| Online PSC |  | https://podminky.urs.cz/item/CS_URS_2025_02/721175123 | [14 empty] | Online PSC | 2
49 | K | 721211422 | Podlahové vpusti se svislým odtokem DN 50/75/110 mřížka nerez 138x138 | kus | 9 |  | 0 | CS ÚRS 2025 02 |  | základní |  | 0 | 0.00148 | 0.01332 | 0 | 0 | 16 | K | 2 |  |  |  | ROZPOCET | 0 | 0 | 0 | 0 | 0 | 1 | 0 | 16 | 55815030
| Online PSC |  | https://podminky.urs.cz/item/CS_URS_2025_02/721211422 | [14 empty] | Online PSC | 2
50 | K | 721211621 | Podlahové vpusti dvorní vtoky (vpusti) se svislým odtokem a izolační přírubou DN 110/160 mříž litina 226x226 | kus | 1 |  | 0 | CS ÚRS 2025 02 |  | základní |  | 0 | 0.01024 | 0.01024 | 0 | 0 | 16 | K | 2 |  |  |  | ROZPOCET | 0 | 0 | 0 | 0 | 0 | 1 | 0 | 16 | -855084413
| Online PSC |  | https://podminky.urs.cz/item/CS_URS_2025_02/721211621 | [14 empty] | Online PSC | 2
51 | K | 721219128 | Odtokové sprchové žlaby montáž odtokových sprchových žlabů ostatních typů délky do 1050 mm | kus | 6 |  | 0 | CS ÚRS 2025 02 |  | základní |  | 0 | 0.00015 | 0.0009 | 0 | 0 | 16 | K | 2 |  |  |  | ROZPOCET | 0 | 0 | 0 | 0 | 0 | 1 | 0 | 16 | 1034955776
| Online PSC |  | https://podminky.urs.cz/item/CS_URS_2025_02/721219128 | [14 empty] | Online PSC | 2
52 | M | 55233202 | žlab sprchového koutu se zápachovou uzávěrkou š 900mm | kus | 6 |  | 0 | CS ÚRS 2025 02 |  | základní |  | 0 | 0.00294 | 0.01764 | 0 | 0 | 32 | M | 2 |  |  |  | ROZPOCET | 0 | 0 | 0 | 0 | 0 | 1 | 0 | 16 | -1506484256
53 | M | 55233208 | rošt žlabu sprchového koutu dl 900mm | kus | 6 |  | 0 | CS ÚRS 2025 02 |  | základní |  | 0 | 0.0017 | 0.0102 | 0 | 0 | 32 | M | 2 |  |  |  | ROZPOCET | 0 | 0 | 0 | 0 | 0 | 1 | 0 | 16 | 1894981380
54 | M | 55233212 | flexi dopojení žlabu sprchového koutu s plastovou matkou G 6/4" DN 40/50 | kus | 6 |  | 0 | CS ÚRS 2025 02 |  | základní |  | 0 | 0.00013 | 0.00078 | 0 | 0 | 32 | M | 2 |  |  |  | ROZPOCET | 0 | 0 | 0 | 0 | 0 | 1 | 0 | 16 | -1096871853
55 | K | 721233212 | Střešní vtoky (vpusti) polypropylenové (PP) pro pochůzné střechy s odtokem svislým standardní svěrná příruba DN 110 | kus | 2 |  | 0 | CS ÚRS 2025 02 |  | základní |  | 0 | 0.00222 | 0.00444 | 0 | 0 | 16 | K | 2 |  |  |  | ROZPOCET | 0 | 0 | 0 | 0 | 0 | 1 | 0 | 16 | -1433278817
| Online PSC |  | https://podminky.urs.cz/item/CS_URS_2025_02/721233212 | [14 empty] | Online PSC | 2
56 | K | 721259103 | Montáž kalových šoupátek litinových DN 80 | kus | 4 |  | 0 | CS ÚRS 2025 02 |  | základní |  | 0 | 0.00073 | 0.00292 | 0 | 0 | 16 | K | 2 |  |  |  | ROZPOCET | 0 | 0 | 0 | 0 | 0 | 1 | 0 | 16 | 752971650
| Online PSC |  | https://podminky.urs.cz/item/CS_URS_2025_02/721259103 | [14 empty] | Online PSC | 2
57 | K | 721259105 | Montáž kalových šoupátek litinových DN 100 | kus | 1 |  | 0 | CS ÚRS 2025 02 |  | základní |  | 0 | 0.00083 | 0.00083 | 0 | 0 | 16 | K | 2 |  |  |  | ROZPOCET | 0 | 0 | 0 | 0 | 0 | 1 | 0 | 16 | 1039883639
| Online PSC |  | https://podminky.urs.cz/item/CS_URS_2025_02/721259105 | [14 empty] | Online PSC | 2
58 | M | 28614461 | čistící kus PP kanalizační třívrstvý vysoká zvuková izolace DN 110 | kus | 1 |  | 0 | CS ÚRS 2025 02 |  | základní |  | 0 | 0.00113 | 0.00113 | 0 | 0 | 32 | M | 2 |  |  |  | ROZPOCET | 0 | 0 | 0 | 0 | 0 | 1 | 0 | 16 | 622716266
59 | K | 721259106 | Montáž kalových šoupátek litinových DN 125 | kus | 8 |  | 0 | CS ÚRS 2025 02 |  | základní |  | 0 | 0.00094 | 0.00752 | 0 | 0 | 16 | K | 2 |  |  |  | ROZPOCET | 0 | 0 | 0 | 0 | 0 | 1 | 0 | 16 | 138237811
| Online PSC |  | https://podminky.urs.cz/item/CS_URS_2025_02/721259106 | [14 empty] | Online PSC | 2
60 | M | 28614462 | čistící kus PP kanalizační třívrstvý vysoká zvuková izolace DN 125 | kus | 3 |  | 0 | CS ÚRS 2025 02 |  | základní |  | 0 | 0.00131 | 0.00393 | 0 | 0 | 32 | M | 2 |  |  |  | ROZPOCET | 0 | 0 | 0 | 0 | 0 | 1 | 0 | 16 | -1404308049
61 | M | 28614463 | čistící kus PP kanalizační třívrstvý vysoká zvuková izolace DN 160 | kus | 2 |  | 0 | CS ÚRS 2025 02 |  | základní |  | 0 | 0.00186 | 0.00372 | 0 | 0 | 32 | M | 2 |  |  |  | ROZPOCET | 0 | 0 | 0 | 0 | 0 | 1 | 0 | 16 | 1294474605
62 | M | 28611620 | čistící kus kanalizace plastové KG DN 160 se 4 šrouby | kus | 3 |  | 0 | CS ÚRS 2025 02 |  | základní |  | 0 | 0.00176 | 0.00528 | 0 | 0 | 32 | M | 2 |  |  |  | ROZPOCET | 0 | 0 | 0 | 0 | 0 | 1 | 0 | 16 | 52188068
63 | K | 721263123 | Zpětné klapky z polypropylenu (PP) s automatickým a nouzovým uzávěrem DN 160 | kus | 1 |  | 0 | CS ÚRS 2025 02 |  | základní |  | 0 | 0.00342 | 0.00342 | 0 | 0 | 16 | K | 2 |  |  |  | ROZPOCET | 0 | 0 | 0 | 0 | 0 | 1 | 0 | 16 | 245436858
| Online PSC |  | https://podminky.urs.cz/item/CS_URS_2025_02/721263123 | [14 empty] | Online PSC | 2
64 | K | 721273152 | Ventilační hlavice z polypropylenu (PP) DN 75 | kus | 4 |  | 0 | CS ÚRS 2025 02 |  | základní |  | 0 | 0.00016 | 0.00064 | 0 | 0 | 16 | K | 2 |  |  |  | ROZPOCET | 0 | 0 | 0 | 0 | 0 | 1 | 0 | 16 | -1566062485
| Online PSC |  | https://podminky.urs.cz/item/CS_URS_2025_02/721273152 | [14 empty] | Online PSC | 2
65 | K | 721273153 | Ventilační hlavice z polypropylenu (PP) DN 110 | kus | 5 |  | 0 | CS ÚRS 2025 02 |  | základní |  | 0 | 0.00029 | 0.00145 | 0 | 0 | 16 | K | 2 |  |  |  | ROZPOCET | 0 | 0 | 0 | 0 | 0 | 1 | 0 | 16 | -1423276983
| Online PSC |  | https://podminky.urs.cz/item/CS_URS_2025_02/721273153 | [14 empty] | Online PSC | 2
66 | K | 721290111 | Zkouška těsnosti kanalizace v objektech vodou do DN 125 | m | 345 |  | 0 | CS ÚRS 2025 02 |  | základní |  | 0 | 0 | 0 | 0 | 0 | 16 | K | 2 |  |  |  | ROZPOCET | 0 | 0 | 0 | 0 | 0 | 1 | 0 | 16 | -547698088
| Online PSC |  | https://podminky.urs.cz/item/CS_URS_2025_02/721290111 | [14 empty] | Online PSC | 2
67 | K | 721290112 | Zkouška těsnosti kanalizace v objektech vodou DN 150 nebo DN 200 | m | 85 |  | 0 | CS ÚRS 2025 02 |  | základní |  | 0 | 0 | 0 | 0 | 0 | 16 | K | 2 |  |  |  | ROZPOCET | 0 | 0 | 0 | 0 | 0 | 1 | 0 | 16 | 1548358930
| Online PSC |  | https://podminky.urs.cz/item/CS_URS_2025_02/721290112 | [14 empty] | Online PSC | 2
68 | K | 998721122 | Přesun hmot pro vnitřní kanalizaci stanovený z hmotnosti přesunovaného materiálu vodorovná dopravní vzdálenost do 50 m ruční (bez užití mechanizace) v objektech výšky přes 6 do 12 m | t | 1.52 |  | 0 | CS ÚRS 2025 02 |  | základní |  | 0 | 0 | 0 | 0 | 0 | 16 | K | 2 |  |  |  | ROZPOCET | 0 | 0 | 0 | 0 | 0 | 1 | 0 | 16 | 959534323
| Online PSC |  | https://podminky.urs.cz/item/CS_URS_2025_02/998721122 | [14 empty] | Online PSC | 2
| D | 722 | Zdravotechnika - vnitřní vodovod |  |  |  | 0 |  |  |  |  | 0 |  | 1.8992 |  | 0 | 2 | D | 1 |  |  |  | ROZPOCET | [6 empty] | 0
69 | K | 722110924 | Opravy vodovodního potrubí litinového přírubového propojení dosavadního potrubí do DN 80 | kus | 2 |  | 0 | CS ÚRS 2025 02 |  | základní |  | 0 | 0.00105 | 0.0021 | 0 | 0 | 16 | K | 2 |  |  |  | ROZPOCET | 0 | 0 | 0 | 0 | 0 | 1 | 0 | 16 | -2098556340
| Online PSC |  | https://podminky.urs.cz/item/CS_URS_2025_02/722110924 | [14 empty] | Online PSC | 2
70 | K | 722111914 | Opravy vodovodního potrubí litinového přírubového příruby kruhové závitové PN 16 DN 80 | soubor | 1 |  | 0 | CS ÚRS 2025 02 |  | základní |  | 0 | 0.00485 | 0.00485 | 0 | 0 | 16 | K | 2 |  |  |  | ROZPOCET | 0 | 0 | 0 | 0 | 0 | 1 | 0 | 16 | -605358066
| Online PSC |  | https://podminky.urs.cz/item/CS_URS_2025_02/722111914 | [14 empty] | Online PSC | 2
71 | K | 722130233 | Potrubí z ocelových trubek pozinkovaných závitových svařovaných běžných DN 25 | m | 3 |  | 0 | CS ÚRS 2025 02 |  | základní |  | 0 | 0.00309 | 0.00927 | 0 | 0 | 16 | K | 2 |  |  |  | ROZPOCET | 0 | 0 | 0 | 0 | 0 | 1 | 0 | 16 | 271241018
| Online PSC |  | https://podminky.urs.cz/item/CS_URS_2025_02/722130233 | [14 empty] | Online PSC | 2
72 | K | 722130235 | Potrubí z ocelových trubek pozinkovaných závitových svařovaných běžných DN 40 | m | 22 |  | 0 | CS ÚRS 2025 02 |  | základní |  | 0 | 0.00457 | 0.10054 | 0 | 0 | 16 | K | 2 |  |  |  | ROZPOCET | 0 | 0 | 0 | 0 | 0 | 1 | 0 | 16 | 704941958
| Online PSC |  | https://podminky.urs.cz/item/CS_URS_2025_02/722130235 | [14 empty] | Online PSC | 2
73 | K | 722131933 | Opravy vodovodního potrubí z ocelových trubek pozinkovaných závitových propojení dosavadního potrubí DN 25 | kus | 2 |  | 0 | CS ÚRS 2025 02 |  | základní |  | 0 | 0.00062 | 0.00124 | 0 | 0 | 16 | K | 2 |  |  |  | ROZPOCET | 0 | 0 | 0 | 0 | 0 | 1 | 0 | 16 | 163721985
| Online PSC |  | https://podminky.urs.cz/item/CS_URS_2025_02/722131933 | [14 empty] | Online PSC | 2
74 | K | 722131934 | Opravy vodovodního potrubí z ocelových trubek pozinkovaných závitových propojení dosavadního potrubí DN 32 | kus | 2 |  | 0 | CS ÚRS 2025 02 |  | základní |  | 0 | 0.00094 | 0.00188 | 0 | 0 | 16 | K | 2 |  |  |  | ROZPOCET | 0 | 0 | 0 | 0 | 0 | 1 | 0 | 16 | 25733623
| Online PSC |  | https://podminky.urs.cz/item/CS_URS_2025_02/722131934 | [14 empty] | Online PSC | 2
75 | K | 722131935 | Opravy vodovodního potrubí z ocelových trubek pozinkovaných závitových propojení dosavadního potrubí DN 40 | kus | 2 |  | 0 | CS ÚRS 2025 02 |  | základní |  | 0 | 0.00099 | 0.00198 | 0 | 0 | 16 | K | 2 |  |  |  | ROZPOCET | 0 | 0 | 0 | 0 | 0 | 1 | 0 | 16 | 1362575268
| Online PSC |  | https://podminky.urs.cz/item/CS_URS_2025_02/722131935 | [14 empty] | Online PSC | 2
76 | K | 722174022 | Potrubí z trubek polypropylenových spojovaných svařováním z jednovrstvého PP-R S2,5 (PN 20) D 20/3,4 | m | 264 |  | 0 | CS ÚRS 2025 02 |  | základní |  | 0 | 0.00086 | 0.22704 | 0 | 0 | 16 | K | 2 |  |  |  | ROZPOCET | 0 | 0 | 0 | 0 | 0 | 1 | 0 | 16 | 1044905357
| Online PSC |  | https://podminky.urs.cz/item/CS_URS_2025_02/722174022 | [14 empty] | Online PSC | 2
77 | K | 722174023 | Potrubí z trubek polypropylenových spojovaných svařováním z jednovrstvého PP-R S2,5 (PN 20) D 25/4,2 | m | 166 |  | 0 | CS ÚRS 2025 02 |  | základní |  | 0 | 0.0013 | 0.2158 | 0 | 0 | 16 | K | 2 |  |  |  | ROZPOCET | 0 | 0 | 0 | 0 | 0 | 1 | 0 | 16 | 541434680
| Online PSC |  | https://podminky.urs.cz/item/CS_URS_2025_02/722174023 | [14 empty] | Online PSC | 2
78 | K | 722174024 | Potrubí z trubek polypropylenových spojovaných svařováním z jednovrstvého PP-R S2,5 (PN 20) D 32/5,4 | m | 160 |  | 0 | CS ÚRS 2025 02 |  | základní |  | 0 | 0.00145 | 0.232 | 0 | 0 | 16 | K | 2 |  |  |  | ROZPOCET | 0 | 0 | 0 | 0 | 0 | 1 | 0 | 16 | -1768210379
| Online PSC |  | https://podminky.urs.cz/item/CS_URS_2025_02/722174024 | [14 empty] | Online PSC | 2
79 | K | 722174025 | Potrubí z trubek polypropylenových spojovaných svařováním z jednovrstvého PP-R S2,5 (PN 20) D 40/6,7 | m | 52 |  | 0 | CS ÚRS 2025 02 |  | základní |  | 0 | 0.00267 | 0.13884 | 0 | 0 | 16 | K | 2 |  |  |  | ROZPOCET | 0 | 0 | 0 | 0 | 0 | 1 | 0 | 16 | -204631666
| Online PSC |  | https://podminky.urs.cz/item/CS_URS_2025_02/722174025 | [14 empty] | Online PSC | 2
80 | K | 722174026 | Potrubí z plastových trubek z polypropylenu PPR svařovaných polyfúzně PN 20 (SDR 6) D 50 x 8,3 | m | 43 |  | 0 | CS ÚRS 2025 01 |  | základní |  | 0 | 0.00373 | 0.16039 | 0 | 0 | 16 | K | 2 |  |  |  | ROZPOCET | 0 | 0 | 0 | 0 | 0 | 1 | 0 | 16 | 1764264691
| Online PSC |  | https://podminky.urs.cz/item/CS_URS_2025_01/722174026 | [14 empty] | Online PSC | 2
81 | K | 7221740R | Potrubí vodovodní plastové PPR svar polyfúze PN 20 D 63x10,5 mm | m | 40 |  | 0 |  |  | základní |  | 0 | 0.0063 | 0.252 | 0 | 0 | 16 | K | 2 |  |  |  | ROZPOCET | 0 | 0 | 0 | 0 | 0 | 1 | 0 | 16 | 1160826812
| P |  | Poznámka k položce: Položka je definována v rámci projektové dokumentace D02.04_ZTI. Zhotovitel při oceňování této položky zahrne veškeré specifikace v rámci Projektové dokumentace a zahrne do kalkulace i doplňkový materiál potřebný pro úplnou funkční dodávku a montáž. | [14 empty] | P | 2
82 | K | 722174072 | Potrubí z trubek polypropylenových spojovaných svařováním z vícevrstvého PP-RCT kompenzační smyčky na potrubí (PPR, PP-RCT) D 20/3,4 | kus | 5 |  | 0 | CS ÚRS 2025 02 |  | základní |  | 0 | 0.00078 | 0.0039 | 0 | 0 | 16 | K | 2 |  |  |  | ROZPOCET | 0 | 0 | 0 | 0 | 0 | 1 | 0 | 16 | -96833571
| Online PSC |  | https://podminky.urs.cz/item/CS_URS_2025_02/722174072 | [14 empty] | Online PSC | 2
83 | K | 722174073 | Potrubí z trubek polypropylenových spojovaných svařováním z vícevrstvého PP-RCT kompenzační smyčky na potrubí (PPR, PP-RCT) D 25/4,2 | kus | 2 |  | 0 | CS ÚRS 2025 02 |  | základní |  | 0 | 0.00105 | 0.0021 | 0 | 0 | 16 | K | 2 |  |  |  | ROZPOCET | 0 | 0 | 0 | 0 | 0 | 1 | 0 | 16 | -688468746
| Online PSC |  | https://podminky.urs.cz/item/CS_URS_2025_02/722174073 | [14 empty] | Online PSC | 2
84 | K | 722174074 | Potrubí z trubek polypropylenových spojovaných svařováním z vícevrstvého PP-RCT kompenzační smyčky na potrubí (PPR, PP-RCT) D 32/5,4 | kus | 5 |  | 0 | CS ÚRS 2025 02 |  | základní |  | 0 | 0.00145 | 0.00725 | 0 | 0 | 16 | K | 2 |  |  |  | ROZPOCET | 0 | 0 | 0 | 0 | 0 | 1 | 0 | 16 | -1839490444
| Online PSC |  | https://podminky.urs.cz/item/CS_URS_2025_02/722174074 | [14 empty] | Online PSC | 2
85 | K | 722174075 | Potrubí z trubek polypropylenových spojovaných svařováním z vícevrstvého PP-RCT kompenzační smyčky na potrubí (PPR, PP-RCT) D 40/6,7 | kus | 2 |  | 0 | CS ÚRS 2025 02 |  | základní |  | 0 | 0.00206 | 0.00412 | 0 | 0 | 16 | K | 2 |  |  |  | ROZPOCET | 0 | 0 | 0 | 0 | 0 | 1 | 0 | 16 | 1639487561
| Online PSC |  | https://podminky.urs.cz/item/CS_URS_2025_02/722174075 | [14 empty] | Online PSC | 2
86 | K | 722181126 | Ochrana potrubí zvuk tlumícími objímkami DN přes 25 do 50 mm | kus | 319 |  | 0 | CS ÚRS 2025 02 |  | základní |  | 0 | 0.00011 | 0.03509 | 0 | 0 | 16 | K | 2 |  |  |  | ROZPOCET | 0 | 0 | 0 | 0 | 0 | 1 | 0 | 16 | -907476880
| Online PSC |  | https://podminky.urs.cz/item/CS_URS_2025_02/722181126 | [14 empty] | Online PSC | 2
87 | K | 722181211 | Ochrana potrubí termoizolačními trubicemi z pěnového polyetylenu PE přilepenými v příčných a podélných spojích, tloušťky izolace do 6 mm, vnitřního průměru izolace DN do 22 mm | m | 78 |  | 0 | CS ÚRS 2025 02 |  | základní |  | 0 | 4e-05 | 0.00312 | 0 | 0 | 16 | K | 2 |  |  |  | ROZPOCET | 0 | 0 | 0 | 0 | 0 | 1 | 0 | 16 | 1063028916
| Online PSC |  | https://podminky.urs.cz/item/CS_URS_2025_02/722181211 | [14 empty] | Online PSC | 2
88 | K | 722181212 | Ochrana potrubí termoizolačními trubicemi z pěnového polyetylenu PE přilepenými v příčných a podélných spojích, tloušťky izolace do 6 mm, vnitřního průměru izolace DN přes 22 do 32 mm | m | 46 |  | 0 | CS ÚRS 2025 02 |  | základní |  | 0 | 4e-05 | 0.00184 | 0 | 0 | 16 | K | 2 |  |  |  | ROZPOCET | 0 | 0 | 0 | 0 | 0 | 1 | 0 | 16 | 980938647
| Online PSC |  | https://podminky.urs.cz/item/CS_URS_2025_02/722181212 | [14 empty] | Online PSC | 2
89 | K | 722181221 | Ochrana potrubí termoizolačními trubicemi z pěnového polyetylenu PE přilepenými v příčných a podélných spojích, tloušťky izolace přes 6 do 9 mm, vnitřního průměru izolace DN do 22 mm | m | 77 |  | 0 | CS ÚRS 2025 02 |  | základní |  | 0 | 4e-05 | 0.00308 | 0 | 0 | 16 | K | 2 |  |  |  | ROZPOCET | 0 | 0 | 0 | 0 | 0 | 1 | 0 | 16 | 27911890
| Online PSC |  | https://podminky.urs.cz/item/CS_URS_2025_02/722181221 | [14 empty] | Online PSC | 2
90 | K | 722181222 | Ochrana potrubí termoizolačními trubicemi z pěnového polyetylenu PE přilepenými v příčných a podélných spojích, tloušťky izolace přes 6 do 9 mm, vnitřního průměru izolace DN přes 22 do 45 mm | m | 56 |  | 0 | CS ÚRS 2025 02 |  | základní |  | 0 | 8e-05 | 0.00448 | 0 | 0 | 16 | K | 2 |  |  |  | ROZPOCET | 0 | 0 | 0 | 0 | 0 | 1 | 0 | 16 | -1969790951
| Online PSC |  | https://podminky.urs.cz/item/CS_URS_2025_02/722181222 | [14 empty] | Online PSC | 2
91 | K | 722181231 | Ochrana potrubí termoizolačními trubicemi z pěnového polyetylenu PE přilepenými v příčných a podélných spojích, tloušťky izolace přes 9 do 13 mm, vnitřního průměru izolace DN do 22 mm | m | 4 |  | 0 | CS ÚRS 2025 02 |  | základní |  | 0 | 0.00034 | 0.00136 | 0 | 0 | 16 | K | 2 |  |  |  | ROZPOCET | 0 | 0 | 0 | 0 | 0 | 1 | 0 | 16 | 1931534764
| Online PSC |  | https://podminky.urs.cz/item/CS_URS_2025_02/722181231 | [14 empty] | Online PSC | 2
92 | K | 722181232 | Ochrana potrubí termoizolačními trubicemi z pěnového polyetylenu PE přilepenými v příčných a podélných spojích, tloušťky izolace přes 9 do 13 mm, vnitřního průměru izolace DN přes 22 do 45 mm | m | 62 |  | 0 | CS ÚRS 2025 02 |  | základní |  | 0 | 0.0001 | 0.0062 | 0 | 0 | 16 | K | 2 |  |  |  | ROZPOCET | 0 | 0 | 0 | 0 | 0 | 1 | 0 | 16 | 1462213722
| Online PSC |  | https://podminky.urs.cz/item/CS_URS_2025_02/722181232 | [14 empty] | Online PSC | 2
93 | K | 722181233 | Ochrana potrubí termoizolačními trubicemi z pěnového polyetylenu PE přilepenými v příčných a podélných spojích, tloušťky izolace přes 9 do 13 mm, vnitřního průměru izolace DN přes 45 do 63 mm | m | 27 |  | 0 | CS ÚRS 2025 02 |  | základní |  | 0 | 0.00013 | 0.00351 | 0 | 0 | 16 | K | 2 |  |  |  | ROZPOCET | 0 | 0 | 0 | 0 | 0 | 1 | 0 | 16 | 151367519
| Online PSC |  | https://podminky.urs.cz/item/CS_URS_2025_02/722181233 | [14 empty] | Online PSC | 2
94 | K | 722181241 | Ochrana potrubí termoizolačními trubicemi z pěnového polyetylenu PE přilepenými v příčných a podélných spojích, tloušťky izolace přes 13 do 20 mm, vnitřního průměru izolace DN do 22 mm | m | 56 |  | 0 | CS ÚRS 2025 02 |  | základní |  | 0 | 0.00011 | 0.00616 | 0 | 0 | 16 | K | 2 |  |  |  | ROZPOCET | 0 | 0 | 0 | 0 | 0 | 1 | 0 | 16 | -1678512877
| Online PSC |  | https://podminky.urs.cz/item/CS_URS_2025_02/722181241 | [14 empty] | Online PSC | 2
95 | K | 722181242 | Ochrana potrubí termoizolačními trubicemi z pěnového polyetylenu PE přilepenými v příčných a podélných spojích, tloušťky izolace přes 13 do 20 mm, vnitřního průměru izolace DN přes 22 do 45 mm | m | 56 |  | 0 | CS ÚRS 2025 02 |  | základní |  | 0 | 0.00016 | 0.00896 | 0 | 0 | 16 | K | 2 |  |  |  | ROZPOCET | 0 | 0 | 0 | 0 | 0 | 1 | 0 | 16 | 275762225
| Online PSC |  | https://podminky.urs.cz/item/CS_URS_2025_02/722181242 | [14 empty] | Online PSC | 2
96 | K | 722181251 | Ochrana potrubí termoizolačními trubicemi z pěnového polyetylenu PE přilepenými v příčných a podélných spojích, tloušťky izolace přes 20 do 25 mm, vnitřního průměru izolace DN do 22 mm | m | 49 |  | 0 | CS ÚRS 2025 02 |  | základní |  | 0 | 0.0002 | 0.0098 | 0 | 0 | 16 | K | 2 |  |  |  | ROZPOCET | 0 | 0 | 0 | 0 | 0 | 1 | 0 | 16 | -18579389
| Online PSC |  | https://podminky.urs.cz/item/CS_URS_2025_02/722181251 | [14 empty] | Online PSC | 2
97 | K | 722181252 | Ochrana potrubí termoizolačními trubicemi z pěnového polyetylenu PE přilepenými v příčných a podélných spojích, tloušťky izolace přes 20 do 25 mm, vnitřního průměru izolace DN přes 22 do 45 mm | m | 188 |  | 0 | CS ÚRS 2025 02 |  | základní |  | 0 | 0.00024 | 0.04512 | 0 | 0 | 16 | K | 2 |  |  |  | ROZPOCET | 0 | 0 | 0 | 0 | 0 | 1 | 0 | 16 | -922268338
| Online PSC |  | https://podminky.urs.cz/item/CS_URS_2025_02/722181252 | [14 empty] | Online PSC | 2
98 | K | 722182011 | Podpůrný žlab pro potrubí průměru D 20 | m | 53 |  | 0 | CS ÚRS 2025 02 |  | základní |  | 0 | 0.00019 | 0.01007 | 0 | 0 | 16 | K | 2 |  |  |  | ROZPOCET | 0 | 0 | 0 | 0 | 0 | 1 | 0 | 16 | 2023326991
| Online PSC |  | https://podminky.urs.cz/item/CS_URS_2025_02/722182011 | [14 empty] | Online PSC | 2
99 | K | 722182012 | Podpůrný žlab pro potrubí průměru D 25 | m | 56 |  | 0 | CS ÚRS 2025 02 |  | základní |  | 0 | 0.00025 | 0.014 | 0 | 0 | 16 | K | 2 |  |  |  | ROZPOCET | 0 | 0 | 0 | 0 | 0 | 1 | 0 | 16 | 927493534
| Online PSC |  | https://podminky.urs.cz/item/CS_URS_2025_02/722182012 | [14 empty] | Online PSC | 2
100 | K | 722182013 | Podpůrný žlab pro potrubí průměru D 32 | m | 96 |  | 0 | CS ÚRS 2025 02 |  | základní |  | 0 | 0.00026 | 0.02496 | 0 | 0 | 16 | K | 2 |  |  |  | ROZPOCET | 0 | 0 | 0 | 0 | 0 | 1 | 0 | 16 | 807595315
| Online PSC |  | https://podminky.urs.cz/item/CS_URS_2025_02/722182013 | [14 empty] | Online PSC | 2
101 | K | 722182014 | Podpůrný žlab pro potrubí průměru D 40 | m | 36 |  | 0 | CS ÚRS 2025 02 |  | základní |  | 0 | 0.00027 | 0.00972 | 0 | 0 | 16 | K | 2 |  |  |  | ROZPOCET | 0 | 0 | 0 | 0 | 0 | 1 | 0 | 16 | -2009416382
| Online PSC |  | https://podminky.urs.cz/item/CS_URS_2025_02/722182014 | [14 empty] | Online PSC | 2
102 | K | 722182015 | Podpůrný žlab pro potrubí průměru D 50 | m | 27 |  | 0 | CS ÚRS 2025 02 |  | základní |  | 0 | 0.0003 | 0.0081 | 0 | 0 | 16 | K | 2 |  |  |  | ROZPOCET | 0 | 0 | 0 | 0 | 0 | 1 | 0 | 16 | -797160654
| Online PSC |  | https://podminky.urs.cz/item/CS_URS_2025_02/722182015 | [14 empty] | Online PSC | 2
103 | K | 722190401 | Zřízení přípojek na potrubí vyvedení a upevnění výpustek do DN 25 | kus | 121 |  | 0 | CS ÚRS 2025 02 |  | základní |  | 0 | 0 | 0 | 0 | 0 | 16 | K | 2 |  |  |  | ROZPOCET | 0 | 0 | 0 | 0 | 0 | 1 | 0 | 16 | -1093957591
| Online PSC |  | https://podminky.urs.cz/item/CS_URS_2025_02/722190401 | [14 empty] | Online PSC | 2
104 | K | 722190901 | Opravy ostatní uzavření nebo otevření vodovodního potrubí při opravách včetně vypuštění a napuštění | kus | 2 |  | 0 | CS ÚRS 2025 02 |  | základní |  | 0 | 0 | 0 | 0 | 0 | 16 | K | 2 |  |  |  | ROZPOCET | 0 | 0 | 0 | 0 | 0 | 1 | 0 | 16 | -623906593
| Online PSC |  | https://podminky.urs.cz/item/CS_URS_2025_02/722190901 | [14 empty] | Online PSC | 2
105 | K | 722219102 | Armatury přírubové montáž vodovodních armatur přírubových ostatních typů DN 50 | kus | 1 |  | 0 | CS ÚRS 2025 02 |  | základní |  | 0 | 0.0072 | 0.0072 | 0 | 0 | 16 | K | 2 |  |  |  | ROZPOCET | 0 | 0 | 0 | 0 | 0 | 1 | 0 | 16 | 2113558202
| Online PSC |  | https://podminky.urs.cz/item/CS_URS_2025_02/722219102 | [14 empty] | Online PSC | 2
106 | M | 42245320 | ventil redukční šedá litina (T 79 157 616) PN16 T 70°C s manometrem DN 50 | kus | 1 |  | 0 | CS ÚRS 2025 02 |  | základní |  | 0 | 0.0088 | 0.0088 | 0 | 0 | 32 | M | 2 |  |  |  | ROZPOCET | 0 | 0 | 0 | 0 | 0 | 1 | 0 | 16 | -1419871839
107 | K | 722220152 | Armatury s jedním závitem nástěnky plastové (PPR) PN 20 (SDR 6) DN 20 x G 1/2" | kus | 37 |  | 0 | CS ÚRS 2025 02 |  | základní |  | 0 | 0.00017 | 0.00629 | 0 | 0 | 16 | K | 2 |  |  |  | ROZPOCET | 0 | 0 | 0 | 0 | 0 | 1 | 0 | 16 | -2051960913
| Online PSC |  | https://podminky.urs.cz/item/CS_URS_2025_02/722220152 | [14 empty] | Online PSC | 2
108 | K | 722220153 | Armatury s jedním závitem nástěnky plastové (PPR) PN 20 (SDR 6) DN 25 x G 3/4" | kus | 1 |  | 0 | CS ÚRS 2025 02 |  | základní |  | 0 | 0.0002 | 0.0002 | 0 | 0 | 16 | K | 2 |  |  |  | ROZPOCET | 0 | 0 | 0 | 0 | 0 | 1 | 0 | 16 | -385795005
| Online PSC |  | https://podminky.urs.cz/item/CS_URS_2025_02/722220153 | [14 empty] | Online PSC | 2
109 | K | 722220161 | Armatury s jedním závitem nástěnky plastové (PPR) PN 20 (SDR 6) DN 20 x G 1/2" (nástěnný komplet) | soubor | 44 |  | 0 | CS ÚRS 2025 02 |  | základní |  | 0 | 0.00021 | 0.00924 | 0 | 0 | 16 | K | 2 |  |  |  | ROZPOCET | 0 | 0 | 0 | 0 | 0 | 1 | 0 | 16 | -1498381067
| Online PSC |  | https://podminky.urs.cz/item/CS_URS_2025_02/722220161 | [14 empty] | Online PSC | 2
110 | K | 722224115 | Armatury s jedním závitem kohouty plnicí a vypouštěcí PN 10 G 1/2" | kus | 28 |  | 0 | CS ÚRS 2025 02 |  | základní |  | 0 | 0.00022 | 0.00616 | 0 | 0 | 16 | K | 2 |  |  |  | ROZPOCET | 0 | 0 | 0 | 0 | 0 | 1 | 0 | 16 | -487725663
| Online PSC |  | https://podminky.urs.cz/item/CS_URS_2025_02/722224115 | [14 empty] | Online PSC | 2
111 | K | 722229102 | Armatury s jedním závitem montáž vodovodních armatur s jedním závitem ostatních typů G 3/4" | kus | 1 |  | 0 | CS ÚRS 2025 02 |  | základní |  | 0 | 2e-05 | 2e-05 | 0 | 0 | 16 | K | 2 |  |  |  | ROZPOCET | 0 | 0 | 0 | 0 | 0 | 1 | 0 | 16 | 2058913048
| Online PSC |  | https://podminky.urs.cz/item/CS_URS_2025_02/722229102 | [14 empty] | Online PSC | 2
112 | M | 551118450 | ventil zahradní mosazný s hadicovou přípojkou 1" | kus | 1 |  | 0 | CS ÚRS 2025 02 |  | základní |  | 0 | 0.00067 | 0.00067 | 0 | 0 | 32 | M | 2 |  |  |  | ROZPOCET | 0 | 0 | 0 | 0 | 0 | 1 | 0 | 16 | 1017621849
113 | K | 722231076 | Armatury se dvěma závity ventily zpětné mosazné PN 10 do 110°C G 6/4" | kus | 2 |  | 0 | CS ÚRS 2025 02 |  | základní |  | 0 | 0.00068 | 0.00136 | 0 | 0 | 16 | K | 2 |  |  |  | ROZPOCET | 0 | 0 | 0 | 0 | 0 | 1 | 0 | 16 | -883410443
| Online PSC |  | https://podminky.urs.cz/item/CS_URS_2025_02/722231076 | [14 empty] | Online PSC | 2
114 | K | 722231077 | Armatury se dvěma závity ventily zpětné mosazné PN 10 do 110°C G 2" | kus | 1 |  | 0 | CS ÚRS 2025 02 |  | základní |  | 0 | 0.00076 | 0.00076 | 0 | 0 | 16 | K | 2 |  |  |  | ROZPOCET | 0 | 0 | 0 | 0 | 0 | 1 | 0 | 16 | -1701327774
| Online PSC |  | https://podminky.urs.cz/item/CS_URS_2025_02/722231077 | [14 empty] | Online PSC | 2
115 | K | 722232122 | Armatury se dvěma závity kulové kohouty PN 42 do 185 °C plnoprůtokové vnitřní závit G 1/2" | kus | 19 |  | 0 | CS ÚRS 2025 02 |  | základní |  | 0 | 0.00023 | 0.00437 | 0 | 0 | 16 | K | 2 |  |  |  | ROZPOCET | 0 | 0 | 0 | 0 | 0 | 1 | 0 | 16 | -1327870289
| Online PSC |  | https://podminky.urs.cz/item/CS_URS_2025_02/722232122 | [14 empty] | Online PSC | 2
116 | K | 722232123 | Armatury se dvěma závity kulové kohouty PN 42 do 185 °C plnoprůtokové vnitřní závit G 3/4" | kus | 20 |  | 0 | CS ÚRS 2025 02 |  | základní |  | 0 | 0.00035 | 0.007 | 0 | 0 | 16 | K | 2 |  |  |  | ROZPOCET | 0 | 0 | 0 | 0 | 0 | 1 | 0 | 16 | 187162084
| Online PSC |  | https://podminky.urs.cz/item/CS_URS_2025_02/722232123 | [14 empty] | Online PSC | 2
117 | K | 722232124 | Armatury se dvěma závity kulové kohouty PN 42 do 185 °C plnoprůtokové vnitřní závit G 1" | kus | 23 |  | 0 | CS ÚRS 2025 02 |  | základní |  | 0 | 0.00055 | 0.01265 | 0 | 0 | 16 | K | 2 |  |  |  | ROZPOCET | 0 | 0 | 0 | 0 | 0 | 1 | 0 | 16 | -664416078
| Online PSC |  | https://podminky.urs.cz/item/CS_URS_2025_02/722232124 | [14 empty] | Online PSC | 2
118 | K | 722232125 | Armatury se dvěma závity kulové kohouty PN 42 do 185 °C plnoprůtokové vnitřní závit G 5/4" | kus | 3 |  | 0 | CS ÚRS 2025 02 |  | základní |  | 0 | 0.00076 | 0.00228 | 0 | 0 | 16 | K | 2 |  |  |  | ROZPOCET | 0 | 0 | 0 | 0 | 0 | 1 | 0 | 16 | -1312785913
| Online PSC |  | https://podminky.urs.cz/item/CS_URS_2025_02/722232125 | [14 empty] | Online PSC | 2
119 | K | 722232126 | Armatury se dvěma závity kulové kohouty PN 42 do 185 °C plnoprůtokové vnitřní závit G 6/4" | kus | 5 |  | 0 | CS ÚRS 2025 02 |  | základní |  | 0 | 0.00119 | 0.00595 | 0 | 0 | 16 | K | 2 |  |  |  | ROZPOCET | 0 | 0 | 0 | 0 | 0 | 1 | 0 | 16 | 636395531
| Online PSC |  | https://podminky.urs.cz/item/CS_URS_2025_02/722232126 | [14 empty] | Online PSC | 2
120 | K | 722232127 | Armatury se dvěma závity kulové kohouty PN 42 do 185 °C plnoprůtokové vnitřní závit G 2" | kus | 3 |  | 0 | CS ÚRS 2025 02 |  | základní |  | 0 | 0.00186 | 0.00558 | 0 | 0 | 16 | K | 2 |  |  |  | ROZPOCET | 0 | 0 | 0 | 0 | 0 | 1 | 0 | 16 | -1248431636
| Online PSC |  | https://podminky.urs.cz/item/CS_URS_2025_02/722232127 | [14 empty] | Online PSC | 2
121 | K | 722234268 | Armatury se dvěma závity filtry mosazný PN 20 do 80 °C G 2" | kus | 1 |  | 0 | CS ÚRS 2025 02 |  | základní |  | 0 | 0.00108 | 0.00108 | 0 | 0 | 16 | K | 2 |  |  |  | ROZPOCET | 0 | 0 | 0 | 0 | 0 | 1 | 0 | 16 | -1816079446
| Online PSC |  | https://podminky.urs.cz/item/CS_URS_2025_02/722234268 | [14 empty] | Online PSC | 2
122 | K | 722239101 | Armatury se dvěma závity montáž vodovodních armatur se dvěma závity ostatních typů G 1/2" | kus | 22 |  | 0 | CS ÚRS 2025 02 |  | základní |  | 0 | 2e-05 | 0.00044 | 0 | 0 | 16 | K | 2 |  |  |  | ROZPOCET | 0 | 0 | 0 | 0 | 0 | 1 | 0 | 16 | 1101601478
| Online PSC |  | https://podminky.urs.cz/item/CS_URS_2025_02/722239101 | [14 empty] | Online PSC | 2
123 | M | 422107700R01 | ventil regulační DN15, termostatický s možností termické desinfekce | kus | 9 |  | 0 |  |  | základní |  | 0 | 0 | 0 | 0 | 0 | 32 | M | 2 |  |  |  | ROZPOCET | 0 | 0 | 0 | 0 | 0 | 1 | 0 | 16 | -1283456928
| P |  | Poznámka k položce: Položka je definována v rámci projektové dokumentace D02.04_ZTI. Zhotovitel při oceňování této položky zahrne veškeré specifikace v rámci Projektové dokumentace a zahrne do kalkulace i doplňkový materiál potřebný pro úplnou funkční dodávku a montáž. | [14 empty] | P | 2
124 | M | 484880350 | směšovač teplé vody termostatický, včetně zpětných klapech DN 15 | kus | 11 |  | 0 |  |  | základní |  | 0 | 0 | 0 | 0 | 0 | 32 | M | 2 |  |  |  | ROZPOCET | 0 | 0 | 0 | 0 | 0 | 1 | 0 | 16 | -308932621
| P |  | Poznámka k položce: Položka je definována v rámci projektové dokumentace D02.04_ZTI. Zhotovitel při oceňování této položky zahrne veškeré specifikace v rámci Projektové dokumentace a zahrne do kalkulace i doplňkový materiál potřebný pro úplnou funkční dodávku a montáž. | [14 empty] | P | 2
125 | M | 38832813 | teploměr rovný dvojkovový lakovaný 0°až 200° dl 160mm | kus | 2 |  | 0 | CS ÚRS 2025 02 |  | základní |  | 0 | 0.00034 | 0.00068 | 0 | 0 | 32 | M | 2 |  |  |  | ROZPOCET | 0 | 0 | 0 | 0 | 0 | 1 | 0 | 16 | 1481249387
126 | K | 722239103 | Armatury se dvěma závity montáž vodovodních armatur se dvěma závity ostatních typů G 1" | kus | 6 |  | 0 | CS ÚRS 2025 02 |  | základní |  | 0 | 2e-05 | 0.00012 | 0 | 0 | 16 | K | 2 |  |  |  | ROZPOCET | 0 | 0 | 0 | 0 | 0 | 1 | 0 | 16 | -369076573
| Online PSC |  | https://podminky.urs.cz/item/CS_URS_2025_02/722239103 | [14 empty] | Online PSC | 2
127 | M | 551453110 | směšovací ventil skupinový pro 3 sprchy hlavové DN25 se zpětnými klapkami | kus | 6 |  | 0 |  |  | základní |  | 0 | 0 | 0 | 0 | 0 | 32 | M | 2 |  |  |  | ROZPOCET | 0 | 0 | 0 | 0 | 0 | 1 | 0 | 16 | 245337641
| P |  | Poznámka k položce: Položka je definována v rámci projektové dokumentace D02.04_ZTI. Zhotovitel při oceňování této položky zahrne veškeré specifikace v rámci Projektové dokumentace a zahrne do kalkulace i doplňkový materiál potřebný pro úplnou funkční dodávku a montáž. | [14 empty] | P | 2
128 | K | 722250143 | Požární příslušenství a armatury hydrantový systém s tvarově stálou hadicí prosklený D 25 x 30 m | soubor | 3 |  | 0 | CS ÚRS 2025 02 |  | základní |  | 0 | 0.03013 | 0.09039 | 0 | 0 | 16 | K | 2 |  |  |  | ROZPOCET | 0 | 0 | 0 | 0 | 0 | 1 | 0 | 16 | -1049147613
| Online PSC |  | https://podminky.urs.cz/item/CS_URS_2025_02/722250143 | [14 empty] | Online PSC | 2
129 | K | 722262302 | Vodoměry pro vodu do 40°C závitové vertikální vícevtokové mokroběžné G 5/4"x 150 mm Qn 6 | kus | 1 |  | 0 | CS ÚRS 2025 02 |  | základní |  | 0 | 0.00485 | 0.00485 | 0 | 0 | 16 | K | 2 |  |  |  | ROZPOCET | 0 | 0 | 0 | 0 | 0 | 1 | 0 | 16 | -1179745020
| Online PSC |  | https://podminky.urs.cz/item/CS_URS_2025_02/722262302 | [14 empty] | Online PSC | 2
130 | K | 722290226 | Zkoušky, proplach a desinfekce vodovodního potrubí zkoušky těsnosti vodovodního potrubí závitového do DN 50 | m | 811 |  | 0 | CS ÚRS 2025 02 |  | základní |  | 0 | 0.00019 | 0.15409 | 0 | 0 | 16 | K | 2 |  |  |  | ROZPOCET | 0 | 0 | 0 | 0 | 0 | 1 | 0 | 16 | -691732560
| Online PSC |  | https://podminky.urs.cz/item/CS_URS_2025_02/722290226 | [14 empty] | Online PSC | 2
131 | K | 722290234 | Zkoušky, proplach a desinfekce vodovodního potrubí proplach a desinfekce vodovodního potrubí do DN 80 | m | 811 |  | 0 | CS ÚRS 2025 02 |  | základní |  | 0 | 1e-05 | 0.00811 | 0 | 0 | 16 | K | 2 |  |  |  | ROZPOCET | 0 | 0 | 0 | 0 | 0 | 1 | 0 | 16 | 274760014
| Online PSC |  | https://podminky.urs.cz/item/CS_URS_2025_02/722290234 | [14 empty] | Online PSC | 2
132 | K | 998722122 | Přesun hmot pro vnitřní vodovod stanovený z hmotnosti přesunovaného materiálu vodorovná dopravní vzdálenost do 50 m ruční (bez užití mechanizace) v objektech výšky přes 6 do 12 m | t | 8.595 |  | 0 | CS ÚRS 2025 02 |  | základní |  | 0 | 0 | 0 | 0 | 0 | 16 | K | 2 |  |  |  | ROZPOCET | 0 | 0 | 0 | 0 | 0 | 1 | 0 | 16 | 1099530714
| Online PSC |  | https://podminky.urs.cz/item/CS_URS_2025_02/998722122 | [14 empty] | Online PSC | 2
| D | 725 | Zdravotechnika - zařizovací předměty |  |  |  | 0 |  |  |  |  | 0 |  | 1.2931 |  | 0 | 2 | D | 1 |  |  |  | ROZPOCET | [6 empty] | 0
133 | K | 725119125 | Zařízení záchodů montáž klozetových mís závěsných na nosné stěny | kus | 16 |  | 0 | CS ÚRS 2025 02 |  | základní |  | 0 | 0.00127 | 0.02032 | 0 | 0 | 16 | K | 2 |  |  |  | ROZPOCET | 0 | 0 | 0 | 0 | 0 | 1 | 0 | 16 | 718618942
| Online PSC |  | https://podminky.urs.cz/item/CS_URS_2025_02/725119125 | [14 empty] | Online PSC | 2
134 | M | 64236021 | klozet keramický bílý závěsný hluboké splachování 490x360x350mm | kus | 14 |  | 0 | CS ÚRS 2025 02 |  | základní |  | 0 | 0.015 | 0.21 | 0 | 0 | 32 | M | 2 |  |  |  | ROZPOCET | 0 | 0 | 0 | 0 | 0 | 1 | 0 | 16 | -1707217306
135 | M | 64236051 | klozet keramický bílý závěsný hluboké splachování pro handicapované | kus | 2 |  | 0 | CS ÚRS 2025 02 |  | základní |  | 0 | 0.0219 | 0.0438 | 0 | 0 | 32 | M | 2 |  |  |  | ROZPOCET | 0 | 0 | 0 | 0 | 0 | 1 | 0 | 16 | -691454355
136 | M | 55167381 | sedátko klozetové duroplastové bílé s poklopem | kus | 16 |  | 0 | CS ÚRS 2025 02 |  | základní |  | 0 | 0.0022 | 0.0352 | 0 | 0 | 32 | M | 2 |  |  |  | ROZPOCET | 0 | 0 | 0 | 0 | 0 | 1 | 0 | 16 | -2137795841
137 | K | 725129102 | Pisoárové záchodky montáž ostatních typů automatických | kus | 6 |  | 0 | CS ÚRS 2025 02 |  | základní |  | 0 | 8e-05 | 0.00048 | 0 | 0 | 16 | K | 2 |  |  |  | ROZPOCET | 0 | 0 | 0 | 0 | 0 | 1 | 0 | 16 | -2145141367
| Online PSC |  | https://podminky.urs.cz/item/CS_URS_2025_02/725129102 | [14 empty] | Online PSC | 2
138 | M | 64251341 | pisoár keramický s automatickým teplotním splachovačem | kus | 6 |  | 0 | CS ÚRS 2025 02 |  | základní |  | 0 | 0.0105 | 0.063 | 0 | 0 | 32 | M | 2 |  |  |  | ROZPOCET | 0 | 0 | 0 | 0 | 0 | 1 | 0 | 16 | 1467045519
139 | K | 725219102 | Umyvadla montáž umyvadel ostatních typů na šrouby | soubor | 36 |  | 0 | CS ÚRS 2025 02 |  | základní |  | 0 | 0.00223 | 0.08028 | 0 | 0 | 16 | K | 2 |  |  |  | ROZPOCET | 0 | 0 | 0 | 0 | 0 | 1 | 0 | 16 | -281098625
| Online PSC |  | https://podminky.urs.cz/item/CS_URS_2025_02/725219102 | [14 empty] | Online PSC | 2
140 | M | 64211032 | umyvadlo keramické závěsné bílé 600x450mm | kus | 34 |  | 0 | CS ÚRS 2025 02 |  | základní |  | 0 | 0.0135 | 0.459 | 0 | 0 | 32 | M | 2 |  |  |  | ROZPOCET | 0 | 0 | 0 | 0 | 0 | 1 | 0 | 16 | -1201223006
141 | M | 64211034 | kryt sifonu (polosloup) umyvadla keramický bílý | kus | 34 |  | 0 | CS ÚRS 2025 02 |  | základní |  | 0 | 0.0071 | 0.2414 | 0 | 0 | 32 | M | 2 |  |  |  | ROZPOCET | 0 | 0 | 0 | 0 | 0 | 1 | 0 | 16 | -1420283258
142 | M | 64211023 | umyvadlo keramické závěsné bezbariérové bílé 640x550mm | kus | 2 |  | 0 | CS ÚRS 2025 02 |  | základní |  | 0 | 0.0176 | 0.0352 | 0 | 0 | 32 | M | 2 |  |  |  | ROZPOCET | 0 | 0 | 0 | 0 | 0 | 1 | 0 | 16 | 2066773211
143 | K | 725239101 | Bidety montáž ostatních typů | kus | 2 |  | 0 | CS ÚRS 2025 02 |  | základní |  | 0 | 0.00189 | 0.00378 | 0 | 0 | 16 | K | 2 |  |  |  | ROZPOCET | 0 | 0 | 0 | 0 | 0 | 1 | 0 | 16 | 1757550875
| Online PSC |  | https://podminky.urs.cz/item/CS_URS_2025_02/725239101 | [14 empty] | Online PSC | 2
144 | M | 642404200 | bidet keramický závěsný barevný | kus | 2 |  | 0 |  |  | základní |  | 0 | 0 | 0 | 0 | 0 | 32 | M | 2 |  |  |  | ROZPOCET | 0 | 0 | 0 | 0 | 0 | 1 | 0 | 16 | 97776839
| P |  | Poznámka k položce: Položka je definována v rámci projektové dokumentace D02.04_ZTI. Zhotovitel při oceňování této položky zahrne veškeré specifikace v rámci Projektové dokumentace a zahrne do kalkulace i doplňkový materiál potřebný pro úplnou funkční dodávku a montáž. | [14 empty] | P | 2
145 | K | 725241901 | Sprchové vaničky montáž sprchových vaniček | soubor | 1 |  | 0 | CS ÚRS 2025 02 |  | základní |  | 0 | 0.00633 | 0.00633 | 0 | 0 | 16 | K | 2 |  |  |  | ROZPOCET | 0 | 0 | 0 | 0 | 0 | 1 | 0 | 16 | -988530296
| Online PSC |  | https://podminky.urs.cz/item/CS_URS_2025_02/725241901 | [14 empty] | Online PSC | 2
146 | M | 642938520 | vanička sprchová 1000x1000, sada upevnění, materiál litá nebo keramika, | kus | 1 |  | 0 |  |  | základní |  | 0 | 0 | 0 | 0 | 0 | 32 | M | 2 |  |  |  | ROZPOCET | 0 | 0 | 0 | 0 | 0 | 1 | 0 | 16 | 1047269304
| P |  | Poznámka k položce: Položka je definována v rámci projektové dokumentace D02.04_ZTI. Zhotovitel při oceňování této položky zahrne veškeré specifikace v rámci Projektové dokumentace a zahrne do kalkulace i doplňkový materiál potřebný pro úplnou funkční dodávku a montáž. | [14 empty] | P | 2
147 | K | 725339111 | Výlevky montáž výlevky | soubor | 5 |  | 0 | CS ÚRS 2025 02 |  | základní |  | 0 | 0.00114 | 0.0057 | 0 | 0 | 16 | K | 2 |  |  |  | ROZPOCET | 0 | 0 | 0 | 0 | 0 | 1 | 0 | 16 | 1681064567
| Online PSC |  | https://podminky.urs.cz/item/CS_URS_2025_02/725339111 | [14 empty] | Online PSC | 2
148 | M | 642711010 | výlevka keramická bílá | kus | 3 |  | 0 | CS ÚRS 2024 01 |  | základní |  | 0 | 0.014 | 0.042 | 0 | 0 | 32 | M | 2 |  |  |  | ROZPOCET | 0 | 0 | 0 | 0 | 0 | 1 | 0 | 16 | -649375033
149 | M | 642940050 | vanička keramická pedikérská bílá | kus | 2 |  | 0 |  |  | základní |  | 0 | 0 | 0 | 0 | 0 | 32 | M | 2 |  |  |  | ROZPOCET | 0 | 0 | 0 | 0 | 0 | 1 | 0 | 16 | -463112347
| P |  | Poznámka k položce: Položka je definována v rámci projektové dokumentace D02.04_ZTI. Zhotovitel při oceňování této položky zahrne veškeré specifikace v rámci Projektové dokumentace a zahrne do kalkulace i doplňkový materiál potřebný pro úplnou funkční dodávku a montáž. | [14 empty] | P | 2
150 | K | 725813111 | Ventily rohové bez připojovací trubičky nebo flexi hadičky G 1/2" | soubor | 100 |  | 0 | CS ÚRS 2025 02 |  | základní |  | 0 | 0.00024 | 0.024 | 0 | 0 | 16 | K | 2 |  |  |  | ROZPOCET | 0 | 0 | 0 | 0 | 0 | 1 | 0 | 16 | 532193984
| Online PSC |  | https://podminky.urs.cz/item/CS_URS_2025_02/725813111 | [14 empty] | Online PSC | 2
151 | K | 725813112 | Ventily rohové bez připojovací trubičky nebo flexi hadičky pračkové G 3/4" | kus | 2 |  | 0 | CS ÚRS 2025 02 |  | základní |  | 0 | 0.00059 | 0.00118 | 0 | 0 | 16 | K | 2 |  |  |  | ROZPOCET | 0 | 0 | 0 | 0 | 0 | 1 | 0 | 16 | -651185435
| Online PSC |  | https://podminky.urs.cz/item/CS_URS_2025_02/725813112 | [14 empty] | Online PSC | 2
152 | K | 725829101 | Baterie dřezové montáž ostatních typů nástěnných pákových nebo klasických | kus | 3 |  | 0 | CS ÚRS 2025 02 |  | základní |  | 0 | 0.00016 | 0.00048 | 0 | 0 | 16 | K | 2 |  |  |  | ROZPOCET | 0 | 0 | 0 | 0 | 0 | 1 | 0 | 16 | 1203873552
| Online PSC |  | https://podminky.urs.cz/item/CS_URS_2025_02/725829101 | [14 empty] | Online PSC | 2
153 | M | 551431690 | baterie dřezová páková nástěnná s ústím 300 mm | kus | 3 |  | 0 |  |  | základní |  | 0 | 0 | 0 | 0 | 0 | 32 | M | 2 |  |  |  | ROZPOCET | 0 | 0 | 0 | 0 | 0 | 1 | 0 | 16 | -1904992132
| P |  | Poznámka k položce: Položka je definována v rámci projektové dokumentace D02.04_ZTI. Zhotovitel při oceňování této položky zahrne veškeré specifikace v rámci Projektové dokumentace a zahrne do kalkulace i doplňkový materiál potřebný pro úplnou funkční dodávku a montáž. | [14 empty] | P | 2
154 | K | 725829121 | Baterie umyvadlové montáž ostatních typů nástěnných pákových nebo klasických | kus | 2 |  | 0 | CS ÚRS 2025 02 |  | základní |  | 0 | 0.00016 | 0.00032 | 0 | 0 | 16 | K | 2 |  |  |  | ROZPOCET | 0 | 0 | 0 | 0 | 0 | 1 | 0 | 16 | -713355609
| Online PSC |  | https://podminky.urs.cz/item/CS_URS_2025_02/725829121 | [14 empty] | Online PSC | 2
155 | M | 551456140 | baterie umyvadlová nástěnná páková 150 mm chrom | kus | 2 |  | 0 |  |  | základní |  | 0 | 0 | 0 | 0 | 0 | 32 | M | 2 |  |  |  | ROZPOCET | 0 | 0 | 0 | 0 | 0 | 1 | 0 | 16 | 1264620153
| P |  | Poznámka k položce: Položka je definována v rámci projektové dokumentace D02.04_ZTI. Zhotovitel při oceňování této položky zahrne veškeré specifikace v rámci Projektové dokumentace a zahrne do kalkulace i doplňkový materiál potřebný pro úplnou funkční dodávku a montáž. | [14 empty] | P | 2
156 | K | 725829131 | Baterie umyvadlové montáž ostatních typů stojánkových G 1/2" | kus | 36 |  | 0 | CS ÚRS 2025 02 |  | základní |  | 0 | 4e-05 | 0.00144 | 0 | 0 | 16 | K | 2 |  |  |  | ROZPOCET | 0 | 0 | 0 | 0 | 0 | 1 | 0 | 16 | 231025779
| Online PSC |  | https://podminky.urs.cz/item/CS_URS_2025_02/725829131 | [14 empty] | Online PSC | 2
157 | M | 551440040 | baterie umyvadlová páková s otvíráním odpadu | kus | 36 |  | 0 |  |  | základní |  | 0 | 0 | 0 | 0 | 0 | 32 | M | 2 |  |  |  | ROZPOCET | 0 | 0 | 0 | 0 | 0 | 1 | 0 | 16 | 928251762
| P |  | Poznámka k položce: Položka je definována v rámci projektové dokumentace D02.04_ZTI. Zhotovitel při oceňování této položky zahrne veškeré specifikace v rámci Projektové dokumentace a zahrne do kalkulace i doplňkový materiál potřebný pro úplnou funkční dodávku a montáž. | [14 empty] | P | 2
158 | K | 725829141 | Baterie bidetové montáž ostatních typů stojánkových pákových souprav | kus | 2 |  | 0 | CS ÚRS 2025 02 |  | základní |  | 0 | 4e-05 | 8e-05 | 0 | 0 | 16 | K | 2 |  |  |  | ROZPOCET | 0 | 0 | 0 | 0 | 0 | 1 | 0 | 16 | 261451711
| Online PSC |  | https://podminky.urs.cz/item/CS_URS_2025_02/725829141 | [14 empty] | Online PSC | 2
159 | M | 551455570 | baterie bidetová páková s otvíráním odpadu | kus | 2 |  | 0 | CS ÚRS 2025 02 |  | základní |  | 0 | 0.0018 | 0.0036 | 0 | 0 | 32 | M | 2 |  |  |  | ROZPOCET | 0 | 0 | 0 | 0 | 0 | 1 | 0 | 16 | -908258665
160 | K | 725841332 | Baterie sprchové podomítkové (zápustné) s přepínačem a pohyblivým držákem | soubor | 1 |  | 0 | CS ÚRS 2025 02 |  | základní |  | 0 | 0.00186 | 0.00186 | 0 | 0 | 16 | K | 2 |  |  |  | ROZPOCET | 0 | 0 | 0 | 0 | 0 | 1 | 0 | 16 | 1939655146
| Online PSC |  | https://podminky.urs.cz/item/CS_URS_2025_02/725841332 | [14 empty] | Online PSC | 2
161 | K | 725849411 | Baterie sprchové montáž nástěnných baterií s nastavitelnou výškou sprchy | kus | 12 |  | 0 | CS ÚRS 2025 02 |  | základní |  | 0 | 0.00014 | 0.00168 | 0 | 0 | 16 | K | 2 |  |  |  | ROZPOCET | 0 | 0 | 0 | 0 | 0 | 1 | 0 | 16 | 1508799375
| Online PSC |  | https://podminky.urs.cz/item/CS_URS_2025_02/725849411 | [14 empty] | Online PSC | 2
162 | M | 551455220 | baterie sprchová automatická pro tepelně upravenou vodu | kus | 6 |  | 0 | CS ÚRS 2025 02 |  | základní |  | 0 | 0.002 | 0.012 | 0 | 0 | 32 | M | 2 |  |  |  | ROZPOCET | 0 | 0 | 0 | 0 | 0 | 1 | 0 | 16 | 345880799
163 | M | 551455090 | sprchová hlavice 3/4" | kus | 6 |  | 0 |  |  | základní |  | 0 | 0 | 0 | 0 | 0 | 32 | M | 2 |  |  |  | ROZPOCET | 0 | 0 | 0 | 0 | 0 | 1 | 0 | 16 | -1783473743
| P |  | Poznámka k položce: Položka je definována v rámci projektové dokumentace D02.04_ZTI. Zhotovitel při oceňování této položky zahrne veškeré specifikace v rámci Projektové dokumentace a zahrne do kalkulace i doplňkový materiál potřebný pro úplnou funkční dodávku a montáž. | [14 empty] | P | 2
164 | K | 998725122 | Přesun hmot pro zařizovací předměty stanovený z hmotnosti přesunovaného materiálu vodorovná dopravní vzdálenost do 50 m ruční (bez užití mechanizace) v objektech výšky přes 6 do 12 m | t | 1.564 |  | 0 | CS ÚRS 2025 02 |  | základní |  | 0 | 0 | 0 | 0 | 0 | 16 | K | 2 |  |  |  | ROZPOCET | 0 | 0 | 0 | 0 | 0 | 1 | 0 | 16 | 279727230
| Online PSC |  | https://podminky.urs.cz/item/CS_URS_2025_02/998725122 | [14 empty] | Online PSC | 2
| D | 726 | Zdravotechnika - předstěnové instalace |  |  |  | 0 |  |  |  |  | 0 |  | 0.8247 |  | 0 | 2 | D | 1 |  |  |  | ROZPOCET | [6 empty] | 0
165 | K | 726131001 | Předstěnové instalační systémy do lehkých stěn s kovovou konstrukcí pro umyvadla stavební výšky do 1120 mm se stojánkovou baterií | soubor | 34 |  | 0 | CS ÚRS 2025 02 |  | základní |  | 0 | 0.012 | 0.408 | 0 | 0 | 16 | K | 2 |  |  |  | ROZPOCET | 0 | 0 | 0 | 0 | 0 | 1 | 0 | 16 | 1123039148
| Online PSC |  | https://podminky.urs.cz/item/CS_URS_2025_02/726131001 | [14 empty] | Online PSC | 2
166 | K | 726131002 | Předstěnové instalační systémy do lehkých stěn s kovovou konstrukcí pro umyvadla stavební výšky do 1120 mm pro tělesně postižené | soubor | 2 |  | 0 | CS ÚRS 2025 02 |  | základní |  | 0 | 0.012 | 0.024 | 0 | 0 | 16 | K | 2 |  |  |  | ROZPOCET | 0 | 0 | 0 | 0 | 0 | 1 | 0 | 16 | -1035495960
| Online PSC |  | https://podminky.urs.cz/item/CS_URS_2025_02/726131002 | [14 empty] | Online PSC | 2
167 | K | 726131011 | Předstěnové instalační systémy do lehkých stěn s kovovou konstrukcí pro bidety stavební výška 1120 mm | soubor | 2 |  | 0 | CS ÚRS 2025 02 |  | základní |  | 0 | 0.014 | 0.028 | 0 | 0 | 16 | K | 2 |  |  |  | ROZPOCET | 0 | 0 | 0 | 0 | 0 | 1 | 0 | 16 | -1999553886
| Online PSC |  | https://podminky.urs.cz/item/CS_URS_2025_02/726131011 | [14 empty] | Online PSC | 2
168 | K | 726131021 | Předstěnové instalační systémy do lehkých stěn s kovovou konstrukcí pro pisoáry stavební výška 1300 mm | soubor | 6 |  | 0 | CS ÚRS 2025 02 |  | základní |  | 0 | 0.0156 | 0.0936 | 0 | 0 | 16 | K | 2 |  |  |  | ROZPOCET | 0 | 0 | 0 | 0 | 0 | 1 | 0 | 16 | -517239573
| Online PSC |  | https://podminky.urs.cz/item/CS_URS_2025_02/726131021 | [14 empty] | Online PSC | 2
169 | K | 726131041 | Předstěnové instalační systémy do lehkých stěn s kovovou konstrukcí pro závěsné klozety ovládání zepředu, stavební výšky 1120 mm | soubor | 14 |  | 0 | CS ÚRS 2025 02 |  | základní |  | 0 | 0.01665 | 0.2331 | 0 | 0 | 16 | K | 2 |  |  |  | ROZPOCET | 0 | 0 | 0 | 0 | 0 | 1 | 0 | 16 | 1456215018
| Online PSC |  | https://podminky.urs.cz/item/CS_URS_2025_02/726131041 | [14 empty] | Online PSC | 2
170 | K | 726131043 | Předstěnové instalační systémy do lehkých stěn s kovovou konstrukcí pro závěsné klozety ovládání zepředu, stavební výšky 1120 mm pro tělesně postižené | soubor | 2 |  | 0 | CS ÚRS 2025 02 |  | základní |  | 0 | 0.01765 | 0.0353 | 0 | 0 | 16 | K | 2 |  |  |  | ROZPOCET | 0 | 0 | 0 | 0 | 0 | 1 | 0 | 16 | 1215164016
| Online PSC |  | https://podminky.urs.cz/item/CS_URS_2025_02/726131043 | [14 empty] | Online PSC | 2
171 | K | 726191001 | Ostatní příslušenství instalačních systémů zvukoizolační souprava pro WC a bidet | soubor | 18 |  | 0 | CS ÚRS 2025 02 |  | základní |  | 0 | 0.00015 | 0.0027 | 0 | 0 | 16 | K | 2 |  |  |  | ROZPOCET | 0 | 0 | 0 | 0 | 0 | 1 | 0 | 16 | -1155432517
| Online PSC |  | https://podminky.urs.cz/item/CS_URS_2025_02/726191001 | [14 empty] | Online PSC | 2
172 | K | 998726132 | Přesun hmot pro instalační prefabrikáty stanovený z hmotnosti přesunovaného materiálu vodorovná dopravní vzdálenost do 50 m ruční (bez užití mechanizace) v objektech výšky přes 6 m do 12 m | t | 0.853 |  | 0 | CS ÚRS 2025 02 |  | základní |  | 0 | 0 | 0 | 0 | 0 | 16 | K | 2 |  |  |  | ROZPOCET | 0 | 0 | 0 | 0 | 0 | 1 | 0 | 16 | 472215673
| Online PSC |  | https://podminky.urs.cz/item/CS_URS_2025_02/998726132 | [14 empty] | Online PSC | 2
| D | 727 | Zdravotechnika - požární ochrana |  |  |  | 0 |  |  |  |  | 0 |  | 0.09458 |  | 0 | 2 | D | 1 |  |  |  | ROZPOCET | [6 empty] | 0
173 | K | 727111005 | Protipožární trubní ucpávky ocelového potrubí bez izolace prostup stěnou tloušťky 100 mm požární odolnost EI 120 DN 80 | kus | 8 |  | 0 | CS ÚRS 2025 02 |  | základní |  | 0 | 0.0038 | 0.0304 | 0 | 0 | 16 | K | 2 |  |  |  | ROZPOCET | 0 | 0 | 0 | 0 | 0 | 1 | 0 | 16 | -388359341
| Online PSC |  | https://podminky.urs.cz/item/CS_URS_2025_02/727111005 | [14 empty] | Online PSC | 2
174 | K | 727111006 | Protipožární trubní ucpávky ocelového potrubí bez izolace prostup stěnou tloušťky 100 mm požární odolnost EI 120 DN 100 | kus | 10 |  | 0 | CS ÚRS 2025 02 |  | základní |  | 0 | 0.00441 | 0.0441 | 0 | 0 | 16 | K | 2 |  |  |  | ROZPOCET | 0 | 0 | 0 | 0 | 0 | 1 | 0 | 16 | -1286327725
| Online PSC |  | https://podminky.urs.cz/item/CS_URS_2025_02/727111006 | [14 empty] | Online PSC | 2
175 | K | 727111007 | Protipožární trubní ucpávky ocelového potrubí bez izolace prostup stěnou tloušťky 100 mm požární odolnost EI 120 DN 125 | kus | 4 |  | 0 | CS ÚRS 2025 02 |  | základní |  | 0 | 0.00502 | 0.02008 | 0 | 0 | 16 | K | 2 |  |  |  | ROZPOCET | 0 | 0 | 0 | 0 | 0 | 1 | 0 | 16 | -100898498
| Online PSC |  | https://podminky.urs.cz/item/CS_URS_2025_02/727111007 | [14 empty] | Online PSC | 2
| D | 767 | Konstrukce zámečnické |  |  |  | 0 |  |  |  |  | 0 |  | 0.0035 |  | 0 | 2 | D | 1 |  |  |  | ROZPOCET | [6 empty] | 0
176 | K | 767995111 | Montáž ostatních atypických zámečnických konstrukcí hmotnosti přes 3 do 5 kg | kg | 50 |  | 0 | CS ÚRS 2025 02 |  | základní |  | 0 | 7e-05 | 0.0035 | 0 | 0 | 16 | K | 2 |  |  |  | ROZPOCET | 0 | 0 | 0 | 0 | 0 | 1 | 0 | 16 | 1443864089
| Online PSC |  | https://podminky.urs.cz/item/CS_URS_2025_02/767995111 | [14 empty] | Online PSC | 2
177 | M | 423928880 | konzola lištová 41/41/2,5 - 820 otvor 13x18 mm | kus | 50 |  | 0 |  |  | základní |  | 0 | 0 | 0 | 0 | 0 | 32 | M | 2 |  |  |  | ROZPOCET | 0 | 0 | 0 | 0 | 0 | 1 | 0 | 16 | -795295756
| P |  | Poznámka k položce: Položka je definována v rámci projektové dokumentace D02.04_ZTI. Zhotovitel při oceňování této položky zahrne veškeré specifikace v rámci Projektové dokumentace a zahrne do kalkulace i doplňkový materiál potřebný pro úplnou funkční dodávku a montáž. | [14 empty] | P | 2
178 | M | 423929120 | spojka prodlužovací šestihranná M 12 x 35 | kus | 100 |  | 0 |  |  | základní |  | 0 | 0 | 0 | 0 | 0 | 32 | M | 2 |  |  |  | ROZPOCET | 0 | 0 | 0 | 0 | 0 | 1 | 0 | 16 | 248420945
| P |  | Poznámka k položce: Položka je definována v rámci projektové dokumentace D02.04_ZTI. Zhotovitel při oceňování této položky zahrne veškeré specifikace v rámci Projektové dokumentace a zahrne do kalkulace i doplňkový materiál potřebný pro úplnou funkční dodávku a montáž. | [14 empty] | P | 2
179 | M | 423929340 | vrut závěsný M 10 x 180 | kus | 100 |  | 0 |  |  | základní |  | 0 | 0 | 0 | 0 | 0 | 32 | M | 2 |  |  |  | ROZPOCET | 0 | 0 | 0 | 0 | 0 | 1 | 0 | 16 | 1991775151
| P |  | Poznámka k položce: Položka je definována v rámci projektové dokumentace D02.04_ZTI. Zhotovitel při oceňování této položky zahrne veškeré specifikace v rámci Projektové dokumentace a zahrne do kalkulace i doplňkový materiál potřebný pro úplnou funkční dodávku a montáž. | [14 empty] | P | 2
180 | M | 423929430 | šroub listový M 10 x 40 | kus | 100 |  | 0 |  |  | základní |  | 0 | 0 | 0 | 0 | 0 | 32 | M | 2 |  |  |  | ROZPOCET | 0 | 0 | 0 | 0 | 0 | 1 | 0 | 16 | 1795954848
| P |  | Poznámka k položce: Položka je definována v rámci projektové dokumentace D02.04_ZTI. Zhotovitel při oceňování této položky zahrne veškeré specifikace v rámci Projektové dokumentace a zahrne do kalkulace i doplňkový materiál potřebný pro úplnou funkční dodávku a montáž. | [14 empty] | P | 2
181 | K | 998767122 | Přesun hmot pro zámečnické konstrukce stanovený z hmotnosti přesunovaného materiálu vodorovná dopravní vzdálenost do 50 m ruční (bez užití mechanizace) v objektech výšky přes 6 do 12 m | t | 0.114 |  | 0 | CS ÚRS 2025 02 |  | základní |  | 0 | 0 | 0 | 0 | 0 | 16 | K | 2 |  |  |  | ROZPOCET | 0 | 0 | 0 | 0 | 0 | 1 | 0 | 16 | -1263520776
| Online PSC |  | https://podminky.urs.cz/item/CS_URS_2025_02/998767122 | [14 empty] | Online PSC | 2
| D | 783 | Dokončovací práce - nátěry |  |  |  | 0 |  |  |  |  | 0 |  | 0 |  | 0 | 2 | D | 1 |  |  |  | ROZPOCET | [6 empty] | 0
182 | K | 783124520 | Nátěry syntetické OK středních "B" barva standardní dvojnásobné a 1x email | m2 | 15 |  | 0 |  |  | základní |  | 0 | 0 | 0 | 0 | 0 | 16 | K | 2 |  |  |  | ROZPOCET | 0 | 0 | 0 | 0 | 0 | 1 | 0 | 16 | -814116892
| P |  | Poznámka k položce: Položka je definována v rámci projektové dokumentace D02.04_ZTI. Zhotovitel při oceňování této položky zahrne veškeré specifikace v rámci Projektové dokumentace a zahrne do kalkulace i doplňkový materiál potřebný pro úplnou funkční dodávku a montáž. | [14 empty] | P | 2
| D | VRN | Vedlejší rozpočtové náklady |  |  |  | 0 |  |  |  |  | 0 |  | 0 |  | 0 | 5 | D | 0 |  |  |  | ROZPOCET | [6 empty] | 0
183 | K | 043002000 | Zkoušky a ostatní měření | kpl | 1 |  | 0 | CS ÚRS 2025 02 |  | základní |  | 0 | 0 | 0 | 0 | 0 | 4 | K | 1 |  |  |  | ROZPOCET | 0 | 0 | 0 | 0 | 0 | 1 | 0 | 4 | -919950898
| Online PSC |  | https://podminky.urs.cz/item/CS_URS_2025_02/043002000 | [14 empty] | Online PSC | 1

## SO 02.5 - VZT
{ffd7e28a-95db-4e77-8652-bad0529e1010}
2
| KRYCÍ LIST SOUPISU PRACÍ | [7 empty] | v --- níže se nacházejí doplnkové a pomocné údaje k sestavám --- v | [8 empty] | False
Stavba:
Základní a mateřská škola Petra Strozziho
Objekt:
B - Stavební objekty a technická a technologická zařízení
Soupis:
SO 02 - Učebnový pavilon
Úroveň 3:
SO 02.5 - VZT
| KSO: |  |  |  |  | CC-CZ:
| Místo: |  | Praha 8 |  |  | Datum: | 14. 10. 2025
| Zadavatel: |  |  |  |  | IČ: | 00639524
|  | Servisní středisko MČ Praha 8 |  |  |  | DIČ: | CZ00639524
| Účastník: |  |  |  |  | IČ: | Vyplň údaj
|  | Vyplň údaj |  |  |  | DIČ: | Vyplň údaj
| Projektant: |  |  |  |  | IČ: | 26760312
|  | d plus projektová a inženýrská a.s. |  |  |  | DIČ: | CZ26760312
| Zpracovatel: |  |  |  |  | IČ: | 26760312
|  | d plus projektová a inženýrská a.s. |  |  |  | DIČ: | CZ26760312
Poznámka:
Soupis prací je sestaven s využitím Cenové soustavy ÚRS. Položky, které pochází z této cenové soustavy, jsou ve sloupci 'Cenová soustava' označeny popisem 'CS ÚRS' a úrovní příslušného kalendářního pololetí. Veškeré další informace vymezující popis a podmínky použití těchto položek z Cenové soustavy, které nejsou uvedeny přímo v soupisu prací, jsou neomezeně dálkově k dispozici na webu podminky.urs.cz. Položky, pokud není uvedeno jinak, obsahují veškeré náklady na provedení dle projektu, norem a předpisů výrobců, tzn. dodávku, montáž a montážní prostředky, kotevní a spojovací prvky, přesuny a dopravu, systémové detaily, profily a řešení, povrchovou úpravu, pomocné lešení a přípravné práce (pokud nejsou uvedeny zvlášť). Podrobná specifikace položek je obsažena v projektové dokumentaci (zejména výrobků, výplní otvorů a finálních povrchů v příslušných tabulkách a technických zprávách), která je nedílnou součástí zadávací dokumentace. Pokud není uveden výkaz výměr, byly hodnoty převzaty přímo z tabulek v projektu a CAD systémů. Pokud se v položkách objeví obchodní název, je uveden pouze orientačně, jako příklad. Rozpočet je nedílnou součástí Projektové dokumentace a při jeho ocenění musí zhotovitel brát v potaz veškeré specifikace z Projektové dokumentace.
| Cena bez DPH | [5 empty] | 0
|  |  | Základ daně |  |  | Sazba daně | Výše daně
| DPH | základní | 0 |  |  | 21% | 0
|  | snížená | 0 |  |  | 12% | 0
|  | zákl. přenesená | 0 |  |  | 21% | 0
|  | sníž. přenesená | 0 |  |  | 12% | 0
|  | nulová | 0 |  |  | 0% | 0
| Cena s DPH |  |  | v | CZK |  | 0
REKAPITULACE ČLENĚNÍ SOUPISU PRACÍ
Stavba:
Základní a mateřská škola Petra Strozziho
Objekt:
B - Stavební objekty a technická a technologická zařízení
Soupis:
SO 02 - Učebnový pavilon
Úroveň 3:
SO 02.5 - VZT
Místo: |  |  | Praha 8 |  |  | Datum: | 14. 10. 2025
Zadavatel: |  |  | Servisní středisko MČ Praha 8 |  |  | Projektant: | d plus projektová a inženýrská a.s.
Účastník: |  |  | Vyplň údaj |  |  | Zpracovatel: | d plus projektová a inženýrská a.s.
Kód dílu - Popis | [6 empty] | Cena celkem [CZK]
Náklady stavby celkem | [6 empty] | 0 | [11 empty] | -1
| 1 - Větrání centrálních šaten | [5 empty] | 0
| 2 - Větrání hygienického zázemí | [5 empty] | 0
| 3 - Větrání učeben | [5 empty] | 0
| 4 - Větrání CHÚC | [5 empty] | 0
| 5 - Odsávání skladu | [5 empty] | 0
| 6 - Společné zařízení | [5 empty] | 0
SOUPIS PRACÍ
Stavba:
Základní a mateřská škola Petra Strozziho
Objekt:
B - Stavební objekty a technická a technologická zařízení
Soupis:
SO 02 - Učebnový pavilon
Úroveň 3:
SO 02.5 - VZT
Místo: |  |  | Praha 8 |  |  | Datum: | 14. 10. 2025
Zadavatel: |  |  | Servisní středisko MČ Praha 8 |  |  | Projektant: | d plus projektová a inženýrská a.s.
Účastník: |  |  | Vyplň údaj |  |  | Zpracovatel: | d plus projektová a inženýrská a.s.
PČ | Typ | Kód | Popis | MJ | Množství | J.cena [CZK] | Cena celkem [CZK] | Cenová soustava |  | DPH | J. Nh [h] | Nh celkem [h] | J. hmotnost [t] | Hmotnost celkem [t] | J. suť [t] | Suť Celkem [t]
Náklady soupisu celkem | [6 empty] | 0 |  |  |  |  | 0 |  | 0 |  | 0 |  | D | -1 | [7 empty] | 0
| D | 1 | Větrání centrálních šaten |  |  |  | 0 |  |  |  |  | 0 |  | 0 |  | 0 | 1 | D | 0 | ROZPOCET | [6 empty] | 0
1 | M | 1.01 | VZT jednotka pro přívod a odvod vzduchu - dodávka | sa | 1 |  | 0 |  |  | základní |  | 0 | 0 | 0 | 0 | 0 | 8 | M | 1 | ROZPOCET | 0 | 0 | 0 | 0 | 0 | 1 | 0 | 4 | 2
| P |  | Poznámka k položce: provedení: v parapetním provedení do vnitřního prostředí, souprava pro odvod kondenzátu, regulace otáček ventilátorů na konstatní průtok signálem 0-10V, připojovací hrdla rozměry a umístění viz výkres, dveře bez pantů, s podstavnými nohami, bez vestavěné regulace - pouze připojovací svorkovnice na kabelu délky 3m celková délka x výška x šířka: 2500 x 1600 x 1065mm, hmotnost: 538kg přívod: pružná vložka, uzavírací klapka se servopohonem s havarijní funkcí, filtr F7, protiproudý rekuperátor s obtokovou klapkou a servopohonem (ohřev vzduchu -15/17°C, výkon 53kW), vodní ohřívač (ohřev 17/22°C, teplotní spád 55/40, výkon 7,1kW) s regulačním uzlem, ventilátor typu EC (4800m3/h, ext. tlak 250Pa, příkon 3,3kW, 400V), pružná vložka odvod: pružná vložka, uzavírací klapka se servopohonem, filtr M5, rekuperační výměník, ventilátor typu EC (4800m3/h, ext. tlak 250Pa, příkon 3,3kW, 400V), pružná vložka regulace: dodávka profese MaR vč. samostatně dodaného 4-cestného směšovacího uzlu (dodávka VZT končí kulovými ventily) vč. 1x sady rýhované gumy pro pružné uložení jednotky Položka je definována v rámci projektové dokumentace D02.05_VZT. Zhotovitel při oceňování této položky zahrne veškeré specifikace v rámci Projektové dokumentace a zahrne do kalkulace i doplňkový materiál potřebný pro úplnou funkční dodávku a montáž. | [14 empty] | P | 1
2 | K | 1.01M | Montáž VZT jednotky 1.01 | sa | 1 |  | 0 |  |  | základní |  | 0 | 0 | 0 | 0 | 0 | 4 | K | 1 | ROZPOCET | 0 | 0 | 0 | 0 | 0 | 1 | 0 | 4 | 4
| P |  | Poznámka k položce: Položka je definována v rámci projektové dokumentace D02.05_VZT. Zhotovitel při oceňování této položky zahrne veškeré specifikace v rámci Projektové dokumentace a zahrne do kalkulace i doplňkový materiál potřebný pro úplnou funkční dodávku a montáž. | [14 empty] | P | 1
3 | K | 1.02 | D+M Tlumič hluku buňkový G 200x500x1500 | ks | 12 |  | 0 |  |  | základní |  | 0 | 0 | 0 | 0 | 0 | 4 | K | 1 | ROZPOCET | 0 | 0 | 0 | 0 | 0 | 1 | 0 | 4 | 6
| P |  | Poznámka k položce: Položka je definována v rámci projektové dokumentace D02.05_VZT. Zhotovitel při oceňování této položky zahrne veškeré specifikace v rámci Projektové dokumentace a zahrne do kalkulace i doplňkový materiál potřebný pro úplnou funkční dodávku a montáž. | [14 empty] | P | 1
4 | K | 1.03 | D+M Tlumič hluku buňkový G 250x500x1500 | ks | 6 |  | 0 |  |  | základní |  | 0 | 0 | 0 | 0 | 0 | 4 | K | 1 | ROZPOCET | 0 | 0 | 0 | 0 | 0 | 1 | 0 | 4 | 8
| P |  | Poznámka k položce: Položka je definována v rámci projektové dokumentace D02.05_VZT. Zhotovitel při oceňování této položky zahrne veškeré specifikace v rámci Projektové dokumentace a zahrne do kalkulace i doplňkový materiál potřebný pro úplnou funkční dodávku a montáž. | [14 empty] | P | 1
5 | K | 1.04 | D+M Tlumič hluku buňkový G 200x500x1000 | ks | 4 |  | 0 |  |  | základní |  | 0 | 0 | 0 | 0 | 0 | 4 | K | 1 | ROZPOCET | 0 | 0 | 0 | 0 | 0 | 1 | 0 | 4 | 10
| P |  | Poznámka k položce: Položka je definována v rámci projektové dokumentace D02.05_VZT. Zhotovitel při oceňování této položky zahrne veškeré specifikace v rámci Projektové dokumentace a zahrne do kalkulace i doplňkový materiál potřebný pro úplnou funkční dodávku a montáž. | [14 empty] | P | 1
6 | K | 1.10 | D+M Požární klapka do čtyřhranného potrubí 900x315 ruční, teplotní, s koncovým spínačem ZAVŘENO, požární odolnost 90minut | ks | 2 |  | 0 |  |  | základní |  | 0 | 0 | 0 | 0 | 0 | 4 | K | 1 | ROZPOCET | 0 | 0 | 0 | 0 | 0 | 1 | 0 | 4 | 12
| P |  | Poznámka k položce: Položka je definována v rámci projektové dokumentace D02.05_VZT. Zhotovitel při oceňování této položky zahrne veškeré specifikace v rámci Projektové dokumentace a zahrne do kalkulace i doplňkový materiál potřebný pro úplnou funkční dodávku a montáž. | [14 empty] | P | 1
7 | K | 1.11 | D+M Požární klapka do čtyřhranného potrubí 800x560 ruční, teplotní, s koncovým spínačem ZAVŘENO, požární odolnost 90minut | ks | 1 |  | 0 |  |  | základní |  | 0 | 0 | 0 | 0 | 0 | 4 | K | 1 | ROZPOCET | 0 | 0 | 0 | 0 | 0 | 1 | 0 | 4 | 14
| P |  | Poznámka k položce: Položka je definována v rámci projektové dokumentace D02.05_VZT. Zhotovitel při oceňování této položky zahrne veškeré specifikace v rámci Projektové dokumentace a zahrne do kalkulace i doplňkový materiál potřebný pro úplnou funkční dodávku a montáž. | [14 empty] | P | 1
8 | K | 1.12 | D+M Požární klapka do čtyřhranného potrubí 800x315 ruční, teplotní, s koncovým spínačem ZAVŘENO, požární odolnost 90minut | ks | 1 |  | 0 |  |  | základní |  | 0 | 0 | 0 | 0 | 0 | 4 | K | 1 | ROZPOCET | 0 | 0 | 0 | 0 | 0 | 1 | 0 | 4 | 16
| P |  | Poznámka k položce: Položka je definována v rámci projektové dokumentace D02.05_VZT. Zhotovitel při oceňování této položky zahrne veškeré specifikace v rámci Projektové dokumentace a zahrne do kalkulace i doplňkový materiál potřebný pro úplnou funkční dodávku a montáž. | [14 empty] | P | 1
9 | K | 1.13 | D+M Požární klapka do čtyřhranného potrubí 630x315 ruční, teplotní, s koncovým spínačem ZAVŘENO, požární odolnost 90minut | ks | 1 |  | 0 |  |  | základní |  | 0 | 0 | 0 | 0 | 0 | 4 | K | 1 | ROZPOCET | 0 | 0 | 0 | 0 | 0 | 1 | 0 | 4 | 18
| P |  | Poznámka k položce: Položka je definována v rámci projektové dokumentace D02.05_VZT. Zhotovitel při oceňování této položky zahrne veškeré specifikace v rámci Projektové dokumentace a zahrne do kalkulace i doplňkový materiál potřebný pro úplnou funkční dodávku a montáž. | [14 empty] | P | 1
10 | K | 1.14 | D+M Požární klapka do čtyřhranného potrubí 400x315 ruční, teplotní, s koncovým spínačem ZAVŘENO, požární odolnost 90minut | ks | 1 |  | 0 |  |  | základní |  | 0 | 0 | 0 | 0 | 0 | 4 | K | 1 | ROZPOCET | 0 | 0 | 0 | 0 | 0 | 1 | 0 | 4 | 20
| P |  | Poznámka k položce: Položka je definována v rámci projektové dokumentace D02.05_VZT. Zhotovitel při oceňování této položky zahrne veškeré specifikace v rámci Projektové dokumentace a zahrne do kalkulace i doplňkový materiál potřebný pro úplnou funkční dodávku a montáž. | [14 empty] | P | 1
11 | K | 1.15 | D+M Požární klapka do čtyřhranného potrubí 355x315 ruční, teplotní, s koncovým spínačem ZAVŘENO, požární odolnost 90minut | ks | 4 |  | 0 |  |  | základní |  | 0 | 0 | 0 | 0 | 0 | 4 | K | 1 | ROZPOCET | 0 | 0 | 0 | 0 | 0 | 1 | 0 | 4 | 22
| P |  | Poznámka k položce: Položka je definována v rámci projektové dokumentace D02.05_VZT. Zhotovitel při oceňování této položky zahrne veškeré specifikace v rámci Projektové dokumentace a zahrne do kalkulace i doplňkový materiál potřebný pro úplnou funkční dodávku a montáž. | [14 empty] | P | 1
12 | K | 1.30 | D+M Protidešťová žaluzie pro osazení do potrubí 1400x450, se sítí proti hmyzu, RAL 7035 Lichtgrau | ks | 2 |  | 0 |  |  | základní |  | 0 | 0 | 0 | 0 | 0 | 4 | K | 1 | ROZPOCET | 0 | 0 | 0 | 0 | 0 | 1 | 0 | 4 | 24
| P |  | Poznámka k položce: Položka je definována v rámci projektové dokumentace D02.05_VZT. Zhotovitel při oceňování této položky zahrne veškeré specifikace v rámci Projektové dokumentace a zahrne do kalkulace i doplňkový materiál potřebný pro úplnou funkční dodávku a montáž. | [14 empty] | P | 1
13 | K | 1.31 | D+M Výfukový kus se sítí 800x560 | ks | 1 |  | 0 |  |  | základní |  | 0 | 0 | 0 | 0 | 0 | 4 | K | 1 | ROZPOCET | 0 | 0 | 0 | 0 | 0 | 1 | 0 | 4 | 26
| P |  | Poznámka k položce: Položka je definována v rámci projektové dokumentace D02.05_VZT. Zhotovitel při oceňování této položky zahrne veškeré specifikace v rámci Projektové dokumentace a zahrne do kalkulace i doplňkový materiál potřebný pro úplnou funkční dodávku a montáž. | [14 empty] | P | 1
14 | K | 1.32 | D+M Větrací mřížka pro přívod vzduchu, umístění do nástavce ve čtyřhranném potrubí, jednotlivě nastavitelné přední lamely vodorovně uspořádané, vel. 525x225 | ks | 12 |  | 0 |  |  | základní |  | 0 | 0 | 0 | 0 | 0 | 4 | K | 1 | ROZPOCET | 0 | 0 | 0 | 0 | 0 | 1 | 0 | 4 | 28
| P |  | Poznámka k položce: vč. sady regulace průtoku - protiběžné lamely nastavitelné z přední strany a svislé jednotlivě nastavitelné lamely Položka je definována v rámci projektové dokumentace D02.05_VZT. Zhotovitel při oceňování této položky zahrne veškeré specifikace v rámci Projektové dokumentace a zahrne do kalkulace i doplňkový materiál potřebný pro úplnou funkční dodávku a montáž. | [14 empty] | P | 1
15 | K | 1.33 | D+M Vyústka odvodní - jednořadá 400x320 s regulací R1 do nástavce ve čtyřhranném potrubí | ks | 8 |  | 0 |  |  | základní |  | 0 | 0 | 0 | 0 | 0 | 4 | K | 1 | ROZPOCET | 0 | 0 | 0 | 0 | 0 | 1 | 0 | 4 | 30
| P |  | Poznámka k položce: Položka je definována v rámci projektové dokumentace D02.05_VZT. Zhotovitel při oceňování této položky zahrne veškeré specifikace v rámci Projektové dokumentace a zahrne do kalkulace i doplňkový materiál potřebný pro úplnou funkční dodávku a montáž. | [14 empty] | P | 1
16 | K | 1.34 | D+M Stěnová mřížka, vel. 300x100, rozteč lamel 12,5mm, upevnění do zdi | ks | 4 |  | 0 |  |  | základní |  | 0 | 0 | 0 | 0 | 0 | 4 | K | 1 | ROZPOCET | 0 | 0 | 0 | 0 | 0 | 1 | 0 | 4 | 32
| P |  | Poznámka k položce: Položka je definována v rámci projektové dokumentace D02.05_VZT. Zhotovitel při oceňování této položky zahrne veškeré specifikace v rámci Projektové dokumentace a zahrne do kalkulace i doplňkový materiál potřebný pro úplnou funkční dodávku a montáž. | [14 empty] | P | 1
17 | K | 1.50 | D+M Potrubí čtyřhr.-rovné pozink plech | m2 | 210 |  | 0 |  |  | základní |  | 0 | 0 | 0 | 0 | 0 | 4 | K | 1 | ROZPOCET | 0 | 0 | 0 | 0 | 0 | 1 | 0 | 4 | 34
| P |  | Poznámka k položce: Položka je definována v rámci projektové dokumentace D02.05_VZT. Zhotovitel při oceňování této položky zahrne veškeré specifikace v rámci Projektové dokumentace a zahrne do kalkulace i doplňkový materiál potřebný pro úplnou funkční dodávku a montáž. | [14 empty] | P | 1
18 | K | 1.51 | D+M Potrubí čtyřhr.-tvarovky pozink plech | m2 | 85 |  | 0 |  |  | základní |  | 0 | 0 | 0 | 0 | 0 | 4 | K | 1 | ROZPOCET | 0 | 0 | 0 | 0 | 0 | 1 | 0 | 4 | 36
| P |  | Poznámka k položce: Položka je definována v rámci projektové dokumentace D02.05_VZT. Zhotovitel při oceňování této položky zahrne veškeré specifikace v rámci Projektové dokumentace a zahrne do kalkulace i doplňkový materiál potřebný pro úplnou funkční dodávku a montáž. | [14 empty] | P | 1
19 | K | 1.52 | D+M Požární izolace tl. 60mm (na sání čerstvého vzduchu), požární odolnost dle PBŘ | m2 | 50 |  | 0 |  |  | základní |  | 0 | 0 | 0 | 0 | 0 | 4 | K | 1 | ROZPOCET | 0 | 0 | 0 | 0 | 0 | 1 | 0 | 4 | 38
| P |  | Poznámka k položce: Položka je definována v rámci projektové dokumentace D02.05_VZT. Zhotovitel při oceňování této položky zahrne veškeré specifikace v rámci Projektové dokumentace a zahrne do kalkulace i doplňkový materiál potřebný pro úplnou funkční dodávku a montáž. | [14 empty] | P | 1
20 | K | 1.53 | D+M Požární izolace (ostatní), požární odolnost dle PBŘ | m2 | 90 |  | 0 |  |  | základní |  | 0 | 0 | 0 | 0 | 0 | 4 | K | 1 | ROZPOCET | 0 | 0 | 0 | 0 | 0 | 1 | 0 | 4 | 40
| P |  | Poznámka k položce: Položka je definována v rámci projektové dokumentace D02.05_VZT. Zhotovitel při oceňování této položky zahrne veškeré specifikace v rámci Projektové dokumentace a zahrne do kalkulace i doplňkový materiál potřebný pro úplnou funkční dodávku a montáž. | [14 empty] | P | 1
21 | K | 1.54 | D+M Protihluková a tepelná izolace tl. min 50mm s Al polepem (ve strojovně VZT) | m2 | 110 |  | 0 |  |  | základní |  | 0 | 0 | 0 | 0 | 0 | 4 | K | 1 | ROZPOCET | 0 | 0 | 0 | 0 | 0 | 1 | 0 | 4 | 42
| P |  | Poznámka k položce: Položka je definována v rámci projektové dokumentace D02.05_VZT. Zhotovitel při oceňování této položky zahrne veškeré specifikace v rámci Projektové dokumentace a zahrne do kalkulace i doplňkový materiál potřebný pro úplnou funkční dodávku a montáž. | [14 empty] | P | 1
22 | K | 1.55 | D+M Tepelná izolace tl. 80mm s oplechováním | m2 | 25 |  | 0 |  |  | základní |  | 0 | 0 | 0 | 0 | 0 | 4 | K | 1 | ROZPOCET | 0 | 0 | 0 | 0 | 0 | 1 | 0 | 4 | 44
| P |  | Poznámka k položce: Položka je definována v rámci projektové dokumentace D02.05_VZT. Zhotovitel při oceňování této položky zahrne veškeré specifikace v rámci Projektové dokumentace a zahrne do kalkulace i doplňkový materiál potřebný pro úplnou funkční dodávku a montáž. | [14 empty] | P | 1
| D | 2 | Větrání hygienického zázemí |  |  |  | 0 |  |  |  |  | 0 |  | 0 |  | 0 | 1 | D | 0 | ROZPOCET | [6 empty] | 0
23 | M | 2.01 | VZT jednotka pro přívod a odvod vzduchu - dodávka | sa | 1 |  | 0 |  |  | základní |  | 0 | 0 | 0 | 0 | 0 | 8 | M | 1 | ROZPOCET | 0 | 0 | 0 | 0 | 0 | 1 | 0 | 4 | 46
| P |  | Poznámka k položce: provedení: v parapetním provedení do vnitřního prostředí, souprava pro odvod kondenzátu, regulace otáček ventilátorů na konstatní průtok signálem 0-10V, připojovací hrdla rozměry a umístění viz výkres, dveře bez pantů, s podstavnými nohami, bez vestavěné regulace - pouze připojovací svorkovnice na kabelu délky 3m celková délka x výška x šířka: 2300 x 1600 x 775mm, hmotnost: 401kg přívod: pružná vložka, uzavírací klapka se servopohonem s havarijní funkcí, filtr F7, protiproudý rekuperátor s obtokovou klapkou a servopohonem (ohřev vzduchu -15/17°C, výkon 31kW), vodní ohřívač (ohřev 17/22°C, teplotní spád 55/40, výkon 4kW) s regulačním uzlem, ventilátor typu EC (2800m3/h, ext. tlak 280Pa, příkon 2,5kW, 400V), pružná vložka odvod: pružná vložka, uzavírací klapka se servopohonem, filtr M5, rekuperační výměník, ventilátor typu EC (2800m3/h, ext. tlak 280Pa, příkon 2,5kW, 400V), pružná vložka regulace: dodávka profese MaR vč. samostatně dodaného 4-cestného směšovacího uzlu (dodávka VZT končí kulovými ventily) vč. 1x sady rýhované gumy pro pružné uložení jednotky Položka je definována v rámci projektové dokumentace D02.05_VZT. Zhotovitel při oceňování této položky zahrne veškeré specifikace v rámci Projektové dokumentace a zahrne do kalkulace i doplňkový materiál potřebný pro úplnou funkční dodávku a montáž. | [14 empty] | P | 1
24 | K | 2.01M | Montáž VZT jednotky 2.01 | sa | 1 |  | 0 |  |  | základní |  | 0 | 0 | 0 | 0 | 0 | 4 | K | 1 | ROZPOCET | 0 | 0 | 0 | 0 | 0 | 1 | 0 | 4 | 48
| P |  | Poznámka k položce: Položka je definována v rámci projektové dokumentace D02.05_VZT. Zhotovitel při oceňování této položky zahrne veškeré specifikace v rámci Projektové dokumentace a zahrne do kalkulace i doplňkový materiál potřebný pro úplnou funkční dodávku a montáž. | [14 empty] | P | 1
25 | K | 2.02 | D+M Tlumič hluku buňkový G 200x500x1500 | ks | 3 |  | 0 |  |  | základní |  | 0 | 0 | 0 | 0 | 0 | 4 | K | 1 | ROZPOCET | 0 | 0 | 0 | 0 | 0 | 1 | 0 | 4 | 50
| P |  | Poznámka k položce: Položka je definována v rámci projektové dokumentace D02.05_VZT. Zhotovitel při oceňování této položky zahrne veškeré specifikace v rámci Projektové dokumentace a zahrne do kalkulace i doplňkový materiál potřebný pro úplnou funkční dodávku a montáž. | [14 empty] | P | 1
26 | K | 2.03 | D+M Tlumič hluku buňkový G 200x500x1000 | ks | 3 |  | 0 |  |  | základní |  | 0 | 0 | 0 | 0 | 0 | 4 | K | 1 | ROZPOCET | 0 | 0 | 0 | 0 | 0 | 1 | 0 | 4 | 52
| P |  | Poznámka k položce: Položka je definována v rámci projektové dokumentace D02.05_VZT. Zhotovitel při oceňování této položky zahrne veškeré specifikace v rámci Projektové dokumentace a zahrne do kalkulace i doplňkový materiál potřebný pro úplnou funkční dodávku a montáž. | [14 empty] | P | 1
27 | K | 2.10 | D+M Požární klapka do čtyřhranného potrubí 355x315 ruční, teplotní, s koncovým spínačem ZAVŘENO, požární odolnost 90minut | ks | 2 |  | 0 |  |  | základní |  | 0 | 0 | 0 | 0 | 0 | 4 | K | 1 | ROZPOCET | 0 | 0 | 0 | 0 | 0 | 1 | 0 | 4 | 54
| P |  | Poznámka k položce: Položka je definována v rámci projektové dokumentace D02.05_VZT. Zhotovitel při oceňování této položky zahrne veškeré specifikace v rámci Projektové dokumentace a zahrne do kalkulace i doplňkový materiál potřebný pro úplnou funkční dodávku a montáž. | [14 empty] | P | 1
28 | K | 2.11 | D+M Požární klapka do čtyřhranného potrubí 250x250 ruční, teplotní, s koncovým spínačem ZAVŘENO, požární odolnost 90minut | ks | 2 |  | 0 |  |  | základní |  | 0 | 0 | 0 | 0 | 0 | 4 | K | 1 | ROZPOCET | 0 | 0 | 0 | 0 | 0 | 1 | 0 | 4 | 56
| P |  | Poznámka k položce: Položka je definována v rámci projektové dokumentace D02.05_VZT. Zhotovitel při oceňování této položky zahrne veškeré specifikace v rámci Projektové dokumentace a zahrne do kalkulace i doplňkový materiál potřebný pro úplnou funkční dodávku a montáž. | [14 empty] | P | 1
29 | K | 2.12 | D+M Požární klapka do čtyřhranného potrubí 250x200 ruční, teplotní, s koncovým spínačem ZAVŘENO, požární odolnost 90minut | ks | 1 |  | 0 |  |  | základní |  | 0 | 0 | 0 | 0 | 0 | 4 | K | 1 | ROZPOCET | 0 | 0 | 0 | 0 | 0 | 1 | 0 | 4 | 58
| P |  | Poznámka k položce: Položka je definována v rámci projektové dokumentace D02.05_VZT. Zhotovitel při oceňování této položky zahrne veškeré specifikace v rámci Projektové dokumentace a zahrne do kalkulace i doplňkový materiál potřebný pro úplnou funkční dodávku a montáž. | [14 empty] | P | 1
30 | K | 2.13 | D+M Požární klapka do čtyřhranného potrubí 200x250 ruční, teplotní, s koncovým spínačem ZAVŘENO, požární odolnost 90minut | ks | 1 |  | 0 |  |  | základní |  | 0 | 0 | 0 | 0 | 0 | 4 | K | 1 | ROZPOCET | 0 | 0 | 0 | 0 | 0 | 1 | 0 | 4 | 60
| P |  | Poznámka k položce: Položka je definována v rámci projektové dokumentace D02.05_VZT. Zhotovitel při oceňování této položky zahrne veškeré specifikace v rámci Projektové dokumentace a zahrne do kalkulace i doplňkový materiál potřebný pro úplnou funkční dodávku a montáž. | [14 empty] | P | 1
31 | K | 2.14 | D+M Požární klapka do čtyřhranného potrubí 250x250 ruční, teplotní, s koncovým spínačem ZAVŘENO, požární odolnost 90minut | ks | 1 |  | 0 |  |  | základní |  | 0 | 0 | 0 | 0 | 0 | 4 | K | 1 | ROZPOCET | 0 | 0 | 0 | 0 | 0 | 1 | 0 | 4 | 62
| P |  | Poznámka k položce: Položka je definována v rámci projektové dokumentace D02.05_VZT. Zhotovitel při oceňování této položky zahrne veškeré specifikace v rámci Projektové dokumentace a zahrne do kalkulace i doplňkový materiál potřebný pro úplnou funkční dodávku a montáž. | [14 empty] | P | 1
32 | K | 2.15 | D+M Požární stěnový uzávěr do zdi 200x215 ruční, teplotní, s koncovým spínačem ZAVŘENO, požární odolnost 90minut | ks | 1 |  | 0 |  |  | základní |  | 0 | 0 | 0 | 0 | 0 | 4 | K | 1 | ROZPOCET | 0 | 0 | 0 | 0 | 0 | 1 | 0 | 4 | 64
| P |  | Poznámka k položce: Položka je definována v rámci projektové dokumentace D02.05_VZT. Zhotovitel při oceňování této položky zahrne veškeré specifikace v rámci Projektové dokumentace a zahrne do kalkulace i doplňkový materiál potřebný pro úplnou funkční dodávku a montáž. | [14 empty] | P | 1
33 | K | 2.30 | D+M Ruční regulační klapka do čtyřhranného potrubí 315x250 | ks | 1 |  | 0 |  |  | základní |  | 0 | 0 | 0 | 0 | 0 | 4 | K | 1 | ROZPOCET | 0 | 0 | 0 | 0 | 0 | 1 | 0 | 4 | 66
| P |  | Poznámka k položce: Položka je definována v rámci projektové dokumentace D02.05_VZT. Zhotovitel při oceňování této položky zahrne veškeré specifikace v rámci Projektové dokumentace a zahrne do kalkulace i doplňkový materiál potřebný pro úplnou funkční dodávku a montáž. | [14 empty] | P | 1
34 | K | 2.31 | D+M Ruční regulační klapka do čtyřhranného potrubí 250x250 | ks | 1 |  | 0 |  |  | základní |  | 0 | 0 | 0 | 0 | 0 | 4 | K | 1 | ROZPOCET | 0 | 0 | 0 | 0 | 0 | 1 | 0 | 4 | 68
| P |  | Poznámka k položce: Položka je definována v rámci projektové dokumentace D02.05_VZT. Zhotovitel při oceňování této položky zahrne veškeré specifikace v rámci Projektové dokumentace a zahrne do kalkulace i doplňkový materiál potřebný pro úplnou funkční dodávku a montáž. | [14 empty] | P | 1
35 | K | 2.32 | D+M Ruční regulační klapka do čtyřhranného potrubí 250x200 | ks | 1 |  | 0 |  |  | základní |  | 0 | 0 | 0 | 0 | 0 | 4 | K | 1 | ROZPOCET | 0 | 0 | 0 | 0 | 0 | 1 | 0 | 4 | 70
| P |  | Poznámka k položce: Položka je definována v rámci projektové dokumentace D02.05_VZT. Zhotovitel při oceňování této položky zahrne veškeré specifikace v rámci Projektové dokumentace a zahrne do kalkulace i doplňkový materiál potřebný pro úplnou funkční dodávku a montáž. | [14 empty] | P | 1
36 | K | 2.33 | D+M Ruční regulační klapka do čtyřhranného potrubí 200x250 | ks | 2 |  | 0 |  |  | základní |  | 0 | 0 | 0 | 0 | 0 | 4 | K | 1 | ROZPOCET | 0 | 0 | 0 | 0 | 0 | 1 | 0 | 4 | 72
| P |  | Poznámka k položce: Položka je definována v rámci projektové dokumentace D02.05_VZT. Zhotovitel při oceňování této položky zahrne veškeré specifikace v rámci Projektové dokumentace a zahrne do kalkulace i doplňkový materiál potřebný pro úplnou funkční dodávku a montáž. | [14 empty] | P | 1
37 | K | 2.34 | D+M Ruční regulační klapka do čtyřhranného potrubí 200x200 | ks | 4 |  | 0 |  |  | základní |  | 0 | 0 | 0 | 0 | 0 | 4 | K | 1 | ROZPOCET | 0 | 0 | 0 | 0 | 0 | 1 | 0 | 4 | 74
| P |  | Poznámka k položce: Položka je definována v rámci projektové dokumentace D02.05_VZT. Zhotovitel při oceňování této položky zahrne veškeré specifikace v rámci Projektové dokumentace a zahrne do kalkulace i doplňkový materiál potřebný pro úplnou funkční dodávku a montáž. | [14 empty] | P | 1
38 | K | 2.35 | D+M Ruční regulační klapka do spiro potrubí Ø100 | ks | 3 |  | 0 |  |  | základní |  | 0 | 0 | 0 | 0 | 0 | 4 | K | 1 | ROZPOCET | 0 | 0 | 0 | 0 | 0 | 1 | 0 | 4 | 76
| P |  | Poznámka k položce: Položka je definována v rámci projektové dokumentace D02.05_VZT. Zhotovitel při oceňování této položky zahrne veškeré specifikace v rámci Projektové dokumentace a zahrne do kalkulace i doplňkový materiál potřebný pro úplnou funkční dodávku a montáž. | [14 empty] | P | 1
39 | K | 2.36 | D+M Ruční regulační klapka do spiro potrubí Ø125 | ks | 1 |  | 0 |  |  | základní |  | 0 | 0 | 0 | 0 | 0 | 4 | K | 1 | ROZPOCET | 0 | 0 | 0 | 0 | 0 | 1 | 0 | 4 | 78
| P |  | Poznámka k položce: Položka je definována v rámci projektové dokumentace D02.05_VZT. Zhotovitel při oceňování této položky zahrne veškeré specifikace v rámci Projektové dokumentace a zahrne do kalkulace i doplňkový materiál potřebný pro úplnou funkční dodávku a montáž. | [14 empty] | P | 1
40 | K | 2.37 | D+M Větrací mřížka pro přívod vzduchu, umístění do nástavce ve čtyřhranném potrubí, jednotlivě nastavitelné přední lamely vodorovně uspořádané, vel. 325x125 | ks | 2 |  | 0 |  |  | základní |  | 0 | 0 | 0 | 0 | 0 | 4 | K | 1 | ROZPOCET | 0 | 0 | 0 | 0 | 0 | 1 | 0 | 4 | 80
| P |  | Poznámka k položce: vč. sady regulace průtoku - protiběžné lamely nastavitelné z přední strany a svislé jednotlivě nastavitelné lamely Položka je definována v rámci projektové dokumentace D02.05_VZT. Zhotovitel při oceňování této položky zahrne veškeré specifikace v rámci Projektové dokumentace a zahrne do kalkulace i doplňkový materiál potřebný pro úplnou funkční dodávku a montáž. | [14 empty] | P | 1
41 | K | 2.38 | D+M Větrací mřížka pro přívod vzduchu, umístění do nástavce ve čtyřhranném potrubí, jednotlivě nastavitelné přední lamely vodorovně uspořádané, vel. 425x125 | ks | 2 |  | 0 |  |  | základní |  | 0 | 0 | 0 | 0 | 0 | 4 | K | 1 | ROZPOCET | 0 | 0 | 0 | 0 | 0 | 1 | 0 | 4 | 82
| P |  | Poznámka k položce: vč. sady regulace průtoku - protiběžné lamely nastavitelné z přední strany a svislé jednotlivě nastavitelné lamely Položka je definována v rámci projektové dokumentace D02.05_VZT. Zhotovitel při oceňování této položky zahrne veškeré specifikace v rámci Projektové dokumentace a zahrne do kalkulace i doplňkový materiál potřebný pro úplnou funkční dodávku a montáž. | [14 empty] | P | 1
42 | K | 2.39 | D+M Větrací mřížka pro přívod vzduchu, umístění do nástavce ve čtyřhranném potrubí, jednotlivě nastavitelné přední lamely vodorovně uspořádané, vel. 325x225 | ks | 4 |  | 0 |  |  | základní |  | 0 | 0 | 0 | 0 | 0 | 4 | K | 1 | ROZPOCET | 0 | 0 | 0 | 0 | 0 | 1 | 0 | 4 | 84
| P |  | Poznámka k položce: vč. sady regulace průtoku - protiběžné lamely nastavitelné z přední strany a svislé jednotlivě nastavitelné lamely Položka je definována v rámci projektové dokumentace D02.05_VZT. Zhotovitel při oceňování této položky zahrne veškeré specifikace v rámci Projektové dokumentace a zahrne do kalkulace i doplňkový materiál potřebný pro úplnou funkční dodávku a montáž. | [14 empty] | P | 1
43 | K | 2.40 | D+M Větrací mřížka pro přívod vzduchu, umístění do nástavce ve čtyřhranném potrubí, jednotlivě nastavitelné přední lamely vodorovně uspořádané, vel. 425x225 | ks | 4 |  | 0 |  |  | základní |  | 0 | 0 | 0 | 0 | 0 | 4 | K | 1 | ROZPOCET | 0 | 0 | 0 | 0 | 0 | 1 | 0 | 4 | 86
| P |  | Poznámka k položce: vč. sady regulace průtoku - protiběžné lamely nastavitelné z přední strany a svislé jednotlivě nastavitelné lamely Položka je definována v rámci projektové dokumentace D02.05_VZT. Zhotovitel při oceňování této položky zahrne veškeré specifikace v rámci Projektové dokumentace a zahrne do kalkulace i doplňkový materiál potřebný pro úplnou funkční dodávku a montáž. | [14 empty] | P | 1
44 | K | 2.41 | D+M Vyústka odvodní - jednořadá 525x85 s regulací R1 do kruhového potrubí | ks | 1 |  | 0 |  |  | základní |  | 0 | 0 | 0 | 0 | 0 | 4 | K | 1 | ROZPOCET | 0 | 0 | 0 | 0 | 0 | 1 | 0 | 4 | 88
| P |  | Poznámka k položce: Položka je definována v rámci projektové dokumentace D02.05_VZT. Zhotovitel při oceňování této položky zahrne veškeré specifikace v rámci Projektové dokumentace a zahrne do kalkulace i doplňkový materiál potřebný pro úplnou funkční dodávku a montáž. | [14 empty] | P | 1
45 | K | 2.42 | D+M Talířový ventil odvodní Ø 100, vč. montážního kroužku | ks | 25 |  | 0 |  |  | základní |  | 0 | 0 | 0 | 0 | 0 | 4 | K | 1 | ROZPOCET | 0 | 0 | 0 | 0 | 0 | 1 | 0 | 4 | 90
| P |  | Poznámka k položce: Položka je definována v rámci projektové dokumentace D02.05_VZT. Zhotovitel při oceňování této položky zahrne veškeré specifikace v rámci Projektové dokumentace a zahrne do kalkulace i doplňkový materiál potřebný pro úplnou funkční dodávku a montáž. | [14 empty] | P | 1
46 | K | 2.43 | D+M Talířový ventil odvodní Ø 125, vč. montážního kroužku | ks | 8 |  | 0 |  |  | základní |  | 0 | 0 | 0 | 0 | 0 | 4 | K | 1 | ROZPOCET | 0 | 0 | 0 | 0 | 0 | 1 | 0 | 4 | 92
| P |  | Poznámka k položce: Položka je definována v rámci projektové dokumentace D02.05_VZT. Zhotovitel při oceňování této položky zahrne veškeré specifikace v rámci Projektové dokumentace a zahrne do kalkulace i doplňkový materiál potřebný pro úplnou funkční dodávku a montáž. | [14 empty] | P | 1
47 | K | 2.44 | D+M Talířový ventil odvodní Ø 200, vč. montážního kroužku | ks | 7 |  | 0 |  |  | základní |  | 0 | 0 | 0 | 0 | 0 | 4 | K | 1 | ROZPOCET | 0 | 0 | 0 | 0 | 0 | 1 | 0 | 4 | 94
| P |  | Poznámka k položce: Položka je definována v rámci projektové dokumentace D02.05_VZT. Zhotovitel při oceňování této položky zahrne veškeré specifikace v rámci Projektové dokumentace a zahrne do kalkulace i doplňkový materiál potřebný pro úplnou funkční dodávku a montáž. | [14 empty] | P | 1
48 | K | 2.45 | D+M Stěnová mřížka, vel. 300x100, rozteč lamel 12,5mm, upevnění do zdi | ks | 20 |  | 0 |  |  | základní |  | 0 | 0 | 0 | 0 | 0 | 4 | K | 1 | ROZPOCET | 0 | 0 | 0 | 0 | 0 | 1 | 0 | 4 | 96
| P |  | Poznámka k položce: Položka je definována v rámci projektové dokumentace D02.05_VZT. Zhotovitel při oceňování této položky zahrne veškeré specifikace v rámci Projektové dokumentace a zahrne do kalkulace i doplňkový materiál potřebný pro úplnou funkční dodávku a montáž. | [14 empty] | P | 1
49 | K | 2.46 | D+M Stěnová mřížka, vel. 400x100, rozteč lamel 12,5mm, upevnění do zdi | ks | 2 |  | 0 |  |  | základní |  | 0 | 0 | 0 | 0 | 0 | 4 | K | 1 | ROZPOCET | 0 | 0 | 0 | 0 | 0 | 1 | 0 | 4 | 98
| P |  | Poznámka k položce: Položka je definována v rámci projektové dokumentace D02.05_VZT. Zhotovitel při oceňování této položky zahrne veškeré specifikace v rámci Projektové dokumentace a zahrne do kalkulace i doplňkový materiál potřebný pro úplnou funkční dodávku a montáž. | [14 empty] | P | 1
50 | K | 2.47 | D+M Stěnová mřížka, vel. 300x200, rozteč lamel 12,5mm, upevnění do zdi | ks | 8 |  | 0 |  |  | základní |  | 0 | 0 | 0 | 0 | 0 | 4 | K | 1 | ROZPOCET | 0 | 0 | 0 | 0 | 0 | 1 | 0 | 4 | 100
| P |  | Poznámka k položce: Položka je definována v rámci projektové dokumentace D02.05_VZT. Zhotovitel při oceňování této položky zahrne veškeré specifikace v rámci Projektové dokumentace a zahrne do kalkulace i doplňkový materiál potřebný pro úplnou funkční dodávku a montáž. | [14 empty] | P | 1
51 | K | 2.48 | D+M Stěnová mřížka, vel. 400x200, rozteč lamel 12,5mm, upevnění do zdi | ks | 16 |  | 0 |  |  | základní |  | 0 | 0 | 0 | 0 | 0 | 4 | K | 1 | ROZPOCET | 0 | 0 | 0 | 0 | 0 | 1 | 0 | 4 | 102
| P |  | Poznámka k položce: Položka je definována v rámci projektové dokumentace D02.05_VZT. Zhotovitel při oceňování této položky zahrne veškeré specifikace v rámci Projektové dokumentace a zahrne do kalkulace i doplňkový materiál potřebný pro úplnou funkční dodávku a montáž. | [14 empty] | P | 1
52 | K | 2.49 | D+M Nátrubek pro odvod kondenzátu | ks | 1 |  | 0 |  |  | základní |  | 0 | 0 | 0 | 0 | 0 | 4 | K | 1 | ROZPOCET | 0 | 0 | 0 | 0 | 0 | 1 | 0 | 4 | 104
| P |  | Poznámka k položce: Položka je definována v rámci projektové dokumentace D02.05_VZT. Zhotovitel při oceňování této položky zahrne veškeré specifikace v rámci Projektové dokumentace a zahrne do kalkulace i doplňkový materiál potřebný pro úplnou funkční dodávku a montáž. | [14 empty] | P | 1
53 | K | 2.50 | D+M Potrubí čtyřhr.-rovné pozink plech | m2 | 110 |  | 0 |  |  | základní |  | 0 | 0 | 0 | 0 | 0 | 4 | K | 1 | ROZPOCET | 0 | 0 | 0 | 0 | 0 | 1 | 0 | 4 | 106
| P |  | Poznámka k položce: Položka je definována v rámci projektové dokumentace D02.05_VZT. Zhotovitel při oceňování této položky zahrne veškeré specifikace v rámci Projektové dokumentace a zahrne do kalkulace i doplňkový materiál potřebný pro úplnou funkční dodávku a montáž. | [14 empty] | P | 1
54 | K | 2.51 | D+M Potrubí čtyřhr.-tvarovky pozink plech | m2 | 40 |  | 0 |  |  | základní |  | 0 | 0 | 0 | 0 | 0 | 4 | K | 1 | ROZPOCET | 0 | 0 | 0 | 0 | 0 | 1 | 0 | 4 | 108
| P |  | Poznámka k položce: Položka je definována v rámci projektové dokumentace D02.05_VZT. Zhotovitel při oceňování této položky zahrne veškeré specifikace v rámci Projektové dokumentace a zahrne do kalkulace i doplňkový materiál potřebný pro úplnou funkční dodávku a montáž. | [14 empty] | P | 1
55 | K | 2.52 | D+M Spiro potrubí do Ø 100 - 30% tvarovek | bm | 35 |  | 0 |  |  | základní |  | 0 | 0 | 0 | 0 | 0 | 4 | K | 1 | ROZPOCET | 0 | 0 | 0 | 0 | 0 | 1 | 0 | 4 | 110
| P |  | Poznámka k položce: Položka je definována v rámci projektové dokumentace D02.05_VZT. Zhotovitel při oceňování této položky zahrne veškeré specifikace v rámci Projektové dokumentace a zahrne do kalkulace i doplňkový materiál potřebný pro úplnou funkční dodávku a montáž. | [14 empty] | P | 1
56 | K | 2.53 | D+M Spiro potrubí do Ø 125 - 50% tvarovek | bm | 10 |  | 0 |  |  | základní |  | 0 | 0 | 0 | 0 | 0 | 4 | K | 1 | ROZPOCET | 0 | 0 | 0 | 0 | 0 | 1 | 0 | 4 | 112
| P |  | Poznámka k položce: Položka je definována v rámci projektové dokumentace D02.05_VZT. Zhotovitel při oceňování této položky zahrne veškeré specifikace v rámci Projektové dokumentace a zahrne do kalkulace i doplňkový materiál potřebný pro úplnou funkční dodávku a montáž. | [14 empty] | P | 1
57 | K | 2.54 | D+M Spiro potrubí do Ø 160 - 30% tvarovek | bm | 20 |  | 0 |  |  | základní |  | 0 | 0 | 0 | 0 | 0 | 4 | K | 1 | ROZPOCET | 0 | 0 | 0 | 0 | 0 | 1 | 0 | 4 | 114
| P |  | Poznámka k položce: Položka je definována v rámci projektové dokumentace D02.05_VZT. Zhotovitel při oceňování této položky zahrne veškeré specifikace v rámci Projektové dokumentace a zahrne do kalkulace i doplňkový materiál potřebný pro úplnou funkční dodávku a montáž. | [14 empty] | P | 1
58 | K | 2.55 | D+M Spiro potrubí do Ø 180 - 50% tvarovek | bm | 5 |  | 0 |  |  | základní |  | 0 | 0 | 0 | 0 | 0 | 4 | K | 1 | ROZPOCET | 0 | 0 | 0 | 0 | 0 | 1 | 0 | 4 | 116
| P |  | Poznámka k položce: Položka je definována v rámci projektové dokumentace D02.05_VZT. Zhotovitel při oceňování této položky zahrne veškeré specifikace v rámci Projektové dokumentace a zahrne do kalkulace i doplňkový materiál potřebný pro úplnou funkční dodávku a montáž. | [14 empty] | P | 1
59 | K | 2.56 | D+M Spiro potrubí do Ø 200 - 50% tvarovek | bm | 20 |  | 0 |  |  | základní |  | 0 | 0 | 0 | 0 | 0 | 4 | K | 1 | ROZPOCET | 0 | 0 | 0 | 0 | 0 | 1 | 0 | 4 | 118
| P |  | Poznámka k položce: Položka je definována v rámci projektové dokumentace D02.05_VZT. Zhotovitel při oceňování této položky zahrne veškeré specifikace v rámci Projektové dokumentace a zahrne do kalkulace i doplňkový materiál potřebný pro úplnou funkční dodávku a montáž. | [14 empty] | P | 1
60 | K | 2.57 | D+M Ohebná Al laminátová hadice s kostrou z ocelového drátu, Ø 100 | bm | 30 |  | 0 |  |  | základní |  | 0 | 0 | 0 | 0 | 0 | 4 | K | 1 | ROZPOCET | 0 | 0 | 0 | 0 | 0 | 1 | 0 | 4 | 120
| P |  | Poznámka k položce: Položka je definována v rámci projektové dokumentace D02.05_VZT. Zhotovitel při oceňování této položky zahrne veškeré specifikace v rámci Projektové dokumentace a zahrne do kalkulace i doplňkový materiál potřebný pro úplnou funkční dodávku a montáž. | [14 empty] | P | 1
61 | K | 2.58 | D+M Ohebná Al laminátová hadice s kostrou z ocelového drátu, Ø 125 | bm | 10 |  | 0 |  |  | základní |  | 0 | 0 | 0 | 0 | 0 | 4 | K | 1 | ROZPOCET | 0 | 0 | 0 | 0 | 0 | 1 | 0 | 4 | 122
| P |  | Poznámka k položce: Položka je definována v rámci projektové dokumentace D02.05_VZT. Zhotovitel při oceňování této položky zahrne veškeré specifikace v rámci Projektové dokumentace a zahrne do kalkulace i doplňkový materiál potřebný pro úplnou funkční dodávku a montáž. | [14 empty] | P | 1
62 | K | 2.59 | D+M Ohebná Al laminátová hadice s kostrou z ocelového drátu, Ø 200 | bm | 10 |  | 0 |  |  | základní |  | 0 | 0 | 0 | 0 | 0 | 4 | K | 1 | ROZPOCET | 0 | 0 | 0 | 0 | 0 | 1 | 0 | 4 | 124
| P |  | Poznámka k položce: Položka je definována v rámci projektové dokumentace D02.05_VZT. Zhotovitel při oceňování této položky zahrne veškeré specifikace v rámci Projektové dokumentace a zahrne do kalkulace i doplňkový materiál potřebný pro úplnou funkční dodávku a montáž. | [14 empty] | P | 1
63 | K | 2.60 | D+M Požární izolace, požární odolnost dle PBŘ | m2 | 35 |  | 0 |  |  | základní |  | 0 | 0 | 0 | 0 | 0 | 4 | K | 1 | ROZPOCET | 0 | 0 | 0 | 0 | 0 | 1 | 0 | 4 | 126
| P |  | Poznámka k položce: Položka je definována v rámci projektové dokumentace D02.05_VZT. Zhotovitel při oceňování této položky zahrne veškeré specifikace v rámci Projektové dokumentace a zahrne do kalkulace i doplňkový materiál potřebný pro úplnou funkční dodávku a montáž. | [14 empty] | P | 1
64 | K | 2.61 | D+M Protihluková a tepelná izolace tl. min 50mm s Al polepem (ve strojovně VZT) | m2 | 55 |  | 0 |  |  | základní |  | 0 | 0 | 0 | 0 | 0 | 4 | K | 1 | ROZPOCET | 0 | 0 | 0 | 0 | 0 | 1 | 0 | 4 | 128
| P |  | Poznámka k položce: Položka je definována v rámci projektové dokumentace D02.05_VZT. Zhotovitel při oceňování této položky zahrne veškeré specifikace v rámci Projektové dokumentace a zahrne do kalkulace i doplňkový materiál potřebný pro úplnou funkční dodávku a montáž. | [14 empty] | P | 1
| D | 3 | Větrání učeben |  |  |  | 0 |  |  |  |  | 0 |  | 0 |  | 0 | 1 | D | 0 | ROZPOCET | [6 empty] | 0
65 | M | 3.01 | VZT jednotka pro přívod a odvod vzduchu - dodávka | sa | 1 |  | 0 |  |  | základní |  | 0 | 0 | 0 | 0 | 0 | 8 | M | 1 | ROZPOCET | 0 | 0 | 0 | 0 | 0 | 1 | 0 | 4 | 130
| P |  | Poznámka k položce: provedení: do vnějšího prostředí se stříškou, vč. základového rámu, souprava pro odvod kondenzátu s topným kabelem, vyhřívaná komora pro umístění směšovacího uzlu, prostup ve dně komory se směšovacím uzlem (pro napojení potrubí ÚT), směšovací uzel není dodávkou jednotky, ohřívač před chladičem ve směru průtoku vzduchu celková délka x výška x šířka: 8530x 970 x 2600mm, hmotnost: 2206kg přívod: ochranný nástavec šikmý s mřížkou, vnitřní klapka, filtr M5, tlumič hluku dl. 1200mm, deskový rekuperátor s obtokovou klapkou a eliminátorem kapek (ohřev vzduchu -15/10,7°C, účinnost 73,5%), ventilátor typu EC (6400m3/h, ext. tlak 250Pa, příkon 2,2kW, 3x400V), vodní ohřívač (ohřev 10,7/20°C, teplotní spád 55/40, výkon 20kW), přímý výparník - chladič s chladivem R410A (chlazení 32/24°C, výkon 20,9kW), eliminátor kapek, tlumič hluku dl. 1200mm, pružná vložka odvod: pružná vložka, filtr M5, tlumič hluku dl. 1200mm, ventilátor typu EC (6400m3/h, ext. tlak 250Pa, příkon 2,2kW, 3x400V), deskový rekuperátor, tlumič hluku dl. 1200mm, vnitřní klapka, žaluzie regulace: dodávka profese MaR vč. servopohonů klapek vč. 1x sady rýhované gumy pro pružné uložení jednotky Položka je definována v rámci projektové dokumentace D02.05_VZT. Zhotovitel při oceňování této položky zahrne veškeré specifikace v rámci Projektové dokumentace a zahrne do kalkulace i doplňkový materiál potřebný pro úplnou funkční dodávku a montáž. | [14 empty] | P | 1
66 | K | 3.01M | Montáž VZT jednotky 3.01 | sa | 1 |  | 0 |  |  | základní |  | 0 | 0 | 0 | 0 | 0 | 4 | K | 1 | ROZPOCET | 0 | 0 | 0 | 0 | 0 | 1 | 0 | 4 | 132
| P |  | Poznámka k položce: Položka je definována v rámci projektové dokumentace D02.05_VZT. Zhotovitel při oceňování této položky zahrne veškeré specifikace v rámci Projektové dokumentace a zahrne do kalkulace i doplňkový materiál potřebný pro úplnou funkční dodávku a montáž. | [14 empty] | P | 1
67 | M | 3.02 | Kondenzační jednotka pro přímý výpar - dodávka | sa | 1 |  | 0 |  |  | základní |  | 0 | 0 | 0 | 0 | 0 | 8 | M | 1 | ROZPOCET | 0 | 0 | 0 | 0 | 0 | 1 | 0 | 4 | 134
| P |  | Poznámka k položce: celková výška x šířka x hloubka: 1540 x 900 x 320mm, hmotnost: 134kg parametry: jmenovitý chladicí výkon 20kW, rozsah chladicího výkonu min.-max. (9,8-22,4kW), napájení 3x400V,jištění 3x20A, příkon 7,2kW, potrubí chladiva 12/28, min. délka rozvodů 7,5m, max. délka rozvodů 70m, hladina akustického tlaku 56dB(A) v 1m při chlazení -přímé řízení výkonu venkovní jednotky signálem 0-10V podle požadavku MaR vč. rozvaděče (V 400x Š 300x H150, 8kg) napájeného z venkovní jednotky vč. kompletního příslušenství pro připojení k chladiči VZT jednotky vč. kabelového ovladače (nutný při spuštění pro zadání výkonových parametrů přímého výparu) vč. 1x sady rýhované gumy pro pružné uložení jednotky - dodávkou VZT je chladivové (poz. 3.52) a kabelové propojení kondenzační jednotky, chladiče VZT jednotky, rozvaděče, ovladače a ostatních součástí zařízení nutných pro jeho fungování (čidlo 0-10V a jeho napojení do rozvaděče přímého výparu je dodávkou MaR) Položka je definována v rámci projektové dokumentace D02.05_VZT. Zhotovitel při oceňování této položky zahrne veškeré specifikace v rámci Projektové dokumentace a zahrne do kalkulace i doplňkový materiál potřebný pro úplnou funkční dodávku a montáž. | [14 empty] | P | 1
68 | K | 3.02M | Montáž kondenzační jednotky 3.02 | sa | 1 |  | 0 |  |  | základní |  | 0 | 0 | 0 | 0 | 0 | 4 | K | 1 | ROZPOCET | 0 | 0 | 0 | 0 | 0 | 1 | 0 | 4 | 136
| P |  | Poznámka k položce: Položka je definována v rámci projektové dokumentace D02.05_VZT. Zhotovitel při oceňování této položky zahrne veškeré specifikace v rámci Projektové dokumentace a zahrne do kalkulace i doplňkový materiál potřebný pro úplnou funkční dodávku a montáž. | [14 empty] | P | 1
69 | K | 3.10 | D+M Požární klapka do čtyřhranného potrubí 450x250 ruční, teplotní, s koncovým spínačem ZAVŘENO, požární odolnost 90minut | ks | 4 |  | 0 |  |  | základní |  | 0 | 0 | 0 | 0 | 0 | 4 | K | 1 | ROZPOCET | 0 | 0 | 0 | 0 | 0 | 1 | 0 | 4 | 138
| P |  | Poznámka k položce: Položka je definována v rámci projektové dokumentace D02.05_VZT. Zhotovitel při oceňování této položky zahrne veškeré specifikace v rámci Projektové dokumentace a zahrne do kalkulace i doplňkový materiál potřebný pro úplnou funkční dodávku a montáž. | [14 empty] | P | 1
70 | K | 3.11 | D+M Požární klapka do čtyřhranného potrubí 250x250 ruční, teplotní, s koncovým spínačem ZAVŘENO, požární odolnost 90minut | ks | 12 |  | 0 |  |  | základní |  | 0 | 0 | 0 | 0 | 0 | 4 | K | 1 | ROZPOCET | 0 | 0 | 0 | 0 | 0 | 1 | 0 | 4 | 140
| P |  | Poznámka k položce: Položka je definována v rámci projektové dokumentace D02.05_VZT. Zhotovitel při oceňování této položky zahrne veškeré specifikace v rámci Projektové dokumentace a zahrne do kalkulace i doplňkový materiál potřebný pro úplnou funkční dodávku a montáž. | [14 empty] | P | 1
71 | K | 3.12 | D+M Požární klapka do čtyřhranného potrubí 630x250 ruční, teplotní, s koncovým spínačem ZAVŘENO, požární odolnost 90minut | ks | 2 |  | 0 |  |  | základní |  | 0 | 0 | 0 | 0 | 0 | 4 | K | 1 | ROZPOCET | 0 | 0 | 0 | 0 | 0 | 1 | 0 | 4 | 142
| P |  | Poznámka k položce: Položka je definována v rámci projektové dokumentace D02.05_VZT. Zhotovitel při oceňování této položky zahrne veškeré specifikace v rámci Projektové dokumentace a zahrne do kalkulace i doplňkový materiál potřebný pro úplnou funkční dodávku a montáž. | [14 empty] | P | 1
72 | K | 3.13 | D+M Požární klapka do čtyřhranného potrubí 315x200 ruční, teplotní, s koncovým spínačem ZAVŘENO, požární odolnost 90minut | ks | 2 |  | 0 |  |  | základní |  | 0 | 0 | 0 | 0 | 0 | 4 | K | 1 | ROZPOCET | 0 | 0 | 0 | 0 | 0 | 1 | 0 | 4 | 144
| P |  | Poznámka k položce: Položka je definována v rámci projektové dokumentace D02.05_VZT. Zhotovitel při oceňování této položky zahrne veškeré specifikace v rámci Projektové dokumentace a zahrne do kalkulace i doplňkový materiál potřebný pro úplnou funkční dodávku a montáž. | [14 empty] | P | 1
73 | K | 3.20 | D+M Regulátor variabilního průtoku se servopohonem 400x100 hlukově izolovaný, napájecí napětí 24VAC, řídící napětí 0-10V vč. dodatečného tlumiče hluku 400x100 | sa | 16 |  | 0 |  |  | základní |  | 0 | 0 | 0 | 0 | 0 | 4 | K | 1 | ROZPOCET | 0 | 0 | 0 | 0 | 0 | 1 | 0 | 4 | 146
| P |  | Poznámka k položce: Položka je definována v rámci projektové dokumentace D02.05_VZT. Zhotovitel při oceňování této položky zahrne veškeré specifikace v rámci Projektové dokumentace a zahrne do kalkulace i doplňkový materiál potřebný pro úplnou funkční dodávku a montáž. | [14 empty] | P | 1
74 | K | 3.30 | D+M Regulace R1 do čtyřhranného potrubí 280x220, s upevňovacím rámem do potrubí | ks | 24 |  | 0 |  |  | základní |  | 0 | 0 | 0 | 0 | 0 | 4 | K | 1 | ROZPOCET | 0 | 0 | 0 | 0 | 0 | 1 | 0 | 4 | 148
| P |  | Poznámka k položce: Položka je definována v rámci projektové dokumentace D02.05_VZT. Zhotovitel při oceňování této položky zahrne veškeré specifikace v rámci Projektové dokumentace a zahrne do kalkulace i doplňkový materiál potřebný pro úplnou funkční dodávku a montáž. | [14 empty] | P | 1
75 | K | 3.31 | D+M Vyúsť s vířivým výtokem vzduchu, vel. 500, pro přívod vzduchu, lamely rozmístěné do kruhu se čtvercovou čelní deskou, s regulační klapkou, připojení vodorovné Ø200, pro umístění do rastrového podhledu | ks | 24 |  | 0 |  |  | základní |  | 0 | 0 | 0 | 0 | 0 | 4 | K | 1 | ROZPOCET | 0 | 0 | 0 | 0 | 0 | 1 | 0 | 4 | 150
| P |  | Poznámka k položce: Položka je definována v rámci projektové dokumentace D02.05_VZT. Zhotovitel při oceňování této položky zahrne veškeré specifikace v rámci Projektové dokumentace a zahrne do kalkulace i doplňkový materiál potřebný pro úplnou funkční dodávku a montáž. | [14 empty] | P | 1
76 | K | 3.32 | D+M Samostatná čelní deska vel. 500, pro odvod vzduchu, čtvercová - lamely rozmístěné do kruhu, pro umístění do rastrového podhledu | ks | 32 |  | 0 |  |  | základní |  | 0 | 0 | 0 | 0 | 0 | 4 | K | 1 | ROZPOCET | 0 | 0 | 0 | 0 | 0 | 1 | 0 | 4 | 152
| P |  | Poznámka k položce: Položka je definována v rámci projektové dokumentace D02.05_VZT. Zhotovitel při oceňování této položky zahrne veškeré specifikace v rámci Projektové dokumentace a zahrne do kalkulace i doplňkový materiál potřebný pro úplnou funkční dodávku a montáž. | [14 empty] | P | 1
77 | K | 3.50 | D+M Potrubí čtyřhr.-rovné pozink plech | m2 | 260 |  | 0 |  |  | základní |  | 0 | 0 | 0 | 0 | 0 | 4 | K | 1 | ROZPOCET | 0 | 0 | 0 | 0 | 0 | 1 | 0 | 4 | 154
| P |  | Poznámka k položce: Položka je definována v rámci projektové dokumentace D02.05_VZT. Zhotovitel při oceňování této položky zahrne veškeré specifikace v rámci Projektové dokumentace a zahrne do kalkulace i doplňkový materiál potřebný pro úplnou funkční dodávku a montáž. | [14 empty] | P | 1
78 | K | 3.51 | D+M Potrubí čtyřhr.-tvarovky pozink plech | m2 | 80 |  | 0 |  |  | základní |  | 0 | 0 | 0 | 0 | 0 | 4 | K | 1 | ROZPOCET | 0 | 0 | 0 | 0 | 0 | 1 | 0 | 4 | 156
| P |  | Poznámka k položce: Položka je definována v rámci projektové dokumentace D02.05_VZT. Zhotovitel při oceňování této položky zahrne veškeré specifikace v rámci Projektové dokumentace a zahrne do kalkulace i doplňkový materiál potřebný pro úplnou funkční dodávku a montáž. | [14 empty] | P | 1
79 | K | 3.52 | D+M Chladivové potrubí 12/28 - 1bm obsahuje: potrubí pro vedení plynného i kapalného paliva, vč. izolace a úpravy do venkovního prostředí | bm | 8 |  | 0 |  |  | základní |  | 0 | 0 | 0 | 0 | 0 | 4 | K | 1 | ROZPOCET | 0 | 0 | 0 | 0 | 0 | 1 | 0 | 4 | 158
| P |  | Poznámka k položce: Položka je definována v rámci projektové dokumentace D02.05_VZT. Zhotovitel při oceňování této položky zahrne veškeré specifikace v rámci Projektové dokumentace a zahrne do kalkulace i doplňkový materiál potřebný pro úplnou funkční dodávku a montáž. | [14 empty] | P | 1
80 | K | 3.53 | D+M Spiro potrubí do Ø 200 - 20% tvarovek | bm | 25 |  | 0 |  |  | základní |  | 0 | 0 | 0 | 0 | 0 | 4 | K | 1 | ROZPOCET | 0 | 0 | 0 | 0 | 0 | 1 | 0 | 4 | 160
| P |  | Poznámka k položce: Položka je definována v rámci projektové dokumentace D02.05_VZT. Zhotovitel při oceňování této položky zahrne veškeré specifikace v rámci Projektové dokumentace a zahrne do kalkulace i doplňkový materiál potřebný pro úplnou funkční dodávku a montáž. | [14 empty] | P | 1
81 | K | 3.54 | D+M Spiro potrubí do Ø 250 - 30% tvarovek | bm | 25 |  | 0 |  |  | základní |  | 0 | 0 | 0 | 0 | 0 | 4 | K | 1 | ROZPOCET | 0 | 0 | 0 | 0 | 0 | 1 | 0 | 4 | 162
| P |  | Poznámka k položce: Položka je definována v rámci projektové dokumentace D02.05_VZT. Zhotovitel při oceňování této položky zahrne veškeré specifikace v rámci Projektové dokumentace a zahrne do kalkulace i doplňkový materiál potřebný pro úplnou funkční dodávku a montáž. | [14 empty] | P | 1
82 | K | 3.55 | D+M Ohebná Al laminátová hadice Ø 200, pro tlumení hluku | bm | 30 |  | 0 |  |  | základní |  | 0 | 0 | 0 | 0 | 0 | 4 | K | 1 | ROZPOCET | 0 | 0 | 0 | 0 | 0 | 1 | 0 | 4 | 164
| P |  | Poznámka k položce: Položka je definována v rámci projektové dokumentace D02.05_VZT. Zhotovitel při oceňování této položky zahrne veškeré specifikace v rámci Projektové dokumentace a zahrne do kalkulace i doplňkový materiál potřebný pro úplnou funkční dodávku a montáž. | [14 empty] | P | 1
83 | K | 3.56 | D+M Požární izolace, požární odolnost dle PBŘ | m2 | 35 |  | 0 |  |  | základní |  | 0 | 0 | 0 | 0 | 0 | 4 | K | 1 | ROZPOCET | 0 | 0 | 0 | 0 | 0 | 1 | 0 | 4 | 166
| P |  | Poznámka k položce: Položka je definována v rámci projektové dokumentace D02.05_VZT. Zhotovitel při oceňování této položky zahrne veškeré specifikace v rámci Projektové dokumentace a zahrne do kalkulace i doplňkový materiál potřebný pro úplnou funkční dodávku a montáž. | [14 empty] | P | 1
84 | K | 3.57 | D+M Tepelná izolace tl. 80mm s oplechováním | m2 | 70 |  | 0 |  |  | základní |  | 0 | 0 | 0 | 0 | 0 | 4 | K | 1 | ROZPOCET | 0 | 0 | 0 | 0 | 0 | 1 | 0 | 4 | 168
| P |  | Poznámka k položce: Položka je definována v rámci projektové dokumentace D02.05_VZT. Zhotovitel při oceňování této položky zahrne veškeré specifikace v rámci Projektové dokumentace a zahrne do kalkulace i doplňkový materiál potřebný pro úplnou funkční dodávku a montáž. | [14 empty] | P | 1
85 | K | 3.58 | D+M Tepelná izolace tl. 40mm s Al polepem (na přívodním potrubí) | m2 | 200 |  | 0 |  |  | základní |  | 0 | 0 | 0 | 0 | 0 | 4 | K | 1 | ROZPOCET | 0 | 0 | 0 | 0 | 0 | 1 | 0 | 4 | 170
| P |  | Poznámka k položce: Položka je definována v rámci projektové dokumentace D02.05_VZT. Zhotovitel při oceňování této položky zahrne veškeré specifikace v rámci Projektové dokumentace a zahrne do kalkulace i doplňkový materiál potřebný pro úplnou funkční dodávku a montáž. | [14 empty] | P | 1
86 | K | 3.59 | D+M Protihluková izolace s Al polepem (na odvodním potrubí v chodbách) | m2 | 100 |  | 0 |  |  | základní |  | 0 | 0 | 0 | 0 | 0 | 4 | K | 1 | ROZPOCET | 0 | 0 | 0 | 0 | 0 | 1 | 0 | 4 | 172
| P |  | Poznámka k položce: Položka je definována v rámci projektové dokumentace D02.05_VZT. Zhotovitel při oceňování této položky zahrne veškeré specifikace v rámci Projektové dokumentace a zahrne do kalkulace i doplňkový materiál potřebný pro úplnou funkční dodávku a montáž. | [14 empty] | P | 1
| D | 4 | Větrání CHÚC |  |  |  | 0 |  |  |  |  | 0 |  | 0 |  | 0 | 1 | D | 0 | ROZPOCET | [6 empty] | 0
87 | M | 4.01 | Radiální ventilátor do čtyřhranného potrubí - dodávka | sa | 1 |  | 0 |  |  | základní |  | 0 | 0 | 0 | 0 | 0 | 8 | M | 1 | ROZPOCET | 0 | 0 | 0 | 0 | 0 | 1 | 0 | 4 | 174
| P |  | Poznámka k položce: provedení: do potrubí 700x400, plášť ventilátoru z pozinkovaného ocelového plechu, vestavěné tepelné kontakty vyvedené do svorkovnice, instalace v libovolné poloze, výklopné oběžné kolo přívod: množství vzduchu 4200m3/h, ext. tlak 220Pa, příkon 4,2kW, napětí 400V, krytí IP 54, akustický tlak 66dB(A) ve 3m vč. 2ks pružných manžet Položka je definována v rámci projektové dokumentace D02.05_VZT. Zhotovitel při oceňování této položky zahrne veškeré specifikace v rámci Projektové dokumentace a zahrne do kalkulace i doplňkový materiál potřebný pro úplnou funkční dodávku a montáž. | [14 empty] | P | 1
88 | K | 4.01M | Montáž radiálního ventilátoru 4.01 | sa | 1 |  | 0 |  |  | základní |  | 0 | 0 | 0 | 0 | 0 | 4 | K | 1 | ROZPOCET | 0 | 0 | 0 | 0 | 0 | 1 | 0 | 4 | 176
| P |  | Poznámka k položce: Položka je definována v rámci projektové dokumentace D02.05_VZT. Zhotovitel při oceňování této položky zahrne veškeré specifikace v rámci Projektové dokumentace a zahrne do kalkulace i doplňkový materiál potřebný pro úplnou funkční dodávku a montáž. | [14 empty] | P | 1
89 | K | 4.01a | D+M Frekvenční měnič s odrušovacím filtrem určený pro ventilátor 4.01, 400V, 4A | ks | 1 |  | 0 |  |  | základní |  | 0 | 0 | 0 | 0 | 0 | 4 | K | 1 | ROZPOCET | 0 | 0 | 0 | 0 | 0 | 1 | 0 | 4 | 178
| P |  | Poznámka k položce: Položka je definována v rámci projektové dokumentace D02.05_VZT. Zhotovitel při oceňování této položky zahrne veškeré specifikace v rámci Projektové dokumentace a zahrne do kalkulace i doplňkový materiál potřebný pro úplnou funkční dodávku a montáž. | [14 empty] | P | 1
90 | K | 4.30 | D+M Regulační klapka do čtyřhranného potrubí 700x400, těsná, s přípravou na servopohon | ks | 1 |  | 0 |  |  | základní |  | 0 | 0 | 0 | 0 | 0 | 4 | K | 1 | ROZPOCET | 0 | 0 | 0 | 0 | 0 | 1 | 0 | 4 | 180
| P |  | Poznámka k položce: Položka je definována v rámci projektové dokumentace D02.05_VZT. Zhotovitel při oceňování této položky zahrne veškeré specifikace v rámci Projektové dokumentace a zahrne do kalkulace i doplňkový materiál potřebný pro úplnou funkční dodávku a montáž. | [14 empty] | P | 1
91 | K | 4.31 | D+M Regulační klapka do čtyřhranného potrubí 800x800, těsná, s přípravou na servopohon | ks | 1 |  | 0 |  |  | základní |  | 0 | 0 | 0 | 0 | 0 | 4 | K | 1 | ROZPOCET | 0 | 0 | 0 | 0 | 0 | 1 | 0 | 4 | 182
| P |  | Poznámka k položce: Položka je definována v rámci projektové dokumentace D02.05_VZT. Zhotovitel při oceňování této položky zahrne veškeré specifikace v rámci Projektové dokumentace a zahrne do kalkulace i doplňkový materiál potřebný pro úplnou funkční dodávku a montáž. | [14 empty] | P | 1
92 | K | 4.32 | D+M Mechanická přetlaková klapka pro otevření při přetlaku min. 25Pa a max. 100Pa, potrubní provedení 710x750 | ks | 1 |  | 0 |  |  | základní |  | 0 | 0 | 0 | 0 | 0 | 4 | K | 1 | ROZPOCET | 0 | 0 | 0 | 0 | 0 | 1 | 0 | 4 | 184
| P |  | Poznámka k položce: Položka je definována v rámci projektové dokumentace D02.05_VZT. Zhotovitel při oceňování této položky zahrne veškeré specifikace v rámci Projektové dokumentace a zahrne do kalkulace i doplňkový materiál potřebný pro úplnou funkční dodávku a montáž. | [14 empty] | P | 1
93 | K | 4.33 | D+M Protidešťová žaluzie pro osazení do potrubí 800x800, se sítí proti ptákům, RAL 7035 Lichtgrau | ks | 1 |  | 0 |  |  | základní |  | 0 | 0 | 0 | 0 | 0 | 4 | K | 1 | ROZPOCET | 0 | 0 | 0 | 0 | 0 | 1 | 0 | 4 | 186
| P |  | Poznámka k položce: Položka je definována v rámci projektové dokumentace D02.05_VZT. Zhotovitel při oceňování této položky zahrne veškeré specifikace v rámci Projektové dokumentace a zahrne do kalkulace i doplňkový materiál potřebný pro úplnou funkční dodávku a montáž. | [14 empty] | P | 1
94 | K | 4.34 | D+M Krycí mřížka pro osazení do potrubí 710x750 | ks | 1 |  | 0 |  |  | základní |  | 0 | 0 | 0 | 0 | 0 | 4 | K | 1 | ROZPOCET | 0 | 0 | 0 | 0 | 0 | 1 | 0 | 4 | 188
| P |  | Poznámka k položce: Položka je definována v rámci projektové dokumentace D02.05_VZT. Zhotovitel při oceňování této položky zahrne veškeré specifikace v rámci Projektové dokumentace a zahrne do kalkulace i doplňkový materiál potřebný pro úplnou funkční dodávku a montáž. | [14 empty] | P | 1
95 | K | 4.35 | D+M Vyústka jednořadá s regulací R1, 525x525 | ks | 3 |  | 0 |  |  | základní |  | 0 | 0 | 0 | 0 | 0 | 4 | K | 1 | ROZPOCET | 0 | 0 | 0 | 0 | 0 | 1 | 0 | 4 | 190
| P |  | Poznámka k položce: Položka je definována v rámci projektové dokumentace D02.05_VZT. Zhotovitel při oceňování této položky zahrne veškeré specifikace v rámci Projektové dokumentace a zahrne do kalkulace i doplňkový materiál potřebný pro úplnou funkční dodávku a montáž. | [14 empty] | P | 1
96 | K | 4.36 | D+M Stěnová mřížka, vel. 725x225, rozteč lamel 12,5mm, upevnění do zdi | ks | 2 |  | 0 |  |  | základní |  | 0 | 0 | 0 | 0 | 0 | 4 | K | 1 | ROZPOCET | 0 | 0 | 0 | 0 | 0 | 1 | 0 | 4 | 192
| P |  | Poznámka k položce: Položka je definována v rámci projektové dokumentace D02.05_VZT. Zhotovitel při oceňování této položky zahrne veškeré specifikace v rámci Projektové dokumentace a zahrne do kalkulace i doplňkový materiál potřebný pro úplnou funkční dodávku a montáž. | [14 empty] | P | 1
97 | K | 4.50 | D+M Potrubí čtyřhr.-rovné pozink plech | m2 | 30 |  | 0 |  |  | základní |  | 0 | 0 | 0 | 0 | 0 | 4 | K | 1 | ROZPOCET | 0 | 0 | 0 | 0 | 0 | 1 | 0 | 4 | 194
| P |  | Poznámka k položce: Položka je definována v rámci projektové dokumentace D02.05_VZT. Zhotovitel při oceňování této položky zahrne veškeré specifikace v rámci Projektové dokumentace a zahrne do kalkulace i doplňkový materiál potřebný pro úplnou funkční dodávku a montáž. | [14 empty] | P | 1
98 | K | 4.51 | D+M Potrubí čtyřhr.-tvarovky pozink plech | m2 | 10 |  | 0 |  |  | základní |  | 0 | 0 | 0 | 0 | 0 | 4 | K | 1 | ROZPOCET | 0 | 0 | 0 | 0 | 0 | 1 | 0 | 4 | 196
| P |  | Poznámka k položce: Položka je definována v rámci projektové dokumentace D02.05_VZT. Zhotovitel při oceňování této položky zahrne veškeré specifikace v rámci Projektové dokumentace a zahrne do kalkulace i doplňkový materiál potřebný pro úplnou funkční dodávku a montáž. | [14 empty] | P | 1
99 | K | 4.52 | D+M Sací kus se sítí do potrubí 700x400, se sklonem | ks | 1 |  | 0 |  |  | základní |  | 0 | 0 | 0 | 0 | 0 | 4 | K | 1 | ROZPOCET | 0 | 0 | 0 | 0 | 0 | 1 | 0 | 4 | 198
| P |  | Poznámka k položce: Položka je definována v rámci projektové dokumentace D02.05_VZT. Zhotovitel při oceňování této položky zahrne veškeré specifikace v rámci Projektové dokumentace a zahrne do kalkulace i doplňkový materiál potřebný pro úplnou funkční dodávku a montáž. | [14 empty] | P | 1
100 | K | 4.53 | D+M Revizní otvor do čtyřhranného potrubí vel. 300x300 | ks | 1 |  | 0 |  |  | základní |  | 0 | 0 | 0 | 0 | 0 | 4 | K | 1 | ROZPOCET | 0 | 0 | 0 | 0 | 0 | 1 | 0 | 4 | 200
| P |  | Poznámka k položce: Položka je definována v rámci projektové dokumentace D02.05_VZT. Zhotovitel při oceňování této položky zahrne veškeré specifikace v rámci Projektové dokumentace a zahrne do kalkulace i doplňkový materiál potřebný pro úplnou funkční dodávku a montáž. | [14 empty] | P | 1
| D | 5 | Odsávání skladu |  |  |  | 0 |  |  |  |  | 0 |  | 0 |  | 0 | 1 | D | 0 | ROZPOCET | [6 empty] | 0
101 | M | 5.01 | Malý radiální ventilátor - dodávka | ks | 1 |  | 0 |  |  | základní |  | 0 | 0 | 0 | 0 | 0 | 8 | M | 1 | ROZPOCET | 0 | 0 | 0 | 0 | 0 | 1 | 0 | 4 | -1644472129
| P |  | Poznámka k položce: provedení: montáž na stěnu nebo do podhledu, připojení na spiro potrubí Ø 100, skříň z plastu bílé barvy, zpětná klapka ve výtlaku odvod: množství vzduchu 80m3/h, ext. tlak 120Pa, příkon 30W, napětí 230V, krytí IP 44, akustický tlak 46dB(A) v 1,5m na straně sání Položka je definována v rámci projektové dokumentace D02.05_VZT. Zhotovitel při oceňování této položky zahrne veškeré specifikace v rámci Projektové dokumentace a zahrne do kalkulace i doplňkový materiál potřebný pro úplnou funkční dodávku a montáž. | [14 empty] | P | 1
102 | K | 5.01M | Montáž malého radiálního ventilátoru 5.01 | ks | 1 |  | 0 |  |  | základní |  | 0 | 0 | 0 | 0 | 0 | 4 | K | 1 | ROZPOCET | 0 | 0 | 0 | 0 | 0 | 1 | 0 | 4 | -848616834
| P |  | Poznámka k položce: Položka je definována v rámci projektové dokumentace D02.05_VZT. Zhotovitel při oceňování této položky zahrne veškeré specifikace v rámci Projektové dokumentace a zahrne do kalkulace i doplňkový materiál potřebný pro úplnou funkční dodávku a montáž. | [14 empty] | P | 1
103 | K | 5.30 | D+M Stěnová mřížka, vel. 300x100, rozteč lamel 12,5mm, upevnění do zdi | ks | 2 |  | 0 |  |  | základní |  | 0 | 0 | 0 | 0 | 0 | 4 | K | 1 | ROZPOCET | 0 | 0 | 0 | 0 | 0 | 1 | 0 | 4 | 204
| P |  | Poznámka k položce: Položka je definována v rámci projektové dokumentace D02.05_VZT. Zhotovitel při oceňování této položky zahrne veškeré specifikace v rámci Projektové dokumentace a zahrne do kalkulace i doplňkový materiál potřebný pro úplnou funkční dodávku a montáž. | [14 empty] | P | 1
104 | K | 5.50 | D+M Spiro potrubí do Ø 100 - 10% tvarovek | bm | 15 |  | 0 |  |  | základní |  | 0 | 0 | 0 | 0 | 0 | 4 | K | 1 | ROZPOCET | 0 | 0 | 0 | 0 | 0 | 1 | 0 | 4 | 206
| P |  | Poznámka k položce: Položka je definována v rámci projektové dokumentace D02.05_VZT. Zhotovitel při oceňování této položky zahrne veškeré specifikace v rámci Projektové dokumentace a zahrne do kalkulace i doplňkový materiál potřebný pro úplnou funkční dodávku a montáž. | [14 empty] | P | 1
| D | 6 | Společné zařízení |  |  |  | 0 |  |  |  |  | 0 |  | 0 |  | 0 | 1 | D | 0 | ROZPOCET | [6 empty] | 0
105 | K | 6.01 | Montážní, těsnící a spojovací materiál, provedení závěsů | kg | 200 |  | 0 |  |  | základní |  | 0 | 0 | 0 | 0 | 0 | 4 | K | 1 | ROZPOCET | 0 | 0 | 0 | 0 | 0 | 1 | 0 | 4 | 208
106 | K | 6.02 | Lešení, mimostaveništní doprava, manipulace na stavbě | sa | 1 |  | 0 |  |  | základní |  | 0 | 0 | 0 | 0 | 0 | 4 | K | 1 | ROZPOCET | 0 | 0 | 0 | 0 | 0 | 1 | 0 | 4 | 210
107 | K | 6.04 | Měření výkonu | sa | 1 |  | 0 |  |  | základní |  | 0 | 0 | 0 | 0 | 0 | 4 | K | 1 | ROZPOCET | 0 | 0 | 0 | 0 | 0 | 1 | 0 | 4 | 214
108 | K | 6.05 | Měření hlučnosti | sa | 1 |  | 0 |  |  | základní |  | 0 | 0 | 0 | 0 | 0 | 4 | K | 1 | ROZPOCET | 0 | 0 | 0 | 0 | 0 | 1 | 0 | 4 | 216
109 | K | 6.06 | Uvedení do provozu, zaregulování soustavy, školení obsluhy, individuální zkoušky, komplexní zkoušky, nutné revize | sa | 1 |  | 0 |  |  | základní |  | 0 | 0 | 0 | 0 | 0 | 4 | K | 1 | ROZPOCET | 0 | 0 | 0 | 0 | 0 | 1 | 0 | 4 | 218
110 | K | 6.07 | Rozpočtová rezerva na nespecifikované náklady | % |  |  | 0 |  |  | základní |  | 0 | 0 | 0 | 0 | 0 | 4 | K | 1 | ROZPOCET | 0 | 0 | 0 | 0 | 0 | 1 | 0 | 4 | 220

## SO 02.6 - ÚT
{950d7eba-85e4-451f-86ea-a7c7c4590160}
2
| KRYCÍ LIST SOUPISU PRACÍ | [7 empty] | v --- níže se nacházejí doplnkové a pomocné údaje k sestavám --- v | [8 empty] | False
Stavba:
Základní a mateřská škola Petra Strozziho
Objekt:
B - Stavební objekty a technická a technologická zařízení
Soupis:
SO 02 - Učebnový pavilon
Úroveň 3:
SO 02.6 - ÚT
| KSO: |  |  |  |  | CC-CZ:
| Místo: |  | Praha 8 |  |  | Datum: | 14. 10. 2025
| Zadavatel: |  |  |  |  | IČ: | 00639524
|  | Servisní středisko MČ Praha 8 |  |  |  | DIČ: | CZ00639524
| Účastník: |  |  |  |  | IČ: | Vyplň údaj
|  | Vyplň údaj |  |  |  | DIČ: | Vyplň údaj
| Projektant: |  |  |  |  | IČ: | 26760312
|  | d plus projektová a inženýrská a.s. |  |  |  | DIČ: | CZ26760312
| Zpracovatel: |  |  |  |  | IČ: | 26760312
|  | d plus projektová a inženýrská a.s. |  |  |  | DIČ: | CZ26760312
Poznámka:
Soupis prací je sestaven s využitím Cenové soustavy ÚRS. Položky, které pochází z této cenové soustavy, jsou ve sloupci 'Cenová soustava' označeny popisem 'CS ÚRS' a úrovní příslušného kalendářního pololetí. Veškeré další informace vymezující popis a podmínky použití těchto položek z Cenové soustavy, které nejsou uvedeny přímo v soupisu prací, jsou neomezeně dálkově k dispozici na webu podminky.urs.cz. Položky, pokud není uvedeno jinak, obsahují veškeré náklady na provedení dle projektu, norem a předpisů výrobců, tzn. dodávku, montáž a montážní prostředky, kotevní a spojovací prvky, přesuny a dopravu, systémové detaily, profily a řešení, povrchovou úpravu, pomocné lešení a přípravné práce (pokud nejsou uvedeny zvlášť). Podrobná specifikace položek je obsažena v projektové dokumentaci (zejména výrobků, výplní otvorů a finálních povrchů v příslušných tabulkách a technických zprávách), která je nedílnou součástí zadávací dokumentace. Pokud není uveden výkaz výměr, byly hodnoty převzaty přímo z tabulek v projektu a CAD systémů. Pokud se v položkách objeví obchodní název, je uveden pouze orientačně, jako příklad. Rozpočet je nedílnou součástí Projektové dokumentace a při jeho ocenění musí zhotovitel brát v potaz veškeré specifikace z Projektové dokumentace.
| Cena bez DPH | [5 empty] | 0
|  |  | Základ daně |  |  | Sazba daně | Výše daně
| DPH | základní | 0 |  |  | 21% | 0
|  | snížená | 0 |  |  | 12% | 0
|  | zákl. přenesená | 0 |  |  | 21% | 0
|  | sníž. přenesená | 0 |  |  | 12% | 0
|  | nulová | 0 |  |  | 0% | 0
| Cena s DPH |  |  | v | CZK |  | 0
REKAPITULACE ČLENĚNÍ SOUPISU PRACÍ
Stavba:
Základní a mateřská škola Petra Strozziho
Objekt:
B - Stavební objekty a technická a technologická zařízení
Soupis:
SO 02 - Učebnový pavilon
Úroveň 3:
SO 02.6 - ÚT
Místo: |  |  | Praha 8 |  |  | Datum: | 14. 10. 2025
Zadavatel: |  |  | Servisní středisko MČ Praha 8 |  |  | Projektant: | d plus projektová a inženýrská a.s.
Účastník: |  |  | Vyplň údaj |  |  | Zpracovatel: | d plus projektová a inženýrská a.s.
Kód dílu - Popis | [6 empty] | Cena celkem [CZK]
Náklady stavby celkem | [6 empty] | 0 | [11 empty] | -1
| PSV - Práce a dodávky PSV | [5 empty] | 0
| 731 - Ústřední vytápění | [5 empty] | 0
SOUPIS PRACÍ
Stavba:
Základní a mateřská škola Petra Strozziho
Objekt:
B - Stavební objekty a technická a technologická zařízení
Soupis:
SO 02 - Učebnový pavilon
Úroveň 3:
SO 02.6 - ÚT
Místo: |  |  | Praha 8 |  |  | Datum: | 14. 10. 2025
Zadavatel: |  |  | Servisní středisko MČ Praha 8 |  |  | Projektant: | d plus projektová a inženýrská a.s.
Účastník: |  |  | Vyplň údaj |  |  | Zpracovatel: | d plus projektová a inženýrská a.s.
PČ | Typ | Kód | Popis | MJ | Množství | J.cena [CZK] | Cena celkem [CZK] | Cenová soustava |  | DPH | J. Nh [h] | Nh celkem [h] | J. hmotnost [t] | Hmotnost celkem [t] | J. suť [t] | Suť Celkem [t]
Náklady soupisu celkem | [6 empty] | 0 |  |  |  |  | 0 |  | 0.00105 |  | 0 |  | D | -1 | [7 empty] | 0
| D | PSV | Práce a dodávky PSV |  |  |  | 0 |  |  |  |  | 0 |  | 0.00105 |  | 0 | 2 | D | 0 | ROZPOCET | [6 empty] | 0
| D | 731 | Ústřední vytápění |  |  |  | 0 |  |  |  |  | 0 |  | 0.00105 |  | 0 | 2 | D | 1 | ROZPOCET | [6 empty] | 0
1 | K | 73110 | Montáže ÚT | soub | 1 |  | 0 |  |  | základní |  | 0 | 0.00105 | 0.00105 | 0 | 0 | 16 | K | 2 | ROZPOCET | 0 | 0 | 0 | 0 | 0 | 1 | 0 | 16 | 1215706801
| P |  | Poznámka k položce: Položka je definována v rámci projektové dokumentace D02.06_ÚT. Zhotovitel při oceňování této položky zahrne veškeré specifikace v rámci Projektové dokumentace a zahrne do kalkulace i doplňkový materiál potřebný pro úplnou funkční dodávku a montáž. | [14 empty] | P | 2
2 | M | Pol239 | oběhové čerpadlo s proměnlivými otáčkami včetně nezbytné proudové ochrany průtok 3,3m3/hod, dopravní výška 4m | kompl. | 1 |  | 0 |  |  | základní |  | 0 | 0 | 0 | 0 | 0 | 32 | M | 2 | ROZPOCET | 0 | 0 | 0 | 0 | 0 | 1 | 0 | 16 | 60213935
| P |  | Poznámka k položce: Položka je definována v rámci projektové dokumentace D02.06_ÚT. Zhotovitel při oceňování této položky zahrne veškeré specifikace v rámci Projektové dokumentace a zahrne do kalkulace i doplňkový materiál potřebný pro úplnou funkční dodávku a montáž. | [14 empty] | P | 2
3 | M | Pol240 | uzavírací ventil DN 15 | ks | 1 |  | 0 |  |  | základní |  | 0 | 0 | 0 | 0 | 0 | 32 | M | 2 | ROZPOCET | 0 | 0 | 0 | 0 | 0 | 1 | 0 | 16 | 175673166
| P |  | Poznámka k položce: Položka je definována v rámci projektové dokumentace D02.06_ÚT. Zhotovitel při oceňování této položky zahrne veškeré specifikace v rámci Projektové dokumentace a zahrne do kalkulace i doplňkový materiál potřebný pro úplnou funkční dodávku a montáž. | [14 empty] | P | 2
4 | M | Pol241 | uzavírací ventil DN 20 | ks | 4 |  | 0 |  |  | základní |  | 0 | 0 | 0 | 0 | 0 | 32 | M | 2 | ROZPOCET | 0 | 0 | 0 | 0 | 0 | 1 | 0 | 16 | 725208766
| P |  | Poznámka k položce: Položka je definována v rámci projektové dokumentace D02.06_ÚT. Zhotovitel při oceňování této položky zahrne veškeré specifikace v rámci Projektové dokumentace a zahrne do kalkulace i doplňkový materiál potřebný pro úplnou funkční dodávku a montáž. | [14 empty] | P | 2
5 | M | Pol242 | uzavírací ventil DN 32 | ks | 3 |  | 0 |  |  | základní |  | 0 | 0 | 0 | 0 | 0 | 32 | M | 2 | ROZPOCET | 0 | 0 | 0 | 0 | 0 | 1 | 0 | 16 | 28580339
| P |  | Poznámka k položce: Položka je definována v rámci projektové dokumentace D02.06_ÚT. Zhotovitel při oceňování této položky zahrne veškeré specifikace v rámci Projektové dokumentace a zahrne do kalkulace i doplňkový materiál potřebný pro úplnou funkční dodávku a montáž. | [14 empty] | P | 2
6 | M | Pol243 | uzavírací ventil DN 40 | ks | 2 |  | 0 |  |  | základní |  | 0 | 0 | 0 | 0 | 0 | 32 | M | 2 | ROZPOCET | 0 | 0 | 0 | 0 | 0 | 1 | 0 | 16 | 482254097
| P |  | Poznámka k položce: Položka je definována v rámci projektové dokumentace D02.06_ÚT. Zhotovitel při oceňování této položky zahrne veškeré specifikace v rámci Projektové dokumentace a zahrne do kalkulace i doplňkový materiál potřebný pro úplnou funkční dodávku a montáž. | [14 empty] | P | 2
7 | M | Pol244 | uzavírací ventil DN 50 | ks | 5 |  | 0 |  |  | základní |  | 0 | 0 | 0 | 0 | 0 | 32 | M | 2 | ROZPOCET | 0 | 0 | 0 | 0 | 0 | 1 | 0 | 16 | 1901657273
| P |  | Poznámka k položce: Položka je definována v rámci projektové dokumentace D02.06_ÚT. Zhotovitel při oceňování této položky zahrne veškeré specifikace v rámci Projektové dokumentace a zahrne do kalkulace i doplňkový materiál potřebný pro úplnou funkční dodávku a montáž. | [14 empty] | P | 2
8 | M | Pol245 | ruční regulační ventil DN 10 | ks | 3 |  | 0 |  |  | základní |  | 0 | 0 | 0 | 0 | 0 | 32 | M | 2 | ROZPOCET | 0 | 0 | 0 | 0 | 0 | 1 | 0 | 16 | -636344769
| P |  | Poznámka k položce: Položka je definována v rámci projektové dokumentace D02.06_ÚT. Zhotovitel při oceňování této položky zahrne veškeré specifikace v rámci Projektové dokumentace a zahrne do kalkulace i doplňkový materiál potřebný pro úplnou funkční dodávku a montáž. | [14 empty] | P | 2
9 | M | Pol246 | ruční regulační ventil DN 20 | ks | 1 |  | 0 |  |  | základní |  | 0 | 0 | 0 | 0 | 0 | 32 | M | 2 | ROZPOCET | 0 | 0 | 0 | 0 | 0 | 1 | 0 | 16 | 1873297746
| P |  | Poznámka k položce: Položka je definována v rámci projektové dokumentace D02.06_ÚT. Zhotovitel při oceňování této položky zahrne veškeré specifikace v rámci Projektové dokumentace a zahrne do kalkulace i doplňkový materiál potřebný pro úplnou funkční dodávku a montáž. | [14 empty] | P | 2
10 | M | Pol247 | ruční regulační ventil DN 25 | ks | 2 |  | 0 |  |  | základní |  | 0 | 0 | 0 | 0 | 0 | 32 | M | 2 | ROZPOCET | 0 | 0 | 0 | 0 | 0 | 1 | 0 | 16 | 417494280
| P |  | Poznámka k položce: Položka je definována v rámci projektové dokumentace D02.06_ÚT. Zhotovitel při oceňování této položky zahrne veškeré specifikace v rámci Projektové dokumentace a zahrne do kalkulace i doplňkový materiál potřebný pro úplnou funkční dodávku a montáž. | [14 empty] | P | 2
11 | M | Pol248 | zpětný ventil DN 50 | ks | 1 |  | 0 |  |  | základní |  | 0 | 0 | 0 | 0 | 0 | 32 | M | 2 | ROZPOCET | 0 | 0 | 0 | 0 | 0 | 1 | 0 | 16 | -1709323330
| P |  | Poznámka k položce: Položka je definována v rámci projektové dokumentace D02.06_ÚT. Zhotovitel při oceňování této položky zahrne veškeré specifikace v rámci Projektové dokumentace a zahrne do kalkulace i doplňkový materiál potřebný pro úplnou funkční dodávku a montáž. | [14 empty] | P | 2
12 | M | Pol249 | filtr DN 50 | ks | 1 |  | 0 |  |  | základní |  | 0 | 0 | 0 | 0 | 0 | 32 | M | 2 | ROZPOCET | 0 | 0 | 0 | 0 | 0 | 1 | 0 | 16 | 248516408
| P |  | Poznámka k položce: Položka je definována v rámci projektové dokumentace D02.06_ÚT. Zhotovitel při oceňování této položky zahrne veškeré specifikace v rámci Projektové dokumentace a zahrne do kalkulace i doplňkový materiál potřebný pro úplnou funkční dodávku a montáž. | [14 empty] | P | 2
13 | M | Pol250 | vypouštěcí kohout | ks | 14 |  | 0 |  |  | základní |  | 0 | 0 | 0 | 0 | 0 | 32 | M | 2 | ROZPOCET | 0 | 0 | 0 | 0 | 0 | 1 | 0 | 16 | 85087581
| P |  | Poznámka k položce: Položka je definována v rámci projektové dokumentace D02.06_ÚT. Zhotovitel při oceňování této položky zahrne veškeré specifikace v rámci Projektové dokumentace a zahrne do kalkulace i doplňkový materiál potřebný pro úplnou funkční dodávku a montáž. | [14 empty] | P | 2
14 | M | Pol251 | odvzdušňovací ventil | ks | 10 |  | 0 |  |  | základní |  | 0 | 0 | 0 | 0 | 0 | 32 | M | 2 | ROZPOCET | 0 | 0 | 0 | 0 | 0 | 1 | 0 | 16 | 352390398
| P |  | Poznámka k položce: Položka je definována v rámci projektové dokumentace D02.06_ÚT. Zhotovitel při oceňování této položky zahrne veškeré specifikace v rámci Projektové dokumentace a zahrne do kalkulace i doplňkový materiál potřebný pro úplnou funkční dodávku a montáž. | [14 empty] | P | 2
15 | M | Pol252 | manometr | ks | 6 |  | 0 |  |  | základní |  | 0 | 0 | 0 | 0 | 0 | 32 | M | 2 | ROZPOCET | 0 | 0 | 0 | 0 | 0 | 1 | 0 | 16 | -980235974
| P |  | Poznámka k položce: Položka je definována v rámci projektové dokumentace D02.06_ÚT. Zhotovitel při oceňování této položky zahrne veškeré specifikace v rámci Projektové dokumentace a zahrne do kalkulace i doplňkový materiál potřebný pro úplnou funkční dodávku a montáž. | [14 empty] | P | 2
16 | M | Pol253 | teploměr | ks | 14 |  | 0 |  |  | základní |  | 0 | 0 | 0 | 0 | 0 | 32 | M | 2 | ROZPOCET | 0 | 0 | 0 | 0 | 0 | 1 | 0 | 16 | 1843987125
| P |  | Poznámka k položce: Položka je definována v rámci projektové dokumentace D02.06_ÚT. Zhotovitel při oceňování této položky zahrne veškeré specifikace v rámci Projektové dokumentace a zahrne do kalkulace i doplňkový materiál potřebný pro úplnou funkční dodávku a montáž. | [14 empty] | P | 2
17 | M | Pol254 | servisní skříňky regulace místností | ks | 8 |  | 0 |  |  | základní |  | 0 | 0 | 0 | 0 | 0 | 32 | M | 2 | ROZPOCET | 0 | 0 | 0 | 0 | 0 | 1 | 0 | 16 | -852530579
| P |  | Poznámka k položce: Položka je definována v rámci projektové dokumentace D02.06_ÚT. Zhotovitel při oceňování této položky zahrne veškeré specifikace v rámci Projektové dokumentace a zahrne do kalkulace i doplňkový materiál potřebný pro úplnou funkční dodávku a montáž. | [14 empty] | P | 2
18 | M | Pol255 | radiátorový ventil DN 20 | ks | 8 |  | 0 |  |  | základní |  | 0 | 0 | 0 | 0 | 0 | 32 | M | 2 | ROZPOCET | 0 | 0 | 0 | 0 | 0 | 1 | 0 | 16 | 1806594391
| P |  | Poznámka k položce: Položka je definována v rámci projektové dokumentace D02.06_ÚT. Zhotovitel při oceňování této položky zahrne veškeré specifikace v rámci Projektové dokumentace a zahrne do kalkulace i doplňkový materiál potřebný pro úplnou funkční dodávku a montáž. | [14 empty] | P | 2
19 | M | Pol256 | termostatická hlavice s dálkovým pvládáním | ks | 8 |  | 0 |  |  | základní |  | 0 | 0 | 0 | 0 | 0 | 32 | M | 2 | ROZPOCET | 0 | 0 | 0 | 0 | 0 | 1 | 0 | 16 | 1335196600
| P |  | Poznámka k položce: Položka je definována v rámci projektové dokumentace D02.06_ÚT. Zhotovitel při oceňování této položky zahrne veškeré specifikace v rámci Projektové dokumentace a zahrne do kalkulace i doplňkový materiál potřebný pro úplnou funkční dodávku a montáž. | [14 empty] | P | 2
20 | M | Pol257 | odvzdušńovací ventil | ks | 16 |  | 0 |  |  | základní |  | 0 | 0 | 0 | 0 | 0 | 32 | M | 2 | ROZPOCET | 0 | 0 | 0 | 0 | 0 | 1 | 0 | 16 | 996735340
| P |  | Poznámka k položce: Položka je definována v rámci projektové dokumentace D02.06_ÚT. Zhotovitel při oceňování této položky zahrne veškeré specifikace v rámci Projektové dokumentace a zahrne do kalkulace i doplňkový materiál potřebný pro úplnou funkční dodávku a montáž. | [14 empty] | P | 2
21 | M | Pol258 | desková otopná tělesa typu VK 21VK-600x400 | ks | 1 |  | 0 |  |  | základní |  | 0 | 0 | 0 | 0 | 0 | 32 | M | 2 | ROZPOCET | 0 | 0 | 0 | 0 | 0 | 1 | 0 | 16 | -783711867
| P |  | Poznámka k položce: Položka je definována v rámci projektové dokumentace D02.06_ÚT. Zhotovitel při oceňování této položky zahrne veškeré specifikace v rámci Projektové dokumentace a zahrne do kalkulace i doplňkový materiál potřebný pro úplnou funkční dodávku a montáž. | [14 empty] | P | 2
22 | M | Pol259 | desková otopná tělesa typu VK 21VK-600x700 | ks | 1 |  | 0 |  |  | základní |  | 0 | 0 | 0 | 0 | 0 | 32 | M | 2 | ROZPOCET | 0 | 0 | 0 | 0 | 0 | 1 | 0 | 16 | -1160199316
| P |  | Poznámka k položce: Položka je definována v rámci projektové dokumentace D02.06_ÚT. Zhotovitel při oceňování této položky zahrne veškeré specifikace v rámci Projektové dokumentace a zahrne do kalkulace i doplňkový materiál potřebný pro úplnou funkční dodávku a montáž. | [14 empty] | P | 2
23 | M | Pol260 | desková otopná tělesa typu VK 21VK-500x1400 | ks | 12 |  | 0 |  |  | základní |  | 0 | 0 | 0 | 0 | 0 | 32 | M | 2 | ROZPOCET | 0 | 0 | 0 | 0 | 0 | 1 | 0 | 16 | 584013924
| P |  | Poznámka k položce: Položka je definována v rámci projektové dokumentace D02.06_ÚT. Zhotovitel při oceňování této položky zahrne veškeré specifikace v rámci Projektové dokumentace a zahrne do kalkulace i doplňkový materiál potřebný pro úplnou funkční dodávku a montáž. | [14 empty] | P | 2
24 | M | Pol261 | desková otopná tělesa typu VK 21VK-500x1600 | ks | 14 |  | 0 |  |  | základní |  | 0 | 0 | 0 | 0 | 0 | 32 | M | 2 | ROZPOCET | 0 | 0 | 0 | 0 | 0 | 1 | 0 | 16 | 1279717891
| P |  | Poznámka k položce: Položka je definována v rámci projektové dokumentace D02.06_ÚT. Zhotovitel při oceňování této položky zahrne veškeré specifikace v rámci Projektové dokumentace a zahrne do kalkulace i doplňkový materiál potřebný pro úplnou funkční dodávku a montáž. | [14 empty] | P | 2
25 | M | Pol262 | desková otopná tělesa typu VK 21VK-600x1400 | ks | 1 |  | 0 |  |  | základní |  | 0 | 0 | 0 | 0 | 0 | 32 | M | 2 | ROZPOCET | 0 | 0 | 0 | 0 | 0 | 1 | 0 | 16 | 1448816
| P |  | Poznámka k položce: Položka je definována v rámci projektové dokumentace D02.06_ÚT. Zhotovitel při oceňování této položky zahrne veškeré specifikace v rámci Projektové dokumentace a zahrne do kalkulace i doplňkový materiál potřebný pro úplnou funkční dodávku a montáž. | [14 empty] | P | 2
26 | M | Pol263 | desková otopná tělesa typu VK 21VK-700x500 | ks | 3 |  | 0 |  |  | základní |  | 0 | 0 | 0 | 0 | 0 | 32 | M | 2 | ROZPOCET | 0 | 0 | 0 | 0 | 0 | 1 | 0 | 16 | -636926051
| P |  | Poznámka k položce: Položka je definována v rámci projektové dokumentace D02.06_ÚT. Zhotovitel při oceňování této položky zahrne veškeré specifikace v rámci Projektové dokumentace a zahrne do kalkulace i doplňkový materiál potřebný pro úplnou funkční dodávku a montáž. | [14 empty] | P | 2
27 | M | Pol264 | desková otopná tělesa typu VK 22VK-500x500 | ks | 1 |  | 0 |  |  | základní |  | 0 | 0 | 0 | 0 | 0 | 32 | M | 2 | ROZPOCET | 0 | 0 | 0 | 0 | 0 | 1 | 0 | 16 | 1535987232
| P |  | Poznámka k položce: Položka je definována v rámci projektové dokumentace D02.06_ÚT. Zhotovitel při oceňování této položky zahrne veškeré specifikace v rámci Projektové dokumentace a zahrne do kalkulace i doplňkový materiál potřebný pro úplnou funkční dodávku a montáž. | [14 empty] | P | 2
28 | M | Pol265 | desková otopná tělesa typu VK 22VK-500x600 | ks | 1 |  | 0 |  |  | základní |  | 0 | 0 | 0 | 0 | 0 | 32 | M | 2 | ROZPOCET | 0 | 0 | 0 | 0 | 0 | 1 | 0 | 16 | -946773101
| P |  | Poznámka k položce: Položka je definována v rámci projektové dokumentace D02.06_ÚT. Zhotovitel při oceňování této položky zahrne veškeré specifikace v rámci Projektové dokumentace a zahrne do kalkulace i doplňkový materiál potřebný pro úplnou funkční dodávku a montáž. | [14 empty] | P | 2
29 | M | Pol266 | desková otopná tělesa typu VK 22VK-600x500 | ks | 6 |  | 0 |  |  | základní |  | 0 | 0 | 0 | 0 | 0 | 32 | M | 2 | ROZPOCET | 0 | 0 | 0 | 0 | 0 | 1 | 0 | 16 | 509496719
| P |  | Poznámka k položce: Položka je definována v rámci projektové dokumentace D02.06_ÚT. Zhotovitel při oceňování této položky zahrne veškeré specifikace v rámci Projektové dokumentace a zahrne do kalkulace i doplňkový materiál potřebný pro úplnou funkční dodávku a montáž. | [14 empty] | P | 2
30 | M | Pol267 | desková otopná tělesa typu VK22VK-600x700 | ks | 2 |  | 0 |  |  | základní |  | 0 | 0 | 0 | 0 | 0 | 32 | M | 2 | ROZPOCET | 0 | 0 | 0 | 0 | 0 | 1 | 0 | 16 | 275116070
| P |  | Poznámka k položce: Položka je definována v rámci projektové dokumentace D02.06_ÚT. Zhotovitel při oceňování této položky zahrne veškeré specifikace v rámci Projektové dokumentace a zahrne do kalkulace i doplňkový materiál potřebný pro úplnou funkční dodávku a montáž. | [14 empty] | P | 2
31 | M | Pol268 | desková otopná tělesa typu VK 22VK-600x800 | ks | 1 |  | 0 |  |  | základní |  | 0 | 0 | 0 | 0 | 0 | 32 | M | 2 | ROZPOCET | 0 | 0 | 0 | 0 | 0 | 1 | 0 | 16 | 1951513931
| P |  | Poznámka k položce: Položka je definována v rámci projektové dokumentace D02.06_ÚT. Zhotovitel při oceňování této položky zahrne veškeré specifikace v rámci Projektové dokumentace a zahrne do kalkulace i doplňkový materiál potřebný pro úplnou funkční dodávku a montáž. | [14 empty] | P | 2
32 | M | Pol269 | desková otopná tělesa typu VK 22VK-600x900 | ks | 1 |  | 0 |  |  | základní |  | 0 | 0 | 0 | 0 | 0 | 32 | M | 2 | ROZPOCET | 0 | 0 | 0 | 0 | 0 | 1 | 0 | 16 | 1968872131
| P |  | Poznámka k položce: Položka je definována v rámci projektové dokumentace D02.06_ÚT. Zhotovitel při oceňování této položky zahrne veškeré specifikace v rámci Projektové dokumentace a zahrne do kalkulace i doplňkový materiál potřebný pro úplnou funkční dodávku a montáž. | [14 empty] | P | 2
33 | M | Pol270 | desková otopná tělesa typu VK 22VK-600x1000 | ks | 1 |  | 0 |  |  | základní |  | 0 | 0 | 0 | 0 | 0 | 32 | M | 2 | ROZPOCET | 0 | 0 | 0 | 0 | 0 | 1 | 0 | 16 | -1918964027
| P |  | Poznámka k položce: Položka je definována v rámci projektové dokumentace D02.06_ÚT. Zhotovitel při oceňování této položky zahrne veškeré specifikace v rámci Projektové dokumentace a zahrne do kalkulace i doplňkový materiál potřebný pro úplnou funkční dodávku a montáž. | [14 empty] | P | 2
34 | M | Pol271 | desková otopná tělesa typu VK 22VK-600x1400 | ks | 2 |  | 0 |  |  | základní |  | 0 | 0 | 0 | 0 | 0 | 32 | M | 2 | ROZPOCET | 0 | 0 | 0 | 0 | 0 | 1 | 0 | 16 | 799608004
| P |  | Poznámka k položce: Položka je definována v rámci projektové dokumentace D02.06_ÚT. Zhotovitel při oceňování této položky zahrne veškeré specifikace v rámci Projektové dokumentace a zahrne do kalkulace i doplňkový materiál potřebný pro úplnou funkční dodávku a montáž. | [14 empty] | P | 2
35 | M | Pol272 | desková otopná tělesa typu VK 22VK-700x500 | ks | 2 |  | 0 |  |  | základní |  | 0 | 0 | 0 | 0 | 0 | 32 | M | 2 | ROZPOCET | 0 | 0 | 0 | 0 | 0 | 1 | 0 | 16 | -342121154
| P |  | Poznámka k položce: Položka je definována v rámci projektové dokumentace D02.06_ÚT. Zhotovitel při oceňování této položky zahrne veškeré specifikace v rámci Projektové dokumentace a zahrne do kalkulace i doplňkový materiál potřebný pro úplnou funkční dodávku a montáž. | [14 empty] | P | 2
36 | M | Pol273 | desková otopná tělesa typu VK 22VK-700x800 | ks | 2 |  | 0 |  |  | základní |  | 0 | 0 | 0 | 0 | 0 | 32 | M | 2 | ROZPOCET | 0 | 0 | 0 | 0 | 0 | 1 | 0 | 16 | -559673431
| P |  | Poznámka k položce: Položka je definována v rámci projektové dokumentace D02.06_ÚT. Zhotovitel při oceňování této položky zahrne veškeré specifikace v rámci Projektové dokumentace a zahrne do kalkulace i doplňkový materiál potřebný pro úplnou funkční dodávku a montáž. | [14 empty] | P | 2
37 | M | Pol274 | desková otopná tělesa typu VK 22VK-700x1000 | ks | 2 |  | 0 |  |  | základní |  | 0 | 0 | 0 | 0 | 0 | 32 | M | 2 | ROZPOCET | 0 | 0 | 0 | 0 | 0 | 1 | 0 | 16 | -360006812
| P |  | Poznámka k položce: Položka je definována v rámci projektové dokumentace D02.06_ÚT. Zhotovitel při oceňování této položky zahrne veškeré specifikace v rámci Projektové dokumentace a zahrne do kalkulace i doplňkový materiál potřebný pro úplnou funkční dodávku a montáž. | [14 empty] | P | 2
38 | M | Pol275 | desková otopná tělesa typu VK 22VK-700x1200 | ks | 1 |  | 0 |  |  | základní |  | 0 | 0 | 0 | 0 | 0 | 32 | M | 2 | ROZPOCET | 0 | 0 | 0 | 0 | 0 | 1 | 0 | 16 | 644456447
| P |  | Poznámka k položce: Položka je definována v rámci projektové dokumentace D02.06_ÚT. Zhotovitel při oceňování této položky zahrne veškeré specifikace v rámci Projektové dokumentace a zahrne do kalkulace i doplňkový materiál potřebný pro úplnou funkční dodávku a montáž. | [14 empty] | P | 2
39 | M | Pol276 | desková otopná tělesa typu VK 33VK-600x1200 | ks | 1 |  | 0 |  |  | základní |  | 0 | 0 | 0 | 0 | 0 | 32 | M | 2 | ROZPOCET | 0 | 0 | 0 | 0 | 0 | 1 | 0 | 16 | 1829761782
| P |  | Poznámka k položce: Položka je definována v rámci projektové dokumentace D02.06_ÚT. Zhotovitel při oceňování této položky zahrne veškeré specifikace v rámci Projektové dokumentace a zahrne do kalkulace i doplňkový materiál potřebný pro úplnou funkční dodávku a montáž. | [14 empty] | P | 2
40 | M | Pol277 | desková otopná tělesa typu VK 33VK-600x1600 | ks | 1 |  | 0 |  |  | základní |  | 0 | 0 | 0 | 0 | 0 | 32 | M | 2 | ROZPOCET | 0 | 0 | 0 | 0 | 0 | 1 | 0 | 16 | -535459698
| P |  | Poznámka k položce: Položka je definována v rámci projektové dokumentace D02.06_ÚT. Zhotovitel při oceňování této položky zahrne veškeré specifikace v rámci Projektové dokumentace a zahrne do kalkulace i doplňkový materiál potřebný pro úplnou funkční dodávku a montáž. | [14 empty] | P | 2
41 | M | Pol278 | termostatická hlavice v provedení pro veřejné budovy | ks | 30 |  | 0 |  |  | základní |  | 0 | 0 | 0 | 0 | 0 | 32 | M | 2 | ROZPOCET | 0 | 0 | 0 | 0 | 0 | 1 | 0 | 16 | 1498828738
| P |  | Poznámka k položce: Položka je definována v rámci projektové dokumentace D02.06_ÚT. Zhotovitel při oceňování této položky zahrne veškeré specifikace v rámci Projektové dokumentace a zahrne do kalkulace i doplňkový materiál potřebný pro úplnou funkční dodávku a montáž. | [14 empty] | P | 2
42 | M | Pol279 | ruční hlavice | ks | 26 |  | 0 |  |  | základní |  | 0 | 0 | 0 | 0 | 0 | 32 | M | 2 | ROZPOCET | 0 | 0 | 0 | 0 | 0 | 1 | 0 | 16 | 442121706
| P |  | Poznámka k položce: Položka je definována v rámci projektové dokumentace D02.06_ÚT. Zhotovitel při oceňování této položky zahrne veškeré specifikace v rámci Projektové dokumentace a zahrne do kalkulace i doplňkový materiál potřebný pro úplnou funkční dodávku a montáž. | [14 empty] | P | 2
43 | M | Pol280 | termostatická hlavice s dálkovým ovládáním a odděleným čidlem | ks | 8 |  | 0 |  |  | základní |  | 0 | 0 | 0 | 0 | 0 | 32 | M | 2 | ROZPOCET | 0 | 0 | 0 | 0 | 0 | 1 | 0 | 16 | -560419792
| P |  | Poznámka k položce: Položka je definována v rámci projektové dokumentace D02.06_ÚT. Zhotovitel při oceňování této položky zahrne veškeré specifikace v rámci Projektové dokumentace a zahrne do kalkulace i doplňkový materiál potřebný pro úplnou funkční dodávku a montáž. | [14 empty] | P | 2
44 | M | Pol281 | sdružené radiátorové šroubení DN 15 | ks | 56 |  | 0 |  |  | základní |  | 0 | 0 | 0 | 0 | 0 | 32 | M | 2 | ROZPOCET | 0 | 0 | 0 | 0 | 0 | 1 | 0 | 16 | -1625578359
| P |  | Poznámka k položce: Položka je definována v rámci projektové dokumentace D02.06_ÚT. Zhotovitel při oceňování této položky zahrne veškeré specifikace v rámci Projektové dokumentace a zahrne do kalkulace i doplňkový materiál potřebný pro úplnou funkční dodávku a montáž. | [14 empty] | P | 2
45 | M | Pol282 | radiátorový odvzdušňovací ventilek | ks | 56 |  | 0 |  |  | základní |  | 0 | 0 | 0 | 0 | 0 | 32 | M | 2 | ROZPOCET | 0 | 0 | 0 | 0 | 0 | 1 | 0 | 16 | 780586603
| P |  | Poznámka k položce: Položka je definována v rámci projektové dokumentace D02.06_ÚT. Zhotovitel při oceňování této položky zahrne veškeré specifikace v rámci Projektové dokumentace a zahrne do kalkulace i doplňkový materiál potřebný pro úplnou funkční dodávku a montáž. | [14 empty] | P | 2
46 | M | Pol283 | ocelové bezešvé potrubí včetně základního nátěru a tepelné izolace z polyetylénu DN 10 - TI 30mm součástí dodávky potrubí bude i příslušné množství závěsů pro potrubí a pevných bodů | m | 36 |  | 0 |  |  | základní |  | 0 | 0 | 0 | 0 | 0 | 32 | M | 2 | ROZPOCET | 0 | 0 | 0 | 0 | 0 | 1 | 0 | 16 | 1475767081
| P |  | Poznámka k položce: Položka je definována v rámci projektové dokumentace D02.06_ÚT. Zhotovitel při oceňování této položky zahrne veškeré specifikace v rámci Projektové dokumentace a zahrne do kalkulace i doplňkový materiál potřebný pro úplnou funkční dodávku a montáž. | [14 empty] | P | 2
47 | M | Pol284 | ocelové bezešvé potrubí včetně základního nátěru a tepelné izolace z polyetylénu DN 15 - TI 40mm součástí dodávky potrubí bude i příslušné množství závěsů pro potrubí a pevných bodů | m | 62 |  | 0 |  |  | základní |  | 0 | 0 | 0 | 0 | 0 | 32 | M | 2 | ROZPOCET | 0 | 0 | 0 | 0 | 0 | 1 | 0 | 16 | 2012523967
| P |  | Poznámka k položce: Položka je definována v rámci projektové dokumentace D02.06_ÚT. Zhotovitel při oceňování této položky zahrne veškeré specifikace v rámci Projektové dokumentace a zahrne do kalkulace i doplňkový materiál potřebný pro úplnou funkční dodávku a montáž. | [14 empty] | P | 2
48 | M | Pol285 | ocelové bezešvé potrubí včetně základního nátěru a tepelné izolace z polyetylénu DN 20 - TI 50mm součástí dodávky potrubí bude i příslušné množství závěsů pro potrubí a pevných bodů | m | 140 |  | 0 |  |  | základní |  | 0 | 0 | 0 | 0 | 0 | 32 | M | 2 | ROZPOCET | 0 | 0 | 0 | 0 | 0 | 1 | 0 | 16 | -1257101993
| P |  | Poznámka k položce: Položka je definována v rámci projektové dokumentace D02.06_ÚT. Zhotovitel při oceňování této položky zahrne veškeré specifikace v rámci Projektové dokumentace a zahrne do kalkulace i doplňkový materiál potřebný pro úplnou funkční dodávku a montáž. | [14 empty] | P | 2
49 | M | Pol286 | ocelové bezešvé potrubí včetně základního nátěru a tepelné izolace z polyetylénu DN 25 - TI 50mm součástí dodávky potrubí bude i příslušné množství závěsů pro potrubí a pevných bodů | m | 49 |  | 0 |  |  | základní |  | 0 | 0 | 0 | 0 | 0 | 32 | M | 2 | ROZPOCET | 0 | 0 | 0 | 0 | 0 | 1 | 0 | 16 | 323308736
| P |  | Poznámka k položce: Položka je definována v rámci projektové dokumentace D02.06_ÚT. Zhotovitel při oceňování této položky zahrne veškeré specifikace v rámci Projektové dokumentace a zahrne do kalkulace i doplňkový materiál potřebný pro úplnou funkční dodávku a montáž. | [14 empty] | P | 2
50 | M | Pol287 | ocelové bezešvé potrubí včetně základního nátěru a tepelné izolace z polyetylénu DN 32 - TI 50mm součástí dodávky potrubí bude i příslušné množství závěsů pro potrubí a pevných bodů | m | 42 |  | 0 |  |  | základní |  | 0 | 0 | 0 | 0 | 0 | 32 | M | 2 | ROZPOCET | 0 | 0 | 0 | 0 | 0 | 1 | 0 | 16 | -1965169108
| P |  | Poznámka k položce: Položka je definována v rámci projektové dokumentace D02.06_ÚT. Zhotovitel při oceňování této položky zahrne veškeré specifikace v rámci Projektové dokumentace a zahrne do kalkulace i doplňkový materiál potřebný pro úplnou funkční dodávku a montáž. | [14 empty] | P | 2
51 | M | Pol288 | ocelové bezešvé potrubí včetně základního nátěru a tepelné izolace z polyetylénu DN 40 - TI 50mm součástí dodávky potrubí bude i příslušné množství závěsů pro potrubí a pevných bodů | m | 161 |  | 0 |  |  | základní |  | 0 | 0 | 0 | 0 | 0 | 32 | M | 2 | ROZPOCET | 0 | 0 | 0 | 0 | 0 | 1 | 0 | 16 | 1239180999
| P |  | Poznámka k položce: Položka je definována v rámci projektové dokumentace D02.06_ÚT. Zhotovitel při oceňování této položky zahrne veškeré specifikace v rámci Projektové dokumentace a zahrne do kalkulace i doplňkový materiál potřebný pro úplnou funkční dodávku a montáž. | [14 empty] | P | 2
52 | M | Pol289 | ocelové bezešvé potrubí včetně základního nátěru a tepelné izolace z polyetylénu DN 50 - TI 50mm součástí dodávky potrubí bude i příslušné množství závěsů pro potrubí a pevných bodů | m | 86 |  | 0 |  |  | základní |  | 0 | 0 | 0 | 0 | 0 | 32 | M | 2 | ROZPOCET | 0 | 0 | 0 | 0 | 0 | 1 | 0 | 16 | 1789564023
| P |  | Poznámka k položce: Položka je definována v rámci projektové dokumentace D02.06_ÚT. Zhotovitel při oceňování této položky zahrne veškeré specifikace v rámci Projektové dokumentace a zahrne do kalkulace i doplňkový materiál potřebný pro úplnou funkční dodávku a montáž. | [14 empty] | P | 2
53 | M | Pol290 | plastové PEX-AL-PEX potrubí DN 16x2,0 - TI 13mm včetně tepelné izolace z polyetylénu | m | 194 |  | 0 |  |  | základní |  | 0 | 0 | 0 | 0 | 0 | 32 | M | 2 | ROZPOCET | 0 | 0 | 0 | 0 | 0 | 1 | 0 | 16 | 1383183979
| P |  | Poznámka k položce: Položka je definována v rámci projektové dokumentace D02.06_ÚT. Zhotovitel při oceňování této položky zahrne veškeré specifikace v rámci Projektové dokumentace a zahrne do kalkulace i doplňkový materiál potřebný pro úplnou funkční dodávku a montáž. | [14 empty] | P | 2
54 | M | Pol291 | plastové PEX-AL-PEX potrubí DN 20x2,0 - TI 20mm včetně tepelné izolace z polyetylénu | m | 127 |  | 0 |  |  | základní |  | 0 | 0 | 0 | 0 | 0 | 32 | M | 2 | ROZPOCET | 0 | 0 | 0 | 0 | 0 | 1 | 0 | 16 | -2105056667
| P |  | Poznámka k položce: Položka je definována v rámci projektové dokumentace D02.06_ÚT. Zhotovitel při oceňování této položky zahrne veškeré specifikace v rámci Projektové dokumentace a zahrne do kalkulace i doplňkový materiál potřebný pro úplnou funkční dodávku a montáž. | [14 empty] | P | 2
55 | M | Pol292 | bezkanálové předizolované potrubí DN 50 (D - 125) | m | 114 |  | 0 |  |  | základní |  | 0 | 0 | 0 | 0 | 0 | 32 | M | 2 | ROZPOCET | 0 | 0 | 0 | 0 | 0 | 1 | 0 | 16 | -1231656615
| P |  | Poznámka k položce: Položka je definována v rámci projektové dokumentace D02.06_ÚT. Zhotovitel při oceňování této položky zahrne veškeré specifikace v rámci Projektové dokumentace a zahrne do kalkulace i doplňkový materiál potřebný pro úplnou funkční dodávku a montáž. | [14 empty] | P | 2
56 | M | Pol293 | předizolovaný oblouk pro bezkanálové potrubí DN 50 - 90°, (D -125) | ks | 4 |  | 0 |  |  | základní |  | 0 | 0 | 0 | 0 | 0 | 32 | M | 2 | ROZPOCET | 0 | 0 | 0 | 0 | 0 | 1 | 0 | 16 | 1875573336
| P |  | Poznámka k položce: Položka je definována v rámci projektové dokumentace D02.06_ÚT. Zhotovitel při oceňování této položky zahrne veškeré specifikace v rámci Projektové dokumentace a zahrne do kalkulace i doplňkový materiál potřebný pro úplnou funkční dodávku a montáž. | [14 empty] | P | 2
57 | M | Pol294 | předizolovaný oblouk pro bezkanálové potrubí DN 50 - 110°, (D -125) | ks | 2 |  | 0 |  |  | základní |  | 0 | 0 | 0 | 0 | 0 | 32 | M | 2 | ROZPOCET | 0 | 0 | 0 | 0 | 0 | 1 | 0 | 16 | 1707239236
| P |  | Poznámka k položce: Položka je definována v rámci projektové dokumentace D02.06_ÚT. Zhotovitel při oceňování této položky zahrne veškeré specifikace v rámci Projektové dokumentace a zahrne do kalkulace i doplňkový materiál potřebný pro úplnou funkční dodávku a montáž. | [14 empty] | P | 2
58 | M | Pol295 | předizolovaný oblouk pro bezkanálové potrubí DN 50 - 160°, (D -125) | ks | 2 |  | 0 |  |  | základní |  | 0 | 0 | 0 | 0 | 0 | 32 | M | 2 | ROZPOCET | 0 | 0 | 0 | 0 | 0 | 1 | 0 | 16 | 1547782790
| P |  | Poznámka k položce: Položka je definována v rámci projektové dokumentace D02.06_ÚT. Zhotovitel při oceňování této položky zahrne veškeré specifikace v rámci Projektové dokumentace a zahrne do kalkulace i doplňkový materiál potřebný pro úplnou funkční dodávku a montáž. | [14 empty] | P | 2
59 | M | Pol296 | koncovka pro utěsnnění izolace D125/DN50 | ks | 4 |  | 0 |  |  | základní |  | 0 | 0 | 0 | 0 | 0 | 32 | M | 2 | ROZPOCET | 0 | 0 | 0 | 0 | 0 | 1 | 0 | 16 | -1419431313
| P |  | Poznámka k položce: Položka je definována v rámci projektové dokumentace D02.06_ÚT. Zhotovitel při oceňování této položky zahrne veškeré specifikace v rámci Projektové dokumentace a zahrne do kalkulace i doplňkový materiál potřebný pro úplnou funkční dodávku a montáž. | [14 empty] | P | 2
60 | M | Pol297 | dilatační pěnové polštáře | m | 100 |  | 0 |  |  | základní |  | 0 | 0 | 0 | 0 | 0 | 32 | M | 2 | ROZPOCET | 0 | 0 | 0 | 0 | 0 | 1 | 0 | 16 | 1836073243
| P |  | Poznámka k položce: Položka je definována v rámci projektové dokumentace D02.06_ÚT. Zhotovitel při oceňování této položky zahrne veškeré specifikace v rámci Projektové dokumentace a zahrne do kalkulace i doplňkový materiál potřebný pro úplnou funkční dodávku a montáž. | [14 empty] | P | 2
61 | M | Pol298 | průchodka plynotěsná a proti tlakové vodě pro D 125 | ks | 4 |  | 0 |  |  | základní |  | 0 | 0 | 0 | 0 | 0 | 32 | M | 2 | ROZPOCET | 0 | 0 | 0 | 0 | 0 | 1 | 0 | 16 | 44144663
| P |  | Poznámka k položce: Položka je definována v rámci projektové dokumentace D02.06_ÚT. Zhotovitel při oceňování této položky zahrne veškeré specifikace v rámci Projektové dokumentace a zahrne do kalkulace i doplňkový materiál potřebný pro úplnou funkční dodávku a montáž. | [14 empty] | P | 2
62 | M | Pol299 | výstražná páska | m | 50 |  | 0 |  |  | základní |  | 0 | 0 | 0 | 0 | 0 | 32 | M | 2 | ROZPOCET | 0 | 0 | 0 | 0 | 0 | 1 | 0 | 16 | 2115836833
| P |  | Poznámka k položce: Položka je definována v rámci projektové dokumentace D02.06_ÚT. Zhotovitel při oceňování této položky zahrne veškeré specifikace v rámci Projektové dokumentace a zahrne do kalkulace i doplňkový materiál potřebný pro úplnou funkční dodávku a montáž. | [14 empty] | P | 2
63 | K | Pol303 | propláchnutí a pročištění otopného systému | soub | 1 |  | 0 |  |  | základní |  | 0 | 0 | 0 | 0 | 0 | 16 | K | 2 | ROZPOCET | 0 | 0 | 0 | 0 | 0 | 1 | 0 | 16 | 1255989644
64 | K | Pol304 | napuštění otopnéhoí systému | soub | 1 |  | 0 |  |  | základní |  | 0 | 0 | 0 | 0 | 0 | 16 | K | 2 | ROZPOCET | 0 | 0 | 0 | 0 | 0 | 1 | 0 | 16 | -1827719302
65 | K | Pol305 | tlaková a topná zkouška | soub | 1 |  | 0 |  |  | základní |  | 0 | 0 | 0 | 0 | 0 | 16 | K | 2 | ROZPOCET | 0 | 0 | 0 | 0 | 0 | 1 | 0 | 16 | -672525338

## SO 02.7.1 - Silnoproud
{55c10983-2b98-4b49-ae11-2707e3a4becc}
2
| KRYCÍ LIST SOUPISU PRACÍ | [7 empty] | v --- níže se nacházejí doplnkové a pomocné údaje k sestavám --- v | [8 empty] | False
Stavba:
Základní a mateřská škola Petra Strozziho
Objekt:
B - Stavební objekty a technická a technologická zařízení
Soupis:
SO 02 - Učebnový pavilon
Úroveň 3:
SO 02.7.1 - Silnoproud
| KSO: |  |  |  |  | CC-CZ:
| Místo: |  | Praha 8 |  |  | Datum: | 14. 10. 2025
| Zadavatel: |  |  |  |  | IČ: | 00639524
|  | Servisní středisko MČ Praha 8 |  |  |  | DIČ: | CZ00639524
| Účastník: |  |  |  |  | IČ: | Vyplň údaj
|  | Vyplň údaj |  |  |  | DIČ: | Vyplň údaj
| Projektant: |  |  |  |  | IČ: | 26760312
|  | d plus projektová a inženýrská a.s. |  |  |  | DIČ: | CZ26760312
| Zpracovatel: |  |  |  |  | IČ: | 26760312
|  | d plus projektová a inženýrská a.s. |  |  |  | DIČ: | CZ26760312
Poznámka:
Soupis prací je sestaven s využitím Cenové soustavy ÚRS. Položky, které pochází z této cenové soustavy, jsou ve sloupci 'Cenová soustava' označeny popisem 'CS ÚRS' a úrovní příslušného kalendářního pololetí. Veškeré další informace vymezující popis a podmínky použití těchto položek z Cenové soustavy, které nejsou uvedeny přímo v soupisu prací, jsou neomezeně dálkově k dispozici na webu podminky.urs.cz. Položky, pokud není uvedeno jinak, obsahují veškeré náklady na provedení dle projektu, norem a předpisů výrobců, tzn. dodávku, montáž a montážní prostředky, kotevní a spojovací prvky, přesuny a dopravu, systémové detaily, profily a řešení, povrchovou úpravu, pomocné lešení a přípravné práce (pokud nejsou uvedeny zvlášť). Podrobná specifikace položek je obsažena v projektové dokumentaci (zejména výrobků, výplní otvorů a finálních povrchů v příslušných tabulkách a technických zprávách), která je nedílnou součástí zadávací dokumentace. Pokud není uveden výkaz výměr, byly hodnoty převzaty přímo z tabulek v projektu a CAD systémů. Pokud se v položkách objeví obchodní název, je uveden pouze orientačně, jako příklad. Rozpočet je nedílnou součástí Projektové dokumentace a při jeho ocenění musí zhotovitel brát v potaz veškeré specifikace z Projektové dokumentace.
| Cena bez DPH | [5 empty] | 0
|  |  | Základ daně |  |  | Sazba daně | Výše daně
| DPH | základní | 0 |  |  | 21% | 0
|  | snížená | 0 |  |  | 12% | 0
|  | zákl. přenesená | 0 |  |  | 21% | 0
|  | sníž. přenesená | 0 |  |  | 12% | 0
|  | nulová | 0 |  |  | 0% | 0
| Cena s DPH |  |  | v | CZK |  | 0
REKAPITULACE ČLENĚNÍ SOUPISU PRACÍ
Stavba:
Základní a mateřská škola Petra Strozziho
Objekt:
B - Stavební objekty a technická a technologická zařízení
Soupis:
SO 02 - Učebnový pavilon
Úroveň 3:
SO 02.7.1 - Silnoproud
Místo: |  |  | Praha 8 |  |  | Datum: | 14. 10. 2025
Zadavatel: |  |  | Servisní středisko MČ Praha 8 |  |  | Projektant: | d plus projektová a inženýrská a.s.
Účastník: |  |  | Vyplň údaj |  |  | Zpracovatel: | d plus projektová a inženýrská a.s.
Kód dílu - Popis | [6 empty] | Cena celkem [CZK]
Náklady stavby celkem | [6 empty] | 0 | [11 empty] | -1
| M - Práce a dodávky M | [5 empty] | 0
| 21-M - Elektromontáže | [5 empty] | 0
| 100 - KABELY | [5 empty] | 0
| 200 - SVÍTIDLA | [5 empty] | 0
| 300 - ELEKTROINSTALAČNÍ PŘÍSTROJE - ABB Tango | [5 empty] | 0
| 400 - ELEKTROINSTALAČNÍ MATERIÁL | [5 empty] | 0
| 500 - ROZVADĚČE | [5 empty] | 0
| 600 - TOPNÉ KABELY | [5 empty] | 0
| 700 - HROMOSVOD A UZEMNĚNÍ | [5 empty] | 0
| 900 - OSTATNÍ | [5 empty] | 0
| 1000 - TRUBKOVÁNÍ DO BETONU | [5 empty] | 0
SOUPIS PRACÍ
Stavba:
Základní a mateřská škola Petra Strozziho
Objekt:
B - Stavební objekty a technická a technologická zařízení
Soupis:
SO 02 - Učebnový pavilon
Úroveň 3:
SO 02.7.1 - Silnoproud
Místo: |  |  | Praha 8 |  |  | Datum: | 14. 10. 2025
Zadavatel: |  |  | Servisní středisko MČ Praha 8 |  |  | Projektant: | d plus projektová a inženýrská a.s.
Účastník: |  |  | Vyplň údaj |  |  | Zpracovatel: | d plus projektová a inženýrská a.s.
PČ | Typ | Kód | Popis | MJ | Množství | J.cena [CZK] | Cena celkem [CZK] | Cenová soustava |  | DPH | J. Nh [h] | Nh celkem [h] | J. hmotnost [t] | Hmotnost celkem [t] | J. suť [t] | Suť Celkem [t]
Náklady soupisu celkem | [6 empty] | 0 |  |  |  |  | 0 |  | 0 |  | 0 |  | D | -1 | [7 empty] | 0
| D | M | Práce a dodávky M |  |  |  | 0 |  |  |  |  | 0 |  | 0 |  | 0 | 3 | D | 0 | ROZPOCET | [6 empty] | 0
| D | 21-M | Elektromontáže |  |  |  | 0 |  |  |  |  | 0 |  | 0 |  | 0 | 3 | D | 1 | ROZPOCET | [6 empty] | 0
| D | 100 | KABELY |  |  |  | 0 |  |  |  |  | 0 |  | 0 |  | 0 | 1 | D | 2 | ROZPOCET | [6 empty] | 0
1 | K | 101 | D+M Kabel NN: CXKH-R-O 3x1,5 | m | 750 |  | 0 |  |  | základní |  | 0 | 0 | 0 | 0 | 0 | 4 | K | 3 | ROZPOCET | 0 | 0 | 0 | 0 | 0 | 1 | 0 | 4 | 2
| P |  | Poznámka k položce: Položka je definována v rámci projektové dokumentace D02.07_EL_SIL. Zhotovitel při oceňování této položky zahrne veškeré specifikace v rámci Projektové dokumentace a zahrne do kalkulace i doplňkový materiál potřebný pro úplnou funkční dodávku a montáž. | [14 empty] | P | 3
2 | K | 102 | D+M Kabel NN: CXKH-R-J 3x1,5 | m | 4275 |  | 0 |  |  | základní |  | 0 | 0 | 0 | 0 | 0 | 4 | K | 3 | ROZPOCET | 0 | 0 | 0 | 0 | 0 | 1 | 0 | 4 | 4
3 | K | 103 | D+M Kabel NN: CXKH-R-J 3x2,5 | m | 3640 |  | 0 |  |  | základní |  | 0 | 0 | 0 | 0 | 0 | 4 | K | 3 | ROZPOCET | 0 | 0 | 0 | 0 | 0 | 1 | 0 | 4 | 6
4 | K | 104 | D+M Kabel NN: CXKH-R-J 3x50+35 | m | 38 |  | 0 |  |  | základní |  | 0 | 0 | 0 | 0 | 0 | 4 | K | 3 | ROZPOCET | 0 | 0 | 0 | 0 | 0 | 1 | 0 | 4 | 8
5 | K | 105 | D+M Kabel NN: CXKH-R-J 5x1,5 | m | 670 |  | 0 |  |  | základní |  | 0 | 0 | 0 | 0 | 0 | 4 | K | 3 | ROZPOCET | 0 | 0 | 0 | 0 | 0 | 1 | 0 | 4 | 10
6 | K | 106 | D+M Kabel NN: CXKH-R-J 5x2,5 | m | 130 |  | 0 |  |  | základní |  | 0 | 0 | 0 | 0 | 0 | 4 | K | 3 | ROZPOCET | 0 | 0 | 0 | 0 | 0 | 1 | 0 | 4 | 12
7 | K | 107 | D+M Kabel NN: CXKH-R-J 5x4 | m | 28 |  | 0 |  |  | základní |  | 0 | 0 | 0 | 0 | 0 | 4 | K | 3 | ROZPOCET | 0 | 0 | 0 | 0 | 0 | 1 | 0 | 4 | 14
8 | K | 108 | D+M Kabel NN: CXKH-R-J 5x6 | m | 26 |  | 0 |  |  | základní |  | 0 | 0 | 0 | 0 | 0 | 4 | K | 3 | ROZPOCET | 0 | 0 | 0 | 0 | 0 | 1 | 0 | 4 | 16
9 | K | 109 | D+M Kabel NN: CXKH-R-J 5x10 | m | 3 |  | 0 |  |  | základní |  | 0 | 0 | 0 | 0 | 0 | 4 | K | 3 | ROZPOCET | 0 | 0 | 0 | 0 | 0 | 1 | 0 | 4 | 18
10 | K | 110 | D+M Kabel NN: CXKH-R-J 5x16 | m | 25 |  | 0 |  |  | základní |  | 0 | 0 | 0 | 0 | 0 | 4 | K | 3 | ROZPOCET | 0 | 0 | 0 | 0 | 0 | 1 | 0 | 4 | 20
11 | K | 111 | D+M Kabel NN: CY 1x4 zž | m | 160 |  | 0 |  |  | základní |  | 0 | 0 | 0 | 0 | 0 | 4 | K | 3 | ROZPOCET | 0 | 0 | 0 | 0 | 0 | 1 | 0 | 4 | 22
12 | K | 112 | D+M Kabel NN: CY 1x10 zž | m | 45 |  | 0 |  |  | základní |  | 0 | 0 | 0 | 0 | 0 | 4 | K | 3 | ROZPOCET | 0 | 0 | 0 | 0 | 0 | 1 | 0 | 4 | 24
13 | K | 113 | D+M Kabel NN: CYA 1x25 zž | m | 50 |  | 0 |  |  | základní |  | 0 | 0 | 0 | 0 | 0 | 4 | K | 3 | ROZPOCET | 0 | 0 | 0 | 0 | 0 | 1 | 0 | 4 | 26
14 | K | 114 | D+M Kabel NN: 1-CXKH-V-O 3x1,5, bezhalogenový kabel se zvýšenou odolností proti šíření plamene. Udržení funkce elektrického kabelového systému min. po dobu 60 minut, vč. kabelové trasy s funkční integritou | m | 35 |  | 0 |  |  | základní |  | 0 | 0 | 0 | 0 | 0 | 4 | K | 3 | ROZPOCET | 0 | 0 | 0 | 0 | 0 | 1 | 0 | 4 | 28
15 | K | 115 | D+M Kabel NN: 1-CXKH-V-J 5x1,5, bezhalogenový kabel se zvýšenou odolností proti šíření plamene. Udržení funkce elektrického kabelového systému min. po dobu 60 minut, vč. kabelové trasy s funkční integritou | m | 25 |  | 0 |  |  | základní |  | 0 | 0 | 0 | 0 | 0 | 4 | K | 3 | ROZPOCET | 0 | 0 | 0 | 0 | 0 | 1 | 0 | 4 | 30
16 | K | 116 | D+M Kabel NN: 1-CXKH-V-J 5x2,5, bezhalogenový kabel se zvýšenou odolností proti šíření plamene. Udržení funkce elektrického kabelového systému min. po dobu 60 minut, vč. kabelové trasy s funkční integritou | m | 25 |  | 0 |  |  | základní |  | 0 | 0 | 0 | 0 | 0 | 4 | K | 3 | ROZPOCET | 0 | 0 | 0 | 0 | 0 | 1 | 0 | 4 | 32
17 | K | 116.1 | D+M Kabel NN: 1-CXKH-V-J 5x10, bezhalogenový kabel se zvýšenou odolností proti šíření plamene. Udržení funkce elektrického kabelového systému min. po dobu 60 minut, vč. kabelové trasy s funkční integritou | m | 55 |  | 0 |  |  | základní |  | 0 | 0 | 0 | 0 | 0 | 4 | K | 3 | ROZPOCET | 0 | 0 | 0 | 0 | 0 | 1 | 0 | 4 | 34
18 | K | 117 | D+M Kabel NN: JE-H(St)H 4x2x0.8 | m | 140 |  | 0 |  |  | základní |  | 0 | 0 | 0 | 0 | 0 | 4 | K | 3 | ROZPOCET | 0 | 0 | 0 | 0 | 0 | 1 | 0 | 4 | 36
19 | K | 118 | D+M Kabel NN: HO5VV-F-G 4x0.75 | m | 50 |  | 0 |  |  | základní |  | 0 | 0 | 0 | 0 | 0 | 4 | K | 3 | ROZPOCET | 0 | 0 | 0 | 0 | 0 | 1 | 0 | 4 | 38
20 | K | 119 | D+M Kabel NN: JYTY 7x1 | m | 30 |  | 0 |  |  | základní |  | 0 | 0 | 0 | 0 | 0 | 4 | K | 3 | ROZPOCET | 0 | 0 | 0 | 0 | 0 | 1 | 0 | 4 | 40
| D | 200 | SVÍTIDLA |  |  |  | 0 |  |  |  |  | 0 |  | 0 |  | 0 | 1 | D | 2 | ROZPOCET | [6 empty] | 0
21 | K | 201 | D+M Svítidlo A1 - Vestavné svítidlo do kazetových stropů, LED 25W, 3790lm, 840, IP20, OPAL | ks | 31 |  | 0 |  |  | základní |  | 0 | 0 | 0 | 0 | 0 | 4 | K | 3 | ROZPOCET | 0 | 0 | 0 | 0 | 0 | 1 | 0 | 4 | 42
| P |  | Poznámka k položce: Dodávka včetně kotvení, sv. zdrojů, recyklačních poplatků | [14 empty] | P | 3
22 | K | 202 | D+M Svítidlo B1 - Vestavné svítidlo do kazetových stropů, LED 36W, 5160lm, 840, IP20, MICROPRISM | ks | 90 |  | 0 |  |  | základní |  | 0 | 0 | 0 | 0 | 0 | 4 | K | 3 | ROZPOCET | 0 | 0 | 0 | 0 | 0 | 1 | 0 | 4 | 44
| P |  | Poznámka k položce: Dodávka včetně kotvení, sv. zdrojů, recyklačních poplatků | [14 empty] | P | 3
23 | K | 203 | D+M Svítidlo C1 - Přisazené svítidlo, T8 2x36W, 840, IP65 | ks | 14 |  | 0 |  |  | základní |  | 0 | 0 | 0 | 0 | 0 | 4 | K | 3 | ROZPOCET | 0 | 0 | 0 | 0 | 0 | 1 | 0 | 4 | 46
24 | K | 204 | D+M Svítidlo D1 - Vestavné svítidlo, LED 8.5W, 820lm, 840, IP20, reflektor 60° | ks | 87 |  | 0 |  |  | základní |  | 0 | 0 | 0 | 0 | 0 | 4 | K | 3 | ROZPOCET | 0 | 0 | 0 | 0 | 0 | 1 | 0 | 4 | 48
| P |  | Poznámka k položce: Dodávka včetně kotvení, sv. zdrojů, recyklačních poplatků | [14 empty] | P | 3
25 | K | 205 | D+M Svítidlo D1IP - Vestavné svítidlo, LED 8.5W, 820lm, 840, IP54, reflektor 60° | ks | 11 |  | 0 |  |  | základní |  | 0 | 0 | 0 | 0 | 0 | 4 | K | 3 | ROZPOCET | 0 | 0 | 0 | 0 | 0 | 1 | 0 | 4 | 50
| P |  | Poznámka k položce: Dodávka včetně kotvení, sv. zdrojů, recyklačních poplatků | [14 empty] | P | 3
26 | K | 206 | D+M Svítidlo E1 - Nástěnné svítidlo DIR/INDIR, T5 1x35W, 840, IP20, OPAL | ks | 6 |  | 0 |  |  | základní |  | 0 | 0 | 0 | 0 | 0 | 4 | K | 3 | ROZPOCET | 0 | 0 | 0 | 0 | 0 | 1 | 0 | 4 | 52
| P |  | Poznámka k položce: Dodávka včetně kotvení, sv. zdrojů, recyklačních poplatků | [14 empty] | P | 3
27 | K | 207 | D+M Svítidlo F1 - Závěsné svítidlo, LED 39W, 3600lm, 840, IP20, asymetrický reflektor | ks | 16 |  | 0 |  |  | základní |  | 0 | 0 | 0 | 0 | 0 | 4 | K | 3 | ROZPOCET | 0 | 0 | 0 | 0 | 0 | 1 | 0 | 4 | 54
| P |  | Poznámka k položce: Dodávka včetně kotvení, sv. zdrojů, recyklačních poplatků | [14 empty] | P | 3
28 | K | 208 | D+M Svítidlo N1 - Vestavné protipanikové svítidlo, LED 3W, 200lm, IP20, optika AREA | ks | 23 |  | 0 |  |  | základní |  | 0 | 0 | 0 | 0 | 0 | 4 | K | 3 | ROZPOCET | 0 | 0 | 0 | 0 | 0 | 1 | 0 | 4 | 56
| P |  | Poznámka k položce: Dodávka včetně kotvení, sv. zdrojů, recyklačních poplatků | [14 empty] | P | 3
29 | K | 209 | D+M Svítidlo N2 - Vestavné protipanikové svítidlo, LED 3W, 200lm, IP20, optika CORRIDOR | ks | 9 |  | 0 |  |  | základní |  | 0 | 0 | 0 | 0 | 0 | 4 | K | 3 | ROZPOCET | 0 | 0 | 0 | 0 | 0 | 1 | 0 | 4 | 58
| P |  | Poznámka k položce: Dodávka včetně kotvení, sv. zdrojů, recyklačních poplatků | [14 empty] | P | 3
30 | K | 210 | D+M Svítidlo N3 - Přisazené protipanikové svítidlo, LED 2W, IP65 | ks | 3 |  | 0 |  |  | základní |  | 0 | 0 | 0 | 0 | 0 | 4 | K | 3 | ROZPOCET | 0 | 0 | 0 | 0 | 0 | 1 | 0 | 4 | 60
| P |  | Poznámka k položce: Dodávka vč. kotvení sv. zdrojů, nouzový bateriový zdroj 1 hod, autotest | [14 empty] | P | 3
31 | K | 211 | D+M Svítidlo P1 - Nástěnné svítidlo s piktogramem, LED 1.2W, IP40 | ks | 38 |  | 0 |  |  | základní |  | 0 | 0 | 0 | 0 | 0 | 4 | K | 3 | ROZPOCET | 0 | 0 | 0 | 0 | 0 | 1 | 0 | 4 | 62
| P |  | Poznámka k položce: Dodávka vč. kotvení sv. zdrojů, nouzový bateriový zdroj 1 hod, autotest | [14 empty] | P | 3
32 | K | 212 | D+M Svítidlo P2 - Vestavné svítidlo s piktogramem, LED 1.2W, IP40 | ks | 4 |  | 0 |  |  | základní |  | 0 | 0 | 0 | 0 | 0 | 4 | K | 3 | ROZPOCET | 0 | 0 | 0 | 0 | 0 | 1 | 0 | 4 | 64
| P |  | Poznámka k položce: Dodávka vč. kotvení sv. zdrojů, nouzový bateriový zdroj 1 hod, autotest | [14 empty] | P | 3
| D | 300 | ELEKTROINSTALAČNÍ PŘÍSTROJE - ABB Tango |  |  |  | 0 |  |  |  |  | 0 |  | 0 |  | 0 | 1 | D | 2 | ROZPOCET | [6 empty] | 0
33 | K | 301 | D+M Spínač řazení 1, IP20, vč. instalační krabice, rámečků | ks | 39 |  | 0 |  |  | základní |  | 0 | 0 | 0 | 0 | 0 | 4 | K | 3 | ROZPOCET | 0 | 0 | 0 | 0 | 0 | 1 | 0 | 4 | 66
| P |  | Poznámka k položce: Položka je definována v rámci projektové dokumentace D02.07_EL_SIL. Zhotovitel při oceňování této položky zahrne veškeré specifikace v rámci Projektové dokumentace a zahrne do kalkulace i doplňkový materiál potřebný pro úplnou funkční dodávku a montáž. | [14 empty] | P | 3
34 | K | 302 | D+M Spínač řazení 5, IP20, vč. instalační krabice, rámečků | ks | 4 |  | 0 |  |  | základní |  | 0 | 0 | 0 | 0 | 0 | 4 | K | 3 | ROZPOCET | 0 | 0 | 0 | 0 | 0 | 1 | 0 | 4 | 68
| P |  | Poznámka k položce: Položka je definována v rámci projektové dokumentace D02.07_EL_SIL. Zhotovitel při oceňování této položky zahrne veškeré specifikace v rámci Projektové dokumentace a zahrne do kalkulace i doplňkový materiál potřebný pro úplnou funkční dodávku a montáž. | [14 empty] | P | 3
35 | K | 303 | D+M Spínač řazení 6, IP20, vč. instalační krabice, rámečků | ks | 10 |  | 0 |  |  | základní |  | 0 | 0 | 0 | 0 | 0 | 4 | K | 3 | ROZPOCET | 0 | 0 | 0 | 0 | 0 | 1 | 0 | 4 | 70
| P |  | Poznámka k položce: Položka je definována v rámci projektové dokumentace D02.07_EL_SIL. Zhotovitel při oceňování této položky zahrne veškeré specifikace v rámci Projektové dokumentace a zahrne do kalkulace i doplňkový materiál potřebný pro úplnou funkční dodávku a montáž. | [14 empty] | P | 3
36 | K | 304 | D+M Spínací tlačítko, IP20, s doutnavkou, vč. instalační krabice, rámečků | ks | 54 |  | 0 |  |  | základní |  | 0 | 0 | 0 | 0 | 0 | 4 | K | 3 | ROZPOCET | 0 | 0 | 0 | 0 | 0 | 1 | 0 | 4 | 72
| P |  | Poznámka k položce: Položka je definována v rámci projektové dokumentace D02.07_EL_SIL. Zhotovitel při oceňování této položky zahrne veškeré specifikace v rámci Projektové dokumentace a zahrne do kalkulace i doplňkový materiál potřebný pro úplnou funkční dodávku a montáž. | [14 empty] | P | 3
37 | K | 305 | D+M Spínač řazení 1, IP44 | ks | 3 |  | 0 |  |  | základní |  | 0 | 0 | 0 | 0 | 0 | 4 | K | 3 | ROZPOCET | 0 | 0 | 0 | 0 | 0 | 1 | 0 | 4 | 74
| P |  | Poznámka k položce: Položka je definována v rámci projektové dokumentace D02.07_EL_SIL. Zhotovitel při oceňování této položky zahrne veškeré specifikace v rámci Projektové dokumentace a zahrne do kalkulace i doplňkový materiál potřebný pro úplnou funkční dodávku a montáž. | [14 empty] | P | 3
38 | K | 306 | D+M Žaluziový ovladač, vč. instalační krabice, rámečků | ks | 24 |  | 0 |  |  | základní |  | 0 | 0 | 0 | 0 | 0 | 4 | K | 3 | ROZPOCET | 0 | 0 | 0 | 0 | 0 | 1 | 0 | 4 | 76
| P |  | Poznámka k položce: Položka je definována v rámci projektové dokumentace D02.07_EL_SIL. Zhotovitel při oceňování této položky zahrne veškeré specifikace v rámci Projektové dokumentace a zahrne do kalkulace i doplňkový materiál potřebný pro úplnou funkční dodávku a montáž. | [14 empty] | P | 3
39 | K | 307 | D+M Ovladač bezpečnostní, vícekontaktní s aretací (Central/Total stop) | ks | 2 |  | 0 |  |  | základní |  | 0 | 0 | 0 | 0 | 0 | 4 | K | 3 | ROZPOCET | 0 | 0 | 0 | 0 | 0 | 1 | 0 | 4 | 78
| P |  | Poznámka k položce: Položka je definována v rámci projektové dokumentace D02.07_EL_SIL. Zhotovitel při oceňování této položky zahrne veškeré specifikace v rámci Projektové dokumentace a zahrne do kalkulace i doplňkový materiál potřebný pro úplnou funkční dodávku a montáž. | [14 empty] | P | 3
40 | K | 308 | D+M Pohybové čidlo 220°, dosah 9m, IP20 | ks | 25 |  | 0 |  |  | základní |  | 0 | 0 | 0 | 0 | 0 | 4 | K | 3 | ROZPOCET | 0 | 0 | 0 | 0 | 0 | 1 | 0 | 4 | 80
| P |  | Poznámka k položce: Položka je definována v rámci projektové dokumentace D02.07_EL_SIL. Zhotovitel při oceňování této položky zahrne veškeré specifikace v rámci Projektové dokumentace a zahrne do kalkulace i doplňkový materiál potřebný pro úplnou funkční dodávku a montáž. | [14 empty] | P | 3
41 | K | 309 | D+M Jednonásobná zásuvka 16A/230V, IP20, vč. instalační krabice, rámečků | ks | 202 |  | 0 |  |  | základní |  | 0 | 0 | 0 | 0 | 0 | 4 | K | 3 | ROZPOCET | 0 | 0 | 0 | 0 | 0 | 1 | 0 | 4 | 82
| P |  | Poznámka k položce: Položka je definována v rámci projektové dokumentace D02.07_EL_SIL. Zhotovitel při oceňování této položky zahrne veškeré specifikace v rámci Projektové dokumentace a zahrne do kalkulace i doplňkový materiál potřebný pro úplnou funkční dodávku a montáž. | [14 empty] | P | 3
42 | K | 310 | D+M Jednonásobná zásuvka 16A/230V, IP44 | ks | 9 |  | 0 |  |  | základní |  | 0 | 0 | 0 | 0 | 0 | 4 | K | 3 | ROZPOCET | 0 | 0 | 0 | 0 | 0 | 1 | 0 | 4 | 84
| P |  | Poznámka k položce: Položka je definována v rámci projektové dokumentace D02.07_EL_SIL. Zhotovitel při oceňování této položky zahrne veškeré specifikace v rámci Projektové dokumentace a zahrne do kalkulace i doplňkový materiál potřebný pro úplnou funkční dodávku a montáž. | [14 empty] | P | 3
43 | K | 311 | D+M Třífázová zásuvka 16A/400V, IP44 | ks | 1 |  | 0 |  |  | základní |  | 0 | 0 | 0 | 0 | 0 | 4 | K | 3 | ROZPOCET | 0 | 0 | 0 | 0 | 0 | 1 | 0 | 4 | 86
| P |  | Poznámka k položce: Položka je definována v rámci projektové dokumentace D02.07_EL_SIL. Zhotovitel při oceňování této položky zahrne veškeré specifikace v rámci Projektové dokumentace a zahrne do kalkulace i doplňkový materiál potřebný pro úplnou funkční dodávku a montáž. | [14 empty] | P | 3
44 | K | 312 | D+M Vypínač, 3 pólový, 400 V / 32 A. | ks | 1 |  | 0 |  |  | základní |  | 0 | 0 | 0 | 0 | 0 | 4 | K | 3 | ROZPOCET | 0 | 0 | 0 | 0 | 0 | 1 | 0 | 4 | 88
| P |  | Poznámka k položce: Položka je definována v rámci projektové dokumentace D02.07_EL_SIL. Zhotovitel při oceňování této položky zahrne veškeré specifikace v rámci Projektové dokumentace a zahrne do kalkulace i doplňkový materiál potřebný pro úplnou funkční dodávku a montáž. | [14 empty] | P | 3
| D | 400 | ELEKTROINSTALAČNÍ MATERIÁL |  |  |  | 0 |  |  |  |  | 0 |  | 0 |  | 0 | 1 | D | 2 | ROZPOCET | [6 empty] | 0
45 | K | 401 | D+M Instalační krabice KU68, popř. instalace do SDK | ks | 80 |  | 0 |  |  | základní |  | 0 | 0 | 0 | 0 | 0 | 4 | K | 3 | ROZPOCET | 0 | 0 | 0 | 0 | 0 | 1 | 0 | 4 | 90
| P |  | Poznámka k položce: Položka je definována v rámci projektové dokumentace D02.07_EL_SIL. Zhotovitel při oceňování této položky zahrne veškeré specifikace v rámci Projektové dokumentace a zahrne do kalkulace i doplňkový materiál potřebný pro úplnou funkční dodávku a montáž. | [14 empty] | P | 3
46 | K | 402 | D+M Instalační krabice KO97 | ks | 20 |  | 0 |  |  | základní |  | 0 | 0 | 0 | 0 | 0 | 4 | K | 3 | ROZPOCET | 0 | 0 | 0 | 0 | 0 | 1 | 0 | 4 | 92
| P |  | Poznámka k položce: Položka je definována v rámci projektové dokumentace D02.07_EL_SIL. Zhotovitel při oceňování této položky zahrne veškeré specifikace v rámci Projektové dokumentace a zahrne do kalkulace i doplňkový materiál potřebný pro úplnou funkční dodávku a montáž. | [14 empty] | P | 3
47 | K | 403 | D+M Instalační krabice přisazená s víčkem a svorkovnicí | ks | 10 |  | 0 |  |  | základní |  | 0 | 0 | 0 | 0 | 0 | 4 | K | 3 | ROZPOCET | 0 | 0 | 0 | 0 | 0 | 1 | 0 | 4 | 94
| P |  | Poznámka k položce: Položka je definována v rámci projektové dokumentace D02.07_EL_SIL. Zhotovitel při oceňování této položky zahrne veškeré specifikace v rámci Projektové dokumentace a zahrne do kalkulace i doplňkový materiál potřebný pro úplnou funkční dodávku a montáž. | [14 empty] | P | 3
48 | K | 404 | D+M Svazkový kabelový držák, plastový 80x40mm, vč. kotvení | ks | 150 |  | 0 |  |  | základní |  | 0 | 0 | 0 | 0 | 0 | 4 | K | 3 | ROZPOCET | 0 | 0 | 0 | 0 | 0 | 1 | 0 | 4 | 96
| P |  | Poznámka k položce: Položka je definována v rámci projektové dokumentace D02.07_EL_SIL. Zhotovitel při oceňování této položky zahrne veškeré specifikace v rámci Projektové dokumentace a zahrne do kalkulace i doplňkový materiál potřebný pro úplnou funkční dodávku a montáž. | [14 empty] | P | 3
49 | K | 405 | D+M Příchytky jednotlivých kabelů, vč. kotvení | ks | 450 |  | 0 |  |  | základní |  | 0 | 0 | 0 | 0 | 0 | 4 | K | 3 | ROZPOCET | 0 | 0 | 0 | 0 | 0 | 1 | 0 | 4 | 98
| P |  | Poznámka k položce: Položka je definována v rámci projektové dokumentace D02.07_EL_SIL. Zhotovitel při oceňování této položky zahrne veškeré specifikace v rámci Projektové dokumentace a zahrne do kalkulace i doplňkový materiál potřebný pro úplnou funkční dodávku a montáž. | [14 empty] | P | 3
50 | K | 406 | D+M Instalační PVC trubka ohebná pr. 20mm, vč. uchycení | m | 220 |  | 0 |  |  | základní |  | 0 | 0 | 0 | 0 | 0 | 4 | K | 3 | ROZPOCET | 0 | 0 | 0 | 0 | 0 | 1 | 0 | 4 | 100
| P |  | Poznámka k položce: Položka je definována v rámci projektové dokumentace D02.07_EL_SIL. Zhotovitel při oceňování této položky zahrne veškeré specifikace v rámci Projektové dokumentace a zahrne do kalkulace i doplňkový materiál potřebný pro úplnou funkční dodávku a montáž. | [14 empty] | P | 3
51 | K | 407 | D+M Instalační PVC trubka pevná pr. 20mm, vč. uchycení | m | 55 |  | 0 |  |  | základní |  | 0 | 0 | 0 | 0 | 0 | 4 | K | 3 | ROZPOCET | 0 | 0 | 0 | 0 | 0 | 1 | 0 | 4 | 102
| P |  | Poznámka k položce: Položka je definována v rámci projektové dokumentace D02.07_EL_SIL. Zhotovitel při oceňování této položky zahrne veškeré specifikace v rámci Projektové dokumentace a zahrne do kalkulace i doplňkový materiál potřebný pro úplnou funkční dodávku a montáž. | [14 empty] | P | 3
52 | K | 408 | D+M Instalační PVC trubka pevná pr. 32mm, vč. uchycení | m | 20 |  | 0 |  |  | základní |  | 0 | 0 | 0 | 0 | 0 | 4 | K | 3 | ROZPOCET | 0 | 0 | 0 | 0 | 0 | 1 | 0 | 4 | 104
| P |  | Poznámka k položce: Položka je definována v rámci projektové dokumentace D02.07_EL_SIL. Zhotovitel při oceňování této položky zahrne veškeré specifikace v rámci Projektové dokumentace a zahrne do kalkulace i doplňkový materiál potřebný pro úplnou funkční dodávku a montáž. | [14 empty] | P | 3
53 | K | 409 | D+M Instalační lišta, PVC, 20 x 20mm, vč. Spojek, příchytek, kolen, kotvícího materiálu. | m | 30 |  | 0 |  |  | základní |  | 0 | 0 | 0 | 0 | 0 | 4 | K | 3 | ROZPOCET | 0 | 0 | 0 | 0 | 0 | 1 | 0 | 4 | 106
| P |  | Poznámka k položce: Položka je definována v rámci projektové dokumentace D02.07_EL_SIL. Zhotovitel při oceňování této položky zahrne veškeré specifikace v rámci Projektové dokumentace a zahrne do kalkulace i doplňkový materiál potřebný pro úplnou funkční dodávku a montáž. | [14 empty] | P | 3
54 | K | 410 | D+M Instalační lišta, PVC, 40 x 40mm, vč. Spojek, příchytek, kolen, kotvícího materiálu. | m | 20 |  | 0 |  |  | základní |  | 0 | 0 | 0 | 0 | 0 | 4 | K | 3 | ROZPOCET | 0 | 0 | 0 | 0 | 0 | 1 | 0 | 4 | 108
| P |  | Poznámka k položce: Položka je definována v rámci projektové dokumentace D02.07_EL_SIL. Zhotovitel při oceňování této položky zahrne veškeré specifikace v rámci Projektové dokumentace a zahrne do kalkulace i doplňkový materiál potřebný pro úplnou funkční dodávku a montáž. | [14 empty] | P | 3
55 | K | 411 | D+M Kabelový žlab drátěný 100/50, vč. spojek, odbočení, upevňovacích prvků, podpěr | m | 34 |  | 0 |  |  | základní |  | 0 | 0 | 0 | 0 | 0 | 4 | K | 3 | ROZPOCET | 0 | 0 | 0 | 0 | 0 | 1 | 0 | 4 | 110
| P |  | Poznámka k položce: Položka je definována v rámci projektové dokumentace D02.07_EL_SIL. Zhotovitel při oceňování této položky zahrne veškeré specifikace v rámci Projektové dokumentace a zahrne do kalkulace i doplňkový materiál potřebný pro úplnou funkční dodávku a montáž. | [14 empty] | P | 3
56 | K | 412 | D+M Kabelový žlab drátěný 200/50, vč. spojek, odbočení, upevňovacích prvků, podpěr, závěsů | m | 27 |  | 0 |  |  | základní |  | 0 | 0 | 0 | 0 | 0 | 4 | K | 3 | ROZPOCET | 0 | 0 | 0 | 0 | 0 | 1 | 0 | 4 | 112
| P |  | Poznámka k položce: Položka je definována v rámci projektové dokumentace D02.07_EL_SIL. Zhotovitel při oceňování této položky zahrne veškeré specifikace v rámci Projektové dokumentace a zahrne do kalkulace i doplňkový materiál potřebný pro úplnou funkční dodávku a montáž. | [14 empty] | P | 3
57 | K | 413 | D+M Kabelová chránička prům. 75mm, Kopoflex | m | 40 |  | 0 |  |  | základní |  | 0 | 0 | 0 | 0 | 0 | 4 | K | 3 | ROZPOCET | 0 | 0 | 0 | 0 | 0 | 1 | 0 | 4 | 114
| P |  | Poznámka k položce: Položka je definována v rámci projektové dokumentace D02.07_EL_SIL. Zhotovitel při oceňování této položky zahrne veškeré specifikace v rámci Projektové dokumentace a zahrne do kalkulace i doplňkový materiál potřebný pro úplnou funkční dodávku a montáž. | [14 empty] | P | 3
58 | K | 414 | D+M Kabelová chránička prům. 110mm, Kopoflex | m | 5 |  | 0 |  |  | základní |  | 0 | 0 | 0 | 0 | 0 | 4 | K | 3 | ROZPOCET | 0 | 0 | 0 | 0 | 0 | 1 | 0 | 4 | 116
| P |  | Poznámka k položce: Položka je definována v rámci projektové dokumentace D02.07_EL_SIL. Zhotovitel při oceňování této položky zahrne veškeré specifikace v rámci Projektové dokumentace a zahrne do kalkulace i doplňkový materiál potřebný pro úplnou funkční dodávku a montáž. | [14 empty] | P | 3
59 | K | 415 | D+M Výstražná páska červená do výkopu kabelové trasy | m | 5 |  | 0 |  |  | základní |  | 0 | 0 | 0 | 0 | 0 | 4 | K | 3 | ROZPOCET | 0 | 0 | 0 | 0 | 0 | 1 | 0 | 4 | 118
| P |  | Poznámka k položce: Položka je definována v rámci projektové dokumentace D02.07_EL_SIL. Zhotovitel při oceňování této položky zahrne veškeré specifikace v rámci Projektové dokumentace a zahrne do kalkulace i doplňkový materiál potřebný pro úplnou funkční dodávku a montáž. | [14 empty] | P | 3
60 | K | 416 | D+M Kabelová průchodka HSI 90 | ks | 2 |  | 0 |  |  | základní |  | 0 | 0 | 0 | 0 | 0 | 4 | K | 3 | ROZPOCET | 0 | 0 | 0 | 0 | 0 | 1 | 0 | 4 | 120
| P |  | Poznámka k položce: Položka je definována v rámci projektové dokumentace D02.07_EL_SIL. Zhotovitel při oceňování této položky zahrne veškeré specifikace v rámci Projektové dokumentace a zahrne do kalkulace i doplňkový materiál potřebný pro úplnou funkční dodávku a montáž. | [14 empty] | P | 3
61 | K | 417 | D+M Přepěťová ochrana T1, 2P, v instalační krabici (rozvaděči 3M) | ks | 2 |  | 0 |  |  | základní |  | 0 | 0 | 0 | 0 | 0 | 4 | K | 3 | ROZPOCET | 0 | 0 | 0 | 0 | 0 | 1 | 0 | 4 | 122
| P |  | Poznámka k položce: Položka je definována v rámci projektové dokumentace D02.07_EL_SIL. Zhotovitel při oceňování této položky zahrne veškeré specifikace v rámci Projektové dokumentace a zahrne do kalkulace i doplňkový materiál potřebný pro úplnou funkční dodávku a montáž. | [14 empty] | P | 3
62 | K | 418 | D+M Přepěťová ochrana T1, 4P, v instalační krabici (rozvaděči 6M) | ks | 3 |  | 0 |  |  | základní |  | 0 | 0 | 0 | 0 | 0 | 4 | K | 3 | ROZPOCET | 0 | 0 | 0 | 0 | 0 | 1 | 0 | 4 | 124
| P |  | Poznámka k položce: Položka je definována v rámci projektové dokumentace D02.07_EL_SIL. Zhotovitel při oceňování této položky zahrne veškeré specifikace v rámci Projektové dokumentace a zahrne do kalkulace i doplňkový materiál potřebný pro úplnou funkční dodávku a montáž. | [14 empty] | P | 3
| D | 500 | ROZVADĚČE |  |  |  | 0 |  |  |  |  | 0 |  | 0 |  | 0 | 1 | D | 2 | ROZPOCET | [6 empty] | 0
63 | M | 501 | Elektroměrový rozvaděč - 2x přímé fakturační měření do 80A, osazení v pilíři na hraici pozemku - dodávka | ks | 1 |  | 0 |  |  | základní |  | 0 | 0 | 0 | 0 | 0 | 8 | M | 3 | ROZPOCET | 0 | 0 | 0 | 0 | 0 | 1 | 0 | 4 | -1354746077
| P |  | Poznámka k položce: Položka je definována v rámci projektové dokumentace D02.07_EL_SIL. Zhotovitel při oceňování této položky zahrne veškeré specifikace v rámci Projektové dokumentace a zahrne do kalkulace i doplňkový materiál potřebný pro úplnou funkční dodávku a montáž. | [14 empty] | P | 3
64 | K | 501M | Montáž elektroměrového rozvaděče | ks | 1 |  | 0 |  |  | základní |  | 0 | 0 | 0 | 0 | 0 | 4 | K | 3 | ROZPOCET | 0 | 0 | 0 | 0 | 0 | 1 | 0 | 4 | 128
65 | M | 502 | Rozvaděč RS01.1 - dodávka | ks | 1 |  | 0 |  |  | základní |  | 0 | 0 | 0 | 0 | 0 | 8 | M | 3 | ROZPOCET | 0 | 0 | 0 | 0 | 0 | 1 | 0 | 4 | -1877906440
| P |  | Poznámka k položce: Položka je definována v rámci projektové dokumentace D02.07_EL_SIL. Zhotovitel při oceňování této položky zahrne veškeré specifikace v rámci Projektové dokumentace a zahrne do kalkulace i doplňkový materiál potřebný pro úplnou funkční dodávku a montáž. | [14 empty] | P | 3
66 | K | 502M | Montáž rozvaděče RS01.1 | ks | 1 |  | 0 |  |  | základní |  | 0 | 0 | 0 | 0 | 0 | 4 | K | 3 | ROZPOCET | 0 | 0 | 0 | 0 | 0 | 1 | 0 | 4 | 132
67 | M | 503 | Rozvaděč RS1.1 - dodávka | ks | 1 |  | 0 |  |  | základní |  | 0 | 0 | 0 | 0 | 0 | 8 | M | 3 | ROZPOCET | 0 | 0 | 0 | 0 | 0 | 1 | 0 | 4 | -1015933497
| P |  | Poznámka k položce: Položka je definována v rámci projektové dokumentace D02.07_EL_SIL. Zhotovitel při oceňování této položky zahrne veškeré specifikace v rámci Projektové dokumentace a zahrne do kalkulace i doplňkový materiál potřebný pro úplnou funkční dodávku a montáž. | [14 empty] | P | 3
68 | K | 503M | Montáž rozvaděče RS1.1 | ks | 1 |  | 0 |  |  | základní |  | 0 | 0 | 0 | 0 | 0 | 4 | K | 3 | ROZPOCET | 0 | 0 | 0 | 0 | 0 | 1 | 0 | 4 | 136
69 | M | 504 | Rozvaděč RS2.1 - dodávka | ks | 1 |  | 0 |  |  | základní |  | 0 | 0 | 0 | 0 | 0 | 8 | M | 3 | ROZPOCET | 0 | 0 | 0 | 0 | 0 | 1 | 0 | 4 | -1143724887
| P |  | Poznámka k položce: Položka je definována v rámci projektové dokumentace D02.07_EL_SIL. Zhotovitel při oceňování této položky zahrne veškeré specifikace v rámci Projektové dokumentace a zahrne do kalkulace i doplňkový materiál potřebný pro úplnou funkční dodávku a montáž. | [14 empty] | P | 3
70 | K | 504M | Montáž rozvaděče RS2.1 | ks | 1 |  | 0 |  |  | základní |  | 0 | 0 | 0 | 0 | 0 | 4 | K | 3 | ROZPOCET | 0 | 0 | 0 | 0 | 0 | 1 | 0 | 4 | 140
71 | M | 505 | Rozvaděč RPO - dodávka | ks | 1 |  | 0 |  |  | základní |  | 0 | 0 | 0 | 0 | 0 | 8 | M | 3 | ROZPOCET | 0 | 0 | 0 | 0 | 0 | 1 | 0 | 4 | 743202929
| P |  | Poznámka k položce: Položka je definována v rámci projektové dokumentace D02.07_EL_SIL. Zhotovitel při oceňování této položky zahrne veškeré specifikace v rámci Projektové dokumentace a zahrne do kalkulace i doplňkový materiál potřebný pro úplnou funkční dodávku a montáž. | [14 empty] | P | 3
72 | K | 505M | Montáž rozvaděče RPO | ks | 1 |  | 0 |  |  | základní |  | 0 | 0 | 0 | 0 | 0 | 4 | K | 3 | ROZPOCET | 0 | 0 | 0 | 0 | 0 | 1 | 0 | 4 | 144
73 | K | 506 | D+M Doplnění rozvaděče ve stávající škole - jistič 6C/1 | ks | 1 |  | 0 |  |  | základní |  | 0 | 0 | 0 | 0 | 0 | 4 | K | 3 | ROZPOCET | 0 | 0 | 0 | 0 | 0 | 1 | 0 | 4 | 146
| P |  | Poznámka k položce: Položka je definována v rámci projektové dokumentace D02.07_EL_SIL. Zhotovitel při oceňování této položky zahrne veškeré specifikace v rámci Projektové dokumentace a zahrne do kalkulace i doplňkový materiál potřebný pro úplnou funkční dodávku a montáž. | [14 empty] | P | 3
74 | K | 507 | D+M Hlavní ochranná přípojnice | ks | 1 |  | 0 |  |  | základní |  | 0 | 0 | 0 | 0 | 0 | 4 | K | 3 | ROZPOCET | 0 | 0 | 0 | 0 | 0 | 1 | 0 | 4 | 148
| P |  | Poznámka k položce: Položka je definována v rámci projektové dokumentace D02.07_EL_SIL. Zhotovitel při oceňování této položky zahrne veškeré specifikace v rámci Projektové dokumentace a zahrne do kalkulace i doplňkový materiál potřebný pro úplnou funkční dodávku a montáž. | [14 empty] | P | 3
75 | K | 508 | D+M Podružné patrové ochranné přípojnice | ks | 2 |  | 0 |  |  | základní |  | 0 | 0 | 0 | 0 | 0 | 4 | K | 3 | ROZPOCET | 0 | 0 | 0 | 0 | 0 | 1 | 0 | 4 | 150
| P |  | Poznámka k položce: Položka je definována v rámci projektové dokumentace D02.07_EL_SIL. Zhotovitel při oceňování této položky zahrne veškeré specifikace v rámci Projektové dokumentace a zahrne do kalkulace i doplňkový materiál potřebný pro úplnou funkční dodávku a montáž. | [14 empty] | P | 3
76 | K | 509 | D+M Přípojková skříň SS201, vč. pojistkových vložek, pilíře | ks | 1 |  | 0 |  |  | základní |  | 0 | 0 | 0 | 0 | 0 | 4 | K | 3 | ROZPOCET | 0 | 0 | 0 | 0 | 0 | 1 | 0 | 4 | 152
| P |  | Poznámka k položce: Položka je definována v rámci projektové dokumentace D02.07_EL_SIL. Zhotovitel při oceňování této položky zahrne veškeré specifikace v rámci Projektové dokumentace a zahrne do kalkulace i doplňkový materiál potřebný pro úplnou funkční dodávku a montáž. | [14 empty] | P | 3
77 | K | 510 | D+M UPS 5kVA, 3f/3f, 45 minut, vč. bypasu a řízení zátěže | ks | 1 |  | 0 |  |  | základní |  | 0 | 0 | 0 | 0 | 0 | 4 | K | 3 | ROZPOCET | 0 | 0 | 0 | 0 | 0 | 1 | 0 | 4 | 154
| P |  | Poznámka k položce: Položka je definována v rámci projektové dokumentace D02.07_EL_SIL. Zhotovitel při oceňování této položky zahrne veškeré specifikace v rámci Projektové dokumentace a zahrne do kalkulace i doplňkový materiál potřebný pro úplnou funkční dodávku a montáž. | [14 empty] | P | 3
78 | K | 511 | D+M UPS 3kVA, 1f/1f, 60 minut, vč. bypasu | ks | 1 |  | 0 |  |  | základní |  | 0 | 0 | 0 | 0 | 0 | 4 | K | 3 | ROZPOCET | 0 | 0 | 0 | 0 | 0 | 1 | 0 | 4 | 156
| P |  | Poznámka k položce: Položka je definována v rámci projektové dokumentace D02.07_EL_SIL. Zhotovitel při oceňování této položky zahrne veškeré specifikace v rámci Projektové dokumentace a zahrne do kalkulace i doplňkový materiál potřebný pro úplnou funkční dodávku a montáž. | [14 empty] | P | 3
| D | 600 | TOPNÉ KABELY |  |  |  | 0 |  |  |  |  | 0 |  | 0 |  | 0 | 1 | D | 2 | ROZPOCET | [6 empty] | 0
79 | K | 601 | D+M Topný kabel samoregulační DEVIpipeguard 25W/m, 230V, vč. mont. Prvků, temperace potrubí UT | m | 3 |  | 0 |  |  | základní |  | 0 | 0 | 0 | 0 | 0 | 4 | K | 3 | ROZPOCET | 0 | 0 | 0 | 0 | 0 | 1 | 0 | 4 | 158
| P |  | Poznámka k položce: Položka je definována v rámci projektové dokumentace D02.07_EL_SIL. Zhotovitel při oceňování této položky zahrne veškeré specifikace v rámci Projektové dokumentace a zahrne do kalkulace i doplňkový materiál potřebný pro úplnou funkční dodávku a montáž. | [14 empty] | P | 3
80 | K | 602 | D+M Krabicová rozv.IP65, tep. odolná, se svorkovnicí | ks | 2 |  | 0 |  |  | základní |  | 0 | 0 | 0 | 0 | 0 | 4 | K | 3 | ROZPOCET | 0 | 0 | 0 | 0 | 0 | 1 | 0 | 4 | 160
| P |  | Poznámka k položce: Položka je definována v rámci projektové dokumentace D02.07_EL_SIL. Zhotovitel při oceňování této položky zahrne veškeré specifikace v rámci Projektové dokumentace a zahrne do kalkulace i doplňkový materiál potřebný pro úplnou funkční dodávku a montáž. | [14 empty] | P | 3
81 | K | 603 | Ozn. štítky kabelů a jejich odbočení | ks | 2 |  | 0 |  |  | základní |  | 0 | 0 | 0 | 0 | 0 | 4 | K | 3 | ROZPOCET | 0 | 0 | 0 | 0 | 0 | 1 | 0 | 4 | 162
82 | K | 604 | Svorky a spojovací materiál pro napojení | ks | 1 |  | 0 |  |  | základní |  | 0 | 0 | 0 | 0 | 0 | 4 | K | 3 | ROZPOCET | 0 | 0 | 0 | 0 | 0 | 1 | 0 | 4 | 164
83 | K | 605 | D+M Řídící jednotka DEVI,vč. teplotních čidel | ks | 1 |  | 0 |  |  | základní |  | 0 | 0 | 0 | 0 | 0 | 4 | K | 3 | ROZPOCET | 0 | 0 | 0 | 0 | 0 | 1 | 0 | 4 | 166
| P |  | Poznámka k položce: Položka je definována v rámci projektové dokumentace D02.07_EL_SIL. Zhotovitel při oceňování této položky zahrne veškeré specifikace v rámci Projektové dokumentace a zahrne do kalkulace i doplňkový materiál potřebný pro úplnou funkční dodávku a montáž. | [14 empty] | P | 3
| D | 700 | HROMOSVOD A UZEMNĚNÍ |  |  |  | 0 |  |  |  |  | 0 |  | 0 |  | 0 | 1 | D | 2 | ROZPOCET | [6 empty] | 0
84 | K | 701 | D+M Uzemňovací pásek FeZn 30x4 | m | 160 |  | 0 |  |  | základní |  | 0 | 0 | 0 | 0 | 0 | 4 | K | 3 | ROZPOCET | 0 | 0 | 0 | 0 | 0 | 1 | 0 | 4 | 168
| P |  | Poznámka k položce: Položka je definována v rámci projektové dokumentace D02.07_EL_SIL. Zhotovitel při oceňování této položky zahrne veškeré specifikace v rámci Projektové dokumentace a zahrne do kalkulace i doplňkový materiál potřebný pro úplnou funkční dodávku a montáž. | [14 empty] | P | 3
85 | K | 702 | D+M Uzemňovací drát FeZn d=10mm | m | 205 |  | 0 |  |  | základní |  | 0 | 0 | 0 | 0 | 0 | 4 | K | 3 | ROZPOCET | 0 | 0 | 0 | 0 | 0 | 1 | 0 | 4 | 170
| P |  | Poznámka k položce: Položka je definována v rámci projektové dokumentace D02.07_EL_SIL. Zhotovitel při oceňování této položky zahrne veškeré specifikace v rámci Projektové dokumentace a zahrne do kalkulace i doplňkový materiál potřebný pro úplnou funkční dodávku a montáž. | [14 empty] | P | 3
86 | K | 703 | D+M Vodič AlMgSi d=8mm, vč.uchycení/podpěr na střeše | m | 290 |  | 0 |  |  | základní |  | 0 | 0 | 0 | 0 | 0 | 4 | K | 3 | ROZPOCET | 0 | 0 | 0 | 0 | 0 | 1 | 0 | 4 | 172
| P |  | Poznámka k položce: Položka je definována v rámci projektové dokumentace D02.07_EL_SIL. Zhotovitel při oceňování této položky zahrne veškeré specifikace v rámci Projektové dokumentace a zahrne do kalkulace i doplňkový materiál potřebný pro úplnou funkční dodávku a montáž. | [14 empty] | P | 3
87 | K | 704 | D+M Jímací tyč JT1, délka 3m, vč. kotvení | ks | 4 |  | 0 |  |  | základní |  | 0 | 0 | 0 | 0 | 0 | 4 | K | 3 | ROZPOCET | 0 | 0 | 0 | 0 | 0 | 1 | 0 | 4 | 174
| P |  | Poznámka k položce: Položka je definována v rámci projektové dokumentace D02.07_EL_SIL. Zhotovitel při oceňování této položky zahrne veškeré specifikace v rámci Projektové dokumentace a zahrne do kalkulace i doplňkový materiál potřebný pro úplnou funkční dodávku a montáž. | [14 empty] | P | 3
88 | K | 705 | D+M Hromosvodní a zemnící svorky (SS,SO, SR, SK) | ks | 345 |  | 0 |  |  | základní |  | 0 | 0 | 0 | 0 | 0 | 4 | K | 3 | ROZPOCET | 0 | 0 | 0 | 0 | 0 | 1 | 0 | 4 | 176
| P |  | Poznámka k položce: Položka je definována v rámci projektové dokumentace D02.07_EL_SIL. Zhotovitel při oceňování této položky zahrne veškeré specifikace v rámci Projektové dokumentace a zahrne do kalkulace i doplňkový materiál potřebný pro úplnou funkční dodávku a montáž. | [14 empty] | P | 3
89 | K | 706 | D+M Zkušební svorka vč. označení, krabice a víčka (do fasády) | ks | 10 |  | 0 |  |  | základní |  | 0 | 0 | 0 | 0 | 0 | 4 | K | 3 | ROZPOCET | 0 | 0 | 0 | 0 | 0 | 1 | 0 | 4 | 178
| P |  | Poznámka k položce: Položka je definována v rámci projektové dokumentace D02.07_EL_SIL. Zhotovitel při oceňování této položky zahrne veškeré specifikace v rámci Projektové dokumentace a zahrne do kalkulace i doplňkový materiál potřebný pro úplnou funkční dodávku a montáž. | [14 empty] | P | 3
90 | K | 707 | D+M Výstražné tabulky | ks | 10 |  | 0 |  |  | základní |  | 0 | 0 | 0 | 0 | 0 | 4 | K | 3 | ROZPOCET | 0 | 0 | 0 | 0 | 0 | 1 | 0 | 4 | 180
| P |  | Poznámka k položce: Položka je definována v rámci projektové dokumentace D02.07_EL_SIL. Zhotovitel při oceňování této položky zahrne veškeré specifikace v rámci Projektové dokumentace a zahrne do kalkulace i doplňkový materiál potřebný pro úplnou funkční dodávku a montáž. | [14 empty] | P | 3
91 | K | 708 | D+M Uzemňovací vývod - CRM deska nerez, 100x100x10mm | ks | 3 |  | 0 |  |  | základní |  | 0 | 0 | 0 | 0 | 0 | 4 | K | 3 | ROZPOCET | 0 | 0 | 0 | 0 | 0 | 1 | 0 | 4 | 182
| P |  | Poznámka k položce: Položka je definována v rámci projektové dokumentace D02.07_EL_SIL. Zhotovitel při oceňování této položky zahrne veškeré specifikace v rámci Projektové dokumentace a zahrne do kalkulace i doplňkový materiál potřebný pro úplnou funkční dodávku a montáž. | [14 empty] | P | 3
92 | K | 709 | D+M Systémová průchodka plochou střechou | ks | 9 |  | 0 |  |  | základní |  | 0 | 0 | 0 | 0 | 0 | 4 | K | 3 | ROZPOCET | 0 | 0 | 0 | 0 | 0 | 1 | 0 | 4 | 184
| P |  | Poznámka k položce: Položka je definována v rámci projektové dokumentace D02.07_EL_SIL. Zhotovitel při oceňování této položky zahrne veškeré specifikace v rámci Projektové dokumentace a zahrne do kalkulace i doplňkový materiál potřebný pro úplnou funkční dodávku a montáž. | [14 empty] | P | 3
93 | K | 710 | D+M Systémová průchodka základu těsněné proti tlakové vodě | ks | 9 |  | 0 |  |  | základní |  | 0 | 0 | 0 | 0 | 0 | 4 | K | 3 | ROZPOCET | 0 | 0 | 0 | 0 | 0 | 1 | 0 | 4 | 186
| P |  | Poznámka k položce: Položka je definována v rámci projektové dokumentace D02.07_EL_SIL. Zhotovitel při oceňování této položky zahrne veškeré specifikace v rámci Projektové dokumentace a zahrne do kalkulace i doplňkový materiál potřebný pro úplnou funkční dodávku a montáž. | [14 empty] | P | 3
| D | 900 | OSTATNÍ |  |  |  | 0 |  |  |  |  | 0 |  | 0 |  | 0 | 1 | D | 2 | ROZPOCET | [6 empty] | 0
94 | K | 901 | Výchozí elektrická revize, vypracování a předání revizní zprávy | ks | 1 |  | 0 |  |  | základní |  | 0 | 0 | 0 | 0 | 0 | 4 | K | 3 | ROZPOCET | 0 | 0 | 0 | 0 | 0 | 1 | 0 | 4 | 188
95 | K | 902 | Oživení a uvedení systému do provozu, zaškolení obsluhy | ks | 1 |  | 0 |  |  | základní |  | 0 | 0 | 0 | 0 | 0 | 4 | K | 3 | ROZPOCET | 0 | 0 | 0 | 0 | 0 | 1 | 0 | 4 | 190
96 | K | 903 | Požární ucpávky prostupů ve smyslu projektu požární ochrany objektu | m2 | 3 |  | 0 |  |  | základní |  | 0 | 0 | 0 | 0 | 0 | 4 | K | 3 | ROZPOCET | 0 | 0 | 0 | 0 | 0 | 1 | 0 | 4 | 192
97 | K | 905 | Vybavení rozvaděčů, obsluhy | ks | 1 |  | 0 |  |  | základní |  | 0 | 0 | 0 | 0 | 0 | 4 | K | 3 | ROZPOCET | 0 | 0 | 0 | 0 | 0 | 1 | 0 | 4 | 194
| P |  | Poznámka k položce: Laminované schéma rozvodů, provozní řád, návody údržby, obecné podmínky ochranny při práci. Příkazové a zákazové tabulky, štítky, bezpečnostní značky. | [14 empty] | P | 3
| D | 1000 | TRUBKOVÁNÍ DO BETONU |  |  |  | 0 |  |  |  |  | 0 |  | 0 |  | 0 | 1 | D | 2 | ROZPOCET | [6 empty] | 0
98 | K | 1001 | D+M Krabice přístrojová rozbočovací GAD ve složení - Upevňovací kryt BFD 60 oranž., Mezikus GADM oranž., Dno BOD 60 zelené | ks | 30 |  | 0 |  |  | základní |  | 0 | 0 | 0 | 0 | 0 | 4 | K | 3 | ROZPOCET | 0 | 0 | 0 | 0 | 0 | 1 | 0 | 4 | 196
| P |  | Poznámka k položce: Položka je definována v rámci projektové dokumentace D02.07_EL_SIL. Zhotovitel při oceňování této položky zahrne veškeré specifikace v rámci Projektové dokumentace a zahrne do kalkulace i doplňkový materiál potřebný pro úplnou funkční dodávku a montáž. | [14 empty] | P | 3
99 | K | 1002 | D+M Krabice lustrová DAL ve složení - Upevňovací kryt BFD 60 oranž., hlavní díl DALT 60 modrý. | ks | 10 |  | 0 |  |  | základní |  | 0 | 0 | 0 | 0 | 0 | 4 | K | 3 | ROZPOCET | 0 | 0 | 0 | 0 | 0 | 1 | 0 | 4 | 198
| P |  | Poznámka k položce: Položka je definována v rámci projektové dokumentace D02.07_EL_SIL. Zhotovitel při oceňování této položky zahrne veškeré specifikace v rámci Projektové dokumentace a zahrne do kalkulace i doplňkový materiál potřebný pro úplnou funkční dodávku a montáž. | [14 empty] | P | 3
100 | K | 1003 | D+M Podpěra distant. trubky šedá STP 20 | ks | 30 |  | 0 |  |  | základní |  | 0 | 0 | 0 | 0 | 0 | 4 | K | 3 | ROZPOCET | 0 | 0 | 0 | 0 | 0 | 1 | 0 | 4 | 200
| P |  | Poznámka k položce: Položka je definována v rámci projektové dokumentace D02.07_EL_SIL. Zhotovitel při oceňování této položky zahrne veškeré specifikace v rámci Projektové dokumentace a zahrne do kalkulace i doplňkový materiál potřebný pro úplnou funkční dodávku a montáž. | [14 empty] | P | 3
101 | K | 1004 | D+M Distanční trubka šedá | m | 6 |  | 0 |  |  | základní |  | 0 | 0 | 0 | 0 | 0 | 4 | K | 3 | ROZPOCET | 0 | 0 | 0 | 0 | 0 | 1 | 0 | 4 | 202
| P |  | Poznámka k položce: Položka je definována v rámci projektové dokumentace D02.07_EL_SIL. Zhotovitel při oceňování této položky zahrne veškeré specifikace v rámci Projektové dokumentace a zahrne do kalkulace i doplňkový materiál potřebný pro úplnou funkční dodávku a montáž. | [14 empty] | P | 3
102 | K | 1005 | D+M Vývodka VBT | ks | 10 |  | 0 |  |  | základní |  | 0 | 0 | 0 | 0 | 0 | 4 | K | 3 | ROZPOCET | 0 | 0 | 0 | 0 | 0 | 1 | 0 | 4 | 204
| P |  | Poznámka k položce: Položka je definována v rámci projektové dokumentace D02.07_EL_SIL. Zhotovitel při oceňování této položky zahrne veškeré specifikace v rámci Projektové dokumentace a zahrne do kalkulace i doplňkový materiál potřebný pro úplnou funkční dodávku a montáž. | [14 empty] | P | 3
103 | K | 1006 | D+M Trubka pancéřová ohebná FXPS 25 IEC šedá | m | 165 |  | 0 |  |  | základní |  | 0 | 0 | 0 | 0 | 0 | 4 | K | 3 | ROZPOCET | 0 | 0 | 0 | 0 | 0 | 1 | 0 | 4 | 206
| P |  | Poznámka k položce: Položka je definována v rámci projektové dokumentace D02.07_EL_SIL. Zhotovitel při oceňování této položky zahrne veškeré specifikace v rámci Projektové dokumentace a zahrne do kalkulace i doplňkový materiál potřebný pro úplnou funkční dodávku a montáž. | [14 empty] | P | 3
104 | K | 1007 | D+M Trubka pancéřová ohebná FXPS 32 IEC šedá | m | 40 |  | 0 |  |  | základní |  | 0 | 0 | 0 | 0 | 0 | 4 | K | 3 | ROZPOCET | 0 | 0 | 0 | 0 | 0 | 1 | 0 | 4 | 208
| P |  | Poznámka k položce: Položka je definována v rámci projektové dokumentace D02.07_EL_SIL. Zhotovitel při oceňování této položky zahrne veškeré specifikace v rámci Projektové dokumentace a zahrne do kalkulace i doplňkový materiál potřebný pro úplnou funkční dodávku a montáž. | [14 empty] | P | 3
105 | K | 1008 | D+M Protahovací vodič CY 1,5 mm | m | 220 |  | 0 |  |  | základní |  | 0 | 0 | 0 | 0 | 0 | 4 | K | 3 | ROZPOCET | 0 | 0 | 0 | 0 | 0 | 1 | 0 | 4 | 210
| P |  | Poznámka k položce: Položka je definována v rámci projektové dokumentace D02.07_EL_SIL. Zhotovitel při oceňování této položky zahrne veškeré specifikace v rámci Projektové dokumentace a zahrne do kalkulace i doplňkový materiál potřebný pro úplnou funkční dodávku a montáž. | [14 empty] | P | 3
106 | K | 1010 | Upevňovací materiál | sada | 1 |  | 0 |  |  | základní |  | 0 | 0 | 0 | 0 | 0 | 4 | K | 3 | ROZPOCET | 0 | 0 | 0 | 0 | 0 | 1 | 0 | 4 | 212
107 | K | 1011 | Drobný montážní materiál (stahovací pásky, izolační pásky, hřebíky, vázací drát, ...) | sada | 1 |  | 0 |  |  | základní |  | 0 | 0 | 0 | 0 | 0 | 4 | K | 3 | ROZPOCET | 0 | 0 | 0 | 0 | 0 | 1 | 0 | 4 | 214
108 | K | 1012 | Koordinace při provádění armování a bednění, závěrečná kontrola před betonáží | kpl | 1 |  | 0 |  |  | základní |  | 0 | 0 | 0 | 0 | 0 | 4 | K | 3 | ROZPOCET | 0 | 0 | 0 | 0 | 0 | 1 | 0 | 4 | 216

## SO 02.7.2 - Slaboproud
{27eeb6dc-1518-4c63-b144-b31684cee8e0}
2
| KRYCÍ LIST SOUPISU PRACÍ | [7 empty] | v --- níže se nacházejí doplnkové a pomocné údaje k sestavám --- v | [8 empty] | False
Stavba:
Základní a mateřská škola Petra Strozziho
Objekt:
B - Stavební objekty a technická a technologická zařízení
Soupis:
SO 02 - Učebnový pavilon
Úroveň 3:
SO 02.7.2 - Slaboproud
| KSO: |  |  |  |  | CC-CZ:
| Místo: |  | Praha 8 |  |  | Datum: | 14. 10. 2025
| Zadavatel: |  |  |  |  | IČ: | 00639524
|  | Servisní středisko MČ Praha 8 |  |  |  | DIČ: | CZ00639524
| Účastník: |  |  |  |  | IČ: | Vyplň údaj
|  | Vyplň údaj |  |  |  | DIČ: | Vyplň údaj
| Projektant: |  |  |  |  | IČ: | 26760312
|  | d plus projektová a inženýrská a.s. |  |  |  | DIČ: | CZ26760312
| Zpracovatel: |  |  |  |  | IČ: | 26760312
|  | d plus projektová a inženýrská a.s. |  |  |  | DIČ: | CZ26760312
Poznámka:
Soupis prací je sestaven s využitím Cenové soustavy ÚRS. Položky, které pochází z této cenové soustavy, jsou ve sloupci 'Cenová soustava' označeny popisem 'CS ÚRS' a úrovní příslušného kalendářního pololetí. Veškeré další informace vymezující popis a podmínky použití těchto položek z Cenové soustavy, které nejsou uvedeny přímo v soupisu prací, jsou neomezeně dálkově k dispozici na webu podminky.urs.cz. Položky, pokud není uvedeno jinak, obsahují veškeré náklady na provedení dle projektu, norem a předpisů výrobců, tzn. dodávku, montáž a montážní prostředky, kotevní a spojovací prvky, přesuny a dopravu, systémové detaily, profily a řešení, povrchovou úpravu, pomocné lešení a přípravné práce (pokud nejsou uvedeny zvlášť). Podrobná specifikace položek je obsažena v projektové dokumentaci (zejména výrobků, výplní otvorů a finálních povrchů v příslušných tabulkách a technických zprávách), která je nedílnou součástí zadávací dokumentace. Pokud není uveden výkaz výměr, byly hodnoty převzaty přímo z tabulek v projektu a CAD systémů. Pokud se v položkách objeví obchodní název, je uveden pouze orientačně, jako příklad. Rozpočet je nedílnou součástí Projektové dokumentace a při jeho ocenění musí zhotovitel brát v potaz veškeré specifikace z Projektové dokumentace.
| Cena bez DPH | [5 empty] | 0
|  |  | Základ daně |  |  | Sazba daně | Výše daně
| DPH | základní | 0 |  |  | 21% | 0
|  | snížená | 0 |  |  | 12% | 0
|  | zákl. přenesená | 0 |  |  | 21% | 0
|  | sníž. přenesená | 0 |  |  | 12% | 0
|  | nulová | 0 |  |  | 0% | 0
| Cena s DPH |  |  | v | CZK |  | 0
REKAPITULACE ČLENĚNÍ SOUPISU PRACÍ
Stavba:
Základní a mateřská škola Petra Strozziho
Objekt:
B - Stavební objekty a technická a technologická zařízení
Soupis:
SO 02 - Učebnový pavilon
Úroveň 3:
SO 02.7.2 - Slaboproud
Místo: |  |  | Praha 8 |  |  | Datum: | 14. 10. 2025
Zadavatel: |  |  | Servisní středisko MČ Praha 8 |  |  | Projektant: | d plus projektová a inženýrská a.s.
Účastník: |  |  | Vyplň údaj |  |  | Zpracovatel: | d plus projektová a inženýrská a.s.
Kód dílu - Popis | [6 empty] | Cena celkem [CZK]
Náklady stavby celkem | [6 empty] | 0 | [11 empty] | -1
| D1 - Práce a dodávky M | [5 empty] | 0
| D2 - Montáže technologických zařízení pro dopravní stavby | [5 empty] | 0
| D3 - Strukturovaná kabeláž | [5 empty] | 0
| D4 - Interkom IP | [5 empty] | 0
| D5 - Příprava propojení pro interaktivní zařízení | [5 empty] | 0
| D6 - Nouzový zvukový systém NZS - školní rozhlas a zvonění | [5 empty] | 0
| D7 - Školní zvonek | [5 empty] | 0
| D8 - Jednotný čas | [5 empty] | 0
| D9 - Kamerový systém - CCTV | [5 empty] | 0
| D10 - Poplachový zabezpečovací a tísňový systém – PTZS | [5 empty] | 0
| D11 - Elektronická kontrola vstupu - EKV | [5 empty] | 0
| D12 - Nouzové volání z invalidních WC | [5 empty] | 0
| D13 - Trubkování do betonu (pro okenní magnety) | [5 empty] | 0
| D14 - Trasy vnitřní | [5 empty] | 0
| D15 - Trasy venkovní | [5 empty] | 0
| D16 - Ostatní | [5 empty] | 0
SOUPIS PRACÍ
Stavba:
Základní a mateřská škola Petra Strozziho
Objekt:
B - Stavební objekty a technická a technologická zařízení
Soupis:
SO 02 - Učebnový pavilon
Úroveň 3:
SO 02.7.2 - Slaboproud
Místo: |  |  | Praha 8 |  |  | Datum: | 14. 10. 2025
Zadavatel: |  |  | Servisní středisko MČ Praha 8 |  |  | Projektant: | d plus projektová a inženýrská a.s.
Účastník: |  |  | Vyplň údaj |  |  | Zpracovatel: | d plus projektová a inženýrská a.s.
PČ | Typ | Kód | Popis | MJ | Množství | J.cena [CZK] | Cena celkem [CZK] | Cenová soustava |  | DPH | J. Nh [h] | Nh celkem [h] | J. hmotnost [t] | Hmotnost celkem [t] | J. suť [t] | Suť Celkem [t]
Náklady soupisu celkem | [6 empty] | 0 |  |  |  |  | 0 |  | 0 |  | 0 |  | D | -1 | [7 empty] | 0
| D | D1 | Práce a dodávky M |  |  |  | 0 |  |  |  |  | 0 |  | 0 |  | 0 | 1 | D | 0 | ROZPOCET | [6 empty] | 0
| D | D2 | Montáže technologických zařízení pro dopravní stavby |  |  |  | 0 |  |  |  |  | 0 |  | 0 |  | 0 | 1 | D | 1 | ROZPOCET | [6 empty] | 0
| D | D3 | Strukturovaná kabeláž |  |  |  | 0 |  |  |  |  | 0 |  | 0 |  | 0 | 1 | D | 2 | ROZPOCET | [6 empty] | 0
1 | K | 220R001 | D+M Datový 19' rozvaděč stojanový 42U/800x800, rozebiratelný, podélné vyvazovací lišty, zemní můstek, skleněné dveře, zámek | ks | 1 |  | 0 |  |  | základní |  | 0 | 0 | 0 | 0 | 0 | 4 | K | 3 | ROZPOCET | 0 | 0 | 0 | 0 | 0 | 1 | 0 | 4 | 2
| P |  | Poznámka k položce: Položka je definována v rámci projektové dokumentace D02.08_EL_SLAB. Zhotovitel při oceňování této položky zahrne veškeré specifikace v rámci Projektové dokumentace a zahrne do kalkulace i doplňkový materiál potřebný pro úplnou funkční dodávku a montáž. | [14 empty] | P | 3
2 | K | 220R002 | D+M Podstavec 800x800 s filtrem a kolečky | ks | 1 |  | 0 |  |  | základní |  | 0 | 0 | 0 | 0 | 0 | 4 | K | 3 | ROZPOCET | 0 | 0 | 0 | 0 | 0 | 1 | 0 | 4 | 4
| P |  | Poznámka k položce: Položka je definována v rámci projektové dokumentace D02.08_EL_SLAB. Zhotovitel při oceňování této položky zahrne veškeré specifikace v rámci Projektové dokumentace a zahrne do kalkulace i doplňkový materiál potřebný pro úplnou funkční dodávku a montáž. | [14 empty] | P | 3
3 | K | 220R003 | D+M Ventilační jednotka 2U spodní (horní) 230V/60W 4 ventil. ,termostat | ks | 1 |  | 0 |  |  | základní |  | 0 | 0 | 0 | 0 | 0 | 4 | K | 3 | ROZPOCET | 0 | 0 | 0 | 0 | 0 | 1 | 0 | 4 | 6
| P |  | Poznámka k položce: Položka je definována v rámci projektové dokumentace D02.08_EL_SLAB. Zhotovitel při oceňování této položky zahrne veškeré specifikace v rámci Projektové dokumentace a zahrne do kalkulace i doplňkový materiál potřebný pro úplnou funkční dodávku a montáž. | [14 empty] | P | 3
4 | K | 220R004 | D+M Rozvodný panel rack 19", 8x 230 V vč. vany, přepěťová ochrana, filtr, varistor, 3m | ks | 1 |  | 0 |  |  | základní |  | 0 | 0 | 0 | 0 | 0 | 4 | K | 3 | ROZPOCET | 0 | 0 | 0 | 0 | 0 | 1 | 0 | 4 | 8
| P |  | Poznámka k položce: Položka je definována v rámci projektové dokumentace D02.08_EL_SLAB. Zhotovitel při oceňování této položky zahrne veškeré specifikace v rámci Projektové dokumentace a zahrne do kalkulace i doplňkový materiál potřebný pro úplnou funkční dodávku a montáž. | [14 empty] | P | 3
5 | K | 220R005 | D+M 19" polička s perforací 1U/450mm, max. nosnost 40kg | ks | 2 |  | 0 |  |  | základní |  | 0 | 0 | 0 | 0 | 0 | 4 | K | 3 | ROZPOCET | 0 | 0 | 0 | 0 | 0 | 1 | 0 | 4 | 10
| P |  | Poznámka k položce: Položka je definována v rámci projektové dokumentace D02.08_EL_SLAB. Zhotovitel při oceňování této položky zahrne veškeré specifikace v rámci Projektové dokumentace a zahrne do kalkulace i doplňkový materiál potřebný pro úplnou funkční dodávku a montáž. | [14 empty] | P | 3
6 | K | 220R006 | D+M 19"' vyvazovací panel 1U, 5x háček 60x30mm zacvakávací pro čtvercový otvor 9x9 | ks | 12 |  | 0 |  |  | základní |  | 0 | 0 | 0 | 0 | 0 | 4 | K | 3 | ROZPOCET | 0 | 0 | 0 | 0 | 0 | 1 | 0 | 4 | 12
| P |  | Poznámka k položce: Položka je definována v rámci projektové dokumentace D02.08_EL_SLAB. Zhotovitel při oceňování této položky zahrne veškeré specifikace v rámci Projektové dokumentace a zahrne do kalkulace i doplňkový materiál potřebný pro úplnou funkční dodávku a montáž. | [14 empty] | P | 3
7 | K | 220R007 | D+M Telefonní patch panel 50xRJ45 Cat.3 UTP 1U | ks | 1 |  | 0 |  |  | základní |  | 0 | 0 | 0 | 0 | 0 | 4 | K | 3 | ROZPOCET | 0 | 0 | 0 | 0 | 0 | 1 | 0 | 4 | 14
| P |  | Poznámka k položce: Položka je definována v rámci projektové dokumentace D02.08_EL_SLAB. Zhotovitel při oceňování této položky zahrne veškeré specifikace v rámci Projektové dokumentace a zahrne do kalkulace i doplňkový materiál potřebný pro úplnou funkční dodávku a montáž. | [14 empty] | P | 3
8 | K | 220R008 | D+M Modulární patch panel kompletně osazený 24xRJ45 Cat.6A FTP | ks | 4 |  | 0 |  |  | základní |  | 0 | 0 | 0 | 0 | 0 | 4 | K | 3 | ROZPOCET | 0 | 0 | 0 | 0 | 0 | 1 | 0 | 4 | 16
| P |  | Poznámka k položce: Položka je definována v rámci projektové dokumentace D02.08_EL_SLAB. Zhotovitel při oceňování této položky zahrne veškeré specifikace v rámci Projektové dokumentace a zahrne do kalkulace i doplňkový materiál potřebný pro úplnou funkční dodávku a montáž. | [14 empty] | P | 3
9 | K | 220R009 | D+M Patch kabel 1m FTP, CAT6A | ks | 66 |  | 0 |  |  | základní |  | 0 | 0 | 0 | 0 | 0 | 4 | K | 3 | ROZPOCET | 0 | 0 | 0 | 0 | 0 | 1 | 0 | 4 | 18
| P |  | Poznámka k položce: Položka je definována v rámci projektové dokumentace D02.08_EL_SLAB. Zhotovitel při oceňování této položky zahrne veškeré specifikace v rámci Projektové dokumentace a zahrne do kalkulace i doplňkový materiál potřebný pro úplnou funkční dodávku a montáž. | [14 empty] | P | 3
10 | K | 220R010 | D+M Patch kabel 1,5m FTP, CAT6A | ks | 50 |  | 0 |  |  | základní |  | 0 | 0 | 0 | 0 | 0 | 4 | K | 3 | ROZPOCET | 0 | 0 | 0 | 0 | 0 | 1 | 0 | 4 | 20
| P |  | Poznámka k položce: Položka je definována v rámci projektové dokumentace D02.08_EL_SLAB. Zhotovitel při oceňování této položky zahrne veškeré specifikace v rámci Projektové dokumentace a zahrne do kalkulace i doplňkový materiál potřebný pro úplnou funkční dodávku a montáž. | [14 empty] | P | 3
11 | K | 220R011 | D+M Optická vana s výsuvnou policí uzavíratelná klapkami 1U RAL 9005 FOS2-1U-G | ks | 2 |  | 0 |  |  | základní |  | 0 | 0 | 0 | 0 | 0 | 4 | K | 3 | ROZPOCET | 0 | 0 | 0 | 0 | 0 | 1 | 0 | 4 | 22
| P |  | Poznámka k položce: Položka je definována v rámci projektové dokumentace D02.08_EL_SLAB. Zhotovitel při oceňování této položky zahrne veškeré specifikace v rámci Projektové dokumentace a zahrne do kalkulace i doplňkový materiál potřebný pro úplnou funkční dodávku a montáž. | [14 empty] | P | 3
12 | K | 220R012 | D+M Optická vana - čelo pro 24xSC sipmplexních spojek s montážními otvory 1U černá | ks | 2 |  | 0 |  |  | základní |  | 0 | 0 | 0 | 0 | 0 | 4 | K | 3 | ROZPOCET | 0 | 0 | 0 | 0 | 0 | 1 | 0 | 4 | 24
| P |  | Poznámka k položce: Položka je definována v rámci projektové dokumentace D02.08_EL_SLAB. Zhotovitel při oceňování této položky zahrne veškeré specifikace v rámci Projektové dokumentace a zahrne do kalkulace i doplňkový materiál potřebný pro úplnou funkční dodávku a montáž. | [14 empty] | P | 3
13 | K | 220R013 | D+M Spojka (adaptér) LC MM OM3 duplex SXAD-LC-PC-OM3-D | ks | 24 |  | 0 |  |  | základní |  | 0 | 0 | 0 | 0 | 0 | 4 | K | 3 | ROZPOCET | 0 | 0 | 0 | 0 | 0 | 1 | 0 | 4 | 26
| P |  | Poznámka k položce: Položka je definována v rámci projektové dokumentace D02.08_EL_SLAB. Zhotovitel při oceňování této položky zahrne veškeré specifikace v rámci Projektové dokumentace a zahrne do kalkulace i doplňkový materiál potřebný pro úplnou funkční dodávku a montáž. | [14 empty] | P | 3
14 | K | 220R014 | D+M Záslepka pro SC konektor plast | ks | 24 |  | 0 |  |  | základní |  | 0 | 0 | 0 | 0 | 0 | 4 | K | 3 | ROZPOCET | 0 | 0 | 0 | 0 | 0 | 1 | 0 | 4 | 28
| P |  | Poznámka k položce: Položka je definována v rámci projektové dokumentace D02.08_EL_SLAB. Zhotovitel při oceňování této položky zahrne veškeré specifikace v rámci Projektové dokumentace a zahrne do kalkulace i doplňkový materiál potřebný pro úplnou funkční dodávku a montáž. | [14 empty] | P | 3
15 | K | 220R015 | D+M Optická kazeta pro 24 svárů SXOK-24 bez ochran sváru | ks | 2 |  | 0 |  |  | základní |  | 0 | 0 | 0 | 0 | 0 | 4 | K | 3 | ROZPOCET | 0 | 0 | 0 | 0 | 0 | 1 | 0 | 4 | 30
| P |  | Poznámka k položce: Položka je definována v rámci projektové dokumentace D02.08_EL_SLAB. Zhotovitel při oceňování této položky zahrne veškeré specifikace v rámci Projektové dokumentace a zahrne do kalkulace i doplňkový materiál potřebný pro úplnou funkční dodávku a montáž. | [14 empty] | P | 3
16 | K | 220R016 | D+M Pigtail Signamax 50/125, LCpc MM OM2 1,5m | ks | 48 |  | 0 |  |  | základní |  | 0 | 0 | 0 | 0 | 0 | 4 | K | 3 | ROZPOCET | 0 | 0 | 0 | 0 | 0 | 1 | 0 | 4 | 32
| P |  | Poznámka k položce: Položka je definována v rámci projektové dokumentace D02.08_EL_SLAB. Zhotovitel při oceňování této položky zahrne veškeré specifikace v rámci Projektové dokumentace a zahrne do kalkulace i doplňkový materiál potřebný pro úplnou funkční dodávku a montáž. | [14 empty] | P | 3
17 | K | 220R017 | D+M Ochrana sváru do optické kazety smrštitelná teplem, 60mm | ks | 48 |  | 0 |  |  | základní |  | 0 | 0 | 0 | 0 | 0 | 4 | K | 3 | ROZPOCET | 0 | 0 | 0 | 0 | 0 | 1 | 0 | 4 | 34
| P |  | Poznámka k položce: Položka je definována v rámci projektové dokumentace D02.08_EL_SLAB. Zhotovitel při oceňování této položky zahrne veškeré specifikace v rámci Projektové dokumentace a zahrne do kalkulace i doplňkový materiál potřebný pro úplnou funkční dodávku a montáž. | [14 empty] | P | 3
18 | K | 220R011 | D+M Optická vana s výsuvnou policí uzavíratelná klapkami 1U RAL 9005 FOS2-1U-G | ks | 2 |  | 0 |  |  | základní |  | 0 | 0 | 0 | 0 | 0 | 4 | K | 3 | ROZPOCET | 0 | 0 | 0 | 0 | 0 | 1 | 0 | 4 | 36
| P |  | Poznámka k položce: Položka je definována v rámci projektové dokumentace D02.08_EL_SLAB. Zhotovitel při oceňování této položky zahrne veškeré specifikace v rámci Projektové dokumentace a zahrne do kalkulace i doplňkový materiál potřebný pro úplnou funkční dodávku a montáž. | [14 empty] | P | 3
19 | K | 220R018 | D+M Čelo optické vany 1U pro 12 SC duplex BK s montážními otvory v2 FP2-1U-12SCD-B | ks | 2 |  | 0 |  |  | základní |  | 0 | 0 | 0 | 0 | 0 | 4 | K | 3 | ROZPOCET | 0 | 0 | 0 | 0 | 0 | 1 | 0 | 4 | 38
| P |  | Poznámka k položce: Položka je definována v rámci projektové dokumentace D02.08_EL_SLAB. Zhotovitel při oceňování této položky zahrne veškeré specifikace v rámci Projektové dokumentace a zahrne do kalkulace i doplňkový materiál potřebný pro úplnou funkční dodávku a montáž. | [14 empty] | P | 3
20 | K | 220R019 | D+M Adaptér SC MM OM2 duplex SXAD-SC-PC-OM2-D | ks | 24 |  | 0 |  |  | základní |  | 0 | 0 | 0 | 0 | 0 | 4 | K | 3 | ROZPOCET | 0 | 0 | 0 | 0 | 0 | 1 | 0 | 4 | 40
| P |  | Poznámka k položce: Položka je definována v rámci projektové dokumentace D02.08_EL_SLAB. Zhotovitel při oceňování této položky zahrne veškeré specifikace v rámci Projektové dokumentace a zahrne do kalkulace i doplňkový materiál potřebný pro úplnou funkční dodávku a montáž. | [14 empty] | P | 3
21 | K | 220R015 | D+M Optická kazeta pro 24 svárů SXOK-24 bez ochran sváru | ks | 2 |  | 0 |  |  | základní |  | 0 | 0 | 0 | 0 | 0 | 4 | K | 3 | ROZPOCET | 0 | 0 | 0 | 0 | 0 | 1 | 0 | 4 | 42
| P |  | Poznámka k položce: Položka je definována v rámci projektové dokumentace D02.08_EL_SLAB. Zhotovitel při oceňování této položky zahrne veškeré specifikace v rámci Projektové dokumentace a zahrne do kalkulace i doplňkový materiál potřebný pro úplnou funkční dodávku a montáž. | [14 empty] | P | 3
22 | K | 220R020 | D+M Pigtail 50/125 SCpc MM OM2 1,5m SXPI-SC-PC-OM2-1,5M | ks | 48 |  | 0 |  |  | základní |  | 0 | 0 | 0 | 0 | 0 | 4 | K | 3 | ROZPOCET | 0 | 0 | 0 | 0 | 0 | 1 | 0 | 4 | 44
| P |  | Poznámka k položce: Položka je definována v rámci projektové dokumentace D02.08_EL_SLAB. Zhotovitel při oceňování této položky zahrne veškeré specifikace v rámci Projektové dokumentace a zahrne do kalkulace i doplňkový materiál potřebný pro úplnou funkční dodávku a montáž. | [14 empty] | P | 3
23 | K | 220R017 | D+M Ochrana sváru do optické kazety smrštitelná teplem, 60mm | ks | 48 |  | 0 |  |  | základní |  | 0 | 0 | 0 | 0 | 0 | 4 | K | 3 | ROZPOCET | 0 | 0 | 0 | 0 | 0 | 1 | 0 | 4 | 46
| P |  | Poznámka k položce: Položka je definována v rámci projektové dokumentace D02.08_EL_SLAB. Zhotovitel při oceňování této položky zahrne veškeré specifikace v rámci Projektové dokumentace a zahrne do kalkulace i doplňkový materiál potřebný pro úplnou funkční dodávku a montáž. | [14 empty] | P | 3
24 | K | 220R021 | D+M Switch 24 portu 10/100/1000Mb/s | ks | 4 |  | 0 |  |  | základní |  | 0 | 0 | 0 | 0 | 0 | 4 | K | 3 | ROZPOCET | 0 | 0 | 0 | 0 | 0 | 1 | 0 | 4 | 48
| P |  | Poznámka k položce: Položka je definována v rámci projektové dokumentace D02.08_EL_SLAB. Zhotovitel při oceňování této položky zahrne veškeré specifikace v rámci Projektové dokumentace a zahrne do kalkulace i doplňkový materiál potřebný pro úplnou funkční dodávku a montáž. | [14 empty] | P | 3
25 | K | 220R022 | D+M Switch 24 portu PoE+ 10/100/1000Mb/s | ks | 2 |  | 0 |  |  | základní |  | 0 | 0 | 0 | 0 | 0 | 4 | K | 3 | ROZPOCET | 0 | 0 | 0 | 0 | 0 | 1 | 0 | 4 | 50
| P |  | Poznámka k položce: Položka je definována v rámci projektové dokumentace D02.08_EL_SLAB. Zhotovitel při oceňování této položky zahrne veškeré specifikace v rámci Projektové dokumentace a zahrne do kalkulace i doplňkový materiál potřebný pro úplnou funkční dodávku a montáž. | [14 empty] | P | 3
26 | K | 220R023 | D+M miniGBIC LC Multimode pro switche | ks | 12 |  | 0 |  |  | základní |  | 0 | 0 | 0 | 0 | 0 | 4 | K | 3 | ROZPOCET | 0 | 0 | 0 | 0 | 0 | 1 | 0 | 4 | 52
| P |  | Poznámka k položce: Položka je definována v rámci projektové dokumentace D02.08_EL_SLAB. Zhotovitel při oceňování této položky zahrne veškeré specifikace v rámci Projektové dokumentace a zahrne do kalkulace i doplňkový materiál potřebný pro úplnou funkční dodávku a montáž. | [14 empty] | P | 3
27 | K | 220R024 | D+M Montážní sada | ks | 30 |  | 0 |  |  | základní |  | 0 | 0 | 0 | 0 | 0 | 4 | K | 3 | ROZPOCET | 0 | 0 | 0 | 0 | 0 | 1 | 0 | 4 | 54
| P |  | Poznámka k položce: Položka je definována v rámci projektové dokumentace D02.08_EL_SLAB. Zhotovitel při oceňování této položky zahrne veškeré specifikace v rámci Projektové dokumentace a zahrne do kalkulace i doplňkový materiál potřebný pro úplnou funkční dodávku a montáž. | [14 empty] | P | 3
28 | K | 220R025 | D+M Záložní zdroj pro ochranu napájení pro servery a síťová zařízení | ks | 1 |  | 0 |  |  | základní |  | 0 | 0 | 0 | 0 | 0 | 4 | K | 3 | ROZPOCET | 0 | 0 | 0 | 0 | 0 | 1 | 0 | 4 | 56
| P |  | Poznámka k položce: rackové provedení o výšce 4U. Vstupní napětí 230V 50/60 Hz. Výkon napájení je 1980 W/2200 VA s výstupním napětím 230V s frekvencí 57 -63 Hz. 8 výstupních zásuvek IEC 320 C13. Položka je definována v rámci projektové dokumentace D02.08_EL_SLAB. Zhotovitel při oceňování této položky zahrne veškeré specifikace v rámci Projektové dokumentace a zahrne do kalkulace i doplňkový materiál potřebný pro úplnou funkční dodávku a montáž. | [14 empty] | P | 3
29 | K | 220R026 | D+M Přístupový bod (AP) stropní / nástěnný, 802.11a/c, optimalizace vyzařovacího diagramu pro montáž na stěnu nebo na strop, PoE | ks | 15 |  | 0 |  |  | základní |  | 0 | 0 | 0 | 0 | 0 | 4 | K | 3 | ROZPOCET | 0 | 0 | 0 | 0 | 0 | 1 | 0 | 4 | 58
| P |  | Poznámka k položce: Položka je definována v rámci projektové dokumentace D02.08_EL_SLAB. Zhotovitel při oceňování této položky zahrne veškeré specifikace v rámci Projektové dokumentace a zahrne do kalkulace i doplňkový materiál potřebný pro úplnou funkční dodávku a montáž. | [14 empty] | P | 3
30 | K | 220R027 | Měření pokrytí prostoru před a po instalaci podhledu | ks | 15 |  | 0 |  |  | základní |  | 0 | 0 | 0 | 0 | 0 | 4 | K | 3 | ROZPOCET | 0 | 0 | 0 | 0 | 0 | 1 | 0 | 4 | 60
| P |  | Poznámka k položce: Měření pokrytí prostoru jednotlivými stanicemi AP - budou provedené měřením úrovne signálu v měřících bodech (doporučená hodnota -85dBm) měření elektromagnetického záření a celkového zatížení prostoru – měření se bude provádět po ukončení instalace a při plném provozu – současně se bude ověřovat zda nedochází k ovlivňování dalších systémů měření propustnosti sítě vypracovaní měřících protokoloů Položka je definována v rámci projektové dokumentace D02.08_EL_SLAB. Zhotovitel při oceňování této položky zahrne veškeré specifikace v rámci Projektové dokumentace a zahrne do kalkulace i doplňkový materiál potřebný pro úplnou funkční dodávku a montáž. | [14 empty] | P | 3
31 | K | 220R028 | D+M Kompletní zásuvka 1x RJ45/u, CAT6A, vč. krytky a rámečku | ks | 25 |  | 0 |  |  | základní |  | 0 | 0 | 0 | 0 | 0 | 4 | K | 3 | ROZPOCET | 0 | 0 | 0 | 0 | 0 | 1 | 0 | 4 | 62
| P |  | Poznámka k položce: Položka je definována v rámci projektové dokumentace D02.08_EL_SLAB. Zhotovitel při oceňování této položky zahrne veškeré specifikace v rámci Projektové dokumentace a zahrne do kalkulace i doplňkový materiál potřebný pro úplnou funkční dodávku a montáž. | [14 empty] | P | 3
32 | K | 220R029 | D+M Kompletní zásuvka 2x RJ45/u, CAT6A, vč. krytky a rámečku | ks | 44 |  | 0 |  |  | základní |  | 0 | 0 | 0 | 0 | 0 | 4 | K | 3 | ROZPOCET | 0 | 0 | 0 | 0 | 0 | 1 | 0 | 4 | 64
| P |  | Poznámka k položce: Položka je definována v rámci projektové dokumentace D02.08_EL_SLAB. Zhotovitel při oceňování této položky zahrne veškeré specifikace v rámci Projektové dokumentace a zahrne do kalkulace i doplňkový materiál potřebný pro úplnou funkční dodávku a montáž. | [14 empty] | P | 3
33 | K | 220R030 | D+M Konektor RJ45 CAT6A FTP 8p8c | ks | 115 |  | 0 |  |  | základní |  | 0 | 0 | 0 | 0 | 0 | 4 | K | 3 | ROZPOCET | 0 | 0 | 0 | 0 | 0 | 1 | 0 | 4 | 66
| P |  | Poznámka k položce: Položka je definována v rámci projektové dokumentace D02.08_EL_SLAB. Zhotovitel při oceňování této položky zahrne veškeré specifikace v rámci Projektové dokumentace a zahrne do kalkulace i doplňkový materiál potřebný pro úplnou funkční dodávku a montáž. | [14 empty] | P | 3
34 | K | 220R031 | D+M Kabel U/FTP CAT6A, 4pár, drát, 24 AWG | m | 5490 |  | 0 |  |  | základní |  | 0 | 0 | 0 | 0 | 0 | 4 | K | 3 | ROZPOCET | 0 | 0 | 0 | 0 | 0 | 1 | 0 | 4 | 68
| P |  | Poznámka k položce: Položka je definována v rámci projektové dokumentace D02.08_EL_SLAB. Zhotovitel při oceňování této položky zahrne veškeré specifikace v rámci Projektové dokumentace a zahrne do kalkulace i doplňkový materiál potřebný pro úplnou funkční dodávku a montáž. | [14 empty] | P | 3
35 | K | 220R032 | D+M Optický kabel 24 vl. SM 24x9/125um, zemní kabel | m | 250 |  | 0 |  |  | základní |  | 0 | 0 | 0 | 0 | 0 | 4 | K | 3 | ROZPOCET | 0 | 0 | 0 | 0 | 0 | 1 | 0 | 4 | 70
| P |  | Poznámka k položce: Položka je definována v rámci projektové dokumentace D02.08_EL_SLAB. Zhotovitel při oceňování této položky zahrne veškeré specifikace v rámci Projektové dokumentace a zahrne do kalkulace i doplňkový materiál potřebný pro úplnou funkční dodávku a montáž. | [14 empty] | P | 3
36 | K | 220R033 | D+M Kabel TCEPKPFLE 20x4x0,6 | m | 250 |  | 0 |  |  | základní |  | 0 | 0 | 0 | 0 | 0 | 4 | K | 3 | ROZPOCET | 0 | 0 | 0 | 0 | 0 | 1 | 0 | 4 | 72
| P |  | Poznámka k položce: Položka je definována v rámci projektové dokumentace D02.08_EL_SLAB. Zhotovitel při oceňování této položky zahrne veškeré specifikace v rámci Projektové dokumentace a zahrne do kalkulace i doplňkový materiál potřebný pro úplnou funkční dodávku a montáž. | [14 empty] | P | 3
37 | K | 220R034 | D+M Vodič CYA 6mm | m | 10 |  | 0 |  |  | základní |  | 0 | 0 | 0 | 0 | 0 | 4 | K | 3 | ROZPOCET | 0 | 0 | 0 | 0 | 0 | 1 | 0 | 4 | 74
| P |  | Poznámka k položce: Položka je definována v rámci projektové dokumentace D02.08_EL_SLAB. Zhotovitel při oceňování této položky zahrne veškeré specifikace v rámci Projektové dokumentace a zahrne do kalkulace i doplňkový materiál potřebný pro úplnou funkční dodávku a montáž. | [14 empty] | P | 3
38 | K | 220R035 | D+M Elektroinstalační trubka ohebná, pod omítku nebo do betonu, D 20 | m | 700 |  | 0 |  |  | základní |  | 0 | 0 | 0 | 0 | 0 | 4 | K | 3 | ROZPOCET | 0 | 0 | 0 | 0 | 0 | 1 | 0 | 4 | 76
| P |  | Poznámka k položce: Položka je definována v rámci projektové dokumentace D02.08_EL_SLAB. Zhotovitel při oceňování této položky zahrne veškeré specifikace v rámci Projektové dokumentace a zahrne do kalkulace i doplňkový materiál potřebný pro úplnou funkční dodávku a montáž. | [14 empty] | P | 3
39 | K | 220R036 | D+M Elektroinstalační trubka ohebná, pod omítku nebo do betonu, D 25 | m | 60 |  | 0 |  |  | základní |  | 0 | 0 | 0 | 0 | 0 | 4 | K | 3 | ROZPOCET | 0 | 0 | 0 | 0 | 0 | 1 | 0 | 4 | 78
| P |  | Poznámka k položce: Položka je definována v rámci projektové dokumentace D02.08_EL_SLAB. Zhotovitel při oceňování této položky zahrne veškeré specifikace v rámci Projektové dokumentace a zahrne do kalkulace i doplňkový materiál potřebný pro úplnou funkční dodávku a montáž. | [14 empty] | P | 3
40 | K | 220R037 | D+M Elektroinstalační trubka pevná na povrch, vč. spojek, kolen, příchytek a montážního materiálu, D 20 | m | 180 |  | 0 |  |  | základní |  | 0 | 0 | 0 | 0 | 0 | 4 | K | 3 | ROZPOCET | 0 | 0 | 0 | 0 | 0 | 1 | 0 | 4 | 80
| P |  | Poznámka k položce: Položka je definována v rámci projektové dokumentace D02.08_EL_SLAB. Zhotovitel při oceňování této položky zahrne veškeré specifikace v rámci Projektové dokumentace a zahrne do kalkulace i doplňkový materiál potřebný pro úplnou funkční dodávku a montáž. | [14 empty] | P | 3
41 | K | 220R038 | D+M Krabice přístrojová pod omítku | ks | 21 |  | 0 |  |  | základní |  | 0 | 0 | 0 | 0 | 0 | 4 | K | 3 | ROZPOCET | 0 | 0 | 0 | 0 | 0 | 1 | 0 | 4 | 82
| P |  | Poznámka k položce: Položka je definována v rámci projektové dokumentace D02.08_EL_SLAB. Zhotovitel při oceňování této položky zahrne veškeré specifikace v rámci Projektové dokumentace a zahrne do kalkulace i doplňkový materiál potřebný pro úplnou funkční dodávku a montáž. | [14 empty] | P | 3
42 | K | 220R039 | D+M Krabice přístrojová do dutých stěn | ks | 16 |  | 0 |  |  | základní |  | 0 | 0 | 0 | 0 | 0 | 4 | K | 3 | ROZPOCET | 0 | 0 | 0 | 0 | 0 | 1 | 0 | 4 | 84
| P |  | Poznámka k položce: Položka je definována v rámci projektové dokumentace D02.08_EL_SLAB. Zhotovitel při oceňování této položky zahrne veškeré specifikace v rámci Projektové dokumentace a zahrne do kalkulace i doplňkový materiál potřebný pro úplnou funkční dodávku a montáž. | [14 empty] | P | 3
43 | K | 220R040 | D+M Přisazená | ks | 32 |  | 0 |  |  | základní |  | 0 | 0 | 0 | 0 | 0 | 4 | K | 3 | ROZPOCET | 0 | 0 | 0 | 0 | 0 | 1 | 0 | 4 | 86
| P |  | Poznámka k položce: Položka je definována v rámci projektové dokumentace D02.08_EL_SLAB. Zhotovitel při oceňování této položky zahrne veškeré specifikace v rámci Projektové dokumentace a zahrne do kalkulace i doplňkový materiál potřebný pro úplnou funkční dodávku a montáž. | [14 empty] | P | 3
44 | K | 220R041 | D+M Krabice protahovací pod omítku s víčkem | ks | 20 |  | 0 |  |  | základní |  | 0 | 0 | 0 | 0 | 0 | 4 | K | 3 | ROZPOCET | 0 | 0 | 0 | 0 | 0 | 1 | 0 | 4 | 88
| P |  | Poznámka k položce: Položka je definována v rámci projektové dokumentace D02.08_EL_SLAB. Zhotovitel při oceňování této položky zahrne veškeré specifikace v rámci Projektové dokumentace a zahrne do kalkulace i doplňkový materiál potřebný pro úplnou funkční dodávku a montáž. | [14 empty] | P | 3
45 | K | 220R042 | D+M Popis modulu RJ45 | kpl | 1 |  | 0 |  |  | základní |  | 0 | 0 | 0 | 0 | 0 | 4 | K | 3 | ROZPOCET | 0 | 0 | 0 | 0 | 0 | 1 | 0 | 4 | 90
| P |  | Poznámka k položce: Položka je definována v rámci projektové dokumentace D02.08_EL_SLAB. Zhotovitel při oceňování této položky zahrne veškeré specifikace v rámci Projektové dokumentace a zahrne do kalkulace i doplňkový materiál potřebný pro úplnou funkční dodávku a montáž. | [14 empty] | P | 3
46 | K | 220R043 | D+M Popis segmentu FTP | kpl | 1 |  | 0 |  |  | základní |  | 0 | 0 | 0 | 0 | 0 | 4 | K | 3 | ROZPOCET | 0 | 0 | 0 | 0 | 0 | 1 | 0 | 4 | 92
| P |  | Poznámka k položce: Položka je definována v rámci projektové dokumentace D02.08_EL_SLAB. Zhotovitel při oceňování této položky zahrne veškeré specifikace v rámci Projektové dokumentace a zahrne do kalkulace i doplňkový materiál potřebný pro úplnou funkční dodávku a montáž. | [14 empty] | P | 3
47 | K | 220R044 | D+M Měření segmentu FTP cat. 6A | kpl | 1 |  | 0 |  |  | základní |  | 0 | 0 | 0 | 0 | 0 | 4 | K | 3 | ROZPOCET | 0 | 0 | 0 | 0 | 0 | 1 | 0 | 4 | 94
| P |  | Poznámka k položce: Položka je definována v rámci projektové dokumentace D02.08_EL_SLAB. Zhotovitel při oceňování této položky zahrne veškeré specifikace v rámci Projektové dokumentace a zahrne do kalkulace i doplňkový materiál potřebný pro úplnou funkční dodávku a montáž. | [14 empty] | P | 3
| D | D4 | Interkom IP |  |  |  | 0 |  |  |  |  | 0 |  | 0 |  | 0 | 1 | D | 2 | ROZPOCET | [6 empty] | 0
48 | K | 220R045 | D+M IP audio jednotka s kamerou, modul elektronické tlačítka, modul pro integrovanou čtečku pod omítku | ks | 1 |  | 0 |  |  | základní |  | 0 | 0 | 0 | 0 | 0 | 4 | K | 3 | ROZPOCET | 0 | 0 | 0 | 0 | 0 | 1 | 0 | 4 | 96
| P |  | Poznámka k položce: vč. instalační krabice a rámečku, venkovní provedení Položka je definována v rámci projektové dokumentace D02.08_EL_SLAB. Zhotovitel při oceňování této položky zahrne veškeré specifikace v rámci Projektové dokumentace a zahrne do kalkulace i doplňkový materiál potřebný pro úplnou funkční dodávku a montáž. | [14 empty] | P | 3
49 | K | 220R046 | D+M Koncový IP videotelefon telefon stolní provedení | ks | 11 |  | 0 |  |  | základní |  | 0 | 0 | 0 | 0 | 0 | 4 | K | 3 | ROZPOCET | 0 | 0 | 0 | 0 | 0 | 1 | 0 | 4 | 98
| P |  | Poznámka k položce: Položka je definována v rámci projektové dokumentace D02.08_EL_SLAB. Zhotovitel při oceňování této položky zahrne veškeré specifikace v rámci Projektové dokumentace a zahrne do kalkulace i doplňkový materiál potřebný pro úplnou funkční dodávku a montáž. | [14 empty] | P | 3
| D | D5 | Příprava propojení pro interaktivní zařízení |  |  |  | 0 |  |  |  |  | 0 |  | 0 |  | 0 | 1 | D | 2 | ROZPOCET | [6 empty] | 0
50 | K | 220R047 | D+M Kompletní zásuvka USB, vč. krytky a rámečku | ks | 16 |  | 0 |  |  | základní |  | 0 | 0 | 0 | 0 | 0 | 4 | K | 3 | ROZPOCET | 0 | 0 | 0 | 0 | 0 | 1 | 0 | 4 | 100
| P |  | Poznámka k položce: Položka je definována v rámci projektové dokumentace D02.08_EL_SLAB. Zhotovitel při oceňování této položky zahrne veškeré specifikace v rámci Projektové dokumentace a zahrne do kalkulace i doplňkový materiál potřebný pro úplnou funkční dodávku a montáž. | [14 empty] | P | 3
51 | K | 220R048 | D+M Kompletní zásuvka HDMI, vč. krytky a rámečku | ks | 16 |  | 0 |  |  | základní |  | 0 | 0 | 0 | 0 | 0 | 4 | K | 3 | ROZPOCET | 0 | 0 | 0 | 0 | 0 | 1 | 0 | 4 | 102
| P |  | Poznámka k položce: Položka je definována v rámci projektové dokumentace D02.08_EL_SLAB. Zhotovitel při oceňování této položky zahrne veškeré specifikace v rámci Projektové dokumentace a zahrne do kalkulace i doplňkový materiál potřebný pro úplnou funkční dodávku a montáž. | [14 empty] | P | 3
52 | K | 220R049 | D+M Kabel USB | ks | 80 |  | 0 |  |  | základní |  | 0 | 0 | 0 | 0 | 0 | 4 | K | 3 | ROZPOCET | 0 | 0 | 0 | 0 | 0 | 1 | 0 | 4 | 104
| P |  | Poznámka k položce: Položka je definována v rámci projektové dokumentace D02.08_EL_SLAB. Zhotovitel při oceňování této položky zahrne veškeré specifikace v rámci Projektové dokumentace a zahrne do kalkulace i doplňkový materiál potřebný pro úplnou funkční dodávku a montáž. | [14 empty] | P | 3
53 | K | 220R050 | D+M Kabel HDMI | ks | 80 |  | 0 |  |  | základní |  | 0 | 0 | 0 | 0 | 0 | 4 | K | 3 | ROZPOCET | 0 | 0 | 0 | 0 | 0 | 1 | 0 | 4 | 106
| P |  | Poznámka k položce: Položka je definována v rámci projektové dokumentace D02.08_EL_SLAB. Zhotovitel při oceňování této položky zahrne veškeré specifikace v rámci Projektové dokumentace a zahrne do kalkulace i doplňkový materiál potřebný pro úplnou funkční dodávku a montáž. | [14 empty] | P | 3
54 | K | 220R038 | D+M Krabice přístrojová pod omítku | ks | 16 |  | 0 |  |  | základní |  | 0 | 0 | 0 | 0 | 0 | 4 | K | 3 | ROZPOCET | 0 | 0 | 0 | 0 | 0 | 1 | 0 | 4 | 108
| P |  | Poznámka k položce: Položka je definována v rámci projektové dokumentace D02.08_EL_SLAB. Zhotovitel při oceňování této položky zahrne veškeré specifikace v rámci Projektové dokumentace a zahrne do kalkulace i doplňkový materiál potřebný pro úplnou funkční dodávku a montáž. | [14 empty] | P | 3
55 | K | 220R039 | D+M Krabice přístrojová do dutých stěn | ks | 16 |  | 0 |  |  | základní |  | 0 | 0 | 0 | 0 | 0 | 4 | K | 3 | ROZPOCET | 0 | 0 | 0 | 0 | 0 | 1 | 0 | 4 | 110
| P |  | Poznámka k položce: Položka je definována v rámci projektové dokumentace D02.08_EL_SLAB. Zhotovitel při oceňování této položky zahrne veškeré specifikace v rámci Projektové dokumentace a zahrne do kalkulace i doplňkový materiál potřebný pro úplnou funkční dodávku a montáž. | [14 empty] | P | 3
56 | K | 220R051 | D+M Elektroinstalační trubka ohebná, pod omítku nebo do betonu, D 25 | ks | 160 |  | 0 |  |  | základní |  | 0 | 0 | 0 | 0 | 0 | 4 | K | 3 | ROZPOCET | 0 | 0 | 0 | 0 | 0 | 1 | 0 | 4 | 112
| P |  | Poznámka k položce: Položka je definována v rámci projektové dokumentace D02.08_EL_SLAB. Zhotovitel při oceňování této položky zahrne veškeré specifikace v rámci Projektové dokumentace a zahrne do kalkulace i doplňkový materiál potřebný pro úplnou funkční dodávku a montáž. | [14 empty] | P | 3
57 | K | 220R052 | D+M Elektroinstalační trubka ohebná, pod omítku nebo do betonu, DI 40 | ks | 192 |  | 0 |  |  | základní |  | 0 | 0 | 0 | 0 | 0 | 4 | K | 3 | ROZPOCET | 0 | 0 | 0 | 0 | 0 | 1 | 0 | 4 | 114
| P |  | Poznámka k položce: Položka je definována v rámci projektové dokumentace D02.08_EL_SLAB. Zhotovitel při oceňování této položky zahrne veškeré specifikace v rámci Projektové dokumentace a zahrne do kalkulace i doplňkový materiál potřebný pro úplnou funkční dodávku a montáž. | [14 empty] | P | 3
58 | K | 220R053 | D+M Protahovací drát | ks | 200 |  | 0 |  |  | základní |  | 0 | 0 | 0 | 0 | 0 | 4 | K | 3 | ROZPOCET | 0 | 0 | 0 | 0 | 0 | 1 | 0 | 4 | 116
| P |  | Poznámka k položce: Položka je definována v rámci projektové dokumentace D02.08_EL_SLAB. Zhotovitel při oceňování této položky zahrne veškeré specifikace v rámci Projektové dokumentace a zahrne do kalkulace i doplňkový materiál potřebný pro úplnou funkční dodávku a montáž. | [14 empty] | P | 3
| D | D6 | Nouzový zvukový systém NZS - školní rozhlas a zvonění |  |  |  | 0 |  |  |  |  | 0 |  | 0 |  | 0 | 1 | D | 2 | ROZPOCET | [6 empty] | 0
59 | K | 220R054 | D+M Řídící jednotka systému dle ČSN EN 54-16 a ČSN EN 60 849, 4 kanály - 8 zón, síťová verze, 19", záložní napájení, 3 audio vstupy, 3 mikrofonní vstupy, 12 vst./výst. kontaktů, 3 DAL konektory, 1 TWI konektor | ks | 1 |  | 0 |  |  | základní |  | 0 | 0 | 0 | 0 | 0 | 4 | K | 3 | ROZPOCET | 0 | 0 | 0 | 0 | 0 | 1 | 0 | 4 | 118
| P |  | Poznámka k položce: Položka je definována v rámci projektové dokumentace D02.08_EL_SLAB. Zhotovitel při oceňování této položky zahrne veškeré specifikace v rámci Projektové dokumentace a zahrne do kalkulace i doplňkový materiál potřebný pro úplnou funkční dodávku a montáž. | [14 empty] | P | 3
60 | K | 220R055 | D+M Výkonový čtyřkanálový zesilovač 4x125W, 100V, nouzové napájení 24V DC, třída D, 19", ČSN EN 54-16 | ks | 1 |  | 0 |  |  | základní |  | 0 | 0 | 0 | 0 | 0 | 4 | K | 3 | ROZPOCET | 0 | 0 | 0 | 0 | 0 | 1 | 0 | 4 | 120
| P |  | Poznámka k položce: Položka je definována v rámci projektové dokumentace D02.08_EL_SLAB. Zhotovitel při oceňování této položky zahrne veškeré specifikace v rámci Projektové dokumentace a zahrne do kalkulace i doplňkový materiál potřebný pro úplnou funkční dodávku a montáž. | [14 empty] | P | 3
61 | K | 220R056 | D+M Digitální stanice hlasatele, stolní provedení s mikrofonem na ohebném držáku, 12 volně programovatelných tlačítek, audio vstup / výstup pro zdroj hudby, ČSN EN 54-16 | ks | 1 |  | 0 |  |  | základní |  | 0 | 0 | 0 | 0 | 0 | 4 | K | 3 | ROZPOCET | 0 | 0 | 0 | 0 | 0 | 1 | 0 | 4 | 122
| P |  | Poznámka k položce: Položka je definována v rámci projektové dokumentace D02.08_EL_SLAB. Zhotovitel při oceňování této položky zahrne veškeré specifikace v rámci Projektové dokumentace a zahrne do kalkulace i doplňkový materiál potřebný pro úplnou funkční dodávku a montáž. | [14 empty] | P | 3
62 | K | 220R057 | D+M Audio zdrojová jednotka "All-in-one" DVD/CD/MP3/FM/AM | ks | 1 |  | 0 |  |  | základní |  | 0 | 0 | 0 | 0 | 0 | 4 | K | 3 | ROZPOCET | 0 | 0 | 0 | 0 | 0 | 1 | 0 | 4 | 124
| P |  | Poznámka k položce: Položka je definována v rámci projektové dokumentace D02.08_EL_SLAB. Zhotovitel při oceňování této položky zahrne veškeré specifikace v rámci Projektové dokumentace a zahrne do kalkulace i doplňkový materiál potřebný pro úplnou funkční dodávku a montáž. | [14 empty] | P | 3
63 | K | 220R058 | D+M Vstupní kabel Řídící jednotka - zesilovač, 0,5 m zelený | ks | 2 |  | 0 |  |  | základní |  | 0 | 0 | 0 | 0 | 0 | 4 | K | 3 | ROZPOCET | 0 | 0 | 0 | 0 | 0 | 1 | 0 | 4 | 126
| P |  | Poznámka k položce: Položka je definována v rámci projektové dokumentace D02.08_EL_SLAB. Zhotovitel při oceňování této položky zahrne veškeré specifikace v rámci Projektové dokumentace a zahrne do kalkulace i doplňkový materiál potřebný pro úplnou funkční dodávku a montáž. | [14 empty] | P | 3
64 | K | 220R059 | D+M Výstupní kabel 2 zesilovače - Řídící jednotka | ks | 1 |  | 0 |  |  | základní |  | 0 | 0 | 0 | 0 | 0 | 4 | K | 3 | ROZPOCET | 0 | 0 | 0 | 0 | 0 | 1 | 0 | 4 | 128
| P |  | Poznámka k položce: Položka je definována v rámci projektové dokumentace D02.08_EL_SLAB. Zhotovitel při oceňování této položky zahrne veškeré specifikace v rámci Projektové dokumentace a zahrne do kalkulace i doplňkový materiál potřebný pro úplnou funkční dodávku a montáž. | [14 empty] | P | 3
65 | K | 220R060 | D+M Záložní kabel systémový | ks | 1 |  | 0 |  |  | základní |  | 0 | 0 | 0 | 0 | 0 | 4 | K | 3 | ROZPOCET | 0 | 0 | 0 | 0 | 0 | 1 | 0 | 4 | 130
| P |  | Poznámka k položce: Položka je definována v rámci projektové dokumentace D02.08_EL_SLAB. Zhotovitel při oceňování této položky zahrne veškeré specifikace v rámci Projektové dokumentace a zahrne do kalkulace i doplňkový materiál potřebný pro úplnou funkční dodávku a montáž. | [14 empty] | P | 3
66 | K | 220R061 | D+M Kabelová sada akumulátory - zesilovač 4XD125 | ks | 1 |  | 0 |  |  | základní |  | 0 | 0 | 0 | 0 | 0 | 4 | K | 3 | ROZPOCET | 0 | 0 | 0 | 0 | 0 | 1 | 0 | 4 | 132
| P |  | Poznámka k položce: Položka je definována v rámci projektové dokumentace D02.08_EL_SLAB. Zhotovitel při oceňování této položky zahrne veškeré specifikace v rámci Projektové dokumentace a zahrne do kalkulace i doplňkový materiál potřebný pro úplnou funkční dodávku a montáž. | [14 empty] | P | 3
67 | K | 220R062 | D+M Kabelová sada zesilovač 4XD125 | ks | 1 |  | 0 |  |  | základní |  | 0 | 0 | 0 | 0 | 0 | 4 | K | 3 | ROZPOCET | 0 | 0 | 0 | 0 | 0 | 1 | 0 | 4 | 134
| P |  | Poznámka k položce: Položka je definována v rámci projektové dokumentace D02.08_EL_SLAB. Zhotovitel při oceňování této položky zahrne veškeré specifikace v rámci Projektové dokumentace a zahrne do kalkulace i doplňkový materiál potřebný pro úplnou funkční dodávku a montáž. | [14 empty] | P | 3
68 | K | 220R063 | D+M Akumulátor 12 V DC / 65 Ah | ks | 2 |  | 0 |  |  | základní |  | 0 | 0 | 0 | 0 | 0 | 4 | K | 3 | ROZPOCET | 0 | 0 | 0 | 0 | 0 | 1 | 0 | 4 | 136
| P |  | Poznámka k položce: Položka je definována v rámci projektové dokumentace D02.08_EL_SLAB. Zhotovitel při oceňování této položky zahrne veškeré specifikace v rámci Projektové dokumentace a zahrne do kalkulace i doplňkový materiál potřebný pro úplnou funkční dodávku a montáž. | [14 empty] | P | 3
69 | K | 220R064 | D+M Polička perforovaná 1U/450mm, max.nosnost 80kg,integrované podpěry | ks | 2 |  | 0 |  |  | základní |  | 0 | 0 | 0 | 0 | 0 | 4 | K | 3 | ROZPOCET | 0 | 0 | 0 | 0 | 0 | 1 | 0 | 4 | 138
| P |  | Poznámka k položce: Položka je definována v rámci projektové dokumentace D02.08_EL_SLAB. Zhotovitel při oceňování této položky zahrne veškeré specifikace v rámci Projektové dokumentace a zahrne do kalkulace i doplňkový materiál potřebný pro úplnou funkční dodávku a montáž. | [14 empty] | P | 3
70 | K | 220R065 | D+M Větrací panel 1 HU | ks | 1 |  | 0 |  |  | základní |  | 0 | 0 | 0 | 0 | 0 | 4 | K | 3 | ROZPOCET | 0 | 0 | 0 | 0 | 0 | 1 | 0 | 4 | 140
| P |  | Poznámka k položce: Položka je definována v rámci projektové dokumentace D02.08_EL_SLAB. Zhotovitel při oceňování této položky zahrne veškeré specifikace v rámci Projektové dokumentace a zahrne do kalkulace i doplňkový materiál potřebný pro úplnou funkční dodávku a montáž. | [14 empty] | P | 3
71 | K | 220R024 | D+M Montážní sada | ks | 5 |  | 0 |  |  | základní |  | 0 | 0 | 0 | 0 | 0 | 4 | K | 3 | ROZPOCET | 0 | 0 | 0 | 0 | 0 | 1 | 0 | 4 | 142
| P |  | Poznámka k položce: Položka je definována v rámci projektové dokumentace D02.08_EL_SLAB. Zhotovitel při oceňování této položky zahrne veškeré specifikace v rámci Projektové dokumentace a zahrne do kalkulace i doplňkový materiál potřebný pro úplnou funkční dodávku a montáž. | [14 empty] | P | 3
72 | K | 220R066 | D+M Skříň rozvaděčová pro instalaci systému, rám 19", odolnost EI 30DP1 a uzávěr EI 15DP1, vnější rozměr 750x750x675 | ks | 1 |  | 0 |  |  | základní |  | 0 | 0 | 0 | 0 | 0 | 4 | K | 3 | ROZPOCET | 0 | 0 | 0 | 0 | 0 | 1 | 0 | 4 | 144
| P |  | Poznámka k položce: vnitřní rozměr 600x600x600 (vxšxh-mm), IP 54, hmotnost 159 kg, kabelové prostupy na horní straně skříně (1x CKE typ B), větrací systém KLS Ø 80mm ve dveřích a na horní straně skříně, vč. podpůrné konstrukce pro montáž na stěnu Položka je definována v rámci projektové dokumentace D02.08_EL_SLAB. Zhotovitel při oceňování této položky zahrne veškeré specifikace v rámci Projektové dokumentace a zahrne do kalkulace i doplňkový materiál potřebný pro úplnou funkční dodávku a montáž. | [14 empty] | P | 3
73 | K | 220R067 | D+M Reproduktor podhledový 6,5" 6W (6/3/1,5/0,75W), kovový, EN 54-24, RAL 9003, Ř 222mm, H 129mm | ks | 46 |  | 0 |  |  | základní |  | 0 | 0 | 0 | 0 | 0 | 4 | K | 3 | ROZPOCET | 0 | 0 | 0 | 0 | 0 | 1 | 0 | 4 | 146
| P |  | Poznámka k položce: Položka je definována v rámci projektové dokumentace D02.08_EL_SLAB. Zhotovitel při oceňování této položky zahrne veškeré specifikace v rámci Projektové dokumentace a zahrne do kalkulace i doplňkový materiál potřebný pro úplnou funkční dodávku a montáž. | [14 empty] | P | 3
74 | K | 220R068 | D+M Reproduktor nástěnný 4" 6W (6/3/1,5/0,75W), kovový, EN 54-24, RAL 9003, 170x170x63mm | ks | 1 |  | 0 |  |  | základní |  | 0 | 0 | 0 | 0 | 0 | 4 | K | 3 | ROZPOCET | 0 | 0 | 0 | 0 | 0 | 1 | 0 | 4 | 148
| P |  | Poznámka k položce: Položka je definována v rámci projektové dokumentace D02.08_EL_SLAB. Zhotovitel při oceňování této položky zahrne veškeré specifikace v rámci Projektové dokumentace a zahrne do kalkulace i doplňkový materiál potřebný pro úplnou funkční dodávku a montáž. | [14 empty] | P | 3
75 | K | 220R069 | D+M Koncový člen reproduktorové linky (EOL) | ks | 6 |  | 0 |  |  | základní |  | 0 | 0 | 0 | 0 | 0 | 4 | K | 3 | ROZPOCET | 0 | 0 | 0 | 0 | 0 | 1 | 0 | 4 | 150
| P |  | Poznámka k položce: Položka je definována v rámci projektové dokumentace D02.08_EL_SLAB. Zhotovitel při oceňování této položky zahrne veškeré specifikace v rámci Projektové dokumentace a zahrne do kalkulace i doplňkový materiál potřebný pro úplnou funkční dodávku a montáž. | [14 empty] | P | 3
76 | K | 220R070 | D+M Převodový transformátor | ks | 1 |  | 0 |  |  | základní |  | 0 | 0 | 0 | 0 | 0 | 4 | K | 3 | ROZPOCET | 0 | 0 | 0 | 0 | 0 | 1 | 0 | 4 | 152
| P |  | Poznámka k položce: Položka je definována v rámci projektové dokumentace D02.08_EL_SLAB. Zhotovitel při oceňování této položky zahrne veškeré specifikace v rámci Projektové dokumentace a zahrne do kalkulace i doplňkový materiál potřebný pro úplnou funkční dodávku a montáž. | [14 empty] | P | 3
77 | K | 220R071 | D+M Kabel silový s funkční schopností při požáru, tř. reakce na oheň B2caS1d1 (PH30-R) 3x1,5 | m | 550 |  | 0 |  |  | základní |  | 0 | 0 | 0 | 0 | 0 | 4 | K | 3 | ROZPOCET | 0 | 0 | 0 | 0 | 0 | 1 | 0 | 4 | 154
| P |  | Poznámka k položce: Položka je definována v rámci projektové dokumentace D02.08_EL_SLAB. Zhotovitel při oceňování této položky zahrne veškeré specifikace v rámci Projektové dokumentace a zahrne do kalkulace i doplňkový materiál potřebný pro úplnou funkční dodávku a montáž. | [14 empty] | P | 3
78 | K | 220R072 | D+M Kabel sdělovací stíněný SPF s funkční schopností při požáru, tř. reakce na oheň B2caS1d1 (PH30-R) 4x2x0,8 | m | 15 |  | 0 |  |  | základní |  | 0 | 0 | 0 | 0 | 0 | 4 | K | 3 | ROZPOCET | 0 | 0 | 0 | 0 | 0 | 1 | 0 | 4 | 156
| P |  | Poznámka k položce: Položka je definována v rámci projektové dokumentace D02.08_EL_SLAB. Zhotovitel při oceňování této položky zahrne veškeré specifikace v rámci Projektové dokumentace a zahrne do kalkulace i doplňkový materiál potřebný pro úplnou funkční dodávku a montáž. | [14 empty] | P | 3
79 | K | 220R073 | D+M Kabel CYKY 3x2,5 | m | 180 |  | 0 |  |  | základní |  | 0 | 0 | 0 | 0 | 0 | 4 | K | 3 | ROZPOCET | 0 | 0 | 0 | 0 | 0 | 1 | 0 | 4 | 158
| P |  | Poznámka k položce: Položka je definována v rámci projektové dokumentace D02.08_EL_SLAB. Zhotovitel při oceňování této položky zahrne veškeré specifikace v rámci Projektové dokumentace a zahrne do kalkulace i doplňkový materiál potřebný pro úplnou funkční dodávku a montáž. | [14 empty] | P | 3
80 | K | 220R074 | D+M Krabice rozbočovací se svorkovnicí vč. kotev, se zachováním funkčnosti při požáru, vč. kotvení, P30-R | ks | 8 |  | 0 |  |  | základní |  | 0 | 0 | 0 | 0 | 0 | 4 | K | 3 | ROZPOCET | 0 | 0 | 0 | 0 | 0 | 1 | 0 | 4 | 160
| P |  | Poznámka k položce: Položka je definována v rámci projektové dokumentace D02.08_EL_SLAB. Zhotovitel při oceňování této položky zahrne veškeré specifikace v rámci Projektové dokumentace a zahrne do kalkulace i doplňkový materiál potřebný pro úplnou funkční dodávku a montáž. | [14 empty] | P | 3
81 | K | 220R075 | D+M Přepěťová ochrana 2. stupně | ks | 6 |  | 0 |  |  | základní |  | 0 | 0 | 0 | 0 | 0 | 4 | K | 3 | ROZPOCET | 0 | 0 | 0 | 0 | 0 | 1 | 0 | 4 | 162
| P |  | Poznámka k položce: Položka je definována v rámci projektové dokumentace D02.08_EL_SLAB. Zhotovitel při oceňování této položky zahrne veškeré specifikace v rámci Projektové dokumentace a zahrne do kalkulace i doplňkový materiál potřebný pro úplnou funkční dodávku a montáž. | [14 empty] | P | 3
82 | K | 220R076 | D+M Přepěťová ochrana 1. stupně | ks | 2 |  | 0 |  |  | základní |  | 0 | 0 | 0 | 0 | 0 | 4 | K | 3 | ROZPOCET | 0 | 0 | 0 | 0 | 0 | 1 | 0 | 4 | 164
| P |  | Poznámka k položce: Položka je definována v rámci projektové dokumentace D02.08_EL_SLAB. Zhotovitel při oceňování této položky zahrne veškeré specifikace v rámci Projektové dokumentace a zahrne do kalkulace i doplňkový materiál potřebný pro úplnou funkční dodávku a montáž. | [14 empty] | P | 3
83 | K | 220R077 | D+M Skříň pro instalaci přepěťových ochran | ks | 8 |  | 0 |  |  | základní |  | 0 | 0 | 0 | 0 | 0 | 4 | K | 3 | ROZPOCET | 0 | 0 | 0 | 0 | 0 | 1 | 0 | 4 | 166
| P |  | Poznámka k položce: Položka je definována v rámci projektové dokumentace D02.08_EL_SLAB. Zhotovitel při oceňování této položky zahrne veškeré specifikace v rámci Projektové dokumentace a zahrne do kalkulace i doplňkový materiál potřebný pro úplnou funkční dodávku a montáž. | [14 empty] | P | 3
84 | K | 220R078 | D+M Vodič CYA 6mm | ks | 40 |  | 0 |  |  | základní |  | 0 | 0 | 0 | 0 | 0 | 4 | K | 3 | ROZPOCET | 0 | 0 | 0 | 0 | 0 | 1 | 0 | 4 | 168
| P |  | Poznámka k položce: Položka je definována v rámci projektové dokumentace D02.08_EL_SLAB. Zhotovitel při oceňování této položky zahrne veškeré specifikace v rámci Projektové dokumentace a zahrne do kalkulace i doplňkový materiál potřebný pro úplnou funkční dodávku a montáž. | [14 empty] | P | 3
85 | K | 220R079 | D+M Nosná trasa pro kabel s funkční schopností P30-R pro kabel s funkční schopností při požáru, vč. příslušenství (šrouby, hmoždinky, ...) | m | 745 |  | 0 |  |  | základní |  | 0 | 0 | 0 | 0 | 0 | 4 | K | 3 | ROZPOCET | 0 | 0 | 0 | 0 | 0 | 1 | 0 | 4 | 170
| P |  | Poznámka k položce: Položka je definována v rámci projektové dokumentace D02.08_EL_SLAB. Zhotovitel při oceňování této položky zahrne veškeré specifikace v rámci Projektové dokumentace a zahrne do kalkulace i doplňkový materiál potřebný pro úplnou funkční dodávku a montáž. | [14 empty] | P | 3
86 | K | 220R080 | Ostatní náklady spojené s napojením na na stájající systém rozhlasu | kpl | 1 |  | 0 |  |  | základní |  | 0 | 0 | 0 | 0 | 0 | 4 | K | 3 | ROZPOCET | 0 | 0 | 0 | 0 | 0 | 1 | 0 | 4 | 172
| P |  | Poznámka k položce: Položka je definována v rámci projektové dokumentace D02.08_EL_SLAB. Zhotovitel při oceňování této položky zahrne veškeré specifikace v rámci Projektové dokumentace a zahrne do kalkulace i doplňkový materiál potřebný pro úplnou funkční dodávku a montáž. | [14 empty] | P | 3
87 | K | 220R081 | Programování ústředny NZS | kpl | 1 |  | 0 |  |  | základní |  | 0 | 0 | 0 | 0 | 0 | 4 | K | 3 | ROZPOCET | 0 | 0 | 0 | 0 | 0 | 1 | 0 | 4 | 174
| P |  | Poznámka k položce: Položka je definována v rámci projektové dokumentace D02.08_EL_SLAB. Zhotovitel při oceňování této položky zahrne veškeré specifikace v rámci Projektové dokumentace a zahrne do kalkulace i doplňkový materiál potřebný pro úplnou funkční dodávku a montáž. | [14 empty] | P | 3
88 | K | 220R082 | Funkční zkoušky a kontrolu provozuschopnosti | kpl | 1 |  | 0 |  |  | základní |  | 0 | 0 | 0 | 0 | 0 | 4 | K | 3 | ROZPOCET | 0 | 0 | 0 | 0 | 0 | 1 | 0 | 4 | 176
| P |  | Poznámka k položce: Položka je definována v rámci projektové dokumentace D02.08_EL_SLAB. Zhotovitel při oceňování této položky zahrne veškeré specifikace v rámci Projektové dokumentace a zahrne do kalkulace i doplňkový materiál potřebný pro úplnou funkční dodávku a montáž. | [14 empty] | P | 3
89 | K | 220R083 | Proškolení personálu o obsluze a uvedení systému do provozu | kpl | 1 |  | 0 |  |  | základní |  | 0 | 0 | 0 | 0 | 0 | 4 | K | 3 | ROZPOCET | 0 | 0 | 0 | 0 | 0 | 1 | 0 | 4 | 178
| P |  | Poznámka k položce: Položka je definována v rámci projektové dokumentace D02.08_EL_SLAB. Zhotovitel při oceňování této položky zahrne veškeré specifikace v rámci Projektové dokumentace a zahrne do kalkulace i doplňkový materiál potřebný pro úplnou funkční dodávku a montáž. | [14 empty] | P | 3
| D | D7 | Školní zvonek |  |  |  | 0 |  |  |  |  | 0 |  | 0 |  | 0 | 1 | D | 2 | ROZPOCET | [6 empty] | 0
90 | K | 220R084 | D+M Generátor zvonění - nadstavba rozhlasové ústředny, melodický a klasický zvonek, vstup pro ovládání zvonění | ks | 1 |  | 0 |  |  | základní |  | 0 | 0 | 0 | 0 | 0 | 4 | K | 3 | ROZPOCET | 0 | 0 | 0 | 0 | 0 | 1 | 0 | 4 | 180
| P |  | Poznámka k položce: Položka je definována v rámci projektové dokumentace D02.08_EL_SLAB. Zhotovitel při oceňování této položky zahrne veškeré specifikace v rámci Projektové dokumentace a zahrne do kalkulace i doplňkový materiál potřebný pro úplnou funkční dodávku a montáž. | [14 empty] | P | 3
91 | K | 220R073 | D+M Kabel CYKY 3x2,5 | m | 260 |  | 0 |  |  | základní |  | 0 | 0 | 0 | 0 | 0 | 4 | K | 3 | ROZPOCET | 0 | 0 | 0 | 0 | 0 | 1 | 0 | 4 | 182
| P |  | Poznámka k položce: Položka je definována v rámci projektové dokumentace D02.08_EL_SLAB. Zhotovitel při oceňování této položky zahrne veškeré specifikace v rámci Projektové dokumentace a zahrne do kalkulace i doplňkový materiál potřebný pro úplnou funkční dodávku a montáž. | [14 empty] | P | 3
92 | K | 220R085 | D+M Elektroinstalační trubka pevná vč. příslušenství (kolena, spojky, příchytky, šrouby, hmoždinky, ...), střední mechanická odolnost, D 25 | m | 80 |  | 0 |  |  | základní |  | 0 | 0 | 0 | 0 | 0 | 4 | K | 3 | ROZPOCET | 0 | 0 | 0 | 0 | 0 | 1 | 0 | 4 | 184
| P |  | Poznámka k položce: Položka je definována v rámci projektové dokumentace D02.08_EL_SLAB. Zhotovitel při oceňování této položky zahrne veškeré specifikace v rámci Projektové dokumentace a zahrne do kalkulace i doplňkový materiál potřebný pro úplnou funkční dodávku a montáž. | [14 empty] | P | 3
93 | K | 220R076 | D+M Přepěťová ochrana 1. stupně | ks | 2 |  | 0 |  |  | základní |  | 0 | 0 | 0 | 0 | 0 | 4 | K | 3 | ROZPOCET | 0 | 0 | 0 | 0 | 0 | 1 | 0 | 4 | 186
| P |  | Poznámka k položce: Položka je definována v rámci projektové dokumentace D02.08_EL_SLAB. Zhotovitel při oceňování této položky zahrne veškeré specifikace v rámci Projektové dokumentace a zahrne do kalkulace i doplňkový materiál potřebný pro úplnou funkční dodávku a montáž. | [14 empty] | P | 3
94 | K | 220R077 | D+M Skříň pro instalaci přepěťových ochran | ks | 2 |  | 0 |  |  | základní |  | 0 | 0 | 0 | 0 | 0 | 4 | K | 3 | ROZPOCET | 0 | 0 | 0 | 0 | 0 | 1 | 0 | 4 | 188
| P |  | Poznámka k položce: Položka je definována v rámci projektové dokumentace D02.08_EL_SLAB. Zhotovitel při oceňování této položky zahrne veškeré specifikace v rámci Projektové dokumentace a zahrne do kalkulace i doplňkový materiál potřebný pro úplnou funkční dodávku a montáž. | [14 empty] | P | 3
95 | K | 220R078 | D+M Vodič CYA 6mm | ks | 40 |  | 0 |  |  | základní |  | 0 | 0 | 0 | 0 | 0 | 4 | K | 3 | ROZPOCET | 0 | 0 | 0 | 0 | 0 | 1 | 0 | 4 | 190
| P |  | Poznámka k položce: Položka je definována v rámci projektové dokumentace D02.08_EL_SLAB. Zhotovitel při oceňování této položky zahrne veškeré specifikace v rámci Projektové dokumentace a zahrne do kalkulace i doplňkový materiál potřebný pro úplnou funkční dodávku a montáž. | [14 empty] | P | 3
96 | K | 220R086 | Ostatní náklady spojené s napojením na na stájající systém zvonění | kpl | 1 |  | 0 |  |  | základní |  | 0 | 0 | 0 | 0 | 0 | 4 | K | 3 | ROZPOCET | 0 | 0 | 0 | 0 | 0 | 1 | 0 | 4 | 192
| P |  | Poznámka k položce: Položka je definována v rámci projektové dokumentace D02.08_EL_SLAB. Zhotovitel při oceňování této položky zahrne veškeré specifikace v rámci Projektové dokumentace a zahrne do kalkulace i doplňkový materiál potřebný pro úplnou funkční dodávku a montáž. | [14 empty] | P | 3
97 | K | 220R087 | Programování a nastavení | kpl | 1 |  | 0 |  |  | základní |  | 0 | 0 | 0 | 0 | 0 | 4 | K | 3 | ROZPOCET | 0 | 0 | 0 | 0 | 0 | 1 | 0 | 4 | 194
| P |  | Poznámka k položce: Položka je definována v rámci projektové dokumentace D02.08_EL_SLAB. Zhotovitel při oceňování této položky zahrne veškeré specifikace v rámci Projektové dokumentace a zahrne do kalkulace i doplňkový materiál potřebný pro úplnou funkční dodávku a montáž. | [14 empty] | P | 3
98 | K | 220R088 | Proškolení personálu o obsluze a uvedení systému do provozu | kpl | 1 |  | 0 |  |  | základní |  | 0 | 0 | 0 | 0 | 0 | 4 | K | 3 | ROZPOCET | 0 | 0 | 0 | 0 | 0 | 1 | 0 | 4 | 196
| P |  | Poznámka k položce: Položka je definována v rámci projektové dokumentace D02.08_EL_SLAB. Zhotovitel při oceňování této položky zahrne veškeré specifikace v rámci Projektové dokumentace a zahrne do kalkulace i doplňkový materiál potřebný pro úplnou funkční dodávku a montáž. | [14 empty] | P | 3
| D | D8 | Jednotný čas |  |  |  | 0 |  |  |  |  | 0 |  | 0 |  | 0 | 1 | D | 2 | ROZPOCET | [6 empty] | 0
99 | K | 220R089 | D+M Časový NTP server synchronizovaný přijímačem DCF 77, 19" | ks | 1 |  | 0 |  |  | základní |  | 0 | 0 | 0 | 0 | 0 | 4 | K | 3 | ROZPOCET | 0 | 0 | 0 | 0 | 0 | 1 | 0 | 4 | 198
| P |  | Poznámka k položce: Položka je definována v rámci projektové dokumentace D02.08_EL_SLAB. Zhotovitel při oceňování této položky zahrne veškeré specifikace v rámci Projektové dokumentace a zahrne do kalkulace i doplňkový materiál potřebný pro úplnou funkční dodávku a montáž. | [14 empty] | P | 3
100 | K | 220R090 | D+M Externí DCF anténa, vč. kabelu | ks | 1 |  | 0 |  |  | základní |  | 0 | 0 | 0 | 0 | 0 | 4 | K | 3 | ROZPOCET | 0 | 0 | 0 | 0 | 0 | 1 | 0 | 4 | 200
| P |  | Poznámka k položce: Položka je definována v rámci projektové dokumentace D02.08_EL_SLAB. Zhotovitel při oceňování této položky zahrne veškeré specifikace v rámci Projektové dokumentace a zahrne do kalkulace i doplňkový materiál potřebný pro úplnou funkční dodávku a montáž. | [14 empty] | P | 3
101 | K | 220R091 | D+M Konfigurační a programovací SW | ks | 1 |  | 0 |  |  | základní |  | 0 | 0 | 0 | 0 | 0 | 4 | K | 3 | ROZPOCET | 0 | 0 | 0 | 0 | 0 | 1 | 0 | 4 | 202
| P |  | Poznámka k položce: Položka je definována v rámci projektové dokumentace D02.08_EL_SLAB. Zhotovitel při oceňování této položky zahrne veškeré specifikace v rámci Projektové dokumentace a zahrne do kalkulace i doplňkový materiál potřebný pro úplnou funkční dodávku a montáž. | [14 empty] | P | 3
102 | K | 220R092 | D+M Analogové podržné hodiny Ř30 mm, vč. strojku LAN, PoE | ks | 15 |  | 0 |  |  | základní |  | 0 | 0 | 0 | 0 | 0 | 4 | K | 3 | ROZPOCET | 0 | 0 | 0 | 0 | 0 | 1 | 0 | 4 | 204
| P |  | Poznámka k položce: Položka je definována v rámci projektové dokumentace D02.08_EL_SLAB. Zhotovitel při oceňování této položky zahrne veškeré specifikace v rámci Projektové dokumentace a zahrne do kalkulace i doplňkový materiál potřebný pro úplnou funkční dodávku a montáž. | [14 empty] | P | 3
103 | K | 220R093 | Programování a nastavení | kpl | 1 |  | 0 |  |  | základní |  | 0 | 0 | 0 | 0 | 0 | 4 | K | 3 | ROZPOCET | 0 | 0 | 0 | 0 | 0 | 1 | 0 | 4 | 206
| P |  | Poznámka k položce: Položka je definována v rámci projektové dokumentace D02.08_EL_SLAB. Zhotovitel při oceňování této položky zahrne veškeré specifikace v rámci Projektové dokumentace a zahrne do kalkulace i doplňkový materiál potřebný pro úplnou funkční dodávku a montáž. | [14 empty] | P | 3
104 | K | 220R094 | Proškolení personálu o obsluze a uvedení systému do provozu | kpl | 1 |  | 0 |  |  | základní |  | 0 | 0 | 0 | 0 | 0 | 4 | K | 3 | ROZPOCET | 0 | 0 | 0 | 0 | 0 | 1 | 0 | 4 | 208
| P |  | Poznámka k položce: Položka je definována v rámci projektové dokumentace D02.08_EL_SLAB. Zhotovitel při oceňování této položky zahrne veškeré specifikace v rámci Projektové dokumentace a zahrne do kalkulace i doplňkový materiál potřebný pro úplnou funkční dodávku a montáž. | [14 empty] | P | 3
| D | D9 | Kamerový systém - CCTV |  |  |  | 0 |  |  |  |  | 0 |  | 0 |  | 0 | 1 | D | 2 | ROZPOCET | [6 empty] | 0
105 | K | 220R095 | D+M NVR pro 16 IP kamer až 12MP, HDMI, H.245/265, až 8 HDD, 1TB | ks | 1 |  | 0 |  |  | základní |  | 0 | 0 | 0 | 0 | 0 | 4 | K | 3 | ROZPOCET | 0 | 0 | 0 | 0 | 0 | 1 | 0 | 4 | 210
| P |  | Poznámka k položce: Položka je definována v rámci projektové dokumentace D02.08_EL_SLAB. Zhotovitel při oceňování této položky zahrne veškeré specifikace v rámci Projektové dokumentace a zahrne do kalkulace i doplňkový materiál potřebný pro úplnou funkční dodávku a montáž. | [14 empty] | P | 3
106 | K | 220R096 | D+M Přídavný HDD k rekordérům, 3TB | ks | 1 |  | 0 |  |  | základní |  | 0 | 0 | 0 | 0 | 0 | 4 | K | 3 | ROZPOCET | 0 | 0 | 0 | 0 | 0 | 1 | 0 | 4 | 212
| P |  | Poznámka k položce: Položka je definována v rámci projektové dokumentace D02.08_EL_SLAB. Zhotovitel při oceňování této položky zahrne veškeré specifikace v rámci Projektové dokumentace a zahrne do kalkulace i doplňkový materiál potřebný pro úplnou funkční dodávku a montáž. | [14 empty] | P | 3
107 | K | 220R097 | D+M Vnitřní IP dome kamera, D/N, HD 720p, 1.3MP, f=3-8.5mm, WDR, VA, Smart Comp. | ks | 4 |  | 0 |  |  | základní |  | 0 | 0 | 0 | 0 | 0 | 4 | K | 3 | ROZPOCET | 0 | 0 | 0 | 0 | 0 | 1 | 0 | 4 | 214
| P |  | Poznámka k položce: Položka je definována v rámci projektové dokumentace D02.08_EL_SLAB. Zhotovitel při oceňování této položky zahrne veškeré specifikace v rámci Projektové dokumentace a zahrne do kalkulace i doplňkový materiál potřebný pro úplnou funkční dodávku a montáž. | [14 empty] | P | 3
108 | K | 220R098 | D+M IP box kamera, TD/N, HD 1080p, 2MP, WDR, Smart Comp., Videoanalýza, P-Iris | ks | 4 |  | 0 |  |  | základní |  | 0 | 0 | 0 | 0 | 0 | 4 | K | 3 | ROZPOCET | 0 | 0 | 0 | 0 | 0 | 1 | 0 | 4 | 216
| P |  | Poznámka k položce: Položka je definována v rámci projektové dokumentace D02.08_EL_SLAB. Zhotovitel při oceňování této položky zahrne veškeré specifikace v rámci Projektové dokumentace a zahrne do kalkulace i doplňkový materiál potřebný pro úplnou funkční dodávku a montáž. | [14 empty] | P | 3
109 | K | 220R099 | D+M AI objektiv pro až 3MP IP kamery, f=2.7-12mm, 1/2.7“, IR korekce | ks | 4 |  | 0 |  |  | základní |  | 0 | 0 | 0 | 0 | 0 | 4 | K | 3 | ROZPOCET | 0 | 0 | 0 | 0 | 0 | 1 | 0 | 4 | 218
| P |  | Poznámka k položce: Položka je definována v rámci projektové dokumentace D02.08_EL_SLAB. Zhotovitel při oceňování této položky zahrne veškeré specifikace v rámci Projektové dokumentace a zahrne do kalkulace i doplňkový materiál potřebný pro úplnou funkční dodávku a montáž. | [14 empty] | P | 3
110 | K | 220R100 | D+M Venkovní technopol. kryt pro kamery - VERSO, vyhřívání 230V, sluneční clona | ks | 4 |  | 0 |  |  | základní |  | 0 | 0 | 0 | 0 | 0 | 4 | K | 3 | ROZPOCET | 0 | 0 | 0 | 0 | 0 | 1 | 0 | 4 | 220
| P |  | Poznámka k položce: Položka je definována v rámci projektové dokumentace D02.08_EL_SLAB. Zhotovitel při oceňování této položky zahrne veškeré specifikace v rámci Projektové dokumentace a zahrne do kalkulace i doplňkový materiál potřebný pro úplnou funkční dodávku a montáž. | [14 empty] | P | 3
111 | K | 220R101 | D+M Konzole pro kryty HOT, HPV, HEK, AVH530, montáž na zeď, průchozí kabeláž, 205mm | ks | 4 |  | 0 |  |  | základní |  | 0 | 0 | 0 | 0 | 0 | 4 | K | 3 | ROZPOCET | 0 | 0 | 0 | 0 | 0 | 1 | 0 | 4 | 222
| P |  | Poznámka k položce: Položka je definována v rámci projektové dokumentace D02.08_EL_SLAB. Zhotovitel při oceňování této položky zahrne veškeré specifikace v rámci Projektové dokumentace a zahrne do kalkulace i doplňkový materiál potřebný pro úplnou funkční dodávku a montáž. | [14 empty] | P | 3
112 | K | 220R102 | D+M Přepěťová ochrana 10/100M Ethernet + PoE A/B nebo Hi PoE (max.70W) | ks | 4 |  | 0 |  |  | základní |  | 0 | 0 | 0 | 0 | 0 | 4 | K | 3 | ROZPOCET | 0 | 0 | 0 | 0 | 0 | 1 | 0 | 4 | 224
| P |  | Poznámka k položce: Položka je definována v rámci projektové dokumentace D02.08_EL_SLAB. Zhotovitel při oceňování této položky zahrne veškeré specifikace v rámci Projektové dokumentace a zahrne do kalkulace i doplňkový materiál potřebný pro úplnou funkční dodávku a montáž. | [14 empty] | P | 3
113 | K | 220R103 | D+M konektror RJ45 nacvakávací | ks | 16 |  | 0 |  |  | základní |  | 0 | 0 | 0 | 0 | 0 | 4 | K | 3 | ROZPOCET | 0 | 0 | 0 | 0 | 0 | 1 | 0 | 4 | 226
| P |  | Poznámka k položce: Položka je definována v rámci projektové dokumentace D02.08_EL_SLAB. Zhotovitel při oceňování této položky zahrne veškeré specifikace v rámci Projektové dokumentace a zahrne do kalkulace i doplňkový materiál potřebný pro úplnou funkční dodávku a montáž. | [14 empty] | P | 3
114 | K | 220R104 | Programování systému, nastavení přístupových práv, parametrizace | kpl | 1 |  | 0 |  |  | základní |  | 0 | 0 | 0 | 0 | 0 | 4 | K | 3 | ROZPOCET | 0 | 0 | 0 | 0 | 0 | 1 | 0 | 4 | 228
| P |  | Poznámka k položce: Položka je definována v rámci projektové dokumentace D02.08_EL_SLAB. Zhotovitel při oceňování této položky zahrne veškeré specifikace v rámci Projektové dokumentace a zahrne do kalkulace i doplňkový materiál potřebný pro úplnou funkční dodávku a montáž. | [14 empty] | P | 3
115 | K | 220R105 | Funkční a kameorvé zkoušky a kontrolu provozuschopnosti | kpl | 1 |  | 0 |  |  | základní |  | 0 | 0 | 0 | 0 | 0 | 4 | K | 3 | ROZPOCET | 0 | 0 | 0 | 0 | 0 | 1 | 0 | 4 | 230
| P |  | Poznámka k položce: Položka je definována v rámci projektové dokumentace D02.08_EL_SLAB. Zhotovitel při oceňování této položky zahrne veškeré specifikace v rámci Projektové dokumentace a zahrne do kalkulace i doplňkový materiál potřebný pro úplnou funkční dodávku a montáž. | [14 empty] | P | 3
116 | K | 220R094 | Proškolení personálu o obsluze a uvedení systému do provozu | kpl | 1 |  | 0 |  |  | základní |  | 0 | 0 | 0 | 0 | 0 | 4 | K | 3 | ROZPOCET | 0 | 0 | 0 | 0 | 0 | 1 | 0 | 4 | 232
| P |  | Poznámka k položce: Položka je definována v rámci projektové dokumentace D02.08_EL_SLAB. Zhotovitel při oceňování této položky zahrne veškeré specifikace v rámci Projektové dokumentace a zahrne do kalkulace i doplňkový materiál potřebný pro úplnou funkční dodávku a montáž. | [14 empty] | P | 3
| D | D10 | Poplachový zabezpečovací a tísňový systém – PTZS |  |  |  | 0 |  |  |  |  | 0 |  | 0 |  | 0 | 1 | D | 2 | ROZPOCET | [6 empty] | 0
117 | K | 220R106 | D+M Ústředna PTZS, včkrytu, zdroje, AKU a krytu, SW, LAN, 264 zón, 31 koncentrátorů, připojení čteček, 1000 uživatelů | ks | 1 |  | 0 |  |  | základní |  | 0 | 0 | 0 | 0 | 0 | 4 | K | 3 | ROZPOCET | 0 | 0 | 0 | 0 | 0 | 1 | 0 | 4 | 234
| P |  | Poznámka k položce: Položka je definována v rámci projektové dokumentace D02.08_EL_SLAB. Zhotovitel při oceňování této položky zahrne veškeré specifikace v rámci Projektové dokumentace a zahrne do kalkulace i doplňkový materiál potřebný pro úplnou funkční dodávku a montáž. | [14 empty] | P | 3
118 | K | 220R107 | D+M Komunikátor ethernet (TCP/IP) vč. krytu | ks | 1 |  | 0 |  |  | základní |  | 0 | 0 | 0 | 0 | 0 | 4 | K | 3 | ROZPOCET | 0 | 0 | 0 | 0 | 0 | 1 | 0 | 4 | 236
| P |  | Poznámka k položce: Položka je definována v rámci projektové dokumentace D02.08_EL_SLAB. Zhotovitel při oceňování této položky zahrne veškeré specifikace v rámci Projektové dokumentace a zahrne do kalkulace i doplňkový materiál potřebný pro úplnou funkční dodávku a montáž. | [14 empty] | P | 3
119 | K | 220R108 | D+M Systémový GSM modul v kovovém krytu pro posílání SMS a volání uživateli | ks | 1 |  | 0 |  |  | základní |  | 0 | 0 | 0 | 0 | 0 | 4 | K | 3 | ROZPOCET | 0 | 0 | 0 | 0 | 0 | 1 | 0 | 4 | 238
| P |  | Poznámka k položce: Položka je definována v rámci projektové dokumentace D02.08_EL_SLAB. Zhotovitel při oceňování této položky zahrne veškeré specifikace v rámci Projektové dokumentace a zahrne do kalkulace i doplňkový materiál potřebný pro úplnou funkční dodávku a montáž. | [14 empty] | P | 3
120 | K | 220R109 | D+M Klávesnice s barevným VGA dotykovým LCD dislejem | ks | 1 |  | 0 |  |  | základní |  | 0 | 0 | 0 | 0 | 0 | 4 | K | 3 | ROZPOCET | 0 | 0 | 0 | 0 | 0 | 1 | 0 | 4 | 240
| P |  | Poznámka k položce: Položka je definována v rámci projektové dokumentace D02.08_EL_SLAB. Zhotovitel při oceňování této položky zahrne veškeré specifikace v rámci Projektové dokumentace a zahrne do kalkulace i doplňkový materiál potřebný pro úplnou funkční dodávku a montáž. | [14 empty] | P | 3
121 | K | 220R110 | D+M Klávesnice ovládací a programovací | ks | 2 |  | 0 |  |  | základní |  | 0 | 0 | 0 | 0 | 0 | 4 | K | 3 | ROZPOCET | 0 | 0 | 0 | 0 | 0 | 1 | 0 | 4 | 242
| P |  | Poznámka k položce: Položka je definována v rámci projektové dokumentace D02.08_EL_SLAB. Zhotovitel při oceňování této položky zahrne veškeré specifikace v rámci Projektové dokumentace a zahrne do kalkulace i doplňkový materiál potřebný pro úplnou funkční dodávku a montáž. | [14 empty] | P | 3
122 | K | 220R111 | D+M Koncentrátor v krytu 8 zón a 4 PGM výstupy | ks | 15 |  | 0 |  |  | základní |  | 0 | 0 | 0 | 0 | 0 | 4 | K | 3 | ROZPOCET | 0 | 0 | 0 | 0 | 0 | 1 | 0 | 4 | 244
| P |  | Poznámka k položce: Položka je definována v rámci projektové dokumentace D02.08_EL_SLAB. Zhotovitel při oceňování této položky zahrne veškeré specifikace v rámci Projektové dokumentace a zahrne do kalkulace i doplňkový materiál potřebný pro úplnou funkční dodávku a montáž. | [14 empty] | P | 3
123 | K | 220R112 | D+M PIR detektor s půlkulovou čočkou a dosahem 12m včetně držáku | ks | 31 |  | 0 |  |  | základní |  | 0 | 0 | 0 | 0 | 0 | 4 | K | 3 | ROZPOCET | 0 | 0 | 0 | 0 | 0 | 1 | 0 | 4 | 246
| P |  | Poznámka k položce: Položka je definována v rámci projektové dokumentace D02.08_EL_SLAB. Zhotovitel při oceňování této položky zahrne veškeré specifikace v rámci Projektové dokumentace a zahrne do kalkulace i doplňkový materiál potřebný pro úplnou funkční dodávku a montáž. | [14 empty] | P | 3
124 | K | 220R113 | D+M Detektor tříštění skla s dosahem až 9m | ks | 3 |  | 0 |  |  | základní |  | 0 | 0 | 0 | 0 | 0 | 4 | K | 3 | ROZPOCET | 0 | 0 | 0 | 0 | 0 | 1 | 0 | 4 | 248
| P |  | Poznámka k položce: Položka je definována v rámci projektové dokumentace D02.08_EL_SLAB. Zhotovitel při oceňování této položky zahrne veškeré specifikace v rámci Projektové dokumentace a zahrne do kalkulace i doplňkový materiál potřebný pro úplnou funkční dodávku a montáž. | [14 empty] | P | 3
125 | K | 220R114 | D+M Čtyřdrátový hliníkový zápustný MG kontakt VdS se závitem a kabelem 6m | ks | 256 |  | 0 |  |  | základní |  | 0 | 0 | 0 | 0 | 0 | 4 | K | 3 | ROZPOCET | 0 | 0 | 0 | 0 | 0 | 1 | 0 | 4 | 250
| P |  | Poznámka k položce: Položka je definována v rámci projektové dokumentace D02.08_EL_SLAB. Zhotovitel při oceňování této položky zahrne veškeré specifikace v rámci Projektové dokumentace a zahrne do kalkulace i doplňkový materiál potřebný pro úplnou funkční dodávku a montáž. | [14 empty] | P | 3
126 | K | 220R115 | D+M Plastová propojovací krabice, 8+2 šroubovací svorky | ks | 63 |  | 0 |  |  | základní |  | 0 | 0 | 0 | 0 | 0 | 4 | K | 3 | ROZPOCET | 0 | 0 | 0 | 0 | 0 | 1 | 0 | 4 | 252
| P |  | Poznámka k položce: Položka je definována v rámci projektové dokumentace D02.08_EL_SLAB. Zhotovitel při oceňování této položky zahrne veškeré specifikace v rámci Projektové dokumentace a zahrne do kalkulace i doplňkový materiál potřebný pro úplnou funkční dodávku a montáž. | [14 empty] | P | 3
127 | K | 220R116 | D+M Detektor kouře | ks | 11 |  | 0 |  |  | základní |  | 0 | 0 | 0 | 0 | 0 | 4 | K | 3 | ROZPOCET | 0 | 0 | 0 | 0 | 0 | 1 | 0 | 4 | 254
| P |  | Poznámka k položce: Položka je definována v rámci projektové dokumentace D02.08_EL_SLAB. Zhotovitel při oceňování této položky zahrne veškeré specifikace v rámci Projektové dokumentace a zahrne do kalkulace i doplňkový materiál potřebný pro úplnou funkční dodávku a montáž. | [14 empty] | P | 3
128 | K | 220R117 | D+M Siréna vnitřní nezálohovaná 111dB/1m | ks | 6 |  | 0 |  |  | základní |  | 0 | 0 | 0 | 0 | 0 | 4 | K | 3 | ROZPOCET | 0 | 0 | 0 | 0 | 0 | 1 | 0 | 4 | 256
| P |  | Poznámka k položce: Položka je definována v rámci projektové dokumentace D02.08_EL_SLAB. Zhotovitel při oceňování této položky zahrne veškeré specifikace v rámci Projektové dokumentace a zahrne do kalkulace i doplňkový materiál potřebný pro úplnou funkční dodávku a montáž. | [14 empty] | P | 3
129 | K | 220R118 | D+M Siréna s blikačem venkovní zálohovaná 111dB/1m, s akumulátorem | ks | 7 |  | 0 |  |  | základní |  | 0 | 0 | 0 | 0 | 0 | 4 | K | 3 | ROZPOCET | 0 | 0 | 0 | 0 | 0 | 1 | 0 | 4 | 258
| P |  | Poznámka k položce: Položka je definována v rámci projektové dokumentace D02.08_EL_SLAB. Zhotovitel při oceňování této položky zahrne veškeré specifikace v rámci Projektové dokumentace a zahrne do kalkulace i doplňkový materiál potřebný pro úplnou funkční dodávku a montáž. | [14 empty] | P | 3
130 | K | 220R119 | D+M Kabel F/UTP CAT5E, 4pár, drát, 24 AWG | m | 270 |  | 0 |  |  | základní |  | 0 | 0 | 0 | 0 | 0 | 4 | K | 3 | ROZPOCET | 0 | 0 | 0 | 0 | 0 | 1 | 0 | 4 | 260
| P |  | Poznámka k položce: Položka je definována v rámci projektové dokumentace D02.08_EL_SLAB. Zhotovitel při oceňování této položky zahrne veškeré specifikace v rámci Projektové dokumentace a zahrne do kalkulace i doplňkový materiál potřebný pro úplnou funkční dodávku a montáž. | [14 empty] | P | 3
131 | K | 220R120 | D+M Kabel J-Y(St)Y 2x2x0,8 | m | 450 |  | 0 |  |  | základní |  | 0 | 0 | 0 | 0 | 0 | 4 | K | 3 | ROZPOCET | 0 | 0 | 0 | 0 | 0 | 1 | 0 | 4 | 262
| P |  | Poznámka k položce: Položka je definována v rámci projektové dokumentace D02.08_EL_SLAB. Zhotovitel při oceňování této položky zahrne veškeré specifikace v rámci Projektové dokumentace a zahrne do kalkulace i doplňkový materiál potřebný pro úplnou funkční dodávku a montáž. | [14 empty] | P | 3
132 | K | 220R121 | D+M Kabel SYKFY 3x2x0,5 | m | 1360 |  | 0 |  |  | základní |  | 0 | 0 | 0 | 0 | 0 | 4 | K | 3 | ROZPOCET | 0 | 0 | 0 | 0 | 0 | 1 | 0 | 4 | 264
| P |  | Poznámka k položce: Položka je definována v rámci projektové dokumentace D02.08_EL_SLAB. Zhotovitel při oceňování této položky zahrne veškeré specifikace v rámci Projektové dokumentace a zahrne do kalkulace i doplňkový materiál potřebný pro úplnou funkční dodávku a montáž. | [14 empty] | P | 3
133 | K | 220R122 | D+M Kabel TCEPKPFLE 5x4x0,6 | m | 200 |  | 0 |  |  | základní |  | 0 | 0 | 0 | 0 | 0 | 4 | K | 3 | ROZPOCET | 0 | 0 | 0 | 0 | 0 | 1 | 0 | 4 | 266
| P |  | Poznámka k položce: Položka je definována v rámci projektové dokumentace D02.08_EL_SLAB. Zhotovitel při oceňování této položky zahrne veškeré specifikace v rámci Projektové dokumentace a zahrne do kalkulace i doplňkový materiál potřebný pro úplnou funkční dodávku a montáž. | [14 empty] | P | 3
134 | K | 220R035 | D+M Elektroinstalační trubka ohebná, pod omítku nebo do betonu, D 20 | m | 150 |  | 0 |  |  | základní |  | 0 | 0 | 0 | 0 | 0 | 4 | K | 3 | ROZPOCET | 0 | 0 | 0 | 0 | 0 | 1 | 0 | 4 | 268
| P |  | Poznámka k položce: Položka je definována v rámci projektové dokumentace D02.08_EL_SLAB. Zhotovitel při oceňování této položky zahrne veškeré specifikace v rámci Projektové dokumentace a zahrne do kalkulace i doplňkový materiál potřebný pro úplnou funkční dodávku a montáž. | [14 empty] | P | 3
135 | K | 220R036 | D+M Elektroinstalační trubka ohebná, pod omítku nebo do betonu, D 25 | m | 80 |  | 0 |  |  | základní |  | 0 | 0 | 0 | 0 | 0 | 4 | K | 3 | ROZPOCET | 0 | 0 | 0 | 0 | 0 | 1 | 0 | 4 | 270
| P |  | Poznámka k položce: Položka je definována v rámci projektové dokumentace D02.08_EL_SLAB. Zhotovitel při oceňování této položky zahrne veškeré specifikace v rámci Projektové dokumentace a zahrne do kalkulace i doplňkový materiál potřebný pro úplnou funkční dodávku a montáž. | [14 empty] | P | 3
136 | K | 220R085 | D+M Elektroinstalační trubka pevná vč. příslušenství (kolena, spojky, příchytky, šrouby, hmoždinky, ...), střední mechanická odolnost, D 25 | m | 220 |  | 0 |  |  | základní |  | 0 | 0 | 0 | 0 | 0 | 4 | K | 3 | ROZPOCET | 0 | 0 | 0 | 0 | 0 | 1 | 0 | 4 | 272
| P |  | Poznámka k položce: Položka je definována v rámci projektové dokumentace D02.08_EL_SLAB. Zhotovitel při oceňování této položky zahrne veškeré specifikace v rámci Projektové dokumentace a zahrne do kalkulace i doplňkový materiál potřebný pro úplnou funkční dodávku a montáž. | [14 empty] | P | 3
137 | K | 220R123 | D+M Elektroinstalační trubka pevná vč. příslušenství (kolena, spojky, příchytky, šrouby, hmoždinky, ...), střední mechanická odolnost, D 20 | m | 240 |  | 0 |  |  | základní |  | 0 | 0 | 0 | 0 | 0 | 4 | K | 3 | ROZPOCET | 0 | 0 | 0 | 0 | 0 | 1 | 0 | 4 | 274
| P |  | Poznámka k položce: Položka je definována v rámci projektové dokumentace D02.08_EL_SLAB. Zhotovitel při oceňování této položky zahrne veškeré specifikace v rámci Projektové dokumentace a zahrne do kalkulace i doplňkový materiál potřebný pro úplnou funkční dodávku a montáž. | [14 empty] | P | 3
138 | K | 220R041 | D+M Krabice protahovací pod omítku s víčkem | ks | 30 |  | 0 |  |  | základní |  | 0 | 0 | 0 | 0 | 0 | 4 | K | 3 | ROZPOCET | 0 | 0 | 0 | 0 | 0 | 1 | 0 | 4 | 276
| P |  | Poznámka k položce: Položka je definována v rámci projektové dokumentace D02.08_EL_SLAB. Zhotovitel při oceňování této položky zahrne veškeré specifikace v rámci Projektové dokumentace a zahrne do kalkulace i doplňkový materiál potřebný pro úplnou funkční dodávku a montáž. | [14 empty] | P | 3
139 | K | 220R075 | D+M Přepěťová ochrana 2. stupně | ks | 2 |  | 0 |  |  | základní |  | 0 | 0 | 0 | 0 | 0 | 4 | K | 3 | ROZPOCET | 0 | 0 | 0 | 0 | 0 | 1 | 0 | 4 | 278
| P |  | Poznámka k položce: Položka je definována v rámci projektové dokumentace D02.08_EL_SLAB. Zhotovitel při oceňování této položky zahrne veškeré specifikace v rámci Projektové dokumentace a zahrne do kalkulace i doplňkový materiál potřebný pro úplnou funkční dodávku a montáž. | [14 empty] | P | 3
140 | K | 220R076 | D+M Přepěťová ochrana 1. stupně | ks | 2 |  | 0 |  |  | základní |  | 0 | 0 | 0 | 0 | 0 | 4 | K | 3 | ROZPOCET | 0 | 0 | 0 | 0 | 0 | 1 | 0 | 4 | 280
| P |  | Poznámka k položce: Položka je definována v rámci projektové dokumentace D02.08_EL_SLAB. Zhotovitel při oceňování této položky zahrne veškeré specifikace v rámci Projektové dokumentace a zahrne do kalkulace i doplňkový materiál potřebný pro úplnou funkční dodávku a montáž. | [14 empty] | P | 3
141 | K | 220R077 | D+M Skříň pro instalaci přepěťových ochran | ks | 4 |  | 0 |  |  | základní |  | 0 | 0 | 0 | 0 | 0 | 4 | K | 3 | ROZPOCET | 0 | 0 | 0 | 0 | 0 | 1 | 0 | 4 | 282
| P |  | Poznámka k položce: Položka je definována v rámci projektové dokumentace D02.08_EL_SLAB. Zhotovitel při oceňování této položky zahrne veškeré specifikace v rámci Projektové dokumentace a zahrne do kalkulace i doplňkový materiál potřebný pro úplnou funkční dodávku a montáž. | [14 empty] | P | 3
142 | K | 220R078 | D+M Vodič CYA 6mm | ks | 30 |  | 0 |  |  | základní |  | 0 | 0 | 0 | 0 | 0 | 4 | K | 3 | ROZPOCET | 0 | 0 | 0 | 0 | 0 | 1 | 0 | 4 | 284
| P |  | Poznámka k položce: Položka je definována v rámci projektové dokumentace D02.08_EL_SLAB. Zhotovitel při oceňování této položky zahrne veškeré specifikace v rámci Projektové dokumentace a zahrne do kalkulace i doplňkový materiál potřebný pro úplnou funkční dodávku a montáž. | [14 empty] | P | 3
143 | K | 220R124 | Programování systému, nastavení přístupových práv | kpl | 1 |  | 0 |  |  | základní |  | 0 | 0 | 0 | 0 | 0 | 4 | K | 3 | ROZPOCET | 0 | 0 | 0 | 0 | 0 | 1 | 0 | 4 | 286
| P |  | Poznámka k položce: Položka je definována v rámci projektové dokumentace D02.08_EL_SLAB. Zhotovitel při oceňování této položky zahrne veškeré specifikace v rámci Projektové dokumentace a zahrne do kalkulace i doplňkový materiál potřebný pro úplnou funkční dodávku a montáž. | [14 empty] | P | 3
144 | K | 220R082 | Funkční zkoušky a kontrolu provozuschopnosti | kpl | 1 |  | 0 |  |  | základní |  | 0 | 0 | 0 | 0 | 0 | 4 | K | 3 | ROZPOCET | 0 | 0 | 0 | 0 | 0 | 1 | 0 | 4 | 288
| P |  | Poznámka k položce: Položka je definována v rámci projektové dokumentace D02.08_EL_SLAB. Zhotovitel při oceňování této položky zahrne veškeré specifikace v rámci Projektové dokumentace a zahrne do kalkulace i doplňkový materiál potřebný pro úplnou funkční dodávku a montáž. | [14 empty] | P | 3
145 | K | 220R083 | Proškolení personálu o obsluze a uvedení systému do provozu | kpl | 1 |  | 0 |  |  | základní |  | 0 | 0 | 0 | 0 | 0 | 4 | K | 3 | ROZPOCET | 0 | 0 | 0 | 0 | 0 | 1 | 0 | 4 | 290
| P |  | Poznámka k položce: Položka je definována v rámci projektové dokumentace D02.08_EL_SLAB. Zhotovitel při oceňování této položky zahrne veškeré specifikace v rámci Projektové dokumentace a zahrne do kalkulace i doplňkový materiál potřebný pro úplnou funkční dodávku a montáž. | [14 empty] | P | 3
| D | D11 | Elektronická kontrola vstupu - EKV |  |  |  | 0 |  |  |  |  | 0 |  | 0 |  | 0 | 1 | D | 2 | ROZPOCET | [6 empty] | 0
146 | K | 220R125 | D+M Řídící modul pro připojení čteček na sběrnici systému PTZS v krytu | ks | 1 |  | 0 |  |  | základní |  | 0 | 0 | 0 | 0 | 0 | 4 | K | 3 | ROZPOCET | 0 | 0 | 0 | 0 | 0 | 1 | 0 | 4 | 292
| P |  | Poznámka k položce: Položka je definována v rámci projektové dokumentace D02.08_EL_SLAB. Zhotovitel při oceňování této položky zahrne veškeré specifikace v rámci Projektové dokumentace a zahrne do kalkulace i doplňkový materiál potřebný pro úplnou funkční dodávku a montáž. | [14 empty] | P | 3
147 | K | 220R126 | D+M Bezkontaktní čtečka - modul do zabudování tabla interkomu | ks | 1 |  | 0 |  |  | základní |  | 0 | 0 | 0 | 0 | 0 | 4 | K | 3 | ROZPOCET | 0 | 0 | 0 | 0 | 0 | 1 | 0 | 4 | 294
| P |  | Poznámka k položce: Položka je definována v rámci projektové dokumentace D02.08_EL_SLAB. Zhotovitel při oceňování této položky zahrne veškeré specifikace v rámci Projektové dokumentace a zahrne do kalkulace i doplňkový materiál potřebný pro úplnou funkční dodávku a montáž. | [14 empty] | P | 3
148 | K | 220R127 | D+M Bezkontaktní přívěšek pro čtečky | ks | 260 |  | 0 |  |  | základní |  | 0 | 0 | 0 | 0 | 0 | 4 | K | 3 | ROZPOCET | 0 | 0 | 0 | 0 | 0 | 1 | 0 | 4 | 296
| P |  | Poznámka k položce: Položka je definována v rámci projektové dokumentace D02.08_EL_SLAB. Zhotovitel při oceňování této položky zahrne veškeré specifikace v rámci Projektové dokumentace a zahrne do kalkulace i doplňkový materiál potřebný pro úplnou funkční dodávku a montáž. | [14 empty] | P | 3
149 | K | 220R128 | D+M Elektromechanický hluboký samozamykací panikový zámek, bezpečnostní kování klika-klika, dělený čtyřhran, vč. propojovacího kabelu s konektory | ks | 1 |  | 0 |  |  | základní |  | 0 | 0 | 0 | 0 | 0 | 4 | K | 3 | ROZPOCET | 0 | 0 | 0 | 0 | 0 | 1 | 0 | 4 | 298
| P |  | Poznámka k položce: Položka je definována v rámci projektové dokumentace D02.08_EL_SLAB. Zhotovitel při oceňování této položky zahrne veškeré specifikace v rámci Projektové dokumentace a zahrne do kalkulace i doplňkový materiál potřebný pro úplnou funkční dodávku a montáž. | [14 empty] | P | 3
150 | K | 220R129 | D+M Protiplech pro elektromechanické zámky | ks | 1 |  | 0 |  |  | základní |  | 0 | 0 | 0 | 0 | 0 | 4 | K | 3 | ROZPOCET | 0 | 0 | 0 | 0 | 0 | 1 | 0 | 4 | 300
| P |  | Poznámka k položce: Položka je definována v rámci projektové dokumentace D02.08_EL_SLAB. Zhotovitel při oceňování této položky zahrne veškeré specifikace v rámci Projektové dokumentace a zahrne do kalkulace i doplňkový materiál potřebný pro úplnou funkční dodávku a montáž. | [14 empty] | P | 3
151 | K | 220R130 | D+M Dveřní zadlabací průchodka | ks | 1 |  | 0 |  |  | základní |  | 0 | 0 | 0 | 0 | 0 | 4 | K | 3 | ROZPOCET | 0 | 0 | 0 | 0 | 0 | 1 | 0 | 4 | 302
| P |  | Poznámka k položce: Položka je definována v rámci projektové dokumentace D02.08_EL_SLAB. Zhotovitel při oceňování této položky zahrne veškeré specifikace v rámci Projektové dokumentace a zahrne do kalkulace i doplňkový materiál potřebný pro úplnou funkční dodávku a montáž. | [14 empty] | P | 3
152 | K | 220R131 | D+M Napájecí zdroj pro zámky v krytu 13,8V/3A, vč. AKU 12V/17Ah | ks | 1 |  | 0 |  |  | základní |  | 0 | 0 | 0 | 0 | 0 | 4 | K | 3 | ROZPOCET | 0 | 0 | 0 | 0 | 0 | 1 | 0 | 4 | 304
| P |  | Poznámka k položce: Položka je definována v rámci projektové dokumentace D02.08_EL_SLAB. Zhotovitel při oceňování této položky zahrne veškeré specifikace v rámci Projektové dokumentace a zahrne do kalkulace i doplňkový materiál potřebný pro úplnou funkční dodávku a montáž. | [14 empty] | P | 3
153 | K | 220R132 | D+M SW pro správu systému PTZS a karet | ks | 1 |  | 0 |  |  | základní |  | 0 | 0 | 0 | 0 | 0 | 4 | K | 3 | ROZPOCET | 0 | 0 | 0 | 0 | 0 | 1 | 0 | 4 | 306
| P |  | Poznámka k položce: Položka je definována v rámci projektové dokumentace D02.08_EL_SLAB. Zhotovitel při oceňování této položky zahrne veškeré specifikace v rámci Projektové dokumentace a zahrne do kalkulace i doplňkový materiál potřebný pro úplnou funkční dodávku a montáž. | [14 empty] | P | 3
154 | K | 220R133 | D+M USB načítací stanice pro karty | ks | 1 |  | 0 |  |  | základní |  | 0 | 0 | 0 | 0 | 0 | 4 | K | 3 | ROZPOCET | 0 | 0 | 0 | 0 | 0 | 1 | 0 | 4 | 308
| P |  | Poznámka k položce: Položka je definována v rámci projektové dokumentace D02.08_EL_SLAB. Zhotovitel při oceňování této položky zahrne veškeré specifikace v rámci Projektové dokumentace a zahrne do kalkulace i doplňkový materiál potřebný pro úplnou funkční dodávku a montáž. | [14 empty] | P | 3
155 | K | 220R119 | D+M Kabel F/UTP CAT5E, 4pár, drát, 24 AWG | m | 10 |  | 0 |  |  | základní |  | 0 | 0 | 0 | 0 | 0 | 4 | K | 3 | ROZPOCET | 0 | 0 | 0 | 0 | 0 | 1 | 0 | 4 | 310
| P |  | Poznámka k položce: Položka je definována v rámci projektové dokumentace D02.08_EL_SLAB. Zhotovitel při oceňování této položky zahrne veškeré specifikace v rámci Projektové dokumentace a zahrne do kalkulace i doplňkový materiál potřebný pro úplnou funkční dodávku a montáž. | [14 empty] | P | 3
156 | K | 220R134 | D+M Kabel CYKY 2x1,5 | m | 30 |  | 0 |  |  | základní |  | 0 | 0 | 0 | 0 | 0 | 4 | K | 3 | ROZPOCET | 0 | 0 | 0 | 0 | 0 | 1 | 0 | 4 | 312
| P |  | Poznámka k položce: Položka je definována v rámci projektové dokumentace D02.08_EL_SLAB. Zhotovitel při oceňování této položky zahrne veškeré specifikace v rámci Projektové dokumentace a zahrne do kalkulace i doplňkový materiál potřebný pro úplnou funkční dodávku a montáž. | [14 empty] | P | 3
157 | K | 220R085 | D+M Elektroinstalační trubka pevná vč. příslušenství (kolena, spojky, příchytky, šrouby, hmoždinky, ...), střední mechanická odolnost, D 25 | m | 25 |  | 0 |  |  | základní |  | 0 | 0 | 0 | 0 | 0 | 4 | K | 3 | ROZPOCET | 0 | 0 | 0 | 0 | 0 | 1 | 0 | 4 | 314
| P |  | Poznámka k položce: Položka je definována v rámci projektové dokumentace D02.08_EL_SLAB. Zhotovitel při oceňování této položky zahrne veškeré specifikace v rámci Projektové dokumentace a zahrne do kalkulace i doplňkový materiál potřebný pro úplnou funkční dodávku a montáž. | [14 empty] | P | 3
158 | K | 220R036 | D+M Elektroinstalační trubka ohebná, pod omítku nebo do betonu, D 25 | m | 10 |  | 0 |  |  | základní |  | 0 | 0 | 0 | 0 | 0 | 4 | K | 3 | ROZPOCET | 0 | 0 | 0 | 0 | 0 | 1 | 0 | 4 | 316
| P |  | Poznámka k položce: Položka je definována v rámci projektové dokumentace D02.08_EL_SLAB. Zhotovitel při oceňování této položky zahrne veškeré specifikace v rámci Projektové dokumentace a zahrne do kalkulace i doplňkový materiál potřebný pro úplnou funkční dodávku a montáž. | [14 empty] | P | 3
159 | K | 220R135 | Programování systému, nastavení přístupových práv | kpl | 1 |  | 0 |  |  | základní |  | 0 | 0 | 0 | 0 | 0 | 4 | K | 3 | ROZPOCET | 0 | 0 | 0 | 0 | 0 | 1 | 0 | 4 | 318
| P |  | Poznámka k položce: Položka je definována v rámci projektové dokumentace D02.08_EL_SLAB. Zhotovitel při oceňování této položky zahrne veškeré specifikace v rámci Projektové dokumentace a zahrne do kalkulace i doplňkový materiál potřebný pro úplnou funkční dodávku a montáž. | [14 empty] | P | 3
160 | K | 220R082 | Funkční zkoušky a kontrolu provozuschopnosti | kpl | 1 |  | 0 |  |  | základní |  | 0 | 0 | 0 | 0 | 0 | 4 | K | 3 | ROZPOCET | 0 | 0 | 0 | 0 | 0 | 1 | 0 | 4 | 320
| P |  | Poznámka k položce: Položka je definována v rámci projektové dokumentace D02.08_EL_SLAB. Zhotovitel při oceňování této položky zahrne veškeré specifikace v rámci Projektové dokumentace a zahrne do kalkulace i doplňkový materiál potřebný pro úplnou funkční dodávku a montáž. | [14 empty] | P | 3
161 | K | 220R083 | Proškolení personálu o obsluze a uvedení systému do provozu | kpl | 1 |  | 0 |  |  | základní |  | 0 | 0 | 0 | 0 | 0 | 4 | K | 3 | ROZPOCET | 0 | 0 | 0 | 0 | 0 | 1 | 0 | 4 | 322
| P |  | Poznámka k položce: Položka je definována v rámci projektové dokumentace D02.08_EL_SLAB. Zhotovitel při oceňování této položky zahrne veškeré specifikace v rámci Projektové dokumentace a zahrne do kalkulace i doplňkový materiál potřebný pro úplnou funkční dodávku a montáž. | [14 empty] | P | 3
| D | D12 | Nouzové volání z invalidních WC |  |  |  | 0 |  |  |  |  | 0 |  | 0 |  | 0 | 1 | D | 2 | ROZPOCET | [6 empty] | 0
162 | K | 220R136 | D+M Indikátor nad dvere pro asistenční systém | ks | 2 |  | 0 |  |  | základní |  | 0 | 0 | 0 | 0 | 0 | 4 | K | 3 | ROZPOCET | 0 | 0 | 0 | 0 | 0 | 1 | 0 | 4 | 324
| P |  | Poznámka k položce: Položka je definována v rámci projektové dokumentace D02.08_EL_SLAB. Zhotovitel při oceňování této položky zahrne veškeré specifikace v rámci Projektové dokumentace a zahrne do kalkulace i doplňkový materiál potřebný pro úplnou funkční dodávku a montáž. | [14 empty] | P | 3
163 | K | 220R137 | D+M Jednotka s táhlem pro asistenční systém | ks | 2 |  | 0 |  |  | základní |  | 0 | 0 | 0 | 0 | 0 | 4 | K | 3 | ROZPOCET | 0 | 0 | 0 | 0 | 0 | 1 | 0 | 4 | 326
| P |  | Poznámka k položce: Položka je definována v rámci projektové dokumentace D02.08_EL_SLAB. Zhotovitel při oceňování této položky zahrne veškeré specifikace v rámci Projektové dokumentace a zahrne do kalkulace i doplňkový materiál potřebný pro úplnou funkční dodávku a montáž. | [14 empty] | P | 3
164 | K | 220R138 | D+M Tlacítko zrušení poplachu pro asistenční systém | ks | 2 |  | 0 |  |  | základní |  | 0 | 0 | 0 | 0 | 0 | 4 | K | 3 | ROZPOCET | 0 | 0 | 0 | 0 | 0 | 1 | 0 | 4 | 328
| P |  | Poznámka k položce: Položka je definována v rámci projektové dokumentace D02.08_EL_SLAB. Zhotovitel při oceňování této položky zahrne veškeré specifikace v rámci Projektové dokumentace a zahrne do kalkulace i doplňkový materiál potřebný pro úplnou funkční dodávku a montáž. | [14 empty] | P | 3
165 | K | 220R139 | D+M Napájecí zdroj pro asistenční systém | ks | 1 |  | 0 |  |  | základní |  | 0 | 0 | 0 | 0 | 0 | 4 | K | 3 | ROZPOCET | 0 | 0 | 0 | 0 | 0 | 1 | 0 | 4 | 330
| P |  | Poznámka k položce: Položka je definována v rámci projektové dokumentace D02.08_EL_SLAB. Zhotovitel při oceňování této položky zahrne veškeré specifikace v rámci Projektové dokumentace a zahrne do kalkulace i doplňkový materiál potřebný pro úplnou funkční dodávku a montáž. | [14 empty] | P | 3
166 | K | 220R140 | D+M Jednotka asistenčního systému - 4 vstupy, bez zdroje | ks | 1 |  | 0 |  |  | základní |  | 0 | 0 | 0 | 0 | 0 | 4 | K | 3 | ROZPOCET | 0 | 0 | 0 | 0 | 0 | 1 | 0 | 4 | 332
| P |  | Poznámka k položce: Položka je definována v rámci projektové dokumentace D02.08_EL_SLAB. Zhotovitel při oceňování této položky zahrne veškeré specifikace v rámci Projektové dokumentace a zahrne do kalkulace i doplňkový materiál potřebný pro úplnou funkční dodávku a montáž. | [14 empty] | P | 3
167 | K | 220R120 | D+M Kabel J-Y(St)Y 2x2x0,8 | m | 60 |  | 0 |  |  | základní |  | 0 | 0 | 0 | 0 | 0 | 4 | K | 3 | ROZPOCET | 0 | 0 | 0 | 0 | 0 | 1 | 0 | 4 | 334
| P |  | Poznámka k položce: Položka je definována v rámci projektové dokumentace D02.08_EL_SLAB. Zhotovitel při oceňování této položky zahrne veškeré specifikace v rámci Projektové dokumentace a zahrne do kalkulace i doplňkový materiál potřebný pro úplnou funkční dodávku a montáž. | [14 empty] | P | 3
168 | K | 220R123 | D+M Elektroinstalační trubka pevná vč. příslušenství (kolena, spojky, příchytky, šrouby, hmoždinky, ...), střední mechanická odolnost, D 20 | m | 30 |  | 0 |  |  | základní |  | 0 | 0 | 0 | 0 | 0 | 4 | K | 3 | ROZPOCET | 0 | 0 | 0 | 0 | 0 | 1 | 0 | 4 | 336
| P |  | Poznámka k položce: Položka je definována v rámci projektové dokumentace D02.08_EL_SLAB. Zhotovitel při oceňování této položky zahrne veškeré specifikace v rámci Projektové dokumentace a zahrne do kalkulace i doplňkový materiál potřebný pro úplnou funkční dodávku a montáž. | [14 empty] | P | 3
169 | K | 220R035 | D+M Elektroinstalační trubka ohebná, pod omítku nebo do betonu, D 20 | m | 25 |  | 0 |  |  | základní |  | 0 | 0 | 0 | 0 | 0 | 4 | K | 3 | ROZPOCET | 0 | 0 | 0 | 0 | 0 | 1 | 0 | 4 | 338
| P |  | Poznámka k položce: Položka je definována v rámci projektové dokumentace D02.08_EL_SLAB. Zhotovitel při oceňování této položky zahrne veškeré specifikace v rámci Projektové dokumentace a zahrne do kalkulace i doplňkový materiál potřebný pro úplnou funkční dodávku a montáž. | [14 empty] | P | 3
170 | K | 220R038 | D+M Krabice přístrojová pod omítku | ks | 7 |  | 0 |  |  | základní |  | 0 | 0 | 0 | 0 | 0 | 4 | K | 3 | ROZPOCET | 0 | 0 | 0 | 0 | 0 | 1 | 0 | 4 | 340
| P |  | Poznámka k položce: Položka je definována v rámci projektové dokumentace D02.08_EL_SLAB. Zhotovitel při oceňování této položky zahrne veškeré specifikace v rámci Projektové dokumentace a zahrne do kalkulace i doplňkový materiál potřebný pro úplnou funkční dodávku a montáž. | [14 empty] | P | 3
171 | K | 220R041 | D+M Krabice protahovací pod omítku s víčkem | ks | 4 |  | 0 |  |  | základní |  | 0 | 0 | 0 | 0 | 0 | 4 | K | 3 | ROZPOCET | 0 | 0 | 0 | 0 | 0 | 1 | 0 | 4 | 342
| P |  | Poznámka k položce: Položka je definována v rámci projektové dokumentace D02.08_EL_SLAB. Zhotovitel při oceňování této položky zahrne veškeré specifikace v rámci Projektové dokumentace a zahrne do kalkulace i doplňkový materiál potřebný pro úplnou funkční dodávku a montáž. | [14 empty] | P | 3
172 | K | 220R141 | Programování systému | kpl | 1 |  | 0 |  |  | základní |  | 0 | 0 | 0 | 0 | 0 | 4 | K | 3 | ROZPOCET | 0 | 0 | 0 | 0 | 0 | 1 | 0 | 4 | 344
| P |  | Poznámka k položce: Položka je definována v rámci projektové dokumentace D02.08_EL_SLAB. Zhotovitel při oceňování této položky zahrne veškeré specifikace v rámci Projektové dokumentace a zahrne do kalkulace i doplňkový materiál potřebný pro úplnou funkční dodávku a montáž. | [14 empty] | P | 3
173 | K | 220R142 | Funkční zkoušky a kontrolu provozuschopnosti | kpl | 1 |  | 0 |  |  | základní |  | 0 | 0 | 0 | 0 | 0 | 4 | K | 3 | ROZPOCET | 0 | 0 | 0 | 0 | 0 | 1 | 0 | 4 | 346
174 | K | 220R083 | Proškolení personálu o obsluze a uvedení systému do provozu | kpl | 1 |  | 0 |  |  | základní |  | 0 | 0 | 0 | 0 | 0 | 4 | K | 3 | ROZPOCET | 0 | 0 | 0 | 0 | 0 | 1 | 0 | 4 | 348
| D | D13 | Trubkování do betonu (pro okenní magnety) |  |  |  | 0 |  |  |  |  | 0 |  | 0 |  | 0 | 1 | D | 2 | ROZPOCET | [6 empty] | 0
175 | K | 220R143 | D+M Sběrná krabice do betonu | ks | 100 |  | 0 |  |  | základní |  | 0 | 0 | 0 | 0 | 0 | 4 | K | 3 | ROZPOCET | 0 | 0 | 0 | 0 | 0 | 1 | 0 | 4 | 350
| P |  | Poznámka k položce: Položka je definována v rámci projektové dokumentace D02.08_EL_SLAB. Zhotovitel při oceňování této položky zahrne veškeré specifikace v rámci Projektové dokumentace a zahrne do kalkulace i doplňkový materiál potřebný pro úplnou funkční dodávku a montáž. | [14 empty] | P | 3
176 | K | 220R144 | D+M Krabice do betonu, vč. víčka, spodku, rozpěrné trubky a podpěry | ks | 70 |  | 0 |  |  | základní |  | 0 | 0 | 0 | 0 | 0 | 4 | K | 3 | ROZPOCET | 0 | 0 | 0 | 0 | 0 | 1 | 0 | 4 | 352
| P |  | Poznámka k položce: Položka je definována v rámci projektové dokumentace D02.08_EL_SLAB. Zhotovitel při oceňování této položky zahrne veškeré specifikace v rámci Projektové dokumentace a zahrne do kalkulace i doplňkový materiál potřebný pro úplnou funkční dodávku a montáž. | [14 empty] | P | 3
177 | K | 220R145 | D+M Elektroinstalační trubka ohebná, do betonu, D 25 | m | 250 |  | 0 |  |  | základní |  | 0 | 0 | 0 | 0 | 0 | 4 | K | 3 | ROZPOCET | 0 | 0 | 0 | 0 | 0 | 1 | 0 | 4 | 354
| P |  | Poznámka k položce: Položka je definována v rámci projektové dokumentace D02.08_EL_SLAB. Zhotovitel při oceňování této položky zahrne veškeré specifikace v rámci Projektové dokumentace a zahrne do kalkulace i doplňkový materiál potřebný pro úplnou funkční dodávku a montáž. | [14 empty] | P | 3
178 | K | 220R146 | D+M Stahovací pásky L190 | ks | 500 |  | 0 |  |  | základní |  | 0 | 0 | 0 | 0 | 0 | 4 | K | 3 | ROZPOCET | 0 | 0 | 0 | 0 | 0 | 1 | 0 | 4 | 356
| P |  | Poznámka k položce: Položka je definována v rámci projektové dokumentace D02.08_EL_SLAB. Zhotovitel při oceňování této položky zahrne veškeré specifikace v rámci Projektové dokumentace a zahrne do kalkulace i doplňkový materiál potřebný pro úplnou funkční dodávku a montáž. | [14 empty] | P | 3
179 | K | 220R147 | Kotevní materiál | kpl | 1 |  | 0 |  |  | základní |  | 0 | 0 | 0 | 0 | 0 | 4 | K | 3 | ROZPOCET | 0 | 0 | 0 | 0 | 0 | 1 | 0 | 4 | 358
| D | D14 | Trasy vnitřní |  |  |  | 0 |  |  |  |  | 0 |  | 0 |  | 0 | 1 | D | 2 | ROZPOCET | [6 empty] | 0
180 | K | 220R148 | D+M Průchodka HRD 150-FUFz/300 - 2x, tesnění HRD 150-1-2/32-5/10 | ks | 1 |  | 0 |  |  | základní |  | 0 | 0 | 0 | 0 | 0 | 4 | K | 3 | ROZPOCET | 0 | 0 | 0 | 0 | 0 | 1 | 0 | 4 | 360
| P |  | Poznámka k položce: Položka je definována v rámci projektové dokumentace D02.08_EL_SLAB. Zhotovitel při oceňování této položky zahrne veškeré specifikace v rámci Projektové dokumentace a zahrne do kalkulace i doplňkový materiál potřebný pro úplnou funkční dodávku a montáž. | [14 empty] | P | 3
181 | K | 220R149 | D+M Průchodka HRD 150-FUFz/300 - 2x, tesnění HSD 150-SSG 110-162 SL | ks | 1 |  | 0 |  |  | základní |  | 0 | 0 | 0 | 0 | 0 | 4 | K | 3 | ROZPOCET | 0 | 0 | 0 | 0 | 0 | 1 | 0 | 4 | 362
| P |  | Poznámka k položce: Položka je definována v rámci projektové dokumentace D02.08_EL_SLAB. Zhotovitel při oceňování této položky zahrne veškeré specifikace v rámci Projektové dokumentace a zahrne do kalkulace i doplňkový materiál potřebný pro úplnou funkční dodávku a montáž. | [14 empty] | P | 3
182 | K | 220R150 | D+M Drátěný kabelový žlab rozměr 50x60 - kompletní | m | 34 |  | 0 |  |  | základní |  | 0 | 0 | 0 | 0 | 0 | 4 | K | 3 | ROZPOCET | 0 | 0 | 0 | 0 | 0 | 1 | 0 | 4 | 364
| P |  | Poznámka k položce: Drátěný kabelový žlab 50x60 ze včetně výložníků, závěsů, závitových tyčí, oblouků, odbočných dílů, křížení, spojek a ostatního příslušenství Položka je definována v rámci projektové dokumentace D02.08_EL_SLAB. Zhotovitel při oceňování této položky zahrne veškeré specifikace v rámci Projektové dokumentace a zahrne do kalkulace i doplňkový materiál potřebný pro úplnou funkční dodávku a montáž. | [14 empty] | P | 3
183 | K | 220R151 | D+M Drátěný kabelový žlab rozměr 100x60 - kompletní | m | 80 |  | 0 |  |  | základní |  | 0 | 0 | 0 | 0 | 0 | 4 | K | 3 | ROZPOCET | 0 | 0 | 0 | 0 | 0 | 1 | 0 | 4 | 366
| P |  | Poznámka k položce: Drátěný kabelový žlab 100x60 ze včetně výložníků, závěsů, závitových tyčí, oblouků, odbočných dílů, křížení, spojek a ostatního příslušenství Položka je definována v rámci projektové dokumentace D02.08_EL_SLAB. Zhotovitel při oceňování této položky zahrne veškeré specifikace v rámci Projektové dokumentace a zahrne do kalkulace i doplňkový materiál potřebný pro úplnou funkční dodávku a montáž. | [14 empty] | P | 3
184 | K | 220R152 | D+M Drátěný kabelový žlab rozměr 200x60 - kompletní | m | 16 |  | 0 |  |  | základní |  | 0 | 0 | 0 | 0 | 0 | 4 | K | 3 | ROZPOCET | 0 | 0 | 0 | 0 | 0 | 1 | 0 | 4 | 368
| P |  | Poznámka k položce: Drátěný kabelový žlab 200x60 ze včetně výložníků, závěsů, závitových tyčí, oblouků, odbočných dílů, křížení, spojek a ostatního příslušenství Položka je definována v rámci projektové dokumentace D02.08_EL_SLAB. Zhotovitel při oceňování této položky zahrne veškeré specifikace v rámci Projektové dokumentace a zahrne do kalkulace i doplňkový materiál potřebný pro úplnou funkční dodávku a montáž. | [14 empty] | P | 3
185 | K | 220R153 | D+M Elektroinstalační trubka ohebná, pod omítku nebo do betonu, DI 40 | m | 90 |  | 0 |  |  | základní |  | 0 | 0 | 0 | 0 | 0 | 4 | K | 3 | ROZPOCET | 0 | 0 | 0 | 0 | 0 | 1 | 0 | 4 | 370
| P |  | Poznámka k položce: Položka je definována v rámci projektové dokumentace D02.08_EL_SLAB. Zhotovitel při oceňování této položky zahrne veškeré specifikace v rámci Projektové dokumentace a zahrne do kalkulace i doplňkový materiál potřebný pro úplnou funkční dodávku a montáž. | [14 empty] | P | 3
186 | K | 220R154 | D+M Prostup zdí pr. 100 do stávajícího objektu | kpl | 1 |  | 0 |  |  | základní |  | 0 | 0 | 0 | 0 | 0 | 4 | K | 3 | ROZPOCET | 0 | 0 | 0 | 0 | 0 | 1 | 0 | 4 | 372
| P |  | Poznámka k položce: Položka je definována v rámci projektové dokumentace D02.08_EL_SLAB. Zhotovitel při oceňování této položky zahrne veškeré specifikace v rámci Projektové dokumentace a zahrne do kalkulace i doplňkový materiál potřebný pro úplnou funkční dodávku a montáž. | [14 empty] | P | 3
187 | K | 220R155 | D+M Trasy kabeláže ve stávajícím objektu A - lišta 50x20 | m | 30 |  | 0 |  |  | základní |  | 0 | 0 | 0 | 0 | 0 | 4 | K | 3 | ROZPOCET | 0 | 0 | 0 | 0 | 0 | 1 | 0 | 4 | 374
| P |  | Poznámka k položce: Položka je definována v rámci projektové dokumentace D02.08_EL_SLAB. Zhotovitel při oceňování této položky zahrne veškeré specifikace v rámci Projektové dokumentace a zahrne do kalkulace i doplňkový materiál potřebný pro úplnou funkční dodávku a montáž. | [14 empty] | P | 3
| D | D15 | Trasy venkovní |  |  |  | 0 |  |  |  |  | 0 |  | 0 |  | 0 | 1 | D | 2 | ROZPOCET | [6 empty] | 0
188 | K | 220R156 | D+M Trubka HDPE32 | m | 360 |  | 0 |  |  | základní |  | 0 | 0 | 0 | 0 | 0 | 4 | K | 3 | ROZPOCET | 0 | 0 | 0 | 0 | 0 | 1 | 0 | 4 | 376
| P |  | Poznámka k položce: Položka je definována v rámci projektové dokumentace D02.08_EL_SLAB. Zhotovitel při oceňování této položky zahrne veškeré specifikace v rámci Projektové dokumentace a zahrne do kalkulace i doplňkový materiál potřebný pro úplnou funkční dodávku a montáž. | [14 empty] | P | 3
189 | K | 220R157 | Výkop kabelové rýhy ručně 350x700mm, tř. 3 | m | 165 |  | 0 |  |  | základní |  | 0 | 0 | 0 | 0 | 0 | 4 | K | 3 | ROZPOCET | 0 | 0 | 0 | 0 | 0 | 1 | 0 | 4 | 378
190 | K | 220R158 | Pískové kabelové lože o tloušťce 200mm | m | 165 |  | 0 |  |  | základní |  | 0 | 0 | 0 | 0 | 0 | 4 | K | 3 | ROZPOCET | 0 | 0 | 0 | 0 | 0 | 1 | 0 | 4 | 380
191 | K | 220R159 | Krytí kabelů výstražnou fólií z PVC š. do 34 cm | m | 165 |  | 0 |  |  | základní |  | 0 | 0 | 0 | 0 | 0 | 4 | K | 3 | ROZPOCET | 0 | 0 | 0 | 0 | 0 | 1 | 0 | 4 | 382
192 | K | 220R160 | Zához, hutnění kabelové trasy | m | 165 |  | 0 |  |  | základní |  | 0 | 0 | 0 | 0 | 0 | 4 | K | 3 | ROZPOCET | 0 | 0 | 0 | 0 | 0 | 1 | 0 | 4 | 384
193 | K | 220R161 | Provizorní úprava terénu se zhutněním, tř.3 | m | 165 |  | 0 |  |  | základní |  | 0 | 0 | 0 | 0 | 0 | 4 | K | 3 | ROZPOCET | 0 | 0 | 0 | 0 | 0 | 1 | 0 | 4 | 386
194 | K | 220R162 | Odvoz přebytečné zeminy | m3 | 10 |  | 0 |  |  | základní |  | 0 | 0 | 0 | 0 | 0 | 4 | K | 3 | ROZPOCET | 0 | 0 | 0 | 0 | 0 | 1 | 0 | 4 | 388
| D | D16 | Ostatní |  |  |  | 0 |  |  |  |  | 0 |  | 0 |  | 0 | 1 | D | 2 | ROZPOCET | [6 empty] | 0
195 | K | 220R163 | Koordinace prací se souvisejícími profesemi | kpl | 1 |  | 0 |  |  | základní |  | 0 | 0 | 0 | 0 | 0 | 4 | K | 3 | ROZPOCET | 0 | 0 | 0 | 0 | 0 | 1 | 0 | 4 | 390
196 | K | 220R164 | Drobný elektroinstalační a spojovací materiál | kpl | 1 |  | 0 |  |  | základní |  | 0 | 0 | 0 | 0 | 0 | 4 | K | 3 | ROZPOCET | 0 | 0 | 0 | 0 | 0 | 1 | 0 | 4 | 392
| P |  | Poznámka k položce: Podružný materiál – drobný elektroinstalační materiál, hmoždinky, materiál pro svazkování kabelů v trase, vázací pásky, štítky, popisky, značení tras apod. apod. (cca 3% - instalačního materiálu) vč. případných bezpečnostních tabulek a instrukcí, bezpečnostní značení. | [14 empty] | P | 3
197 | K | 220R165 | Protipožární ucpávky | m3 | 0.05 |  | 0 |  |  | základní |  | 0 | 0 | 0 | 0 | 0 | 4 | K | 3 | ROZPOCET | 0 | 0 | 0 | 0 | 0 | 1 | 0 | 4 | 394
| P |  | Poznámka k položce: Požární ucpávka s požární odolností prostupů požárními úseky podle požárně bezpečnostního řešení objektu. Tmel, minerální vata, štítky, atd. dodávka protipožární ucpávky dle doporučení výrobce, označení prostupu identifikačním štítkem. | [14 empty] | P | 3
198 | K | 220R166 | Prostupy do průměru 50mm | ks | 80 |  | 0 |  |  | základní |  | 0 | 0 | 0 | 0 | 0 | 4 | K | 3 | ROZPOCET | 0 | 0 | 0 | 0 | 0 | 1 | 0 | 4 | 396
199 | K | 220R167 | Značení trasy vč. kabelových štítků | kpl | 1 |  | 0 |  |  | základní |  | 0 | 0 | 0 | 0 | 0 | 4 | K | 3 | ROZPOCET | 0 | 0 | 0 | 0 | 0 | 1 | 0 | 4 | 398
200 | K | 220R168 | Certifikační měření | kpl | 1 |  | 0 |  |  | základní |  | 0 | 0 | 0 | 0 | 0 | 4 | K | 3 | ROZPOCET | 0 | 0 | 0 | 0 | 0 | 1 | 0 | 4 | 400
| P |  | Poznámka k položce: měřění na kabelech, vypracování měřících protokolů, provedení všech měření a certifikace systému podle příslušných norem.. Vypracování měřících protokolů. | [14 empty] | P | 3
201 | K | 220R169 | Měření a revize – měřění na kabelech, vypracování měřících protokolů provedení všech měření a kompletní revize systému podle příslušných norem. Vypracování měřících protokolů a revizních zpráv. | kpl | 1 |  | 0 |  |  | základní |  | 0 | 0 | 0 | 0 | 0 | 4 | K | 3 | ROZPOCET | 0 | 0 | 0 | 0 | 0 | 1 | 0 | 4 | 402
202 | K | 220R170 | Individuální zkoušky (provádí zhotovitel) | kpl | 1 |  | 0 |  |  | základní |  | 0 | 0 | 0 | 0 | 0 | 4 | K | 3 | ROZPOCET | 0 | 0 | 0 | 0 | 0 | 1 | 0 | 4 | 404
| P |  | Poznámka k položce: Zhotovitel je povinen vykonat individuální zkoušky včetně provedení potřebných měření, zajištění atestů, a revizí za účelem prokázání kvality a funkčnosti díla. Rozsah a průběh individuálních zkoušek navrhne zhotovitel v návrhu individuálního vyzkoušení, které se po odsouhlasení objednatelem stane závazným podkladem pro přípravu individuálních zkoušek. O ukončení individuální zkoušky bude sepsán závěrečný protokol s celkovým vyhodnocením celého díla, který bude sloužit k provedení funkční zkoušky za účasti objednatele. Podmínky k provedení zkoušek na předmětu díla organizuje a obstarává | [14 empty] | P | 3
203 | K | 220R171 | Koordinační funkční zkoušky | kpl | 1 |  | 0 |  |  | základní |  | 0 | 0 | 0 | 0 | 0 | 4 | K | 3 | ROZPOCET | 0 | 0 | 0 | 0 | 0 | 1 | 0 | 4 | 406
| P |  | Poznámka k položce: O provedené zkoušce musí být vyhotoven doklad včetně vyhodnocení výsledků zkoušky. Podmínky k provedení zkoušek na předmětu díla organizuje a opatřuje Zhotovitel. | [14 empty] | P | 3
204 | K | 220R172 | Komplexní zkoušky | kpl | 1 |  | 0 |  |  | základní |  | 0 | 0 | 0 | 0 | 0 | 4 | K | 3 | ROZPOCET | 0 | 0 | 0 | 0 | 0 | 1 | 0 | 4 | 408
| P |  | Poznámka k položce: Zhotovitel provede komplexní zkoušky celého díla za účelem prokázání kvality, funkčnosti a parametrů dodaného předmětu díla. V návrhu bude podle potřeby projektová dokumentace pro vysvětlení činnosti a rozsahu díla. Komplexní zkouškou se rozumí vyzkoušení vzájemně propojených a na sebe navazujících systémů, které byli předem úspěšně individuálně vyzkoušené, mají potřebné atesty, měření a revize Rozsah a průběh komplexních zkoušek zhotovitel zkoordinuje s navazujícími systémy a zpracuje harmonogram komplexních zkoušek, které se po odsouhlasení objednatelem stanou závazným podkladem pro přípravu a provedení komplexního vyzkoušení. Na závěr komplexních zkoušek bude sepsán závěrečný protokol, v kterém bude vyhodnoceno provedení a kvalita zkoušeného díla. Podmínky k provedení zkoušek na předmětu díla organizuje a obstarává zhotovitel Po ukončení individuálních a komplexních zkoušek je možné zahájit zkušební provoz a po úspěšném ukončení zkušebního provozu bude zahájeno převzetí | [14 empty] | P | 3
205 | K | 220R173 | Uvedení systému do provozu v souběhu se všemi navazujícími profesemi, na které je zařízení napojeno a řízeno. | kpl | 1 |  | 0 |  |  | základní |  | 0 | 0 | 0 | 0 | 0 | 4 | K | 3 | ROZPOCET | 0 | 0 | 0 | 0 | 0 | 1 | 0 | 4 | 410
206 | K | 220R174 | Zaškolení obsluhy a údržby | kpl | 1 |  | 0 |  |  | základní |  | 0 | 0 | 0 | 0 | 0 | 4 | K | 3 | ROZPOCET | 0 | 0 | 0 | 0 | 0 | 1 | 0 | 4 | 412
| P |  | Poznámka k položce: Zaškolení obsluhy – zhotovitel provede řádné zaškolení pracovníků obsluhy, kteří budou předané zařízení provozovat a obsluhovat – uživatelé. Zaškolení údržby – zhotovitel provede řádné zaškolení pracovníků údržby, kteří budou zajišťovat údržbu a preventivní prohlídku systémů na základe zhotovitelem vypracovaných Předpisů režimů údržby a preventivních prohlídek systémů | [14 empty] | P | 3
207 | K | 220R175 | Návody a manuály - zhotovitel předá sadu manuálů a návodů k obsluze všech prvků zařízení v českém jazyce | kpl | 1 |  | 0 |  |  | základní |  | 0 | 0 | 0 | 0 | 0 | 4 | K | 3 | ROZPOCET | 0 | 0 | 0 | 0 | 0 | 1 | 0 | 4 | 414
208 | K | 220R176 | Ekologická likvidace odpadů | kpl | 1 |  | 0 |  |  | základní |  | 0 | 0 | 0 | 0 | 0 | 4 | K | 3 | ROZPOCET | 0 | 0 | 0 | 0 | 0 | 1 | 0 | 4 | 416

## SO 02.7.3 - MaR
{324766f1-6ee6-41b1-bce2-21434cab42ed}
2
| KRYCÍ LIST SOUPISU PRACÍ | [7 empty] | v --- níže se nacházejí doplnkové a pomocné údaje k sestavám --- v | [8 empty] | False
Stavba:
Základní a mateřská škola Petra Strozziho
Objekt:
B - Stavební objekty a technická a technologická zařízení
Soupis:
SO 02 - Učebnový pavilon
Úroveň 3:
SO 02.7.3 - MaR
| KSO: |  |  |  |  | CC-CZ:
| Místo: |  | Praha 8 |  |  | Datum: | 14. 10. 2025
| Zadavatel: |  |  |  |  | IČ: | 00639524
|  | Servisní středisko MČ Praha 8 |  |  |  | DIČ: | CZ00639524
| Účastník: |  |  |  |  | IČ: | Vyplň údaj
|  | Vyplň údaj |  |  |  | DIČ: | Vyplň údaj
| Projektant: |  |  |  |  | IČ: | 26760312
|  | d plus projektová a inženýrská a.s. |  |  |  | DIČ: | CZ26760312
| Zpracovatel: |  |  |  |  | IČ: | 26760312
|  | d plus projektová a inženýrská a.s. |  |  |  | DIČ: | CZ26760312
Poznámka:
Soupis prací je sestaven s využitím Cenové soustavy ÚRS. Položky, které pochází z této cenové soustavy, jsou ve sloupci 'Cenová soustava' označeny popisem 'CS ÚRS' a úrovní příslušného kalendářního pololetí. Veškeré další informace vymezující popis a podmínky použití těchto položek z Cenové soustavy, které nejsou uvedeny přímo v soupisu prací, jsou neomezeně dálkově k dispozici na webu podminky.urs.cz. Položky, pokud není uvedeno jinak, obsahují veškeré náklady na provedení dle projektu, norem a předpisů výrobců, tzn. dodávku, montáž a montážní prostředky, kotevní a spojovací prvky, přesuny a dopravu, systémové detaily, profily a řešení, povrchovou úpravu, pomocné lešení a přípravné práce (pokud nejsou uvedeny zvlášť). Podrobná specifikace položek je obsažena v projektové dokumentaci (zejména výrobků, výplní otvorů a finálních povrchů v příslušných tabulkách a technických zprávách), která je nedílnou součástí zadávací dokumentace. Pokud není uveden výkaz výměr, byly hodnoty převzaty přímo z tabulek v projektu a CAD systémů. Pokud se v položkách objeví obchodní název, je uveden pouze orientačně, jako příklad. Rozpočet je nedílnou součástí Projektové dokumentace a při jeho ocenění musí zhotovitel brát v potaz veškeré specifikace z Projektové dokumentace.
| Cena bez DPH | [5 empty] | 0
|  |  | Základ daně |  |  | Sazba daně | Výše daně
| DPH | základní | 0 |  |  | 21% | 0
|  | snížená | 0 |  |  | 12% | 0
|  | zákl. přenesená | 0 |  |  | 21% | 0
|  | sníž. přenesená | 0 |  |  | 12% | 0
|  | nulová | 0 |  |  | 0% | 0
| Cena s DPH |  |  | v | CZK |  | 0
REKAPITULACE ČLENĚNÍ SOUPISU PRACÍ
Stavba:
Základní a mateřská škola Petra Strozziho
Objekt:
B - Stavební objekty a technická a technologická zařízení
Soupis:
SO 02 - Učebnový pavilon
Úroveň 3:
SO 02.7.3 - MaR
Místo: |  |  | Praha 8 |  |  | Datum: | 14. 10. 2025
Zadavatel: |  |  | Servisní středisko MČ Praha 8 |  |  | Projektant: | d plus projektová a inženýrská a.s.
Účastník: |  |  | Vyplň údaj |  |  | Zpracovatel: | d plus projektová a inženýrská a.s.
Kód dílu - Popis | [6 empty] | Cena celkem [CZK]
Náklady stavby celkem | [6 empty] | 0 | [11 empty] | -1
| D1 - Měření a Regulace | [5 empty] | 0
| D2 - Rozvaděč RA | [5 empty] | 0
| D3 - Vzduchotechnika - zařízení 1 | [5 empty] | 0
| D4 - Vzduchotechnika - zařízení 2 | [5 empty] | 0
| D5 - Vzduchotechnika - zařízení 3 | [5 empty] | 0
| D6 - Zdroj tepla | [5 empty] | 0
| D7 - Montážní materiál | [5 empty] | 0
| D8 - Kabelové rozvody | [5 empty] | 0
| D9 - Ostatní materiál a montáže | [5 empty] | 0
SOUPIS PRACÍ
Stavba:
Základní a mateřská škola Petra Strozziho
Objekt:
B - Stavební objekty a technická a technologická zařízení
Soupis:
SO 02 - Učebnový pavilon
Úroveň 3:
SO 02.7.3 - MaR
Místo: |  |  | Praha 8 |  |  | Datum: | 14. 10. 2025
Zadavatel: |  |  | Servisní středisko MČ Praha 8 |  |  | Projektant: | d plus projektová a inženýrská a.s.
Účastník: |  |  | Vyplň údaj |  |  | Zpracovatel: | d plus projektová a inženýrská a.s.
PČ | Typ | Kód | Popis | MJ | Množství | J.cena [CZK] | Cena celkem [CZK] | Cenová soustava |  | DPH | J. Nh [h] | Nh celkem [h] | J. hmotnost [t] | Hmotnost celkem [t] | J. suť [t] | Suť Celkem [t]
Náklady soupisu celkem | [6 empty] | 0 |  |  |  |  | 0 |  | 0 |  | 0 |  | D | -1 | [7 empty] | 0
| D | D1 | Měření a Regulace |  |  |  | 0 |  |  |  |  | 0 |  | 0 |  | 0 | 1 | D | 0 | ROZPOCET | [6 empty] | 0
| D | D2 | Rozvaděč RA |  |  |  | 0 |  |  |  |  | 0 |  | 0 |  | 0 | 1 | D | 1 | ROZPOCET | [6 empty] | 0
1 | M | 223R001 | Nástěnný rozvaděč 1400x800x250, přívody vrchem, IP54/20, Vnitřní vybavení rozvaděče (svorky, můstky, lišty, vývodky…) - dodávka | ks | 1 |  | 0 |  |  | základní |  | 0 | 0 | 0 | 0 | 0 | 8 | M | 2 | ROZPOCET | 0 | 0 | 0 | 0 | 0 | 1 | 0 | 4 | 278599788
| P |  | Poznámka k položce: Položka je definována v rámci projektové dokumentace D02.09_MAR. Zhotovitel při oceňování této položky zahrne veškeré specifikace v rámci Projektové dokumentace a zahrne do kalkulace i doplňkový materiál potřebný pro úplnou dodávku a montáž. | [14 empty] | P | 2
2 | K | 223R001M | Montáž nástěnného rozvaděče 1400x800x250 | ks | 1 |  | 0 |  |  | základní |  | 0 | 0 | 0 | 0 | 0 | 4 | K | 2 | ROZPOCET | 0 | 0 | 0 | 0 | 0 | 1 | 0 | 4 | 1524928571
| P |  | Poznámka k položce: Položka je definována v rámci projektové dokumentace D02.09_MAR. Zhotovitel při oceňování této položky zahrne veškeré specifikace v rámci Projektové dokumentace a zahrne do kalkulace i doplňkový materiál potřebný pro úplnou dodávku a montáž. | [14 empty] | P | 2
3 | K | 223R002 | D+M 10B/3 Jištěný motorový vývod 400V | ks | 4 |  | 0 |  |  | základní |  | 0 | 0 | 0 | 0 | 0 | 4 | K | 2 | ROZPOCET | 0 | 0 | 0 | 0 | 0 | 1 | 0 | 4 | 4
| P |  | Poznámka k položce: Položka je definována v rámci projektové dokumentace D02.09_MAR. Zhotovitel při oceňování této položky zahrne veškeré specifikace v rámci Projektové dokumentace a zahrne do kalkulace i doplňkový materiál potřebný pro úplnou dodávku a montáž. | [14 empty] | P | 2
4 | K | 223R003 | D+M 6B/3 Jištěný motorový vývod 400V | ks | 2 |  | 0 |  |  | základní |  | 0 | 0 | 0 | 0 | 0 | 4 | K | 2 | ROZPOCET | 0 | 0 | 0 | 0 | 0 | 1 | 0 | 4 | 6
| P |  | Poznámka k položce: Položka je definována v rámci projektové dokumentace D02.09_MAR. Zhotovitel při oceňování této položky zahrne veškeré specifikace v rámci Projektové dokumentace a zahrne do kalkulace i doplňkový materiál potřebný pro úplnou dodávku a montáž. | [14 empty] | P | 2
5 | K | 223R004 | D+M 2C/1 Jiětěný motorový vývod 230V se stykačem 20A,24VAC, 1Z, 1TE | ks | 4 |  | 0 |  |  | základní |  | 0 | 0 | 0 | 0 | 0 | 4 | K | 2 | ROZPOCET | 0 | 0 | 0 | 0 | 0 | 1 | 0 | 4 | 8
| P |  | Poznámka k položce: Položka je definována v rámci projektové dokumentace D02.09_MAR. Zhotovitel při oceňování této položky zahrne veškeré specifikace v rámci Projektové dokumentace a zahrne do kalkulace i doplňkový materiál potřebný pro úplnou dodávku a montáž. | [14 empty] | P | 2
6 | K | 223R005 | D+M 16B/1 Jištěný zásuvkový vývod | ks | 1 |  | 0 |  |  | základní |  | 0 | 0 | 0 | 0 | 0 | 4 | K | 2 | ROZPOCET | 0 | 0 | 0 | 0 | 0 | 1 | 0 | 4 | 10
| P |  | Poznámka k položce: Položka je definována v rámci projektové dokumentace D02.09_MAR. Zhotovitel při oceňování této položky zahrne veškeré specifikace v rámci Projektové dokumentace a zahrne do kalkulace i doplňkový materiál potřebný pro úplnou dodávku a montáž. | [14 empty] | P | 2
7 | K | 223R006 | D+M Přepě'tová ochrana, T3, 10A | ks | 1 |  | 0 |  |  | základní |  | 0 | 0 | 0 | 0 | 0 | 4 | K | 2 | ROZPOCET | 0 | 0 | 0 | 0 | 0 | 1 | 0 | 4 | 12
| P |  | Poznámka k položce: Položka je definována v rámci projektové dokumentace D02.09_MAR. Zhotovitel při oceňování této položky zahrne veškeré specifikace v rámci Projektové dokumentace a zahrne do kalkulace i doplňkový materiál potřebný pro úplnou dodávku a montáž. | [14 empty] | P | 2
8 | K | 223R007 | D+M Transformátor 230/24V 210VA | ks | 1 |  | 0 |  |  | základní |  | 0 | 0 | 0 | 0 | 0 | 4 | K | 2 | ROZPOCET | 0 | 0 | 0 | 0 | 0 | 1 | 0 | 4 | 14
| P |  | Poznámka k položce: Položka je definována v rámci projektové dokumentace D02.09_MAR. Zhotovitel při oceňování této položky zahrne veškeré specifikace v rámci Projektové dokumentace a zahrne do kalkulace i doplňkový materiál potřebný pro úplnou dodávku a montáž. | [14 empty] | P | 2
9 | K | 223R008 | D+M Napájecí zdroj 12V, 2,1A | ks | 1 |  | 0 |  |  | základní |  | 0 | 0 | 0 | 0 | 0 | 4 | K | 2 | ROZPOCET | 0 | 0 | 0 | 0 | 0 | 1 | 0 | 4 | 16
| P |  | Poznámka k položce: Položka je definována v rámci projektové dokumentace D02.09_MAR. Zhotovitel při oceňování této položky zahrne veškeré specifikace v rámci Projektové dokumentace a zahrne do kalkulace i doplňkový materiál potřebný pro úplnou dodávku a montáž. | [14 empty] | P | 2
10 | K | 223R009 | D+M DDC, 16 AI, 8 AO, 32 DI, 32 DO, 2x, RS232, 2x RS485, Ethernet, web server. | ks | 1 |  | 0 |  |  | základní |  | 0 | 0 | 0 | 0 | 0 | 4 | K | 2 | ROZPOCET | 0 | 0 | 0 | 0 | 0 | 1 | 0 | 4 | 18
| P |  | Poznámka k položce: Položka je definována v rámci projektové dokumentace D02.09_MAR. Zhotovitel při oceňování této položky zahrne veškeré specifikace v rámci Projektové dokumentace a zahrne do kalkulace i doplňkový materiál potřebný pro úplnou dodávku a montáž. | [14 empty] | P | 2
11 | K | 223R010 | D+M Kombinovaný I/O modul, 16 AI, 8 AO, 32 DI, 32 DO, Modbus RTU / RS485 | ks | 1 |  | 0 |  |  | základní |  | 0 | 0 | 0 | 0 | 0 | 4 | K | 2 | ROZPOCET | 0 | 0 | 0 | 0 | 0 | 1 | 0 | 4 | 20
| P |  | Poznámka k položce: Položka je definována v rámci projektové dokumentace D02.09_MAR. Zhotovitel při oceňování této položky zahrne veškeré specifikace v rámci Projektové dokumentace a zahrne do kalkulace i doplňkový materiál potřebný pro úplnou dodávku a montáž. | [14 empty] | P | 2
12 | K | 223R011 | D+M Modul analogových výstupů , 8xAO, 0-10V, Modbus RTU / RS485 | ks | 2 |  | 0 |  |  | základní |  | 0 | 0 | 0 | 0 | 0 | 4 | K | 2 | ROZPOCET | 0 | 0 | 0 | 0 | 0 | 1 | 0 | 4 | 22
| P |  | Poznámka k položce: Položka je definována v rámci projektové dokumentace D02.09_MAR. Zhotovitel při oceňování této položky zahrne veškeré specifikace v rámci Projektové dokumentace a zahrne do kalkulace i doplňkový materiál potřebný pro úplnou dodávku a montáž. | [14 empty] | P | 2
13 | K | 223R012 | D+M Záložní zdroj UPS, 650VA | ks | 1 |  | 0 |  |  | základní |  | 0 | 0 | 0 | 0 | 0 | 4 | K | 2 | ROZPOCET | 0 | 0 | 0 | 0 | 0 | 1 | 0 | 4 | 24
| P |  | Poznámka k položce: Položka je definována v rámci projektové dokumentace D02.09_MAR. Zhotovitel při oceňování této položky zahrne veškeré specifikace v rámci Projektové dokumentace a zahrne do kalkulace i doplňkový materiál potřebný pro úplnou dodávku a montáž. | [14 empty] | P | 2
| D | D3 | Vzduchotechnika - zařízení 1 |  |  |  | 0 |  |  |  |  | 0 |  | 0 |  | 0 | 1 | D | 1 | ROZPOCET | [6 empty] | 0
14 | K | 223R013 | D+M Příložné teplotní čidlo Pt 1000, -30 … +130°C | ks | 1 |  | 0 |  |  | základní |  | 0 | 0 | 0 | 0 | 0 | 4 | K | 2 | ROZPOCET | 0 | 0 | 0 | 0 | 0 | 1 | 0 | 4 | 26
| P |  | Poznámka k položce: Položka je definována v rámci projektové dokumentace D02.09_MAR. Zhotovitel při oceňování této položky zahrne veškeré specifikace v rámci Projektové dokumentace a zahrne do kalkulace i doplňkový materiál potřebný pro úplnou dodávku a montáž. | [14 empty] | P | 2
15 | K | 223R014 | D+M Kanálové teplotní čidlo 0,4 m, Pt 1000, -50...80 °C | ks | 4 |  | 0 |  |  | základní |  | 0 | 0 | 0 | 0 | 0 | 4 | K | 2 | ROZPOCET | 0 | 0 | 0 | 0 | 0 | 1 | 0 | 4 | 28
| P |  | Poznámka k položce: Položka je definována v rámci projektové dokumentace D02.09_MAR. Zhotovitel při oceňování této položky zahrne veškeré specifikace v rámci Projektové dokumentace a zahrne do kalkulace i doplňkový materiál potřebný pro úplnou dodávku a montáž. | [14 empty] | P | 2
16 | K | 223R015 | D+M Diferenční snímač tlaku 20-500Pa | ks | 2 |  | 0 |  |  | základní |  | 0 | 0 | 0 | 0 | 0 | 4 | K | 2 | ROZPOCET | 0 | 0 | 0 | 0 | 0 | 1 | 0 | 4 | 30
| P |  | Poznámka k položce: Položka je definována v rámci projektové dokumentace D02.09_MAR. Zhotovitel při oceňování této položky zahrne veškeré specifikace v rámci Projektové dokumentace a zahrne do kalkulace i doplňkový materiál potřebný pro úplnou dodávku a montáž. | [14 empty] | P | 2
17 | K | 223R016 | D+M Kouřové čidlo, 12VDC | ks | 1 |  | 0 |  |  | základní |  | 0 | 0 | 0 | 0 | 0 | 4 | K | 2 | ROZPOCET | 0 | 0 | 0 | 0 | 0 | 1 | 0 | 4 | 32
| P |  | Poznámka k položce: Položka je definována v rámci projektové dokumentace D02.09_MAR. Zhotovitel při oceňování této položky zahrne veškeré specifikace v rámci Projektové dokumentace a zahrne do kalkulace i doplňkový materiál potřebný pro úplnou dodávku a montáž. | [14 empty] | P | 2
| D | D4 | Vzduchotechnika - zařízení 2 |  |  |  | 0 |  |  |  |  | 0 |  | 0 |  | 0 | 1 | D | 1 | ROZPOCET | [6 empty] | 0
18 | K | 223R013 | D+M Příložné teplotní čidlo Pt 1000, -30 … +130°C | ks | 1 |  | 0 |  |  | základní |  | 0 | 0 | 0 | 0 | 0 | 4 | K | 2 | ROZPOCET | 0 | 0 | 0 | 0 | 0 | 1 | 0 | 4 | 34
| P |  | Poznámka k položce: Položka je definována v rámci projektové dokumentace D02.09_MAR. Zhotovitel při oceňování této položky zahrne veškeré specifikace v rámci Projektové dokumentace a zahrne do kalkulace i doplňkový materiál potřebný pro úplnou dodávku a montáž. | [14 empty] | P | 2
19 | K | 223R014 | D+M Kanálové teplotní čidlo 0,4 m, Pt 1000, -50...80 °C | ks | 4 |  | 0 |  |  | základní |  | 0 | 0 | 0 | 0 | 0 | 4 | K | 2 | ROZPOCET | 0 | 0 | 0 | 0 | 0 | 1 | 0 | 4 | 36
| P |  | Poznámka k položce: Položka je definována v rámci projektové dokumentace D02.09_MAR. Zhotovitel při oceňování této položky zahrne veškeré specifikace v rámci Projektové dokumentace a zahrne do kalkulace i doplňkový materiál potřebný pro úplnou dodávku a montáž. | [14 empty] | P | 2
20 | K | 223R015 | D+M Diferenční snímač tlaku 20-500Pa | ks | 2 |  | 0 |  |  | základní |  | 0 | 0 | 0 | 0 | 0 | 4 | K | 2 | ROZPOCET | 0 | 0 | 0 | 0 | 0 | 1 | 0 | 4 | 38
| P |  | Poznámka k položce: Položka je definována v rámci projektové dokumentace D02.09_MAR. Zhotovitel při oceňování této položky zahrne veškeré specifikace v rámci Projektové dokumentace a zahrne do kalkulace i doplňkový materiál potřebný pro úplnou dodávku a montáž. | [14 empty] | P | 2
21 | K | 223R016 | D+M Kouřové čidlo, 12VDC | ks | 1 |  | 0 |  |  | základní |  | 0 | 0 | 0 | 0 | 0 | 4 | K | 2 | ROZPOCET | 0 | 0 | 0 | 0 | 0 | 1 | 0 | 4 | 40
| P |  | Poznámka k položce: Položka je definována v rámci projektové dokumentace D02.09_MAR. Zhotovitel při oceňování této položky zahrne veškeré specifikace v rámci Projektové dokumentace a zahrne do kalkulace i doplňkový materiál potřebný pro úplnou dodávku a montáž. | [14 empty] | P | 2
| D | D5 | Vzduchotechnika - zařízení 3 |  |  |  | 0 |  |  |  |  | 0 |  | 0 |  | 0 | 1 | D | 1 | ROZPOCET | [6 empty] | 0
22 | K | 223R013 | D+M Příložné teplotní čidlo Pt 1000, -30 … +130°C | ks | 1 |  | 0 |  |  | základní |  | 0 | 0 | 0 | 0 | 0 | 4 | K | 2 | ROZPOCET | 0 | 0 | 0 | 0 | 0 | 1 | 0 | 4 | 42
| P |  | Poznámka k položce: Položka je definována v rámci projektové dokumentace D02.09_MAR. Zhotovitel při oceňování této položky zahrne veškeré specifikace v rámci Projektové dokumentace a zahrne do kalkulace i doplňkový materiál potřebný pro úplnou dodávku a montáž. | [14 empty] | P | 2
23 | K | 223R017 | D+M Kanálové teplotní čidlo 0,4 m, Pt 1000, -50...80 °C | ks | 4 |  | 0 |  |  | základní |  | 0 | 0 | 0 | 0 | 0 | 4 | K | 2 | ROZPOCET | 0 | 0 | 0 | 0 | 0 | 1 | 0 | 4 | 44
| P |  | Poznámka k položce: Položka je definována v rámci projektové dokumentace D02.09_MAR. Zhotovitel při oceňování této položky zahrne veškeré specifikace v rámci Projektové dokumentace a zahrne do kalkulace i doplňkový materiál potřebný pro úplnou dodávku a montáž. | [14 empty] | P | 2
24 | K | 223R018 | D+M Servopohon klapky s havarijní funkcí, 2Nm, 24VAC, 0-10V | ks | 2 |  | 0 |  |  | základní |  | 0 | 0 | 0 | 0 | 0 | 4 | K | 2 | ROZPOCET | 0 | 0 | 0 | 0 | 0 | 1 | 0 | 4 | 46
| P |  | Poznámka k položce: Položka je definována v rámci projektové dokumentace D02.09_MAR. Zhotovitel při oceňování této položky zahrne veškeré specifikace v rámci Projektové dokumentace a zahrne do kalkulace i doplňkový materiál potřebný pro úplnou dodávku a montáž. | [14 empty] | P | 2
25 | K | 223R019 | D+M Servopohon klapky, 2Nm, 24VAC, 2-bodový, 150s | ks | 1 |  | 0 |  |  | základní |  | 0 | 0 | 0 | 0 | 0 | 4 | K | 2 | ROZPOCET | 0 | 0 | 0 | 0 | 0 | 1 | 0 | 4 | 48
| P |  | Poznámka k položce: Položka je definována v rámci projektové dokumentace D02.09_MAR. Zhotovitel při oceňování této položky zahrne veškeré specifikace v rámci Projektové dokumentace a zahrne do kalkulace i doplňkový materiál potřebný pro úplnou dodávku a montáž. | [14 empty] | P | 2
26 | K | 223R020 | D+M 3 cestný zdvihový ventil, DN 15, kvs 2,5m3/h, pohon 24V, 0-10V | ks | 1 |  | 0 |  |  | základní |  | 0 | 0 | 0 | 0 | 0 | 4 | K | 2 | ROZPOCET | 0 | 0 | 0 | 0 | 0 | 1 | 0 | 4 | 50
| P |  | Poznámka k položce: Položka je definována v rámci projektové dokumentace D02.09_MAR. Zhotovitel při oceňování této položky zahrne veškeré specifikace v rámci Projektové dokumentace a zahrne do kalkulace i doplňkový materiál potřebný pro úplnou dodávku a montáž. | [14 empty] | P | 2
27 | K | 223R021 | D+M Interiérové čidlo CO2, 24V, 0-10V, 0…2000ppm | ks | 8 |  | 0 |  |  | základní |  | 0 | 0 | 0 | 0 | 0 | 4 | K | 2 | ROZPOCET | 0 | 0 | 0 | 0 | 0 | 1 | 0 | 4 | 52
| P |  | Poznámka k položce: Položka je definována v rámci projektové dokumentace D02.09_MAR. Zhotovitel při oceňování této položky zahrne veškeré specifikace v rámci Projektové dokumentace a zahrne do kalkulace i doplňkový materiál potřebný pro úplnou dodávku a montáž. | [14 empty] | P | 2
28 | K | 223R022 | D+M Protimrazový termostat, -5 až + 15°C 6m-kapilára | ks | 2 |  | 0 |  |  | základní |  | 0 | 0 | 0 | 0 | 0 | 4 | K | 2 | ROZPOCET | 0 | 0 | 0 | 0 | 0 | 1 | 0 | 4 | 54
| P |  | Poznámka k položce: Položka je definována v rámci projektové dokumentace D02.09_MAR. Zhotovitel při oceňování této položky zahrne veškeré specifikace v rámci Projektové dokumentace a zahrne do kalkulace i doplňkový materiál potřebný pro úplnou dodávku a montáž. | [14 empty] | P | 2
29 | K | 223R015 | D+M Diferenční snímač tlaku 20-500Pa | ks | 2 |  | 0 |  |  | základní |  | 0 | 0 | 0 | 0 | 0 | 4 | K | 2 | ROZPOCET | 0 | 0 | 0 | 0 | 0 | 1 | 0 | 4 | 56
| P |  | Poznámka k položce: Položka je definována v rámci projektové dokumentace D02.09_MAR. Zhotovitel při oceňování této položky zahrne veškeré specifikace v rámci Projektové dokumentace a zahrne do kalkulace i doplňkový materiál potřebný pro úplnou dodávku a montáž. | [14 empty] | P | 2
| D | D6 | Zdroj tepla |  |  |  | 0 |  |  |  |  | 0 |  | 0 |  | 0 | 1 | D | 1 | ROZPOCET | [6 empty] | 0
30 | K | 223R013 | D+M Příložné teplotní čidlo Pt 1000, -30 … +130°C | ks | 2 |  | 0 |  |  | základní |  | 0 | 0 | 0 | 0 | 0 | 4 | K | 2 | ROZPOCET | 0 | 0 | 0 | 0 | 0 | 1 | 0 | 4 | 58
| P |  | Poznámka k položce: Položka je definována v rámci projektové dokumentace D02.09_MAR. Zhotovitel při oceňování této položky zahrne veškeré specifikace v rámci Projektové dokumentace a zahrne do kalkulace i doplňkový materiál potřebný pro úplnou dodávku a montáž. | [14 empty] | P | 2
31 | K | 223R023 | D+M Venkovní teplotní čidlo Pt 1000, 0 až 50°C | ks | 1 |  | 0 |  |  | základní |  | 0 | 0 | 0 | 0 | 0 | 4 | K | 2 | ROZPOCET | 0 | 0 | 0 | 0 | 0 | 1 | 0 | 4 | 60
| P |  | Poznámka k položce: Položka je definována v rámci projektové dokumentace D02.09_MAR. Zhotovitel při oceňování této položky zahrne veškeré specifikace v rámci Projektové dokumentace a zahrne do kalkulace i doplňkový materiál potřebný pro úplnou dodávku a montáž. | [14 empty] | P | 2
32 | K | 223R024 | D+M Čidlo tlaku pro kapaliny a plyny / 0…10bar, 0-10V | ks | 1 |  | 0 |  |  | základní |  | 0 | 0 | 0 | 0 | 0 | 4 | K | 2 | ROZPOCET | 0 | 0 | 0 | 0 | 0 | 1 | 0 | 4 | 62
| P |  | Poznámka k položce: Položka je definována v rámci projektové dokumentace D02.09_MAR. Zhotovitel při oceňování této položky zahrne veškeré specifikace v rámci Projektové dokumentace a zahrne do kalkulace i doplňkový materiál potřebný pro úplnou dodávku a montáž. | [14 empty] | P | 2
| D | D7 | Montážní materiál |  |  |  | 0 |  |  |  |  | 0 |  | 0 |  | 0 | 1 | D | 1 | ROZPOCET | [6 empty] | 0
33 | K | 223R025 | D+M Kabelový žlab pevný 100/60, vč. příslušenství, víka a nosného materiálu | m | 50 |  | 0 |  |  | základní |  | 0 | 0 | 0 | 0 | 0 | 4 | K | 2 | ROZPOCET | 0 | 0 | 0 | 0 | 0 | 1 | 0 | 4 | 64
| P |  | Poznámka k položce: Položka je definována v rámci projektové dokumentace D02.09_MAR. Zhotovitel při oceňování této položky zahrne veškeré specifikace v rámci Projektové dokumentace a zahrne do kalkulace i doplňkový materiál potřebný pro úplnou dodávku a montáž. | [14 empty] | P | 2
34 | K | 223R026 | D+M Kabelový žlab pevný 62/50, vč. příslušenství, víka a nosného materiálu | m | 25 |  | 0 |  |  | základní |  | 0 | 0 | 0 | 0 | 0 | 4 | K | 2 | ROZPOCET | 0 | 0 | 0 | 0 | 0 | 1 | 0 | 4 | 66
| P |  | Poznámka k položce: Položka je definována v rámci projektové dokumentace D02.09_MAR. Zhotovitel při oceňování této položky zahrne veškeré specifikace v rámci Projektové dokumentace a zahrne do kalkulace i doplňkový materiál potřebný pro úplnou dodávku a montáž. | [14 empty] | P | 2
35 | K | 223R027 | D+M Bezhalogenová tuhá trubka, průměr 20mm | m | 100 |  | 0 |  |  | základní |  | 0 | 0 | 0 | 0 | 0 | 4 | K | 2 | ROZPOCET | 0 | 0 | 0 | 0 | 0 | 1 | 0 | 4 | 68
| P |  | Poznámka k položce: Položka je definována v rámci projektové dokumentace D02.09_MAR. Zhotovitel při oceňování této položky zahrne veškeré specifikace v rámci Projektové dokumentace a zahrne do kalkulace i doplňkový materiál potřebný pro úplnou dodávku a montáž. | [14 empty] | P | 2
36 | K | 223R028 | Pomocný montážní a elektroinstalační materiál | % |  |  | 0 |  |  | základní |  | 0 | 0 | 0 | 0 | 0 | 4 | K | 2 | ROZPOCET | 0 | 0 | 0 | 0 | 0 | 1 | 0 | 4 | 70
| D | D8 | Kabelové rozvody |  |  |  | 0 |  |  |  |  | 0 |  | 0 |  | 0 | 1 | D | 1 | ROZPOCET | [6 empty] | 0
37 | K | 223R029 | D+M Nestíněný kabel s Cu jádrem 4x1,5 B2ca, s1,d0 | m | 73 |  | 0 |  |  | základní |  | 0 | 0 | 0 | 0 | 0 | 4 | K | 2 | ROZPOCET | 0 | 0 | 0 | 0 | 0 | 1 | 0 | 4 | 72
| P |  | Poznámka k položce: Položka je definována v rámci projektové dokumentace D02.09_MAR. Zhotovitel při oceňování této položky zahrne veškeré specifikace v rámci Projektové dokumentace a zahrne do kalkulace i doplňkový materiál potřebný pro úplnou dodávku a montáž. | [14 empty] | P | 2
38 | K | 223R030 | D+M Nestíněný kabel s Cu jádrem 3x1,5 B2ca, s1,d0 | m | 80 |  | 0 |  |  | základní |  | 0 | 0 | 0 | 0 | 0 | 4 | K | 2 | ROZPOCET | 0 | 0 | 0 | 0 | 0 | 1 | 0 | 4 | 74
| P |  | Poznámka k položce: Položka je definována v rámci projektové dokumentace D02.09_MAR. Zhotovitel při oceňování této položky zahrne veškeré specifikace v rámci Projektové dokumentace a zahrne do kalkulace i doplňkový materiál potřebný pro úplnou dodávku a montáž. | [14 empty] | P | 2
39 | K | 223R031 | D+M Sdělovací kabel 4x2x0,8 B2ca,s1,d0 | m | 140 |  | 0 |  |  | základní |  | 0 | 0 | 0 | 0 | 0 | 4 | K | 2 | ROZPOCET | 0 | 0 | 0 | 0 | 0 | 1 | 0 | 4 | 76
| P |  | Poznámka k položce: Položka je definována v rámci projektové dokumentace D02.09_MAR. Zhotovitel při oceňování této položky zahrne veškeré specifikace v rámci Projektové dokumentace a zahrne do kalkulace i doplňkový materiál potřebný pro úplnou dodávku a montáž. | [14 empty] | P | 2
40 | K | 223R032 | D+M Sdělovací kabel 2x2x0,8 B2ca,s1,d0 | m | 780 |  | 0 |  |  | základní |  | 0 | 0 | 0 | 0 | 0 | 4 | K | 2 | ROZPOCET | 0 | 0 | 0 | 0 | 0 | 1 | 0 | 4 | 78
| P |  | Poznámka k položce: Položka je definována v rámci projektové dokumentace D02.09_MAR. Zhotovitel při oceňování této položky zahrne veškeré specifikace v rámci Projektové dokumentace a zahrne do kalkulace i doplňkový materiál potřebný pro úplnou dodávku a montáž. | [14 empty] | P | 2
41 | K | 223R033 | D+M Sdělovací kabel 1x2x0,8B2ca,s1,d0 | m | 1050 |  | 0 |  |  | základní |  | 0 | 0 | 0 | 0 | 0 | 4 | K | 2 | ROZPOCET | 0 | 0 | 0 | 0 | 0 | 1 | 0 | 4 | 80
| P |  | Poznámka k položce: Položka je definována v rámci projektové dokumentace D02.09_MAR. Zhotovitel při oceňování této položky zahrne veškeré specifikace v rámci Projektové dokumentace a zahrne do kalkulace i doplňkový materiál potřebný pro úplnou dodávku a montáž. | [14 empty] | P | 2
| D | D9 | Ostatní materiál a montáže |  |  |  | 0 |  |  |  |  | 0 |  | 0 |  | 0 | 1 | D | 1 | ROZPOCET | [6 empty] | 0
42 | K | 223R034 | RC-SoftPLC | kpl | 1 |  | 0 |  |  | základní |  | 0 | 0 | 0 | 0 | 0 | 4 | K | 2 | ROZPOCET | 0 | 0 | 0 | 0 | 0 | 1 | 0 | 4 | 82
| P |  | Poznámka k položce: Položka je definována v rámci projektové dokumentace D02.09_MAR. Zhotovitel při oceňování této položky zahrne veškeré specifikace v rámci Projektové dokumentace a zahrne do kalkulace i doplňkový materiál potřebný pro úplnou dodávku a montáž. | [14 empty] | P | 2
43 | K | 223R035 | Uvedení do provozu vč. odzkoušení, měření, atestů … | hod. | 120 |  | 0 |  |  | základní |  | 0 | 0 | 0 | 0 | 0 | 4 | K | 2 | ROZPOCET | 0 | 0 | 0 | 0 | 0 | 1 | 0 | 4 | 84
44 | K | 223R036 | Revize zařízení MaR | hod. | 8 |  | 0 |  |  | základní |  | 0 | 0 | 0 | 0 | 0 | 4 | K | 2 | ROZPOCET | 0 | 0 | 0 | 0 | 0 | 1 | 0 | 4 | 86
45 | K | 223R037 | Softwarové práce | hod. | 60 |  | 0 |  |  | základní |  | 0 | 0 | 0 | 0 | 0 | 4 | K | 2 | ROZPOCET | 0 | 0 | 0 | 0 | 0 | 1 | 0 | 4 | 88
46 | K | 223R038 | Zaškolení obsluhy | hod. | 4 |  | 0 |  |  | základní |  | 0 | 0 | 0 | 0 | 0 | 4 | K | 2 | ROZPOCET | 0 | 0 | 0 | 0 | 0 | 1 | 0 | 4 | 90
47 | K | 223R039 | Ekologická likvidace odpadů | kpl | 1 |  | 0 |  |  | základní |  | 0 | 0 | 0 | 0 | 0 | 4 | K | 2 | ROZPOCET | 0 | 0 | 0 | 0 | 0 | 1 | 0 | 4 | 92
48 | K | 223R040 | Výkony spojené s prácemi v budově, stavební přípomoce. | kpl | 1 |  | 0 |  |  | základní |  | 0 | 0 | 0 | 0 | 0 | 4 | K | 2 | ROZPOCET | 0 | 0 | 0 | 0 | 0 | 1 | 0 | 4 | 94
49 | K | 223R041 | Doprava v místě | kpl | 1 |  | 0 |  |  | základní |  | 0 | 0 | 0 | 0 | 0 | 4 | K | 2 | ROZPOCET | 0 | 0 | 0 | 0 | 0 | 1 | 0 | 4 | 96

## SO 03 - Zpevněné plochy
{abc104bd-b9d4-448c-84d1-bdcdb7a741f1}
2
| KRYCÍ LIST SOUPISU PRACÍ | [7 empty] | v --- níže se nacházejí doplnkové a pomocné údaje k sestavám --- v | [8 empty] | False
Stavba:
Základní a mateřská škola Petra Strozziho
Objekt:
B - Stavební objekty a technická a technologická zařízení
Soupis:
SO 03 - Zpevněné plochy
| KSO: |  |  |  |  | CC-CZ:
| Místo: |  | Praha 8 |  |  | Datum: | 14. 10. 2025
| Zadavatel: |  |  |  |  | IČ: | 00639524
|  | Servisní středisko MČ Praha 8 |  |  |  | DIČ: | CZ00639524
| Účastník: |  |  |  |  | IČ: | Vyplň údaj
|  | Vyplň údaj |  |  |  | DIČ: | Vyplň údaj
| Projektant: |  |  |  |  | IČ: | 26760312
|  | d plus projektová a inženýrská a.s. |  |  |  | DIČ: | CZ26760312
| Zpracovatel: |  |  |  |  | IČ: | 26760312
|  | d plus projektová a inženýrská a.s. |  |  |  | DIČ: | CZ26760312
Poznámka:
Soupis prací je sestaven s využitím Cenové soustavy ÚRS. Položky, které pochází z této cenové soustavy, jsou ve sloupci 'Cenová soustava' označeny popisem 'CS ÚRS' a úrovní příslušného kalendářního pololetí. Veškeré další informace vymezující popis a podmínky použití těchto položek z Cenové soustavy, které nejsou uvedeny přímo v soupisu prací, jsou neomezeně dálkově k dispozici na webu podminky.urs.cz. Položky, pokud není uvedeno jinak, obsahují veškeré náklady na provedení dle projektu, norem a předpisů výrobců, tzn. dodávku, montáž a montážní prostředky, kotevní a spojovací prvky, přesuny a dopravu, systémové detaily, profily a řešení, povrchovou úpravu, pomocné lešení a přípravné práce (pokud nejsou uvedeny zvlášť). Podrobná specifikace položek je obsažena v projektové dokumentaci (zejména výrobků, výplní otvorů a finálních povrchů v příslušných tabulkách a technických zprávách), která je nedílnou součástí zadávací dokumentace. Pokud není uveden výkaz výměr, byly hodnoty převzaty přímo z tabulek v projektu a CAD systémů. Pokud se v položkách objeví obchodní název, je uveden pouze orientačně, jako příklad. Rozpočet je nedílnou součástí Projektové dokumentace a při jeho ocenění musí zhotovitel brát v potaz veškeré specifikace z Projektové dokumentace.
| Cena bez DPH | [5 empty] | 0
|  |  | Základ daně |  |  | Sazba daně | Výše daně
| DPH | základní | 0 |  |  | 21% | 0
|  | snížená | 0 |  |  | 12% | 0
|  | zákl. přenesená | 0 |  |  | 21% | 0
|  | sníž. přenesená | 0 |  |  | 12% | 0
|  | nulová | 0 |  |  | 0% | 0
| Cena s DPH |  |  | v | CZK |  | 0
REKAPITULACE ČLENĚNÍ SOUPISU PRACÍ
Stavba:
Základní a mateřská škola Petra Strozziho
Objekt:
B - Stavební objekty a technická a technologická zařízení
Soupis:
SO 03 - Zpevněné plochy
Místo: |  |  | Praha 8 |  |  | Datum: | 14. 10. 2025
Zadavatel: |  |  | Servisní středisko MČ Praha 8 |  |  | Projektant: | d plus projektová a inženýrská a.s.
Účastník: |  |  | Vyplň údaj |  |  | Zpracovatel: | d plus projektová a inženýrská a.s.
Kód dílu - Popis | [6 empty] | Cena celkem [CZK]
Náklady stavby celkem | [6 empty] | 0 | [11 empty] | -1
| HSV - Práce a dodávky HSV | [5 empty] | 0
| 1 - Zemní práce | [5 empty] | 0
| 4 - Vodorovné konstrukce | [5 empty] | 0
| 5 - Komunikace pozemní | [5 empty] | 0
| 6 - Úpravy povrchů, podlahy a osazování výplní | [5 empty] | 0
| 9 - Ostatní konstrukce a práce, bourání | [5 empty] | 0
| 998 - Přesun hmot | [5 empty] | 0
SOUPIS PRACÍ
Stavba:
Základní a mateřská škola Petra Strozziho
Objekt:
B - Stavební objekty a technická a technologická zařízení
Soupis:
SO 03 - Zpevněné plochy
Místo: |  |  | Praha 8 |  |  | Datum: | 14. 10. 2025
Zadavatel: |  |  | Servisní středisko MČ Praha 8 |  |  | Projektant: | d plus projektová a inženýrská a.s.
Účastník: |  |  | Vyplň údaj |  |  | Zpracovatel: | d plus projektová a inženýrská a.s.
PČ | Typ | Kód | Popis | MJ | Množství | J.cena [CZK] | Cena celkem [CZK] | Cenová soustava |  | DPH | J. Nh [h] | Nh celkem [h] | J. hmotnost [t] | Hmotnost celkem [t] | J. suť [t] | Suť Celkem [t]
Náklady soupisu celkem | [6 empty] | 0 |  |  |  |  | 0 |  | 138.567 |  | 0 |  | D | -1 | [10 empty] | 0
| D | HSV | Práce a dodávky HSV |  |  |  | 0 |  |  |  |  | 0 |  | 138.567 |  | 0 | 1 | D | 0 |  |  |  | ROZPOCET | [6 empty] | 0
| D | 1 | Zemní práce |  |  |  | 0 |  |  |  |  | 0 |  | 0 |  | 0 | 1 | D | 1 |  |  |  | ROZPOCET | [6 empty] | 0
1 | K | 162351103 | Vodorovné přemístění výkopku nebo sypaniny po suchu na obvyklém dopravním prostředku, bez naložení výkopku, avšak se složením bez rozhrnutí z horniny třídy těžitelnosti I skupiny 1 až 3 na vzdálenost přes 50 do 500 m | m3 | 165.6 |  | 0 | CS ÚRS 2025 02 |  | základní |  | 0 | 0 | 0 | 0 | 0 | 4 | K | 2 |  |  |  | ROZPOCET | 0 | 0 | 0 | 0 | 0 | 1 | 0 | 4 | -2091332508
| Online PSC |  | https://podminky.urs.cz/item/CS_URS_2025_02/162351103 | [14 empty] | Online PSC | 2
| VV |  | ornice z meziskládky | [14 empty] | VV | 2 | 1 | True | 0 | ROZPOCET
| VV |  | 1104,0*0,15 |  | 165.6 | [12 empty] | VV | 2 | 2 | True | 0 | ROZPOCET
| VV |  | Součet |  | 165.6 | [12 empty] | VV | 2 | 4 | True | 1 | ROZPOCET
2 | K | 167151111 | Nakládání, skládání a překládání neulehlého výkopku nebo sypaniny strojně nakládání, množství přes 100 m3, z hornin třídy těžitelnosti I, skupiny 1 až 3 | m3 | 165.6 |  | 0 | CS ÚRS 2025 02 |  | základní |  | 0 | 0 | 0 | 0 | 0 | 4 | K | 2 |  |  |  | ROZPOCET | 0 | 0 | 0 | 0 | 0 | 1 | 0 | 4 | -1599139739
| Online PSC |  | https://podminky.urs.cz/item/CS_URS_2025_02/167151111 | [14 empty] | Online PSC | 2
3 | K | 181351113 | Rozprostření a urovnání ornice v rovině nebo ve svahu sklonu do 1:5 strojně při souvislé ploše přes 500 m2, tl. vrstvy do 200 mm | m2 | 1104 |  | 0 | CS ÚRS 2025 02 |  | základní |  | 0 | 0 | 0 | 0 | 0 | 4 | K | 2 |  |  |  | ROZPOCET | 0 | 0 | 0 | 0 | 0 | 1 | 0 | 4 | 23084390
| Online PSC |  | https://podminky.urs.cz/item/CS_URS_2025_02/181351113 | [14 empty] | Online PSC | 2
| VV |  | 1104,0 |  | 1104 | [12 empty] | VV | 2 | 2 | True | 0 | ROZPOCET
| VV |  | Součet |  | 1104 | [12 empty] | VV | 2 | 4 | True | 1 | ROZPOCET
| D | 4 | Vodorovné konstrukce |  |  |  | 0 |  |  |  |  | 0 |  | 0 |  | 0 | 1 | D | 1 |  |  |  | ROZPOCET | [6 empty] | 0
4 | K | 451579877 | Podklad nebo lože pod dlažbu (přídlažbu) Příplatek k cenám za každých dalších i započatých 10 mm tloušťky podkladu nebo lože ze štěrkopísku | m2 | 326.34 |  | 0 | CS ÚRS 2025 02 |  | základní |  | 0 | 0 | 0 | 0 | 0 | 4 | K | 2 |  |  |  | ROZPOCET | 0 | 0 | 0 | 0 | 0 | 1 | 0 | 4 | 59731797
| Online PSC |  | https://podminky.urs.cz/item/CS_URS_2025_02/451579877 | [14 empty] | Online PSC | 2
| VV |  | manipulační plocha - celková tloušťka 40 mm | [14 empty] | VV | 2 | 1 | True | 0 | ROZPOCET
| VV |  | 163,17 |  | 163.17 | [12 empty] | VV | 2 | 2 | True | 0 | ROZPOCET
| VV |  | Součet |  | 163.17 | [12 empty] | VV | 2 | 4 | True | 1 | ROZPOCET
| VV |  | 163,17*2 'Přepočtené koeficientem množství |  | 326.34 | [12 empty] | VV | 2 | 2 | False | 1 | ROZPOCET
| D | 5 | Komunikace pozemní |  |  |  | 0 |  |  |  |  | 0 |  | 86.2278 |  | 0 | 1 | D | 1 |  |  |  | ROZPOCET | [6 empty] | 0
5 | K | 564851111 | Podklad ze štěrkodrti ŠD s rozprostřením a zhutněním plochy přes 100 m2, po zhutnění tl. 150 mm | m2 | 628.61 |  | 0 | CS ÚRS 2025 02 |  | základní |  | 0 | 0 | 0 | 0 | 0 | 4 | K | 2 |  |  |  | ROZPOCET | 0 | 0 | 0 | 0 | 0 | 1 | 0 | 4 | -1316559051
| Online PSC |  | https://podminky.urs.cz/item/CS_URS_2025_02/564851111 | [14 empty] | Online PSC | 2
| VV |  | 190,37 "zpevněná plocha před budovou fr. 0/32 |  | 190.37 | [12 empty] | VV | 2 | 2 | True | 0 | ROZPOCET
| VV |  | 111,90 "chodník fr. 0/32 |  | 111.9 | [12 empty] | VV | 2 | 2 | True | 0 | ROZPOCET
| VV |  | 163,17*2 "zpevněná plochá fr. 0/32 + 0/63 |  | 326.34 | [12 empty] | VV | 2 | 2 | True | 0 | ROZPOCET
| VV |  | Součet |  | 628.61 | [12 empty] | VV | 2 | 4 | True | 1 | ROZPOCET
6 | K | 564861111 | Podklad ze štěrkodrti ŠD s rozprostřením a zhutněním plochy přes 100 m2, po zhutnění tl. 200 mm | m2 | 190.37 |  | 0 | CS ÚRS 2025 02 |  | základní |  | 0 | 0 | 0 | 0 | 0 | 4 | K | 2 |  |  |  | ROZPOCET | 0 | 0 | 0 | 0 | 0 | 1 | 0 | 4 | -2099190231
| Online PSC |  | https://podminky.urs.cz/item/CS_URS_2025_02/564861111 | [14 empty] | Online PSC | 2
| VV |  | 190,37 "zpevněná plocha před budovou |  | 190.37 | [12 empty] | VV | 2 | 2 | True | 0 | ROZPOCET
| VV |  | Součet |  | 190.37 | [12 empty] | VV | 2 | 4 | True | 1 | ROZPOCET
7 | K | 593532113 | Kladení dlažby z plastových vegetačních tvárnic pozemních komunikací s vyrovnávací vrstvou z kameniva tl. do 20 mm a s vyplněním vegetačních otvorů se zámkem tl. přes 30 do 60 mm, pro plochy přes 100 do 300 m2 | m2 | 163.17 |  | 0 | CS ÚRS 2025 02 |  | základní |  | 0 | 0.04 | 6.5268 | 0 | 0 | 4 | K | 2 |  |  |  | ROZPOCET | 0 | 0 | 0 | 0 | 0 | 1 | 0 | 4 | 1386101147
| Online PSC |  | https://podminky.urs.cz/item/CS_URS_2025_02/593532113 | [14 empty] | Online PSC | 2
| VV |  | manipulační plocha | [14 empty] | VV | 2 | 1 | True | 0 | ROZPOCET
| VV |  | 163,17 |  | 163.17 | [12 empty] | VV | 2 | 2 | True | 0 | ROZPOCET
| VV |  | Součet |  | 163.17 | [12 empty] | VV | 2 | 4 | True | 1 | ROZPOCET
8 | M | 56245144 | dlažba zatravňovací recyklovaný PE 38mm | m2 | 164.802 |  | 0 | CS ÚRS 2025 02 |  | základní |  | 0 | 0.00264 | 0.43508 | 0 | 0 | 8 | M | 2 |  |  |  | ROZPOCET | 0 | 0 | 0 | 0 | 0 | 1 | 0 | 4 | -851815854
| VV |  | 163,17*1,01 "Přepočtené koeficientem množství |  | 164.802 | [12 empty] | VV | 2 | 2 | True | 1 | ROZPOCET
9 | M | 10364101 | zemina pro terénní úpravy - ornice | t | 5.873 |  | 0 | CS ÚRS 2025 02 |  | základní |  | 0 | 1 | 5.873 | 0 | 0 | 8 | M | 2 |  |  |  | ROZPOCET | 0 | 0 | 0 | 0 | 0 | 1 | 0 | 4 | 2084029159
| VV |  | 163,17*0,04*0,5 |  | 3.263 | [12 empty] | VV | 2 | 2 | True | 1 | ROZPOCET
| VV |  | 3,263*1,8 'Přepočtené koeficientem množství |  | 5.873 | [12 empty] | VV | 2 | 2 | False | 1 | ROZPOCET
10 | M | 58172720 | hmota perlitová, absorbent ropných produktů | m3 | 1.305 |  | 0 | CS ÚRS 2025 02 |  | základní |  | 0 | 0.25 | 0.32625 | 0 | 0 | 8 | M | 2 |  |  |  | ROZPOCET | 0 | 0 | 0 | 0 | 0 | 1 | 0 | 4 | -184518800
| VV |  | 163,17*0,04*0,2 |  | 1.305 | [12 empty] | VV | 2 | 2 | True | 1 | ROZPOCET
11 | K | 596211112 | Kladení dlažby z betonových zámkových dlaždic komunikací pro pěší ručně s ložem z kameniva těženého nebo drceného tl. do 40 mm, s vyplněním spár s dvojitým hutněním, vibrováním a se smetením přebytečného materiálu na krajnici tl. 60 mm skupiny A, pro plochy přes 100 do 300 m2 | m2 | 111.9 |  | 0 | CS ÚRS 2025 02 |  | základní |  | 0 | 0.08922 | 9.9837 | 0 | 0 | 4 | K | 2 |  |  |  | ROZPOCET | 0 | 0 | 0 | 0 | 0 | 1 | 0 | 4 | 1441345687
| Online PSC |  | https://podminky.urs.cz/item/CS_URS_2025_02/596211112 | [14 empty] | Online PSC | 2
| VV |  | chodník | [14 empty] | VV | 2 | 1 | True | 0 | ROZPOCET
| VV |  | 85,6+26,3 |  | 111.9 | [12 empty] | VV | 2 | 2 | True | 0 | ROZPOCET
| VV |  | Součet |  | 111.9 | [12 empty] | VV | 2 | 4 | True | 1 | ROZPOCET
12 | M | 59245015 | dlažba zámková betonová tvaru I 200x165mm tl 60mm přírodní | m2 | 114.138 |  | 0 | CS ÚRS 2025 02 |  | základní |  | 0 | 0.113 | 12.8976 | 0 | 0 | 8 | M | 2 |  |  |  | ROZPOCET | 0 | 0 | 0 | 0 | 0 | 1 | 0 | 4 | -907775849
| VV |  | 111,9*1,02 'Přepočtené koeficientem množství |  | 114.138 | [12 empty] | VV | 2 | 2 | False | 1 | ROZPOCET
13 | K | 596212212 | Kladení dlažby z betonových zámkových dlaždic pozemních komunikací ručně s ložem z kameniva těženého nebo drceného tl. do 50 mm, s vyplněním spár, s dvojitým hutněním vibrováním a se smetením přebytečného materiálu na krajnici tl. 80 mm skupiny A, pro plochy přes 100 do 300 m2 | m2 | 190.37 |  | 0 | CS ÚRS 2025 02 |  | základní |  | 0 | 0.11162 | 21.2491 | 0 | 0 | 4 | K | 2 |  |  |  | ROZPOCET | 0 | 0 | 0 | 0 | 0 | 1 | 0 | 4 | -232528600
| Online PSC |  | https://podminky.urs.cz/item/CS_URS_2025_02/596212212 | [14 empty] | Online PSC | 2
| VV |  | zpevněná plocha před budovou | [14 empty] | VV | 2 | 1 | True | 0 | ROZPOCET
| VV |  | 190,37 |  | 190.37 | [12 empty] | VV | 2 | 2 | True | 0 | ROZPOCET
| VV |  | Součet |  | 190.37 | [12 empty] | VV | 2 | 4 | True | 1 | ROZPOCET
14 | M | 59245013 | dlažba zámková betonová tvaru I 200x165mm tl 80mm přírodní | m2 | 190.37 |  | 0 | CS ÚRS 2025 02 |  | základní |  | 0 | 0.152 | 28.9362 | 0 | 0 | 8 | M | 2 |  |  |  | ROZPOCET | 0 | 0 | 0 | 0 | 0 | 1 | 0 | 4 | 991945062
| D | 6 | Úpravy povrchů, podlahy a osazování výplní |  |  |  | 0 |  |  |  |  | 0 |  | 7.2323 |  | 0 | 1 | D | 1 |  |  |  | ROZPOCET | [6 empty] | 0
15 | K | 637211122 | Okapový chodník z dlaždic betonových do písku se zalitím spár cementovou maltou, tl. dlaždic 60 mm | m2 | 25.5 |  | 0 | CS ÚRS 2025 02 |  | základní |  | 0 | 0.28362 | 7.2323 | 0 | 0 | 4 | K | 2 |  |  |  | ROZPOCET | 0 | 0 | 0 | 0 | 0 | 1 | 0 | 4 | -668833457
| Online PSC |  | https://podminky.urs.cz/item/CS_URS_2025_02/637211122 | [14 empty] | Online PSC | 2
| VV |  | okapový chodník | [14 empty] | VV | 2 | 1 | True | 0 | ROZPOCET
| VV |  | 25,50 |  | 25.5 | [12 empty] | VV | 2 | 2 | True | 0 | ROZPOCET
| VV |  | Součet |  | 25.5 | [12 empty] | VV | 2 | 4 | True | 1 | ROZPOCET
| D | 9 | Ostatní konstrukce a práce, bourání |  |  |  | 0 |  |  |  |  | 0 |  | 45.1069 |  | 0 | 1 | D | 1 |  |  |  | ROZPOCET | [6 empty] | 0
16 | K | 916131213 | Osazení silničního obrubníku betonového se zřízením lože, s vyplněním a zatřením spár cementovou maltou stojatého s boční opěrou z betonu prostého, do lože z betonu prostého | m | 6 |  | 0 | CS ÚRS 2025 02 |  | základní |  | 0 | 0.1685 | 1.011 | 0 | 0 | 4 | K | 2 |  |  |  | ROZPOCET | 0 | 0 | 0 | 0 | 0 | 1 | 0 | 4 | 1174976371
| Online PSC |  | https://podminky.urs.cz/item/CS_URS_2025_02/916131213 | [14 empty] | Online PSC | 2
| VV |  | 6,0 "vjezd |  | 6 | [12 empty] | VV | 2 | 2 | True | 0 | ROZPOCET
| VV |  | Součet |  | 6 | [12 empty] | VV | 2 | 4 | True | 1 | ROZPOCET
17 | M | 59217029 | obrubník silniční betonový nájezdový 1000x150x150mm | m | 6 |  | 0 | CS ÚRS 2025 02 |  | základní |  | 0 | 0.0483 | 0.2898 | 0 | 0 | 8 | M | 2 |  |  |  | ROZPOCET | 0 | 0 | 0 | 0 | 0 | 1 | 0 | 4 | 1401602010
18 | K | 916231213 | Osazení chodníkového obrubníku betonového se zřízením lože, s vyplněním a zatřením spár cementovou maltou stojatého s boční opěrou z betonu prostého, do lože z betonu prostého | m | 203.62 |  | 0 | CS ÚRS 2025 02 |  | základní |  | 0 | 0.14042 | 28.5923 | 0 | 0 | 4 | K | 2 |  |  |  | ROZPOCET | 0 | 0 | 0 | 0 | 0 | 1 | 0 | 4 | 1651391781
| Online PSC |  | https://podminky.urs.cz/item/CS_URS_2025_02/916231213 | [14 empty] | Online PSC | 2
| VV |  | 121,37 "chodník |  | 121.37 | [12 empty] | VV | 2 | 2 | True | 0 | ROZPOCET
| VV |  | 29,21 "manipulační plocha |  | 29.21 | [12 empty] | VV | 2 | 2 | True | 0 | ROZPOCET
| VV |  | 53,04 "okapový chodník |  | 53.04 | [12 empty] | VV | 2 | 2 | True | 0 | ROZPOCET
| VV |  | Součet |  | 203.62 | [12 empty] | VV | 2 | 4 | True | 1 | ROZPOCET
19 | M | 59217016 | obrubník betonový chodníkový 1000x80x250mm | m | 204 |  | 0 | CS ÚRS 2025 02 |  | základní |  | 0 | 0.045 | 9.18 | 0 | 0 | 8 | M | 2 |  |  |  | ROZPOCET | 0 | 0 | 0 | 0 | 0 | 1 | 0 | 4 | 913956135
20 | K | 935113111 | Osazení odvodňovacího žlabu s krycím roštem polymerbetonového šířky do 210 mm | m | 18.2 |  | 0 | CS ÚRS 2025 02 |  | základní |  | 0 | 0.29221 | 5.3182 | 0 | 0 | 4 | K | 2 |  |  |  | ROZPOCET | 0 | 0 | 0 | 0 | 0 | 1 | 0 | 4 | -1975452276
| Online PSC |  | https://podminky.urs.cz/item/CS_URS_2025_02/935113111 | [14 empty] | Online PSC | 2
| VV |  | TZ str. 1 | [14 empty] | VV | 2 | 1 | True | 0 | ROZPOCET
| VV |  | 18,20 |  | 18.2 | [12 empty] | VV | 2 | 2 | True | 0 | ROZPOCET
| VV |  | Součet |  | 18.2 | [12 empty] | VV | 2 | 4 | True | 1 | ROZPOCET
21 | M | 59227010 | žlab odvodňovací z polymerbetonu se spádem dna 0,5% 130x175/180mm | m | 18.2 |  | 0 | CS ÚRS 2025 02 |  | základní |  | 0 | 0.0172 | 0.31304 | 0 | 0 | 8 | M | 2 |  |  |  | ROZPOCET | 0 | 0 | 0 | 0 | 0 | 1 | 0 | 4 | -2016200265
22 | M | 56241016 | rošt můstkový C250 litina pro žlab š 100mm | m | 18.7 |  | 0 | CS ÚRS 2025 02 |  | základní |  | 0 | 0.0058 | 0.10846 | 0 | 0 | 8 | M | 2 |  |  |  | ROZPOCET | 0 | 0 | 0 | 0 | 0 | 1 | 0 | 4 | 1263403020
23 | K | 935923216 | Osazení odvodňovacího žlabu s krycím roštem vpusti pro žlab šířky do 210 mm | kus | 1 |  | 0 | CS ÚRS 2025 02 |  | základní |  | 0 | 0.27205 | 0.27205 | 0 | 0 | 4 | K | 2 |  |  |  | ROZPOCET | 0 | 0 | 0 | 0 | 0 | 1 | 0 | 4 | 387818083
| Online PSC |  | https://podminky.urs.cz/item/CS_URS_2025_02/935923216 | [14 empty] | Online PSC | 2
24 | M | 59223074 | vpusť odtoková polymerbetonová s integrovaným těsněním 500x130x380 | kus | 1 |  | 0 | CS ÚRS 2025 02 |  | základní |  | 0 | 0.022 | 0.022 | 0 | 0 | 8 | M | 2 |  |  |  | ROZPOCET | 0 | 0 | 0 | 0 | 0 | 1 | 0 | 4 | 465104273
| D | 998 | Přesun hmot |  |  |  | 0 |  |  |  |  | 0 |  | 0 |  | 0 | 1 | D | 1 |  |  |  | ROZPOCET | [6 empty] | 0
25 | K | 998223011 | Přesun hmot pro pozemní komunikace s krytem dlážděným dopravní vzdálenost do 200 m jakékoliv délky objektu | t | 138.567 |  | 0 | CS ÚRS 2025 02 |  | základní |  | 0 | 0 | 0 | 0 | 0 | 4 | K | 2 |  |  |  | ROZPOCET | 0 | 0 | 0 | 0 | 0 | 1 | 0 | 4 | -90822707
| Online PSC |  | https://podminky.urs.cz/item/CS_URS_2025_02/998223011 | [14 empty] | Online PSC | 2

## SO 05 - Přeložka kanalizace
[18 empty] | {37c62520-21b4-413d-ba43-798864059913} | [5 empty] | V_pz1 | Objem přebytečné zeminy I. třídy | m3 | 39,767 | 2
[18 empty] | 2 | [5 empty] | V_ra | Objem rýh do 50 m3 | m3 | 41,86 | 2
| KRYCÍ LIST SOUPISU PRACÍ | [7 empty] | v --- níže se nacházejí doplnkové a pomocné údaje k sestavám --- v | [8 empty] | False | [5 empty] | V_rb | Objem rýh do 500 m3 | m3 | 184,1 | 2
[24 empty] | V_sa | Objem šachet do 20 m3 | m3 | 47,424 | 2
| Stavba: | [22 empty] | V_zas | Objem zásypů | m3 | 233,617 | 2
Základní a mateřská škola Petra Strozziho
Objekt:
B - Stavební objekty a technická a technologická zařízení
Soupis:
SO 05 - Přeložka kanalizace
| KSO: |  |  |  |  | CC-CZ:
| Místo: |  | Praha 8 |  |  | Datum: | 14. 10. 2025
| Zadavatel: |  |  |  |  | IČ: | 00639524
|  | Servisní středisko MČ Praha 8 |  |  |  | DIČ: | CZ00639524
| Účastník: |  |  |  |  | IČ: | Vyplň údaj
|  | Vyplň údaj |  |  |  | DIČ: | Vyplň údaj
| Projektant: |  |  |  |  | IČ: | 26760312
|  | d plus projektová a inženýrská a.s. |  |  |  | DIČ: | CZ26760312
| Zpracovatel: |  |  |  |  | IČ: | 26760312
|  | d plus projektová a inženýrská a.s. |  |  |  | DIČ: | CZ26760312
Poznámka:
Soupis prací je sestaven s využitím Cenové soustavy ÚRS. Položky, které pochází z této cenové soustavy, jsou ve sloupci 'Cenová soustava' označeny popisem 'CS ÚRS' a úrovní příslušného kalendářního pololetí. Veškeré další informace vymezující popis a podmínky použití těchto položek z Cenové soustavy, které nejsou uvedeny přímo v soupisu prací, jsou neomezeně dálkově k dispozici na webu podminky.urs.cz. Položky, pokud není uvedeno jinak, obsahují veškeré náklady na provedení dle projektu, norem a předpisů výrobců, tzn. dodávku, montáž a montážní prostředky, kotevní a spojovací prvky, přesuny a dopravu, systémové detaily, profily a řešení, povrchovou úpravu, pomocné lešení a přípravné práce (pokud nejsou uvedeny zvlášť). Podrobná specifikace položek je obsažena v projektové dokumentaci (zejména výrobků, výplní otvorů a finálních povrchů v příslušných tabulkách a technických zprávách), která je nedílnou součástí zadávací dokumentace. Pokud není uveden výkaz výměr, byly hodnoty převzaty přímo z tabulek v projektu a CAD systémů. Pokud se v položkách objeví obchodní název, je uveden pouze orientačně, jako příklad. Rozpočet je nedílnou součástí Projektové dokumentace a při jeho ocenění musí zhotovitel brát v potaz veškeré specifikace z Projektové dokumentace.
| Cena bez DPH | [5 empty] | 0
|  |  | Základ daně |  |  | Sazba daně | Výše daně
| DPH | základní | 0 |  |  | 21% | 0
|  | snížená | 0 |  |  | 12% | 0
|  | zákl. přenesená | 0 |  |  | 21% | 0
|  | sníž. přenesená | 0 |  |  | 12% | 0
|  | nulová | 0 |  |  | 0% | 0
| Cena s DPH |  |  | v | CZK |  | 0
REKAPITULACE ČLENĚNÍ SOUPISU PRACÍ
Stavba:
Základní a mateřská škola Petra Strozziho
Objekt:
B - Stavební objekty a technická a technologická zařízení
Soupis:
SO 05 - Přeložka kanalizace
Místo: |  |  | Praha 8 |  |  | Datum: | 14. 10. 2025
Zadavatel: |  |  | Servisní středisko MČ Praha 8 |  |  | Projektant: | d plus projektová a inženýrská a.s.
Účastník: |  |  | Vyplň údaj |  |  | Zpracovatel: | d plus projektová a inženýrská a.s.
Kód dílu - Popis | [6 empty] | Cena celkem [CZK]
Náklady stavby celkem | [6 empty] | 0 | [11 empty] | -1
| HSV - Práce a dodávky HSV | [5 empty] | 0
| 1 - Zemní práce | [5 empty] | 0
| 4 - Vodorovné konstrukce | [5 empty] | 0
| 5 - Komunikace pozemní | [5 empty] | 0
| 8 - Trubní vedení | [5 empty] | 0
| 9 - Ostatní konstrukce a práce, bourání | [5 empty] | 0
| 997 - Přesun sutě | [5 empty] | 0
| 998 - Přesun hmot | [5 empty] | 0
SOUPIS PRACÍ
Stavba:
Základní a mateřská škola Petra Strozziho
Objekt:
B - Stavební objekty a technická a technologická zařízení
Soupis:
SO 05 - Přeložka kanalizace
Místo: |  |  | Praha 8 |  |  | Datum: | 14. 10. 2025
Zadavatel: |  |  | Servisní středisko MČ Praha 8 |  |  | Projektant: | d plus projektová a inženýrská a.s.
Účastník: |  |  | Vyplň údaj |  |  | Zpracovatel: | d plus projektová a inženýrská a.s.
PČ | Typ | Kód | Popis | MJ | Množství | J.cena [CZK] | Cena celkem [CZK] | Cenová soustava |  | DPH | J. Nh [h] | Nh celkem [h] | J. hmotnost [t] | Hmotnost celkem [t] | J. suť [t] | Suť Celkem [t]
Náklady soupisu celkem | [6 empty] | 0 |  |  |  |  | 0 |  | 33.5288 |  | 35.0326 |  | D | -1 | [15 empty] | 0
| D | HSV | Práce a dodávky HSV |  |  |  | 0 |  |  |  |  | 0 |  | 33.5288 |  | 35.0326 | 1 | D | 0 |  |  |  | ROZPOCET | [11 empty] | 0
| D | 1 | Zemní práce |  |  |  | 0 |  |  |  |  | 0 |  | 0.83166 |  | 25.7734 | 1 | D | 1 |  |  |  | ROZPOCET | [11 empty] | 0
1 | K | 113106196 | Rozebrání dlažeb vozovek a ploch s přemístěním hmot na skládku na vzdálenost do 3 m nebo s naložením na dopravní prostředek, s jakoukoliv výplní spár strojně plochy jednotlivě do 50 m2 z vegetační dlažby s ložem z kameniva plastové | m2 | 22.1 |  | 0 | CS ÚRS 2025 02 |  | základní |  | 0 | 0 | 0 | 0.125 | 2.7625 | 4 | K | 2 |  |  |  | ROZPOCET | [5 empty] | 0 | 0 | 0 | 0 | 0 | 1 | 0 | 4 | 1105162880
| Online PSC |  | https://podminky.urs.cz/item/CS_URS_2025_02/113106196 | [14 empty] | Online PSC | 2
| VV |  | "Dle D05 02 - vegetační dlažba" 22,1 |  | 22.1 | [12 empty] | VV | 2 | 2 | True | 1 | ROZPOCET
2 | K | 113107323 | Odstranění podkladů nebo krytů strojně plochy jednotlivě do 50 m2 s přemístěním hmot na skládku na vzdálenost do 3 m nebo s naložením na dopravní prostředek z kameniva hrubého drceného, o tl. vrstvy přes 200 do 300 mm | m2 | 22.1 |  | 0 | CS ÚRS 2025 02 |  | základní |  | 0 | 0 | 0 | 0.44 | 9.724 | 4 | K | 2 |  |  |  | ROZPOCET | [5 empty] | 0 | 0 | 0 | 0 | 0 | 1 | 0 | 4 | -1171885775
| Online PSC |  | https://podminky.urs.cz/item/CS_URS_2025_02/113107323 | [14 empty] | Online PSC | 2
| VV |  | "Dle D05 02 - vegetační dlažba" 22,1 |  | 22.1 | [12 empty] | VV | 2 | 2 | True | 1 | ROZPOCET
3 | K | 113107324 | Odstranění podkladů nebo krytů strojně plochy jednotlivě do 50 m2 s přemístěním hmot na skládku na vzdálenost do 3 m nebo s naložením na dopravní prostředek z kameniva hrubého drceného, o tl. vrstvy přes 300 do 400 mm | m2 | 6.72 |  | 0 | CS ÚRS 2025 02 |  | základní |  | 0 | 0 | 0 | 0.58 | 3.8976 | 4 | K | 2 |  |  |  | ROZPOCET | [5 empty] | 0 | 0 | 0 | 0 | 0 | 1 | 0 | 4 | -386171565
| Online PSC |  | https://podminky.urs.cz/item/CS_URS_2025_02/113107324 | [14 empty] | Online PSC | 2
| VV |  | "Dle D05 02 - oprava asfaltu" 1,4*4,8 |  | 6.72 | [12 empty] | VV | 2 | 2 | True | 1 | ROZPOCET
4 | K | 113154522 | Frézování živičného podkladu nebo krytu s naložením hmot na dopravní prostředek plochy do 500 m2 pruhu šířky přes 0,5 m, tloušťky vrstvy 40 mm | m2 | 17.4 |  | 0 | CS ÚRS 2025 02 |  | základní |  | 0 | 1e-05 | 0.000174 | 0.092 | 1.6008 | 4 | K | 2 |  |  |  | ROZPOCET | [5 empty] | 0 | 0 | 0 | 0 | 0 | 1 | 0 | 4 | 1387912525
| Online PSC |  | https://podminky.urs.cz/item/CS_URS_2025_02/113154522 | [14 empty] | Online PSC | 2
| VV |  | "Dle D05 02 - oprava vozovky" 3,0*5,8 |  | 17.4 | [12 empty] | VV | 2 | 2 | True | 1 | ROZPOCET
5 | K | 113154528 | Frézování živičného podkladu nebo krytu s naložením hmot na dopravní prostředek plochy do 500 m2 pruhu šířky přes 0,5 m, tloušťky vrstvy 100 mm | m2 | 10.6 |  | 0 | CS ÚRS 2025 02 |  | základní |  | 0 | 3e-05 | 0.000318 | 0.23 | 2.438 | 4 | K | 2 |  |  |  | ROZPOCET | [5 empty] | 0 | 0 | 0 | 0 | 0 | 1 | 0 | 4 | -2141023967
| Online PSC |  | https://podminky.urs.cz/item/CS_URS_2025_02/113154528 | [14 empty] | Online PSC | 2
| VV |  | "Dle D05 02 - oprava vozovky" 2,0*5,3 |  | 10.6 | [12 empty] | VV | 2 | 2 | True | 1 | ROZPOCET
6 | K | 113202111 | Vytrhání obrub s vybouráním lože, s přemístěním hmot na skládku na vzdálenost do 3 m nebo s naložením na dopravní prostředek z krajníků nebo obrubníků stojatých | m | 26.1 |  | 0 | CS ÚRS 2025 02 |  | základní |  | 0 | 0 | 0 | 0.205 | 5.3505 | 4 | K | 2 |  |  |  | ROZPOCET | [5 empty] | 0 | 0 | 0 | 0 | 0 | 1 | 0 | 4 | -633173774
| Online PSC |  | https://podminky.urs.cz/item/CS_URS_2025_02/113202111 | [14 empty] | Online PSC | 2
| VV |  | "Dle D05 02 - vegetační dlažba" 1,9+12,3+11,9 |  | 26.1 | [12 empty] | VV | 2 | 2 | True | 1 | ROZPOCET
7 | K | 121151103 | Sejmutí ornice strojně při souvislé ploše do 100 m2, tl. vrstvy do 200 mm | m2 | 54.5 |  | 0 | CS ÚRS 2025 02 |  | základní |  | 0 | 0 | 0 | 0 | 0 | 4 | K | 2 |  |  |  | ROZPOCET | [5 empty] | 0 | 0 | 0 | 0 | 0 | 1 | 0 | 4 | -1372742889
| Online PSC |  | https://podminky.urs.cz/item/CS_URS_2025_02/121151103 | [14 empty] | Online PSC | 2
| VV |  | "Dle D05 02" 34,1+17,4+3,0 |  | 54.5 | [12 empty] | VV | 2 | 2 | True | 1 | ROZPOCET
8 | K | 132212221 | Hloubení zapažených rýh šířky přes 800 do 2 000 mm ručně s urovnáním dna do předepsaného profilu a spádu v hornině třídy těžitelnosti I skupiny 3 soudržných | m3 | 45.192 |  | 0 | CS ÚRS 2025 02 |  | základní |  | 0 | 0 | 0 | 0 | 0 | 4 | K | 2 |  |  |  | ROZPOCET | [5 empty] | 0 | 0 | 0 | 0 | 0 | 1 | 0 | 4 | -973416709
| Online PSC |  | https://podminky.urs.cz/item/CS_URS_2025_02/132212221 | [14 empty] | Online PSC | 2
| P |  | Poznámka k položce: Ruční výkop: 20 % celkového množství | [14 empty] | P | 2
| VV |  | "Vykopávky rýh do 50 m3" V_ra |  | 41.86 | [12 empty] | VV | 2 | 2 | True | 0 | ROZPOCET
| VV |  | "Vykopávky rýh do 500 m3" V_rb |  | 184.1 | [12 empty] | VV | 2 | 2 | True | 0 | ROZPOCET
| VV |  | Součet |  | 225.96 | [12 empty] | VV | 2 | 4 | True | 1 | ROZPOCET
| VV |  | 225,96*0,2 'Přepočtené koeficientem množství |  | 45.192 | [12 empty] | VV | 2 | 2 | False | 1 | ROZPOCET
9 | K | 132251252 | Hloubení nezapažených rýh šířky přes 800 do 2 000 mm strojně s urovnáním dna do předepsaného profilu a spádu v hornině třídy těžitelnosti I skupiny 3 přes 20 do 50 m3 | m3 | 33.488 |  | 0 | CS ÚRS 2025 02 |  | základní |  | 0 | 0 | 0 | 0 | 0 | 4 | K | 2 |  |  |  | ROZPOCET | [5 empty] | 0 | 0 | 0 | 0 | 0 | 1 | 0 | 4 | 1041922801
| Online PSC |  | https://podminky.urs.cz/item/CS_URS_2025_02/132251252 | [14 empty] | Online PSC | 2
| P |  | Poznámka k položce: Strojní výkop: 80 % celkového množství | [14 empty] | P | 2
| VV |  | "Plochy výkopu odečteny z podélného profilu" | [14 empty] | VV | 2 | 1 | True | 0 | ROZPOCET
| VV |  | "Úsek RŠ2-RŠ3" 29,9*1,4 |  | 41.86 | [12 empty] | VV | 2 | 2 | True | 0 | ROZPOCET
| VV | V_ra | Mezisoučet |  | 41.86 | [12 empty] | VV | 2 | 3 | True | 0 | ROZPOCET
| VV |  | "Celkem" V_ra |  | 41.86 | [12 empty] | VV | 2 | 2 | True | 1 | ROZPOCET
| VV |  | 41,86*0,8 'Přepočtené koeficientem množství |  | 33.488 | [12 empty] | VV | 2 | 2 | False | 1 | ROZPOCET
10 | K | 132251254 | Hloubení nezapažených rýh šířky přes 800 do 2 000 mm strojně s urovnáním dna do předepsaného profilu a spádu v hornině třídy těžitelnosti I skupiny 3 přes 100 do 500 m3 | m3 | 147.28 |  | 0 | CS ÚRS 2025 02 |  | základní |  | 0 | 0 | 0 | 0 | 0 | 4 | K | 2 |  |  |  | ROZPOCET | [5 empty] | 0 | 0 | 0 | 0 | 0 | 1 | 0 | 4 | 811214965
| Online PSC |  | https://podminky.urs.cz/item/CS_URS_2025_02/132251254 | [14 empty] | Online PSC | 2
| P |  | Poznámka k položce: Strojní výkop: 80 % celkového množství | [14 empty] | P | 2
| VV |  | "Plochy výkopu odečteny z podélného profilu" | [14 empty] | VV | 2 | 1 | True | 0 | ROZPOCET
| VV |  | "Úsek RŠ1-RŠ2" 131,5*1,4 |  | 184.1 | [12 empty] | VV | 2 | 2 | True | 0 | ROZPOCET
| VV | V_rb | Mezisoučet |  | 184.1 | [12 empty] | VV | 2 | 3 | True | 0 | ROZPOCET
| VV |  | "Celkem" V_rb |  | 184.1 | [12 empty] | VV | 2 | 2 | True | 1 | ROZPOCET
| VV |  | 184,1*0,8 'Přepočtené koeficientem množství |  | 147.28 | [12 empty] | VV | 2 | 2 | False | 1 | ROZPOCET
11 | K | 133212821 | Hloubení zapažených šachet ručně v horninách třídy těžitelnosti I skupiny 3, půdorysná plocha výkopu do 4 m2 | m3 | 9.485 |  | 0 | CS ÚRS 2025 02 |  | základní |  | 0 | 0 | 0 | 0 | 0 | 4 | K | 2 |  |  |  | ROZPOCET | [5 empty] | 0 | 0 | 0 | 0 | 0 | 1 | 0 | 4 | 1633351080
| Online PSC |  | https://podminky.urs.cz/item/CS_URS_2025_02/133212821 | [14 empty] | Online PSC | 2
| P |  | Poznámka k položce: Ruční výkop: 20 % celkového množství | [14 empty] | P | 2
| VV |  | "Vykopávky šachet do 20 m3" V_sa |  | 47.424 | [12 empty] | VV | 2 | 2 | True | 1 | ROZPOCET
| VV |  | 47,424*0,2 'Přepočtené koeficientem množství |  | 9.485 | [12 empty] | VV | 2 | 2 | False | 1 | ROZPOCET
12 | K | 133254101 | Hloubení zapažených šachet strojně v hornině třídy těžitelnosti I skupiny 3 do 20 m3 | m3 | 37.939 |  | 0 | CS ÚRS 2025 02 |  | základní |  | 0 | 0 | 0 | 0 | 0 | 4 | K | 2 |  |  |  | ROZPOCET | [5 empty] | 0 | 0 | 0 | 0 | 0 | 1 | 0 | 4 | -1287246479
| Online PSC |  | https://podminky.urs.cz/item/CS_URS_2025_02/133254101 | [14 empty] | Online PSC | 2
| P |  | Poznámka k položce: Strojní výkop: 80 % celkového množství | [14 empty] | P | 2
| VV |  | "RŠ1" 4,4*2,0*2,0 |  | 17.6 | [12 empty] | VV | 2 | 2 | True | 0 | ROZPOCET
| VV |  | "RŠ2" 4,3*2,0*2,0 |  | 17.2 | [12 empty] | VV | 2 | 2 | True | 0 | ROZPOCET
| VV |  | "RŠ3" 4,4*2,0*2,0-Pi*(0,6)^2*4,4 |  | 12.624 | [12 empty] | VV | 2 | 2 | True | 0 | ROZPOCET
| VV | V_sa | Mezisoučet |  | 47.424 | [12 empty] | VV | 2 | 3 | True | 0 | ROZPOCET
| VV |  | "Celkem" V_sa |  | 47.424 | [12 empty] | VV | 2 | 2 | True | 1 | ROZPOCET
| VV |  | 47,424*0,8 'Přepočtené koeficientem množství |  | 37.939 | [12 empty] | VV | 2 | 2 | False | 1 | ROZPOCET
13 | K | 139001101 | Příplatek k cenám hloubených vykopávek za ztížení vykopávky v blízkosti podzemního vedení nebo výbušnin pro jakoukoliv třídu horniny | m3 | 66.955 |  | 0 | CS ÚRS 2025 02 |  | základní |  | 0 | 0 | 0 | 0 | 0 | 4 | K | 2 |  |  |  | ROZPOCET | [5 empty] | 0 | 0 | 0 | 0 | 0 | 1 | 0 | 4 | 278391211
| Online PSC |  | https://podminky.urs.cz/item/CS_URS_2025_02/139001101 | [14 empty] | Online PSC | 2
| VV |  | "Úsek RŠ1-RŠ2 - 25 % vykopávek" V_rb*0,25 |  | 46.025 | [12 empty] | VV | 2 | 2 | True | 0 | ROZPOCET
| VV |  | "Úsek RŠ2-RŠ3 - 50 % vykopávek" V_ra*0,5 |  | 20.93 | [12 empty] | VV | 2 | 2 | True | 0 | ROZPOCET
| VV |  | Součet |  | 66.955 | [12 empty] | VV | 2 | 4 | True | 1 | ROZPOCET
14 | K | 151811142 | Zřízení pažicích boxů pro pažení a rozepření stěn rýh podzemního vedení hloubka výkopu přes 4 do 6 m, šířka přes 1,2 do 2,5 m | m2 | 390.92 |  | 0 | CS ÚRS 2025 02 |  | základní |  | 0 | 0.00063 | 0.24628 | 0 | 0 | 4 | K | 2 |  |  |  | ROZPOCET | [5 empty] | 0 | 0 | 0 | 0 | 0 | 1 | 0 | 4 | 1933198811
| Online PSC |  | https://podminky.urs.cz/item/CS_URS_2025_02/151811142 | [14 empty] | Online PSC | 2
| VV |  | "Úsek RŠ1-RŠ2" 131,5*2 |  | 263 | [12 empty] | VV | 2 | 2 | True | 0 | ROZPOCET
| VV |  | "Úsek RŠ2-RŠ3" 29,9*2 |  | 59.8 | [12 empty] | VV | 2 | 2 | True | 0 | ROZPOCET
| VV |  | "RŠ1" 4,4*(2,0+0,3*2)*2 |  | 22.88 | [12 empty] | VV | 2 | 2 | True | 0 | ROZPOCET
| VV |  | "RŠ2" 4,3*(2,0+0,3*2)*2 |  | 22.36 | [12 empty] | VV | 2 | 2 | True | 0 | ROZPOCET
| VV |  | "RŠ3" 4,4*(2,0+0,3*2)*2 |  | 22.88 | [12 empty] | VV | 2 | 2 | True | 0 | ROZPOCET
| VV |  | Součet |  | 390.92 | [12 empty] | VV | 2 | 4 | True | 1 | ROZPOCET
15 | K | 151811242 | Odstranění pažicích boxů pro pažení a rozepření stěn rýh podzemního vedení hloubka výkopu přes 4 do 6 m, šířka přes 1,2 do 2,5 m | m2 | 390.92 |  | 0 | CS ÚRS 2025 02 |  | základní |  | 0 | 0 | 0 | 0 | 0 | 4 | K | 2 |  |  |  | ROZPOCET | [5 empty] | 0 | 0 | 0 | 0 | 0 | 1 | 0 | 4 | -667254752
| Online PSC |  | https://podminky.urs.cz/item/CS_URS_2025_02/151811242 | [14 empty] | Online PSC | 2
16 | K | 161151103 | Svislé přemístění výkopku strojně bez naložení do dopravní nádoby avšak s vyprázdněním dopravní nádoby na hromadu nebo do dopravního prostředku z horniny třídy těžitelnosti I skupiny 1 až 3 při hloubce výkopu přes 4 do 8 m | m3 | 273.384 |  | 0 | CS ÚRS 2025 02 |  | základní |  | 0 | 0 | 0 | 0 | 0 | 4 | K | 2 |  |  |  | ROZPOCET | [5 empty] | 0 | 0 | 0 | 0 | 0 | 1 | 0 | 4 | -297015471
| Online PSC |  | https://podminky.urs.cz/item/CS_URS_2025_02/161151103 | [14 empty] | Online PSC | 2
| VV |  | "RŠ1" 4,4*2,0*2,0 |  | 17.6 | [12 empty] | VV | 2 | 2 | True | 0 | ROZPOCET
| VV |  | "Úsek RŠ1-RŠ2" 131,5*1,4 |  | 184.1 | [12 empty] | VV | 2 | 2 | True | 0 | ROZPOCET
| VV |  | "RŠ2" 4,3*2,0*2,0 |  | 17.2 | [12 empty] | VV | 2 | 2 | True | 0 | ROZPOCET
| VV |  | "Úsek RŠ2-RŠ3" 29,9*1,4 |  | 41.86 | [12 empty] | VV | 2 | 2 | True | 0 | ROZPOCET
| VV |  | "RŠ3" 4,4*2,0*2,0-Pi*(0,6)^2*4,4 |  | 12.624 | [12 empty] | VV | 2 | 2 | True | 0 | ROZPOCET
| VV |  | Součet |  | 273.384 | [12 empty] | VV | 2 | 4 | True | 1 | ROZPOCET
17 | K | 162751117 | Vodorovné přemístění výkopku nebo sypaniny po suchu na obvyklém dopravním prostředku, bez naložení výkopku, avšak se složením bez rozhrnutí z horniny třídy těžitelnosti I skupiny 1 až 3 na vzdálenost přes 9 000 do 10 000 m | m3 | 39.767 |  | 0 | CS ÚRS 2025 02 |  | základní |  | 0 | 0 | 0 | 0 | 0 | 4 | K | 2 |  |  |  | ROZPOCET | [5 empty] | 0 | 0 | 0 | 0 | 0 | 1 | 0 | 4 | 1328237411
| Online PSC |  | https://podminky.urs.cz/item/CS_URS_2025_02/162751117 | [14 empty] | Online PSC | 2
| VV |  | "Objem výkopů" V_ra+V_rb+V_sa |  | 273.384 | [12 empty] | VV | 2 | 2 | True | 0 | ROZPOCET
| VV |  | "Odečet zásypů" -V_zas |  | -233.617 | [12 empty] | VV | 2 | 2 | True | 0 | ROZPOCET
| VV | V_pz1 | Součet |  | 39.767 | [12 empty] | VV | 2 | 4 | True | 1 | ROZPOCET
18 | K | 162751119 | Vodorovné přemístění výkopku nebo sypaniny po suchu na obvyklém dopravním prostředku, bez naložení výkopku, avšak se složením bez rozhrnutí z horniny třídy těžitelnosti I skupiny 1 až 3 na vzdálenost Příplatek k ceně za každých dalších i započatých 1 000 m | m3 | 397.67 |  | 0 | CS ÚRS 2025 02 |  | základní |  | 0 | 0 | 0 | 0 | 0 | 4 | K | 2 |  |  |  | ROZPOCET | [5 empty] | 0 | 0 | 0 | 0 | 0 | 1 | 0 | 4 | -666783310
| Online PSC |  | https://podminky.urs.cz/item/CS_URS_2025_02/162751119 | [14 empty] | Online PSC | 2
| VV |  | 39,767*10 'Přepočtené koeficientem množství |  | 397.67 | [12 empty] | VV | 2 | 2 | False | 1 | ROZPOCET
19 | K | 167151101 | Nakládání, skládání a překládání neulehlého výkopku nebo sypaniny strojně nakládání, množství do 100 m3, z horniny třídy těžitelnosti I, skupiny 1 až 3 | m3 | 39.767 |  | 0 | CS ÚRS 2025 02 |  | základní |  | 0 | 0 | 0 | 0 | 0 | 4 | K | 2 |  |  |  | ROZPOCET | [5 empty] | 0 | 0 | 0 | 0 | 0 | 1 | 0 | 4 | 352021738
| Online PSC |  | https://podminky.urs.cz/item/CS_URS_2025_02/167151101 | [14 empty] | Online PSC | 2
| VV |  | "Odvoz na skládku" V_pz1 |  | 39.767 | [12 empty] | VV | 2 | 2 | True | 1 | ROZPOCET
20 | K | 171201231 | Poplatek za uložení stavebního odpadu na recyklační skládce (skládkovné) zeminy a kamení zatříděného do Katalogu odpadů pod kódem 17 05 04 | t | 71.581 |  | 0 | CS ÚRS 2025 02 |  | základní |  | 0 | 0 | 0 | 0 | 0 | 4 | K | 2 |  |  |  | ROZPOCET | [5 empty] | 0 | 0 | 0 | 0 | 0 | 1 | 0 | 4 | 1390870931
| Online PSC |  | https://podminky.urs.cz/item/CS_URS_2025_02/171201231 | [14 empty] | Online PSC | 2
| VV |  | V_pz1*1,8 |  | 71.581 | [12 empty] | VV | 2 | 2 | True | 1 | ROZPOCET
21 | K | 171251201 | Uložení sypaniny na skládky nebo meziskládky bez hutnění s upravením uložené sypaniny do předepsaného tvaru | m3 | 39.767 |  | 0 | CS ÚRS 2025 02 |  | základní |  | 0 | 0 | 0 | 0 | 0 | 4 | K | 2 |  |  |  | ROZPOCET | [5 empty] | 0 | 0 | 0 | 0 | 0 | 1 | 0 | 4 | 515983220
| Online PSC |  | https://podminky.urs.cz/item/CS_URS_2025_02/171251201 | [14 empty] | Online PSC | 2
| VV |  | V_pz1 |  | 39.767 | [12 empty] | VV | 2 | 2 | True | 1 | ROZPOCET
22 | K | 174111109 | Zásyp sypaninou z jakékoliv horniny ručně Příplatek k ceně za prohození sypaniny sítem | m3 | 233.617 |  | 0 | CS ÚRS 2025 02 |  | základní |  | 0 | 0 | 0 | 0 | 0 | 4 | K | 2 |  |  |  | ROZPOCET | [5 empty] | 0 | 0 | 0 | 0 | 0 | 1 | 0 | 4 | 88250378
| Online PSC |  | https://podminky.urs.cz/item/CS_URS_2025_02/174111109 | [14 empty] | Online PSC | 2
23 | K | 174151101 | Zásyp sypaninou z jakékoliv horniny strojně s uložením výkopku ve vrstvách se zhutněním jam, šachet, rýh nebo kolem objektů v těchto vykopávkách | m3 | 233.617 |  | 0 | CS ÚRS 2025 02 |  | základní |  | 0 | 0 | 0 | 0 | 0 | 4 | K | 2 |  |  |  | ROZPOCET | [5 empty] | 0 | 0 | 0 | 0 | 0 | 1 | 0 | 4 | 1897720483
| Online PSC |  | https://podminky.urs.cz/item/CS_URS_2025_02/174151101 | [14 empty] | Online PSC | 2
| VV |  | "Objem výkopů" V_ra+V_rb+V_sa |  | 273.384 | [12 empty] | VV | 2 | 2 | True | 0 | ROZPOCET
| VV |  | "Odečet objemu podkladních vrstev" | [14 empty] | VV | 2 | 1 | True | 0 | ROZPOCET
| VV |  | "Úsek RŠ1-RŠ2" -31,2*1,4*0,12 |  | -5.242 | [12 empty] | VV | 2 | 2 | True | 0 | ROZPOCET
| VV |  | "Úsek RŠ2-RŠ3" -8,2*1,4*0,12 |  | -1.378 | [12 empty] | VV | 2 | 2 | True | 0 | ROZPOCET
| VV |  | "Odečet objemu potrubí a obsypu" | [14 empty] | VV | 2 | 1 | True | 0 | ROZPOCET
| VV |  | "Úsek RŠ1-RŠ2" -31,2*0,4 |  | -12.48 | [12 empty] | VV | 2 | 2 | True | 0 | ROZPOCET
| VV |  | "Úsek RŠ2-RŠ3" -8,2*0,4 |  | -3.28 | [12 empty] | VV | 2 | 2 | True | 0 | ROZPOCET
| VV |  | "Odečet šachet" | [14 empty] | VV | 2 | 1 | True | 0 | ROZPOCET
| VV |  | "RŠ1" -4,4*Pi*(0,65)^2 |  | -5.84 | [12 empty] | VV | 2 | 2 | True | 0 | ROZPOCET
| VV |  | "RŠ2" -4,3*Pi*(0,65)^2 |  | -5.707 | [12 empty] | VV | 2 | 2 | True | 0 | ROZPOCET
| VV |  | "RŠ3" -4,4*Pi*(0,65)^2 |  | -5.84 | [12 empty] | VV | 2 | 2 | True | 0 | ROZPOCET
| VV | V_zas | Součet |  | 233.617 | [12 empty] | VV | 2 | 4 | True | 1 | ROZPOCET
24 | K | 181111121 | Plošná úprava terénu v zemině skupiny 1 až 4 s urovnáním povrchu bez doplnění ornice souvislé plochy do 500 m2 při nerovnostech terénu přes 100 do 150 mm v rovině nebo na svahu do 1:5 | m2 | 54.5 |  | 0 | CS ÚRS 2025 02 |  | základní |  | 0 | 0 | 0 | 0 | 0 | 4 | K | 2 |  |  |  | ROZPOCET | [5 empty] | 0 | 0 | 0 | 0 | 0 | 1 | 0 | 4 | 1309115655
| Online PSC |  | https://podminky.urs.cz/item/CS_URS_2025_02/181111121 | [14 empty] | Online PSC | 2
25 | K | 181311103 | Rozprostření a urovnání ornice v rovině nebo ve svahu sklonu do 1:5 ručně při souvislé ploše, tl. vrstvy do 200 mm | m2 | 54.5 |  | 0 | CS ÚRS 2025 02 |  | základní |  | 0 | 0 | 0 | 0 | 0 | 4 | K | 2 |  |  |  | ROZPOCET | [5 empty] | 0 | 0 | 0 | 0 | 0 | 1 | 0 | 4 | 902316492
| Online PSC |  | https://podminky.urs.cz/item/CS_URS_2025_02/181311103 | [14 empty] | Online PSC | 2
26 | K | 181411141 | Založení trávníku na půdě předem připravené plochy do 1000 m2 výsevem včetně utažení parterového v rovině nebo na svahu do 1:5 | m2 | 54.5 |  | 0 | CS ÚRS 2025 02 |  | základní |  | 0 | 0 | 0 | 0 | 0 | 4 | K | 2 |  |  |  | ROZPOCET | [5 empty] | 0 | 0 | 0 | 0 | 0 | 1 | 0 | 4 | -892659338
| Online PSC |  | https://podminky.urs.cz/item/CS_URS_2025_02/181411141 | [14 empty] | Online PSC | 2
| VV |  | "Zpětné ozelenění" | [14 empty] | VV | 2 | 1 | True | 0 | ROZPOCET
| VV |  | "Dle D05 02" 34,1+17,4+3,0 |  | 54.5 | [12 empty] | VV | 2 | 2 | True | 1 | ROZPOCET
27 | M | 00572420 | osivo směs travní parková okrasná | kg | 1.09 |  | 0 | CS ÚRS 2025 02 |  | základní |  | 0 | 0.001 | 0.00109 | 0 | 0 | 8 | M | 2 |  |  |  | ROZPOCET | [5 empty] | 0 | 0 | 0 | 0 | 0 | 1 | 0 | 4 | -1523083366
| VV |  | 54,5*0,02 'Přepočtené koeficientem množství |  | 1.09 | [12 empty] | VV | 2 | 2 | False | 1 | ROZPOCET
28 | K | 182303111 | Doplnění zeminy nebo substrátu na travnatých plochách tloušťky do 50 mm v rovině nebo na svahu do 1:5 | m2 | 54.5 |  | 0 | CS ÚRS 2025 02 |  | základní |  | 0 | 0 | 0 | 0 | 0 | 4 | K | 2 |  |  |  | ROZPOCET | [5 empty] | 0 | 0 | 0 | 0 | 0 | 1 | 0 | 4 | 1036050562
| Online PSC |  | https://podminky.urs.cz/item/CS_URS_2025_02/182303111 | [14 empty] | Online PSC | 2
29 | M | 10371500 | substrát pro trávníky VL | m3 | 2.78 |  | 0 | CS ÚRS 2025 02 |  | základní |  | 0 | 0.21 | 0.5838 | 0 | 0 | 8 | M | 2 |  |  |  | ROZPOCET | [5 empty] | 0 | 0 | 0 | 0 | 0 | 1 | 0 | 4 | 1813554080
| VV |  | 54,5*0,051 'Přepočtené koeficientem množství |  | 2.78 | [12 empty] | VV | 2 | 2 | False | 1 | ROZPOCET
| D | 4 | Vodorovné konstrukce |  |  |  | 0 |  |  |  |  | 0 |  | 0.53768 |  | 0 | 1 | D | 1 |  |  |  | ROZPOCET | [11 empty] | 0
30 | K | 451579877 | Podklad nebo lože pod dlažbu (přídlažbu) Příplatek k cenám za každých dalších i započatých 10 mm tloušťky podkladu nebo lože ze štěrkopísku | m2 | 44.2 |  | 0 | CS ÚRS 2025 02 |  | základní |  | 0 | 0 | 0 | 0 | 0 | 4 | K | 2 |  |  |  | ROZPOCET | [5 empty] | 0 | 0 | 0 | 0 | 0 | 1 | 0 | 4 | -1619056920
| Online PSC |  | https://podminky.urs.cz/item/CS_URS_2025_02/451579877 | [14 empty] | Online PSC | 2
| VV |  | "Dle D05 02 - vegetační dlažba - celková tloušťka 40 mm" 22,1 |  | 22.1 | [12 empty] | VV | 2 | 2 | True | 1 | ROZPOCET
| VV |  | 22,1*2 'Přepočtené koeficientem množství |  | 44.2 | [12 empty] | VV | 2 | 2 | False | 1 | ROZPOCET
31 | K | 452112112 | Osazení betonových dílců prstenců nebo rámů pod poklopy a mříže do malty, výšky do 100 mm | kus | 4 |  | 0 | CS ÚRS 2025 02 |  | základní |  | 0 | 0.08742 | 0.34968 | 0 | 0 | 4 | K | 2 |  |  |  | ROZPOCET | [5 empty] | 0 | 0 | 0 | 0 | 0 | 1 | 0 | 4 | -1162127001
| Online PSC |  | https://podminky.urs.cz/item/CS_URS_2025_02/452112112 | [14 empty] | Online PSC | 2
32 | M | 59224012 | prstenec šachtový vyrovnávací betonový 625x100x80mm | kus | 2 |  | 0 | CS ÚRS 2025 02 |  | základní |  | 0 | 0.041 | 0.082 | 0 | 0 | 8 | M | 2 |  |  |  | ROZPOCET | [5 empty] | 0 | 0 | 0 | 0 | 0 | 1 | 0 | 4 | -177953273
| VV |  | "RŠ2" 1 |  | 1 | [12 empty] | VV | 2 | 2 | True | 0 | ROZPOCET
| VV |  | "RŠ3" 1 |  | 1 | [12 empty] | VV | 2 | 2 | True | 0 | ROZPOCET
| VV |  | Součet |  | 2 | [12 empty] | VV | 2 | 4 | True | 1 | ROZPOCET
33 | M | 59224013 | prstenec šachtový vyrovnávací betonový 625x100x100mm | kus | 2 |  | 0 | CS ÚRS 2025 02 |  | základní |  | 0 | 0.053 | 0.106 | 0 | 0 | 8 | M | 2 |  |  |  | ROZPOCET | [5 empty] | 0 | 0 | 0 | 0 | 0 | 1 | 0 | 4 | -1995681876
| VV |  | "RŠ1" 1 |  | 1 | [12 empty] | VV | 2 | 2 | True | 0 | ROZPOCET
| VV |  | "RŠ3" 1 |  | 1 | [12 empty] | VV | 2 | 2 | True | 0 | ROZPOCET
| VV |  | Součet |  | 2 | [12 empty] | VV | 2 | 4 | True | 1 | ROZPOCET
34 | K | 452312131 | Podkladní a zajišťovací konstrukce z betonu prostého v otevřeném výkopu bez zvýšených nároků na prostředí sedlové lože pod potrubí z betonu tř. C 12/15 | m3 | 6.62 |  | 0 | CS ÚRS 2025 02 |  | základní |  | 0 | 0 | 0 | 0 | 0 | 4 | K | 2 |  |  |  | ROZPOCET | [5 empty] | 0 | 0 | 0 | 0 | 0 | 1 | 0 | 4 | -1407379909
| Online PSC |  | https://podminky.urs.cz/item/CS_URS_2025_02/452312131 | [14 empty] | Online PSC | 2
| VV |  | "Úsek RŠ1-RŠ2" 31,2*1,4*0,12 |  | 5.242 | [12 empty] | VV | 2 | 2 | True | 0 | ROZPOCET
| VV |  | "Úsek RŠ2-RŠ3" 8,2*1,4*0,12 |  | 1.378 | [12 empty] | VV | 2 | 2 | True | 0 | ROZPOCET
| VV |  | Součet |  | 6.62 | [12 empty] | VV | 2 | 4 | True | 1 | ROZPOCET
| D | 5 | Komunikace pozemní |  |  |  | 0 |  |  |  |  | 0 |  | 2.0569 |  | 0 | 1 | D | 1 |  |  |  | ROZPOCET | [11 empty] | 0
35 | K | 564851011 | Podklad ze štěrkodrti ŠD s rozprostřením a zhutněním plochy jednotlivě do 100 m2, po zhutnění tl. 150 mm | m2 | 44.2 |  | 0 | CS ÚRS 2025 02 |  | základní |  | 0 | 0 | 0 | 0 | 0 | 4 | K | 2 |  |  |  | ROZPOCET | [5 empty] | 0 | 0 | 0 | 0 | 0 | 1 | 0 | 4 | -1728951009
| Online PSC |  | https://podminky.urs.cz/item/CS_URS_2025_02/564851011 | [14 empty] | Online PSC | 2
| P |  | Poznámka k položce: Štěrkodrť ŠDb 0/32 Štěrkodrť ŠDa 0/32 | [14 empty] | P | 2
| VV |  | "Dle D05 02 - vegetační dlažba" 22,1*2 |  | 44.2 | [12 empty] | VV | 2 | 2 | True | 1 | ROZPOCET
36 | K | 564851014 | Podklad ze štěrkodrti ŠD s rozprostřením a zhutněním plochy jednotlivě do 100 m2, po zhutnění tl. 180 mm | m2 | 13.44 |  | 0 | CS ÚRS 2025 02 |  | základní |  | 0 | 0 | 0 | 0 | 0 | 4 | K | 2 |  |  |  | ROZPOCET | [5 empty] | 0 | 0 | 0 | 0 | 0 | 1 | 0 | 4 | 724824449
| Online PSC |  | https://podminky.urs.cz/item/CS_URS_2025_02/564851014 | [14 empty] | Online PSC | 2
| P |  | Poznámka k položce: Štěrkodrť ŠDb 0/32 | [14 empty] | P | 2
| VV |  | "Dle D05 02 - oprava asfaltu" 1,4*4,8 |  | 6.72 | [12 empty] | VV | 2 | 2 | True | 1 | ROZPOCET
| VV |  | 6,72*2 'Přepočtené koeficientem množství |  | 13.44 | [12 empty] | VV | 2 | 2 | False | 1 | ROZPOCET
37 | K | 565145111 | Asfaltový beton vrstva podkladní ACP 16 z nemodifikovaného asfaltu s rozprostřením a zhutněním ACP 16 S v pruhu šířky přes 1,5 do 3 m, po zhutnění tl. 60 mm | m2 | 10.6 |  | 0 | CS ÚRS 2025 02 |  | základní |  | 0 | 0 | 0 | 0 | 0 | 4 | K | 2 |  |  |  | ROZPOCET | [5 empty] | 0 | 0 | 0 | 0 | 0 | 1 | 0 | 4 | 1511614266
| Online PSC |  | https://podminky.urs.cz/item/CS_URS_2025_02/565145111 | [14 empty] | Online PSC | 2
| VV |  | "Dle D05 02 - oprava vozovky" 2,0*5,3 |  | 10.6 | [12 empty] | VV | 2 | 2 | True | 1 | ROZPOCET
38 | K | 573111112 | Postřik infiltrační PI z asfaltu silničního s posypem kamenivem, v množství 1,00 kg/m2 | m2 | 10.6 |  | 0 | CS ÚRS 2025 02 |  | základní |  | 0 | 0 | 0 | 0 | 0 | 4 | K | 2 |  |  |  | ROZPOCET | [5 empty] | 0 | 0 | 0 | 0 | 0 | 1 | 0 | 4 | 212585907
| Online PSC |  | https://podminky.urs.cz/item/CS_URS_2025_02/573111112 | [14 empty] | Online PSC | 2
| VV |  | "Dle D05 02 - oprava vozovky" 2,0*5,3 |  | 10.6 | [12 empty] | VV | 2 | 2 | True | 1 | ROZPOCET
39 | K | 573231106 | Postřik spojovací PS bez posypu kamenivem ze silniční emulze, v množství 0,30 kg/m2 | m2 | 17.4 |  | 0 | CS ÚRS 2025 02 |  | základní |  | 0 | 0 | 0 | 0 | 0 | 4 | K | 2 |  |  |  | ROZPOCET | [5 empty] | 0 | 0 | 0 | 0 | 0 | 1 | 0 | 4 | -1445048517
| Online PSC |  | https://podminky.urs.cz/item/CS_URS_2025_02/573231106 | [14 empty] | Online PSC | 2
| VV |  | "Dle D05 02 - oprava vozovky" 3,0*5,8 |  | 17.4 | [12 empty] | VV | 2 | 2 | True | 1 | ROZPOCET
40 | K | 577134111 | Asfaltový beton vrstva obrusná ACO 11 z nemodifikovaného asfaltu s rozprostřením a se zhutněním ACO 11+ v pruhu šířky přes 1,5 do 3 m, po zhutnění tl. 40 mm | m2 | 17.4 |  | 0 | CS ÚRS 2025 02 |  | základní |  | 0 | 0 | 0 | 0 | 0 | 4 | K | 2 |  |  |  | ROZPOCET | [5 empty] | 0 | 0 | 0 | 0 | 0 | 1 | 0 | 4 | 543164553
| Online PSC |  | https://podminky.urs.cz/item/CS_URS_2025_02/577134111 | [14 empty] | Online PSC | 2
| VV |  | "Dle D05 02 - oprava vozovky" 3,0*5,8 |  | 17.4 | [12 empty] | VV | 2 | 2 | True | 1 | ROZPOCET
41 | K | 593532111 | Kladení dlažby z plastových vegetačních tvárnic pozemních komunikací s vyrovnávací vrstvou z kameniva tl. do 20 mm a s vyplněním vegetačních otvorů se zámkem tl. přes 30 do 60 mm, pro plochy do 50 m2 | m2 | 22.1 |  | 0 | CS ÚRS 2025 02 |  | základní |  | 0 | 0.04 | 0.884 | 0 | 0 | 4 | K | 2 |  |  |  | ROZPOCET | [5 empty] | 0 | 0 | 0 | 0 | 0 | 1 | 0 | 4 | 16968516
| Online PSC |  | https://podminky.urs.cz/item/CS_URS_2025_02/593532111 | [14 empty] | Online PSC | 2
| VV |  | "Dle D05 02 - vegetační dlažba" 22,1 |  | 22.1 | [12 empty] | VV | 2 | 2 | True | 1 | ROZPOCET
42 | M | 56245144 | dlažba zatravňovací recyklovaný PE 38mm | m2 | 22.321 |  | 0 | CS ÚRS 2025 02 |  | základní |  | 0 | 0.00264 | 0.058927 | 0 | 0 | 8 | M | 2 |  |  |  | ROZPOCET | [5 empty] | 0 | 0 | 0 | 0 | 0 | 1 | 0 | 4 | 21382962
| VV |  | 22,1*1,01 'Přepočtené koeficientem množství |  | 22.321 | [12 empty] | VV | 2 | 2 | False | 1 | ROZPOCET
43 | M | 10364101 | zemina pro terénní úpravy - ornice | t | 1.114 |  | 0 | CS ÚRS 2025 02 |  | základní |  | 0 | 1 | 1.114 | 0 | 0 | 8 | M | 2 |  |  |  | ROZPOCET | [5 empty] | 0 | 0 | 0 | 0 | 0 | 1 | 0 | 4 | 1897306360
| VV |  | 22,1*0,04*0,7 |  | 0.619 | [12 empty] | VV | 2 | 2 | True | 1 | ROZPOCET
| VV |  | 0,619*1,8 'Přepočtené koeficientem množství |  | 1.114 | [12 empty] | VV | 2 | 2 | False | 1 | ROZPOCET
| D | 8 | Trubní vedení |  |  |  | 0 |  |  |  |  | 0 |  | 23.3507 |  | 0 | 1 | D | 1 |  |  |  | ROZPOCET | [11 empty] | 0
44 | K | 831392121 | Montáž potrubí z trub kameninových hrdlových s integrovaným těsněním v otevřeném výkopu ve sklonu do 20 % DN 400 | m | 41.4 |  | 0 | CS ÚRS 2025 02 |  | základní |  | 0 | 0.00011 | 0.004554 | 0 | 0 | 4 | K | 2 |  |  |  | ROZPOCET | [5 empty] | 0 | 0 | 0 | 0 | 0 | 1 | 0 | 4 | -1250723571
| Online PSC |  | https://podminky.urs.cz/item/CS_URS_2025_02/831392121 | [14 empty] | Online PSC | 2
| VV |  | "Úsek RŠ1-RŠ2" 32,2 |  | 32.2 | [12 empty] | VV | 2 | 2 | True | 0 | ROZPOCET
| VV |  | "Úsek RŠ2-RŠ3" 9,2 |  | 9.2 | [12 empty] | VV | 2 | 2 | True | 0 | ROZPOCET
| VV |  | Součet |  | 41.4 | [12 empty] | VV | 2 | 4 | True | 1 | ROZPOCET
45 | M | 59710706 | trouba kameninová glazovaná DN 400 dl 2,50m spojovací systém C Třída 200 | m | 42.021 |  | 0 | CS ÚRS 2025 02 |  | základní |  | 0 | 0.152 | 6.3872 | 0 | 0 | 8 | M | 2 |  |  |  | ROZPOCET | [5 empty] | 0 | 0 | 0 | 0 | 0 | 1 | 0 | 4 | 1758413050
| VV |  | 41,4*1,015 'Přepočtené koeficientem množství |  | 42.021 | [12 empty] | VV | 2 | 2 | False | 1 | ROZPOCET
46 | K | 837391221 | Montáž kameninových tvarovek na potrubí z trub kameninových v otevřeném výkopu s integrovaným těsněním odbočných DN 400 | kus | 1 |  | 0 | CS ÚRS 2025 02 |  | základní |  | 0 | 0.00017 | 0.00017 | 0 | 0 | 4 | K | 2 |  |  |  | ROZPOCET | [5 empty] | 0 | 0 | 0 | 0 | 0 | 1 | 0 | 4 | -1947481095
| Online PSC |  | https://podminky.urs.cz/item/CS_URS_2025_02/837391221 | [14 empty] | Online PSC | 2
47 | M | 597117R01 | odbočka kameninová glazovaná jednoduchá kolmá DN 400/200 dl 1000mm spojovací systém C/F tř.160/- | kus | 1 |  | 0 |  |  | základní |  | 0 | 0.145 | 0.145 | 0 | 0 | 8 | M | 2 |  |  |  | ROZPOCET | [5 empty] | 0 | 0 | 0 | 0 | 0 | 1 | 0 | 4 | 1649830471
48 | K | 894102211 | Ostatní konstrukce na trubním vedení zděné stěny šachet z cihel kanalizačních pálených lícových na cementovou maltu MC 10, tloušťky 250 mm | m3 | 1.383 |  | 0 | CS ÚRS 2025 02 |  | základní |  | 0 | 2.2944 | 3.1732 | 0 | 0 | 4 | K | 2 |  |  |  | ROZPOCET | [5 empty] | 0 | 0 | 0 | 0 | 0 | 1 | 0 | 4 | -28134192
| Online PSC |  | https://podminky.urs.cz/item/CS_URS_2025_02/894102211 | [14 empty] | Online PSC | 2
| VV |  | "RŠ1" Pi*((0,75)^2-(0,5)^2)*0,47 |  | 0.461 | [12 empty] | VV | 2 | 2 | True | 0 | ROZPOCET
| VV |  | "RŠ2" Pi*((0,75)^2-(0,5)^2)*0,47 |  | 0.461 | [12 empty] | VV | 2 | 2 | True | 0 | ROZPOCET
| VV |  | "RŠ3" Pi*((0,75)^2-(0,5)^2)*0,47 |  | 0.461 | [12 empty] | VV | 2 | 2 | True | 0 | ROZPOCET
| VV |  | Součet |  | 1.383 | [12 empty] | VV | 2 | 4 | True | 1 | ROZPOCET
49 | K | 894104111 | Ostatní konstrukce na trubním vedení zděné žlaby šachet z cihel kanalizačních pálených lícových na cementovou maltu MC 10, průměr žlabu do 500 mm | m3 | 0.318 |  | 0 | CS ÚRS 2025 02 |  | základní |  | 0 | 3.0829 | 0.98036 | 0 | 0 | 4 | K | 2 |  |  |  | ROZPOCET | [5 empty] | 0 | 0 | 0 | 0 | 0 | 1 | 0 | 4 | 1402447429
| Online PSC |  | https://podminky.urs.cz/item/CS_URS_2025_02/894104111 | [14 empty] | Online PSC | 2
| VV |  | "RŠ1" 0,5*(Pi*(0,3)^2*1,0-Pi*(0,15)^2*1,0) |  | 0.106 | [12 empty] | VV | 2 | 2 | True | 0 | ROZPOCET
| VV |  | "RŠ2" 0,5*(Pi*(0,3)^2*1,0-Pi*(0,15)^2*1,0) |  | 0.106 | [12 empty] | VV | 2 | 2 | True | 0 | ROZPOCET
| VV |  | "RŠ3" 0,5*(Pi*(0,3)^2*1,0-Pi*(0,15)^2*1,0) |  | 0.106 | [12 empty] | VV | 2 | 2 | True | 0 | ROZPOCET
| VV |  | Součet |  | 0.318 | [12 empty] | VV | 2 | 4 | True | 1 | ROZPOCET
50 | K | 894105111 | Ostatní konstrukce na trubním vedení zděné dlažby šachet z cihel kanalizačních pálených lícových na cementovou maltu MC 10 čtyř a vícehranných | m3 | 0.468 |  | 0 | CS ÚRS 2025 02 |  | základní |  | 0 | 2.7387 | 1.2817 | 0 | 0 | 4 | K | 2 |  |  |  | ROZPOCET | [5 empty] | 0 | 0 | 0 | 0 | 0 | 1 | 0 | 4 | -1608948710
| Online PSC |  | https://podminky.urs.cz/item/CS_URS_2025_02/894105111 | [14 empty] | Online PSC | 2
| VV |  | "RŠ1" (1,5-0,2)*1,0*0,12 |  | 0.156 | [12 empty] | VV | 2 | 2 | True | 0 | ROZPOCET
| VV |  | "RŠ2" (1,5-0,2)*1,0*0,12 |  | 0.156 | [12 empty] | VV | 2 | 2 | True | 0 | ROZPOCET
| VV |  | "RŠ3" (1,5-0,2)*1,0*0,12 |  | 0.156 | [12 empty] | VV | 2 | 2 | True | 0 | ROZPOCET
| VV |  | Součet |  | 0.468 | [12 empty] | VV | 2 | 4 | True | 1 | ROZPOCET
51 | K | 894201131 | Ostatní konstrukce na trubním vedení z prostého betonu dno šachet tloušťky přes 200 mm z betonu bez zvýšených nároků na prostředí tř. C 30/37 | m3 | 2.817 |  | 0 | CS ÚRS 2025 02 |  | základní |  | 0 | 0 | 0 | 0 | 0 | 4 | K | 2 |  |  |  | ROZPOCET | [5 empty] | 0 | 0 | 0 | 0 | 0 | 1 | 0 | 4 | -1205934964
| Online PSC |  | https://podminky.urs.cz/item/CS_URS_2025_02/894201131 | [14 empty] | Online PSC | 2
| VV |  | "RŠ1" 1,5*1,5*0,48-0,5*Pi*(0,3)^2*1,0 |  | 0.939 | [12 empty] | VV | 2 | 2 | True | 0 | ROZPOCET
| VV |  | "RŠ2" 1,5*1,5*0,48-0,5*Pi*(0,3)^2*1,0 |  | 0.939 | [12 empty] | VV | 2 | 2 | True | 0 | ROZPOCET
| VV |  | "RŠ3" 1,5*1,5*0,48-0,5*Pi*(0,3)^2*1,0 |  | 0.939 | [12 empty] | VV | 2 | 2 | True | 0 | ROZPOCET
| VV |  | Součet |  | 2.817 | [12 empty] | VV | 2 | 4 | True | 1 | ROZPOCET
52 | K | 894410201 | Osazení betonových dílců šachet kanalizačních skruž rovná DN 800, výšky 250 mm | kus | 1 |  | 0 | CS ÚRS 2025 02 |  | základní |  | 0 | 0.00973 | 0.00973 | 0 | 0 | 4 | K | 2 |  |  |  | ROZPOCET | [5 empty] | 0 | 0 | 0 | 0 | 0 | 1 | 0 | 4 | -2093995156
| Online PSC |  | https://podminky.urs.cz/item/CS_URS_2025_02/894410201 | [14 empty] | Online PSC | 2
| VV |  | "RŠ" 1 |  | 1 | [12 empty] | VV | 2 | 2 | True | 1 | ROZPOCET
53 | M | 59224407 | skruž betonové šachty DN 800 kanalizační 80x25x9cm stupadla poplastovaná | kus | 1 |  | 0 | CS ÚRS 2025 02 |  | základní |  | 0 | 0.16 | 0.16 | 0 | 0 | 8 | M | 2 |  |  |  | ROZPOCET | [5 empty] | 0 | 0 | 0 | 0 | 0 | 1 | 0 | 4 | 274912077
54 | K | 894410211 | Osazení betonových dílců šachet kanalizačních skruž rovná DN 1000, výšky 250 mm | kus | 2 |  | 0 | CS ÚRS 2025 02 |  | základní |  | 0 | 0.00989 | 0.01978 | 0 | 0 | 4 | K | 2 |  |  |  | ROZPOCET | [5 empty] | 0 | 0 | 0 | 0 | 0 | 1 | 0 | 4 | 459748337
| Online PSC |  | https://podminky.urs.cz/item/CS_URS_2025_02/894410211 | [14 empty] | Online PSC | 2
| VV |  | "RŠ1" 1 |  | 1 | [12 empty] | VV | 2 | 2 | True | 0 | ROZPOCET
| VV |  | "RŠ3" 1 |  | 1 | [12 empty] | VV | 2 | 2 | True | 0 | ROZPOCET
| VV |  | Součet |  | 2 | [12 empty] | VV | 2 | 4 | True | 1 | ROZPOCET
55 | M | 59224066 | skruž betonová DN 1000x250 PS 100x25x12cm | kus | 2 |  | 0 | CS ÚRS 2025 02 |  | základní |  | 0 | 0.262 | 0.524 | 0 | 0 | 8 | M | 2 |  |  |  | ROZPOCET | [5 empty] | 0 | 0 | 0 | 0 | 0 | 1 | 0 | 4 | -1838057868
56 | K | 894410212 | Osazení betonových dílců šachet kanalizačních skruž rovná DN 1000, výšky 500 mm | kus | 3 |  | 0 | CS ÚRS 2025 02 |  | základní |  | 0 | 0.00989 | 0.02967 | 0 | 0 | 4 | K | 2 |  |  |  | ROZPOCET | [5 empty] | 0 | 0 | 0 | 0 | 0 | 1 | 0 | 4 | -743080068
| Online PSC |  | https://podminky.urs.cz/item/CS_URS_2025_02/894410212 | [14 empty] | Online PSC | 2
| VV |  | "RŠ1" 1 |  | 1 | [12 empty] | VV | 2 | 2 | True | 0 | ROZPOCET
| VV |  | "RŠ2" 1 |  | 1 | [12 empty] | VV | 2 | 2 | True | 0 | ROZPOCET
| VV |  | "RŠ3" 1 |  | 1 | [12 empty] | VV | 2 | 2 | True | 0 | ROZPOCET
| VV |  | Součet |  | 3 | [12 empty] | VV | 2 | 4 | True | 1 | ROZPOCET
57 | M | 59224068 | skruž betonová DN 1000x500 100x50x12cm | kus | 3 |  | 0 | CS ÚRS 2025 02 |  | základní |  | 0 | 0.526 | 1.578 | 0 | 0 | 8 | M | 2 |  |  |  | ROZPOCET | [5 empty] | 0 | 0 | 0 | 0 | 0 | 1 | 0 | 4 | 820073249
58 | K | 894410213 | Osazení betonových dílců šachet kanalizačních skruž rovná DN 1000, výšky 1000 mm | kus | 6 |  | 0 | CS ÚRS 2025 02 |  | základní |  | 0 | 0.00989 | 0.05934 | 0 | 0 | 4 | K | 2 |  |  |  | ROZPOCET | [5 empty] | 0 | 0 | 0 | 0 | 0 | 1 | 0 | 4 | 665128213
| Online PSC |  | https://podminky.urs.cz/item/CS_URS_2025_02/894410213 | [14 empty] | Online PSC | 2
| VV |  | "RŠ1" 2 |  | 2 | [12 empty] | VV | 2 | 2 | True | 0 | ROZPOCET
| VV |  | "RŠ2" 2 |  | 2 | [12 empty] | VV | 2 | 2 | True | 0 | ROZPOCET
| VV |  | "RŠ3" 2 |  | 2 | [12 empty] | VV | 2 | 2 | True | 0 | ROZPOCET
| VV |  | Součet |  | 6 | [12 empty] | VV | 2 | 4 | True | 1 | ROZPOCET
59 | M | 59224070 | skruž betonová DN 1000x1000 100x100x12cm | kus | 6 |  | 0 | CS ÚRS 2025 02 |  | základní |  | 0 | 1.054 | 6.324 | 0 | 0 | 8 | M | 2 |  |  |  | ROZPOCET | [5 empty] | 0 | 0 | 0 | 0 | 0 | 1 | 0 | 4 | -1505222304
60 | M | 59224348 | těsnění elastomerové pro spojení šachetních dílů DN 1000 | kus | 11 |  | 0 | CS ÚRS 2025 02 |  | základní |  | 0 | 0.002 | 0.022 | 0 | 0 | 8 | M | 2 |  |  |  | ROZPOCET | [5 empty] | 0 | 0 | 0 | 0 | 0 | 1 | 0 | 4 | 1323245447
| VV |  | "RŠ1" 4 |  | 4 | [12 empty] | VV | 2 | 2 | True | 0 | ROZPOCET
| VV |  | "RŠ2" 3 |  | 3 | [12 empty] | VV | 2 | 2 | True | 0 | ROZPOCET
| VV |  | "RŠ3" 4 |  | 4 | [12 empty] | VV | 2 | 2 | True | 0 | ROZPOCET
| VV |  | Součet |  | 11 | [12 empty] | VV | 2 | 4 | True | 1 | ROZPOCET
61 | K | 894410232 | Osazení betonových dílců šachet kanalizačních skruž přechodová (konus) DN 1000 | kus | 3 |  | 0 | CS ÚRS 2025 02 |  | základní |  | 0 | 0.01218 | 0.03654 | 0 | 0 | 4 | K | 2 |  |  |  | ROZPOCET | [5 empty] | 0 | 0 | 0 | 0 | 0 | 1 | 0 | 4 | 1403255097
| Online PSC |  | https://podminky.urs.cz/item/CS_URS_2025_02/894410232 | [14 empty] | Online PSC | 2
| VV |  | "RŠ1" 1 |  | 1 | [12 empty] | VV | 2 | 2 | True | 0 | ROZPOCET
| VV |  | "RŠ2" 1 |  | 1 | [12 empty] | VV | 2 | 2 | True | 0 | ROZPOCET
| VV |  | "RŠ3" 1 |  | 1 | [12 empty] | VV | 2 | 2 | True | 0 | ROZPOCET
| VV |  | Součet |  | 3 | [12 empty] | VV | 2 | 4 | True | 1 | ROZPOCET
62 | M | 59224312 | konus betonové šachty DN 1000 kanalizační 100x62,5x58cm tl stěny 12 stupadla poplastovaná | kus | 3 |  | 0 | CS ÚRS 2025 02 |  | základní |  | 0 | 0.585 | 1.755 | 0 | 0 | 8 | M | 2 |  |  |  | ROZPOCET | [5 empty] | 0 | 0 | 0 | 0 | 0 | 1 | 0 | 4 | 781564906
63 | K | 899104112 | Osazení poklopů šachtových litinových, ocelových nebo železobetonových včetně rámů pro třídu zatížení D400, E600 | kus | 3 |  | 0 | CS ÚRS 2025 02 |  | základní |  | 0 | 0.09 | 0.27 | 0 | 0 | 4 | K | 2 |  |  |  | ROZPOCET | [5 empty] | 0 | 0 | 0 | 0 | 0 | 1 | 0 | 4 | 1315622547
| Online PSC |  | https://podminky.urs.cz/item/CS_URS_2025_02/899104112 | [14 empty] | Online PSC | 2
64 | M | 28661935 | poklop šachtový litinový DN 600 pro třídu zatížení D400 | kus | 3 |  | 0 | CS ÚRS 2025 02 |  | základní |  | 0 | 0.196 | 0.588 | 0 | 0 | 8 | M | 2 |  |  |  | ROZPOCET | [5 empty] | 0 | 0 | 0 | 0 | 0 | 1 | 0 | 4 | 1124097356
| VV |  | "RŠ1" 1 |  | 1 | [12 empty] | VV | 2 | 2 | True | 0 | ROZPOCET
| VV |  | "RŠ2" 1 |  | 1 | [12 empty] | VV | 2 | 2 | True | 0 | ROZPOCET
| VV |  | "RŠ3" 1 |  | 1 | [12 empty] | VV | 2 | 2 | True | 0 | ROZPOCET
| VV |  | Součet |  | 3 | [12 empty] | VV | 2 | 4 | True | 1 | ROZPOCET
65 | K | 899623141 | Obetonování potrubí nebo zdiva stok betonem prostým v otevřeném výkopu, betonem tř. C 12/15 | m3 | 8.63 |  | 0 | CS ÚRS 2025 02 |  | základní |  | 0 | 0 | 0 | 0 | 0 | 4 | K | 2 |  |  |  | ROZPOCET | [5 empty] | 0 | 0 | 0 | 0 | 0 | 1 | 0 | 4 | -2120202236
| Online PSC |  | https://podminky.urs.cz/item/CS_URS_2025_02/899623141 | [14 empty] | Online PSC | 2
| VV |  | "Úsek RŠ1-RŠ2" 31,2*(0,4-Pi*(0,24)^2) |  | 6.834 | [12 empty] | VV | 2 | 2 | True | 0 | ROZPOCET
| VV |  | "Úsek RŠ2-RŠ3" 8,2*(0,4-Pi*(0,24)^2) |  | 1.796 | [12 empty] | VV | 2 | 2 | True | 0 | ROZPOCET
| VV |  | Součet |  | 8.63 | [12 empty] | VV | 2 | 4 | True | 1 | ROZPOCET
66 | K | 899722111 | Krytí potrubí z plastů výstražnou fólií z PVC šířky do 20 cm | m | 41 |  | 0 | CS ÚRS 2025 02 |  | základní |  | 0 | 6e-05 | 0.00246 | 0 | 0 | 4 | K | 2 |  |  |  | ROZPOCET | [5 empty] | 0 | 0 | 0 | 0 | 0 | 1 | 0 | 4 | -2104577174
| Online PSC |  | https://podminky.urs.cz/item/CS_URS_2025_02/899722111 | [14 empty] | Online PSC | 2
| VV |  | "Větev 1" 8,9 |  | 8.9 | [12 empty] | VV | 2 | 2 | True | 0 | ROZPOCET
| VV |  | "Větev 2" 8,5 |  | 8.5 | [12 empty] | VV | 2 | 2 | True | 0 | ROZPOCET
| VV |  | "Větev 3" 18,7+4,9 |  | 23.6 | [12 empty] | VV | 2 | 2 | True | 0 | ROZPOCET
| VV |  | Součet |  | 41 | [12 empty] | VV | 2 | 4 | True | 1 | ROZPOCET
| D | 9 | Ostatní konstrukce a práce, bourání |  |  |  | 0 |  |  |  |  | 0 |  | 6.7518 |  | 9.2592 | 1 | D | 1 |  |  |  | ROZPOCET | [11 empty] | 0
67 | K | 916241213 | Osazení obrubníku kamenného se zřízením lože, s vyplněním a zatřením spár cementovou maltou stojatého s boční opěrou z betonu prostého, do lože z betonu prostého | m | 26.1 |  | 0 | CS ÚRS 2025 02 |  | základní |  | 0 | 0.15256 | 3.9818 | 0 | 0 | 4 | K | 2 |  |  |  | ROZPOCET | [5 empty] | 0 | 0 | 0 | 0 | 0 | 1 | 0 | 4 | 554736892
| Online PSC |  | https://podminky.urs.cz/item/CS_URS_2025_02/916241213 | [14 empty] | Online PSC | 2
| VV |  | "Dle D05 02 - vegetační dlažba" 1,9+12,3+11,9 |  | 26.1 | [12 empty] | VV | 2 | 2 | True | 1 | ROZPOCET
68 | M | 58380007 | obrubník kamenný žulový přímý 1000x150x250mm | m | 26.622 |  | 0 | CS ÚRS 2025 02 |  | základní |  | 0 | 0.104 | 2.7687 | 0 | 0 | 8 | M | 2 |  |  |  | ROZPOCET | [5 empty] | 0 | 0 | 0 | 0 | 0 | 1 | 0 | 4 | 1110832335
| VV |  | 26,1*1,02 'Přepočtené koeficientem množství |  | 26.622 | [12 empty] | VV | 2 | 2 | False | 1 | ROZPOCET
69 | K | 919112111 | Řezání dilatačních spár v živičném krytu příčných nebo podélných, šířky 4 mm, hloubky do 60 mm | m | 14.6 |  | 0 | CS ÚRS 2025 02 |  | základní |  | 0 | 0 | 0 | 0 | 0 | 4 | K | 2 |  |  |  | ROZPOCET | [5 empty] | 0 | 0 | 0 | 0 | 0 | 1 | 0 | 4 | 616607032
| Online PSC |  | https://podminky.urs.cz/item/CS_URS_2025_02/919112111 | [14 empty] | Online PSC | 2
| VV |  | "Dle D05 02 - oprava vozovky" 3,0+5,8*2 |  | 14.6 | [12 empty] | VV | 2 | 2 | True | 1 | ROZPOCET
70 | K | 919112222 | Řezání dilatačních spár v živičném krytu vytvoření komůrky pro těsnící zálivku šířky 15 mm, hloubky 25 mm | m | 14.6 |  | 0 | CS ÚRS 2025 02 |  | základní |  | 0 | 0 | 0 | 0 | 0 | 4 | K | 2 |  |  |  | ROZPOCET | [5 empty] | 0 | 0 | 0 | 0 | 0 | 1 | 0 | 4 | -780568333
| Online PSC |  | https://podminky.urs.cz/item/CS_URS_2025_02/919112222 | [14 empty] | Online PSC | 2
| VV |  | "Dle D05 02 - oprava vozovky" 3,0+5,8*2 |  | 14.6 | [12 empty] | VV | 2 | 2 | True | 1 | ROZPOCET
71 | K | 919122121 | Utěsnění dilatačních spár zálivkou za tepla v cementobetonovém nebo živičném krytu včetně adhezního nátěru s těsnicím profilem pod zálivkou, pro komůrky šířky 15 mm, hloubky 25 mm | m | 14.6 |  | 0 | CS ÚRS 2025 02 |  | základní |  | 0 | 9e-05 | 0.001314 | 0 | 0 | 4 | K | 2 |  |  |  | ROZPOCET | [5 empty] | 0 | 0 | 0 | 0 | 0 | 1 | 0 | 4 | 1168438553
| Online PSC |  | https://podminky.urs.cz/item/CS_URS_2025_02/919122121 | [14 empty] | Online PSC | 2
| VV |  | "Dle D05 02 - oprava vozovky" 3,0+5,8*2 |  | 14.6 | [12 empty] | VV | 2 | 2 | True | 1 | ROZPOCET
72 | K | 919735111 | Řezání stávajícího živičného krytu nebo podkladu hloubky do 50 mm | m | 14.6 |  | 0 | CS ÚRS 2025 02 |  | základní |  | 0 | 0 | 0 | 0 | 0 | 4 | K | 2 |  |  |  | ROZPOCET | [5 empty] | 0 | 0 | 0 | 0 | 0 | 1 | 0 | 4 | 1859627326
| Online PSC |  | https://podminky.urs.cz/item/CS_URS_2025_02/919735111 | [14 empty] | Online PSC | 2
| VV |  | "Dle D05 02 - oprava vozovky" 3,0+5,8*2 |  | 14.6 | [12 empty] | VV | 2 | 2 | True | 1 | ROZPOCET
73 | K | 919735112 | Řezání stávajícího živičného krytu nebo podkladu hloubky přes 50 do 100 mm | m | 12.6 |  | 0 | CS ÚRS 2025 02 |  | základní |  | 0 | 0 | 0 | 0 | 0 | 4 | K | 2 |  |  |  | ROZPOCET | [5 empty] | 0 | 0 | 0 | 0 | 0 | 1 | 0 | 4 | 602987756
| Online PSC |  | https://podminky.urs.cz/item/CS_URS_2025_02/919735112 | [14 empty] | Online PSC | 2
| VV |  | "Dle D05 02 - oprava vozovky" 2,0+5,3*2 |  | 12.6 | [12 empty] | VV | 2 | 2 | True | 1 | ROZPOCET
74 | K | 961055111 | Bourání základů z betonu železového | m3 | 3.858 |  | 0 | CS ÚRS 2025 02 |  | základní |  | 0 | 0 | 0 | 2.4 | 9.2592 | 4 | K | 2 |  |  |  | ROZPOCET | [5 empty] | 0 | 0 | 0 | 0 | 0 | 1 | 0 | 4 | -1903282283
| Online PSC |  | https://podminky.urs.cz/item/CS_URS_2025_02/961055111 | [14 empty] | Online PSC | 2
| VV |  | "RŠ 3" Pi*(0,7)^2*4,7-Pi*(0,5)^2*4,3 |  | 3.858 | [12 empty] | VV | 2 | 2 | True | 1 | ROZPOCET
| D | 997 | Přesun sutě |  |  |  | 0 |  |  |  |  | 0 |  | 0 |  | 0 | 1 | D | 1 |  |  |  | ROZPOCET | [11 empty] | 0
75 | K | 997221141 | Vodorovná doprava suti stavebním kolečkem s naložením a se složením ze sypkých materiálů, na vzdálenost do 50 m | t | 35.033 |  | 0 | CS ÚRS 2025 02 |  | základní |  | 0 | 0 | 0 | 0 | 0 | 4 | K | 2 |  |  |  | ROZPOCET | [5 empty] | 0 | 0 | 0 | 0 | 0 | 1 | 0 | 4 | -372786874
| Online PSC |  | https://podminky.urs.cz/item/CS_URS_2025_02/997221141 | [14 empty] | Online PSC | 2
76 | K | 997221551 | Vodorovná doprava suti bez naložení, ale se složením a s hrubým urovnáním ze sypkých materiálů, na vzdálenost do 1 km | t | 35.033 |  | 0 | CS ÚRS 2025 02 |  | základní |  | 0 | 0 | 0 | 0 | 0 | 4 | K | 2 |  |  |  | ROZPOCET | [5 empty] | 0 | 0 | 0 | 0 | 0 | 1 | 0 | 4 | 2089342219
| Online PSC |  | https://podminky.urs.cz/item/CS_URS_2025_02/997221551 | [14 empty] | Online PSC | 2
77 | K | 997221559 | Vodorovná doprava suti bez naložení, ale se složením a s hrubým urovnáním ze sypkých materiálů, na vzdálenost Příplatek k ceně za každý další započatý 1 km přes 1 km | t | 350.33 |  | 0 | CS ÚRS 2025 02 |  | základní |  | 0 | 0 | 0 | 0 | 0 | 4 | K | 2 |  |  |  | ROZPOCET | [5 empty] | 0 | 0 | 0 | 0 | 0 | 1 | 0 | 4 | 233131519
| Online PSC |  | https://podminky.urs.cz/item/CS_URS_2025_02/997221559 | [14 empty] | Online PSC | 2
| VV |  | 35,033*10 'Přepočtené koeficientem množství |  | 350.33 | [12 empty] | VV | 2 | 2 | False | 1 | ROZPOCET
78 | K | 997221615 | Poplatek za uložení stavebního odpadu na skládce (skládkovné) z prostého betonu zatříděného do Katalogu odpadů pod kódem 17 01 01 | t | 5.351 |  | 0 | CS ÚRS 2025 02 |  | základní |  | 0 | 0 | 0 | 0 | 0 | 4 | K | 2 |  |  |  | ROZPOCET | [5 empty] | 0 | 0 | 0 | 0 | 0 | 1 | 0 | 4 | 275532792
| Online PSC |  | https://podminky.urs.cz/item/CS_URS_2025_02/997221615 | [14 empty] | Online PSC | 2
79 | K | 997221625 | Poplatek za uložení stavebního odpadu na skládce (skládkovné) z armovaného betonu zatříděného do Katalogu odpadů pod kódem 17 01 01 | t | 9.259 |  | 0 | CS ÚRS 2025 02 |  | základní |  | 0 | 0 | 0 | 0 | 0 | 4 | K | 2 |  |  |  | ROZPOCET | [5 empty] | 0 | 0 | 0 | 0 | 0 | 1 | 0 | 4 | -972876267
| Online PSC |  | https://podminky.urs.cz/item/CS_URS_2025_02/997221625 | [14 empty] | Online PSC | 2
80 | K | 997221655 | Poplatek za uložení stavebního odpadu na skládce (skládkovné) zeminy a kamení zatříděného do Katalogu odpadů pod kódem 17 05 04 | t | 13.622 |  | 0 | CS ÚRS 2025 02 |  | základní |  | 0 | 0 | 0 | 0 | 0 | 4 | K | 2 |  |  |  | ROZPOCET | [5 empty] | 0 | 0 | 0 | 0 | 0 | 1 | 0 | 4 | 478649363
| Online PSC |  | https://podminky.urs.cz/item/CS_URS_2025_02/997221655 | [14 empty] | Online PSC | 2
81 | K | 997013847 | Poplatek za uložení stavebního odpadu na skládce (skládkovné) asfaltového s obsahem dehtu zatříděného do Katalogu odpadů pod kódem 17 03 01 | t | 4.039 |  | 0 | CS ÚRS 2025 02 |  | základní |  | 0 | 0 | 0 | 0 | 0 | 4 | K | 2 |  |  |  | ROZPOCET | [5 empty] | 0 | 0 | 0 | 0 | 0 | 1 | 0 | 4 | -1647915638
| Online PSC |  | https://podminky.urs.cz/item/CS_URS_2025_02/997013847 | [14 empty] | Online PSC | 2
| D | 998 | Přesun hmot |  |  |  | 0 |  |  |  |  | 0 |  | 0 |  | 0 | 1 | D | 1 |  |  |  | ROZPOCET | [11 empty] | 0
82 | K | 998275101 | Přesun hmot pro trubní vedení hloubené z trub kameninových pro kanalizace v otevřeném výkopu dopravní vzdálenost do 15 m | t | 33.529 |  | 0 | CS ÚRS 2025 02 |  | základní |  | 0 | 0 | 0 | 0 | 0 | 4 | K | 2 |  |  |  | ROZPOCET | [5 empty] | 0 | 0 | 0 | 0 | 0 | 1 | 0 | 4 | 1426013511
| Online PSC |  | https://podminky.urs.cz/item/CS_URS_2025_02/998275101 | [14 empty] | Online PSC | 2

## SO 08 - Kanalizační přípojka
[18 empty] | {f45607d4-f146-4a75-8157-f5255b8fa4a2} | [5 empty] | V_ra | Objem rýh do 20 m3 | m3 | 10,4 | 2
[18 empty] | 2 | [5 empty] | V_sa | Objem šachet do 20 m3 | m3 | 19,6 | 2
| KRYCÍ LIST SOUPISU PRACÍ | [7 empty] | v --- níže se nacházejí doplnkové a pomocné údaje k sestavám --- v | [8 empty] | False | [5 empty] | V_zas | Objem zásypů | m3 | 23,207 | 2
[24 empty] | V_pz1 | Objem přebytečné zeminy I. třídy | m3 | 30 | 2
Stavba:
Základní a mateřská škola Petra Strozziho
Objekt:
B - Stavební objekty a technická a technologická zařízení
Soupis:
SO 08 - Kanalizační přípojka
| KSO: |  |  |  |  | CC-CZ:
| Místo: |  | Praha 8 |  |  | Datum: | 14. 10. 2025
| Zadavatel: |  |  |  |  | IČ: | 00639524
|  | Servisní středisko MČ Praha 8 |  |  |  | DIČ: | CZ00639524
| Účastník: |  |  |  |  | IČ: | Vyplň údaj
|  | Vyplň údaj |  |  |  | DIČ: | Vyplň údaj
| Projektant: |  |  |  |  | IČ: | 26760312
|  | d plus projektová a inženýrská a.s. |  |  |  | DIČ: | CZ26760312
| Zpracovatel: |  |  |  |  | IČ: | 26760312
|  | d plus projektová a inženýrská a.s. |  |  |  | DIČ: | CZ26760312
Poznámka:
Soupis prací je sestaven s využitím Cenové soustavy ÚRS. Položky, které pochází z této cenové soustavy, jsou ve sloupci 'Cenová soustava' označeny popisem 'CS ÚRS' a úrovní příslušného kalendářního pololetí. Veškeré další informace vymezující popis a podmínky použití těchto položek z Cenové soustavy, které nejsou uvedeny přímo v soupisu prací, jsou neomezeně dálkově k dispozici na webu podminky.urs.cz. Položky, pokud není uvedeno jinak, obsahují veškeré náklady na provedení dle projektu, norem a předpisů výrobců, tzn. dodávku, montáž a montážní prostředky, kotevní a spojovací prvky, přesuny a dopravu, systémové detaily, profily a řešení, povrchovou úpravu, pomocné lešení a přípravné práce (pokud nejsou uvedeny zvlášť). Podrobná specifikace položek je obsažena v projektové dokumentaci (zejména výrobků, výplní otvorů a finálních povrchů v příslušných tabulkách a technických zprávách), která je nedílnou součástí zadávací dokumentace. Pokud není uveden výkaz výměr, byly hodnoty převzaty přímo z tabulek v projektu a CAD systémů. Pokud se v položkách objeví obchodní název, je uveden pouze orientačně, jako příklad. Rozpočet je nedílnou součástí Projektové dokumentace a při jeho ocenění musí zhotovitel brát v potaz veškeré specifikace z Projektové dokumentace.
| Cena bez DPH | [5 empty] | 0
|  |  | Základ daně |  |  | Sazba daně | Výše daně
| DPH | základní | 0 |  |  | 21% | 0
|  | snížená | 0 |  |  | 12% | 0
|  | zákl. přenesená | 0 |  |  | 21% | 0
|  | sníž. přenesená | 0 |  |  | 12% | 0
|  | nulová | 0 |  |  | 0% | 0
| Cena s DPH |  |  | v | CZK |  | 0
REKAPITULACE ČLENĚNÍ SOUPISU PRACÍ
Stavba:
Základní a mateřská škola Petra Strozziho
Objekt:
B - Stavební objekty a technická a technologická zařízení
Soupis:
SO 08 - Kanalizační přípojka
Místo: |  |  | Praha 8 |  |  | Datum: | 14. 10. 2025
Zadavatel: |  |  | Servisní středisko MČ Praha 8 |  |  | Projektant: | d plus projektová a inženýrská a.s.
Účastník: |  |  | Vyplň údaj |  |  | Zpracovatel: | d plus projektová a inženýrská a.s.
Kód dílu - Popis | [6 empty] | Cena celkem [CZK]
Náklady stavby celkem | [6 empty] | 0 | [11 empty] | -1
| HSV - Práce a dodávky HSV | [5 empty] | 0
| 1 - Zemní práce | [5 empty] | 0
| 4 - Vodorovné konstrukce | [5 empty] | 0
| 8 - Trubní vedení | [5 empty] | 0
| 998 - Přesun hmot | [5 empty] | 0
| PSV - Práce a dodávky PSV | [5 empty] | 0
| 711 - Izolace proti vodě, vlhkosti a plynům | [5 empty] | 0
SOUPIS PRACÍ
Stavba:
Základní a mateřská škola Petra Strozziho
Objekt:
B - Stavební objekty a technická a technologická zařízení
Soupis:
SO 08 - Kanalizační přípojka
Místo: |  |  | Praha 8 |  |  | Datum: | 14. 10. 2025
Zadavatel: |  |  | Servisní středisko MČ Praha 8 |  |  | Projektant: | d plus projektová a inženýrská a.s.
Účastník: |  |  | Vyplň údaj |  |  | Zpracovatel: | d plus projektová a inženýrská a.s.
PČ | Typ | Kód | Popis | MJ | Množství | J.cena [CZK] | Cena celkem [CZK] | Cenová soustava |  | DPH | J. Nh [h] | Nh celkem [h] | J. hmotnost [t] | Hmotnost celkem [t] | J. suť [t] | Suť Celkem [t]
Náklady soupisu celkem | [6 empty] | 0 |  |  |  |  | 0 |  | 8.5886 |  | 0.19625 |  | D | -1 | [15 empty] | 0
| D | HSV | Práce a dodávky HSV |  |  |  | 0 |  |  |  |  | 0 |  | 8.5666 |  | 0.19625 | 1 | D | 0 |  |  |  | ROZPOCET | [11 empty] | 0
| D | 1 | Zemní práce |  |  |  | 0 |  |  |  |  | 0 |  | 0.030978 |  | 0 | 1 | D | 1 |  |  |  | ROZPOCET | [11 empty] | 0
1 | K | 132212221 | Hloubení zapažených rýh šířky přes 800 do 2 000 mm ručně s urovnáním dna do předepsaného profilu a spádu v hornině třídy těžitelnosti I skupiny 3 soudržných | m3 | 2.08 |  | 0 | CS ÚRS 2025 02 |  | základní |  | 0 | 0 | 0 | 0 | 0 | 4 | K | 2 |  |  |  | ROZPOCET | [5 empty] | 0 | 0 | 0 | 0 | 0 | 1 | 0 | 4 | 1674920
| Online PSC |  | https://podminky.urs.cz/item/CS_URS_2025_02/132212221 | [14 empty] | Online PSC | 2
| P |  | Poznámka k položce: Ruční výkop: 20 % celkového množství | [14 empty] | P | 2
| VV |  | "Vykopávky rýh do 20 m3" V_ra |  | 10.4 | [12 empty] | VV | 2 | 2 | True | 1 | ROZPOCET
| VV |  | 10,4*0,2 'Přepočtené koeficientem množství |  | 2.08 | [12 empty] | VV | 2 | 2 | False | 1 | ROZPOCET
2 | K | 132254201 | Hloubení zapažených rýh šířky přes 800 do 2 000 mm strojně s urovnáním dna do předepsaného profilu a spádu v hornině třídy těžitelnosti I skupiny 3 do 20 m3 | m3 | 8.32 |  | 0 | CS ÚRS 2025 02 |  | základní |  | 0 | 0 | 0 | 0 | 0 | 4 | K | 2 |  |  |  | ROZPOCET | [5 empty] | 0 | 0 | 0 | 0 | 0 | 1 | 0 | 4 | 1143685899
| Online PSC |  | https://podminky.urs.cz/item/CS_URS_2025_02/132254201 | [14 empty] | Online PSC | 2
| P |  | Poznámka k položce: Strojní výkop: 80 % celkového množství | [14 empty] | P | 2
| VV |  | "Plochy výkopu odečteny z podélného profilu" | [14 empty] | VV | 2 | 1 | True | 0 | ROZPOCET
| VV |  | "Soukromá část přípojky" 5,5*1,0 |  | 5.5 | [12 empty] | VV | 2 | 2 | True | 0 | ROZPOCET
| VV |  | "Veřejná část přípojky" 4,9*1,0 |  | 4.9 | [12 empty] | VV | 2 | 2 | True | 0 | ROZPOCET
| VV | V_ra | Mezisoučet |  | 10.4 | [12 empty] | VV | 2 | 3 | True | 0 | ROZPOCET
| VV |  | "Celkem" V_ra |  | 10.4 | [12 empty] | VV | 2 | 2 | True | 1 | ROZPOCET
| VV |  | 10,4*0,8 'Přepočtené koeficientem množství |  | 8.32 | [12 empty] | VV | 2 | 2 | False | 1 | ROZPOCET
3 | K | 133212821 | Hloubení zapažených šachet ručně v horninách třídy těžitelnosti I skupiny 3, půdorysná plocha výkopu do 4 m2 | m3 | 3.92 |  | 0 | CS ÚRS 2025 02 |  | základní |  | 0 | 0 | 0 | 0 | 0 | 4 | K | 2 |  |  |  | ROZPOCET | [5 empty] | 0 | 0 | 0 | 0 | 0 | 1 | 0 | 4 | 1503684932
| Online PSC |  | https://podminky.urs.cz/item/CS_URS_2025_02/133212821 | [14 empty] | Online PSC | 2
| P |  | Poznámka k položce: Ruční výkop: 20 % celkového množství | [14 empty] | P | 2
| VV |  | "Vykopávky šachet do 20 m3" V_sa |  | 19.6 | [12 empty] | VV | 2 | 2 | True | 1 | ROZPOCET
| VV |  | 19,6*0,2 'Přepočtené koeficientem množství |  | 3.92 | [12 empty] | VV | 2 | 2 | False | 1 | ROZPOCET
4 | K | 133254101 | Hloubení zapažených šachet strojně v hornině třídy těžitelnosti I skupiny 3 do 20 m3 | m3 | 15.68 |  | 0 | CS ÚRS 2025 02 |  | základní |  | 0 | 0 | 0 | 0 | 0 | 4 | K | 2 |  |  |  | ROZPOCET | [5 empty] | 0 | 0 | 0 | 0 | 0 | 1 | 0 | 4 | -1806667819
| Online PSC |  | https://podminky.urs.cz/item/CS_URS_2025_02/133254101 | [14 empty] | Online PSC | 2
| P |  | Poznámka k položce: Strojní výkop: 80 % celkového množství | [14 empty] | P | 2
| VV |  | "SŠ" 4,9*2,0*2,0 |  | 19.6 | [12 empty] | VV | 2 | 2 | True | 0 | ROZPOCET
| VV | V_sa | Mezisoučet |  | 19.6 | [12 empty] | VV | 2 | 3 | True | 0 | ROZPOCET
| VV |  | "Celkem" V_sa |  | 19.6 | [12 empty] | VV | 2 | 2 | True | 1 | ROZPOCET
| VV |  | 19,6*0,8 'Přepočtené koeficientem množství |  | 15.68 | [12 empty] | VV | 2 | 2 | False | 1 | ROZPOCET
5 | K | 151811131 | Zřízení pažicích boxů pro pažení a rozepření stěn rýh podzemního vedení hloubka výkopu do 4 m, šířka do 1,2 m | m2 | 11 |  | 0 | CS ÚRS 2025 02 |  | základní |  | 0 | 0.00058 | 0.00638 | 0 | 0 | 4 | K | 2 |  |  |  | ROZPOCET | [5 empty] | 0 | 0 | 0 | 0 | 0 | 1 | 0 | 4 | 1093965166
| Online PSC |  | https://podminky.urs.cz/item/CS_URS_2025_02/151811131 | [14 empty] | Online PSC | 2
| VV |  | "Soukromá část přípojky" 5,5*2 |  | 11 | [12 empty] | VV | 2 | 2 | True | 1 | ROZPOCET
6 | K | 151811141 | Zřízení pažicích boxů pro pažení a rozepření stěn rýh podzemního vedení hloubka výkopu přes 4 do 6 m, šířka do 1,2 m | m2 | 9.8 |  | 0 | CS ÚRS 2025 02 |  | základní |  | 0 | 0.00062 | 0.006076 | 0 | 0 | 4 | K | 2 |  |  |  | ROZPOCET | [5 empty] | 0 | 0 | 0 | 0 | 0 | 1 | 0 | 4 | -1111371902
| Online PSC |  | https://podminky.urs.cz/item/CS_URS_2025_02/151811141 | [14 empty] | Online PSC | 2
| VV |  | "Veřejná část přípojky" 4,9*2 |  | 9.8 | [12 empty] | VV | 2 | 2 | True | 1 | ROZPOCET
7 | K | 151811142 | Zřízení pažicích boxů pro pažení a rozepření stěn rýh podzemního vedení hloubka výkopu přes 4 do 6 m, šířka přes 1,2 do 2,5 m | m2 | 29.4 |  | 0 | CS ÚRS 2025 02 |  | základní |  | 0 | 0.00063 | 0.018522 | 0 | 0 | 4 | K | 2 |  |  |  | ROZPOCET | [5 empty] | 0 | 0 | 0 | 0 | 0 | 1 | 0 | 4 | -56902503
| Online PSC |  | https://podminky.urs.cz/item/CS_URS_2025_02/151811142 | [14 empty] | Online PSC | 2
| VV |  | "SŠ" 4,9*(2,0+0,5*2)*2 |  | 29.4 | [12 empty] | VV | 2 | 2 | True | 1 | ROZPOCET
8 | K | 151811231 | Odstranění pažicích boxů pro pažení a rozepření stěn rýh podzemního vedení hloubka výkopu do 4 m, šířka do 1,2 m | m2 | 11 |  | 0 | CS ÚRS 2025 02 |  | základní |  | 0 | 0 | 0 | 0 | 0 | 4 | K | 2 |  |  |  | ROZPOCET | [5 empty] | 0 | 0 | 0 | 0 | 0 | 1 | 0 | 4 | -1492881978
| Online PSC |  | https://podminky.urs.cz/item/CS_URS_2025_02/151811231 | [14 empty] | Online PSC | 2
9 | K | 151811241 | Odstranění pažicích boxů pro pažení a rozepření stěn rýh podzemního vedení hloubka výkopu přes 4 do 6 m, šířka do 1,2 m | m2 | 9.8 |  | 0 | CS ÚRS 2025 02 |  | základní |  | 0 | 0 | 0 | 0 | 0 | 4 | K | 2 |  |  |  | ROZPOCET | [5 empty] | 0 | 0 | 0 | 0 | 0 | 1 | 0 | 4 | 806249295
| Online PSC |  | https://podminky.urs.cz/item/CS_URS_2025_02/151811241 | [14 empty] | Online PSC | 2
10 | K | 151811242 | Odstranění pažicích boxů pro pažení a rozepření stěn rýh podzemního vedení hloubka výkopu přes 4 do 6 m, šířka přes 1,2 do 2,5 m | m2 | 29.4 |  | 0 | CS ÚRS 2025 02 |  | základní |  | 0 | 0 | 0 | 0 | 0 | 4 | K | 2 |  |  |  | ROZPOCET | [5 empty] | 0 | 0 | 0 | 0 | 0 | 1 | 0 | 4 | -556225591
| Online PSC |  | https://podminky.urs.cz/item/CS_URS_2025_02/151811242 | [14 empty] | Online PSC | 2
11 | K | 161151103 | Svislé přemístění výkopku strojně bez naložení do dopravní nádoby avšak s vyprázdněním dopravní nádoby na hromadu nebo do dopravního prostředku z horniny třídy těžitelnosti I skupiny 1 až 3 při hloubce výkopu přes 4 do 8 m | m3 | 24.5 |  | 0 | CS ÚRS 2025 02 |  | základní |  | 0 | 0 | 0 | 0 | 0 | 4 | K | 2 |  |  |  | ROZPOCET | [5 empty] | 0 | 0 | 0 | 0 | 0 | 1 | 0 | 4 | -390287685
| Online PSC |  | https://podminky.urs.cz/item/CS_URS_2025_02/161151103 | [14 empty] | Online PSC | 2
| VV |  | "SŠ" 4,9*2,0*2,0 |  | 19.6 | [12 empty] | VV | 2 | 2 | True | 0 | ROZPOCET
| VV |  | "Veřejná část přípojky" 4,9*1,0 |  | 4.9 | [12 empty] | VV | 2 | 2 | True | 0 | ROZPOCET
| VV |  | Součet |  | 24.5 | [12 empty] | VV | 2 | 4 | True | 1 | ROZPOCET
12 | K | 162751117 | Vodorovné přemístění výkopku nebo sypaniny po suchu na obvyklém dopravním prostředku, bez naložení výkopku, avšak se složením bez rozhrnutí z horniny třídy těžitelnosti I skupiny 1 až 3 na vzdálenost přes 9 000 do 10 000 m | m3 | 30 |  | 0 | CS ÚRS 2025 02 |  | základní |  | 0 | 0 | 0 | 0 | 0 | 4 | K | 2 |  |  |  | ROZPOCET | [5 empty] | 0 | 0 | 0 | 0 | 0 | 1 | 0 | 4 | 521613643
| Online PSC |  | https://podminky.urs.cz/item/CS_URS_2025_02/162751117 | [14 empty] | Online PSC | 2
| VV |  | "Objem výkopů" V_ra+V_sa |  | 30 | [12 empty] | VV | 2 | 2 | True | 0 | ROZPOCET
| VV | V_pz1 | Součet |  | 30 | [12 empty] | VV | 2 | 4 | True | 1 | ROZPOCET
13 | K | 162751119 | Vodorovné přemístění výkopku nebo sypaniny po suchu na obvyklém dopravním prostředku, bez naložení výkopku, avšak se složením bez rozhrnutí z horniny třídy těžitelnosti I skupiny 1 až 3 na vzdálenost Příplatek k ceně za každých dalších i započatých 1 000 m | m3 | 300 |  | 0 | CS ÚRS 2025 02 |  | základní |  | 0 | 0 | 0 | 0 | 0 | 4 | K | 2 |  |  |  | ROZPOCET | [5 empty] | 0 | 0 | 0 | 0 | 0 | 1 | 0 | 4 | -1744008534
| Online PSC |  | https://podminky.urs.cz/item/CS_URS_2025_02/162751119 | [14 empty] | Online PSC | 2
| VV |  | 30*10 'Přepočtené koeficientem množství |  | 300 | [12 empty] | VV | 2 | 2 | False | 1 | ROZPOCET
14 | K | 171201231 | Poplatek za uložení stavebního odpadu na recyklační skládce (skládkovné) zeminy a kamení zatříděného do Katalogu odpadů pod kódem 17 05 04 | t | 54 |  | 0 | CS ÚRS 2025 02 |  | základní |  | 0 | 0 | 0 | 0 | 0 | 4 | K | 2 |  |  |  | ROZPOCET | [5 empty] | 0 | 0 | 0 | 0 | 0 | 1 | 0 | 4 | 2104809696
| Online PSC |  | https://podminky.urs.cz/item/CS_URS_2025_02/171201231 | [14 empty] | Online PSC | 2
| VV |  | V_pz1*1,8 |  | 54 | [12 empty] | VV | 2 | 2 | True | 1 | ROZPOCET
15 | K | 174151101 | Zásyp sypaninou z jakékoliv horniny strojně s uložením výkopku ve vrstvách se zhutněním jam, šachet, rýh nebo kolem objektů v těchto vykopávkách | m3 | 23.207 |  | 0 | CS ÚRS 2025 02 |  | základní |  | 0 | 0 | 0 | 0 | 0 | 4 | K | 2 |  |  |  | ROZPOCET | [5 empty] | 0 | 0 | 0 | 0 | 0 | 1 | 0 | 4 | 184295985
| Online PSC |  | https://podminky.urs.cz/item/CS_URS_2025_02/174151101 | [14 empty] | Online PSC | 2
| VV |  | "Objem výkopů" V_ra+V_sa |  | 30 | [12 empty] | VV | 2 | 2 | True | 0 | ROZPOCET
| VV |  | "Odečet objemu podkladních vrstev" | [14 empty] | VV | 2 | 1 | True | 0 | ROZPOCET
| VV |  | "Soukromá část přípojky" -2,3*1,0*0,1 |  | -0.23 | [12 empty] | VV | 2 | 2 | True | 0 | ROZPOCET
| VV |  | "Veřejná část přípojky" -0,6*1,0*0,1 |  | -0.06 | [12 empty] | VV | 2 | 2 | True | 0 | ROZPOCET
| VV |  | "Odečet objemu potrubí a obetonování" | [14 empty] | VV | 2 | 1 | True | 0 | ROZPOCET
| VV |  | "Soukromá část přípojky" -2,3*0,3 |  | -0.69 | [12 empty] | VV | 2 | 2 | True | 0 | ROZPOCET
| VV |  | "Veřejná část přípojky" -0,6*0,3 |  | -0.18 | [12 empty] | VV | 2 | 2 | True | 0 | ROZPOCET
| VV |  | "Odečet šachet" | [14 empty] | VV | 2 | 1 | True | 0 | ROZPOCET
| VV |  | "SŠ" -(2,7*Pi*(0,65)^2+2,1*Pi*(0,5)^2+0,1*2,0*2,0) |  | -5.633 | [12 empty] | VV | 2 | 2 | True | 0 | ROZPOCET
| VV | V_zas | Součet |  | 23.207 | [12 empty] | VV | 2 | 4 | True | 1 | ROZPOCET
16 | M | 58337344 | štěrkopísek frakce 0/32 | t | 46.414 |  | 0 | CS ÚRS 2025 02 |  | základní |  | 0 | 0 | 0 | 0 | 0 | 8 | M | 2 |  |  |  | ROZPOCET | [5 empty] | 0 | 0 | 0 | 0 | 0 | 1 | 0 | 4 | 921782694
| VV |  | V_zas |  | 23.207 | [12 empty] | VV | 2 | 2 | True | 1 | ROZPOCET
| VV |  | 23,207*2 'Přepočtené koeficientem množství |  | 46.414 | [12 empty] | VV | 2 | 2 | False | 1 | ROZPOCET
| D | 4 | Vodorovné konstrukce |  |  |  | 0 |  |  |  |  | 0 |  | 0.12742 |  | 0 | 1 | D | 1 |  |  |  | ROZPOCET | [11 empty] | 0
17 | K | 451573111 | Lože pod potrubí, stoky a drobné objekty v otevřeném výkopu z písku a štěrkopísku do 63 mm | m3 | 0.4 |  | 0 | CS ÚRS 2025 02 |  | základní |  | 0 | 0 | 0 | 0 | 0 | 4 | K | 2 |  |  |  | ROZPOCET | [5 empty] | 0 | 0 | 0 | 0 | 0 | 1 | 0 | 4 | -1836287999
| Online PSC |  | https://podminky.urs.cz/item/CS_URS_2025_02/451573111 | [14 empty] | Online PSC | 2
| VV |  | "SŠ" 0,1*2,0*2,0 |  | 0.4 | [12 empty] | VV | 2 | 2 | True | 1 | ROZPOCET
18 | K | 452112112 | Osazení betonových dílců prstenců nebo rámů pod poklopy a mříže do malty, výšky do 100 mm | kus | 1 |  | 0 | CS ÚRS 2025 02 |  | základní |  | 0 | 0.08742 | 0.08742 | 0 | 0 | 4 | K | 2 |  |  |  | ROZPOCET | [5 empty] | 0 | 0 | 0 | 0 | 0 | 1 | 0 | 4 | 622627882
| Online PSC |  | https://podminky.urs.cz/item/CS_URS_2025_02/452112112 | [14 empty] | Online PSC | 2
19 | M | 59224185 | prstenec šachtový vyrovnávací betonový 625x120x60mm | kus | 1 |  | 0 | CS ÚRS 2025 02 |  | základní |  | 0 | 0.04 | 0.04 | 0 | 0 | 8 | M | 2 |  |  |  | ROZPOCET | [5 empty] | 0 | 0 | 0 | 0 | 0 | 1 | 0 | 4 | -348507184
| VV |  | "SŠ" 1 |  | 1 | [12 empty] | VV | 2 | 2 | True | 1 | ROZPOCET
20 | K | 452311131 | Podkladní a zajišťovací konstrukce z betonu prostého v otevřeném výkopu bez zvýšených nároků na prostředí desky pod potrubí, stoky a drobné objekty z betonu tř. C 12/15 | m3 | 0.29 |  | 0 | CS ÚRS 2025 02 |  | základní |  | 0 | 0 | 0 | 0 | 0 | 4 | K | 2 |  |  |  | ROZPOCET | [5 empty] | 0 | 0 | 0 | 0 | 0 | 1 | 0 | 4 | -1609437274
| Online PSC |  | https://podminky.urs.cz/item/CS_URS_2025_02/452311131 | [14 empty] | Online PSC | 2
| VV |  | "Soukromá část přípojky" 2,3*1,0*0,1 |  | 0.23 | [12 empty] | VV | 2 | 2 | True | 0 | ROZPOCET
| VV |  | "Veřejná část přípojky" 0,6*1,0*0,1 |  | 0.06 | [12 empty] | VV | 2 | 2 | True | 0 | ROZPOCET
| VV |  | Součet |  | 0.29 | [12 empty] | VV | 2 | 4 | True | 1 | ROZPOCET
| D | 8 | Trubní vedení |  |  |  | 0 |  |  |  |  | 0 |  | 8.4082 |  | 0.19625 | 1 | D | 1 |  |  |  | ROZPOCET | [11 empty] | 0
21 | K | 831263195 | Příplatek za zřízení kanalizační přípojky DN 100 až 300 | kus | 1 |  | 0 |  |  | základní |  | 0 | 0.068644 | 0.068644 | 0 | 0 | 4 | K | 2 |  |  |  | ROZPOCET | [5 empty] | 0 | 0 | 0 | 0 | 0 | 1 | 0 | 4 | -121893446
22 | K | 831352121 | Montáž potrubí z trub kameninových hrdlových s integrovaným těsněním v otevřeném výkopu ve sklonu do 20 % DN 200 | m | 3.8 |  | 0 | CS ÚRS 2025 02 |  | základní |  | 0 | 4e-05 | 0.000152 | 0 | 0 | 4 | K | 2 |  |  |  | ROZPOCET | [5 empty] | 0 | 0 | 0 | 0 | 0 | 1 | 0 | 4 | 708398885
| Online PSC |  | https://podminky.urs.cz/item/CS_URS_2025_02/831352121 | [14 empty] | Online PSC | 2
23 | M | 59710704 | trouba kameninová glazovaná DN 200 dl 2,50m spojovací systém C Třída 240 | m | 3.857 |  | 0 | CS ÚRS 2025 02 |  | základní |  | 0 | 0.043 | 0.16585 | 0 | 0 | 8 | M | 2 |  |  |  | ROZPOCET | [5 empty] | 0 | 0 | 0 | 0 | 0 | 1 | 0 | 4 | -624034250
| VV |  | "Soukromá část přípojky" 2,8 |  | 2.8 | [12 empty] | VV | 2 | 2 | True | 0 | ROZPOCET
| VV |  | "Veřejná část přípojky" 1,0 |  | 1 | [12 empty] | VV | 2 | 2 | True | 0 | ROZPOCET
| VV |  | Součet |  | 3.8 | [12 empty] | VV | 2 | 4 | True | 1 | ROZPOCET
| VV |  | 3,8*1,015 'Přepočtené koeficientem množství |  | 3.857 | [12 empty] | VV | 2 | 2 | False | 1 | ROZPOCET
24 | K | 831392921 | Výměna potrubí z trub kameninových hrdlových s integrovaným těsněním v otevřeném výkopu ve sklonu do 20 % DN 400 | m | 1 |  | 0 | CS ÚRS 2025 02 |  | základní |  | 0 | 0.00011 | 0.00011 | 0.15211 | 0.15211 | 4 | K | 2 |  |  |  | ROZPOCET | [5 empty] | 0 | 0 | 0 | 0 | 0 | 1 | 0 | 4 | -379589183
| Online PSC |  | https://podminky.urs.cz/item/CS_URS_2025_02/831392921 | [14 empty] | Online PSC | 2
25 | M | 59710706 | trouba kameninová glazovaná DN 400 dl 2,50m spojovací systém C Třída 200 | m | 1 |  | 0 | CS ÚRS 2025 02 |  | základní |  | 0 | 0.152 | 0.152 | 0 | 0 | 8 | M | 2 |  |  |  | ROZPOCET | [5 empty] | 0 | 0 | 0 | 0 | 0 | 1 | 0 | 4 | -1998018893
26 | K | 837352921 | Výměna kameninových tvarovek na potrubí z trub kameninových v otevřeném výkopu s integrovaným těsněním jednoosých DN 200 | kus | 2 |  | 0 | CS ÚRS 2025 02 |  | základní |  | 0 | 7e-05 | 0.00014 | 0.02207 | 0.04414 | 4 | K | 2 |  |  |  | ROZPOCET | [5 empty] | 0 | 0 | 0 | 0 | 0 | 1 | 0 | 4 | 34745661
| Online PSC |  | https://podminky.urs.cz/item/CS_URS_2025_02/837352921 | [14 empty] | Online PSC | 2
27 | M | 28611622 | čistící kus kanalizace plastové KG DN 200 s 6 šrouby | kus | 1 |  | 0 | CS ÚRS 2025 02 |  | základní |  | 0 | 0.0024 | 0.0024 | 0 | 0 | 8 | M | 2 |  |  |  | ROZPOCET | [5 empty] | 0 | 0 | 0 | 0 | 0 | 1 | 0 | 4 | -959228921
| VV |  | 0,985221674876847*1,015 "Přepočtené koeficientem množství |  | 1 | [12 empty] | VV | 2 | 2 | True | 0 | ROZPOCET
| VV |  | Součet |  | 1 | [12 empty] | VV | 2 | 4 | True | 1 | ROZPOCET
28 | M | 28611688 | kroužek těsnící náhradní pro plastové potrubí KGUS-DN 200 | kus | 2 |  | 0 | CS ÚRS 2025 02 |  | základní |  | 0 | 0.0005 | 0.001 | 0 | 0 | 8 | M | 2 |  |  |  | ROZPOCET | [5 empty] | 0 | 0 | 0 | 0 | 0 | 1 | 0 | 4 | -1505489263
29 | M | 28611530 | přechod kanalizační KG kamenina-plast DN 200 | kus | 1 |  | 0 | CS ÚRS 2025 02 |  | základní |  | 0 | 0.00146 | 0.00146 | 0 | 0 | 8 | M | 2 |  |  |  | ROZPOCET | [5 empty] | 0 | 0 | 0 | 0 | 0 | 1 | 0 | 4 | -1139015916
| VV |  | 0,985221674876847*1,015 "Přepočtené koeficientem množství |  | 1 | [12 empty] | VV | 2 | 2 | True | 0 | ROZPOCET
| VV |  | Součet |  | 1 | [12 empty] | VV | 2 | 4 | True | 1 | ROZPOCET
30 | K | 837354111 | Montáž kameninových útesů s hrdlem na potrubí betonovém a železobetonovém DN 200 | kus | 1 |  | 0 | CS ÚRS 2025 02 |  | základní |  | 0 | 0.23691 | 0.23691 | 0 | 0 | 4 | K | 2 |  |  |  | ROZPOCET | [5 empty] | 0 | 0 | 0 | 0 | 0 | 1 | 0 | 4 | -672065071
| Online PSC |  | https://podminky.urs.cz/item/CS_URS_2025_02/837354111 | [14 empty] | Online PSC | 2
31 | M | 553501010R01 | průchodka proti tlakové vodě potrubí DN200 | kus | 1 |  | 0 |  |  | základní |  | 0 | 0 | 0 | 0 | 0 | 8 | M | 2 |  |  |  | ROZPOCET | [5 empty] | 0 | 0 | 0 | 0 | 0 | 1 | 0 | 4 | -1147673938
32 | K | 837395121 | Výsek a montáž kameninové odbočné tvarovky na kameninovém potrubí DN 400 | kus | 1 |  | 0 | CS ÚRS 2025 02 |  | základní |  | 0 | 1.792 | 1.792 | 0 | 0 | 4 | K | 2 |  |  |  | ROZPOCET | [5 empty] | 0 | 0 | 0 | 0 | 0 | 1 | 0 | 4 | 923189866
| Online PSC |  | https://podminky.urs.cz/item/CS_URS_2025_02/837395121 | [14 empty] | Online PSC | 2
33 | K | 892351111 | Tlakové zkoušky vodou na potrubí DN 150 nebo 200 | m | 2.9 |  | 0 | CS ÚRS 2025 02 |  | základní |  | 0 | 0 | 0 | 0 | 0 | 4 | K | 2 |  |  |  | ROZPOCET | [5 empty] | 0 | 0 | 0 | 0 | 0 | 1 | 0 | 4 | -454106990
| Online PSC |  | https://podminky.urs.cz/item/CS_URS_2025_02/892351111 | [14 empty] | Online PSC | 2
| VV |  | "Soukromá část přípojky" 2,3 |  | 2.3 | [12 empty] | VV | 2 | 2 | True | 0 | ROZPOCET
| VV |  | "Veřejná část přípojky" 0,6 |  | 0.6 | [12 empty] | VV | 2 | 2 | True | 0 | ROZPOCET
| VV |  | Součet |  | 2.9 | [12 empty] | VV | 2 | 4 | True | 1 | ROZPOCET
34 | K | 892372111 | Tlakové zkoušky vodou zabezpečení konců potrubí při tlakových zkouškách DN do 300 | kus | 2 |  | 0 | CS ÚRS 2025 02 |  | základní |  | 0 | 0.45937 | 0.91874 | 0 | 0 | 4 | K | 2 |  |  |  | ROZPOCET | [5 empty] | 0 | 0 | 0 | 0 | 0 | 1 | 0 | 4 | 899703717
| Online PSC |  | https://podminky.urs.cz/item/CS_URS_2025_02/892372111 | [14 empty] | Online PSC | 2
35 | K | 894410201 | Osazení betonových dílců šachet kanalizačních skruž rovná DN 800, výšky 250 mm | kus | 1 |  | 0 | CS ÚRS 2025 02 |  | základní |  | 0 | 0.00973 | 0.00973 | 0 | 0 | 4 | K | 2 |  |  |  | ROZPOCET | [5 empty] | 0 | 0 | 0 | 0 | 0 | 1 | 0 | 4 | -1067212966
| Online PSC |  | https://podminky.urs.cz/item/CS_URS_2025_02/894410201 | [14 empty] | Online PSC | 2
| VV |  | "SŠ" 1 |  | 1 | [12 empty] | VV | 2 | 2 | True | 1 | ROZPOCET
36 | M | 59224407 | skruž betonové šachty DN 800 kanalizační 80x25x9cm stupadla poplastovaná | kus | 1 |  | 0 | CS ÚRS 2025 02 |  | základní |  | 0 | 0.16 | 0.16 | 0 | 0 | 8 | M | 2 |  |  |  | ROZPOCET | [5 empty] | 0 | 0 | 0 | 0 | 0 | 1 | 0 | 4 | -1695970689
37 | M | 59224340 | těsnění elastomerové pro spojení šachetních dílů DN 800 | kus | 4 |  | 0 | CS ÚRS 2025 02 |  | základní |  | 0 | 0.002 | 0.008 | 0 | 0 | 8 | M | 2 |  |  |  | ROZPOCET | [5 empty] | 0 | 0 | 0 | 0 | 0 | 1 | 0 | 4 | -1708989989
| VV |  | "SŠ" 4 |  | 4 | [12 empty] | VV | 2 | 2 | True | 1 | ROZPOCET
38 | K | 894410202 | Osazení betonových dílců šachet kanalizačních skruž rovná DN 800, výšky 500 mm | kus | 2 |  | 0 | CS ÚRS 2025 02 |  | základní |  | 0 | 0.00973 | 0.01946 | 0 | 0 | 4 | K | 2 |  |  |  | ROZPOCET | [5 empty] | 0 | 0 | 0 | 0 | 0 | 1 | 0 | 4 | -529437140
| Online PSC |  | https://podminky.urs.cz/item/CS_URS_2025_02/894410202 | [14 empty] | Online PSC | 2
| VV |  | "SŠ" 2 |  | 2 | [12 empty] | VV | 2 | 2 | True | 1 | ROZPOCET
39 | M | 59224409 | skruž betonové šachty DN 800 kanalizační 80x50x9cm stupadla poplastovaná | kus | 2 |  | 0 | CS ÚRS 2025 02 |  | základní |  | 0 | 0.32 | 0.64 | 0 | 0 | 8 | M | 2 |  |  |  | ROZPOCET | [5 empty] | 0 | 0 | 0 | 0 | 0 | 1 | 0 | 4 | 52499237
40 | K | 894410213 | Osazení betonových dílců šachet kanalizačních skruž rovná DN 1000, výšky 1000 mm | kus | 1 |  | 0 | CS ÚRS 2025 02 |  | základní |  | 0 | 0.00989 | 0.00989 | 0 | 0 | 4 | K | 2 |  |  |  | ROZPOCET | [5 empty] | 0 | 0 | 0 | 0 | 0 | 1 | 0 | 4 | 1449712534
| Online PSC |  | https://podminky.urs.cz/item/CS_URS_2025_02/894410213 | [14 empty] | Online PSC | 2
| VV |  | "RŠ" 1 |  | 1 | [12 empty] | VV | 2 | 2 | True | 1 | ROZPOCET
41 | M | 59224070 | skruž betonová DN 1000x1000 100x100x12cm | kus | 1 |  | 0 | CS ÚRS 2025 02 |  | základní |  | 0 | 1.054 | 1.054 | 0 | 0 | 8 | M | 2 |  |  |  | ROZPOCET | [5 empty] | 0 | 0 | 0 | 0 | 0 | 1 | 0 | 4 | -1705797855
42 | M | 59224348 | těsnění elastomerové pro spojení šachetních dílů DN 1000 | kus | 2 |  | 0 | CS ÚRS 2025 02 |  | základní |  | 0 | 0.002 | 0.004 | 0 | 0 | 8 | M | 2 |  |  |  | ROZPOCET | [5 empty] | 0 | 0 | 0 | 0 | 0 | 1 | 0 | 4 | -509088679
| VV |  | "SŠ" 2 |  | 2 | [12 empty] | VV | 2 | 2 | True | 1 | ROZPOCET
43 | K | 894410231 | Osazení betonových dílců šachet kanalizačních skruž přechodová (konus) DN 800 | kus | 1 |  | 0 | CS ÚRS 2025 02 |  | základní |  | 0 | 0.01203 | 0.01203 | 0 | 0 | 4 | K | 2 |  |  |  | ROZPOCET | [5 empty] | 0 | 0 | 0 | 0 | 0 | 1 | 0 | 4 | 1663774758
| Online PSC |  | https://podminky.urs.cz/item/CS_URS_2025_02/894410231 | [14 empty] | Online PSC | 2
| VV |  | "SŠ" 1 |  | 1 | [12 empty] | VV | 2 | 2 | True | 1 | ROZPOCET
44 | M | 59224402 | konus betonové šachty DN 800 kanalizační 80x62,5x60cm stupadla poplastovaná | kus | 1 |  | 0 | CS ÚRS 2025 02 |  | základní |  | 0 | 0.508 | 0.508 | 0 | 0 | 8 | M | 2 |  |  |  | ROZPOCET | [5 empty] | 0 | 0 | 0 | 0 | 0 | 1 | 0 | 4 | 1969145538
45 | K | 894410232 | Osazení betonových dílců šachet kanalizačních skruž přechodová (konus) DN 1000 | kus | 1 |  | 0 | CS ÚRS 2025 02 |  | základní |  | 0 | 0.01218 | 0.01218 | 0 | 0 | 4 | K | 2 |  |  |  | ROZPOCET | [5 empty] | 0 | 0 | 0 | 0 | 0 | 1 | 0 | 4 | -235075196
| Online PSC |  | https://podminky.urs.cz/item/CS_URS_2025_02/894410232 | [14 empty] | Online PSC | 2
| VV |  | "SŠ" 1 |  | 1 | [12 empty] | VV | 2 | 2 | True | 1 | ROZPOCET
46 | M | 59224401 | konus betonové šachty DN 800 kanalizační 100x80x50cm stupadla poplastovaná | kus | 1 |  | 0 | CS ÚRS 2025 02 |  | základní |  | 0 | 0.5 | 0.5 | 0 | 0 | 8 | M | 2 |  |  |  | ROZPOCET | [5 empty] | 0 | 0 | 0 | 0 | 0 | 1 | 0 | 4 | 386462824
47 | K | 894414111 | Osazení betonových nebo železobetonových dílců pro šachty skruží základových (dno) | kus | 1 |  | 0 | CS ÚRS 2025 02 |  | základní |  | 0 | 0.02854 | 0.02854 | 0 | 0 | 4 | K | 2 |  |  |  | ROZPOCET | [5 empty] | 0 | 0 | 0 | 0 | 0 | 1 | 0 | 4 | -43739642
| Online PSC |  | https://podminky.urs.cz/item/CS_URS_2025_02/894414111 | [14 empty] | Online PSC | 2
| VV |  | "SŠ" 1 |  | 1 | [12 empty] | VV | 2 | 2 | True | 1 | ROZPOCET
48 | M | 59224063 | dno betonové šachtové DN 1000 100x100x15cm výtok 25-40cm | kus | 1 |  | 0 | CS ÚRS 2025 02 |  | základní |  | 0 | 1.817 | 1.817 | 0 | 0 | 8 | M | 2 |  |  |  | ROZPOCET | [5 empty] | 0 | 0 | 0 | 0 | 0 | 1 | 0 | 4 | 351191326
49 | K | 899104112 | Osazení poklopů šachtových litinových, ocelových nebo železobetonových včetně rámů pro třídu zatížení D400, E600 | kus | 1 |  | 0 | CS ÚRS 2025 02 |  | základní |  | 0 | 0.09 | 0.09 | 0 | 0 | 4 | K | 2 |  |  |  | ROZPOCET | [5 empty] | 0 | 0 | 0 | 0 | 0 | 1 | 0 | 4 | -2048809595
| Online PSC |  | https://podminky.urs.cz/item/CS_URS_2025_02/899104112 | [14 empty] | Online PSC | 2
50 | M | 28661935 | poklop šachtový litinový DN 600 pro třídu zatížení D400 | kus | 1 |  | 0 | CS ÚRS 2025 02 |  | základní |  | 0 | 0.196 | 0.196 | 0 | 0 | 8 | M | 2 |  |  |  | ROZPOCET | [5 empty] | 0 | 0 | 0 | 0 | 0 | 1 | 0 | 4 | -1180049486
| VV |  | "SŠ" 1 |  | 1 | [12 empty] | VV | 2 | 2 | True | 1 | ROZPOCET
51 | K | 899623141 | Obetonování potrubí nebo zdiva stok betonem prostým v otevřeném výkopu, betonem tř. C 12/15 | m3 | 0.87 |  | 0 | CS ÚRS 2025 02 |  | základní |  | 0 | 0 | 0 | 0 | 0 | 4 | K | 2 |  |  |  | ROZPOCET | [5 empty] | 0 | 0 | 0 | 0 | 0 | 1 | 0 | 4 | 1584731003
| Online PSC |  | https://podminky.urs.cz/item/CS_URS_2025_02/899623141 | [14 empty] | Online PSC | 2
| VV |  | "Soukromá část přípojky" 2,3*0,3 |  | 0.69 | [12 empty] | VV | 2 | 2 | True | 0 | ROZPOCET
| VV |  | "Veřejná část přípojky" 0,6*0,3 |  | 0.18 | [12 empty] | VV | 2 | 2 | True | 0 | ROZPOCET
| VV |  | Součet |  | 0.87 | [12 empty] | VV | 2 | 4 | True | 1 | ROZPOCET
| D | 998 | Přesun hmot |  |  |  | 0 |  |  |  |  | 0 |  | 0 |  | 0 | 1 | D | 1 |  |  |  | ROZPOCET | [11 empty] | 0
52 | K | 998275101 | Přesun hmot pro trubní vedení hloubené z trub kameninových pro kanalizace v otevřeném výkopu dopravní vzdálenost do 15 m | t | 7.743 |  | 0 | CS ÚRS 2025 02 |  | základní |  | 0 | 0 | 0 | 0 | 0 | 4 | K | 2 |  |  |  | ROZPOCET | [5 empty] | 0 | 0 | 0 | 0 | 0 | 1 | 0 | 4 | 998423621
| Online PSC |  | https://podminky.urs.cz/item/CS_URS_2025_02/998275101 | [14 empty] | Online PSC | 2
| VV |  | 2,705+5,038 |  | 7.743 | [12 empty] | VV | 2 | 2 | True | 0 | ROZPOCET
| VV |  | Součet |  | 7.743 | [12 empty] | VV | 2 | 4 | True | 1 | ROZPOCET
53 | K | 998275124 | Přesun hmot pro trubní vedení hloubené z trub kameninových Příplatek k cenám za zvětšený přesun přes vymezenou dopravní vzdálenost do 500 m | t | 7.743 |  | 0 | CS ÚRS 2025 02 |  | základní |  | 0 | 0 | 0 | 0 | 0 | 4 | K | 2 |  |  |  | ROZPOCET | [5 empty] | 0 | 0 | 0 | 0 | 0 | 1 | 0 | 4 | 1117340940
| Online PSC |  | https://podminky.urs.cz/item/CS_URS_2025_02/998275124 | [14 empty] | Online PSC | 2
| D | PSV | Práce a dodávky PSV |  |  |  | 0 |  |  |  |  | 0 |  | 0.022 |  | 0 | 2 | D | 0 |  |  |  | ROZPOCET | [11 empty] | 0
| D | 711 | Izolace proti vodě, vlhkosti a plynům |  |  |  | 0 |  |  |  |  | 0 |  | 0.022 |  | 0 | 2 | D | 1 |  |  |  | ROZPOCET | [11 empty] | 0
54 | K | 711111001 | Provedení izolace proti zemní vlhkosti natěradly a tmely za studena na ploše vodorovné V jednonásobným nátěrem penetračním | m2 | 1.131 |  | 0 | CS ÚRS 2025 02 |  | základní |  | 0 | 0 | 0 | 0 | 0 | 16 | K | 2 |  |  |  | ROZPOCET | [5 empty] | 0 | 0 | 0 | 0 | 0 | 1 | 0 | 16 | -1762159497
| Online PSC |  | https://podminky.urs.cz/item/CS_URS_2025_02/711111001 | [14 empty] | Online PSC | 2
| VV |  | "SŠ" (0,6)^2*Pi |  | 1.131 | [12 empty] | VV | 2 | 2 | True | 1 | ROZPOCET
55 | M | 11163150 | lak penetrační asfaltový | t | 0.001 |  | 0 | CS ÚRS 2025 02 |  | základní |  | 0 | 1 | 0.001 | 0 | 0 | 32 | M | 2 |  |  |  | ROZPOCET | [5 empty] | 0 | 0 | 0 | 0 | 0 | 1 | 0 | 16 | -605412766
| VV |  | 1,131*0,0005 'Přepočtené koeficientem množství |  | 0.001 | [12 empty] | VV | 2 | 2 | False | 1 | ROZPOCET
56 | K | 711111002 | Provedení izolace proti zemní vlhkosti natěradly a tmely za studena na ploše vodorovné V jednonásobným nátěrem lakem asfaltovým | m2 | 2.262 |  | 0 | CS ÚRS 2025 02 |  | základní |  | 0 | 0 | 0 | 0 | 0 | 16 | K | 2 |  |  |  | ROZPOCET | [5 empty] | 0 | 0 | 0 | 0 | 0 | 1 | 0 | 16 | -1587558081
| Online PSC |  | https://podminky.urs.cz/item/CS_URS_2025_02/711111002 | [14 empty] | Online PSC | 2
| VV |  | "SŠ" (0,6)^2*Pi |  | 1.131 | [12 empty] | VV | 2 | 2 | True | 1 | ROZPOCET
| VV |  | 1,131*2 'Přepočtené koeficientem množství |  | 2.262 | [12 empty] | VV | 2 | 2 | False | 1 | ROZPOCET
57 | M | 11163152 | lak hydroizolační asfaltový | t | 0.001 |  | 0 | CS ÚRS 2025 02 |  | základní |  | 0 | 1 | 0.001 | 0 | 0 | 32 | M | 2 |  |  |  | ROZPOCET | [5 empty] | 0 | 0 | 0 | 0 | 0 | 1 | 0 | 16 | -1738787143
| VV |  | 2,262*0,00039 'Přepočtené koeficientem množství |  | 0.001 | [12 empty] | VV | 2 | 2 | False | 1 | ROZPOCET
58 | K | 711112001 | Provedení izolace proti zemní vlhkosti natěradly a tmely za studena na ploše svislé S jednonásobným nátěrem penetračním | m2 | 17.153 |  | 0 | CS ÚRS 2025 02 |  | základní |  | 0 | 0 | 0 | 0 | 0 | 16 | K | 2 |  |  |  | ROZPOCET | [5 empty] | 0 | 0 | 0 | 0 | 0 | 1 | 0 | 16 | -1255615602
| Online PSC |  | https://podminky.urs.cz/item/CS_URS_2025_02/711112001 | [14 empty] | Online PSC | 2
| VV |  | "SŠ" (1,2*2,8+1,0*2,1)*Pi |  | 17.153 | [12 empty] | VV | 2 | 2 | True | 1 | ROZPOCET
59 | M | 11163150 | lak penetrační asfaltový | t | 0.006 |  | 0 | CS ÚRS 2025 02 |  | základní |  | 0 | 1 | 0.006 | 0 | 0 | 32 | M | 2 |  |  |  | ROZPOCET | [5 empty] | 0 | 0 | 0 | 0 | 0 | 1 | 0 | 16 | 273129339
| VV |  | 17,153*0,00034 'Přepočtené koeficientem množství |  | 0.006 | [12 empty] | VV | 2 | 2 | False | 1 | ROZPOCET
60 | K | 711112002 | Provedení izolace proti zemní vlhkosti natěradly a tmely za studena na ploše svislé S jednonásobným nátěrem lakem asfaltovým | m2 | 34.306 |  | 0 | CS ÚRS 2025 02 |  | základní |  | 0 | 0 | 0 | 0 | 0 | 16 | K | 2 |  |  |  | ROZPOCET | [5 empty] | 0 | 0 | 0 | 0 | 0 | 1 | 0 | 16 | 551623284
| Online PSC |  | https://podminky.urs.cz/item/CS_URS_2025_02/711112002 | [14 empty] | Online PSC | 2
| VV |  | "SŠ" (1,2*2,8+1,0*2,1)*Pi |  | 17.153 | [12 empty] | VV | 2 | 2 | True | 1 | ROZPOCET
| VV |  | 17,153*2 'Přepočtené koeficientem množství |  | 34.306 | [12 empty] | VV | 2 | 2 | False | 1 | ROZPOCET
61 | M | 11163152 | lak hydroizolační asfaltový | t | 0.014 |  | 0 | CS ÚRS 2025 02 |  | základní |  | 0 | 1 | 0.014 | 0 | 0 | 32 | M | 2 |  |  |  | ROZPOCET | [5 empty] | 0 | 0 | 0 | 0 | 0 | 1 | 0 | 16 | -440116450
| VV |  | 34,306*0,00041 'Přepočtené koeficientem množství |  | 0.014 | [12 empty] | VV | 2 | 2 | False | 1 | ROZPOCET
62 | K | 998711201 | Přesun hmot pro izolace proti vodě, vlhkosti a plynům stanovený procentní sazbou (%) z ceny vodorovná dopravní vzdálenost do 50 m základní v objektech výšky do 6 m | % |  |  | 0 | CS ÚRS 2025 02 |  | základní |  | 0 | 0 | 0 | 0 | 0 | 16 | K | 2 |  |  |  | ROZPOCET | [5 empty] | 0 | 0 | 0 | 0 | 0 | 1 | 0 | 16 | 1622433563
| Online PSC |  | https://podminky.urs.cz/item/CS_URS_2025_02/998711201 | [14 empty] | Online PSC | 2

## SO 09 - Úprava oplocení
{b373704d-4dee-4b65-ab50-b2cf59b26577}
2
| KRYCÍ LIST SOUPISU PRACÍ | [7 empty] | v --- níže se nacházejí doplnkové a pomocné údaje k sestavám --- v | [8 empty] | False
Stavba:
Základní a mateřská škola Petra Strozziho
Objekt:
B - Stavební objekty a technická a technologická zařízení
Soupis:
SO 09 - Úprava oplocení
| KSO: |  |  |  |  | CC-CZ:
| Místo: |  | Praha 8 |  |  | Datum: | 14. 10. 2025
| Zadavatel: |  |  |  |  | IČ: | 00639524
|  | Servisní středisko MČ Praha 8 |  |  |  | DIČ: | CZ00639524
| Účastník: |  |  |  |  | IČ: | Vyplň údaj
|  | Vyplň údaj |  |  |  | DIČ: | Vyplň údaj
| Projektant: |  |  |  |  | IČ: | 26760312
|  | d plus projektová a inženýrská a.s. |  |  |  | DIČ: | CZ26760312
| Zpracovatel: |  |  |  |  | IČ: | 26760312
|  | d plus projektová a inženýrská a.s. |  |  |  | DIČ: | CZ26760312
Poznámka:
Soupis prací je sestaven s využitím Cenové soustavy ÚRS. Položky, které pochází z této cenové soustavy, jsou ve sloupci 'Cenová soustava' označeny popisem 'CS ÚRS' a úrovní příslušného kalendářního pololetí. Veškeré další informace vymezující popis a podmínky použití těchto položek z Cenové soustavy, které nejsou uvedeny přímo v soupisu prací, jsou neomezeně dálkově k dispozici na webu podminky.urs.cz. Položky, pokud není uvedeno jinak, obsahují veškeré náklady na provedení dle projektu, norem a předpisů výrobců, tzn. dodávku, montáž a montážní prostředky, kotevní a spojovací prvky, přesuny a dopravu, systémové detaily, profily a řešení, povrchovou úpravu, pomocné lešení a přípravné práce (pokud nejsou uvedeny zvlášť). Podrobná specifikace položek je obsažena v projektové dokumentaci (zejména výrobků, výplní otvorů a finálních povrchů v příslušných tabulkách a technických zprávách), která je nedílnou součástí zadávací dokumentace. Pokud není uveden výkaz výměr, byly hodnoty převzaty přímo z tabulek v projektu a CAD systémů. Pokud se v položkách objeví obchodní název, je uveden pouze orientačně, jako příklad. Rozpočet je nedílnou součástí Projektové dokumentace a při jeho ocenění musí zhotovitel brát v potaz veškeré specifikace z Projektové dokumentace.
| Cena bez DPH | [5 empty] | 0
|  |  | Základ daně |  |  | Sazba daně | Výše daně
| DPH | základní | 0 |  |  | 21% | 0
|  | snížená | 0 |  |  | 12% | 0
|  | zákl. přenesená | 0 |  |  | 21% | 0
|  | sníž. přenesená | 0 |  |  | 12% | 0
|  | nulová | 0 |  |  | 0% | 0
| Cena s DPH |  |  | v | CZK |  | 0
REKAPITULACE ČLENĚNÍ SOUPISU PRACÍ
Stavba:
Základní a mateřská škola Petra Strozziho
Objekt:
B - Stavební objekty a technická a technologická zařízení
Soupis:
SO 09 - Úprava oplocení
Místo: |  |  | Praha 8 |  |  | Datum: | 14. 10. 2025
Zadavatel: |  |  | Servisní středisko MČ Praha 8 |  |  | Projektant: | d plus projektová a inženýrská a.s.
Účastník: |  |  | Vyplň údaj |  |  | Zpracovatel: | d plus projektová a inženýrská a.s.
Kód dílu - Popis | [6 empty] | Cena celkem [CZK]
Náklady stavby celkem | [6 empty] | 0 | [11 empty] | -1
| HSV - Práce a dodávky HSV | [5 empty] | 0
| 1 - Zemní práce | [5 empty] | 0
| 2 - Zakládání | [5 empty] | 0
| 3 - Svislé a kompletní konstrukce | [5 empty] | 0
| 4 - Vodorovné konstrukce | [5 empty] | 0
| 9 - Ostatní konstrukce a práce, bourání | [5 empty] | 0
| 997 - Přesun sutě | [5 empty] | 0
| 998 - Přesun hmot | [5 empty] | 0
SOUPIS PRACÍ
Stavba:
Základní a mateřská škola Petra Strozziho
Objekt:
B - Stavební objekty a technická a technologická zařízení
Soupis:
SO 09 - Úprava oplocení
Místo: |  |  | Praha 8 |  |  | Datum: | 14. 10. 2025
Zadavatel: |  |  | Servisní středisko MČ Praha 8 |  |  | Projektant: | d plus projektová a inženýrská a.s.
Účastník: |  |  | Vyplň údaj |  |  | Zpracovatel: | d plus projektová a inženýrská a.s.
PČ | Typ | Kód | Popis | MJ | Množství | J.cena [CZK] | Cena celkem [CZK] | Cenová soustava |  | DPH | J. Nh [h] | Nh celkem [h] | J. hmotnost [t] | Hmotnost celkem [t] | J. suť [t] | Suť Celkem [t]
Náklady soupisu celkem | [6 empty] | 0 |  |  |  |  | 0 |  | 19.5531 |  | 10.4323 |  | D | -1 | [10 empty] | 0
| D | HSV | Práce a dodávky HSV |  |  |  | 0 |  |  |  |  | 0 |  | 19.5531 |  | 10.4323 | 1 | D | 0 |  |  |  | ROZPOCET | [6 empty] | 0
| D | 1 | Zemní práce |  |  |  | 0 |  |  |  |  | 0 |  | 0 |  | 0 | 1 | D | 1 |  |  |  | ROZPOCET | [6 empty] | 0
1 | K | 131213701 | Hloubení nezapažených jam ručně s urovnáním dna do předepsaného profilu a spádu v hornině třídy těžitelnosti I skupiny 3 soudržných | m3 | 2.4 |  | 0 | CS ÚRS 2025 02 |  | základní |  | 0 | 0 | 0 | 0 | 0 | 4 | K | 2 |  |  |  | ROZPOCET | 0 | 0 | 0 | 0 | 0 | 1 | 0 | 4 | -794780577
| Online PSC |  | https://podminky.urs.cz/item/CS_URS_2025_02/131213701 | [14 empty] | Online PSC | 2
| VV |  | "Nové patky pro sloupky" 0,5*0,5*0,6*(8+8) |  | 2.4 | [12 empty] | VV | 2 | 2 | True | 1 | ROZPOCET
2 | K | 132112121 | Hloubení zapažených rýh šířky do 800 mm ručně s urovnáním dna do předepsaného profilu a spádu v hornině třídy těžitelnosti I skupiny 1 a 2 soudržných | m3 | 0.702 |  | 0 | CS ÚRS 2025 02 |  | základní |  | 0 | 0 | 0 | 0 | 0 | 4 | K | 2 |  |  |  | ROZPOCET | 0 | 0 | 0 | 0 | 0 | 1 | 0 | 4 | -1204421104
| Online PSC |  | https://podminky.urs.cz/item/CS_URS_2025_02/132112121 | [14 empty] | Online PSC | 2
| VV |  | zemní práce pro bourání základu pilíře | [14 empty] | VV | 2 | 1 | True | 0 | ROZPOCET
| VV |  | (1,50+0,45)*0,60*0,60 |  | 0.702 | [12 empty] | VV | 2 | 2 | True | 0 | ROZPOCET
| VV |  | Součet |  | 0.702 | [12 empty] | VV | 2 | 4 | True | 1 | ROZPOCET
3 | K | 162751117 | Vodorovné přemístění výkopku nebo sypaniny po suchu na obvyklém dopravním prostředku, bez naložení výkopku, avšak se složením bez rozhrnutí z horniny třídy těžitelnosti I skupiny 1 až 3 na vzdálenost přes 9 000 do 10 000 m | m3 | 0.491 |  | 0 | CS ÚRS 2025 02 |  | základní |  | 0 | 0 | 0 | 0 | 0 | 4 | K | 2 |  |  |  | ROZPOCET | 0 | 0 | 0 | 0 | 0 | 1 | 0 | 4 | -170203198
| Online PSC |  | https://podminky.urs.cz/item/CS_URS_2025_02/162751117 | [14 empty] | Online PSC | 2
| VV |  | přebytečná zemina na skládku | [14 empty] | VV | 2 | 1 | True | 0 | ROZPOCET
| VV |  | 2,400+0,702 |  | 3.102 | [12 empty] | VV | 2 | 2 | True | 0 | ROZPOCET
| VV |  | -2,611 |  | -2.611 | [12 empty] | VV | 2 | 2 | True | 0 | ROZPOCET
| VV |  | Součet |  | 0.491 | [12 empty] | VV | 2 | 4 | True | 1 | ROZPOCET
4 | K | 162751119 | Vodorovné přemístění výkopku nebo sypaniny po suchu na obvyklém dopravním prostředku, bez naložení výkopku, avšak se složením bez rozhrnutí z horniny třídy těžitelnosti I skupiny 1 až 3 na vzdálenost Příplatek k ceně za každých dalších i započatých 1 000 m | m3 | 4.91 |  | 0 | CS ÚRS 2025 02 |  | základní |  | 0 | 0 | 0 | 0 | 0 | 4 | K | 2 |  |  |  | ROZPOCET | 0 | 0 | 0 | 0 | 0 | 1 | 0 | 4 | -2067781015
| Online PSC |  | https://podminky.urs.cz/item/CS_URS_2025_02/162751119 | [14 empty] | Online PSC | 2
| VV |  | 0,491*10 'Přepočtené koeficientem množství |  | 4.91 | [12 empty] | VV | 2 | 2 | False | 1 | ROZPOCET
5 | K | 171201231 | Poplatek za uložení stavebního odpadu na recyklační skládce (skládkovné) zeminy a kamení zatříděného do Katalogu odpadů pod kódem 17 05 04 | t | 0.786 |  | 0 | CS ÚRS 2025 02 |  | základní |  | 0 | 0 | 0 | 0 | 0 | 4 | K | 2 |  |  |  | ROZPOCET | 0 | 0 | 0 | 0 | 0 | 1 | 0 | 4 | 709318352
| Online PSC |  | https://podminky.urs.cz/item/CS_URS_2025_02/171201231 | [14 empty] | Online PSC | 2
| VV |  | 0,491*1,60 |  | 0.786 | [12 empty] | VV | 2 | 2 | True | 1 | ROZPOCET
6 | K | 174151101 | Zásyp sypaninou z jakékoliv horniny strojně s uložením výkopku ve vrstvách se zhutněním jam, šachet, rýh nebo kolem objektů v těchto vykopávkách | m3 | 2.611 |  | 0 | CS ÚRS 2025 02 |  | základní |  | 0 | 0 | 0 | 0 | 0 | 4 | K | 2 |  |  |  | ROZPOCET | 0 | 0 | 0 | 0 | 0 | 1 | 0 | 4 | -1780635552
| Online PSC |  | https://podminky.urs.cz/item/CS_URS_2025_02/174151101 | [14 empty] | Online PSC | 2
| VV |  | 0,211 |  | 0.211 | [12 empty] | VV | 2 | 2 | True | 0 | ROZPOCET
| VV |  | "Stávající patky pro sloupky" 0,5*0,5*0,6*(8+8) |  | 2.4 | [12 empty] | VV | 2 | 2 | True | 0 | ROZPOCET
| VV |  | Součet |  | 2.611 | [12 empty] | VV | 2 | 4 | True | 1 | ROZPOCET
| D | 2 | Zakládání |  |  |  | 0 |  |  |  |  | 0 |  | 6.4624 |  | 0 | 1 | D | 1 |  |  |  | ROZPOCET | [6 empty] | 0
7 | K | 275313611 | Základy z betonu prostého patky a bloky z betonu kamenem neprokládaného tř. C 16/20 | m3 | 2.806 |  | 0 | CS ÚRS 2025 02 |  | základní |  | 0 | 2.301 | 6.4567 | 0 | 0 | 4 | K | 2 |  |  |  | ROZPOCET | 0 | 0 | 0 | 0 | 0 | 1 | 0 | 4 | 793110935
| Online PSC |  | https://podminky.urs.cz/item/CS_URS_2025_02/275313611 | [14 empty] | Online PSC | 2
| VV |  | základ pilíře | [14 empty] | VV | 2 | 1 | True | 0 | ROZPOCET
| VV |  | 0,90*0,45*0,80 |  | 0.324 | [12 empty] | VV | 2 | 2 | True | 0 | ROZPOCET
| VV |  | "Nové patky pro sloupky" 0,5*0,5*0,6*(8+8) |  | 2.4 | [12 empty] | VV | 2 | 2 | True | 0 | ROZPOCET
| VV |  | Součet |  | 2.724 | [12 empty] | VV | 2 | 4 | True | 1 | ROZPOCET
| VV |  | 2,724*1,03 'Přepočtené koeficientem množství |  | 2.806 | [12 empty] | VV | 2 | 2 | False | 1 | ROZPOCET
8 | K | 275351121 | Bednění základů patek zřízení | m2 | 2.16 |  | 0 | CS ÚRS 2025 02 |  | základní |  | 0 | 0.00264 | 0.0057024 | 0 | 0 | 4 | K | 2 |  |  |  | ROZPOCET | 0 | 0 | 0 | 0 | 0 | 1 | 0 | 4 | -121848829
| Online PSC |  | https://podminky.urs.cz/item/CS_URS_2025_02/275351121 | [14 empty] | Online PSC | 2
| VV |  | základ pilíře | [14 empty] | VV | 2 | 1 | True | 0 | ROZPOCET
| VV |  | (0,90+0,45)*2*0,80 |  | 2.16 | [12 empty] | VV | 2 | 2 | True | 0 | ROZPOCET
| VV |  | Součet |  | 2.16 | [12 empty] | VV | 2 | 4 | True | 1 | ROZPOCET
9 | K | 275351122 | Bednění základů patek odstranění | m2 | 2.16 |  | 0 | CS ÚRS 2025 02 |  | základní |  | 0 | 0 | 0 | 0 | 0 | 4 | K | 2 |  |  |  | ROZPOCET | 0 | 0 | 0 | 0 | 0 | 1 | 0 | 4 | 1686700218
| Online PSC |  | https://podminky.urs.cz/item/CS_URS_2025_02/275351122 | [14 empty] | Online PSC | 2
| D | 3 | Svislé a kompletní konstrukce |  |  |  | 0 |  |  |  |  | 0 |  | 12.4377 |  | 0 | 1 | D | 1 |  |  |  | ROZPOCET | [6 empty] | 0
10 | K | 331271126 | Pilíře volně stojící z cihel nepálených čtyřhranné až osmihranné (průřezu čtverce, T nebo kříže) pravoúhlé pod omítku z cihel vápenopískových dl. 290 mm, na maltu MC-5 nebo MC-10 | m3 | 3.915 |  | 0 | CS ÚRS 2025 02 |  | základní |  | 0 | 1.8836 | 7.3743 | 0 | 0 | 4 | K | 2 |  |  |  | ROZPOCET | 0 | 0 | 0 | 0 | 0 | 1 | 0 | 4 | -440229142
| Online PSC |  | https://podminky.urs.cz/item/CS_URS_2025_02/331271126 | [14 empty] | Online PSC | 2
| VV |  | el. pilíř | [14 empty] | VV | 2 | 1 | True | 0 | ROZPOCET
| VV |  | (0,90+0,15)*2*1,90-(0,57*0,375+0,47*0,615)*0,15 |  | 3.915 | [12 empty] | VV | 2 | 2 | True | 0 | ROZPOCET
| VV |  | Součet |  | 3.915 | [12 empty] | VV | 2 | 4 | True | 1 | ROZPOCET
11 | K | 338171111 | Montáž sloupků a vzpěr plotových ocelových trubkových nebo profilovaných výšky do 2 m se zalitím cementovou maltou do vynechaných otvorů | kus | 16 |  | 0 | CS ÚRS 2025 02 |  | základní |  | 0 | 0.00468 | 0.07488 | 0 | 0 | 4 | K | 2 |  |  |  | ROZPOCET | 0 | 0 | 0 | 0 | 0 | 1 | 0 | 4 | 1492227275
| Online PSC |  | https://podminky.urs.cz/item/CS_URS_2025_02/338171111 | [14 empty] | Online PSC | 2
| P |  | Poznámka k položce: Použijí se stávající sloupky | [14 empty] | P | 2
| VV |  | "Zpětná montáž oplocení po ukončení výstavby" 8+8 |  | 16 | [12 empty] | VV | 2 | 2 | True | 1 | ROZPOCET
12 | K | 348171345 | Montáž oplocení z dílců kovových z profilové oceli, trubek nebo tenkostěnných profilů hmotnosti 1 m oplocení přes 70 kg | m | 43.8 |  | 0 | CS ÚRS 2025 02 |  | základní |  | 0 | 0 | 0 | 0 | 0 | 4 | K | 2 |  |  |  | ROZPOCET | 0 | 0 | 0 | 0 | 0 | 1 | 0 | 4 | -879039141
| Online PSC |  | https://podminky.urs.cz/item/CS_URS_2025_02/348171345 | [14 empty] | Online PSC | 2
| P |  | Poznámka k položce: Použijí se stávající pole | [14 empty] | P | 2
| VV |  | "Zpětná montáž oplocení po ukončení výstavby" 43,8 |  | 43.8 | [12 empty] | VV | 2 | 2 | True | 1 | ROZPOCET
13 | K | 3489411R1 | Demontáž, úprava a opětovná montáž jednoho pole oplocení v místě el. pilíře | m | 3.1 |  | 0 |  |  | základní |  | 0 | 0.03438 | 0.10658 | 0 | 0 | 4 | K | 2 |  |  |  | ROZPOCET | 0 | 0 | 0 | 0 | 0 | 1 | 0 | 4 | -425760688
14 | K | 3489412R1 | Repase stávajícího oplocení | m | 140 |  | 0 |  |  | základní |  | 0 | 0.03438 | 4.8132 | 0 | 0 | 4 | K | 2 |  |  |  | ROZPOCET | 0 | 0 | 0 | 0 | 0 | 1 | 0 | 4 | 1987737420
| VV |  | otryskání, oprava, doplnění, základní nátěr, 2x krycí nátěr | [14 empty] | VV | 2 | 1 | True | 0 | ROZPOCET
| VV |  | 140,0 |  | 140 | [12 empty] | VV | 2 | 2 | True | 0 | ROZPOCET
| VV |  | Součet |  | 140 | [12 empty] | VV | 2 | 4 | True | 1 | ROZPOCET
15 | K | 3489412R2 | Repase stávající branky 1,0x1,9 m | kus | 1 |  | 0 |  |  | základní |  | 0 | 0.03438 | 0.03438 | 0 | 0 | 4 | K | 2 |  |  |  | ROZPOCET | 0 | 0 | 0 | 0 | 0 | 1 | 0 | 4 | 303046676
| VV |  | otryskání, oprava, doplnění, základní nátěr, 2x krycí nátěr | [14 empty] | VV | 2 | 1 | True | 0 | ROZPOCET
| VV |  | 1 |  | 1 | [12 empty] | VV | 2 | 2 | True | 0 | ROZPOCET
| VV |  | Součet |  | 1 | [12 empty] | VV | 2 | 4 | True | 1 | ROZPOCET
16 | K | 3489412R3 | Repase stávající posuvné brány 4,5x1,9 m | kus | 1 |  | 0 |  |  | základní |  | 0 | 0.03438 | 0.03438 | 0 | 0 | 4 | K | 2 |  |  |  | ROZPOCET | 0 | 0 | 0 | 0 | 0 | 1 | 0 | 4 | 911699060
| VV |  | otryskání, oprava, doplnění, základní nátěr, 2x krycí nátěr | [14 empty] | VV | 2 | 1 | True | 0 | ROZPOCET
| VV |  | 1 |  | 1 | [12 empty] | VV | 2 | 2 | True | 0 | ROZPOCET
| VV |  | Součet |  | 1 | [12 empty] | VV | 2 | 4 | True | 1 | ROZPOCET
| D | 4 | Vodorovné konstrukce |  |  |  | 0 |  |  |  |  | 0 |  | 0.092131 |  | 0 | 1 | D | 1 |  |  |  | ROZPOCET | [6 empty] | 0
17 | K | 411321414 | Stropy z betonu železového (bez výztuže) stropů deskových, plochých střech, desek balkonových, desek hřibových stropů včetně hlavic hřibových sloupů tř. C 25/30 | m3 | 0.034 |  | 0 | CS ÚRS 2025 02 |  | základní |  | 0 | 2.502 | 0.085068 | 0 | 0 | 4 | K | 2 |  |  |  | ROZPOCET | 0 | 0 | 0 | 0 | 0 | 1 | 0 | 4 | 122066726
| Online PSC |  | https://podminky.urs.cz/item/CS_URS_2025_02/411321414 | [14 empty] | Online PSC | 2
| VV |  | železobetonová deska pilíře | [14 empty] | VV | 2 | 1 | True | 0 | ROZPOCET
| VV |  | 1,0*0,55*(0,05+0,075)/2 |  | 0.034 | [12 empty] | VV | 2 | 2 | True | 0 | ROZPOCET
| VV |  | Součet |  | 0.034 | [12 empty] | VV | 2 | 4 | True | 1 | ROZPOCET
18 | K | 411351011 | Bednění stropních konstrukcí - bez podpěrné konstrukce desek tloušťky stropní desky přes 5 do 25 cm zřízení | m2 | 0.533 |  | 0 | CS ÚRS 2025 02 |  | základní |  | 0 | 0.00533 | 0.0028409 | 0 | 0 | 4 | K | 2 |  |  |  | ROZPOCET | 0 | 0 | 0 | 0 | 0 | 1 | 0 | 4 | 1688908688
| Online PSC |  | https://podminky.urs.cz/item/CS_URS_2025_02/411351011 | [14 empty] | Online PSC | 2
| VV |  | (1,0+0,45)*2*0,050+(1,0+0,55)*2*(0,05+0,075) |  | 0.533 | [12 empty] | VV | 2 | 2 | True | 0 | ROZPOCET
| VV |  | Součet |  | 0.533 | [12 empty] | VV | 2 | 4 | True | 1 | ROZPOCET
19 | K | 411351012 | Bednění stropních konstrukcí - bez podpěrné konstrukce desek tloušťky stropní desky přes 5 do 25 cm odstranění | m2 | 0.533 |  | 0 | CS ÚRS 2025 02 |  | základní |  | 0 | 0 | 0 | 0 | 0 | 4 | K | 2 |  |  |  | ROZPOCET | 0 | 0 | 0 | 0 | 0 | 1 | 0 | 4 | -1071980383
| Online PSC |  | https://podminky.urs.cz/item/CS_URS_2025_02/411351012 | [14 empty] | Online PSC | 2
20 | K | 411361821 | Výztuž stropů prostě uložených, vetknutých, spojitých, deskových, trámových (žebrových, kazetových), s keramickými a jinými vložkami, konsolových nebo balkonových, hřibových včetně hlavic hřibových sloupů, plochých střech a pro zavěšení železobetonových podhledů z betonářské oceli 10 505 (R) nebo BSt 500 | t | 0.004 |  | 0 | CS ÚRS 2025 02 |  | základní |  | 0 | 1.0555 | 0.0042222 | 0 | 0 | 4 | K | 2 |  |  |  | ROZPOCET | 0 | 0 | 0 | 0 | 0 | 1 | 0 | 4 | 1923149998
| Online PSC |  | https://podminky.urs.cz/item/CS_URS_2025_02/411361821 | [14 empty] | Online PSC | 2
| VV |  | množství výztuže 120kg/m3 | [14 empty] | VV | 2 | 1 | True | 0 | ROZPOCET
| VV |  | 0,034*0,12 |  | 0.004 | [12 empty] | VV | 2 | 2 | True | 0 | ROZPOCET
| VV |  | Součet |  | 0.004 | [12 empty] | VV | 2 | 4 | True | 1 | ROZPOCET
| D | 9 | Ostatní konstrukce a práce, bourání |  |  |  | 0 |  |  |  |  | 0 |  | 0.56093 |  | 10.4323 | 1 | D | 1 |  |  |  | ROZPOCET | [6 empty] | 0
21 | K | 961044111 | Bourání základů z betonu prostého | m3 | 2.643 |  | 0 | CS ÚRS 2025 02 |  | základní |  | 0 | 0 | 0 | 2 | 5.286 | 4 | K | 2 |  |  |  | ROZPOCET | 0 | 0 | 0 | 0 | 0 | 1 | 0 | 4 | -1179228677
| Online PSC |  | https://podminky.urs.cz/item/CS_URS_2025_02/961044111 | [14 empty] | Online PSC | 2
| VV |  | základ el. pilíře | [14 empty] | VV | 2 | 1 | True | 0 | ROZPOCET
| VV |  | 0,90*0,45*0,60 |  | 0.243 | [12 empty] | VV | 2 | 2 | True | 0 | ROZPOCET
| VV |  | "Stávající patky pro sloupky" 0,5*0,5*0,6*(8+8) |  | 2.4 | [12 empty] | VV | 2 | 2 | True | 0 | ROZPOCET
| VV |  | Součet |  | 2.643 | [12 empty] | VV | 2 | 4 | True | 1 | ROZPOCET
22 | K | 962032431 | Bourání zdiva nadzákladového z cihel pálených děrovaných nebo lehčených na maltu vápennou nebo vápenocementovou, objemu do 1 m3 | m3 | 0.81 |  | 0 | CS ÚRS 2025 02 |  | základní |  | 0 | 0 | 0 | 1.8 | 1.458 | 4 | K | 2 |  |  |  | ROZPOCET | 0 | 0 | 0 | 0 | 0 | 1 | 0 | 4 | 1719249974
| Online PSC |  | https://podminky.urs.cz/item/CS_URS_2025_02/962032431 | [14 empty] | Online PSC | 2
| VV |  | el. pilíř | [14 empty] | VV | 2 | 1 | True | 0 | ROZPOCET
| VV |  | 0,90*0,45*2,0 |  | 0.81 | [12 empty] | VV | 2 | 2 | True | 0 | ROZPOCET
| VV |  | Součet |  | 0.81 | [12 empty] | VV | 2 | 4 | True | 1 | ROZPOCET
23 | K | 962042334 | Bourání zdiva z betonu prostého pilířů průřezu do 0,36 m2 | m3 | 0.034 |  | 0 | CS ÚRS 2025 02 |  | základní |  | 0 | 0 | 0 | 2.2 | 0.0748 | 4 | K | 2 |  |  |  | ROZPOCET | 0 | 0 | 0 | 0 | 0 | 1 | 0 | 4 | 1954729313
| Online PSC |  | https://podminky.urs.cz/item/CS_URS_2025_02/962042334 | [14 empty] | Online PSC | 2
| VV |  | stříška el. pilíře | [14 empty] | VV | 2 | 1 | True | 0 | ROZPOCET
| VV |  | 1,0*0,55*(0,05+0,075)/2 |  | 0.034 | [12 empty] | VV | 2 | 2 | True | 0 | ROZPOCET
| VV |  | Součet |  | 0.034 | [12 empty] | VV | 2 | 4 | True | 1 | ROZPOCET
24 | K | 966072826 | Rozebrání oplocení z dílců plechových vlnitých nebo profilovaných, hmotnosti 1 m oplocení přes 70 kg | m | 43.8 |  | 0 | CS ÚRS 2025 02 |  | základní |  | 0 | 0 | 0 | 0.0825 | 3.6135 | 4 | K | 2 |  |  |  | ROZPOCET | 0 | 0 | 0 | 0 | 0 | 1 | 0 | 4 | -1654716046
| Online PSC |  | https://podminky.urs.cz/item/CS_URS_2025_02/966072826 | [14 empty] | Online PSC | 2
| P |  | Poznámka k položce: Rozebrání plotu k opravě - nevzniká suť | [14 empty] | P | 2
| VV |  | "Rozebrání při realizaci" 43,8 |  | 43.8 | [12 empty] | VV | 2 | 2 | True | 1 | ROZPOCET
25 | K | 975011251 | Podpěrné dřevení při podezdívání základového zdiva při výšce vyzdívky do 2 m, při tl. zdiva 450 mm a délce podchycení přes 3 do 5 m | m | 4 |  | 0 | CS ÚRS 2025 02 |  | základní |  | 0 | 0.03642 | 0.14568 | 0 | 0 | 4 | K | 2 |  |  |  | ROZPOCET | 0 | 0 | 0 | 0 | 0 | 1 | 0 | 4 | 192496660
| Online PSC |  | https://podminky.urs.cz/item/CS_URS_2025_02/975011251 | [14 empty] | Online PSC | 2
| VV |  | "Zajištění stability podezdívky" 4,0 |  | 4 | [12 empty] | VV | 2 | 2 | True | 1 | ROZPOCET
26 | K | 985131111 | Očištění ploch stěn, rubu kleneb a podlah tlakovou vodou | m2 | 25.8 |  | 0 | CS ÚRS 2025 02 |  | základní |  | 0 | 0 | 0 | 0 | 0 | 4 | K | 2 |  |  |  | ROZPOCET | 0 | 0 | 0 | 0 | 0 | 1 | 0 | 4 | -333661605
| Online PSC |  | https://podminky.urs.cz/item/CS_URS_2025_02/985131111 | [14 empty] | Online PSC | 2
| VV |  | očištění betonové podezdívka plotu U Invalidovny | [14 empty] | VV | 2 | 1 | True | 0 | ROZPOCET
| VV |  | 43,0*0,60 |  | 25.8 | [12 empty] | VV | 2 | 2 | True | 0 | ROZPOCET
| VV |  | Součet |  | 25.8 | [12 empty] | VV | 2 | 4 | True | 1 | ROZPOCET
27 | K | 985311112 | Reprofilace betonu sanačními maltami na cementové bázi ručně stěn, tloušťky přes 10 do 20 mm | m2 | 7.74 |  | 0 | CS ÚRS 2025 02 |  | základní |  | 0 | 0.03885 | 0.3007 | 0 | 0 | 4 | K | 2 |  |  |  | ROZPOCET | 0 | 0 | 0 | 0 | 0 | 1 | 0 | 4 | -366268155
| Online PSC |  | https://podminky.urs.cz/item/CS_URS_2025_02/985311112 | [14 empty] | Online PSC | 2
| VV |  | betonová zídka - 30% | [14 empty] | VV | 2 | 1 | True | 0 | ROZPOCET
| VV |  | 43,0*0,60*0,30 |  | 7.74 | [12 empty] | VV | 2 | 2 | True | 0 | ROZPOCET
| VV |  | Součet |  | 7.74 | [12 empty] | VV | 2 | 4 | True | 1 | ROZPOCET
28 | K | 985312111 | Stěrka k vyrovnání ploch reprofilovaného betonu stěn, tloušťky do 2 mm | m2 | 25.8 |  | 0 | CS ÚRS 2025 02 |  | základní |  | 0 | 0.00397 | 0.10243 | 0 | 0 | 4 | K | 2 |  |  |  | ROZPOCET | 0 | 0 | 0 | 0 | 0 | 1 | 0 | 4 | -867522339
| Online PSC |  | https://podminky.urs.cz/item/CS_URS_2025_02/985312111 | [14 empty] | Online PSC | 2
| VV |  | očištění betonové podezdívka plotu U Invalidovny | [14 empty] | VV | 2 | 1 | True | 0 | ROZPOCET
| VV |  | 43,0*0,60 |  | 25.8 | [12 empty] | VV | 2 | 2 | True | 0 | ROZPOCET
| VV |  | Součet |  | 25.8 | [12 empty] | VV | 2 | 4 | True | 1 | ROZPOCET
29 | K | 985324111 | Ochranný nátěr betonu na bázi silanu impregnační dvojnásobný S1 (OS-A) | m2 | 25.8 |  | 0 | CS ÚRS 2025 02 |  | základní |  | 0 | 0.00047 | 0.012126 | 0 | 0 | 4 | K | 2 |  |  |  | ROZPOCET | 0 | 0 | 0 | 0 | 0 | 1 | 0 | 4 | 689230264
| Online PSC |  | https://podminky.urs.cz/item/CS_URS_2025_02/985324111 | [14 empty] | Online PSC | 2
| D | 997 | Přesun sutě |  |  |  | 0 |  |  |  |  | 0 |  | 0 |  | 0 | 1 | D | 1 |  |  |  | ROZPOCET | [6 empty] | 0
30 | K | 997013111 | Vnitrostaveništní doprava suti a vybouraných hmot vodorovně do 50 m s naložením základní pro budovy a haly výšky do 6 m | t | 10.432 |  | 0 | CS ÚRS 2025 02 |  | základní |  | 0 | 0 | 0 | 0 | 0 | 4 | K | 2 |  |  |  | ROZPOCET | 0 | 0 | 0 | 0 | 0 | 1 | 0 | 4 | 536133000
| Online PSC |  | https://podminky.urs.cz/item/CS_URS_2025_02/997013111 | [14 empty] | Online PSC | 2
31 | K | 997013501 | Odvoz suti a vybouraných hmot na skládku nebo meziskládku se složením, na vzdálenost do 1 km | t | 10.432 |  | 0 | CS ÚRS 2025 02 |  | základní |  | 0 | 0 | 0 | 0 | 0 | 4 | K | 2 |  |  |  | ROZPOCET | 0 | 0 | 0 | 0 | 0 | 1 | 0 | 4 | 494466796
| Online PSC |  | https://podminky.urs.cz/item/CS_URS_2025_02/997013501 | [14 empty] | Online PSC | 2
32 | K | 997013509 | Odvoz suti a vybouraných hmot na skládku nebo meziskládku se složením, na vzdálenost Příplatek k ceně za každý další započatý 1 km přes 1 km | t | 198.208 |  | 0 | CS ÚRS 2025 02 |  | základní |  | 0 | 0 | 0 | 0 | 0 | 4 | K | 2 |  |  |  | ROZPOCET | 0 | 0 | 0 | 0 | 0 | 1 | 0 | 4 | 1362676216
| Online PSC |  | https://podminky.urs.cz/item/CS_URS_2025_02/997013509 | [14 empty] | Online PSC | 2
| VV |  | 10,432*19 'Přepočtené koeficientem množství |  | 198.208 | [12 empty] | VV | 2 | 2 | False | 1 | ROZPOCET
33 | K | 997013861 | Poplatek za uložení stavebního odpadu na recyklační skládce (skládkovné) z prostého betonu zatříděného do Katalogu odpadů pod kódem 17 01 01 | t | 5.361 |  | 0 | CS ÚRS 2025 02 |  | základní |  | 0 | 0 | 0 | 0 | 0 | 4 | K | 2 |  |  |  | ROZPOCET | 0 | 0 | 0 | 0 | 0 | 1 | 0 | 4 | 200893959
| Online PSC |  | https://podminky.urs.cz/item/CS_URS_2025_02/997013861 | [14 empty] | Online PSC | 2
34 | K | 997013863 | Poplatek za uložení stavebního odpadu na recyklační skládce (skládkovné) cihelného zatříděného do Katalogu odpadů pod kódem 17 01 02 | t | 1.458 |  | 0 | CS ÚRS 2025 02 |  | základní |  | 0 | 0 | 0 | 0 | 0 | 4 | K | 2 |  |  |  | ROZPOCET | 0 | 0 | 0 | 0 | 0 | 1 | 0 | 4 | 1632231974
| Online PSC |  | https://podminky.urs.cz/item/CS_URS_2025_02/997013863 | [14 empty] | Online PSC | 2
| D | 998 | Přesun hmot |  |  |  | 0 |  |  |  |  | 0 |  | 0 |  | 0 | 1 | D | 1 |  |  |  | ROZPOCET | [6 empty] | 0
35 | K | 998232110 | Přesun hmot pro oplocení se svislou nosnou konstrukcí zděnou z cihel, tvárnic, bloků, popř. kovovou nebo dřevěnou vodorovná dopravní vzdálenost do 50 m, pro oplocení výšky do 3 m | t | 19.553 |  | 0 | CS ÚRS 2025 02 |  | základní |  | 0 | 0 | 0 | 0 | 0 | 4 | K | 2 |  |  |  | ROZPOCET | 0 | 0 | 0 | 0 | 0 | 1 | 0 | 4 | -276312774
| Online PSC |  | https://podminky.urs.cz/item/CS_URS_2025_02/998232110 | [14 empty] | Online PSC | 2

## SO 10 - Sadové úpravy
{78787d58-1710-4e65-beac-4b218c691ac2}
2
| KRYCÍ LIST SOUPISU PRACÍ | [7 empty] | v --- níže se nacházejí doplnkové a pomocné údaje k sestavám --- v | [8 empty] | False
Stavba:
Základní a mateřská škola Petra Strozziho
Objekt:
B - Stavební objekty a technická a technologická zařízení
Soupis:
SO 10 - Sadové úpravy
| KSO: |  |  |  |  | CC-CZ:
| Místo: |  | Praha 8 |  |  | Datum: | 14. 10. 2025
| Zadavatel: |  |  |  |  | IČ: | 00639524
|  | Servisní středisko MČ Praha 8 |  |  |  | DIČ: | CZ00639524
| Účastník: |  |  |  |  | IČ: | Vyplň údaj
|  | Vyplň údaj |  |  |  | DIČ: | Vyplň údaj
| Projektant: |  |  |  |  | IČ: | 26760312
|  | d plus projektová a inženýrská a.s. |  |  |  | DIČ: | CZ26760312
| Zpracovatel: |  |  |  |  | IČ: | 26760312
|  | d plus projektová a inženýrská a.s. |  |  |  | DIČ: | CZ26760312
Poznámka:
Soupis prací je sestaven s využitím Cenové soustavy ÚRS. Položky, které pochází z této cenové soustavy, jsou ve sloupci 'Cenová soustava' označeny popisem 'CS ÚRS' a úrovní příslušného kalendářního pololetí. Veškeré další informace vymezující popis a podmínky použití těchto položek z Cenové soustavy, které nejsou uvedeny přímo v soupisu prací, jsou neomezeně dálkově k dispozici na webu podminky.urs.cz. Položky, pokud není uvedeno jinak, obsahují veškeré náklady na provedení dle projektu, norem a předpisů výrobců, tzn. dodávku, montáž a montážní prostředky, kotevní a spojovací prvky, přesuny a dopravu, systémové detaily, profily a řešení, povrchovou úpravu, pomocné lešení a přípravné práce (pokud nejsou uvedeny zvlášť). Podrobná specifikace položek je obsažena v projektové dokumentaci (zejména výrobků, výplní otvorů a finálních povrchů v příslušných tabulkách a technických zprávách), která je nedílnou součástí zadávací dokumentace. Pokud není uveden výkaz výměr, byly hodnoty převzaty přímo z tabulek v projektu a CAD systémů. Pokud se v položkách objeví obchodní název, je uveden pouze orientačně, jako příklad. Rozpočet je nedílnou součástí Projektové dokumentace a při jeho ocenění musí zhotovitel brát v potaz veškeré specifikace z Projektové dokumentace.
| Cena bez DPH | [5 empty] | 0
|  |  | Základ daně |  |  | Sazba daně | Výše daně
| DPH | základní | 0 |  |  | 21% | 0
|  | snížená | 0 |  |  | 12% | 0
|  | zákl. přenesená | 0 |  |  | 21% | 0
|  | sníž. přenesená | 0 |  |  | 12% | 0
|  | nulová | 0 |  |  | 0% | 0
| Cena s DPH |  |  | v | CZK |  | 0
REKAPITULACE ČLENĚNÍ SOUPISU PRACÍ
Stavba:
Základní a mateřská škola Petra Strozziho
Objekt:
B - Stavební objekty a technická a technologická zařízení
Soupis:
SO 10 - Sadové úpravy
Místo: |  |  | Praha 8 |  |  | Datum: | 14. 10. 2025
Zadavatel: |  |  | Servisní středisko MČ Praha 8 |  |  | Projektant: | d plus projektová a inženýrská a.s.
Účastník: |  |  | Vyplň údaj |  |  | Zpracovatel: | d plus projektová a inženýrská a.s.
Kód dílu - Popis | [6 empty] | Cena celkem [CZK]
Náklady stavby celkem | [6 empty] | 0 | [11 empty] | -1
| HSV - Práce a dodávky HSV | [5 empty] | 0
| D1 - Montáž | [5 empty] | 0
| D2 - Dodávka | [5 empty] | 0
| 9 - Ostatní konstrukce a práce, bourání | [5 empty] | 0
| 998 - Přesun hmot | [5 empty] | 0
SOUPIS PRACÍ
Stavba:
Základní a mateřská škola Petra Strozziho
Objekt:
B - Stavební objekty a technická a technologická zařízení
Soupis:
SO 10 - Sadové úpravy
Místo: |  |  | Praha 8 |  |  | Datum: | 14. 10. 2025
Zadavatel: |  |  | Servisní středisko MČ Praha 8 |  |  | Projektant: | d plus projektová a inženýrská a.s.
Účastník: |  |  | Vyplň údaj |  |  | Zpracovatel: | d plus projektová a inženýrská a.s.
PČ | Typ | Kód | Popis | MJ | Množství | J.cena [CZK] | Cena celkem [CZK] | Cenová soustava |  | DPH | J. Nh [h] | Nh celkem [h] | J. hmotnost [t] | Hmotnost celkem [t] | J. suť [t] | Suť Celkem [t]
Náklady soupisu celkem | [6 empty] | 0 |  |  |  |  | 0 |  | 13.6332 |  | 0 |  | D | -1 | [10 empty] | 0
| D | HSV | Práce a dodávky HSV |  |  |  | 0 |  |  |  |  | 0 |  | 13.6332 |  | 0 | 1 | D | 0 |  |  |  | ROZPOCET | [6 empty] | 0
| D | D1 | Montáž |  |  |  | 0 |  |  |  |  | 0 |  | 0.0042425 |  | 0 | 1 | D | 1 |  |  |  | ROZPOCET | [6 empty] | 0
1 | K | 183101221 | Hloubení jamek pro vysazování rostlin v zemině skupiny 1 až 4 s výměnou půdy z 50% v rovině nebo na svahu do 1:5, objemu přes 0,40 do 1,00 m3 | ks | 11 |  | 0 | CS ÚRS 2025 02 |  | základní |  | 0 | 0 | 0 | 0 | 0 | 4 | K | 2 |  |  |  | ROZPOCET | 0 | 0 | 0 | 0 | 0 | 1 | 0 | 4 | -105958838
| Online PSC |  | https://podminky.urs.cz/item/CS_URS_2025_02/183101221 | [14 empty] | Online PSC | 2
2 | K | 184102115 | Výsadba dřeviny s balem do předem vyhloubené jamky se zalitím v rovině nebo na svahu do 1:5, při průměru balu přes 500 do 600 mm | ks | 11 |  | 0 | CS ÚRS 2025 02 |  | základní |  | 0 | 0 | 0 | 0 | 0 | 4 | K | 2 |  |  |  | ROZPOCET | 0 | 0 | 0 | 0 | 0 | 1 | 0 | 4 | -1723831505
| Online PSC |  | https://podminky.urs.cz/item/CS_URS_2025_02/184102115 | [14 empty] | Online PSC | 2
3 | K | 184215133 | Ukotvení dřeviny kůly v rovině nebo na svahu do 1:5 třemi kůly, délky přes 2 do 3 m | ks | 7 |  | 0 | CS ÚRS 2025 02 |  | základní |  | 0 | 6e-05 | 0.00042 | 0 | 0 | 4 | K | 2 |  |  |  | ROZPOCET | 0 | 0 | 0 | 0 | 0 | 1 | 0 | 4 | -800150703
| Online PSC |  | https://podminky.urs.cz/item/CS_URS_2025_02/184215133 | [14 empty] | Online PSC | 2
4 | K | 184215113 | Ukotvení dřeviny kůly v rovině nebo na svahu do 1:5 jedním kůlem, délky přes 2 do 3 m | ks | 4 |  | 0 | CS ÚRS 2025 02 |  | základní |  | 0 | 5e-05 | 0.0002 | 0 | 0 | 4 | K | 2 |  |  |  | ROZPOCET | 0 | 0 | 0 | 0 | 0 | 1 | 0 | 4 | 614872285
| Online PSC |  | https://podminky.urs.cz/item/CS_URS_2025_02/184215113 | [14 empty] | Online PSC | 2
5 | K | 184501131 | Zhotovení obalu kmene a spodních částí větví stromu z juty ve dvou vrstvách v rovině nebo na svahu do 1:5 | m2 | 5.25 |  | 0 | CS ÚRS 2025 02 |  | základní |  | 0 | 0.00069 | 0.0036225 | 0 | 0 | 4 | K | 2 |  |  |  | ROZPOCET | 0 | 0 | 0 | 0 | 0 | 1 | 0 | 4 | -350702317
| Online PSC |  | https://podminky.urs.cz/item/CS_URS_2025_02/184501131 | [14 empty] | Online PSC | 2
6 | K | 184911421 | Mulčování vysazených rostlin mulčovací kůrou, tl. do 100 mm v rovině nebo na svahu do 1:5 | m2 | 8.8 |  | 0 | CS ÚRS 2025 02 |  | základní |  | 0 | 0 | 0 | 0 | 0 | 4 | K | 2 |  |  |  | ROZPOCET | 0 | 0 | 0 | 0 | 0 | 1 | 0 | 4 | -943715427
| Online PSC |  | https://podminky.urs.cz/item/CS_URS_2025_02/184911421 | [14 empty] | Online PSC | 2
7 | K | 184853511 | Chemické odplevelení půdy před založením kultury, trávníku nebo zpevněných ploch strojně o výměře jednotlivě přes 20 m2 postřikem na široko v rovině nebo na svahu do 1:5 | m2 | 1125 |  | 0 | CS ÚRS 2025 02 |  | základní |  | 0 | 0 | 0 | 0 | 0 | 4 | K | 2 |  |  |  | ROZPOCET | 0 | 0 | 0 | 0 | 0 | 1 | 0 | 4 | 1188901612
| Online PSC |  | https://podminky.urs.cz/item/CS_URS_2025_02/184853511 | [14 empty] | Online PSC | 2
8 | K | 183403113 | Obdělání půdy frézováním v rovině nebo na svahu do 1:5 | m2 | 1125 |  | 0 | CS ÚRS 2025 02 |  | základní |  | 0 | 0 | 0 | 0 | 0 | 4 | K | 2 |  |  |  | ROZPOCET | 0 | 0 | 0 | 0 | 0 | 1 | 0 | 4 | 215655241
| Online PSC |  | https://podminky.urs.cz/item/CS_URS_2025_02/183403113 | [14 empty] | Online PSC | 2
9 | K | 183403153 | Obdělání půdy hrabáním v rovině nebo na svahu do 1:5 | m2 | 1125 |  | 0 | CS ÚRS 2025 02 |  | základní |  | 0 | 0 | 0 | 0 | 0 | 4 | K | 2 |  |  |  | ROZPOCET | 0 | 0 | 0 | 0 | 0 | 1 | 0 | 4 | 1559242699
| Online PSC |  | https://podminky.urs.cz/item/CS_URS_2025_02/183403153 | [14 empty] | Online PSC | 2
10 | K | 181411131 | Založení trávníku na půdě předem připravené plochy do 1000 m2 výsevem včetně utažení parkového v rovině nebo na svahu do 1:5 | m2 | 962 |  | 0 | CS ÚRS 2025 02 |  | základní |  | 0 | 0 | 0 | 0 | 0 | 4 | K | 2 |  |  |  | ROZPOCET | 0 | 0 | 0 | 0 | 0 | 1 | 0 | 4 | 1132107683
| Online PSC |  | https://podminky.urs.cz/item/CS_URS_2025_02/181411131 | [14 empty] | Online PSC | 2
11 | K | 180405114 | Založení trávníků ve vegetačních dlaždicích nebo prefabrikátech výsevem směsi substrátu a semene v rovině nebo na svahu do 1:5 | m2 | 163 |  | 0 | CS ÚRS 2025 02 |  | základní |  | 0 | 0 | 0 | 0 | 0 | 4 | K | 2 |  |  |  | ROZPOCET | 0 | 0 | 0 | 0 | 0 | 1 | 0 | 4 | 603870799
| Online PSC |  | https://podminky.urs.cz/item/CS_URS_2025_02/180405114 | [14 empty] | Online PSC | 2
12 | K | 185802113 | Hnojení půdy nebo trávníku v rovině nebo na svahu do 1:5 umělým hnojivem na široko | t | 0.023 |  | 0 | CS ÚRS 2025 02 |  | základní |  | 0 | 0 | 0 | 0 | 0 | 4 | K | 2 |  |  |  | ROZPOCET | 0 | 0 | 0 | 0 | 0 | 1 | 0 | 4 | 1232391354
| Online PSC |  | https://podminky.urs.cz/item/CS_URS_2025_02/185802113 | [14 empty] | Online PSC | 2
13 | K | 185802114 | Hnojení půdy nebo trávníku v rovině nebo na svahu do 1:5 umělým hnojivem s rozdělením k jednotlivým rostlinám | t | 0.001 |  | 0 | CS ÚRS 2025 02 |  | základní |  | 0 | 0 | 0 | 0 | 0 | 4 | K | 2 |  |  |  | ROZPOCET | 0 | 0 | 0 | 0 | 0 | 1 | 0 | 4 | -1208219553
| Online PSC |  | https://podminky.urs.cz/item/CS_URS_2025_02/185802114 | [14 empty] | Online PSC | 2
| D | D2 | Dodávka |  |  |  | 0 |  |  |  |  | 0 |  | 13.629 |  | 0 | 1 | D | 1 |  |  |  | ROZPOCET | [6 empty] | 0
14 | M | 0265000R1 | 1 - Aesculus carnea 'Briotii' jírovec pleťový | ks | 6 |  | 0 |  |  | základní |  | 0 | 0 | 0 | 0 | 0 | 8 | M | 2 |  |  |  | ROZPOCET | 0 | 0 | 0 | 0 | 0 | 1 | 0 | 4 | 1028184643
15 | M | 0265000R2 | 2 - Acer negundo 'Odessanum' javor jasanolistý | ks | 1 |  | 0 |  |  | základní |  | 0 | 0 | 0 | 0 | 0 | 8 | M | 2 |  |  |  | ROZPOCET | 0 | 0 | 0 | 0 | 0 | 1 | 0 | 4 | -1186594907
16 | M | 0266000R1 | 3 - Pinus nigra borovice černá | ks | 3 |  | 0 |  |  | základní |  | 0 | 0 | 0 | 0 | 0 | 8 | M | 2 |  |  |  | ROZPOCET | 0 | 0 | 0 | 0 | 0 | 1 | 0 | 4 | -1619233264
17 | M | 0266000R2 | 4 - Pinus sylvestris borovice lesní | ks | 1 |  | 0 |  |  | základní |  | 0 | 0 | 0 | 0 | 0 | 8 | M | 2 |  |  |  | ROZPOCET | 0 | 0 | 0 | 0 | 0 | 1 | 0 | 4 | -1613766519
18 | M | 2511100R1 | totální herbicid na odplevelení | l | 1.13 |  | 0 |  |  | základní |  | 0 | 0 | 0 | 0 | 0 | 8 | M | 2 |  |  |  | ROZPOCET | 0 | 0 | 0 | 0 | 0 | 1 | 0 | 4 | 191991957
19 | M | 1032120R1 | zahradní substrát - výměna půdy v jamkách stromů + do zatravňovacích dlaždic | m3 | 9.29 |  | 0 |  |  | základní |  | 0 | 0 | 0 | 0 | 0 | 8 | M | 2 |  |  |  | ROZPOCET | 0 | 0 | 0 | 0 | 0 | 1 | 0 | 4 | -2086293593
20 | M | 0057241R1 | travní semeno - parková směs | kg | 28.13 |  | 0 |  |  | základní |  | 0 | 0 | 0 | 0 | 0 | 8 | M | 2 |  |  |  | ROZPOCET | 0 | 0 | 0 | 0 | 0 | 1 | 0 | 4 | 304196053
21 | M | 2511100R2 | hnojivo NPK | kg | 23.05 |  | 0 | CS ÚRS 2025 02 |  | základní |  | 0 | 0.001 | 0.02305 | 0 | 0 | 8 | M | 2 |  |  |  | ROZPOCET | 0 | 0 | 0 | 0 | 0 | 1 | 0 | 4 | 580579713
22 | M | 5069700R1 | borka mulčovací | m3 | 0.88 |  | 0 |  |  | základní |  | 0 | 0 | 0 | 0 | 0 | 8 | M | 2 |  |  |  | ROZPOCET | 0 | 0 | 0 | 0 | 0 | 1 | 0 | 4 | -1495122957
23 | M | 6050100R1 | kůly ke stromům, dél.kůlu 300cm, prům. 6cm | ks | 25 |  | 0 |  |  | základní |  | 0 | 0 | 0 | 0 | 0 | 8 | M | 2 |  |  |  | ROZPOCET | 0 | 0 | 0 | 0 | 0 | 1 | 0 | 4 | 681983671
24 | M | 6050100R2 | příčky k opěrným kůlům- (3 ks/strom), půlená frézov.kulatina, dél.60cm, prům. 9cm | ks | 21 |  | 0 |  |  | základní |  | 0 | 0 | 0 | 0 | 0 | 8 | M | 2 |  |  |  | ROZPOCET | 0 | 0 | 0 | 0 | 0 | 1 | 0 | 4 | 189222899
25 | M | 6931110R1 | jutový pás na bandážování kmene list.stromu (4m/strom) | m | 28 |  | 0 |  |  | základní |  | 0 | 0 | 0 | 0 | 0 | 8 | M | 2 |  |  |  | ROZPOCET | 0 | 0 | 0 | 0 | 0 | 1 | 0 | 4 | -702711472
26 | M | 6931119R1 | úvazek bandáže | m | 7 |  | 0 |  |  | základní |  | 0 | 0 | 0 | 0 | 0 | 8 | M | 2 |  |  |  | ROZPOCET | 0 | 0 | 0 | 0 | 0 | 1 | 0 | 4 | -20347992
| D | 9 | Ostatní konstrukce a práce, bourání |  |  |  | 0 |  |  |  |  | 0 |  | 13.6059 |  | 0 | 1 | D | 2 |  |  |  | ROZPOCET | [6 empty] | 0
27 | K | 93600411R | Dětské pískoviště | kus | 1 |  | 0 |  |  | základní |  | 0 | 10 | 10 | 0 | 0 | 4 | K | 3 |  |  |  | ROZPOCET | 0 | 0 | 0 | 0 | 0 | 1 | 0 | 4 | -641127964
| VV |  | původní deponované pískoviště | [14 empty] | VV | 3 | 1 | True | 0 | ROZPOCET
| VV |  | 1,0 |  | 1 | [12 empty] | VV | 3 | 2 | True | 0 | ROZPOCET
| VV |  | Součet |  | 1 | [12 empty] | VV | 3 | 4 | True | 1 | ROZPOCET
28 | K | 93600521R | Montáž dětské houpačky | kus | 1 |  | 0 |  |  | základní |  | 0 | 1.31 | 1.31 | 0 | 0 | 4 | K | 3 |  |  |  | ROZPOCET | 0 | 0 | 0 | 0 | 0 | 1 | 0 | 4 | 407870388
| VV |  | původní deponovaná houpačka | [14 empty] | VV | 3 | 1 | True | 0 | ROZPOCET
| VV |  | 1,0 |  | 1 | [12 empty] | VV | 3 | 2 | True | 0 | ROZPOCET
| VV |  | Součet |  | 1 | [12 empty] | VV | 3 | 4 | True | 1 | ROZPOCET
29 | K | 93600523R | Montáž dětského houpadla | kus | 2 |  | 0 |  |  | základní |  | 0 | 0.39332 | 0.78664 | 0 | 0 | 4 | K | 3 |  |  |  | ROZPOCET | 0 | 0 | 0 | 0 | 0 | 1 | 0 | 4 | 1315169771
| VV |  | původní deponované houpadlo | [14 empty] | VV | 3 | 1 | True | 0 | ROZPOCET
| VV |  | 2,0 |  | 2 | [12 empty] | VV | 3 | 2 | True | 0 | ROZPOCET
| VV |  | Součet |  | 2 | [12 empty] | VV | 3 | 4 | True | 1 | ROZPOCET
30 | K | 93600524R | Montáž multifunkčního prvku se skluzavkou | kus | 1 |  | 0 |  |  | základní |  | 0 | 1.5 | 1.5 | 0 | 0 | 4 | K | 3 |  |  |  | ROZPOCET | 0 | 0 | 0 | 0 | 0 | 1 | 0 | 4 | 563262392
| VV |  | původní deponovaný prvek | [14 empty] | VV | 3 | 1 | True | 0 | ROZPOCET
| VV |  | 1,0 |  | 1 | [12 empty] | VV | 3 | 2 | True | 0 | ROZPOCET
| VV |  | Součet |  | 1 | [12 empty] | VV | 3 | 4 | True | 1 | ROZPOCET
31 | K | 93612411R | Montáž lavičky se zabetonováním noh včetně zemních prací | kus | 8 |  | 0 |  |  | základní |  | 0 | 0.00116 | 0.00928 | 0 | 0 | 4 | K | 3 |  |  |  | ROZPOCET | 0 | 0 | 0 | 0 | 0 | 1 | 0 | 4 | -82567341
| VV |  | původní lavička z depozitáře | [14 empty] | VV | 3 | 1 | True | 0 | ROZPOCET
| VV |  | 8,0 |  | 8 | [12 empty] | VV | 3 | 2 | True | 0 | ROZPOCET
| VV |  | Součet |  | 8 | [12 empty] | VV | 3 | 4 | True | 1 | ROZPOCET
| D | 998 | Přesun hmot |  |  |  | 0 |  |  |  |  | 0 |  | 0 |  | 0 | 1 | D | 2 |  |  |  | ROZPOCET | [6 empty] | 0
32 | K | 998231411 | Přesun hmot pro sadovnické a krajinářské úpravy ručně (bez užití mechanizace) dopravní vzdálenost do 100 m | t | 13.633 |  | 0 | CS ÚRS 2025 02 |  | základní |  | 0 | 0 | 0 | 0 | 0 | 4 | K | 3 |  |  |  | ROZPOCET | 0 | 0 | 0 | 0 | 0 | 1 | 0 | 4 | -1385132859
| Online PSC |  | https://podminky.urs.cz/item/CS_URS_2025_02/998231411 | [14 empty] | Online PSC | 3

## SO 11 - Areálové osvětlení
{b704793a-ddb7-4f64-a07e-9611733f7576}
2
| KRYCÍ LIST SOUPISU PRACÍ | [7 empty] | v --- níže se nacházejí doplnkové a pomocné údaje k sestavám --- v | [8 empty] | False
Stavba:
Základní a mateřská škola Petra Strozziho
Objekt:
B - Stavební objekty a technická a technologická zařízení
Soupis:
SO 11 - Areálové osvětlení
| KSO: |  |  |  |  | CC-CZ:
| Místo: |  | Praha 8 |  |  | Datum: | 14. 10. 2025
| Zadavatel: |  |  |  |  | IČ: | 00639524
|  | Servisní středisko MČ Praha 8 |  |  |  | DIČ: | CZ00639524
| Účastník: |  |  |  |  | IČ: | Vyplň údaj
|  | Vyplň údaj |  |  |  | DIČ: | Vyplň údaj
| Projektant: |  |  |  |  | IČ: | 26760312
|  | d plus projektová a inženýrská a.s. |  |  |  | DIČ: | CZ26760312
| Zpracovatel: |  |  |  |  | IČ: | 26760312
|  | d plus projektová a inženýrská a.s. |  |  |  | DIČ: | CZ26760312
Poznámka:
Soupis prací je sestaven s využitím Cenové soustavy ÚRS. Položky, které pochází z této cenové soustavy, jsou ve sloupci 'Cenová soustava' označeny popisem 'CS ÚRS' a úrovní příslušného kalendářního pololetí. Veškeré další informace vymezující popis a podmínky použití těchto položek z Cenové soustavy, které nejsou uvedeny přímo v soupisu prací, jsou neomezeně dálkově k dispozici na webu podminky.urs.cz. Položky, pokud není uvedeno jinak, obsahují veškeré náklady na provedení dle projektu, norem a předpisů výrobců, tzn. dodávku, montáž a montážní prostředky, kotevní a spojovací prvky, přesuny a dopravu, systémové detaily, profily a řešení, povrchovou úpravu, pomocné lešení a přípravné práce (pokud nejsou uvedeny zvlášť). Podrobná specifikace položek je obsažena v projektové dokumentaci (zejména výrobků, výplní otvorů a finálních povrchů v příslušných tabulkách a technických zprávách), která je nedílnou součástí zadávací dokumentace. Pokud není uveden výkaz výměr, byly hodnoty převzaty přímo z tabulek v projektu a CAD systémů. Pokud se v položkách objeví obchodní název, je uveden pouze orientačně, jako příklad. Rozpočet je nedílnou součástí Projektové dokumentace a při jeho ocenění musí zhotovitel brát v potaz veškeré specifikace z Projektové dokumentace.
| Cena bez DPH | [5 empty] | 0
|  |  | Základ daně |  |  | Sazba daně | Výše daně
| DPH | základní | 0 |  |  | 21% | 0
|  | snížená | 0 |  |  | 12% | 0
|  | zákl. přenesená | 0 |  |  | 21% | 0
|  | sníž. přenesená | 0 |  |  | 12% | 0
|  | nulová | 0 |  |  | 0% | 0
| Cena s DPH |  |  | v | CZK |  | 0
REKAPITULACE ČLENĚNÍ SOUPISU PRACÍ
Stavba:
Základní a mateřská škola Petra Strozziho
Objekt:
B - Stavební objekty a technická a technologická zařízení
Soupis:
SO 11 - Areálové osvětlení
Místo: |  |  | Praha 8 |  |  | Datum: | 14. 10. 2025
Zadavatel: |  |  | Servisní středisko MČ Praha 8 |  |  | Projektant: | d plus projektová a inženýrská a.s.
Účastník: |  |  | Vyplň údaj |  |  | Zpracovatel: | d plus projektová a inženýrská a.s.
Kód dílu - Popis | [6 empty] | Cena celkem [CZK]
Náklady stavby celkem | [6 empty] | 0 | [11 empty] | -1
| 100 - KABELY | [5 empty] | 0
| 200 - Svítidla | [5 empty] | 0
| 300 - Elektroinstalační materiál | [5 empty] | 0
| 400 - Zemní práce | [5 empty] | 0
| 500 - OSTATNÍ | [5 empty] | 0
SOUPIS PRACÍ
Stavba:
Základní a mateřská škola Petra Strozziho
Objekt:
B - Stavební objekty a technická a technologická zařízení
Soupis:
SO 11 - Areálové osvětlení
Místo: |  |  | Praha 8 |  |  | Datum: | 14. 10. 2025
Zadavatel: |  |  | Servisní středisko MČ Praha 8 |  |  | Projektant: | d plus projektová a inženýrská a.s.
Účastník: |  |  | Vyplň údaj |  |  | Zpracovatel: | d plus projektová a inženýrská a.s.
PČ | Typ | Kód | Popis | MJ | Množství | J.cena [CZK] | Cena celkem [CZK] | Cenová soustava |  | DPH | J. Nh [h] | Nh celkem [h] | J. hmotnost [t] | Hmotnost celkem [t] | J. suť [t] | Suť Celkem [t]
Náklady soupisu celkem | [6 empty] | 0 |  |  |  |  | 0 |  | 0 |  | 0 |  | D | -1 | [7 empty] | 0
| D | 100 | KABELY |  |  |  | 0 |  |  |  |  | 0 |  | 0 |  | 0 | 1 | D | 0 | ROZPOCET | [6 empty] | 0
1 | K | 101 | D+M Kabel NN: CYKY-J 3x1,5 | m | 15 |  | 0 |  |  | základní |  | 0 | 0 | 0 | 0 | 0 | 4 | K | 1 | ROZPOCET | 0 | 0 | 0 | 0 | 0 | 1 | 0 | 4 | 2
2 | K | 102 | D+M Kabel NN: CYKY-J 4x16 | m | 90 |  | 0 |  |  | základní |  | 0 | 0 | 0 | 0 | 0 | 4 | K | 1 | ROZPOCET | 0 | 0 | 0 | 0 | 0 | 1 | 0 | 4 | 4
| D | 200 | Svítidla |  |  |  | 0 |  |  |  |  | 0 |  | 0 |  | 0 | 1 | D | 0 | ROZPOCET | [6 empty] | 0
3 | K | 201 | D+M Svítidlo PARK KO400RS70S, koule 400mm opál PMMA, sodíková výbojka 70W, IP44 | ks | 3 |  | 0 |  |  | základní |  | 0 | 0 | 0 | 0 | 0 | 4 | K | 1 | ROZPOCET | 0 | 0 | 0 | 0 | 0 | 1 | 0 | 4 | 6
| P |  | Poznámka k položce: Dodávka včetně kotvení, sv. zdrojů, recyklačních poplatků | [14 empty] | P | 1
4 | K | 202 | D+M Sloup pozinkovaný SB4 4m, bez výložníku, vč. elektrovýzbroje | ks | 3 |  | 0 |  |  | základní |  | 0 | 0 | 0 | 0 | 0 | 4 | K | 1 | ROZPOCET | 0 | 0 | 0 | 0 | 0 | 1 | 0 | 4 | 8
| D | 300 | Elektroinstalační materiál |  |  |  | 0 |  |  |  |  | 0 |  | 0 |  | 0 | 1 | D | 0 | ROZPOCET | [6 empty] | 0
5 | K | 301 | D+M Kabelová chránička prům. 75mm, Kopoflex | m | 83 |  | 0 |  |  | základní |  | 0 | 0 | 0 | 0 | 0 | 4 | K | 1 | ROZPOCET | 0 | 0 | 0 | 0 | 0 | 1 | 0 | 4 | 10
6 | K | 302 | D+M Uzemňovací drát FeZn d=10mm | m | 85 |  | 0 |  |  | základní |  | 0 | 0 | 0 | 0 | 0 | 4 | K | 1 | ROZPOCET | 0 | 0 | 0 | 0 | 0 | 1 | 0 | 4 | 12
7 | K | 303 | D+M Hromosvodní a zemnící svorky SS | ks | 10 |  | 0 |  |  | základní |  | 0 | 0 | 0 | 0 | 0 | 4 | K | 1 | ROZPOCET | 0 | 0 | 0 | 0 | 0 | 1 | 0 | 4 | 14
| D | 400 | Zemní práce |  |  |  | 0 |  |  |  |  | 0 |  | 0 |  | 0 | 1 | D | 0 | ROZPOCET | [6 empty] | 0
8 | K | 401 | Výkop volný terén 350x800mm | m | 29 |  | 0 |  |  | základní |  | 0 | 0 | 0 | 0 | 0 | 4 | K | 1 | ROZPOCET | 0 | 0 | 0 | 0 | 0 | 1 | 0 | 4 | 16
9 | K | 402 | Výkop v chodníku 350x450mm | m | 48 |  | 0 |  |  | základní |  | 0 | 0 | 0 | 0 | 0 | 4 | K | 1 | ROZPOCET | 0 | 0 | 0 | 0 | 0 | 1 | 0 | 4 | 18
10 | K | 403 | Výkop v komunikaci 350x1100mm | m | 7.5 |  | 0 |  |  | základní |  | 0 | 0 | 0 | 0 | 0 | 4 | K | 1 | ROZPOCET | 0 | 0 | 0 | 0 | 0 | 1 | 0 | 4 | 20
11 | K | 404 | Zához, hutnění kabelové trasy | m | 84.5 |  | 0 |  |  | základní |  | 0 | 0 | 0 | 0 | 0 | 4 | K | 1 | ROZPOCET | 0 | 0 | 0 | 0 | 0 | 1 | 0 | 4 | 22
12 | K | 405 | Pískové kabelové lože o tloušťce 200mm | m | 77 |  | 0 |  |  | základní |  | 0 | 0 | 0 | 0 | 0 | 4 | K | 1 | ROZPOCET | 0 | 0 | 0 | 0 | 0 | 1 | 0 | 4 | 24
13 | K | 406 | Beton | m3 | 1 |  | 0 |  |  | základní |  | 0 | 0 | 0 | 0 | 0 | 4 | K | 1 | ROZPOCET | 0 | 0 | 0 | 0 | 0 | 1 | 0 | 4 | 26
14 | K | 407 | Výkop pro základ stožáru AO | ks | 3 |  | 0 |  |  | základní |  | 0 | 0 | 0 | 0 | 0 | 4 | K | 1 | ROZPOCET | 0 | 0 | 0 | 0 | 0 | 1 | 0 | 4 | 28
15 | K | 408 | Pouzdrový základ pro stožár o rozměrech min. 600x600, pr. 200, hl. 0,9m | m | 3 |  | 0 |  |  | základní |  | 0 | 0 | 0 | 0 | 0 | 4 | K | 1 | ROZPOCET | 0 | 0 | 0 | 0 | 0 | 1 | 0 | 4 | 30
16 | K | 409 | Folie výstražná š. 33 cm | m | 80 |  | 0 |  |  | základní |  | 0 | 0 | 0 | 0 | 0 | 4 | K | 1 | ROZPOCET | 0 | 0 | 0 | 0 | 0 | 1 | 0 | 4 | 32
| D | 500 | OSTATNÍ |  |  |  | 0 |  |  |  |  | 0 |  | 0 |  | 0 | 1 | D | 0 | ROZPOCET | [6 empty] | 0
17 | K | 501 | Výchozí elektrická revize, vypracování a předání revizní zprávy | ks | 1 |  | 0 |  |  | základní |  | 0 | 0 | 0 | 0 | 0 | 4 | K | 1 | ROZPOCET | 0 | 0 | 0 | 0 | 0 | 1 | 0 | 4 | 34
18 | K | 502 | Oživení a uvedení systému do provozu, zaškolení obsluhy | ks | 1 |  | 0 |  |  | základní |  | 0 | 0 | 0 | 0 | 0 | 4 | K | 1 | ROZPOCET | 0 | 0 | 0 | 0 | 0 | 1 | 0 | 4 | 36

## SO 12 - Nakládání s děšťo...
[18 empty] | {22a0bca0-0007-43dc-b0e2-4ecf11d85128} | [5 empty] | V_pz1 | Objem přebytečné zeminy I. třídy | m3 | 29,775 | 2
[18 empty] | 2 | [5 empty] | V_ra | Objem rýh do 20 m3 | m3 | 28 | 2
| KRYCÍ LIST SOUPISU PRACÍ | [7 empty] | v --- níže se nacházejí doplnkové a pomocné údaje k sestavám --- v | [8 empty] | False | [5 empty] | V_rb | Objem rýh do 100 m3 | m3 | 55,5 | 2
[24 empty] | V_sa | Objem šachet do 20 m3 | m3 | 16,4 | 2
| Stavba: | [22 empty] | V_zas | Objem zásypů | m3 | 70,125 | 2
Základní a mateřská škola Petra Strozziho
Objekt:
B - Stavební objekty a technická a technologická zařízení
Soupis:
SO 12 - Nakládání s děšťovými vodami
| KSO: |  |  |  |  | CC-CZ:
| Místo: |  | Praha 8 |  |  | Datum: | 14. 10. 2025
| Zadavatel: |  |  |  |  | IČ: | 00639524
|  | Servisní středisko MČ Praha 8 |  |  |  | DIČ: | CZ00639524
| Účastník: |  |  |  |  | IČ: | Vyplň údaj
|  | Vyplň údaj |  |  |  | DIČ: | Vyplň údaj
| Projektant: |  |  |  |  | IČ: | 26760312
|  | d plus projektová a inženýrská a.s. |  |  |  | DIČ: | CZ26760312
| Zpracovatel: |  |  |  |  | IČ: | 26760312
|  | d plus projektová a inženýrská a.s. |  |  |  | DIČ: | CZ26760312
Poznámka:
Soupis prací je sestaven s využitím Cenové soustavy ÚRS. Položky, které pochází z této cenové soustavy, jsou ve sloupci 'Cenová soustava' označeny popisem 'CS ÚRS' a úrovní příslušného kalendářního pololetí. Veškeré další informace vymezující popis a podmínky použití těchto položek z Cenové soustavy, které nejsou uvedeny přímo v soupisu prací, jsou neomezeně dálkově k dispozici na webu podminky.urs.cz. Položky, pokud není uvedeno jinak, obsahují veškeré náklady na provedení dle projektu, norem a předpisů výrobců, tzn. dodávku, montáž a montážní prostředky, kotevní a spojovací prvky, přesuny a dopravu, systémové detaily, profily a řešení, povrchovou úpravu, pomocné lešení a přípravné práce (pokud nejsou uvedeny zvlášť). Podrobná specifikace položek je obsažena v projektové dokumentaci (zejména výrobků, výplní otvorů a finálních povrchů v příslušných tabulkách a technických zprávách), která je nedílnou součástí zadávací dokumentace. Pokud není uveden výkaz výměr, byly hodnoty převzaty přímo z tabulek v projektu a CAD systémů. Pokud se v položkách objeví obchodní název, je uveden pouze orientačně, jako příklad. Rozpočet je nedílnou součástí Projektové dokumentace a při jeho ocenění musí zhotovitel brát v potaz veškeré specifikace z Projektové dokumentace.
| Cena bez DPH | [5 empty] | 0
|  |  | Základ daně |  |  | Sazba daně | Výše daně
| DPH | základní | 0 |  |  | 21% | 0
|  | snížená | 0 |  |  | 12% | 0
|  | zákl. přenesená | 0 |  |  | 21% | 0
|  | sníž. přenesená | 0 |  |  | 12% | 0
|  | nulová | 0 |  |  | 0% | 0
| Cena s DPH |  |  | v | CZK |  | 0
REKAPITULACE ČLENĚNÍ SOUPISU PRACÍ
Stavba:
Základní a mateřská škola Petra Strozziho
Objekt:
B - Stavební objekty a technická a technologická zařízení
Soupis:
SO 12 - Nakládání s děšťovými vodami
Místo: |  |  | Praha 8 |  |  | Datum: | 14. 10. 2025
Zadavatel: |  |  | Servisní středisko MČ Praha 8 |  |  | Projektant: | d plus projektová a inženýrská a.s.
Účastník: |  |  | Vyplň údaj |  |  | Zpracovatel: | d plus projektová a inženýrská a.s.
Kód dílu - Popis | [6 empty] | Cena celkem [CZK]
Náklady stavby celkem | [6 empty] | 0 | [11 empty] | -1
| 3 - Nakládání s dešťovými vodami | [5 empty] | 0
| HSV - Práce a dodávky HSV | [5 empty] | 0
| 1 - Zemní práce | [5 empty] | 0
| 2 - Zakládání | [5 empty] | 0
| 4 - Vodorovné konstrukce | [5 empty] | 0
| 8 - Trubní vedení | [5 empty] | 0
| 9 - Ostatní konstrukce a práce, bourání | [5 empty] | 0
| 998 - Přesun hmot | [5 empty] | 0
| PSV - Práce a dodávky PSV | [5 empty] | 0
| 711 - Izolace proti vodě, vlhkosti a plynům | [5 empty] | 0
| 767 - Konstrukce zámečnické | [5 empty] | 0
SOUPIS PRACÍ
Stavba:
Základní a mateřská škola Petra Strozziho
Objekt:
B - Stavební objekty a technická a technologická zařízení
Soupis:
SO 12 - Nakládání s děšťovými vodami
Místo: |  |  | Praha 8 |  |  | Datum: | 14. 10. 2025
Zadavatel: |  |  | Servisní středisko MČ Praha 8 |  |  | Projektant: | d plus projektová a inženýrská a.s.
Účastník: |  |  | Vyplň údaj |  |  | Zpracovatel: | d plus projektová a inženýrská a.s.
PČ | Typ | Kód | Popis | MJ | Množství | J.cena [CZK] | Cena celkem [CZK] | Cenová soustava |  | DPH | J. Nh [h] | Nh celkem [h] | J. hmotnost [t] | Hmotnost celkem [t] | J. suť [t] | Suť Celkem [t]
Náklady soupisu celkem | [6 empty] | 0 |  |  |  |  | 0 |  | 89.6951 |  | 0 |  | D | -1 | [15 empty] | 0
| D | 3 | Nakládání s dešťovými vodami |  |  |  | 0 |  |  |  |  | 0 |  | 43.9028 |  | 0 | 1 | D | 0 |  |  |  | ROZPOCET | [11 empty] | 0
1 | K | 380326342 | Kompletní konstrukce čistíren odpadních vod, nádrží, vodojemů, kanálů z betonu železového bez výztuže a bednění pro konstrukce bílých van tř. C 30/37, tl. přes 150 do 300 mm | m3 | 16.213 |  | 0 | CS ÚRS 2025 02 |  | základní |  | 0 | 2.536 | 41.1165 | 0 | 0 | 4 | K | 1 |  |  |  | ROZPOCET | [5 empty] | 0 | 0 | 0 | 0 | 0 | 1 | 0 | 4 | 324344487
| Online PSC |  | https://podminky.urs.cz/item/CS_URS_2025_02/380326342 | [14 empty] | Online PSC | 1
| VV |  | "Retenční nádrž s akumulačním prostorem" | [14 empty] | VV | 1 | 1 | True | 0 | ROZPOCET
| VV |  | "Dno, stěny" (PI*1,8*1,8*3,8)-(PI*1,5*1,5*3,2) |  | 16.06 | [12 empty] | VV | 1 | 2 | True | 0 | ROZPOCET
| VV |  | "Šikmé dno - průměrná tl. 35 mm" PI*1,5*1,5*0,035 |  | 0.247 | [12 empty] | VV | 1 | 2 | True | 0 | ROZPOCET
| VV |  | "Odečet jímky" -0,15*0,15*0,15 |  | -0.003 | [12 empty] | VV | 1 | 2 | True | 0 | ROZPOCET
| VV |  | "Odečet vstupu" -Pi*0,31*0,31*0,3 |  | -0.091 | [12 empty] | VV | 1 | 2 | True | 0 | ROZPOCET
| VV |  | Součet |  | 16.213 | [12 empty] | VV | 1 | 4 | True | 1 | ROZPOCET
2 | K | 380356241 | Bednění kompletních konstrukcí čistíren odpadních vod, nádrží, vodojemů, kanálů konstrukcí neomítaných z betonu prostého nebo železového ploch zaoblených zřízení | m2 | 80.799 |  | 0 | CS ÚRS 2025 02 |  | základní |  | 0 | 0.00555 | 0.44843 | 0 | 0 | 4 | K | 1 |  |  |  | ROZPOCET | [5 empty] | 0 | 0 | 0 | 0 | 0 | 1 | 0 | 4 | 1716754720
| Online PSC |  | https://podminky.urs.cz/item/CS_URS_2025_02/380356241 | [14 empty] | Online PSC | 1
| VV |  | "Retenční nádrž s akumulačním prostorem" | [14 empty] | VV | 1 | 1 | True | 0 | ROZPOCET
| VV |  | "Vnější bednění stěny" 2*PI*1,8*3,8 |  | 42.977 | [12 empty] | VV | 1 | 2 | True | 0 | ROZPOCET
| VV |  | "Vnitřní bednění stěny" 2*PI*1,5*3,2 |  | 30.159 | [12 empty] | VV | 1 | 2 | True | 0 | ROZPOCET
| VV |  | "Strop" Pi*(1,5)^2 |  | 7.069 | [12 empty] | VV | 1 | 2 | True | 0 | ROZPOCET
| VV |  | "Poklop" 2*Pi*0,315*0,3 |  | 0.594 | [12 empty] | VV | 1 | 2 | True | 0 | ROZPOCET
| VV |  | Součet |  | 80.799 | [12 empty] | VV | 1 | 4 | True | 1 | ROZPOCET
3 | K | 380356242 | Bednění kompletních konstrukcí čistíren odpadních vod, nádrží, vodojemů, kanálů konstrukcí neomítaných z betonu prostého nebo železového ploch zaoblených odstranění | m2 | 80.799 |  | 0 | CS ÚRS 2025 02 |  | základní |  | 0 | 0 | 0 | 0 | 0 | 4 | K | 1 |  |  |  | ROZPOCET | [5 empty] | 0 | 0 | 0 | 0 | 0 | 1 | 0 | 4 | -1112209694
| Online PSC |  | https://podminky.urs.cz/item/CS_URS_2025_02/380356242 | [14 empty] | Online PSC | 1
4 | K | 380361006 | Výztuž kompletních konstrukcí čistíren odpadních vod, nádrží, vodojemů, kanálů z oceli 10 505 (R) nebo BSt 500 | t | 2.108 |  | 0 | CS ÚRS 2025 02 |  | základní |  | 0 | 1.1091 | 2.3379 | 0 | 0 | 4 | K | 1 |  |  |  | ROZPOCET | [5 empty] | 0 | 0 | 0 | 0 | 0 | 1 | 0 | 4 | 1717398481
| Online PSC |  | https://podminky.urs.cz/item/CS_URS_2025_02/380361006 | [14 empty] | Online PSC | 1
| VV |  | "Předpoklad: 130 kg výztuže / 1 m3 betonu" | [14 empty] | VV | 1 | 1 | True | 0 | ROZPOCET
| VV |  | 16,213*130*0,001 |  | 2.108 | [12 empty] | VV | 1 | 2 | True | 1 | ROZPOCET
| D | HSV | Práce a dodávky HSV |  |  |  | 0 |  |  |  |  | 0 |  | 45.6143 |  | 0 | 1 | D | 0 |  |  |  | ROZPOCET | [11 empty] | 0
| D | 1 | Zemní práce |  |  |  | 0 |  |  |  |  | 0 |  | 35.4656 |  | 0 | 1 | D | 1 |  |  |  | ROZPOCET | [11 empty] | 0
5 | K | 132212221 | Hloubení zapažených rýh šířky přes 800 do 2 000 mm ručně s urovnáním dna do předepsaného profilu a spádu v hornině třídy těžitelnosti I skupiny 3 soudržných | m3 | 8.35 |  | 0 | CS ÚRS 2025 02 |  | základní |  | 0 | 0 | 0 | 0 | 0 | 4 | K | 2 |  |  |  | ROZPOCET | [5 empty] | 0 | 0 | 0 | 0 | 0 | 1 | 0 | 4 | -67060096
| Online PSC |  | https://podminky.urs.cz/item/CS_URS_2025_02/132212221 | [14 empty] | Online PSC | 2
| P |  | Poznámka k položce: Ruční výkop: 10 % celkového množství | [14 empty] | P | 2
| VV |  | "Vykopávky rýh do 20 m3" V_ra |  | 28 | [12 empty] | VV | 2 | 2 | True | 0 | ROZPOCET
| VV |  | "Vykopávky rýh do 100 m3" V_rb |  | 55.5 | [12 empty] | VV | 2 | 2 | True | 0 | ROZPOCET
| VV |  | Součet |  | 83.5 | [12 empty] | VV | 2 | 4 | True | 1 | ROZPOCET
| VV |  | 83,5*0,1 'Přepočtené koeficientem množství |  | 8.35 | [12 empty] | VV | 2 | 2 | False | 1 | ROZPOCET
6 | K | 132254201 | Hloubení zapažených rýh šířky přes 800 do 2 000 mm strojně s urovnáním dna do předepsaného profilu a spádu v hornině třídy těžitelnosti I skupiny 3 do 20 m3 | m3 | 25.2 |  | 0 | CS ÚRS 2025 02 |  | základní |  | 0 | 0 | 0 | 0 | 0 | 4 | K | 2 |  |  |  | ROZPOCET | [5 empty] | 0 | 0 | 0 | 0 | 0 | 1 | 0 | 4 | 1546272198
| Online PSC |  | https://podminky.urs.cz/item/CS_URS_2025_02/132254201 | [14 empty] | Online PSC | 2
| P |  | Poznámka k položce: Strojní výkop: 90 % celkového množství | [14 empty] | P | 2
| VV |  | "Plochy výkopu odečteny z podélného profilu" | [14 empty] | VV | 2 | 1 | True | 0 | ROZPOCET
| VV |  | "Větev 1" | [14 empty] | VV | 2 | 1 | True | 0 | ROZPOCET
| VV |  | "Úsek žlab-LB02" 5,0*1,0 |  | 5 | [12 empty] | VV | 2 | 2 | True | 0 | ROZPOCET
| VV |  | "Větev 2" | [14 empty] | VV | 2 | 1 | True | 0 | ROZPOCET
| VV |  | "Úsek budova-SO 12 AN" 6,3*1,0 |  | 6.3 | [12 empty] | VV | 2 | 2 | True | 0 | ROZPOCET
| VV |  | "Větev 3" | [14 empty] | VV | 2 | 1 | True | 0 | ROZPOCET
| VV |  | "Úsek RŠ-SŠ" 16,7*1,0 |  | 16.7 | [12 empty] | VV | 2 | 2 | True | 0 | ROZPOCET
| VV | V_ra | Mezisoučet |  | 28 | [12 empty] | VV | 2 | 3 | True | 0 | ROZPOCET
| VV |  | "Celkem" V_ra |  | 28 | [12 empty] | VV | 2 | 2 | True | 1 | ROZPOCET
| VV |  | 28*0,9 'Přepočtené koeficientem množství |  | 25.2 | [12 empty] | VV | 2 | 2 | False | 1 | ROZPOCET
7 | K | 132254202 | Hloubení zapažených rýh šířky přes 800 do 2 000 mm strojně s urovnáním dna do předepsaného profilu a spádu v hornině třídy těžitelnosti I skupiny 3 přes 20 do 50 m3 | m3 | 49.95 |  | 0 | CS ÚRS 2025 02 |  | základní |  | 0 | 0 | 0 | 0 | 0 | 4 | K | 2 |  |  |  | ROZPOCET | [5 empty] | 0 | 0 | 0 | 0 | 0 | 1 | 0 | 4 | 771413581
| Online PSC |  | https://podminky.urs.cz/item/CS_URS_2025_02/132254202 | [14 empty] | Online PSC | 2
| P |  | Poznámka k položce: Strojní výkop: 90 % celkového množství | [14 empty] | P | 2
| VV |  | "Plochy výkopu odečteny z podélného profilu" | [14 empty] | VV | 2 | 1 | True | 0 | ROZPOCET
| VV |  | "Větev 3" | [14 empty] | VV | 2 | 1 | True | 0 | ROZPOCET
| VV |  | "Úsek SŠ-SO 12 AN" 55,5*1,0 |  | 55.5 | [12 empty] | VV | 2 | 2 | True | 0 | ROZPOCET
| VV | V_rb | Mezisoučet |  | 55.5 | [12 empty] | VV | 2 | 3 | True | 0 | ROZPOCET
| VV |  | "Celkem" V_rb |  | 55.5 | [12 empty] | VV | 2 | 2 | True | 1 | ROZPOCET
| VV |  | 55,5*0,9 'Přepočtené koeficientem množství |  | 49.95 | [12 empty] | VV | 2 | 2 | False | 1 | ROZPOCET
8 | K | 133212821 | Hloubení zapažených šachet ručně v horninách třídy těžitelnosti I skupiny 3, půdorysná plocha výkopu do 4 m2 | m3 | 1.64 |  | 0 | CS ÚRS 2025 02 |  | základní |  | 0 | 0 | 0 | 0 | 0 | 4 | K | 2 |  |  |  | ROZPOCET | [5 empty] | 0 | 0 | 0 | 0 | 0 | 1 | 0 | 4 | 1076082248
| Online PSC |  | https://podminky.urs.cz/item/CS_URS_2025_02/133212821 | [14 empty] | Online PSC | 2
| P |  | Poznámka k položce: Ruční výkop: 10 % celkového množství | [14 empty] | P | 2
| VV |  | "Vykopávky šachet do 20 m3" V_sa |  | 16.4 | [12 empty] | VV | 2 | 2 | True | 0 | ROZPOCET
| VV |  | "Vykopávky šachet do 100 m3 (výkop pro RN včetně pažení vykázán v SO 02.1)" 0 |  | 0 | [12 empty] | VV | 2 | 2 | True | 0 | ROZPOCET
| VV |  | Součet |  | 16.4 | [12 empty] | VV | 2 | 4 | True | 1 | ROZPOCET
| VV |  | 16,4*0,1 'Přepočtené koeficientem množství |  | 1.64 | [12 empty] | VV | 2 | 2 | False | 1 | ROZPOCET
9 | K | 133254101 | Hloubení zapažených šachet strojně v hornině třídy těžitelnosti I skupiny 3 do 20 m3 | m3 | 14.76 |  | 0 | CS ÚRS 2025 02 |  | základní |  | 0 | 0 | 0 | 0 | 0 | 4 | K | 2 |  |  |  | ROZPOCET | [5 empty] | 0 | 0 | 0 | 0 | 0 | 1 | 0 | 4 | 764667649
| Online PSC |  | https://podminky.urs.cz/item/CS_URS_2025_02/133254101 | [14 empty] | Online PSC | 2
| P |  | Poznámka k položce: Strojní výkop: 90 % celkového množství | [14 empty] | P | 2
| VV |  | "Větev 3" | [14 empty] | VV | 2 | 1 | True | 0 | ROZPOCET
| VV |  | "RŠ" 4,1*2,0*2,0 |  | 16.4 | [12 empty] | VV | 2 | 2 | True | 0 | ROZPOCET
| VV | V_sa | Mezisoučet |  | 16.4 | [12 empty] | VV | 2 | 3 | True | 0 | ROZPOCET
| VV |  | "Celkem" V_sa |  | 16.4 | [12 empty] | VV | 2 | 2 | True | 1 | ROZPOCET
| VV |  | 16,4*0,9 'Přepočtené koeficientem množství |  | 14.76 | [12 empty] | VV | 2 | 2 | False | 1 | ROZPOCET
10 | K | 151811131 | Zřízení pažicích boxů pro pažení a rozepření stěn rýh podzemního vedení hloubka výkopu do 4 m, šířka do 1,2 m | m2 | 12.6 |  | 0 | CS ÚRS 2025 02 |  | základní |  | 0 | 0.00058 | 0.007308 | 0 | 0 | 4 | K | 2 |  |  |  | ROZPOCET | [5 empty] | 0 | 0 | 0 | 0 | 0 | 1 | 0 | 4 | 772072367
| Online PSC |  | https://podminky.urs.cz/item/CS_URS_2025_02/151811131 | [14 empty] | Online PSC | 2
| VV |  | "Větev 2" | [14 empty] | VV | 2 | 1 | True | 0 | ROZPOCET
| VV |  | "Úsek budova-SO 12 AN" 6,3*2 |  | 12.6 | [12 empty] | VV | 2 | 2 | True | 0 | ROZPOCET
| VV |  | Součet |  | 12.6 | [12 empty] | VV | 2 | 4 | True | 1 | ROZPOCET
11 | K | 151811141 | Zřízení pažicích boxů pro pažení a rozepření stěn rýh podzemního vedení hloubka výkopu přes 4 do 6 m, šířka do 1,2 m | m2 | 111 |  | 0 | CS ÚRS 2025 02 |  | základní |  | 0 | 0.00062 | 0.06882 | 0 | 0 | 4 | K | 2 |  |  |  | ROZPOCET | [5 empty] | 0 | 0 | 0 | 0 | 0 | 1 | 0 | 4 | -1517336208
| Online PSC |  | https://podminky.urs.cz/item/CS_URS_2025_02/151811141 | [14 empty] | Online PSC | 2
| VV |  | "Větev 3" | [14 empty] | VV | 2 | 1 | True | 0 | ROZPOCET
| VV |  | "Úsek SŠ-SO 12 AN" 55,5*2 |  | 111 | [12 empty] | VV | 2 | 2 | True | 0 | ROZPOCET
| VV |  | Součet |  | 111 | [12 empty] | VV | 2 | 4 | True | 1 | ROZPOCET
12 | K | 151811142 | Zřízení pažicích boxů pro pažení a rozepření stěn rýh podzemního vedení hloubka výkopu přes 4 do 6 m, šířka přes 1,2 do 2,5 m | m2 | 24.6 |  | 0 | CS ÚRS 2025 02 |  | základní |  | 0 | 0.00063 | 0.015498 | 0 | 0 | 4 | K | 2 |  |  |  | ROZPOCET | [5 empty] | 0 | 0 | 0 | 0 | 0 | 1 | 0 | 4 | -104922566
| Online PSC |  | https://podminky.urs.cz/item/CS_URS_2025_02/151811142 | [14 empty] | Online PSC | 2
| VV |  | "Větev 3" | [14 empty] | VV | 2 | 1 | True | 0 | ROZPOCET
| VV |  | "RŠ" 4,1*(2,0+0,5*2)*2 |  | 24.6 | [12 empty] | VV | 2 | 2 | True | 0 | ROZPOCET
| VV |  | Součet |  | 24.6 | [12 empty] | VV | 2 | 4 | True | 1 | ROZPOCET
13 | K | 151811231 | Odstranění pažicích boxů pro pažení a rozepření stěn rýh podzemního vedení hloubka výkopu do 4 m, šířka do 1,2 m | m2 | 12.6 |  | 0 | CS ÚRS 2025 02 |  | základní |  | 0 | 0 | 0 | 0 | 0 | 4 | K | 2 |  |  |  | ROZPOCET | [5 empty] | 0 | 0 | 0 | 0 | 0 | 1 | 0 | 4 | 680673424
| Online PSC |  | https://podminky.urs.cz/item/CS_URS_2025_02/151811231 | [14 empty] | Online PSC | 2
14 | K | 151811241 | Odstranění pažicích boxů pro pažení a rozepření stěn rýh podzemního vedení hloubka výkopu přes 4 do 6 m, šířka do 1,2 m | m2 | 111 |  | 0 | CS ÚRS 2025 02 |  | základní |  | 0 | 0 | 0 | 0 | 0 | 4 | K | 2 |  |  |  | ROZPOCET | [5 empty] | 0 | 0 | 0 | 0 | 0 | 1 | 0 | 4 | 1813128400
| Online PSC |  | https://podminky.urs.cz/item/CS_URS_2025_02/151811241 | [14 empty] | Online PSC | 2
15 | K | 151811242 | Odstranění pažicích boxů pro pažení a rozepření stěn rýh podzemního vedení hloubka výkopu přes 4 do 6 m, šířka přes 1,2 do 2,5 m | m2 | 24.6 |  | 0 | CS ÚRS 2025 02 |  | základní |  | 0 | 0 | 0 | 0 | 0 | 4 | K | 2 |  |  |  | ROZPOCET | [5 empty] | 0 | 0 | 0 | 0 | 0 | 1 | 0 | 4 | 1156742763
| Online PSC |  | https://podminky.urs.cz/item/CS_URS_2025_02/151811242 | [14 empty] | Online PSC | 2
16 | K | 161151103 | Svislé přemístění výkopku strojně bez naložení do dopravní nádoby avšak s vyprázdněním dopravní nádoby na hromadu nebo do dopravního prostředku z horniny třídy těžitelnosti I skupiny 1 až 3 při hloubce výkopu přes 4 do 8 m | m3 | 33.1 |  | 0 | CS ÚRS 2025 02 |  | základní |  | 0 | 0 | 0 | 0 | 0 | 4 | K | 2 |  |  |  | ROZPOCET | [5 empty] | 0 | 0 | 0 | 0 | 0 | 1 | 0 | 4 | 750154499
| Online PSC |  | https://podminky.urs.cz/item/CS_URS_2025_02/161151103 | [14 empty] | Online PSC | 2
| VV |  | "Větev 3" | [14 empty] | VV | 2 | 1 | True | 0 | ROZPOCET
| VV |  | "RŠ" 4,1*2,0*2,0 |  | 16.4 | [12 empty] | VV | 2 | 2 | True | 0 | ROZPOCET
| VV |  | "Úsek RŠ-SŠ" 16,7*1,0 |  | 16.7 | [12 empty] | VV | 2 | 2 | True | 0 | ROZPOCET
| VV |  | Součet |  | 33.1 | [12 empty] | VV | 2 | 4 | True | 1 | ROZPOCET
17 | K | 162751117 | Vodorovné přemístění výkopku nebo sypaniny po suchu na obvyklém dopravním prostředku, bez naložení výkopku, avšak se složením bez rozhrnutí z horniny třídy těžitelnosti I skupiny 1 až 3 na vzdálenost přes 9 000 do 10 000 m | m3 | 29.775 |  | 0 | CS ÚRS 2025 02 |  | základní |  | 0 | 0 | 0 | 0 | 0 | 4 | K | 2 |  |  |  | ROZPOCET | [5 empty] | 0 | 0 | 0 | 0 | 0 | 1 | 0 | 4 | -1220404263
| Online PSC |  | https://podminky.urs.cz/item/CS_URS_2025_02/162751117 | [14 empty] | Online PSC | 2
| VV |  | "Objem výkopů" V_ra+V_rb+V_sa |  | 99.9 | [12 empty] | VV | 2 | 2 | True | 0 | ROZPOCET
| VV |  | "Odečet zásypů" -V_zas |  | -70.125 | [12 empty] | VV | 2 | 2 | True | 0 | ROZPOCET
| VV | V_pz1 | Součet |  | 29.775 | [12 empty] | VV | 2 | 4 | True | 1 | ROZPOCET
18 | K | 162751119 | Vodorovné přemístění výkopku nebo sypaniny po suchu na obvyklém dopravním prostředku, bez naložení výkopku, avšak se složením bez rozhrnutí z horniny třídy těžitelnosti I skupiny 1 až 3 na vzdálenost Příplatek k ceně za každých dalších i započatých 1 000 m | m3 | 297.75 |  | 0 | CS ÚRS 2025 02 |  | základní |  | 0 | 0 | 0 | 0 | 0 | 4 | K | 2 |  |  |  | ROZPOCET | [5 empty] | 0 | 0 | 0 | 0 | 0 | 1 | 0 | 4 | -797330090
| Online PSC |  | https://podminky.urs.cz/item/CS_URS_2025_02/162751119 | [14 empty] | Online PSC | 2
| VV |  | 29,775*10 'Přepočtené koeficientem množství |  | 297.75 | [12 empty] | VV | 2 | 2 | False | 1 | ROZPOCET
19 | K | 167151101 | Nakládání, skládání a překládání neulehlého výkopku nebo sypaniny strojně nakládání, množství do 100 m3, z horniny třídy těžitelnosti I, skupiny 1 až 3 | m3 | 29.775 |  | 0 | CS ÚRS 2025 02 |  | základní |  | 0 | 0 | 0 | 0 | 0 | 4 | K | 2 |  |  |  | ROZPOCET | [5 empty] | 0 | 0 | 0 | 0 | 0 | 1 | 0 | 4 | 1156760813
| Online PSC |  | https://podminky.urs.cz/item/CS_URS_2025_02/167151101 | [14 empty] | Online PSC | 2
| VV |  | "Odvoz na skládku" V_pz1 |  | 29.775 | [12 empty] | VV | 2 | 2 | True | 1 | ROZPOCET
20 | K | 171201231 | Poplatek za uložení stavebního odpadu na recyklační skládce (skládkovné) zeminy a kamení zatříděného do Katalogu odpadů pod kódem 17 05 04 | t | 53.595 |  | 0 | CS ÚRS 2025 02 |  | základní |  | 0 | 0 | 0 | 0 | 0 | 4 | K | 2 |  |  |  | ROZPOCET | [5 empty] | 0 | 0 | 0 | 0 | 0 | 1 | 0 | 4 | 1607164923
| Online PSC |  | https://podminky.urs.cz/item/CS_URS_2025_02/171201231 | [14 empty] | Online PSC | 2
| VV |  | V_pz1*1,8 |  | 53.595 | [12 empty] | VV | 2 | 2 | True | 1 | ROZPOCET
21 | K | 171251201 | Uložení sypaniny na skládky nebo meziskládky bez hutnění s upravením uložené sypaniny do předepsaného tvaru | m3 | 29.775 |  | 0 | CS ÚRS 2025 02 |  | základní |  | 0 | 0 | 0 | 0 | 0 | 4 | K | 2 |  |  |  | ROZPOCET | [5 empty] | 0 | 0 | 0 | 0 | 0 | 1 | 0 | 4 | -1097624750
| Online PSC |  | https://podminky.urs.cz/item/CS_URS_2025_02/171251201 | [14 empty] | Online PSC | 2
| VV |  | V_pz1 |  | 29.775 | [12 empty] | VV | 2 | 2 | True | 1 | ROZPOCET
22 | K | 174111109 | Zásyp sypaninou z jakékoliv horniny ručně Příplatek k ceně za prohození sypaniny sítem | m3 | 70.125 |  | 0 | CS ÚRS 2025 02 |  | základní |  | 0 | 0 | 0 | 0 | 0 | 4 | K | 2 |  |  |  | ROZPOCET | [5 empty] | 0 | 0 | 0 | 0 | 0 | 1 | 0 | 4 | -535654815
| Online PSC |  | https://podminky.urs.cz/item/CS_URS_2025_02/174111109 | [14 empty] | Online PSC | 2
23 | K | 174151101 | Zásyp sypaninou z jakékoliv horniny strojně s uložením výkopku ve vrstvách se zhutněním jam, šachet, rýh nebo kolem objektů v těchto vykopávkách | m3 | 70.125 |  | 0 | CS ÚRS 2025 02 |  | základní |  | 0 | 0 | 0 | 0 | 0 | 4 | K | 2 |  |  |  | ROZPOCET | [5 empty] | 0 | 0 | 0 | 0 | 0 | 1 | 0 | 4 | 884170223
| Online PSC |  | https://podminky.urs.cz/item/CS_URS_2025_02/174151101 | [14 empty] | Online PSC | 2
| VV |  | "Objem výkopů" V_ra+V_rb+V_sa |  | 99.9 | [12 empty] | VV | 2 | 2 | True | 0 | ROZPOCET
| VV |  | "Odečet objemu podkladních vrstev" | [14 empty] | VV | 2 | 1 | True | 0 | ROZPOCET
| VV |  | "Větev 1" -8,9*1,0*0,15 |  | -1.335 | [12 empty] | VV | 2 | 2 | True | 0 | ROZPOCET
| VV |  | "Větev 2" -7,9*1,0*0,15 |  | -1.185 | [12 empty] | VV | 2 | 2 | True | 0 | ROZPOCET
| VV |  | "Větev 3" -(4,0+17,5)*1,0*0,15 |  | -3.225 | [12 empty] | VV | 2 | 2 | True | 0 | ROZPOCET
| VV |  | "Odečet objemu potrubí a obsypu" | [14 empty] | VV | 2 | 1 | True | 0 | ROZPOCET
| VV |  | "Větev 1" -3,1*1,0 |  | -3.1 | [12 empty] | VV | 2 | 2 | True | 0 | ROZPOCET
| VV |  | "Větev 2" -3,8*1,0 |  | -3.8 | [12 empty] | VV | 2 | 2 | True | 0 | ROZPOCET
| VV |  | "Větev 3" -(9,4+2,4)*1,0 |  | -11.8 | [12 empty] | VV | 2 | 2 | True | 0 | ROZPOCET
| VV |  | "Odečet šachet" | [14 empty] | VV | 2 | 1 | True | 0 | ROZPOCET
| VV |  | "Větev 3" | [14 empty] | VV | 2 | 1 | True | 0 | ROZPOCET
| VV |  | "SO 12 AN (zásyp vykázán v SO 02.1)" 0 |  | 0 | [12 empty] | VV | 2 | 2 | True | 0 | ROZPOCET
| VV |  | "RŠ" -(3,3*Pi*(0,65)^2+0,7*Pi*(0,5)^2+0,1*2,0*2,0) |  | -5.33 | [12 empty] | VV | 2 | 2 | True | 0 | ROZPOCET
| VV | V_zas | Součet |  | 70.125 | [12 empty] | VV | 2 | 4 | True | 1 | ROZPOCET
24 | K | 175151101 | Obsypání potrubí strojně sypaninou z vhodných hornin třídy těžitelnosti I a II, skupiny 1 až 4 nebo materiálem připraveným podél výkopu ve vzdálenosti do 3 m od jeho kraje, pro jakoukoliv hloubku výkopu a míru zhutnění bez prohození sypaniny | m3 | 17.687 |  | 0 | CS ÚRS 2025 02 |  | základní |  | 0 | 0 | 0 | 0 | 0 | 4 | K | 2 |  |  |  | ROZPOCET | [5 empty] | 0 | 0 | 0 | 0 | 0 | 1 | 0 | 4 | 340069870
| Online PSC |  | https://podminky.urs.cz/item/CS_URS_2025_02/175151101 | [14 empty] | Online PSC | 2
| VV |  | "Větev 1 - potrubí DN 110" 3,1*1,0-8,9*(0,06)^2*Pi |  | 2.999 | [12 empty] | VV | 2 | 2 | True | 0 | ROZPOCET
| VV |  | "Větev 2 - potrubí DN 150" 3,8*1,0-8,5*(0,08)^2*Pi |  | 3.629 | [12 empty] | VV | 2 | 2 | True | 0 | ROZPOCET
| VV |  | "Větev 3 - potrubí DN 200" (9,4+2,4)*1,0-(18,7+4,9)*(0,1)^2*Pi |  | 11.059 | [12 empty] | VV | 2 | 2 | True | 0 | ROZPOCET
| VV |  | Součet |  | 17.687 | [12 empty] | VV | 2 | 4 | True | 1 | ROZPOCET
25 | M | 58331200 | štěrkopísek netříděný | t | 35.374 |  | 0 | CS ÚRS 2025 02 |  | základní |  | 0 | 1 | 35.374 | 0 | 0 | 8 | M | 2 |  |  |  | ROZPOCET | [5 empty] | 0 | 0 | 0 | 0 | 0 | 1 | 0 | 4 | 1518405084
| VV |  | 17,687*2 'Přepočtené koeficientem množství |  | 35.374 | [12 empty] | VV | 2 | 2 | False | 1 | ROZPOCET
26 | K | 175111109 | Obsypání potrubí ručně Příplatek k ceně za prohození sypaniny | m3 | 17.687 |  | 0 | CS ÚRS 2025 02 |  | základní |  | 0 | 0 | 0 | 0 | 0 | 4 | K | 2 |  |  |  | ROZPOCET | [5 empty] | 0 | 0 | 0 | 0 | 0 | 1 | 0 | 4 | 782689944
| Online PSC |  | https://podminky.urs.cz/item/CS_URS_2025_02/175111109 | [14 empty] | Online PSC | 2
| D | 2 | Zakládání |  |  |  | 0 |  |  |  |  | 0 |  | 2.6156 |  | 0 | 1 | D | 1 |  |  |  | ROZPOCET | [11 empty] | 0
27 | K | 273313611 | Základy z betonu prostého desky z betonu kamenem neprokládaného tř. C 16/20 | m3 | 1.134 |  | 0 | CS ÚRS 2025 02 |  | základní |  | 0 | 2.301 | 2.6094 | 0 | 0 | 4 | K | 2 |  |  |  | ROZPOCET | [5 empty] | 0 | 0 | 0 | 0 | 0 | 1 | 0 | 4 | -1435330141
| Online PSC |  | https://podminky.urs.cz/item/CS_URS_2025_02/273313611 | [14 empty] | Online PSC | 2
| VV |  | "Retenční nádrž s akumulačním prostorem - podkladní beton" | [14 empty] | VV | 2 | 1 | True | 0 | ROZPOCET
| VV |  | PI*1,9*1,9*0,1 |  | 1.134 | [12 empty] | VV | 2 | 2 | True | 1 | ROZPOCET
28 | K | 274352221 | Bednění základů pasů kruhové nebo obloukové poloměru přes 1 do 2,5 m zřízení | m2 | 1.194 |  | 0 | CS ÚRS 2025 02 |  | základní |  | 0 | 0.00523 | 0.0062446 | 0 | 0 | 4 | K | 2 |  |  |  | ROZPOCET | [5 empty] | 0 | 0 | 0 | 0 | 0 | 1 | 0 | 4 | -1562403
| Online PSC |  | https://podminky.urs.cz/item/CS_URS_2025_02/274352221 | [14 empty] | Online PSC | 2
| VV |  | "Retenční nádrž s akumulačním prostorem - podkladní beton" | [14 empty] | VV | 2 | 1 | True | 0 | ROZPOCET
| VV |  | 2*PI*1,9*0,1 |  | 1.194 | [12 empty] | VV | 2 | 2 | True | 1 | ROZPOCET
29 | K | 274352222 | Bednění základů pasů kruhové nebo obloukové poloměru přes 1 do 2,5 m odstranění | m2 | 1.194 |  | 0 | CS ÚRS 2025 02 |  | základní |  | 0 | 0 | 0 | 0 | 0 | 4 | K | 2 |  |  |  | ROZPOCET | [5 empty] | 0 | 0 | 0 | 0 | 0 | 1 | 0 | 4 | 1222501228
| Online PSC |  | https://podminky.urs.cz/item/CS_URS_2025_02/274352222 | [14 empty] | Online PSC | 2
| D | 4 | Vodorovné konstrukce |  |  |  | 0 |  |  |  |  | 0 |  | 0.16842 |  | 0 | 1 | D | 1 |  |  |  | ROZPOCET | [11 empty] | 0
30 | K | 451573111 | Lože pod potrubí, stoky a drobné objekty v otevřeném výkopu z písku a štěrkopísku do 63 mm | m3 | 6.145 |  | 0 | CS ÚRS 2025 02 |  | základní |  | 0 | 0 | 0 | 0 | 0 | 4 | K | 2 |  |  |  | ROZPOCET | [5 empty] | 0 | 0 | 0 | 0 | 0 | 1 | 0 | 4 | 808428343
| Online PSC |  | https://podminky.urs.cz/item/CS_URS_2025_02/451573111 | [14 empty] | Online PSC | 2
| VV |  | "Větev 1" 8,9*1,0*0,15 |  | 1.335 | [12 empty] | VV | 2 | 2 | True | 0 | ROZPOCET
| VV |  | "Větev 2" 7,9*1,0*0,15 |  | 1.185 | [12 empty] | VV | 2 | 2 | True | 0 | ROZPOCET
| VV |  | "Větev 3" (4,0+17,5)*1,0*0,15 |  | 3.225 | [12 empty] | VV | 2 | 2 | True | 0 | ROZPOCET
| VV |  | "RŠ" 0,1*2,0*2,0 |  | 0.4 | [12 empty] | VV | 2 | 2 | True | 0 | ROZPOCET
| VV |  | Součet |  | 6.145 | [12 empty] | VV | 2 | 4 | True | 1 | ROZPOCET
31 | K | 452112122 | Osazení betonových dílců prstenců nebo rámů pod poklopy a mříže do malty, výšky přes 100 do 200 mm | kus | 1 |  | 0 | CS ÚRS 2025 02 |  | základní |  | 0 | 0.08742 | 0.08742 | 0 | 0 | 4 | K | 2 |  |  |  | ROZPOCET | [5 empty] | 0 | 0 | 0 | 0 | 0 | 1 | 0 | 4 | -891869902
| Online PSC |  | https://podminky.urs.cz/item/CS_URS_2025_02/452112122 | [14 empty] | Online PSC | 2
32 | M | 59224188 | prstenec šachtový vyrovnávací betonový 625x120x120mm | kus | 1 |  | 0 | CS ÚRS 2025 02 |  | základní |  | 0 | 0.081 | 0.081 | 0 | 0 | 8 | M | 2 |  |  |  | ROZPOCET | [5 empty] | 0 | 0 | 0 | 0 | 0 | 1 | 0 | 4 | -839847957
| VV |  | "RŠ" 1 |  | 1 | [12 empty] | VV | 2 | 2 | True | 1 | ROZPOCET
| D | 8 | Trubní vedení |  |  |  | 0 |  |  |  |  | 0 |  | 7.2013 |  | 0 | 1 | D | 1 |  |  |  | ROZPOCET | [11 empty] | 0
33 | K | 871263121 | Montáž kanalizačního potrubí z tvrdého PVC-U hladkého plnostěnného tuhost SN 8 DN 110 | m | 8.9 |  | 0 | CS ÚRS 2025 02 |  | základní |  | 0 | 1e-05 | 8.9e-05 | 0 | 0 | 4 | K | 2 |  |  |  | ROZPOCET | [5 empty] | 0 | 0 | 0 | 0 | 0 | 1 | 0 | 4 | 1418722973
| Online PSC |  | https://podminky.urs.cz/item/CS_URS_2025_02/871263121 | [14 empty] | Online PSC | 2
| VV |  | "Větev 1" 8,9 |  | 8.9 | [12 empty] | VV | 2 | 2 | True | 1 | ROZPOCET
34 | M | 28611113 | trubka kanalizační PVC DN 110x1000mm SN4 | m | 9.167 |  | 0 | CS ÚRS 2025 02 |  | základní |  | 0 | 0.0014 | 0.012834 | 0 | 0 | 8 | M | 2 |  |  |  | ROZPOCET | [5 empty] | 0 | 0 | 0 | 0 | 0 | 1 | 0 | 4 | 1273269962
| VV |  | 8,9*1,03 'Přepočtené koeficientem množství |  | 9.167 | [12 empty] | VV | 2 | 2 | False | 1 | ROZPOCET
35 | K | 871313121 | Montáž kanalizačního potrubí z tvrdého PVC-U hladkého plnostěnného tuhost SN 8 DN 160 | m | 8.5 |  | 0 | CS ÚRS 2025 02 |  | základní |  | 0 | 1e-05 | 8.5e-05 | 0 | 0 | 4 | K | 2 |  |  |  | ROZPOCET | [5 empty] | 0 | 0 | 0 | 0 | 0 | 1 | 0 | 4 | -831706853
| Online PSC |  | https://podminky.urs.cz/item/CS_URS_2025_02/871313121 | [14 empty] | Online PSC | 2
| VV |  | "Větev 2" 8,5 |  | 8.5 | [12 empty] | VV | 2 | 2 | True | 1 | ROZPOCET
36 | M | 28611164 | trubka kanalizační PVC-U plnostěnná jednovrstvá DN 160x1000mm SN8 | m | 8.755 |  | 0 | CS ÚRS 2025 02 |  | základní |  | 0 | 0.00267 | 0.023376 | 0 | 0 | 8 | M | 2 |  |  |  | ROZPOCET | [5 empty] | 0 | 0 | 0 | 0 | 0 | 1 | 0 | 4 | -1001001506
| VV |  | 8,5*1,03 'Přepočtené koeficientem množství |  | 8.755 | [12 empty] | VV | 2 | 2 | False | 1 | ROZPOCET
37 | K | 871353121 | Montáž kanalizačního potrubí z tvrdého PVC-U hladkého plnostěnného tuhost SN 8 DN 200 | m | 25.6 |  | 0 | CS ÚRS 2025 02 |  | základní |  | 0 | 1e-05 | 0.000256 | 0 | 0 | 4 | K | 2 |  |  |  | ROZPOCET | [5 empty] | 0 | 0 | 0 | 0 | 0 | 1 | 0 | 4 | 2017439259
| Online PSC |  | https://podminky.urs.cz/item/CS_URS_2025_02/871353121 | [14 empty] | Online PSC | 2
| VV |  | "Větev 3" 18,7+4,9 |  | 23.6 | [12 empty] | VV | 2 | 2 | True | 0 | ROZPOCET
| VV |  | "Bezpečnostní přeliv" 0,5+1,5 |  | 2 | [12 empty] | VV | 2 | 2 | True | 0 | ROZPOCET
| VV |  | Součet |  | 25.6 | [12 empty] | VV | 2 | 4 | True | 1 | ROZPOCET
38 | M | 28611167 | trubka kanalizační PVC-U plnostěnná jednovrstvá DN 200x1000mm SN8 | m | 26.368 |  | 0 | CS ÚRS 2025 02 |  | základní |  | 0 | 0.00426 | 0.11233 | 0 | 0 | 8 | M | 2 |  |  |  | ROZPOCET | [5 empty] | 0 | 0 | 0 | 0 | 0 | 1 | 0 | 4 | 531937912
| VV |  | 25,6*1,03 'Přepočtené koeficientem množství |  | 26.368 | [12 empty] | VV | 2 | 2 | False | 1 | ROZPOCET
39 | K | 877260310 | Montáž tvarovek na kanalizačním plastovém potrubí z PP nebo PVC-U hladkého plnostěnného kolen, víček nebo hrdlových uzávěrů DN 100 | kus | 1 |  | 0 | CS ÚRS 2025 02 |  | základní |  | 0 | 0 | 0 | 0 | 0 | 4 | K | 2 |  |  |  | ROZPOCET | [5 empty] | 0 | 0 | 0 | 0 | 0 | 1 | 0 | 4 | -957871460
| Online PSC |  | https://podminky.urs.cz/item/CS_URS_2025_02/877260310 | [14 empty] | Online PSC | 2
| VV |  | "Větev 1" 1 |  | 1 | [12 empty] | VV | 2 | 2 | True | 1 | ROZPOCET
40 | M | 28611353 | koleno kanalizační PVC KG 110x87° | kus | 1 |  | 0 | CS ÚRS 2025 02 |  | základní |  | 0 | 0.00034 | 0.00034 | 0 | 0 | 8 | M | 2 |  |  |  | ROZPOCET | [5 empty] | 0 | 0 | 0 | 0 | 0 | 1 | 0 | 4 | 1388466813
41 | K | 877310310 | Montáž tvarovek na kanalizačním plastovém potrubí z PP nebo PVC-U hladkého plnostěnného kolen, víček nebo hrdlových uzávěrů DN 150 | kus | 1 |  | 0 | CS ÚRS 2025 02 |  | základní |  | 0 | 0 | 0 | 0 | 0 | 4 | K | 2 |  |  |  | ROZPOCET | [5 empty] | 0 | 0 | 0 | 0 | 0 | 1 | 0 | 4 | 405246516
| Online PSC |  | https://podminky.urs.cz/item/CS_URS_2025_02/877310310 | [14 empty] | Online PSC | 2
| VV |  | "Větev 2" 1 |  | 1 | [12 empty] | VV | 2 | 2 | True | 1 | ROZPOCET
42 | M | 28611363 | koleno kanalizační PVC KG 160x87° | kus | 1 |  | 0 | CS ÚRS 2025 02 |  | základní |  | 0 | 0.00088 | 0.00088 | 0 | 0 | 8 | M | 2 |  |  |  | ROZPOCET | [5 empty] | 0 | 0 | 0 | 0 | 0 | 1 | 0 | 4 | -41492763
43 | K | 877310330 | Montáž tvarovek na kanalizačním plastovém potrubí z PP nebo PVC-U hladkého plnostěnného spojek nebo redukcí DN 150 | kus | 1 |  | 0 | CS ÚRS 2025 02 |  | základní |  | 0 | 0 | 0 | 0 | 0 | 4 | K | 2 |  |  |  | ROZPOCET | [5 empty] | 0 | 0 | 0 | 0 | 0 | 1 | 0 | 4 | 408761578
| Online PSC |  | https://podminky.urs.cz/item/CS_URS_2025_02/877310330 | [14 empty] | Online PSC | 2
| VV |  | "Větev 1" 1 |  | 1 | [12 empty] | VV | 2 | 2 | True | 1 | ROZPOCET
44 | M | 28611934 | redukce kanalizační plastová nesouosá KG 150/100 | kus | 1 |  | 0 | CS ÚRS 2025 02 |  | základní |  | 0 | 0.00055 | 0.00055 | 0 | 0 | 8 | M | 2 |  |  |  | ROZPOCET | [5 empty] | 0 | 0 | 0 | 0 | 0 | 1 | 0 | 4 | 245688216
45 | K | 877310440 | Montáž tvarovek na kanalizačním plastovém potrubí z PP nebo PVC-U korugovaného nebo žebrovaného šachtových vložek DN 150 | kus | 1 |  | 0 | CS ÚRS 2025 02 |  | základní |  | 0 | 8e-05 | 8e-05 | 0 | 0 | 4 | K | 2 |  |  |  | ROZPOCET | [5 empty] | 0 | 0 | 0 | 0 | 0 | 1 | 0 | 4 | -1647882305
| Online PSC |  | https://podminky.urs.cz/item/CS_URS_2025_02/877310440 | [14 empty] | Online PSC | 2
| VV |  | "Větev 2" 1 |  | 1 | [12 empty] | VV | 2 | 2 | True | 1 | ROZPOCET
46 | M | 28617480 | vložka šachtová kanalizace PP korugované DN 160 | kus | 1 |  | 0 | CS ÚRS 2025 02 |  | základní |  | 0 | 0.0009 | 0.0009 | 0 | 0 | 8 | M | 2 |  |  |  | ROZPOCET | [5 empty] | 0 | 0 | 0 | 0 | 0 | 1 | 0 | 4 | 1072180842
47 | K | 877350310 | Montáž tvarovek na kanalizačním plastovém potrubí z PP nebo PVC-U hladkého plnostěnného kolen, víček nebo hrdlových uzávěrů DN 200 | kus | 2 |  | 0 | CS ÚRS 2025 02 |  | základní |  | 0 | 0 | 0 | 0 | 0 | 4 | K | 2 |  |  |  | ROZPOCET | [5 empty] | 0 | 0 | 0 | 0 | 0 | 1 | 0 | 4 | 355373615
| Online PSC |  | https://podminky.urs.cz/item/CS_URS_2025_02/877350310 | [14 empty] | Online PSC | 2
| VV |  | "Větev 3" 2 |  | 2 | [12 empty] | VV | 2 | 2 | True | 1 | ROZPOCET
48 | M | 28611366 | koleno kanalizační PVC KG 200x45° | kus | 1 |  | 0 | CS ÚRS 2025 02 |  | základní |  | 0 | 0.0014 | 0.0014 | 0 | 0 | 8 | M | 2 |  |  |  | ROZPOCET | [5 empty] | 0 | 0 | 0 | 0 | 0 | 1 | 0 | 4 | 83081318
49 | M | 28611368 | koleno kanalizační PVC KG 200x87° | kus | 1 |  | 0 | CS ÚRS 2025 02 |  | základní |  | 0 | 0.00167 | 0.00167 | 0 | 0 | 8 | M | 2 |  |  |  | ROZPOCET | [5 empty] | 0 | 0 | 0 | 0 | 0 | 1 | 0 | 4 | -390650005
50 | K | 877350320 | Montáž tvarovek na kanalizačním plastovém potrubí z PP nebo PVC-U hladkého plnostěnného odboček DN 200 | kus | 1 |  | 0 | CS ÚRS 2025 02 |  | základní |  | 0 | 0 | 0 | 0 | 0 | 4 | K | 2 |  |  |  | ROZPOCET | [5 empty] | 0 | 0 | 0 | 0 | 0 | 1 | 0 | 4 | -1450781865
| Online PSC |  | https://podminky.urs.cz/item/CS_URS_2025_02/877350320 | [14 empty] | Online PSC | 2
| VV |  | "Větev 3" 1 |  | 1 | [12 empty] | VV | 2 | 2 | True | 1 | ROZPOCET
51 | M | 28611433 | odbočka kanalizační plastová s hrdlem KG 200/200/87° | kus | 1 |  | 0 | CS ÚRS 2025 02 |  | základní |  | 0 | 0.002 | 0.002 | 0 | 0 | 8 | M | 2 |  |  |  | ROZPOCET | [5 empty] | 0 | 0 | 0 | 0 | 0 | 1 | 0 | 4 | -744212666
52 | K | 877350440 | Montáž tvarovek na kanalizačním plastovém potrubí z PP nebo PVC-U korugovaného nebo žebrovaného šachtových vložek DN 200 | kus | 2 |  | 0 | CS ÚRS 2025 02 |  | základní |  | 0 | 0.0001 | 0.0002 | 0 | 0 | 4 | K | 2 |  |  |  | ROZPOCET | [5 empty] | 0 | 0 | 0 | 0 | 0 | 1 | 0 | 4 | 1573811654
| Online PSC |  | https://podminky.urs.cz/item/CS_URS_2025_02/877350440 | [14 empty] | Online PSC | 2
| VV |  | "Větev 3" 2 |  | 2 | [12 empty] | VV | 2 | 2 | True | 1 | ROZPOCET
53 | M | 28617481 | vložka šachtová kanalizace PP korugované DN 200 | kus | 2 |  | 0 | CS ÚRS 2025 02 |  | základní |  | 0 | 0.0013 | 0.0026 | 0 | 0 | 8 | M | 2 |  |  |  | ROZPOCET | [5 empty] | 0 | 0 | 0 | 0 | 0 | 1 | 0 | 4 | 112362776
54 | K | 891352R01 | Montáž vírového ventilu DN 200 | kus | 1 |  | 0 |  |  | základní |  | 0 | 0.04715 | 0.04715 | 0 | 0 | 4 | K | 2 |  |  |  | ROZPOCET | [5 empty] | 0 | 0 | 0 | 0 | 0 | 1 | 0 | 4 | -1547731810
| VV |  | "Retenční nádrž s akumulačním prostorem" 1 |  | 1 | [12 empty] | VV | 2 | 2 | True | 1 | ROZPOCET
55 | M | 422214R01 | vírový ventil DN 200 | kus | 1 |  | 0 |  |  | základní |  | 0 | 0.016 | 0.016 | 0 | 0 | 8 | M | 2 |  |  |  | ROZPOCET | [5 empty] | 0 | 0 | 0 | 0 | 0 | 1 | 0 | 4 | -689865529
56 | K | 892271111 | Tlakové zkoušky vodou na potrubí DN 100 nebo 125 | m | 8.9 |  | 0 | CS ÚRS 2025 02 |  | základní |  | 0 | 0 | 0 | 0 | 0 | 4 | K | 2 |  |  |  | ROZPOCET | [5 empty] | 0 | 0 | 0 | 0 | 0 | 1 | 0 | 4 | -1589537443
| Online PSC |  | https://podminky.urs.cz/item/CS_URS_2025_02/892271111 | [14 empty] | Online PSC | 2
| VV |  | "Větev 1" 8,9 |  | 8.9 | [12 empty] | VV | 2 | 2 | True | 1 | ROZPOCET
57 | K | 892351111 | Tlakové zkoušky vodou na potrubí DN 150 nebo 200 | m | 32.1 |  | 0 | CS ÚRS 2025 02 |  | základní |  | 0 | 0 | 0 | 0 | 0 | 4 | K | 2 |  |  |  | ROZPOCET | [5 empty] | 0 | 0 | 0 | 0 | 0 | 1 | 0 | 4 | 93411447
| Online PSC |  | https://podminky.urs.cz/item/CS_URS_2025_02/892351111 | [14 empty] | Online PSC | 2
| VV |  | "Větev 2" 8,5 |  | 8.5 | [12 empty] | VV | 2 | 2 | True | 0 | ROZPOCET
| VV |  | "Větev 3" 18,7+4,9 |  | 23.6 | [12 empty] | VV | 2 | 2 | True | 0 | ROZPOCET
| VV |  | Součet |  | 32.1 | [12 empty] | VV | 2 | 4 | True | 1 | ROZPOCET
58 | K | 892372111 | Tlakové zkoušky vodou zabezpečení konců potrubí při tlakových zkouškách DN do 300 | kus | 5 |  | 0 | CS ÚRS 2025 02 |  | základní |  | 0 | 0.45937 | 2.2969 | 0 | 0 | 4 | K | 2 |  |  |  | ROZPOCET | [5 empty] | 0 | 0 | 0 | 0 | 0 | 1 | 0 | 4 | -1377992357
| Online PSC |  | https://podminky.urs.cz/item/CS_URS_2025_02/892372111 | [14 empty] | Online PSC | 2
59 | K | 894410201 | Osazení betonových dílců šachet kanalizačních skruž rovná DN 800, výšky 250 mm | kus | 1 |  | 0 | CS ÚRS 2025 02 |  | základní |  | 0 | 0.00973 | 0.00973 | 0 | 0 | 4 | K | 2 |  |  |  | ROZPOCET | [5 empty] | 0 | 0 | 0 | 0 | 0 | 1 | 0 | 4 | 1558194616
| Online PSC |  | https://podminky.urs.cz/item/CS_URS_2025_02/894410201 | [14 empty] | Online PSC | 2
| VV |  | "RŠ" 1 |  | 1 | [12 empty] | VV | 2 | 2 | True | 1 | ROZPOCET
60 | M | 59224407 | skruž betonové šachty DN 800 kanalizační 80x25x9cm stupadla poplastovaná | kus | 1 |  | 0 | CS ÚRS 2025 02 |  | základní |  | 0 | 0.16 | 0.16 | 0 | 0 | 8 | M | 2 |  |  |  | ROZPOCET | [5 empty] | 0 | 0 | 0 | 0 | 0 | 1 | 0 | 4 | 29019318
61 | M | 59224340 | těsnění elastomerové pro spojení šachetních dílů DN 800 | kus | 2 |  | 0 | CS ÚRS 2025 02 |  | základní |  | 0 | 0.002 | 0.004 | 0 | 0 | 8 | M | 2 |  |  |  | ROZPOCET | [5 empty] | 0 | 0 | 0 | 0 | 0 | 1 | 0 | 4 | 466880911
| VV |  | "RŠ" 2 |  | 2 | [12 empty] | VV | 2 | 2 | True | 1 | ROZPOCET
62 | K | 894410211 | Osazení betonových dílců šachet kanalizačních skruž rovná DN 1000, výšky 250 mm | kus | 1 |  | 0 | CS ÚRS 2025 02 |  | základní |  | 0 | 0.00989 | 0.00989 | 0 | 0 | 4 | K | 2 |  |  |  | ROZPOCET | [5 empty] | 0 | 0 | 0 | 0 | 0 | 1 | 0 | 4 | 945656926
| Online PSC |  | https://podminky.urs.cz/item/CS_URS_2025_02/894410211 | [14 empty] | Online PSC | 2
| VV |  | "RŠ" 1 |  | 1 | [12 empty] | VV | 2 | 2 | True | 1 | ROZPOCET
63 | M | 59224066 | skruž betonová DN 1000x250 PS 100x25x12cm | kus | 1 |  | 0 | CS ÚRS 2025 02 |  | základní |  | 0 | 0.262 | 0.262 | 0 | 0 | 8 | M | 2 |  |  |  | ROZPOCET | [5 empty] | 0 | 0 | 0 | 0 | 0 | 1 | 0 | 4 | 998982511
64 | K | 894410213 | Osazení betonových dílců šachet kanalizačních skruž rovná DN 1000, výšky 1000 mm | kus | 1 |  | 0 | CS ÚRS 2025 02 |  | základní |  | 0 | 0.00989 | 0.00989 | 0 | 0 | 4 | K | 2 |  |  |  | ROZPOCET | [5 empty] | 0 | 0 | 0 | 0 | 0 | 1 | 0 | 4 | -1912521445
| Online PSC |  | https://podminky.urs.cz/item/CS_URS_2025_02/894410213 | [14 empty] | Online PSC | 2
| VV |  | "RŠ" 1 |  | 1 | [12 empty] | VV | 2 | 2 | True | 1 | ROZPOCET
65 | M | 59224070 | skruž betonová DN 1000x1000 100x100x12cm | kus | 1 |  | 0 | CS ÚRS 2025 02 |  | základní |  | 0 | 1.054 | 1.054 | 0 | 0 | 8 | M | 2 |  |  |  | ROZPOCET | [5 empty] | 0 | 0 | 0 | 0 | 0 | 1 | 0 | 4 | 1834959135
66 | M | 59224348 | těsnění elastomerové pro spojení šachetních dílů DN 1000 | kus | 3 |  | 0 | CS ÚRS 2025 02 |  | základní |  | 0 | 0.002 | 0.006 | 0 | 0 | 8 | M | 2 |  |  |  | ROZPOCET | [5 empty] | 0 | 0 | 0 | 0 | 0 | 1 | 0 | 4 | 1126312534
| VV |  | "RŠ" 3 |  | 3 | [12 empty] | VV | 2 | 2 | True | 1 | ROZPOCET
67 | K | 894410231 | Osazení betonových dílců šachet kanalizačních skruž přechodová (konus) DN 800 | kus | 1 |  | 0 | CS ÚRS 2025 02 |  | základní |  | 0 | 0.01203 | 0.01203 | 0 | 0 | 4 | K | 2 |  |  |  | ROZPOCET | [5 empty] | 0 | 0 | 0 | 0 | 0 | 1 | 0 | 4 | 1117090037
| Online PSC |  | https://podminky.urs.cz/item/CS_URS_2025_02/894410231 | [14 empty] | Online PSC | 2
| VV |  | "RŠ" 1 |  | 1 | [12 empty] | VV | 2 | 2 | True | 1 | ROZPOCET
68 | M | 59224402 | konus betonové šachty DN 800 kanalizační 80x62,5x60cm stupadla poplastovaná | kus | 1 |  | 0 | CS ÚRS 2025 02 |  | základní |  | 0 | 0.508 | 0.508 | 0 | 0 | 8 | M | 2 |  |  |  | ROZPOCET | [5 empty] | 0 | 0 | 0 | 0 | 0 | 1 | 0 | 4 | -441378349
69 | K | 894410232 | Osazení betonových dílců šachet kanalizačních skruž přechodová (konus) DN 1000 | kus | 1 |  | 0 | CS ÚRS 2025 02 |  | základní |  | 0 | 0.01218 | 0.01218 | 0 | 0 | 4 | K | 2 |  |  |  | ROZPOCET | [5 empty] | 0 | 0 | 0 | 0 | 0 | 1 | 0 | 4 | -1486395776
| Online PSC |  | https://podminky.urs.cz/item/CS_URS_2025_02/894410232 | [14 empty] | Online PSC | 2
| VV |  | "RŠ" 1 |  | 1 | [12 empty] | VV | 2 | 2 | True | 1 | ROZPOCET
70 | M | 59224401 | konus betonové šachty DN 800 kanalizační 100x80x50cm stupadla poplastovaná | kus | 1 |  | 0 | CS ÚRS 2025 02 |  | základní |  | 0 | 0.5 | 0.5 | 0 | 0 | 8 | M | 2 |  |  |  | ROZPOCET | [5 empty] | 0 | 0 | 0 | 0 | 0 | 1 | 0 | 4 | -210835673
71 | K | 894414111 | Osazení betonových nebo železobetonových dílců pro šachty skruží základových (dno) | kus | 1 |  | 0 | CS ÚRS 2025 02 |  | základní |  | 0 | 0.02854 | 0.02854 | 0 | 0 | 4 | K | 2 |  |  |  | ROZPOCET | [5 empty] | 0 | 0 | 0 | 0 | 0 | 1 | 0 | 4 | 1983712123
| Online PSC |  | https://podminky.urs.cz/item/CS_URS_2025_02/894414111 | [14 empty] | Online PSC | 2
| VV |  | "RŠ" 1 |  | 1 | [12 empty] | VV | 2 | 2 | True | 1 | ROZPOCET
72 | M | 59224063 | dno betonové šachtové DN 1000 100x100x15cm výtok 25-40cm | kus | 1 |  | 0 | CS ÚRS 2025 02 |  | základní |  | 0 | 1.817 | 1.817 | 0 | 0 | 8 | M | 2 |  |  |  | ROZPOCET | [5 empty] | 0 | 0 | 0 | 0 | 0 | 1 | 0 | 4 | 856590855
73 | K | 899104112 | Osazení poklopů šachtových litinových, ocelových nebo železobetonových včetně rámů pro třídu zatížení D400, E600 | kus | 1 |  | 0 | CS ÚRS 2025 02 |  | základní |  | 0 | 0.09 | 0.09 | 0 | 0 | 4 | K | 2 |  |  |  | ROZPOCET | [5 empty] | 0 | 0 | 0 | 0 | 0 | 1 | 0 | 4 | -1029237374
| Online PSC |  | https://podminky.urs.cz/item/CS_URS_2025_02/899104112 | [14 empty] | Online PSC | 2
74 | M | 28661935 | poklop šachtový litinový DN 600 pro třídu zatížení D400 | kus | 1 |  | 0 | CS ÚRS 2025 02 |  | základní |  | 0 | 0.196 | 0.196 | 0 | 0 | 8 | M | 2 |  |  |  | ROZPOCET | [5 empty] | 0 | 0 | 0 | 0 | 0 | 1 | 0 | 4 | -1841999165
| VV |  | "RŠ" 1 |  | 1 | [12 empty] | VV | 2 | 2 | True | 1 | ROZPOCET
75 | K | 899722111 | Krytí potrubí z plastů výstražnou fólií z PVC šířky do 20 cm | m | 41 |  | 0 | CS ÚRS 2025 02 |  | základní |  | 0 | 6e-05 | 0.00246 | 0 | 0 | 4 | K | 2 |  |  |  | ROZPOCET | [5 empty] | 0 | 0 | 0 | 0 | 0 | 1 | 0 | 4 | -1823286180
| Online PSC |  | https://podminky.urs.cz/item/CS_URS_2025_02/899722111 | [14 empty] | Online PSC | 2
| VV |  | "Větev 1" 8,9 |  | 8.9 | [12 empty] | VV | 2 | 2 | True | 0 | ROZPOCET
| VV |  | "Větev 2" 8,5 |  | 8.5 | [12 empty] | VV | 2 | 2 | True | 0 | ROZPOCET
| VV |  | "Větev 3" 18,7+4,9 |  | 23.6 | [12 empty] | VV | 2 | 2 | True | 0 | ROZPOCET
| VV |  | Součet |  | 41 | [12 empty] | VV | 2 | 4 | True | 1 | ROZPOCET
| D | 9 | Ostatní konstrukce a práce, bourání |  |  |  | 0 |  |  |  |  | 0 |  | 0.1633 |  | 0 | 1 | D | 1 |  |  |  | ROZPOCET | [11 empty] | 0
76 | K | 953171023 | Osazování kovových předmětů poklopů litinových nebo ocelových včetně rámů, hmotnosti přes 100 do 150 kg | kus | 1 |  | 0 | CS ÚRS 2025 02 |  | základní |  | 0 | 0.00688 | 0.00688 | 0 | 0 | 4 | K | 2 |  |  |  | ROZPOCET | [5 empty] | 0 | 0 | 0 | 0 | 0 | 1 | 0 | 4 | -1876611209
| Online PSC |  | https://podminky.urs.cz/item/CS_URS_2025_02/953171023 | [14 empty] | Online PSC | 2
| VV |  | "Retenční nádrž s akumulačním prostorem" 1 |  | 1 | [12 empty] | VV | 2 | 2 | True | 1 | ROZPOCET
77 | M | 55241406 | poklop šachtový s rámem DN 600 třída D400 s odvětráním | kus | 1 |  | 0 | CS ÚRS 2025 02 |  | základní |  | 0 | 0.101 | 0.101 | 0 | 0 | 8 | M | 2 |  |  |  | ROZPOCET | [5 empty] | 0 | 0 | 0 | 0 | 0 | 1 | 0 | 4 | -2103410505
78 | K | 953333118 | PVC těsnící pás do betonových konstrukcí do pracovních spar vnitřní, pokládaný doprostřed konstrukce mezi výztuž šířky 190 mm | m | 10.367 |  | 0 | CS ÚRS 2025 02 |  | základní |  | 0 | 0.00142 | 0.014721 | 0 | 0 | 4 | K | 2 |  |  |  | ROZPOCET | [5 empty] | 0 | 0 | 0 | 0 | 0 | 1 | 0 | 4 | -2014285933
| Online PSC |  | https://podminky.urs.cz/item/CS_URS_2025_02/953333118 | [14 empty] | Online PSC | 2
| VV |  | "Retenční nádrž s akumulačním prostorem" | [14 empty] | VV | 2 | 1 | True | 0 | ROZPOCET
| VV |  | 2*Pi*1,65 |  | 10.367 | [12 empty] | VV | 2 | 2 | True | 1 | ROZPOCET
79 | K | 985324211 | Ochranný nátěr betonu akrylátový dvojnásobný s impregnací S2 (OS-B) | m2 | 37.341 |  | 0 | CS ÚRS 2025 02 |  | základní |  | 0 | 0.00109 | 0.040702 | 0 | 0 | 4 | K | 2 |  |  |  | ROZPOCET | [5 empty] | 0 | 0 | 0 | 0 | 0 | 1 | 0 | 4 | -1177811998
| Online PSC |  | https://podminky.urs.cz/item/CS_URS_2025_02/985324211 | [14 empty] | Online PSC | 2
| VV |  | "Retenční nádrž s akumulačním prostorem" | [14 empty] | VV | 2 | 1 | True | 0 | ROZPOCET
| VV |  | "Vnitřní povrch stěny" 2*PI*1,5*3,2 |  | 30.159 | [12 empty] | VV | 2 | 2 | True | 0 | ROZPOCET
| VV |  | "Dno" Pi*(1,5)^2 |  | 7.069 | [12 empty] | VV | 2 | 2 | True | 0 | ROZPOCET
| VV |  | "Jímka" 0,15*0,15*(4+1) |  | 0.113 | [12 empty] | VV | 2 | 2 | True | 0 | ROZPOCET
| VV |  | Součet |  | 37.341 | [12 empty] | VV | 2 | 4 | True | 1 | ROZPOCET
| D | 998 | Přesun hmot |  |  |  | 0 |  |  |  |  | 0 |  | 0 |  | 0 | 1 | D | 1 |  |  |  | ROZPOCET | [11 empty] | 0
80 | K | 998142251 | Přesun hmot pro nádrže, jímky, zásobníky a jámy pozemní mimo zemědělství se svislou nosnou konstrukcí monolitickou betonovou tyčovou nebo plošnou vodorovná dopravní vzdálenost do 50 m výšky do 25 m | t | 89.517 |  | 0 | CS ÚRS 2025 02 |  | základní |  | 0 | 0 | 0 | 0 | 0 | 4 | K | 2 |  |  |  | ROZPOCET | [5 empty] | 0 | 0 | 0 | 0 | 0 | 1 | 0 | 4 | 974437114
| Online PSC |  | https://podminky.urs.cz/item/CS_URS_2025_02/998142251 | [14 empty] | Online PSC | 2
| D | PSV | Práce a dodávky PSV |  |  |  | 0 |  |  |  |  | 0 |  | 0.17795 |  | 0 | 2 | D | 0 |  |  |  | ROZPOCET | [11 empty] | 0
| D | 711 | Izolace proti vodě, vlhkosti a plynům |  |  |  | 0 |  |  |  |  | 0 |  | 0.15875 |  | 0 | 2 | D | 1 |  |  |  | ROZPOCET | [11 empty] | 0
81 | K | 711111001 | Provedení izolace proti zemní vlhkosti natěradly a tmely za studena na ploše vodorovné V jednonásobným nátěrem penetračním | m2 | 10.807 |  | 0 | CS ÚRS 2025 02 |  | základní |  | 0 | 0 | 0 | 0 | 0 | 16 | K | 2 |  |  |  | ROZPOCET | [5 empty] | 0 | 0 | 0 | 0 | 0 | 1 | 0 | 16 | 148057829
| Online PSC |  | https://podminky.urs.cz/item/CS_URS_2025_02/711111001 | [14 empty] | Online PSC | 2
| VV |  | "RŠ" (0,6)^2*Pi |  | 1.131 | [12 empty] | VV | 2 | 2 | True | 0 | ROZPOCET
| VV |  | "Retenční nádrž s akumulačním prostorem" | [14 empty] | VV | 2 | 1 | True | 0 | ROZPOCET
| VV |  | "Strop" Pi*(1,8)^2-Pi*(0,4)^2 |  | 9.676 | [12 empty] | VV | 2 | 2 | True | 0 | ROZPOCET
| VV |  | Součet |  | 10.807 | [12 empty] | VV | 2 | 4 | True | 1 | ROZPOCET
82 | M | 11163150 | lak penetrační asfaltový | t | 0.003 |  | 0 | CS ÚRS 2025 02 |  | základní |  | 0 | 1 | 0.003 | 0 | 0 | 32 | M | 2 |  |  |  | ROZPOCET | [5 empty] | 0 | 0 | 0 | 0 | 0 | 1 | 0 | 16 | 1219284688
| VV |  | 10,807*0,0003 'Přepočtené koeficientem množství |  | 0.003 | [12 empty] | VV | 2 | 2 | False | 1 | ROZPOCET
83 | K | 711111002 | Provedení izolace proti zemní vlhkosti natěradly a tmely za studena na ploše vodorovné V jednonásobným nátěrem lakem asfaltovým | m2 | 2.262 |  | 0 | CS ÚRS 2025 02 |  | základní |  | 0 | 0 | 0 | 0 | 0 | 16 | K | 2 |  |  |  | ROZPOCET | [5 empty] | 0 | 0 | 0 | 0 | 0 | 1 | 0 | 16 | -1715978812
| Online PSC |  | https://podminky.urs.cz/item/CS_URS_2025_02/711111002 | [14 empty] | Online PSC | 2
| VV |  | "RŠ" (0,6)^2*Pi |  | 1.131 | [12 empty] | VV | 2 | 2 | True | 1 | ROZPOCET
| VV |  | 1,131*2 'Přepočtené koeficientem množství |  | 2.262 | [12 empty] | VV | 2 | 2 | False | 1 | ROZPOCET
84 | M | 11163152 | lak hydroizolační asfaltový | t | 0.001 |  | 0 | CS ÚRS 2025 02 |  | základní |  | 0 | 1 | 0.001 | 0 | 0 | 32 | M | 2 |  |  |  | ROZPOCET | [5 empty] | 0 | 0 | 0 | 0 | 0 | 1 | 0 | 16 | -713267457
| VV |  | 2,262*0,00039 'Přepočtené koeficientem množství |  | 0.001 | [12 empty] | VV | 2 | 2 | False | 1 | ROZPOCET
85 | K | 711112001 | Provedení izolace proti zemní vlhkosti natěradly a tmely za studena na ploše svislé S jednonásobným nátěrem penetračním | m2 | 20.106 |  | 0 | CS ÚRS 2025 02 |  | základní |  | 0 | 0 | 0 | 0 | 0 | 16 | K | 2 |  |  |  | ROZPOCET | [5 empty] | 0 | 0 | 0 | 0 | 0 | 1 | 0 | 16 | 1598857752
| Online PSC |  | https://podminky.urs.cz/item/CS_URS_2025_02/711112001 | [14 empty] | Online PSC | 2
| VV |  | "RŠ" (1,2*3,3+1,0*1,0)*Pi |  | 15.582 | [12 empty] | VV | 2 | 2 | True | 0 | ROZPOCET
| VV |  | "Retenční nádrž s akumulačním prostorem" | [14 empty] | VV | 2 | 1 | True | 0 | ROZPOCET
| VV |  | "Stěny" 2*Pi*1,8*0,4 |  | 4.524 | [12 empty] | VV | 2 | 2 | True | 0 | ROZPOCET
| VV |  | Součet |  | 20.106 | [12 empty] | VV | 2 | 4 | True | 1 | ROZPOCET
86 | M | 11163150 | lak penetrační asfaltový | t | 0.007 |  | 0 | CS ÚRS 2025 02 |  | základní |  | 0 | 1 | 0.007 | 0 | 0 | 32 | M | 2 |  |  |  | ROZPOCET | [5 empty] | 0 | 0 | 0 | 0 | 0 | 1 | 0 | 16 | -2102452755
| VV |  | 20,106*0,00034 'Přepočtené koeficientem množství |  | 0.007 | [12 empty] | VV | 2 | 2 | False | 1 | ROZPOCET
87 | K | 711112002 | Provedení izolace proti zemní vlhkosti natěradly a tmely za studena na ploše svislé S jednonásobným nátěrem lakem asfaltovým | m2 | 31.164 |  | 0 | CS ÚRS 2025 02 |  | základní |  | 0 | 0 | 0 | 0 | 0 | 16 | K | 2 |  |  |  | ROZPOCET | [5 empty] | 0 | 0 | 0 | 0 | 0 | 1 | 0 | 16 | 1235614934
| Online PSC |  | https://podminky.urs.cz/item/CS_URS_2025_02/711112002 | [14 empty] | Online PSC | 2
| VV |  | "RŠ" (1,2*3,3+1,0*1,0)*Pi |  | 15.582 | [12 empty] | VV | 2 | 2 | True | 1 | ROZPOCET
| VV |  | 15,582*2 'Přepočtené koeficientem množství |  | 31.164 | [12 empty] | VV | 2 | 2 | False | 1 | ROZPOCET
88 | M | 11163152 | lak hydroizolační asfaltový | t | 0.013 |  | 0 | CS ÚRS 2025 02 |  | základní |  | 0 | 1 | 0.013 | 0 | 0 | 32 | M | 2 |  |  |  | ROZPOCET | [5 empty] | 0 | 0 | 0 | 0 | 0 | 1 | 0 | 16 | -902247172
| VV |  | 31,164*0,00041 'Přepočtené koeficientem množství |  | 0.013 | [12 empty] | VV | 2 | 2 | False | 1 | ROZPOCET
89 | K | 711141559 | Provedení izolace proti zemní vlhkosti pásy přitavením NAIP na ploše vodorovné V | m2 | 9.676 |  | 0 | CS ÚRS 2025 02 |  | základní |  | 0 | 0.0004 | 0.0038704 | 0 | 0 | 16 | K | 2 |  |  |  | ROZPOCET | [5 empty] | 0 | 0 | 0 | 0 | 0 | 1 | 0 | 16 | -1083250460
| Online PSC |  | https://podminky.urs.cz/item/CS_URS_2025_02/711141559 | [14 empty] | Online PSC | 2
| VV |  | "Retenční nádrž s akumulačním prostorem" | [14 empty] | VV | 2 | 1 | True | 0 | ROZPOCET
| VV |  | "Strop" Pi*(1,8)^2-Pi*(0,4)^2 |  | 9.676 | [12 empty] | VV | 2 | 2 | True | 1 | ROZPOCET
90 | M | 62855001 | pás asfaltový natavitelný modifikovaný SBS s vložkou z polyesterové rohože a spalitelnou PE fólií nebo jemnozrnným minerálním posypem na horním povrchu tl 4,0mm | m2 | 11.277 |  | 0 | CS ÚRS 2025 02 |  | základní |  | 0 | 0.0053 | 0.059768 | 0 | 0 | 32 | M | 2 |  |  |  | ROZPOCET | [5 empty] | 0 | 0 | 0 | 0 | 0 | 1 | 0 | 16 | -967701586
| VV |  | 9,676*1,1655 'Přepočtené koeficientem množství |  | 11.277 | [12 empty] | VV | 2 | 2 | False | 1 | ROZPOCET
91 | K | 711142559 | Provedení izolace proti zemní vlhkosti pásy přitavením NAIP na ploše svislé S | m2 | 4.524 |  | 0 | CS ÚRS 2025 02 |  | základní |  | 0 | 0.0004 | 0.0018096 | 0 | 0 | 16 | K | 2 |  |  |  | ROZPOCET | [5 empty] | 0 | 0 | 0 | 0 | 0 | 1 | 0 | 16 | -570900189
| Online PSC |  | https://podminky.urs.cz/item/CS_URS_2025_02/711142559 | [14 empty] | Online PSC | 2
| VV |  | "Retenční nádrž s akumulačním prostorem" | [14 empty] | VV | 2 | 1 | True | 0 | ROZPOCET
| VV |  | "Stěny" 2*Pi*1,8*0,4 |  | 4.524 | [12 empty] | VV | 2 | 2 | True | 1 | ROZPOCET
92 | M | 62855001 | pás asfaltový natavitelný modifikovaný SBS s vložkou z polyesterové rohože a spalitelnou PE fólií nebo jemnozrnným minerálním posypem na horním povrchu tl 4,0mm | m2 | 5.524 |  | 0 | CS ÚRS 2025 02 |  | základní |  | 0 | 0.0053 | 0.029277 | 0 | 0 | 32 | M | 2 |  |  |  | ROZPOCET | [5 empty] | 0 | 0 | 0 | 0 | 0 | 1 | 0 | 16 | -1295547039
| VV |  | 4,524*1,221 'Přepočtené koeficientem množství |  | 5.524 | [12 empty] | VV | 2 | 2 | False | 1 | ROZPOCET
93 | K | 711745567 | Provedení detailů pásy přitavením spojů obrácených nebo zpětných se zesílením rš 500 mm NAIP | m | 11.31 |  | 0 | CS ÚRS 2025 02 |  | základní |  | 0 | 0.0002 | 0.002262 | 0 | 0 | 16 | K | 2 |  |  |  | ROZPOCET | [5 empty] | 0 | 0 | 0 | 0 | 0 | 1 | 0 | 16 | 933339632
| Online PSC |  | https://podminky.urs.cz/item/CS_URS_2025_02/711745567 | [14 empty] | Online PSC | 2
| VV |  | "Retenční nádrž s akumulačním prostorem" | [14 empty] | VV | 2 | 1 | True | 0 | ROZPOCET
| VV |  | "Stěny" 2*Pi*1,8 |  | 11.31 | [12 empty] | VV | 2 | 2 | True | 1 | ROZPOCET
94 | M | 62855001 | pás asfaltový natavitelný modifikovaný SBS s vložkou z polyesterové rohože a spalitelnou PE fólií nebo jemnozrnným minerálním posypem na horním povrchu tl 4,0mm | m2 | 7.125 |  | 0 | CS ÚRS 2025 02 |  | základní |  | 0 | 0.0053 | 0.037762 | 0 | 0 | 32 | M | 2 |  |  |  | ROZPOCET | [5 empty] | 0 | 0 | 0 | 0 | 0 | 1 | 0 | 16 | 135601316
| VV |  | 11,31*0,63 'Přepočtené koeficientem množství |  | 7.125 | [12 empty] | VV | 2 | 2 | False | 1 | ROZPOCET
95 | K | 998711201 | Přesun hmot pro izolace proti vodě, vlhkosti a plynům stanovený procentní sazbou (%) z ceny vodorovná dopravní vzdálenost do 50 m základní v objektech výšky do 6 m | % |  |  | 0 | CS ÚRS 2025 02 |  | základní |  | 0 | 0 | 0 | 0 | 0 | 16 | K | 2 |  |  |  | ROZPOCET | [5 empty] | 0 | 0 | 0 | 0 | 0 | 1 | 0 | 16 | -579862503
| Online PSC |  | https://podminky.urs.cz/item/CS_URS_2025_02/998711201 | [14 empty] | Online PSC | 2
| D | 767 | Konstrukce zámečnické |  |  |  | 0 |  |  |  |  | 0 |  | 0.0192 |  | 0 | 2 | D | 1 |  |  |  | ROZPOCET | [11 empty] | 0
96 | K | 767831022 | Montáž vnitřních kovových žebříků přímých, ukotvených do betonu | m | 3.4 |  | 0 | CS ÚRS 2025 02 |  | základní |  | 0 | 0 | 0 | 0 | 0 | 16 | K | 2 |  |  |  | ROZPOCET | [5 empty] | 0 | 0 | 0 | 0 | 0 | 1 | 0 | 16 | -2010736697
| Online PSC |  | https://podminky.urs.cz/item/CS_URS_2025_02/767831022 | [14 empty] | Online PSC | 2
| VV |  | "Retenční nádrž s akumulačním prostorem" 3,4 |  | 3.4 | [12 empty] | VV | 2 | 2 | True | 1 | ROZPOCET
97 | M | 44983027 | žebřík výstupový jednoduchý přímý z nerezové oceli dl 4m | kus | 1 |  | 0 | CS ÚRS 2025 02 |  | základní |  | 0 | 0.0192 | 0.0192 | 0 | 0 | 32 | M | 2 |  |  |  | ROZPOCET | [5 empty] | 0 | 0 | 0 | 0 | 0 | 1 | 0 | 16 | -1138424491
98 | K | 998767201 | Přesun hmot pro zámečnické konstrukce stanovený procentní sazbou (%) z ceny vodorovná dopravní vzdálenost do 50 m základní v objektech výšky do 6 m | % |  |  | 0 | CS ÚRS 2025 02 |  | základní |  | 0 | 0 | 0 | 0 | 0 | 16 | K | 2 |  |  |  | ROZPOCET | [5 empty] | 0 | 0 | 0 | 0 | 0 | 1 | 0 | 16 | 2868221
| Online PSC |  | https://podminky.urs.cz/item/CS_URS_2025_02/998767201 | [14 empty] | Online PSC | 2

## VON - Vedlejší a ostatní ...
{f1bc3a1a-2536-41c8-9764-596aec68c04f}
2
| KRYCÍ LIST SOUPISU PRACÍ | [7 empty] | v --- níže se nacházejí doplnkové a pomocné údaje k sestavám --- v | [8 empty] | False
Stavba:
Základní a mateřská škola Petra Strozziho
Objekt:
VON - Vedlejší a ostatní náklady
| KSO: |  |  |  |  | CC-CZ:
| Místo: |  | Praha 8 |  |  | Datum: | 14. 10. 2025
| Zadavatel: |  |  |  |  | IČ: | 00639524
|  | Servisní středisko MČ Praha 8 |  |  |  | DIČ: | CZ00639524
| Účastník: |  |  |  |  | IČ: | Vyplň údaj
|  | Vyplň údaj |  |  |  | DIČ: | Vyplň údaj
| Projektant: |  |  |  |  | IČ: | 26760312
|  | d plus projektová a inženýrská a.s. |  |  |  | DIČ: | CZ26760312
| Zpracovatel: |  |  |  |  | IČ: | 26760312
|  | d plus projektová a inženýrská a.s. |  |  |  | DIČ: | CZ26760312
Poznámka:
Soupis prací je sestaven s využitím Cenové soustavy ÚRS. Položky, které pochází z této cenové soustavy, jsou ve sloupci 'Cenová soustava' označeny popisem 'CS ÚRS' a úrovní příslušného kalendářního pololetí. Veškeré další informace vymezující popis a podmínky použití těchto položek z Cenové soustavy, které nejsou uvedeny přímo v soupisu prací, jsou neomezeně dálkově k dispozici na webu podminky.urs.cz. Položky, pokud není uvedeno jinak, obsahují veškeré náklady na provedení dle projektu, norem a předpisů výrobců, tzn. dodávku, montáž a montážní prostředky, kotevní a spojovací prvky, přesuny a dopravu, systémové detaily, profily a řešení, povrchovou úpravu, pomocné lešení a přípravné práce (pokud nejsou uvedeny zvlášť). Podrobná specifikace položek je obsažena v projektové dokumentaci (zejména výrobků, výplní otvorů a finálních povrchů v příslušných tabulkách a technických zprávách), která je nedílnou součástí zadávací dokumentace. Pokud není uveden výkaz výměr, byly hodnoty převzaty přímo z tabulek v projektu a CAD systémů. Pokud se v položkách objeví obchodní název, je uveden pouze orientačně, jako příklad. Rozpočet je nedílnou součástí Projektové dokumentace a při jeho ocenění musí zhotovitel brát v potaz veškeré specifikace z Projektové dokumentace.
| Cena bez DPH | [5 empty] | 0
|  |  | Základ daně |  |  | Sazba daně | Výše daně
| DPH | základní | 0 |  |  | 21% | 0
|  | snížená | 0 |  |  | 12% | 0
|  | zákl. přenesená | 0 |  |  | 21% | 0
|  | sníž. přenesená | 0 |  |  | 12% | 0
|  | nulová | 0 |  |  | 0% | 0
| Cena s DPH |  |  | v | CZK |  | 0
REKAPITULACE ČLENĚNÍ SOUPISU PRACÍ
Stavba:
Základní a mateřská škola Petra Strozziho
Objekt:
VON - Vedlejší a ostatní náklady
Místo: |  |  | Praha 8 |  |  | Datum: | 14. 10. 2025
Zadavatel: |  |  | Servisní středisko MČ Praha 8 |  |  | Projektant: | d plus projektová a inženýrská a.s.
Účastník: |  |  | Vyplň údaj |  |  | Zpracovatel: | d plus projektová a inženýrská a.s.
Kód dílu - Popis | [6 empty] | Cena celkem [CZK]
Náklady stavby celkem | [6 empty] | 0 | [11 empty] | -1
| VRN - Vedlejší rozpočtové náklady | [5 empty] | 0
| VRN1 - Průzkumné, geodetické a projektové práce | [5 empty] | 0
| VRN3 - Zařízení staveniště | [5 empty] | 0
| VRN4 - Inženýrská činnost | [5 empty] | 0
| VRN5 - Finanční náklady | [5 empty] | 0
| VRN6 - Územní vlivy | [5 empty] | 0
| VRN7 - Provozní vlivy | [5 empty] | 0
| VRN9 - Ostatní náklady | [5 empty] | 0
SOUPIS PRACÍ
Stavba:
Základní a mateřská škola Petra Strozziho
Objekt:
VON - Vedlejší a ostatní náklady
Místo: |  |  | Praha 8 |  |  | Datum: | 14. 10. 2025
Zadavatel: |  |  | Servisní středisko MČ Praha 8 |  |  | Projektant: | d plus projektová a inženýrská a.s.
Účastník: |  |  | Vyplň údaj |  |  | Zpracovatel: | d plus projektová a inženýrská a.s.
PČ | Typ | Kód | Popis | MJ | Množství | J.cena [CZK] | Cena celkem [CZK] | Cenová soustava |  | DPH | J. Nh [h] | Nh celkem [h] | J. hmotnost [t] | Hmotnost celkem [t] | J. suť [t] | Suť Celkem [t]
Náklady soupisu celkem | [6 empty] | 0 |  |  |  |  | 0 |  | 0 |  | 0 |  | D | -1 | [7 empty] | 0
| D | VRN | Vedlejší rozpočtové náklady |  |  |  | 0 |  |  |  |  | 0 |  | 0 |  | 0 | 5 | D | 0 | ROZPOCET | [6 empty] | 0
| D | VRN1 | Průzkumné, geodetické a projektové práce |  |  |  | 0 |  |  |  |  | 0 |  | 0 |  | 0 | 5 | D | 1 | ROZPOCET | [6 empty] | 0
1 | K | 011002000 | Průzkumné práce | Kpl | 1 |  | 0 | CS ÚRS 2025 02 |  | základní |  | 0 | 0 | 0 | 0 | 0 | 1024 | K | 2 | ROZPOCET | 0 | 0 | 0 | 0 | 0 | 1 | 0 | 1024 | -897608588
| Online PSC |  | https://podminky.urs.cz/item/CS_URS_2025_02/011002000 | [14 empty] | Online PSC | 2
| P |  | Poznámka k položce: Mimo archeologický průzkum | [14 empty] | P | 2
2 | K | 011314000 | Archeologický dohled | Kpl | 1 |  | 0 | CS ÚRS 2025 02 |  | základní |  | 0 | 0 | 0 | 0 | 0 | 1024 | K | 2 | ROZPOCET | 0 | 0 | 0 | 0 | 0 | 1 | 0 | 1024 | -1440483850
| Online PSC |  | https://podminky.urs.cz/item/CS_URS_2025_02/011314000 | [14 empty] | Online PSC | 2
3 | K | 012002000 | Zeměměřičské práce | Kpl | 1 |  | 0 | CS ÚRS 2025 02 |  | základní |  | 0 | 0 | 0 | 0 | 0 | 1024 | K | 2 | ROZPOCET | 0 | 0 | 0 | 0 | 0 | 1 | 0 | 1024 | -247673684
| Online PSC |  | https://podminky.urs.cz/item/CS_URS_2025_02/012002000 | [14 empty] | Online PSC | 2
4 | K | 013203000 | Dokumentace stavby (výkresová a textová) | Kpl | 1 |  | 0 | CS ÚRS 2025 02 |  | základní |  | 0 | 0 | 0 | 0 | 0 | 1024 | K | 2 | ROZPOCET | 0 | 0 | 0 | 0 | 0 | 1 | 0 | 1024 | 1754822924
| Online PSC |  | https://podminky.urs.cz/item/CS_URS_2025_02/013203000 | [14 empty] | Online PSC | 2
| P |  | Poznámka k položce: Dokumentace zajišťovaná zhotovitelem (dílenská dokumentace apod. - zámečnické výrobky, výplně otvorů, systém generálního klíče) | [14 empty] | P | 2
5 | K | 013244R01 | Projekční práce pro realizaci díla | Kpl | 1 |  | 0 |  |  | základní |  | 0 | 0 | 0 | 0 | 0 | 1024 | K | 2 | ROZPOCET | 0 | 0 | 0 | 0 | 0 | 1 | 0 | 1024 | 2046365479
| P |  | Poznámka k položce: Dopracování detailů RDS - výkresy výztuže apod. Aktualizace dokumentace po výběru konkrétních výrobků a technologií zhotovitelem | [14 empty] | P | 2
6 | K | 013254000 | Dokumentace skutečného provedení stavby | Kpl | 1 |  | 0 | CS ÚRS 2025 02 |  | základní |  | 0 | 0 | 0 | 0 | 0 | 1024 | K | 2 | ROZPOCET | 0 | 0 | 0 | 0 | 0 | 1 | 0 | 1024 | 1130804443
| Online PSC |  | https://podminky.urs.cz/item/CS_URS_2025_02/013254000 | [14 empty] | Online PSC | 2
| P |  | Poznámka k položce: Pro celou zakázku včetně profesí | [14 empty] | P | 2
| D | VRN3 | Zařízení staveniště |  |  |  | 0 |  |  |  |  | 0 |  | 0 |  | 0 | 5 | D | 1 | ROZPOCET | [6 empty] | 0
7 | K | 030001000 | Zařízení staveniště | Kpl | 1 |  | 0 | CS ÚRS 2025 02 |  | základní |  | 0 | 0 | 0 | 0 | 0 | 1024 | K | 2 | ROZPOCET | 0 | 0 | 0 | 0 | 0 | 1 | 0 | 1024 | -1326414976
| Online PSC |  | https://podminky.urs.cz/item/CS_URS_2025_02/030001000 | [14 empty] | Online PSC | 2
| P |  | Poznámka k položce: Veškeré náklady zařízení staveniště a provozu při výstavbě Včetně energií a dalších médií Včetně odstranění a úklidu plochy ZS Rozsah bude upraven podle zvyklostí a zařízení zhotovitele | [14 empty] | P | 2
| D | VRN4 | Inženýrská činnost |  |  |  | 0 |  |  |  |  | 0 |  | 0 |  | 0 | 5 | D | 1 | ROZPOCET | [6 empty] | 0
8 | K | 040001000 | Inženýrská činnost | Kpl | 1 |  | 0 | CS ÚRS 2025 02 |  | základní |  | 0 | 0 | 0 | 0 | 0 | 1024 | K | 2 | ROZPOCET | 0 | 0 | 0 | 0 | 0 | 1 | 0 | 1024 | 1224851963
| Online PSC |  | https://podminky.urs.cz/item/CS_URS_2025_02/040001000 | [14 empty] | Online PSC | 2
9 | K | 041403000 | Bezpečnost a ochrana zdraví při práci na staveništi | Kpl | 1 |  | 0 | CS ÚRS 2025 02 |  | základní |  | 0 | 0 | 0 | 0 | 0 | 1024 | K | 2 | ROZPOCET | 0 | 0 | 0 | 0 | 0 | 1 | 0 | 1024 | 645940173
| Online PSC |  | https://podminky.urs.cz/item/CS_URS_2025_02/041403000 | [14 empty] | Online PSC | 2
| P |  | Poznámka k položce: Plán BOZP na staveništi + činnost koordinátora BOZP | [14 empty] | P | 2
10 | K | 042903000 | Ostatní posudky | Kpl | 1 |  | 0 | CS ÚRS 2025 02 |  | základní |  | 0 | 0 | 0 | 0 | 0 | 1024 | K | 2 | ROZPOCET | 0 | 0 | 0 | 0 | 0 | 1 | 0 | 1024 | 1761330227
| Online PSC |  | https://podminky.urs.cz/item/CS_URS_2025_02/042903000 | [14 empty] | Online PSC | 2
| P |  | Poznámka k položce: Revize, protokoly, provozní řády Mimo revize uvedené přímo ve výkazech profesí | [14 empty] | P | 2
11 | K | 043103000 | Zkoušky | Kpl | 1 |  | 0 | CS ÚRS 2025 02 |  | základní |  | 0 | 0 | 0 | 0 | 0 | 1024 | K | 2 | ROZPOCET | 0 | 0 | 0 | 0 | 0 | 1 | 0 | 1024 | -455963078
| Online PSC |  | https://podminky.urs.cz/item/CS_URS_2025_02/043103000 | [14 empty] | Online PSC | 2
| P |  | Poznámka k položce: Komplexní vyzkoušení díla | [14 empty] | P | 2
12 | K | 045203000 | Kompletační činnost | Kpl | 1 |  | 0 | CS ÚRS 2025 02 |  | základní |  | 0 | 0 | 0 | 0 | 0 | 1024 | K | 2 | ROZPOCET | 0 | 0 | 0 | 0 | 0 | 1 | 0 | 1024 | 1491483694
| Online PSC |  | https://podminky.urs.cz/item/CS_URS_2025_02/045203000 | [14 empty] | Online PSC | 2
| P |  | Poznámka k položce: Zajištění veškerých podkladů pro přejímku stavby Součinnost při kolaudaci Vzorkování výrobků a materiálů | [14 empty] | P | 2
13 | K | 045303000 | Koordinační činnost | Kpl | 1 |  | 0 | CS ÚRS 2025 02 |  | základní |  | 0 | 0 | 0 | 0 | 0 | 1024 | K | 2 | ROZPOCET | 0 | 0 | 0 | 0 | 0 | 1 | 0 | 1024 | -396110437
| Online PSC |  | https://podminky.urs.cz/item/CS_URS_2025_02/045303000 | [14 empty] | Online PSC | 2
| P |  | Poznámka k položce: Činnost zajišťovaná GD - zajištění vybudování zařízení staveniště i pro subdodavatele - zajištění provozu a údržby zařízení staveniště včetně společných sociálních a provozních objektů - převzetí staveniště a předávání jeho částí subdodavatelům - koordinace práce subdodavatelů na základě projektu, provádění věcné kontroly včetně přejímky a zajišťování plnění dílčích termínů dodávky - zajištění a poskytnutí výpomoci (zednické i ostatní) dalším organizacím zúčastněným na stavbě - zúčastnění se kolaudace a předání stavby do užívání Koordinace prací se souvisejícím projektem přeložky kabelovodu | [14 empty] | P | 2
| D | VRN5 | Finanční náklady |  |  |  | 0 |  |  |  |  | 0 |  | 0 |  | 0 | 5 | D | 1 | ROZPOCET | [6 empty] | 0
14 | K | 050001000 | Finanční náklady | Kpl | 1 |  | 0 | CS ÚRS 2025 02 |  | základní |  | 0 | 0 | 0 | 0 | 0 | 1024 | K | 2 | ROZPOCET | 0 | 0 | 0 | 0 | 0 | 1 | 0 | 1024 | -1322291598
| Online PSC |  | https://podminky.urs.cz/item/CS_URS_2025_02/050001000 | [14 empty] | Online PSC | 2
| P |  | Poznámka k položce: Náklady na poskytnutí záruky | [14 empty] | P | 2
| D | VRN6 | Územní vlivy |  |  |  | 0 |  |  |  |  | 0 |  | 0 |  | 0 | 5 | D | 1 | ROZPOCET | [6 empty] | 0
15 | K | 063503000 | Práce ve stísněném prostoru | Kpl | 1 |  | 0 | CS ÚRS 2025 02 |  | základní |  | 0 | 0 | 0 | 0 | 0 | 1024 | K | 2 | ROZPOCET | 0 | 0 | 0 | 0 | 0 | 1 | 0 | 1024 | -1639724253
| Online PSC |  | https://podminky.urs.cz/item/CS_URS_2025_02/063503000 | [14 empty] | Online PSC | 2
| D | VRN7 | Provozní vlivy |  |  |  | 0 |  |  |  |  | 0 |  | 0 |  | 0 | 5 | D | 1 | ROZPOCET | [6 empty] | 0
16 | K | 071002000 | Provoz investora, třetích osob | Kpl | 1 |  | 0 | CS ÚRS 2025 02 |  | základní |  | 0 | 0 | 0 | 0 | 0 | 1024 | K | 2 | ROZPOCET | 0 | 0 | 0 | 0 | 0 | 1 | 0 | 1024 | -72668513
| Online PSC |  | https://podminky.urs.cz/item/CS_URS_2025_02/071002000 | [14 empty] | Online PSC | 2
| P |  | Poznámka k položce: Zvýšené náklady z důvodu provozu ZŠ a MŠ (opakovaný úklid, bezpečnostní opatření, dodržování hygienických limitů) | [14 empty] | P | 2
17 | K | 072002000 | Silniční provoz | Kpl | 1 |  | 0 | CS ÚRS 2025 02 |  | základní |  | 0 | 0 | 0 | 0 | 0 | 1024 | K | 2 | ROZPOCET | 0 | 0 | 0 | 0 | 0 | 1 | 0 | 1024 | 246309283
| Online PSC |  | https://podminky.urs.cz/item/CS_URS_2025_02/072002000 | [14 empty] | Online PSC | 2
| P |  | Poznámka k položce: Náklady na DIR a realizaci DIO | [14 empty] | P | 2
| D | VRN9 | Ostatní náklady |  |  |  | 0 |  |  |  |  | 0 |  | 0 |  | 0 | 5 | D | 1 | ROZPOCET | [6 empty] | 0
18 | K | 091003000 | Ostatní náklady související s objektem | Kpl | 1 |  | 0 | CS ÚRS 2025 02 |  | základní |  | 0 | 0 | 0 | 0 | 0 | 1024 | K | 2 | ROZPOCET | 0 | 0 | 0 | 0 | 0 | 1 | 0 | 1024 | 340816785
| Online PSC |  | https://podminky.urs.cz/item/CS_URS_2025_02/091003000 | [14 empty] | Online PSC | 2
| P |  | Poznámka k položce: Označení stavby | [14 empty] | P | 2
19 | K | 092203000 | Náklady na zaškolení | Kpl | 1 |  | 0 | CS ÚRS 2025 02 |  | základní |  | 0 | 0 | 0 | 0 | 0 | 1024 | K | 2 | ROZPOCET | 0 | 0 | 0 | 0 | 0 | 1 | 0 | 1024 | -1843119334
| Online PSC |  | https://podminky.urs.cz/item/CS_URS_2025_02/092203000 | [14 empty] | Online PSC | 2

## Seznam figur
SEZNAM FIGUR
Kód: | 250312b
Stavba: | Základní a mateřská škola Petra Strozziho
Datum: | 14. 10. 2025
Kód | Popis | MJ | Výměra
B/ SO 05 | Přeložka kanalizace
V_pz1 | Objem přebytečné zeminy I. třídy | m3 | 39.767
| "Objem výkopů" V_ra+V_rb+V_sa |  | 273.384
| "Odečet zásypů" -V_zas |  | -233.617
V_pz1 | Součet |  | 39.767
Použití figury:
162751117 | Vodorovné přemístění přes 9 000 do 10000 m výkopku/sypaniny z horniny třídy těžitelnosti I skupiny 1 až 3 | m3 | 39.767
167151101 | Nakládání výkopku z hornin třídy těžitelnosti I skupiny 1 až 3 do 100 m3 | m3 | 39.767
171201231 | Poplatek za uložení zeminy a kamení na recyklační skládce (skládkovné) kód odpadu 17 05 04 | t | 71.581
171251201 | Uložení sypaniny na skládky nebo meziskládky | m3 | 39.767
V_ra | Objem rýh do 50 m3 | m3 | 41.86
| "Plochy výkopu odečteny z podélného profilu" |  | 0
| "Úsek RŠ2-RŠ3" 29,9*1,4 |  | 41.86
V_ra | Mezisoučet |  | 41.86
Použití figury:
132251252 | Hloubení rýh nezapažených š do 2000 mm v hornině třídy těžitelnosti I skupiny 3 objem do 50 m3 strojně | m3 | 41.86
132212221 | Hloubení zapažených rýh šířky do 2000 mm v soudržných horninách třídy těžitelnosti I skupiny 3 ručně | m3 | 45.192
139001101 | Příplatek za ztížení vykopávky v blízkosti podzemního vedení | m3 | 66.955
162751117 | Vodorovné přemístění přes 9 000 do 10000 m výkopku/sypaniny z horniny třídy těžitelnosti I skupiny 1 až 3 | m3 | 39.767
174151101 | Zásyp jam, šachet rýh nebo kolem objektů sypaninou se zhutněním | m3 | 233.617
V_rb | Objem rýh do 500 m3 | m3 | 184.1
| "Plochy výkopu odečteny z podélného profilu" |  | 0
| "Úsek RŠ1-RŠ2" 131,5*1,4 |  | 184.1
V_rb | Mezisoučet |  | 184.1
Použití figury:
132251254 | Hloubení rýh nezapažených š do 2000 mm v hornině třídy těžitelnosti I skupiny 3 objem do 500 m3 strojně | m3 | 184.1
132212221 | Hloubení zapažených rýh šířky do 2000 mm v soudržných horninách třídy těžitelnosti I skupiny 3 ručně | m3 | 45.192
139001101 | Příplatek za ztížení vykopávky v blízkosti podzemního vedení | m3 | 66.955
162751117 | Vodorovné přemístění přes 9 000 do 10000 m výkopku/sypaniny z horniny třídy těžitelnosti I skupiny 1 až 3 | m3 | 39.767
174151101 | Zásyp jam, šachet rýh nebo kolem objektů sypaninou se zhutněním | m3 | 233.617
V_sa | Objem šachet do 20 m3 | m3 | 47.424
| "RŠ1" 4,4*2,0*2,0 |  | 17.6
| "RŠ2" 4,3*2,0*2,0 |  | 17.2
| "RŠ3" 4,4*2,0*2,0-Pi*(0,6)^2*4,4 |  | 12.624
V_sa | Mezisoučet |  | 47.424
Použití figury:
133254101 | Hloubení šachet zapažených v hornině třídy těžitelnosti I skupiny 3 objem do 20 m3 | m3 | 47.424
133212821 | Hloubení zapažených šachet v hornině třídy těžitelnosti I skupiny 3 plocha výkopu do 4 m2 ručně | m3 | 9.485
162751117 | Vodorovné přemístění přes 9 000 do 10000 m výkopku/sypaniny z horniny třídy těžitelnosti I skupiny 1 až 3 | m3 | 39.767
174151101 | Zásyp jam, šachet rýh nebo kolem objektů sypaninou se zhutněním | m3 | 233.617
V_zas | Objem zásypů | m3 | 233.617
| "Objem výkopů" V_ra+V_rb+V_sa |  | 273.384
| "Odečet objemu podkladních vrstev" |  | 0
| "Úsek RŠ1-RŠ2" -31,2*1,4*0,12 |  | -5.242
| "Úsek RŠ2-RŠ3" -8,2*1,4*0,12 |  | -1.378
| "Odečet objemu potrubí a obsypu" |  | 0
| "Úsek RŠ1-RŠ2" -31,2*0,4 |  | -12.48
| "Úsek RŠ2-RŠ3" -8,2*0,4 |  | -3.28
| "Odečet šachet" |  | 0
| "RŠ1" -4,4*Pi*(0,65)^2 |  | -5.84
| "RŠ2" -4,3*Pi*(0,65)^2 |  | -5.707
| "RŠ3" -4,4*Pi*(0,65)^2 |  | -5.84
V_zas | Součet |  | 233.617
Použití figury:
174151101 | Zásyp jam, šachet rýh nebo kolem objektů sypaninou se zhutněním | m3 | 233.617
162751117 | Vodorovné přemístění přes 9 000 do 10000 m výkopku/sypaniny z horniny třídy těžitelnosti I skupiny 1 až 3 | m3 | 39.767
B/ SO 08 | Kanalizační přípojka
V_pz1 | Objem přebytečné zeminy I. třídy | m3 | 30
| "Objem výkopů" V_ra+V_sa |  | 30
V_pz1 | Součet |  | 30
Použití figury:
162751117 | Vodorovné přemístění přes 9 000 do 10000 m výkopku/sypaniny z horniny třídy těžitelnosti I skupiny 1 až 3 | m3 | 30
171201231 | Poplatek za uložení zeminy a kamení na recyklační skládce (skládkovné) kód odpadu 17 05 04 | t | 54
V_ra | Objem rýh do 20 m3 | m3 | 10.4
| "Plochy výkopu odečteny z podélného profilu" |  | 0
| "Soukromá část přípojky" 5,5*1,0 |  | 5.5
| "Veřejná část přípojky" 4,9*1,0 |  | 4.9
V_ra | Mezisoučet |  | 10.4
Použití figury:
132254201 | Hloubení zapažených rýh š do 2000 mm v hornině třídy těžitelnosti I skupiny 3 objem do 20 m3 | m3 | 10.4
132212221 | Hloubení zapažených rýh šířky do 2000 mm v soudržných horninách třídy těžitelnosti I skupiny 3 ručně | m3 | 2.08
162751117 | Vodorovné přemístění přes 9 000 do 10000 m výkopku/sypaniny z horniny třídy těžitelnosti I skupiny 1 až 3 | m3 | 30
174151101 | Zásyp jam, šachet rýh nebo kolem objektů sypaninou se zhutněním | m3 | 23.207
V_rb | Objem rýh do 100 m3 | m3 | 55.5
V_sa | Objem šachet do 20 m3 | m3 | 19.6
| "SŠ" 4,9*2,0*2,0 |  | 19.6
V_sa | Mezisoučet |  | 19.6
Použití figury:
133254101 | Hloubení šachet zapažených v hornině třídy těžitelnosti I skupiny 3 objem do 20 m3 | m3 | 19.6
133212821 | Hloubení zapažených šachet v hornině třídy těžitelnosti I skupiny 3 plocha výkopu do 4 m2 ručně | m3 | 3.92
162751117 | Vodorovné přemístění přes 9 000 do 10000 m výkopku/sypaniny z horniny třídy těžitelnosti I skupiny 1 až 3 | m3 | 30
174151101 | Zásyp jam, šachet rýh nebo kolem objektů sypaninou se zhutněním | m3 | 23.207
V_zas | Objem zásypů | m3 | 23.207
| "Objem výkopů" V_ra+V_sa |  | 30
| "Odečet objemu podkladních vrstev" |  | 0
| "Soukromá část přípojky" -2,3*1,0*0,1 |  | -0.23
| "Veřejná část přípojky" -0,6*1,0*0,1 |  | -0.06
| "Odečet objemu potrubí a obetonování" |  | 0
| "Soukromá část přípojky" -2,3*0,3 |  | -0.69
| "Veřejná část přípojky" -0,6*0,3 |  | -0.18
| "Odečet šachet" |  | 0
| "SŠ" -(2,7*Pi*(0,65)^2+2,1*Pi*(0,5)^2+0,1*2,0*2,0) |  | -5.633
V_zas | Součet |  | 23.207
Použití figury:
174151101 | Zásyp jam, šachet rýh nebo kolem objektů sypaninou se zhutněním | m3 | 23.207
58337344 | štěrkopísek frakce 0/32 | t | 46.414
B/ SO 12 | Nakládání s děšťovými vodami
V_pz1 | Objem přebytečné zeminy I. třídy | m3 | 29.775
| "Objem výkopů" V_ra+V_rb+V_sa |  | 99.9
| "Odečet zásypů" -V_zas |  | -70.125
V_pz1 | Součet |  | 29.775
Použití figury:
162751117 | Vodorovné přemístění přes 9 000 do 10000 m výkopku/sypaniny z horniny třídy těžitelnosti I skupiny 1 až 3 | m3 | 29.775
167151101 | Nakládání výkopku z hornin třídy těžitelnosti I skupiny 1 až 3 do 100 m3 | m3 | 29.775
171201231 | Poplatek za uložení zeminy a kamení na recyklační skládce (skládkovné) kód odpadu 17 05 04 | t | 53.595
171251201 | Uložení sypaniny na skládky nebo meziskládky | m3 | 29.775
V_ra | Objem rýh do 20 m3 | m3 | 28
| "Plochy výkopu odečteny z podélného profilu" |  | 0
| "Větev 1" |  | 0
| "Úsek žlab-LB02" 5,0*1,0 |  | 5
| "Větev 2" |  | 0
| "Úsek budova-SO 12 AN" 6,3*1,0 |  | 6.3
| "Větev 3" |  | 0
| "Úsek RŠ-SŠ" 16,7*1,0 |  | 16.7
V_ra | Mezisoučet |  | 28
Použití figury:
132254201 | Hloubení zapažených rýh š do 2000 mm v hornině třídy těžitelnosti I skupiny 3 objem do 20 m3 | m3 | 28
132212221 | Hloubení zapažených rýh šířky do 2000 mm v soudržných horninách třídy těžitelnosti I skupiny 3 ručně | m3 | 8.35
162751117 | Vodorovné přemístění přes 9 000 do 10000 m výkopku/sypaniny z horniny třídy těžitelnosti I skupiny 1 až 3 | m3 | 29.775
174151101 | Zásyp jam, šachet rýh nebo kolem objektů sypaninou se zhutněním | m3 | 70.125
V_rb | Objem rýh do 100 m3 | m3 | 55.5
| "Plochy výkopu odečteny z podélného profilu" |  | 0
| "Větev 3" |  | 0
| "Úsek SŠ-SO 12 AN" 55,5*1,0 |  | 55.5
V_rb | Mezisoučet |  | 55.5
Použití figury:
132254202 | Hloubení zapažených rýh š do 2000 mm v hornině třídy těžitelnosti I skupiny 3 objem do 50 m3 | m3 | 55.5
132212221 | Hloubení zapažených rýh šířky do 2000 mm v soudržných horninách třídy těžitelnosti I skupiny 3 ručně | m3 | 8.35
162751117 | Vodorovné přemístění přes 9 000 do 10000 m výkopku/sypaniny z horniny třídy těžitelnosti I skupiny 1 až 3 | m3 | 29.775
174151101 | Zásyp jam, šachet rýh nebo kolem objektů sypaninou se zhutněním | m3 | 70.125
V_sa | Objem šachet do 20 m3 | m3 | 16.4
| "Větev 3" |  | 0
| "RŠ" 4,1*2,0*2,0 |  | 16.4
V_sa | Mezisoučet |  | 16.4
Použití figury:
133254101 | Hloubení šachet zapažených v hornině třídy těžitelnosti I skupiny 3 objem do 20 m3 | m3 | 16.4
133212821 | Hloubení zapažených šachet v hornině třídy těžitelnosti I skupiny 3 plocha výkopu do 4 m2 ručně | m3 | 1.64
162751117 | Vodorovné přemístění přes 9 000 do 10000 m výkopku/sypaniny z horniny třídy těžitelnosti I skupiny 1 až 3 | m3 | 29.775
174151101 | Zásyp jam, šachet rýh nebo kolem objektů sypaninou se zhutněním | m3 | 70.125
V_zas | Objem zásypů | m3 | 70.125
| "Objem výkopů" V_ra+V_rb+V_sa |  | 99.9
| "Odečet objemu podkladních vrstev" |  | 0
| "Větev 1" -8,9*1,0*0,15 |  | -1.335
| "Větev 2" -7,9*1,0*0,15 |  | -1.185
| "Větev 3" -(4,0+17,5)*1,0*0,15 |  | -3.225
| "Odečet objemu potrubí a obsypu" |  | 0
| "Větev 1" -3,1*1,0 |  | -3.1
| "Větev 2" -3,8*1,0 |  | -3.8
| "Větev 3" -(9,4+2,4)*1,0 |  | -11.8
| "Odečet šachet" |  | 0
| "Větev 3" |  | 0
| "SO 12 AN (zásyp vykázán v SO 02.1)" 0 |  | 0
| "RŠ" -(3,3*Pi*(0,65)^2+0,7*Pi*(0,5)^2+0,1*2,0*2,0) |  | -5.33
V_zas | Součet |  | 70.125
Použití figury:
174151101 | Zásyp jam, šachet rýh nebo kolem objektů sypaninou se zhutněním | m3 | 70.125
162751117 | Vodorovné přemístění přes 9 000 do 10000 m výkopku/sypaniny z horniny třídy těžitelnosti I skupiny 1 až 3 | m3 | 29.775

## Pokyny pro vyplnění
Struktura údajů, formát souboru a metodika pro zpracování
Struktura
Soubor je složen ze záložky Rekapitulace stavby a záložek s názvem soupisu prací pro jednotlivé objekty ve formátu XLSX. Každá ze záložek přitom obsahuje
ještě samostatné sestavy vymezené orámovaním a nadpisem sestavy.
Rekapitulace stavby obsahuje sestavu Rekapitulace stavby a Rekapitulace objektů stavby a soupisů prací.
V sestavě Rekapitulace stavby jsou uvedeny informace identifikující předmět veřejné zakázky na stavební práce, KSO, CC-CZ, CZ-CPV, CZ-CPA a rekapitulaci
celkové nabídkové ceny účastníka.
Termínem "učastník" (resp. zhotovitel) se myslí "účastník zadávacího řízení" ve smyslu zákona o zadávání veřejných zakázek.
V sestavě Rekapitulace objektů stavby a soupisů prací je uvedena rekapitulace stavebních objektů, inženýrských objektů, provozních souborů,
vedlejších a ostatních nákladů a ostatních nákladů s rekapitulací nabídkové ceny za jednotlivé soupisy prací. Na základě údaje Typ je možné
identifikovat, zda se jedná o objekt nebo soupis prací pro daný objekt:
|  | STA | Stavební objekt pozemní
|  | ING | Stavební objekt inženýrský
|  | PRO | Provozní soubor
|  | VON | Vedlejší a ostatní náklady
|  | OST | Ostatní
|  | Soupis | Soupis prací pro daný typ objektu
Soupis prací pro jednotlivé objekty obsahuje sestavy Krycí list soupisu prací, Rekapitulace členění soupisu prací, Soupis prací. Za soupis prací může být považován
i objekt stavby v případě, že neobsahuje podřízenou zakázku.
Krycí list soupisu obsahuje rekapitulaci informací o předmětu veřejné zakázky ze sestavy Rekapitulace stavby, informaci o zařazení objektu do KSO,
CC-CZ, CZ-CPV, CZ-CPA a rekapitulaci celkové nabídkové ceny účastníka za aktuální soupis prací.
Rekapitulace členění soupisu prací obsahuje rekapitulaci soupisu prací ve všech úrovních členění soupisu tak, jak byla tato členění použita (např.
stavební díly, funkční díly, případně jiné členění) s rekapitulací nabídkové ceny.
Soupis prací obsahuje položky veškerých stavebních nebo montážních prací, dodávek materiálů a služeb nezbytných pro zhotovení stavebního objektu,
inženýrského objektu, provozního souboru, vedlejších a ostatních nákladů.
Pro položky soupisu prací se zobrazují následující informace:
|  | PČ |  | Pořadové číslo položky v aktuálním soupisu
|  | TYP |  | Typ položky: K - konstrukce, M - materiál, PP - plný popis, PSC - poznámka k souboru cen, P - poznámka k položce, VV - výkaz výměr, FIG - rozpad figur
|  | Kód |  | Kód položky
|  | Popis |  | Zkrácený popis položky
|  | MJ |  | Měrná jednotka položky
|  | Množství |  | Množství v měrné jednotce
|  | J.cena |  | Jednotková cena položky. Zadaní může obsahovat namísto J.ceny sloupce J.materiál a J.montáž, jejichž součet definuje
J.cenu položky.
|  | Cena celkem |  | Celková cena položky daná jako součin množství a j.ceny
|  | Cenová soustava |  | Příslušnost položky do cenové soustavy
Ke každé položce soupisu prací se na samostatných řádcích může zobrazovat:
Plný popis položky
Poznámka k souboru cen a poznámka zadavatele
Výkaz výměr
Pokud je k řádku výkazu výměr evidovaný údaj ve sloupci Kód, jedná se o definovaný odkaz, na který se může odvolávat výkaz výměr z jiné položky.
Metodika pro zpracování
Jednotlivé sestavy jsou v souboru provázány. Editovatelné pole jsou zvýrazněny žlutým podbarvením, ostatní pole neslouží k editaci a nesmí být jakkoliv
modifikovány.
Účastník je pro podání nabídky povinen vyplnit žlutě podbarvená pole:
Pole Účastník v sestavě Rekapitulace stavby - zde účastník vyplní svůj název (název subjektu)
Pole IČ a DIČ v sestavě Rekapitulace stavby - zde účastník vyplní svoje IČ a DIČ
Datum v sestavě Rekapitulace stavby - zde účastník vyplní datum vytvoření nabídky
J.cena = jednotková cena v sestavě Soupis prací o maximálním počtu desetinných míst uvedených v poli
- pokud sestavy soupisů prací obsahují pole J.cena, měla by být všechna tato pole vyplněna nenulovými
Poznámka - nepovinný údaj pro položku soupisu
V případě, že sestavy soupisů prací neobsahují pole J.cena, potom ve všech soupisech prací obsahují pole:
- J.materiál - jednotková cena materiálu
- J.montáž - jednotková cena montáže
Účastník v tomto případě by měl vyplnit všechna pole J.materiál a pole J.montáž nenulovými kladnými číslicemi. V případech, kdy položka
neobsahuje žádný materiál je přípustné, aby pole J.materiál bylo vyplněno nulou. V případech, kdy položka neobsahuje žádnou montáž je přípustné,
aby pole J.montáž bylo vyplněno nulou. Obě pole - J.materiál, J.Montáž u jedné položky by však neměly být vyplněny nulou.
Rekapitulace stavby
Název |  |  | Povinný |  | Popis | Typ | Max. počet
atributu |  |  | (A/N) |  |  |  | znaků
Kód |  |  | A |  | Kód stavby | String | 20
Stavba |  |  | A |  | Název stavby | String | 120
Místo |  |  | N |  | Místo stavby | String | 50
Datum |  |  | A |  | Datum vykonaného exportu | Date
KSO |  |  | N |  | Klasifikace stavebního objektu | String | 15
CC-CZ |  |  | N |  | Klasifikace stavbeních děl | String | 15
CZ-CPV |  |  | N |  | Společný slovník pro veřejné zakázky | String | 20
CZ-CPA |  |  | N |  | Klasifikace produkce podle činností | String | 20
Zadavatel |  |  | N |  | Zadavatel zadaní | String | 50
IČ |  |  | N |  | IČ zadavatele zadaní | String | 20
DIČ |  |  | N |  | DIČ zadavatele zadaní | String | 20
Účastník |  |  | N |  | Účastník veřejné zakázky | String | 50
Projektant |  |  | N |  | Projektant | String | 50
Poznámka |  |  | N |  | Poznámka k zadání | String | 255
Sazba DPH |  |  | A |  | Rekapitulace sazeb DPH u položek soupisů | eGSazbaDph
Základna DPH |  |  | A |  | Základna DPH určena součtem celkové ceny z položek soupisů | Double
Hodnota DPH |  |  | A |  | Hodnota DPH | Double
Cena bez DPH |  |  | A |  | Celková cena bez DPH za celou stavbu. Sčítává se ze všech listů. | Double
Cena s DPH |  |  | A |  | Celková cena s DPH za celou stavbu | Double
Rekapitulace objektů stavby a soupisů prací
Název |  |  | Povinný |  | Popis | Typ | Max. počet
atributu |  |  | (A/N) |  |  |  | znaků
Kód |  |  | A |  | Přebírá se z Rekapitulace stavby | String | 20
Stavba |  |  | A |  | Přebírá se z Rekapitulace stavby | String | 120
Místo |  |  | N |  | Přebírá se z Rekapitulace stavby | String | 50
Datum |  |  | A |  | Přebírá se z Rekapitulace stavby | Date
Zadavatel |  |  | N |  | Přebírá se z Rekapitulace stavby | String | 50
Projektant |  |  | N |  | Přebírá se z Rekapitulace stavby | String | 50
Účastník |  |  | N |  | Přebírá se z Rekapitulace stavby | String | 50
Kód |  |  | A |  | Kód objektu | String | 20
Objektu, Soupis prací |  |  | A |  | Název objektu | String | 120
Cena bez DPH |  |  | A |  | Cena bez DPH za daný objekt | Double
Cena s DPH |  |  | A |  | Cena spolu s DPH za daný objekt | Double
Typ |  |  | A |  | Typ zakázky | eGTypZakazky
Krycí list soupisu
Název |  |  | Povinný |  | Popis | Typ | Max. počet
atributu |  |  | (A/N) |  |  |  | znaků
Stavba |  |  | A |  | Přebírá se z Rekapitulace stavby | String | 120
Objekt |  |  | A |  | Kód a název objektu | String | 20 + 120
Soupis |  |  | A |  | Kód a název soupisu | String | 20 + 120
KSO |  |  | N |  | Klasifikace stavebního objektu | String | 15
CC-CZ |  |  | N |  | Klasifikace stavbeních děl | String | 15
CZ-CPV |  |  | N |  | Společný slovník pro veřejné zakázky | String | 20
CZ-CPA |  |  | N |  | Klasifikace produkce podle činností | String | 20
Místo |  |  | N |  | Přebírá se z Rekapitulace stavby | String | 50
Zadavatel |  |  | N |  | Přebírá se z Rekapitulace stavby | String | 50
Účastník |  |  | N |  | Přebírá se z Rekapitulace stavby | String | 50
Projektant |  |  | N |  | Přebírá se z Rekapitulace stavby | String | 50
Poznámka |  |  | N |  | Poznámka k soupisu prací | String | 255
Sazba DPH |  |  | A |  | Rekapitulace sazeb DPH na položkách aktuálního soupisu | eGSazbaDph
Základna DPH |  |  | A |  | Základna DPH určena součtem celkové ceny z položek aktuálního soupisu | Double
Hodnota DPH |  |  | A |  | Hodnota DPH | Double
Cena bez DPH |  |  | A |  | Cena bez DPH za daný soupis | Double
Cena s DPH |  |  | A |  | Cena s DPH za daný soupis | Double
Rekapitulace členění soupisu prací
Název |  |  | Povinný |  | Popis | Typ | Max. počet
atributu |  |  | (A/N) |  |  |  | znaků
Stavba |  |  | A |  | Přebírá se z Rekapitulace stavby | String | 120
Objekt |  |  | A |  | Kód a název objektu, přebírá se z Krycího listu soupisu | String | 20 + 120
Soupis |  |  | A |  | Kód a název objektu, přebírá se z Krycího listu soupisu | String | 20 + 120
Místo |  |  | N |  | Přebírá se z Rekapitulace stavby | String | 50
Datum |  |  | A |  | Přebírá se z Rekapitulace stavby | Date
Zadavatel |  |  | N |  | Přebírá se z Rekapitulace stavby | String | 50
Projektant |  |  | N |  | Přebírá se z Rekapitulace stavby | String | 50
Účastník |  |  | N |  | Přebírá se z Rekapitulace stavby | String | 50
Kód dílu - Popis |  |  | A |  | Kód a název dílu ze soupisu | String | 20 + 100
Cena celkem |  |  | A |  | Cena celkem za díl ze soupisu | Double
Soupis prací
Název |  |  | Povinný |  | Popis | Typ | Max. počet
atributu |  |  | (A/N) |  |  |  | znaků
Stavba |  |  | A |  | Přebírá se z Rekapitulace stavby | String | 120
Objekt |  |  | A |  | Kód a název objektu | String | 20 + 120
Soupis |  |  | A |  | Přebírá se z Krycího listu soupisu | String | 20 + 120
Místo |  |  | N |  | Přebírá se z Krycího listu soupisu | String | 50
Datum |  |  | A |  | Přebírá se z Krycího listu soupisu | Date
Zadavatel |  |  | N |  | Přebírá se z Krycího listu soupisu | String | 50
Projektant |  |  | N |  | Přebírá se z Krycího listu soupisu | String | 50
Účastník |  |  | N |  | Přebírá se z Krycího listu soupisu | String | 50
PČ |  |  | A |  | Pořadové číslo položky soupisu | Long
Typ |  |  | A |  | Typ položky soupisu | eGTypPolozky | 1
Kód |  |  | A |  | Kód položky ze soupisu | String | 20
Popis |  |  | A |  | Popis položky ze soupisu | String | 255
MJ |  |  | A |  | Měrná jednotka položky | String | 10
Množství |  |  | A |  | Množství položky soupisu | Double
J.Cena |  |  | A |  | Jednotková cena položky | Double
Cena celkem |  |  | A |  | Cena celkem vyčíslena jako J.Cena * Množství | Double
Cenová soustava |  |  | N |  | Zařazení položky do cenové soustavy | String | 50
p |  |  | N |  | Poznámka položky ze soupisu | Memo
psc |  |  | N |  | Poznámka k souboru cen ze soupisu | Memo
pp |  |  | N |  | Plný popis položky ze soupisu | Memo
vv |  |  | N |  | Výkaz výměr (figura, výraz, výměra) ze soupisu | Text,Text,Double | 20, 150
fig |  |  | N |  | Rozpad figur | Text,Text,Double | 20, 150
DPH |  |  | A |  | Sazba DPH pro položku | eGSazbaDPH
Hmotnost |  |  | A |  | Hmotnost položky ze soupisu | Double
Suť |  |  | A |  | Suť položky ze soupisu | Double
Nh |  |  | N |  | Normohodiny položky ze soupisu | Double
Datová věta
Typ věty |  |  | Hodnota |  | Význam
eGSazbaDPH |  |  | základní |  | Základní sazba DPH
|  |  | snížená |  | Snížená sazba DPH
|  |  | nulová |  | Nulová sazba DPH
|  |  | zákl. přenesená |  | Základní sazba DPH přenesená
|  |  | sníž. přenesená |  | Snížená sazba DPH přenesená
eGTypZakazky |  |  | STA |  | Stavební objekt
|  |  | PRO |  | Provozní soubor
|  |  | ING |  | Inženýrský objekt
|  |  | VON |  | Vedlejší a ostatní náklady
|  |  | OST |  | Ostatní náklady
eGTypPolozky |  |  | 1 |  | Položka typu HSV
|  |  | 2 |  | Položka typu PSV
|  |  | 3 |  | Položka typu M
|  |  | 4 |  | Položka typu OST