## VVaSPEC
| Název akce: |  | ZŠ Hovorčovická - nástavba tříd 3.13, 3.14, 3.16 a 3.17
| Dokument: |  | Specifikace prvků prostorové akustiky + OVV
| Profese: |  | Prostorová akustika
Stupeň dokumentace: |  |  | studie
Čís. položky | kód položky | Název položky | Počet měr. jednotek | Měrná jednotka | Jednotková cena v Kč | Celková cena v Kč | Technické specifikace, technické a uživatelské standardy stavby, podrobný popis položky
Akustické úpravy stropů
1 | TR | Tvárnicový rezonátor | 96.2 | m2 | 10240 | 985088 | jedná se o nízkofrekvenční absorpční akustický prvek s maximem činitele zvukové pohltivosti na nízkých kmitočtech; prvek bude vyroben z materiálu na bázi dřeva o tl. 18 mm o objemové hmotnosti min. 700 kg/m3; rozměry rezonátoru jsou cca 1075x460x200 mm (v dalším stupni PD nutno ověřit rozměry na základě prostoru mezi ŽB žebrování); návrhová rezonanční frekvence je frez = 115-125 Hz; rezonanční štěrbina o šířce 80 mm bude na rubové straně přečalouněna akustickou textilií černé barvy; vnitřní objem nízkofrekvenčního rezonátoru bude zatlumený absorpční vložkou; absorpční vložka bude o tl. 80 mm a objemové hmotnosti 20-25 kg/m3 balená v akustické polyethylenové folii s retardanty hoření o tloušťce ≤ 20 µm; třída reakce na oheň absorpční vložky vč. folie je A2-s1,d0; požadovaný činitel zvukové pohltivosti rezonátoru v oktávových pásmech je: 125 Hz – α ÷ 0,60; 250 Hz - α ÷ 0,45; 500 Hz - α ÷ 0,30; 1 kHz - α ÷ 0,25; 2 kHz - α ÷ 0,20; 4 kHz - α ÷ 0,20; kotvení do stropní konstrukce uvažováno pomocí úhelníků; plošná hmotnost je cca 40-45 kg/m2; povrchová úprava: HPL dle výběru investora z předloženého vzorníku; požadavky PBŘ: bez zvláštních požadavků
2 | AP | Akustický podhled | 158.72 | m2 | 3105 | 492825.6 | jedná se o širokopásmově pohltivý rastrový podhled s kazetami s jádrem ze skelné vlny o základním formátu 1200x600 mm; přesný rozměr kazety je nutno upravit dle rozteče stávajícího ŽB žebrování; tloušťka podhledové kazety je 15 mm; lícový povrch kazet je tvořen unikátní vrstvou s možností údržby formou denního stírání prachu/vysávání a týdenního čištění za mokra; rubová strana kazet je pokryta skelnou tkaninou; hrany kazet jsou natřeny; jedná se o podhledový systém s viditelným nosným roštem; kazety jsou plně demontovatelné; svěšení akustického podhledu od nosného stropu 200 mm; nad podhledové kazety je dále umístěna přídavná absorpční vložka tloušťky 80 mm formátu 1200×600 mm zabalená v v akustické polyethylenové folii s retardanty hoření o tloušťce ≤ 20 µm; třída reakce na oheň absorpční vložky vč. folie je A2-s1,d0; požadovaný činitel zvukové pohltivosti podhledu při skladebné tloušťce 200 mm v oktávových pásmech je: 125 Hz – α ÷ 0,55; 250 Hz - α ÷ 0,85; 500 Hz - α ÷ 0,90; 1 kHz - α ÷ 0,85; 2 kHz - α ÷ 0,9; 4 kHz - α ÷ 0,9; povrchová úprava kazet v bílé barvě; PBŘ: třída reakce na oheň: A2-s1, d0
Akustické úpravy stěn
3 | SAO | Drážkovaný akustický obklad | 40 | m2 | 11560 | 462400 | jedná se o širokopásmově absorpční akustický obklad s maximem činitele zvukové pohltivosti na středních kmitočtech; prvek je z lícové strany tvořen deskovým materiálem na bázi dřeva o tl. cca 18 mm; deska je kotvena k vyrovnávacímu nosnému rastru; deska je z rubové strany navrtána kruhovými otvory o průměru 8 mm do hloubky 14 mm s roztečí otvorů 16 mm; z lícové strany je deska prořezána lineárními drážkami šířky 3 mm, hloubky 6 mm a osové vzdálenosti 16 mm; rubová strana čelní desky je celoplošně čalouněna průzvučnou textilií černé barvy; dále je na rubovou stranu desek přisazena absorpční vložka o tl. 40 mm a objemové hmotnosti 20-30 kg/m3 balená v polyethylenové folii s retardanty hoření o tloušťce ≤ 20 µm; třída reakce na oheň absorpční vložky vč. folie je A2-s1,d0; požadovaný činitel zvukové pohltivosti prvku o skladebné tl. 100 mm v oktávových pásmech je: 125 Hz – α ÷ 0,40; 250 Hz - α ÷ 0,75; 500 Hz - α ÷ 0,85; 1 kHz - α ÷ 0,70; 2 kHz - α ÷ 0,55; 4 kHz - α ÷ 0,45; celková skladebná tloušťka obkladu je cca 100 mm; součástí položky jsou rovněž ukončovací a napojovací prvky, obložky a sokly; povrchová úprava: dle výběru investora z předloženého vzorníku; požadavky PBŘ: bez zvláštních požadavků
Akustická měření a projekční činnost
4 | DD | dílenská dokumentace profese prostorová akustika | 1 | kpl | 30000 | 30000 | dílenská dokumentace profese prostorová akustika; jedná se o dílenské detaily provedení všech akustických prvků; tato bude předložena k odsouhlasení projektantovi akustiky, architektovi, technickému dozoru investora a zástupci investora
5 | MDD-E | měření doby dozvuku - etapové | 2 | ks | 16000 | 32000 | jedná se o etapové měření doby dozvuku dle normy ČSN EN ISO 3382-1 akusticky náročných prostorů učeben; součástí měření je také vyhodnocení a protokolární zpracování výsledků s příslušnými závěry v komplexní vazbě na akustiku prostorů jako celku
6 | MDD-Z | měření doby dozvuku - závěrečné | 2 | ks | 18000 | 36000 | jedná se o závěrečné měření doby dozvuku dle normy ČSN EN ISO 3382-1 akusticky náročných prostorů učeben; součástí měření je také vyhodnocení a protokolární zpracování výsledků
|  |  | celková cena bez DPH |  |  | 2038313.6