## Rekapitulace stavby
Export Komplet | [28 empty] | 2.0 | [5 empty] | False | False | {72abdabc-32d0-421d-ab25-9917b45e957f}
[20 empty] | >> skryté sloupce << | [13 empty] | 0,01 | 21
[34 empty] | 0,01 | 12
|  | REKAPITULACE STAVBY | [18 empty] | v --- níže se nacházejí doplnkové a pomocné údaje k sestavám --- v | [11 empty] | Návod na vyplnění | 0,001
|  | Kód: |  |  |  |  | 23-416 | [25 empty] | Měnit lze pouze buňky se žlutým podbarvením! 1) na prvním listu Rekapitulace stavby vyplňte v sestavě a) Souhrnný list - údaje o Uchazeči (přenesou se do ostatních sestav i v jiných listech) b) Rekapitulace objektů - potřebné Ostatní náklady 2) na vybraných listech vyplňte v sestavě a) Krycí list - údaje o Uchazeči, pokud se liší od údajů o Uchazeči na Souhrnném listu (údaje se přenesou do ostatních sestav v daném listu) b) Rekapitulace rozpočtu - potřebné Ostatní náklady c) Celkové náklady za stavbu - ceny u položek - množství, pokud má žluté podbarvení - a v případě potřeby poznámku (ta je ve skrytém sloupci) | 0,01
|  | Stavba: |  |  |  |  | Dostavba budovy - zkapacitnění - ZŠ Hovorčovická, Praha 8 | [26 empty] | 0,01
|  | KSO: | [13 empty] | CC-CZ: | [17 empty] | 0,01
|  | Místo: | [13 empty] | Datum: |  | 19. 11. 2025 | [15 empty] | 0,01
0,01
|  | Zadavatel: | [13 empty] | IČ: | [17 empty] | 0,01
[16 empty] | DIČ: | [17 empty] | 0,01
0,01
|  | Uchazeč: | [13 empty] | IČ: |  | Vyplň údaj | [15 empty] | 0,01
|  |  | Vyplň údaj | [12 empty] | DIČ: |  | Vyplň údaj | [15 empty] | 0,01
False
|  | Projektant: | [13 empty] | IČ: |  | 28203097 | [15 empty] | False
|  |  | RHM a.s. | [12 empty] | DIČ: |  | CZ28203097 | [15 empty] | True
0,01
|  | Zpracovatel: | [13 empty] | IČ: | [17 empty] | 0,01
[16 empty] | DIČ: | [17 empty] | True
Poznámka:
1) Součástí předkládaného výkazu výměr je kompletní projektová dokumentace stavby, která podrobně definuje jednotlivé dodávky a služby. Položky ve výkazu výměr jsou souhrnným a zjednodušeným popisem dodávek a služeb uvedených v projektové dokumentaci. 2) Zhotovitel je před podáním své nabídky povinen se seznámit s kompletní projektovou dokumentací, stavem stavby, jejího okolí a podmínek realizace a do ceny jednotlivých dodávek a služeb započíst veškeré materiály a práce nezbytné k dokonalému a kompletnímu provedení stavby.
|  | Cena bez DPH | [13 empty] | 0
[8 empty] | Sazba daně |  |  | Základ daně |  |  |  |  | Výše daně
|  | DPH |  | základní |  |  |  | 21% |  |  | 0 |  |  |  |  | 0
|  |  |  | snížená |  |  |  | 12% |  |  | 0 |  |  |  |  | 0
|  |  |  | zákl. přenesená |  |  |  | 21% |  |  | 0 |  |  |  |  | 0
|  |  |  | sníž. přenesená |  |  |  | 12% |  |  | 0 |  |  |  |  | 0
|  |  |  | nulová |  |  |  | 0% |  |  | 0 |  |  |  |  | 0
|  | Cena s DPH | [6 empty] | v |  |  | CZK |  |  |  | 0
|  | Projektant | [11 empty] | Zpracovatel
|  | Datum a podpis: | [7 empty] | Razítko |  |  |  | Datum a podpis: |  |  | Razítko
|  | Objednavatel | [11 empty] | Uchazeč
|  | Datum a podpis: | [7 empty] | Razítko |  |  |  | Datum a podpis: |  |  | Razítko
REKAPITULACE OBJEKTŮ STAVBY A SOUPISŮ PRACÍ
| Kód: | [6 empty] | 23-416
| Stavba: | [6 empty] | Dostavba budovy - zkapacitnění - ZŠ Hovorčovická, Praha 8
| Místo: | [13 empty] | Datum: |  | 19. 11. 2025
| Zadavatel: | [13 empty] | Projektant: |  | RHM a.s. |  |  |  | Informatívní údaje z listů zakázek
| Uchazeč: | [13 empty] | Zpracovatel:
| Kód |  |  |  | Popis | [7 empty] | Cena bez DPH [CZK] |  |  |  |  | Cena s DPH [CZK] | Typ |  | z toho Ostat. náklady [CZK] | DPH [CZK] | Normohodiny [h] | DPH základní [CZK] | DPH snížená [CZK] | DPH základní přenesená [CZK] | DPH snížená přenesená [CZK] | Základna DPH základní | Základna DPH snížená | Základna DPH zákl. přenesená | Základna DPH sníž. přenesená | Základna DPH nulová
| Náklady z rozpočtů | [11 empty] | 0 |  |  |  |  | 0 |  |  | 0 | 0 | 0 | 0 | 0 | 0 | 0 | 0 | 0 | 0 | 0 | 0 |  | D | 0 | ###NOIMPORT### | IMPORT | {72abdabc-32d0-421d-ab25-9917b45e957f} | {00000000-0000-0000-0000-000000000000}
|  | SO-01 |  |  |  | Stavební úpravy - pavilon A1 | [6 empty] | 0 |  |  |  |  | 0 | STA |  | 0 | 0 | 0 | 0 | 0 | 0 | 0 | 0 | 0 | 0 | 0 | 0 |  | D | 1 |  | IMPORT | {0bb9fdbf-2169-45ec-9a9d-7811dd61ada7} | {72abdabc-32d0-421d-ab25-9917b45e957f} | 2
/ |  |  | SO-01 |  |  |  | Stavební úpravy - pavilon A1 | [5 empty] | 0 |  |  |  |  | 0 | Soupis |  | 0 | 0 | 0 | 0 | 0 | 0 | 0 | 0 | 0 | 0 | 0 | 0 |  |  | 2 | ###NOINSERT### | IMPORT | {0bb9fdbf-2169-45ec-9a9d-7811dd61ada7} | {72abdabc-32d0-421d-ab25-9917b45e957f} | 2
/ |  |  | SO-01 ZTI |  |  |  | Zdravotechnika D14a - Pavilon A1 | [5 empty] | 0 |  |  |  |  | 0 | Soupis |  | 0 | 0 | 0 | 0 | 0 | 0 | 0 | 0 | 0 | 0 | 0 | 0 |  |  | 2 |  | IMPORT | {2a374255-4339-4276-beb6-60b0cecafa30} | {0bb9fdbf-2169-45ec-9a9d-7811dd61ada7}
/ |  |  | SO-01 VZT |  |  |  | Vzduchotechnika D14c - Pavilon A1 | [5 empty] | 0 |  |  |  |  | 0 | Soupis |  | 0 | 0 | 0 | 0 | 0 | 0 | 0 | 0 | 0 | 0 | 0 | 0 |  |  | 2 |  | IMPORT | {3609f71e-c38c-4da9-84cb-f50cbd6d11be} | {0bb9fdbf-2169-45ec-9a9d-7811dd61ada7}
/ |  |  | SO-01 VYT |  |  |  | Vytápění D14d - Pavilon A1 | [5 empty] | 0 |  |  |  |  | 0 | Soupis |  | 0 | 0 | 0 | 0 | 0 | 0 | 0 | 0 | 0 | 0 | 0 | 0 |  |  | 2 |  | IMPORT | {38ab656d-1a89-4646-ab66-ab0f0e76c891} | {0bb9fdbf-2169-45ec-9a9d-7811dd61ada7}
|  | SO-02 |  |  |  | Stavební úpravy - pavilon A2 | [6 empty] | 0 |  |  |  |  | 0 | STA |  | 0 | 0 | 0 | 0 | 0 | 0 | 0 | 0 | 0 | 0 | 0 | 0 |  | D | 1 |  | IMPORT | {34e1e55f-a6fd-457b-9880-a2f47fe5737b} | {72abdabc-32d0-421d-ab25-9917b45e957f} | 2
/ |  |  | SO-02 |  |  |  | Stavební úpravy - pavilon A2 | [5 empty] | 0 |  |  |  |  | 0 | Soupis |  | 0 | 0 | 0 | 0 | 0 | 0 | 0 | 0 | 0 | 0 | 0 | 0 |  |  | 2 | ###NOINSERT### | IMPORT | {34e1e55f-a6fd-457b-9880-a2f47fe5737b} | {72abdabc-32d0-421d-ab25-9917b45e957f} | 2
/ |  |  | SO-02 ZTI |  |  |  | Zdravotechnika D14a - Pavilon A2 | [5 empty] | 0 |  |  |  |  | 0 | Soupis |  | 0 | 0 | 0 | 0 | 0 | 0 | 0 | 0 | 0 | 0 | 0 | 0 |  |  | 2 |  | IMPORT | {cd94b312-cfa5-4c89-9c66-3e497b4f9052} | {34e1e55f-a6fd-457b-9880-a2f47fe5737b}
/ |  |  | SO-02 VZT |  |  |  | Vzduchotechnika D14c - Pavilon A2 | [5 empty] | 0 |  |  |  |  | 0 | Soupis |  | 0 | 0 | 0 | 0 | 0 | 0 | 0 | 0 | 0 | 0 | 0 | 0 |  |  | 2 |  | IMPORT | {2fc1f9d4-ad97-47c1-991e-134e55427b1a} | {34e1e55f-a6fd-457b-9880-a2f47fe5737b}
/ |  |  | SO-02 VYT |  |  |  | Vytápění D14d - Pavilon A2 | [5 empty] | 0 |  |  |  |  | 0 | Soupis |  | 0 | 0 | 0 | 0 | 0 | 0 | 0 | 0 | 0 | 0 | 0 | 0 |  |  | 2 |  | IMPORT | {b1ca25e4-2b0c-4f51-8cca-03c2cb2a3774} | {34e1e55f-a6fd-457b-9880-a2f47fe5737b}
/ |  | SO-03 |  |  |  | Mobiliář | [6 empty] | 0 |  |  |  |  | 0 | STA |  | 0 | 0 | 0 | 0 | 0 | 0 | 0 | 0 | 0 | 0 | 0 | 0 |  |  | 1 |  | IMPORT | {719c79c5-03fe-45f6-9639-1e02b167fccf} | {72abdabc-32d0-421d-ab25-9917b45e957f} | 2
/ |  | ELINST |  |  |  | Elektroinstalace | [6 empty] | 0 |  |  |  |  | 0 | STA |  | 0 | 0 | 0 | 0 | 0 | 0 | 0 | 0 | 0 | 0 | 0 | 0 |  |  | 1 |  | IMPORT | {d23e9224-3a7b-4c93-9a42-2cf23f0e9b84} | {72abdabc-32d0-421d-ab25-9917b45e957f} | 2

## SO-01 - Stavební úpravy -...
[9 empty] | >> skryté sloupce << | [9 empty] | {0bb9fdbf-2169-45ec-9a9d-7811dd61ada7}
2
| KRYCÍ LIST SOUPISU PRACÍ | [8 empty] | v --- níže se nacházejí doplnkové a pomocné údaje k sestavám --- v | [8 empty] | False
Stavba:
Dostavba budovy - zkapacitnění - ZŠ Hovorčovická, Praha 8
Objekt:
SO-01 - Stavební úpravy - pavilon A1
| KSO: |  |  |  |  | CC-CZ:
| Místo: |  |  |  |  | Datum: | 19. 11. 2025
| Zadavatel: |  |  |  |  | IČ:
DIČ:
| Uchazeč: |  |  |  |  | IČ: | Vyplň údaj
|  | Vyplň údaj |  |  |  | DIČ: | Vyplň údaj
| Projektant: |  |  |  |  | IČ: | 28203097
|  | RHM a.s. |  |  |  | DIČ: | CZ28203097
| Zpracovatel: |  |  |  |  | IČ:
DIČ:
Poznámka:
| Cena bez DPH | [5 empty] | 0
|  |  | Základ daně |  |  | Sazba daně | Výše daně
| DPH | základní | 0 |  |  | 21% | 0
|  | snížená | 0 |  |  | 12% | 0
|  | zákl. přenesená | 0 |  |  | 21% | 0
|  | sníž. přenesená | 0 |  |  | 12% | 0
|  | nulová | 0 |  |  | 0% | 0
| Cena s DPH |  |  | v | CZK |  | 0
| Projektant |  |  | Zpracovatel
| Datum a podpis: |  | Razítko | Datum a podpis: |  |  | Razítko
| Objednavatel |  |  | Uchazeč
| Datum a podpis: |  | Razítko | Datum a podpis: |  |  | Razítko
REKAPITULACE ČLENĚNÍ SOUPISU PRACÍ
Stavba:
Dostavba budovy - zkapacitnění - ZŠ Hovorčovická, Praha 8
Objekt:
SO-01 - Stavební úpravy - pavilon A1
Místo: | [5 empty] | Datum: | 19. 11. 2025
Zadavatel: | [5 empty] | Projektant: | RHM a.s.
Uchazeč: |  |  | Vyplň údaj |  |  | Zpracovatel:
Kód dílu - Popis | [6 empty] | Cena celkem [CZK]
Náklady ze soupisu prací | [6 empty] | 0 | [12 empty] | -1
| HSV - Práce a dodávky HSV | [5 empty] | 0
| 11 - Přípravné a přidružené práce | [5 empty] | 0
| 1 - Zemní práce | [5 empty] | 0
| 2 - Zakládání | [5 empty] | 0
| 3 - Svislé a kompletní konstrukce | [5 empty] | 0
| 4 - Vodorovné konstrukce | [5 empty] | 0
| 5 - Komunikace pozemní | [5 empty] | 0
| 6 - Úpravy povrchů, podlahy a osazování výplní | [5 empty] | 0
| 9 - Ostatní konstrukce a práce, bourání | [5 empty] | 0
| 997 - Přesun sutě | [5 empty] | 0
| 998 - Přesun hmot | [5 empty] | 0
| PSV - Práce a dodávky PSV | [5 empty] | 0
| 712 - Povlakové krytiny | [5 empty] | 0
| 713 - Izolace tepelné | [5 empty] | 0
| 714 - Akustická a protiotřesová opatření | [5 empty] | 0
| 741 - Elektroinstalace - silnoproud | [5 empty] | 0
| 742 - Elektroinstalace - slaboproud | [5 empty] | 0
| 762 - Konstrukce tesařské | [5 empty] | 0
| 763 - Konstrukce suché výstavby | [5 empty] | 0
| 764 - Konstrukce klempířské | [5 empty] | 0
| 766 - Konstrukce truhlářské | [5 empty] | 0
| 767 - Konstrukce zámečnické | [5 empty] | 0
| 776 - Podlahy povlakové | [5 empty] | 0
| 781 - Dokončovací práce - obklady | [5 empty] | 0
| 783 - Dokončovací práce - nátěry | [5 empty] | 0
| 784 - Dokončovací práce - malby a tapety | [5 empty] | 0
| VRN - Vedlejší rozpočtové náklady | [5 empty] | 0
| VP - Vícepráce | [5 empty] | 0
SOUPIS PRACÍ
Stavba:
Dostavba budovy - zkapacitnění - ZŠ Hovorčovická, Praha 8
Objekt:
SO-01 - Stavební úpravy - pavilon A1
Místo: | [5 empty] | Datum: | 19. 11. 2025
Zadavatel: | [5 empty] | Projektant: | RHM a.s.
Uchazeč: |  |  | Vyplň údaj |  |  | Zpracovatel:
PČ | Typ | Kód | Popis | MJ | Množství | J.cena [CZK] | Cena celkem [CZK] | Cenová soustava |  |  | DPH | J. Nh [h] | Nh celkem [h] | J. hmotnost [t] | Hmotnost celkem [t] | J. suť [t] | Suť Celkem [t]
Náklady soupisu celkem | [6 empty] | 0 | [5 empty] | 0 |  | 213.3776 |  | 62.1207 |  | D | -1 | [10 empty] | 0
| D | HSV | Práce a dodávky HSV |  |  |  | 0 | [5 empty] | 0 |  | 188.0545 |  | 54.7615 | 1 | D | 0 |  |  |  | ROZPOCET | [6 empty] | 0
| D | 11 | Přípravné a přidružené práce |  |  |  | 0 | [5 empty] | 0 |  | 0 |  | 0 | 1 | D | 1 |  |  |  | ROZPOCET | [6 empty] | 0
1 | K | 01001R01 | Vyklizení a vyčištění prostoru | hod | 12 |  | 0 |  |  |  | základní |  | 0 | 0 | 0 | 0 | 0 | 4 | K | 2 |  |  |  | ROZPOCET | 0 | 0 | 0 | 0 | 0 | 1 | 0 | 4 | 2090734126
2 | K | 01001R02 | Vypískání inženýrských sítí, jejich vytyčení, ochrana, příp. odpojení | soubor | 1 |  | 0 |  |  |  | základní |  | 0 | 0 | 0 | 0 | 0 | 4 | K | 2 |  |  |  | ROZPOCET | 0 | 0 | 0 | 0 | 0 | 1 | 0 | 4 | 1989191988
3 | K | 01001R03 | Provedení ochranných opatření, ochrana zabudovaných konstrukcí, dopravních tras | soubor | 1 |  | 0 |  |  |  | základní |  | 0 | 0 | 0 | 0 | 0 | 4 | K | 2 |  |  |  | ROZPOCET | 0 | 0 | 0 | 0 | 0 | 1 | 0 | 4 | 794461963
4 | K | 01001R04 | Předložení požadovaných vzorků materiálů a katalogových listů ostatních dodávaných prvků | soubor | 1 |  | 0 |  |  |  | základní |  | 0 | 0 | 0 | 0 | 0 | 4 | K | 2 |  |  |  | ROZPOCET | 0 | 0 | 0 | 0 | 0 | 1 | 0 | 4 | -921180059
| P |  | Poznámka k položce: Předpokládá se vzorkování v tomto rozsahu: Fyzické vzorky: - povrchová úprava fasády exteriéru - vnitřní obklady a nášlapné vrstvy podlah - dveřní kování - vodovodní baterie - zásuvky a vypínače elektro - barevné vzorníky žaluzií Ostatní dodávané prvky budou vzorkovány formou katalogových nebo technických listů - předpokládaný rozsah cca 100 vzorků. | [15 empty] | P | 2
5 | K | 01001R05 | Stavební přípomoce profesí TZB - drážkování, rýhování, průrazy, zednické začištění, opravy podlah atd. | soubor | 1 |  | 0 |  |  |  | základní |  | 0 | 0 | 0 | 0 | 0 | 4 | K | 2 |  |  |  | ROZPOCET | 0 | 0 | 0 | 0 | 0 | 1 | 0 | 4 | -2121866144
6 | K | 01001R06 | Dodávka a montáž požárních ucpávek a tesnění - kabelové prostupy skrz požárně dělící konstrukce | soubor | 1 |  | 0 |  |  |  | základní |  | 0 | 0 | 0 | 0 | 0 | 4 | K | 2 |  |  |  | ROZPOCET | 0 | 0 | 0 | 0 | 0 | 1 | 0 | 4 | 975443581
| P |  | Poznámka k položce: Předpokládaný rozsah: - prostup kabelového svazku požárně dělící zděnou stěnou nebo ŽB stropem: 8 ks - prostup kabelového svazku střešní konstrukcí s požárním utěsněním: 5 ks - prostup kabelu požárně dělícím SDK podhledem (svítidla přisazená k podhledu): 40 ks | [15 empty] | P | 2
7 | K | 01001R07 | Přeložky vedení SLP na střeše objektu včetně pomocného materiálu a ochrany vedení v průběhu stavby | soubor | 1 |  | 0 |  |  |  | základní |  | 0 | 0 | 0 | 0 | 0 | 4 | K | 2 |  |  |  | ROZPOCET | 0 | 0 | 0 | 0 | 0 | 1 | 0 | 4 | 898503587
8 | K | 01001R08 | Dodatečné kotvení stávajících atikových konstrukcí bez spojovacího materiálu | hod | 68 |  | 0 |  |  |  | základní |  | 0 | 0 | 0 | 0 | 0 | 4 | K | 2 |  |  |  | ROZPOCET | 0 | 0 | 0 | 0 | 0 | 1 | 0 | 4 | 1642045979
| P |  | Poznámka k položce: Jedná se o odhad, který bude upřesněn na základě statického posouzení po odkrytí konstrukcí a návrhu technologického postupu. | [15 empty] | P | 2
279 | M | 01001R081 | kotevní a pomocný materiál pro dodatečné kotvení atikových panelů po odkrytí konstrukce - ocel, povrchová úprava žárový zinek | kg | 200 |  | 0 |  |  |  | základní |  | 0 | 0 | 0 | 0 | 0 | 8 | M | 2 |  |  |  | ROZPOCET | 0 | 0 | 0 | 0 | 0 | 1 | 0 | 4 | -100815121
| P |  | Poznámka k položce: Jedná se o odhad, který bude upřesněn na základě statického posouzení po odkrytí konstrukcí a návrhu technologického postupu. | [15 empty] | P | 2
| D | 1 | Zemní práce |  |  |  | 0 | [5 empty] | 0 |  | 0 |  | 10.465 | 1 | D | 1 |  |  |  | ROZPOCET | [6 empty] | 0
9 | K | 113106123 | Rozebrání dlažeb ze zámkových dlaždic komunikací pro pěší ručně | m2 | 40.25 |  | 0 |  |  |  | základní |  | 0 | 0 | 0 | 0.26 | 10.465 | 4 | K | 2 |  |  |  | ROZPOCET | 0 | 0 | 0 | 0 | 0 | 1 | 0 | 4 | -230413153
| VV |  | 3,5*11,5 |  | 40.25 | [13 empty] | VV | 2 | 2 | True | 1 | ROZPOCET
10 | K | 131213702 | Hloubení nezapažených jam v nesoudržných horninách třídy těžitelnosti I skupiny 3 ručně | m3 | 31.493 |  | 0 |  |  |  | základní |  | 0 | 0 | 0 | 0 | 0 | 4 | K | 2 |  |  |  | ROZPOCET | 0 | 0 | 0 | 0 | 0 | 1 | 0 | 4 | 424573804
| VV |  | 8,1*3,6*1,08 |  | 31.493 | [13 empty] | VV | 2 | 2 | True | 1 | ROZPOCET
11 | K | 132212132 | Hloubení nezapažených rýh šířky do 800 mm v nesoudržných horninách třídy těžitelnosti I skupiny 3 ručně | m3 | 0.648 |  | 0 |  |  |  | základní |  | 0 | 0 | 0 | 0 | 0 | 4 | K | 2 |  |  |  | ROZPOCET | 0 | 0 | 0 | 0 | 0 | 1 | 0 | 4 | 1783017666
| VV |  | 0,6*1,8*0,6 |  | 0.648 | [13 empty] | VV | 2 | 2 | True | 1 | ROZPOCET
12 | K | 162751117 | Vodorovné přemístění přes 9 000 do 10000 m výkopku/sypaniny z horniny třídy těžitelnosti I skupiny 1 až 3 | m3 | 32.141 |  | 0 |  |  |  | základní |  | 0 | 0 | 0 | 0 | 0 | 4 | K | 2 |  |  |  | ROZPOCET | 0 | 0 | 0 | 0 | 0 | 1 | 0 | 4 | -1984705691
13 | K | 167111101 | Nakládání výkopku z hornin třídy těžitelnosti I skupiny 1 až 3 ručně | m3 | 32.141 |  | 0 |  |  |  | základní |  | 0 | 0 | 0 | 0 | 0 | 4 | K | 2 |  |  |  | ROZPOCET | 0 | 0 | 0 | 0 | 0 | 1 | 0 | 4 | 1496670575
14 | K | 171201231 | Poplatek za uložení zeminy a kamení na recyklační skládce (skládkovné) kód odpadu 17 05 04 | t | 57.854 |  | 0 |  |  |  | základní |  | 0 | 0 | 0 | 0 | 0 | 4 | K | 2 |  |  |  | ROZPOCET | 0 | 0 | 0 | 0 | 0 | 1 | 0 | 4 | 1552032195
| VV |  | 32,141*1,8 'Přepočtené koeficientem množství |  | 57.854 | [13 empty] | VV | 2 | 2 | False | 1 | ROZPOCET
15 | K | 171251201 | Uložení sypaniny na skládky nebo meziskládky | m3 | 32.141 |  | 0 |  |  |  | základní |  | 0 | 0 | 0 | 0 | 0 | 4 | K | 2 |  |  |  | ROZPOCET | 0 | 0 | 0 | 0 | 0 | 1 | 0 | 4 | 326991243
| VV |  | 31,493+0,648 |  | 32.141 | [13 empty] | VV | 2 | 2 | True | 1 | ROZPOCET
16 | K | 181912112 | Úprava pláně v hornině třídy těžitelnosti I skupiny 3 se zhutněním ručně | m2 | 40.25 |  | 0 |  |  |  | základní |  | 0 | 0 | 0 | 0 | 0 | 4 | K | 2 |  |  |  | ROZPOCET | 0 | 0 | 0 | 0 | 0 | 1 | 0 | 4 | 1540956388
| VV |  | 3,5*11,5 |  | 40.25 | [13 empty] | VV | 2 | 2 | True | 1 | ROZPOCET
| D | 2 | Zakládání |  |  |  | 0 | [5 empty] | 0 |  | 42.0128 |  | 0 | 1 | D | 1 |  |  |  | ROZPOCET | [6 empty] | 0
17 | K | 213311151 | Polštáře zhutněné pod základy ze štěrkodrti netříděné | m3 | 4.536 |  | 0 |  |  |  | základní |  | 0 | 2.16 | 9.7978 | 0 | 0 | 4 | K | 2 |  |  |  | ROZPOCET | 0 | 0 | 0 | 0 | 0 | 1 | 0 | 4 | 434935874
| VV |  | 8,1*3,6*0,15 |  | 4.374 | [13 empty] | VV | 2 | 2 | True | 0 | ROZPOCET
| VV |  | 0,6*1,8*0,15 |  | 0.162 | [13 empty] | VV | 2 | 2 | True | 0 | ROZPOCET
| VV |  | Součet |  | 4.536 | [13 empty] | VV | 2 | 4 | True | 1 | ROZPOCET
18 | K | 273321511 | Základové desky ze ŽB bez zvýšených nároků na prostředí tř. C 25/30 | m3 | 11.664 |  | 0 |  |  |  | základní |  | 0 | 2.5019 | 29.1818 | 0 | 0 | 4 | K | 2 |  |  |  | ROZPOCET | 0 | 0 | 0 | 0 | 0 | 1 | 0 | 4 | -787904473
| VV |  | 8,1*3,6*0,4 |  | 11.664 | [13 empty] | VV | 2 | 2 | True | 1 | ROZPOCET
19 | K | 273351121 | Zřízení bednění základových desek | m2 | 9.36 |  | 0 |  |  |  | základní |  | 0 | 0.00294 | 0.027518 | 0 | 0 | 4 | K | 2 |  |  |  | ROZPOCET | 0 | 0 | 0 | 0 | 0 | 1 | 0 | 4 | 1100372812
| VV |  | (8,1+3,6)*2*0,4 |  | 9.36 | [13 empty] | VV | 2 | 2 | True | 1 | ROZPOCET
20 | K | 273351122 | Odstranění bednění základových desek | m2 | 9.36 |  | 0 |  |  |  | základní |  | 0 | 0 | 0 | 0 | 0 | 4 | K | 2 |  |  |  | ROZPOCET | 0 | 0 | 0 | 0 | 0 | 1 | 0 | 4 | -224536148
21 | K | 273361821 | Výztuž základových desek betonářskou ocelí 10 505 (R) | t | 1.74 |  | 0 |  |  |  | základní |  | 0 | 1.0606 | 1.8455 | 0 | 0 | 4 | K | 2 |  |  |  | ROZPOCET | 0 | 0 | 0 | 0 | 0 | 1 | 0 | 4 | -1480020761
22 | K | 274321511 | Základové pasy ze ŽB bez zvýšených nároků na prostředí tř. C 25/30 | m3 | 0.432 |  | 0 |  |  |  | základní |  | 0 | 2.5019 | 1.0808 | 0 | 0 | 4 | K | 2 |  |  |  | ROZPOCET | 0 | 0 | 0 | 0 | 0 | 1 | 0 | 4 | 1417893259
| VV |  | 0,6*0,4*1,8 |  | 0.432 | [13 empty] | VV | 2 | 2 | True | 1 | ROZPOCET
23 | K | 274351121 | Zřízení bednění základových pasů rovného | m2 | 1.92 |  | 0 |  |  |  | základní |  | 0 | 0.00269 | 0.0051648 | 0 | 0 | 4 | K | 2 |  |  |  | ROZPOCET | 0 | 0 | 0 | 0 | 0 | 1 | 0 | 4 | 251548955
| VV |  | (0,6+1,8)*2*0,4 |  | 1.92 | [13 empty] | VV | 2 | 2 | True | 1 | ROZPOCET
24 | K | 274351122 | Odstranění bednění základových pasů rovného | m2 | 1.92 |  | 0 |  |  |  | základní |  | 0 | 0 | 0 | 0 | 0 | 4 | K | 2 |  |  |  | ROZPOCET | 0 | 0 | 0 | 0 | 0 | 1 | 0 | 4 | 379091736
25 | K | 274361821 | Výztuž základových pasů betonářskou ocelí 10 505 (R) | t | 0.07 |  | 0 |  |  |  | základní |  | 0 | 1.0606 | 0.074243 | 0 | 0 | 4 | K | 2 |  |  |  | ROZPOCET | 0 | 0 | 0 | 0 | 0 | 1 | 0 | 4 | -23386261
| D | 3 | Svislé a kompletní konstrukce |  |  |  | 0 | [5 empty] | 0 |  | 54.7426 |  | 0 | 1 | D | 1 |  |  |  | ROZPOCET | [6 empty] | 0
26 | K | 311235131 | Zdivo jednovrstvé z cihel broušených do P10 na tenkovrstvou maltu tl 240 mm | m2 | 72.752 |  | 0 |  |  |  | základní |  | 0 | 0.22898 | 16.6588 | 0 | 0 | 4 | K | 2 |  |  |  | ROZPOCET | 0 | 0 | 0 | 0 | 0 | 1 | 0 | 4 | 544315630
| VV |  | 5,6*2,6*4+6,5*3*2+3,2*3 "vyzdění pod průvlaky |  | 106.84 | [13 empty] | VV | 2 | 2 | True | 0 | ROZPOCET
| VV |  | -(2,4*2,03*8+2,68*2,45) "odpočet okna dveře |  | -45.542 | [13 empty] | VV | 2 | 2 | True | 0 | ROZPOCET
| VV |  | 3,185*3-2,65*2,5 "přepažení chodby |  | 2.93 | [13 empty] | VV | 2 | 2 | True | 0 | ROZPOCET
| VV |  | 2,87*2,97 "zazdívka pav. E |  | 8.524 | [13 empty] | VV | 2 | 2 | True | 0 | ROZPOCET
| VV |  | Součet |  | 72.752 | [13 empty] | VV | 2 | 4 | True | 1 | ROZPOCET
27 | K | 311236301 | Zdivo jednovrstvé zvukově izolační na tenkovrstvou maltu z cihel děrovaných broušených do P15 tl 190 mm | m2 | 76.131 |  | 0 |  |  |  | základní |  | 0 | 0.19692 | 14.9917 | 0 | 0 | 4 | K | 2 |  |  |  | ROZPOCET | 0 | 0 | 0 | 0 | 0 | 1 | 0 | 4 | -336369886
| VV |  | 5,6*3*4+0,39*3*4 |  | 71.88 | [13 empty] | VV | 2 | 2 | True | 0 | ROZPOCET
| VV |  | (0,5+1,615)*3,5 |  | 7.403 | [13 empty] | VV | 2 | 2 | True | 0 | ROZPOCET
| VV |  | -0,8*1,97*2 |  | -3.152 | [13 empty] | VV | 2 | 2 | True | 0 | ROZPOCET
| VV |  | Součet |  | 76.131 | [13 empty] | VV | 2 | 4 | True | 1 | ROZPOCET
28 | K | 317168052 | Překlad keramický vysoký v 238 mm dl 1250 mm | kus | 4 |  | 0 |  |  |  | základní |  | 0 | 0.04555 | 0.1822 | 0 | 0 | 4 | K | 2 |  |  |  | ROZPOCET | 0 | 0 | 0 | 0 | 0 | 1 | 0 | 4 | -126323240
| VV |  | 2*2 |  | 4 | [13 empty] | VV | 2 | 2 | True | 1 | ROZPOCET
29 | K | 317168060 | Překlad keramický vysoký v 238 mm dl 3250 mm | kus | 3 |  | 0 |  |  |  | základní |  | 0 | 0.11805 | 0.35415 | 0 | 0 | 4 | K | 2 |  |  |  | ROZPOCET | 0 | 0 | 0 | 0 | 0 | 1 | 0 | 4 | -2036834597
30 | K | 317941121 | Osazování ocelových válcovaných nosníků na zdivu I, IE, U, UE nebo L do č. 12 nebo výšky do 120 mm | t | 0.168 |  | 0 |  |  |  | základní |  | 0 | 0.01954 | 0.0032827 | 0 | 0 | 4 | K | 2 |  |  |  | ROZPOCET | 0 | 0 | 0 | 0 | 0 | 1 | 0 | 4 | -39162060
| VV |  | 18*(9,32/1000) |  | 0.168 | [13 empty] | VV | 2 | 2 | True | 1 | ROZPOCET
31 | M | 13332003 | úhelník ocelový nerovnostranný jakost S235JR (11 375) 100x75x7mm | t | 0.168 |  | 0 |  |  |  | základní |  | 0 | 1 | 0.168 | 0 | 0 | 8 | M | 2 |  |  |  | ROZPOCET | 0 | 0 | 0 | 0 | 0 | 1 | 0 | 4 | 261225833
| P |  | Poznámka k položce: Hmotnost: 9,32 kg/m | [15 empty] | P | 2
32 | K | 337173111 | Montáž ocelových kcí skeletů 3 až 4 podlažních budov | t | 8.05 |  | 0 |  |  |  | základní |  | 0 | 0 | 0 | 0 | 0 | 4 | K | 2 |  |  |  | ROZPOCET | 0 | 0 | 0 | 0 | 0 | 1 | 0 | 4 | -1068615683
33 | M | RMAT0009 | ocelová nosná konstrukce únikového schodiště z válcovaných profilů, včetně kotevních a spojovacích prvků, bez zábradlí a podlah, povrchová úprava žárový zinek | t | 7.1 |  | 0 |  |  |  | základní |  | 0 | 1 | 7.1 | 0 | 0 | 8 | M | 2 |  |  |  | ROZPOCET | 0 | 0 | 0 | 0 | 0 | 1 | 0 | 4 | 911477465
34 | M | RMAT0010 | ocelová nosná konstrukce zastřešení požární lávky, rozměr 9217x1790 mm, výška 2750 mm. Konstrukce z ocelových válcovaných profilů, včetně kotevních a spojovacích prvků | t | 0.95 |  | 0 |  |  |  | základní |  | 0 | 1 | 0.95 | 0 | 0 | 8 | M | 2 |  |  |  | ROZPOCET | 0 | 0 | 0 | 0 | 0 | 1 | 0 | 4 | -1048006501
35 | K | 340237212 | Zazdívka otvorů v příčkách nebo stěnách pl přes 0,09 do 0,25 m2 cihlami plnými tl přes 100 mm | kus | 2 |  | 0 |  |  |  | základní |  | 0 | 0.05022 | 0.10044 | 0 | 0 | 4 | K | 2 |  |  |  | ROZPOCET | 0 | 0 | 0 | 0 | 0 | 1 | 0 | 4 | -1413981721
| VV |  | 2,000 "oprava odbourání šachet, stoupaček ve 2. NP pro napojení ZTI |  | 2 | [13 empty] | VV | 2 | 2 | True | 1 | ROZPOCET
36 | K | 342244201 | Příčka z cihel broušených na tenkovrstvou maltu tloušťky 80 mm | m2 | 13.05 |  | 0 |  |  |  | základní |  | 0 | 0.06848 | 0.89366 | 0 | 0 | 4 | K | 2 |  |  |  | ROZPOCET | 0 | 0 | 0 | 0 | 0 | 1 | 0 | 4 | -322315833
| VV |  | (0,26+0,69)*3,5*2 "obezdění šachet 3NP |  | 6.65 | [13 empty] | VV | 2 | 2 | True | 0 | ROZPOCET
| VV |  | (0,5+1+0,5)*3,2 "vyzdívka šachty 2NP |  | 6.4 | [13 empty] | VV | 2 | 2 | True | 0 | ROZPOCET
| VV |  | Součet |  | 13.05 | [13 empty] | VV | 2 | 4 | True | 1 | ROZPOCET
37 | K | 345321515 | Zídky atikové, parapetní, schodišťové a zábradelní ze ŽB tř. C 25/30 | m3 | 5.087 |  | 0 |  |  |  | základní |  | 0 | 2.5019 | 12.7271 | 0 | 0 | 4 | K | 2 |  |  |  | ROZPOCET | 0 | 0 | 0 | 0 | 0 | 1 | 0 | 4 | -1917334251
| VV |  | 0,2*0,61*(12,1*2+17,5) "atika nové střechy |  | 5.087 | [13 empty] | VV | 2 | 2 | True | 1 | ROZPOCET
38 | K | 345351005 | Zřízení bednění plnostěnných zídek atikových, parapetních, zábradelních | m2 | 62.59 |  | 0 |  |  |  | základní |  | 0 | 0.00142 | 0.088878 | 0 | 0 | 4 | K | 2 |  |  |  | ROZPOCET | 0 | 0 | 0 | 0 | 0 | 1 | 0 | 4 | -1743762119
| VV |  | (17,9+12,1*2)*0,8+(17,5+11,9*2)*0,7 |  | 62.59 | [13 empty] | VV | 2 | 2 | True | 1 | ROZPOCET
39 | K | 345351006 | Odstranění bednění plnostěnných zídek atikových, parapetních, zábradelních | m2 | 62.59 |  | 0 |  |  |  | základní |  | 0 | 0 | 0 | 0 | 0 | 4 | K | 2 |  |  |  | ROZPOCET | 0 | 0 | 0 | 0 | 0 | 1 | 0 | 4 | -1912978436
40 | K | 345361821 | Výztuž zídek atikových, parapetních, schodišťových a zábradelních betonářskou ocelí 10 505 | t | 0.499 |  | 0 |  |  |  | základní |  | 0 | 1.0509 | 0.52439 | 0 | 0 | 4 | K | 2 |  |  |  | ROZPOCET | 0 | 0 | 0 | 0 | 0 | 1 | 0 | 4 | 1029224851
| VV |  | (17,4+12,1*2)*0,012 |  | 0.499 | [13 empty] | VV | 2 | 2 | True | 1 | ROZPOCET
| D | 4 | Vodorovné konstrukce |  |  |  | 0 | [5 empty] | 0 |  | 48.0148 |  | 0 | 1 | D | 1 |  |  |  | ROZPOCET | [6 empty] | 0
41 | K | 411171131 | Montáž ocelových kcí podlah a plošin hmotnosti do 30 kg/m2 pokrytých rošty | t | 0.6 |  | 0 |  |  |  | základní |  | 0 | 0 | 0 | 0 | 0 | 4 | K | 2 |  |  |  | ROZPOCET | 0 | 0 | 0 | 0 | 0 | 1 | 0 | 4 | -875589826
42 | M | RMAT0004 | ocelová konstrukce požární lávky Z/06, rozměr 9217x1790 mm - nosná konstrukce z profilů IPE120, včetně kotevních a spojovacích prvků, rámů pro uložení pororoštů. Povrchová úprava žárový zinek. | t | 0.6 |  | 0 |  |  |  | základní |  | 0 | 1 | 0.6 | 0 | 0 | 8 | M | 2 |  |  |  | ROZPOCET | 0 | 0 | 0 | 0 | 0 | 1 | 0 | 4 | -1130009470
43 | K | 411322525 | Stropy trámové nebo kazetové ze ŽB tř. C 20/25 | m3 | 17.47 |  | 0 |  |  |  | základní |  | 0 | 2.502 | 43.7101 | 0 | 0 | 4 | K | 2 |  |  |  | ROZPOCET | 0 | 0 | 0 | 0 | 0 | 1 | 0 | 4 | 1352895710
| VV |  | 12,1*17,5*0,065 "nad vlnou |  | 13.764 | [13 empty] | VV | 2 | 2 | True | 0 | ROZPOCET
| VV |  | 12,1*17,5*0,035/2 "vlny |  | 3.706 | [13 empty] | VV | 2 | 2 | True | 0 | ROZPOCET
| VV |  | Součet |  | 17.47 | [13 empty] | VV | 2 | 4 | True | 1 | ROZPOCET
44 | K | 411354233 | Bednění stropů ztracené z hraněných trapézových vln v 40 mm plech pozinkovaný tl 0,75 mm | m2 | 211.75 |  | 0 |  |  |  | základní |  | 0 | 0.00812 | 1.7194 | 0 | 0 | 4 | K | 2 |  |  |  | ROZPOCET | 0 | 0 | 0 | 0 | 0 | 1 | 0 | 4 | 1628173993
| VV |  | 12,1*17,5 |  | 211.75 | [13 empty] | VV | 2 | 2 | True | 1 | ROZPOCET
45 | K | 411354271 | Příplatek k ztracenému bednění stropů za lože z MC | m2 | 56.6 |  | 0 |  |  |  | základní |  | 0 | 0.0109 | 0.61694 | 0 | 0 | 4 | K | 2 |  |  |  | ROZPOCET | 0 | 0 | 0 | 0 | 0 | 1 | 0 | 4 | 2036832375
| VV |  | 0,5*12,1*4+0,2*(6,5*2+3,2)*10 "vyrovnání horní hrany trámů |  | 56.6 | [13 empty] | VV | 2 | 2 | True | 1 | ROZPOCET
46 | K | 411361821 | Výztuž stropů betonářskou ocelí 10 505 | t | 0.508 |  | 0 |  |  |  | základní |  | 0 | 1.0555 | 0.53622 | 0 | 0 | 4 | K | 2 |  |  |  | ROZPOCET | 0 | 0 | 0 | 0 | 0 | 1 | 0 | 4 | 104738478
| VV |  | 12,1*(17,5/0,2)*(0,4/1000)*1,2 |  | 0.508 | [13 empty] | VV | 2 | 2 | True | 1 | ROZPOCET
47 | K | 411362021 | Výztuž stropů svařovanými sítěmi Kari | t | 0.783 |  | 0 |  |  |  | základní |  | 0 | 1.0628 | 0.83215 | 0 | 0 | 4 | K | 2 |  |  |  | ROZPOCET | 0 | 0 | 0 | 0 | 0 | 1 | 0 | 4 | -1006274078
| VV |  | 211,75*(3,08/1000)*1,2 |  | 0.783 | [13 empty] | VV | 2 | 2 | True | 1 | ROZPOCET
| D | 5 | Komunikace pozemní |  |  |  | 0 | [5 empty] | 0 |  | 9.0636 |  | 0 | 1 | D | 1 |  |  |  | ROZPOCET | [6 empty] | 0
48 | K | 564251011 | Podklad nebo podsyp ze štěrkopísku ŠP plochy do 100 m2 tl 150 mm | m2 | 29.16 |  | 0 |  |  |  | základní |  | 0 | 0 | 0 | 0 | 0 | 4 | K | 2 |  |  |  | ROZPOCET | 0 | 0 | 0 | 0 | 0 | 1 | 0 | 4 | 862745046
49 | K | 564841012 | Podklad ze štěrkodrtě ŠD plochy do 100 m2 tl 130 mm | m2 | 29.16 |  | 0 |  |  |  | základní |  | 0 | 0 | 0 | 0 | 0 | 4 | K | 2 |  |  |  | ROZPOCET | 0 | 0 | 0 | 0 | 0 | 1 | 0 | 4 | 628617350
| VV |  | 8,1*3,6 "nad základem, celkem 330 mm |  | 29.16 | [13 empty] | VV | 2 | 2 | True | 1 | ROZPOCET
50 | K | 564861011 | Podklad ze štěrkodrtě ŠD plochy do 100 m2 tl 200 mm | m2 | 29.16 |  | 0 |  |  |  | základní |  | 0 | 0 | 0 | 0 | 0 | 4 | K | 2 |  |  |  | ROZPOCET | 0 | 0 | 0 | 0 | 0 | 1 | 0 | 4 | -2076473726
51 | K | 596211110 | Kladení zámkové dlažby komunikací pro pěší ručně tl 60 mm skupiny A pl do 50 m2 | m2 | 40.25 |  | 0 |  |  |  | základní |  | 0 | 0.08922 | 3.5911 | 0 | 0 | 4 | K | 2 |  |  |  | ROZPOCET | 0 | 0 | 0 | 0 | 0 | 1 | 0 | 4 | 1347339497
52 | M | 59245018 | dlažba skladebná betonová 200x100mm tl 60mm přírodní | m2 | 41.458 |  | 0 |  |  |  | základní |  | 0 | 0.132 | 5.4725 | 0 | 0 | 8 | M | 2 |  |  |  | ROZPOCET | 0 | 0 | 0 | 0 | 0 | 1 | 0 | 4 | -1738646015
| VV |  | 40,25*1,03 'Přepočtené koeficientem množství |  | 41.458 | [13 empty] | VV | 2 | 2 | False | 1 | ROZPOCET
| D | 6 | Úpravy povrchů, podlahy a osazování výplní |  |  |  | 0 | [5 empty] | 0 |  | 34.1736 |  | 0.00099134 | 1 | D | 1 |  |  |  | ROZPOCET | [6 empty] | 0
53 | K | 611131121 | Penetrační disperzní nátěr vnitřních stropů nanášený ručně | m2 | 265.2 |  | 0 |  |  |  | základní |  | 0 | 0.00026 | 0.068952 | 0 | 0 | 4 | K | 2 |  |  |  | ROZPOCET | 0 | 0 | 0 | 0 | 0 | 1 | 0 | 4 | -840079600
54 | K | 611321142 | Vápenocementová omítka štuková dvouvrstvá vnitřních stropů žebrových nanášená ručně | m2 | 265.2 |  | 0 |  |  |  | základní |  | 0 | 0.01838 | 4.8744 | 0 | 0 | 4 | K | 2 |  |  |  | ROZPOCET | 0 | 0 | 0 | 0 | 0 | 1 | 0 | 4 | -932178944
| VV |  | (0,2+0,5*2)*(6,5+3,2+6,5)*10 "trámy |  | 194.4 | [13 empty] | VV | 2 | 2 | True | 0 | ROZPOCET
| VV |  | (0,475+0,5*2)*12*4 "průvlaky |  | 70.8 | [13 empty] | VV | 2 | 2 | True | 0 | ROZPOCET
| VV |  | Součet |  | 265.2 | [13 empty] | VV | 2 | 4 | True | 1 | ROZPOCET
55 | K | 611325222 | Vápenocementová štuková omítka malých ploch přes 0,09 do 0,25 m2 na stropech | kus | 1 |  | 0 |  |  |  | základní |  | 0 | 0.0107 | 0.0107 | 0 | 0 | 4 | K | 2 |  |  |  | ROZPOCET | 0 | 0 | 0 | 0 | 0 | 1 | 0 | 4 | -2041677737
| VV |  | 1 "oprava po prostupu 1PP |  | 1 | [13 empty] | VV | 2 | 2 | True | 1 | ROZPOCET
56 | K | 612131102 | Cementový postřik vnitřních stěn nanášený síťovitě ručně | m2 | 346.102 |  | 0 |  |  |  | základní |  | 0 | 0.00494 | 1.7097 | 0 | 0 | 4 | K | 2 |  |  |  | ROZPOCET | 0 | 0 | 0 | 0 | 0 | 1 | 0 | 4 | -1435826983
57 | K | 612321141 | Vápenocementová omítka štuková dvouvrstvá vnitřních stěn nanášená ručně | m2 | 346.102 |  | 0 |  |  |  | základní |  | 0 | 0.01838 | 6.3614 | 0 | 0 | 4 | K | 2 |  |  |  | ROZPOCET | 0 | 0 | 0 | 0 | 0 | 1 | 0 | 4 | 1242956208
| VV |  | (39,3+32,1-2,7+39,3)*3,35 "plocha stěn nástavba |  | 361.8 | [13 empty] | VV | 2 | 2 | True | 0 | ROZPOCET
| VV |  | -(2,4*2,03*8+2,68*2,45+0,9*1,97*4) "odpočet otvory |  | -52.634 | [13 empty] | VV | 2 | 2 | True | 0 | ROZPOCET
| VV |  | (2,4+2,03)*2*0,16*8+(2,68+2,45)*2*0,12 "ostění a nadpraží |  | 12.572 | [13 empty] | VV | 2 | 2 | True | 0 | ROZPOCET
| VV |  | 2,93*2+(2,5*2+2,65)*0,25 "příčka v chodbě |  | 7.773 | [13 empty] | VV | 2 | 2 | True | 0 | ROZPOCET
| VV |  | Mezisoučet nástavba |  | 329.511 | [13 empty] | VV | 2 | 3 | True | 0 | ROZPOCET
| VV |  | (0,95*2,03+1,38*0,1) "zazdívka pavilon A |  | 2.067 | [13 empty] | VV | 2 | 2 | True | 0 | ROZPOCET
| VV |  | (0,5+1+0,5)*3 "dozdívka umyvadla 2NP A |  | 6 | [13 empty] | VV | 2 | 2 | True | 0 | ROZPOCET
| VV |  | 2,97*2,87 "zazdívka pavilon E |  | 8.524 | [13 empty] | VV | 2 | 2 | True | 0 | ROZPOCET
| VV |  | Mezisoučet vyzdívky |  | 16.591 | [13 empty] | VV | 2 | 3 | True | 0 | ROZPOCET
| VV |  | Součet |  | 346.102 | [13 empty] | VV | 2 | 4 | True | 1 | ROZPOCET
58 | K | 612325222 | Vápenocementová štuková omítka malých ploch přes 0,09 do 0,25 m2 na stěnách | kus | 4 |  | 0 |  |  |  | základní |  | 0 | 0.0107 | 0.0428 | 0 | 0 | 4 | K | 2 |  |  |  | ROZPOCET | 0 | 0 | 0 | 0 | 0 | 1 | 0 | 4 | 991337885
| VV |  | 2+2 "opravy po prostupu 1PP, 2NP |  | 4 | [13 empty] | VV | 2 | 2 | True | 1 | ROZPOCET
59 | K | 612325223 | Vápenocementová štuková omítka malých ploch přes 0,25 do 1 m2 na stěnách | kus | 2 |  | 0 |  |  |  | základní |  | 0 | 0.0438 | 0.0876 | 0 | 0 | 4 | K | 2 |  |  |  | ROZPOCET | 0 | 0 | 0 | 0 | 0 | 1 | 0 | 4 | 167953036
| VV |  | 2 "opravy dozdívek ZTI 3NP |  | 2 | [13 empty] | VV | 2 | 2 | True | 1 | ROZPOCET
60 | K | 612325225 | Vápenocementová štuková omítka malých ploch přes 1 do 4 m2 na stěnách | kus | 18 |  | 0 |  |  |  | základní |  | 0 | 0.1658 | 2.9844 | 0 | 0 | 4 | K | 2 |  |  |  | ROZPOCET | 0 | 0 | 0 | 0 | 0 | 1 | 0 | 4 | -1303987562
| VV |  | 18 "opravy okolo oken a zazdívek, pav. A, B |  | 18 | [13 empty] | VV | 2 | 2 | True | 1 | ROZPOCET
61 | K | 612325302 | Vápenocementová štuková omítka ostění nebo nadpraží | m2 | 2.91 |  | 0 |  |  |  | základní |  | 0 | 0.03468 | 0.10092 | 0 | 0 | 4 | K | 2 |  |  |  | ROZPOCET | 0 | 0 | 0 | 0 | 0 | 1 | 0 | 4 | -13915485
| VV |  | (0,88+1,5*2)*3*0,25 "výměna oken pav. E |  | 2.91 | [13 empty] | VV | 2 | 2 | True | 1 | ROZPOCET
62 | K | 622151031 | Penetrační silikonový nátěr vnějších pastovitých tenkovrstvých omítek stěn | m2 | 246.503 |  | 0 |  |  |  | základní |  | 0 | 0.00014 | 0.03451 | 0 | 0 | 4 | K | 2 |  |  |  | ROZPOCET | 0 | 0 | 0 | 0 | 0 | 1 | 0 | 4 | 1356021964
63 | K | 622221021 | Montáž kontaktního zateplení vnějších stěn lepením a mechanickým kotvením TI z minerální vlny s podélnou orientací do zdiva a betonu tl přes 80 do 120 mm | m2 | 90.049 |  | 0 |  |  |  | základní |  | 0 | 0.01152 | 1.0374 | 0 | 0 | 4 | K | 2 |  |  |  | ROZPOCET | 0 | 0 | 0 | 0 | 0 | 1 | 0 | 4 | -1022457520
| VV |  | 14,67*8,125+4,35*4,5 "fasáda B, E |  | 138.769 | [13 empty] | VV | 2 | 2 | True | 0 | ROZPOCET
| VV |  | -(2,4*2,03*10) "odpočet okna |  | -48.72 | [13 empty] | VV | 2 | 2 | True | 0 | ROZPOCET
| VV |  | Součet |  | 90.049 | [13 empty] | VV | 2 | 4 | True | 1 | ROZPOCET
64 | M | 63142026 | deska tepelně izolační minerální kontaktních fasád podélné vlákno λ=0,035-0,036 tl 120mm | m2 | 94.551 |  | 0 |  |  |  | základní |  | 0 | 0.019 | 1.7965 | 0 | 0 | 8 | M | 2 |  |  |  | ROZPOCET | 0 | 0 | 0 | 0 | 0 | 1 | 0 | 4 | 826499388
| VV |  | 90,049*1,05 'Přepočtené koeficientem množství |  | 94.551 | [13 empty] | VV | 2 | 2 | False | 1 | ROZPOCET
65 | K | 622221041 | Montáž kontaktního zateplení vnějších stěn lepením a mechanickým kotvením desek z minerální vlny s podélnou orientací do zdiva a betonu tl přes 160 do 200 mm | m2 | 121.774 |  | 0 |  |  |  | základní |  | 0 | 0.01168 | 1.4223 | 0 | 0 | 16 | K | 2 |  |  |  | ROZPOCET | 0 | 0 | 0 | 0 | 0 | 1 | 0 | 16 | -205131481
| VV |  | 12*4,15*2-2,4*2,03*8 "průčelí |  | 60.624 | [13 empty] | VV | 2 | 2 | True | 0 | ROZPOCET
| VV |  | 17,82*3,8-2,68*2,45 "štít |  | 61.15 | [13 empty] | VV | 2 | 2 | True | 0 | ROZPOCET
| VV |  | Součet |  | 121.774 | [13 empty] | VV | 2 | 4 | True | 1 | ROZPOCET
66 | M | 63142030 | deska tepelně izolační minerální kontaktních fasád podélné vlákno λ=0,035-0,036 tl 180mm | m2 | 63.655 |  | 0 |  |  |  | základní |  | 0 | 0.028 | 1.7823 | 0 | 0 | 32 | M | 2 |  |  |  | ROZPOCET | 0 | 0 | 0 | 0 | 0 | 1 | 0 | 16 | -1882630628
| VV |  | 60,624*1,05 'Přepočtené koeficientem množství |  | 63.655 | [13 empty] | VV | 2 | 2 | False | 1 | ROZPOCET
67 | M | 63142031 | deska tepelně izolační minerální kontaktních fasád podélné vlákno λ=0,035-0,036 tl 200mm | m2 | 63.158 |  | 0 |  |  |  | základní |  | 0 | 0.031 | 1.9579 | 0 | 0 | 32 | M | 2 |  |  |  | ROZPOCET | 0 | 0 | 0 | 0 | 0 | 1 | 0 | 16 | 1261741231
| VV |  | 60,15*1,05 'Přepočtené koeficientem množství |  | 63.158 | [13 empty] | VV | 2 | 2 | False | 1 | ROZPOCET
68 | K | 622222001 | Montáž kontaktního zateplení vnějšího ostění, nadpraží nebo parapetu hl. špalety do 200 mm lepením desek z minerální vlny tl do 40 mm | m | 178.6 |  | 0 |  |  |  | základní |  | 0 | 0.00176 | 0.31434 | 0 | 0 | 4 | K | 2 |  |  |  | ROZPOCET | 0 | 0 | 0 | 0 | 0 | 1 | 0 | 4 | 204688884
| VV |  | (2,4+2,03)*2*8 "okna nástavba |  | 70.88 | [13 empty] | VV | 2 | 2 | True | 0 | ROZPOCET
| VV |  | (2,68+2,45)*2 "dveře nástavba |  | 10.26 | [13 empty] | VV | 2 | 2 | True | 0 | ROZPOCET
| VV |  | (2,4+2,03)*2*11 "okna B |  | 97.46 | [13 empty] | VV | 2 | 2 | True | 0 | ROZPOCET
| VV |  | Součet |  | 178.6 | [13 empty] | VV | 2 | 4 | True | 1 | ROZPOCET
69 | M | 63142020 | deska tepelně izolační minerální kontaktních fasád podélné vlákno λ=0,035-0,036 tl 40mm | m2 | 10.946 |  | 0 |  |  |  | základní |  | 0 | 0.0048 | 0.052541 | 0 | 0 | 8 | M | 2 |  |  |  | ROZPOCET | 0 | 0 | 0 | 0 | 0 | 1 | 0 | 4 | 424081725
| VV |  | (2,4+2,03*2)*8*0,08 "okna nástavba |  | 4.134 | [13 empty] | VV | 2 | 2 | True | 0 | ROZPOCET
| VV |  | (2,68+2,45*2)*0,08 "dveře nástavba |  | 0.606 | [13 empty] | VV | 2 | 2 | True | 0 | ROZPOCET
| VV |  | (2,4+2,03*2)*11*0,08 "okna B |  | 5.685 | [13 empty] | VV | 2 | 2 | True | 0 | ROZPOCET
| VV |  | Součet ostění a nadpraží |  | 10.425 | [13 empty] | VV | 2 | 4 | True | 1 | ROZPOCET
| VV |  | 10,425*1,05 'Přepočtené koeficientem množství |  | 10.946 | [13 empty] | VV | 2 | 2 | False | 1 | ROZPOCET
70 | M | 28376416 | deska XPS hrana polodrážková a hladký povrch 300kPA λ=0,035 tl 40mm | m2 | 4.055 |  | 0 |  |  |  | základní |  | 0 | 0.0012 | 0.004866 | 0 | 0 | 8 | M | 2 |  |  |  | ROZPOCET | 0 | 0 | 0 | 0 | 0 | 1 | 0 | 4 | 1716303132
| VV |  | (2,4)*8*0,08 "okna nástavba |  | 1.536 | [13 empty] | VV | 2 | 2 | True | 0 | ROZPOCET
| VV |  | (2,68)*0,08 "dveře nástavba |  | 0.214 | [13 empty] | VV | 2 | 2 | True | 0 | ROZPOCET
| VV |  | (2,4)*11*0,08 "okna B |  | 2.112 | [13 empty] | VV | 2 | 2 | True | 0 | ROZPOCET
| VV |  | Součet parapety |  | 3.862 | [13 empty] | VV | 2 | 4 | True | 1 | ROZPOCET
| VV |  | 3,862*1,05 'Přepočtené koeficientem množství |  | 4.055 | [13 empty] | VV | 2 | 2 | False | 1 | ROZPOCET
71 | K | 622225124 | Oprava kontaktního zateplení stěn z desek z minerální vlny tl přes 80 do 120 mm pl přes 0,5 do 1,0 m2 | kus | 2 |  | 0 |  |  |  | základní |  | 0 | 0.02622 | 0.05244 | 0 | 0 | 4 | K | 2 |  |  |  | ROZPOCET | 0 | 0 | 0 | 0 | 0 | 1 | 0 | 4 | 61416492
| VV |  | 2 "navázání nástavby |  | 2 | [13 empty] | VV | 2 | 2 | True | 0 | ROZPOCET
| VV |  | Součet |  | 2 | [13 empty] | VV | 2 | 4 | True | 1 | ROZPOCET
72 | K | 622241141 | Montáž kontaktního zateplení vnějších stěn lepením a mechanickým kotvením desek kalcium-silikátových tl přes 160 do 200 mm | m2 | 2 |  | 0 |  |  |  | základní |  | 0 | 0.00837 | 0.01674 | 0 | 0 | 4 | K | 2 |  |  |  | ROZPOCET | 0 | 0 | 0 | 0 | 0 | 1 | 0 | 4 | -1305471982
| VV |  | 2 "pěnové sklo v místě kotev do fasády |  | 2 | [13 empty] | VV | 2 | 2 | True | 1 | ROZPOCET
73 | M | 63482243 | deska tepelně izolační z pěnového skla pevnost v tlaku 600kPa λ= 0,040-0,042 tl 180mm | m2 | 2.1 |  | 0 |  |  |  | základní |  | 0 | 0.0216 | 0.04536 | 0 | 0 | 8 | M | 2 |  |  |  | ROZPOCET | 0 | 0 | 0 | 0 | 0 | 1 | 0 | 4 | -55771690
| VV |  | 2*1,05 'Přepočtené koeficientem množství |  | 2.1 | [13 empty] | VV | 2 | 2 | False | 1 | ROZPOCET
74 | K | 622251105 | Příplatek k cenám kontaktního zateplení vnějších stěn za zápustnou montáž a použití tepelněizolačních zátek z minerální vlny | m2 | 123.841 |  | 0 |  |  |  | základní |  | 0 | 8e-05 | 0.0099073 | 0 | 0 | 4 | K | 2 |  |  |  | ROZPOCET | 0 | 0 | 0 | 0 | 0 | 1 | 0 | 4 | 160821108
| VV |  | 121,774+2,067 |  | 123.841 | [13 empty] | VV | 2 | 2 | True | 1 | ROZPOCET
75 | K | 622252002 | Montáž profilů kontaktního zateplení lepených | m | 317.26 |  | 0 |  |  |  | základní |  | 0 | 0 | 0 | 0 | 0 | 4 | K | 2 |  |  |  | ROZPOCET | 0 | 0 | 0 | 0 | 0 | 1 | 0 | 4 | 1430184240
76 | M | 63127464 | profil rohový Al s výztužnou tkaninou š 100/100mm | m | 94.962 |  | 0 |  |  |  | základní |  | 0 | 0.0001 | 0.0094962 | 0 | 0 | 8 | M | 2 |  |  |  | ROZPOCET | 0 | 0 | 0 | 0 | 0 | 1 | 0 | 4 | -1148805163
| VV |  | 2,03*2*8+2,45*2+2,03*2*11 "ostění |  | 82.04 | [13 empty] | VV | 2 | 2 | True | 0 | ROZPOCET
| VV |  | 4,2*2 "rohy fasády |  | 8.4 | [13 empty] | VV | 2 | 2 | True | 0 | ROZPOCET
| VV |  | Součet |  | 90.44 | [13 empty] | VV | 2 | 4 | True | 1 | ROZPOCET
| VV |  | 90,44*1,05 'Přepočtené koeficientem množství |  | 94.962 | [13 empty] | VV | 2 | 2 | False | 1 | ROZPOCET
77 | M | 59051510 | profil napojovací nadokenní PVC s okapnicí s výztužnou tkaninou | m | 50.663 |  | 0 |  |  |  | základní |  | 0 | 0.0003 | 0.015199 | 0 | 0 | 8 | M | 2 |  |  |  | ROZPOCET | 0 | 0 | 0 | 0 | 0 | 1 | 0 | 4 | 1533103608
| VV |  | 2,4*8+2,65+2,4*11 |  | 48.25 | [13 empty] | VV | 2 | 2 | True | 1 | ROZPOCET
| VV |  | 48,25*1,05 'Přepočtené koeficientem množství |  | 50.663 | [13 empty] | VV | 2 | 2 | False | 1 | ROZPOCET
78 | M | 59051512 | profil napojovací parapetní PVC s okapnicí a výztužnou tkaninou | m | 50.663 |  | 0 |  |  |  | základní |  | 0 | 0.0002 | 0.010133 | 0 | 0 | 8 | M | 2 |  |  |  | ROZPOCET | 0 | 0 | 0 | 0 | 0 | 1 | 0 | 4 | 496403444
| VV |  | 2,4*8+2,65+2,4*11 |  | 48.25 | [13 empty] | VV | 2 | 2 | True | 1 | ROZPOCET
| VV |  | 48,25*1,05 'Přepočtené koeficientem množství |  | 50.663 | [13 empty] | VV | 2 | 2 | False | 1 | ROZPOCET
79 | M | 28342205 | profil napojovací okenní PVC s výztužnou tkaninou 6mm | m | 136.836 |  | 0 |  |  |  | základní |  | 0 | 4e-05 | 0.0054734 | 0 | 0 | 8 | M | 2 |  |  |  | ROZPOCET | 0 | 0 | 0 | 0 | 0 | 1 | 0 | 4 | 1737497345
| VV |  | (2,4+2,03*2)*8 |  | 51.68 | [13 empty] | VV | 2 | 2 | True | 0 | ROZPOCET
| VV |  | (2,68+2,45*2) |  | 7.58 | [13 empty] | VV | 2 | 2 | True | 0 | ROZPOCET
| VV |  | (2,4+2,03*2)*11 |  | 71.06 | [13 empty] | VV | 2 | 2 | True | 0 | ROZPOCET
| VV |  | Součet |  | 130.32 | [13 empty] | VV | 2 | 4 | True | 1 | ROZPOCET
| VV |  | 130,32*1,05 'Přepočtené koeficientem množství |  | 136.836 | [13 empty] | VV | 2 | 2 | False | 1 | ROZPOCET
80 | K | 622531012 | Tenkovrstvá silikonová zatíraná omítka zrnitost 1,5 mm vnějších stěn | m2 | 246.503 |  | 0 |  |  |  | základní |  | 0 | 0.00285 | 0.70253 | 0 | 0 | 4 | K | 2 |  |  |  | ROZPOCET | 0 | 0 | 0 | 0 | 0 | 1 | 0 | 4 | 374916211
| VV |  | 90,049+121,774 "stěny |  | 211.823 | [13 empty] | VV | 2 | 2 | True | 0 | ROZPOCET
| VV |  | (2,4+2,03*2)*8*0,28 "okna nástavba |  | 14.47 | [13 empty] | VV | 2 | 2 | True | 0 | ROZPOCET
| VV |  | (2,68+2,45*2)*0,28 "dveře nástavba |  | 2.122 | [13 empty] | VV | 2 | 2 | True | 0 | ROZPOCET
| VV |  | (2,4+2,03*2)*10*0,28 "dveře únikové |  | 18.088 | [13 empty] | VV | 2 | 2 | True | 0 | ROZPOCET
| VV |  | Součet |  | 246.503 | [13 empty] | VV | 2 | 4 | True | 1 | ROZPOCET
81 | K | 629991012 | Zakrytí výplní otvorů fólií přilepenou na začišťovací lišty | m2 | 99.134 |  | 0 |  |  |  | základní |  | 0 | 2e-05 | 0.0019827 | 1e-05 | 0.00099134 | 4 | K | 2 |  |  |  | ROZPOCET | 0 | 0 | 0 | 0 | 0 | 1 | 0 | 4 | -1668859669
| VV |  | 2,4*2,03*8+2,68*2,45+2,4*2,03*11 |  | 99.134 | [13 empty] | VV | 2 | 2 | True | 1 | ROZPOCET
82 | K | 632450131 | Vyrovnávací cementový potěr tl přes 10 do 20 mm ze suchých směsí provedený v ploše | m2 | 204.624 |  | 0 |  |  |  | základní |  | 0 | 0.042 | 8.5942 | 0 | 0 | 4 | K | 2 |  |  |  | ROZPOCET | 0 | 0 | 0 | 0 | 0 | 1 | 0 | 4 | 1940557187
| VV |  | 17,4*11,76 |  | 204.624 | [13 empty] | VV | 2 | 2 | True | 1 | ROZPOCET
83 | K | 642942111 | Osazování zárubní nebo rámů dveřních kovových do 2,5 m2 na MC | kus | 2 |  | 0 |  |  |  | základní |  | 0 | 0.01777 | 0.03554 | 0 | 0 | 4 | K | 2 |  |  |  | ROZPOCET | 0 | 0 | 0 | 0 | 0 | 1 | 0 | 4 | -591192580
| VV |  | 2 "D/01 |  | 2 | [13 empty] | VV | 2 | 2 | True | 1 | ROZPOCET
84 | M | 55331488 | zárubeň jednokřídlá ocelová pro zdění tl stěny 110-150mm rozměru 900/1970, 2100mm | kus | 2 |  | 0 |  |  |  | základní |  | 0 | 0.01553 | 0.03106 | 0 | 0 | 8 | M | 2 |  |  |  | ROZPOCET | 0 | 0 | 0 | 0 | 0 | 1 | 0 | 4 | 1898622698
| P |  | Poznámka k položce: YH, YH s drážkou, YZP | [15 empty] | P | 2
| D | 9 | Ostatní konstrukce a práce, bourání |  |  |  | 0 | [5 empty] | 0 |  | 0.047146 |  | 44.2955 | 1 | D | 1 |  |  |  | ROZPOCET | [6 empty] | 0
85 | K | 941311112 | Montáž lešení řadového modulového lehkého zatížení do 200 kg/m2 š od 0,6 do 0,9 m v přes 10 do 25 m | m2 | 466 |  | 0 |  |  |  | základní |  | 0 | 0 | 0 | 0 | 0 | 4 | K | 2 |  |  |  | ROZPOCET | 0 | 0 | 0 | 0 | 0 | 1 | 0 | 4 | 2139531731
| VV |  | (13+7,5+13+2)*12+10*4 |  | 466 | [13 empty] | VV | 2 | 2 | True | 1 | ROZPOCET
86 | K | 941311212 | Příplatek k lešení řadovému modulovému lehkému do 200 kg/m2 š od 0,6 do 0,9 m v přes 10 do 25 m za každý den použití | m2 | 41940 |  | 0 |  |  |  | základní |  | 0 | 0 | 0 | 0 | 0 | 4 | K | 2 |  |  |  | ROZPOCET | 0 | 0 | 0 | 0 | 0 | 1 | 0 | 4 | -2098280699
| VV |  | 466*90 'Přepočtené koeficientem množství |  | 41940 | [13 empty] | VV | 2 | 2 | False | 1 | ROZPOCET
87 | K | 941311812 | Demontáž lešení řadového modulového lehkého zatížení do 200 kg/m2 š od 0,6 do 0,9 m v přes 10 do 25 m | m2 | 466 |  | 0 |  |  |  | základní |  | 0 | 0 | 0 | 0 | 0 | 4 | K | 2 |  |  |  | ROZPOCET | 0 | 0 | 0 | 0 | 0 | 1 | 0 | 4 | 576310654
88 | K | 949101111 | Lešení pomocné pro objekty pozemních staveb s lešeňovou podlahou v do 1,9 m zatížení do 150 kg/m2 | m2 | 248.7 |  | 0 |  |  |  | základní |  | 0 | 0 | 0 | 0 | 0 | 4 | K | 2 |  |  |  | ROZPOCET | 0 | 0 | 0 | 0 | 0 | 1 | 0 | 4 | -1112438150
| VV |  | 80,4+32,2+81,4+3,2 |  | 197.2 | [13 empty] | VV | 2 | 2 | True | 0 | ROZPOCET
| VV |  | 18*2+3+2+3,5+3,5+3,5 |  | 51.5 | [13 empty] | VV | 2 | 2 | True | 0 | ROZPOCET
| VV |  | Součet |  | 248.7 | [13 empty] | VV | 2 | 4 | True | 1 | ROZPOCET
89 | K | 953841122 | Nástavec na komínový průduch nerezový v do 1,2 m D přes 160 do 200 mm | kus | 1 |  | 0 |  |  |  | základní |  | 0 | 0.02215 | 0.02215 | 0 | 0 | 4 | K | 2 |  |  |  | ROZPOCET | 0 | 0 | 0 | 0 | 0 | 1 | 0 | 4 | -490683588
90 | K | 953943211 | Osazování hasicího přístroje | kus | 2 |  | 0 |  |  |  | základní |  | 0 | 0.00011 | 0.00022 | 0 | 0 | 4 | K | 2 |  |  |  | ROZPOCET | 0 | 0 | 0 | 0 | 0 | 1 | 0 | 4 | 607112198
91 | M | 44932114 | přístroj hasicí ruční práškový PG 6 LE | kus | 2 |  | 0 |  |  |  | základní |  | 0 | 0.012 | 0.024 | 0 | 0 | 8 | M | 2 |  |  |  | ROZPOCET | 0 | 0 | 0 | 0 | 0 | 1 | 0 | 4 | -784779553
92 | K | 963053937 | Bourání ŽB schodišťových ramen monolitických na schodnicích | m2 | 2.07 |  | 0 |  |  |  | základní |  | 0 | 0 | 0 | 0.383 | 0.79281 | 4 | K | 2 |  |  |  | ROZPOCET | 0 | 0 | 0 | 0 | 0 | 1 | 0 | 4 | -1404645745
| VV |  | 2,76*0,75 |  | 2.07 | [13 empty] | VV | 2 | 2 | True | 1 | ROZPOCET
93 | K | 965045113 | Bourání potěrů cementových nebo pískocementových tl do 50 mm pl přes 4 m2 | m2 | 217.175 |  | 0 |  |  |  | základní |  | 0 | 0 | 0 | 0.09 | 19.5458 | 4 | K | 2 |  |  |  | ROZPOCET | 0 | 0 | 0 | 0 | 0 | 1 | 0 | 4 | -938200162
| VV |  | 217,175 "potěr střechy |  | 217.175 | [13 empty] | VV | 2 | 2 | True | 1 | ROZPOCET
94 | K | 966080105 | Bourání kontaktního zateplení z polystyrenových desek tl přes 120 do 180 mm | m2 | 81.525 |  | 0 |  |  |  | základní |  | 0 | 0 | 0 | 0.015 | 1.2229 | 4 | K | 2 |  |  |  | ROZPOCET | 0 | 0 | 0 | 0 | 0 | 1 | 0 | 4 | -970331079
| VV |  | 14,67*8,125+4,35*4,5 "fasáda B, E |  | 138.769 | [13 empty] | VV | 2 | 2 | True | 0 | ROZPOCET
| VV |  | -(2,4*2,03*10+2,97*2,87) "odpočet okna |  | -57.244 | [13 empty] | VV | 2 | 2 | True | 0 | ROZPOCET
| VV |  | Součet |  | 81.525 | [13 empty] | VV | 2 | 4 | True | 1 | ROZPOCET
95 | K | 966080107 | Bourání kontaktního zateplení z polystyrenových desek tl přes 180 mm | m2 | 72.265 |  | 0 |  |  |  | základní |  | 0 | 0 | 0 | 0.016 | 1.1562 | 4 | K | 2 |  |  |  | ROZPOCET | 0 | 0 | 0 | 0 | 0 | 1 | 0 | 4 | -1853049224
| VV |  | (0,54+7,78)*2*4,14+2,7*1,25 |  | 72.265 | [13 empty] | VV | 2 | 2 | True | 1 | ROZPOCET
96 | K | 968082016 | Vybourání plastových rámů oken včetně křídel plochy přes 1 do 2 m2 | m2 | 3.96 |  | 0 |  |  |  | základní |  | 0 | 0 | 0 | 0.059 | 0.23364 | 4 | K | 2 |  |  |  | ROZPOCET | 0 | 0 | 0 | 0 | 0 | 1 | 0 | 4 | 1458284736
| VV |  | 0,88*1,5*3 "okna pavilon E |  | 3.96 | [13 empty] | VV | 2 | 2 | True | 1 | ROZPOCET
97 | K | 968082018 | Vybourání plastových rámů oken včetně křídel plochy přes 4 m2 | m2 | 69.041 |  | 0 |  |  |  | základní |  | 0 | 0 | 0 | 0.043 | 2.9688 | 4 | K | 2 |  |  |  | ROZPOCET | 0 | 0 | 0 | 0 | 0 | 1 | 0 | 4 | 1347771050
| VV |  | 2,77*2,5 "pavilon A okno na střechu |  | 6.925 | [13 empty] | VV | 2 | 2 | True | 0 | ROZPOCET
| VV |  | 2,4*2,03*5*2 "okna pavilon B |  | 48.72 | [13 empty] | VV | 2 | 2 | True | 0 | ROZPOCET
| VV |  | 2,4*2,03 "okno pav. A |  | 4.872 | [13 empty] | VV | 2 | 2 | True | 0 | ROZPOCET
| VV |  | 2,97*2,87 "prosklená stěna E |  | 8.524 | [13 empty] | VV | 2 | 2 | True | 0 | ROZPOCET
| VV |  | Součet |  | 69.041 | [13 empty] | VV | 2 | 4 | True | 1 | ROZPOCET
98 | K | 971033431 | Vybourání otvorů ve zdivu cihelném pl do 0,25 m2 na MVC nebo MV tl do 150 mm | kus | 2 |  | 0 |  |  |  | základní |  | 0 | 0 | 0 | 0.069 | 0.138 | 4 | K | 2 |  |  |  | ROZPOCET | 0 | 0 | 0 | 0 | 0 | 1 | 0 | 4 | 1855796275
| VV |  | 2,000 "odbourání šachet, stoupaček ve 2. NP pro napojení ZTI |  | 2 | [13 empty] | VV | 2 | 2 | True | 1 | ROZPOCET
99 | K | 971038591 | Vybourání otvorů ve zdivu z dutých tvárnic nebo příčkovek pl do 1 m2 tl přes 150 mm | m3 | 0.196 |  | 0 |  |  |  | základní |  | 0 | 0 | 0 | 1.5 | 0.294 | 4 | K | 2 |  |  |  | ROZPOCET | 0 | 0 | 0 | 0 | 0 | 1 | 0 | 4 | -1210963180
| VV |  | 1,45*0,45*0,3 "odbourání parapetu pav. A |  | 0.196 | [13 empty] | VV | 2 | 2 | True | 1 | ROZPOCET
100 | K | 977151113 | Jádrové vrty diamantovými korunkami do stavebních materiálů D přes 40 do 50 mm | m | 0.8 |  | 0 |  |  |  | základní |  | 0 | 0.00097 | 0.000776 | 0.0043 | 0.00344 | 4 | K | 2 |  |  |  | ROZPOCET | 0 | 0 | 0 | 0 | 0 | 1 | 0 | 4 | -76905204
| VV |  | 0,3*2 "prostupy elektro stropy |  | 0.6 | [13 empty] | VV | 2 | 2 | True | 0 | ROZPOCET
| VV |  | 0,2 "prostup elektro 1PP |  | 0.2 | [13 empty] | VV | 2 | 2 | True | 0 | ROZPOCET
| VV |  | Součet |  | 0.8 | [13 empty] | VV | 2 | 4 | True | 1 | ROZPOCET
101 | K | 978036191 | Otlučení (osekání) cementových omítek vnějších ploch v rozsahu přes 80 do 100 % | m2 | 358.8 |  | 0 |  |  |  | základní |  | 0 | 0 | 0 | 0.05 | 17.94 | 4 | K | 2 |  |  |  | ROZPOCET | 0 | 0 | 0 | 0 | 0 | 1 | 0 | 4 | 19548127
| VV |  | 0,4*4*3*8 "sloupy |  | 38.4 | [13 empty] | VV | 2 | 2 | True | 0 | ROZPOCET
| VV |  | (0,2+0,5)*2*(6,5+3,2+6,5)*10 "trámy |  | 226.8 | [13 empty] | VV | 2 | 2 | True | 0 | ROZPOCET
| VV |  | (0,475+0,5)*2*12*4 "průvlaky |  | 93.6 | [13 empty] | VV | 2 | 2 | True | 0 | ROZPOCET
| VV |  | Součet |  | 358.8 | [13 empty] | VV | 2 | 4 | True | 1 | ROZPOCET
| D | 997 | Přesun sutě |  |  |  | 0 | [5 empty] | 0 |  | 0 |  | 0 | 1 | D | 1 |  |  |  | ROZPOCET | [6 empty] | 0
102 | K | 997013212 | Vnitrostaveništní doprava suti a vybouraných hmot pro budovy v přes 6 do 9 m ručně | t | 62.121 |  | 0 |  |  |  | základní |  | 0 | 0 | 0 | 0 | 0 | 4 | K | 2 |  |  |  | ROZPOCET | 0 | 0 | 0 | 0 | 0 | 1 | 0 | 4 | 1395516614
103 | K | 997013501 | Odvoz suti a vybouraných hmot na skládku nebo meziskládku do 1 km se složením | t | 62.121 |  | 0 |  |  |  | základní |  | 0 | 0 | 0 | 0 | 0 | 4 | K | 2 |  |  |  | ROZPOCET | 0 | 0 | 0 | 0 | 0 | 1 | 0 | 4 | -320084416
104 | K | 997013509 | Příplatek k odvozu suti a vybouraných hmot na skládku ZKD 1 km přes 1 km | t | 869.694 |  | 0 |  |  |  | základní |  | 0 | 0 | 0 | 0 | 0 | 4 | K | 2 |  |  |  | ROZPOCET | 0 | 0 | 0 | 0 | 0 | 1 | 0 | 4 | 1950007828
| VV |  | 62,121*14 'Přepočtené koeficientem množství |  | 869.694 | [13 empty] | VV | 2 | 2 | False | 1 | ROZPOCET
105 | K | 997013871 | Poplatek za uložení stavebního odpadu na recyklační skládce (skládkovné) směsného stavebního a demoličního kód odpadu 17 09 04 | t | 62.121 |  | 0 |  |  |  | základní |  | 0 | 0 | 0 | 0 | 0 | 4 | K | 2 |  |  |  | ROZPOCET | 0 | 0 | 0 | 0 | 0 | 1 | 0 | 4 | -1089475104
| D | 998 | Přesun hmot |  |  |  | 0 | [5 empty] | 0 |  | 0 |  | 0 | 1 | D | 1 |  |  |  | ROZPOCET | [6 empty] | 0
106 | K | 998018002 | Přesun hmot pro budovy ruční pro budovy v přes 6 do 12 m | t | 182.892 |  | 0 |  |  |  | základní |  | 0 | 0 | 0 | 0 | 0 | 4 | K | 2 |  |  |  | ROZPOCET | 0 | 0 | 0 | 0 | 0 | 1 | 0 | 4 | 329391590
| D | PSV | Práce a dodávky PSV |  |  |  | 0 | [5 empty] | 0 |  | 25.3231 |  | 7.3592 | 2 | D | 0 |  |  |  | ROZPOCET | [6 empty] | 0
| D | 712 | Povlakové krytiny |  |  |  | 0 | [5 empty] | 0 |  | 2.2943 |  | 4.6591 | 2 | D | 1 |  |  |  | ROZPOCET | [6 empty] | 0
107 | K | 712300931 | Příplatek k opravě povlakové krytiny do 10° za správkový kus fóliemi | kus | 13 |  | 0 |  |  |  | základní |  | 0 | 0.00021 | 0.00273 | 0 | 0 | 16 | K | 2 |  |  |  | ROZPOCET | 0 | 0 | 0 | 0 | 0 | 1 | 0 | 16 | 1211104394
| VV |  | 1 "napojení v místě dveří |  | 1 | [13 empty] | VV | 2 | 2 | True | 0 | ROZPOCET
| VV |  | 12 "prostupy kotev |  | 12 | [13 empty] | VV | 2 | 2 | True | 0 | ROZPOCET
| VV |  | Součet |  | 13 | [13 empty] | VV | 2 | 4 | True | 1 | ROZPOCET
108 | K | 712311101 | Provedení povlakové krytiny střech do 10° za studena lakem penetračním nebo asfaltovým | m2 | 208.25 |  | 0 |  |  |  | základní |  | 0 | 0 | 0 | 0 | 0 | 16 | K | 2 |  |  |  | ROZPOCET | 0 | 0 | 0 | 0 | 0 | 1 | 0 | 16 | -1717792444
| VV |  | 17,5*11,9 |  | 208.25 | [13 empty] | VV | 2 | 2 | True | 1 | ROZPOCET
109 | M | 11163150 | lak penetrační asfaltový | t | 0.067 |  | 0 |  |  |  | základní |  | 0 | 1 | 0.067 | 0 | 0 | 32 | M | 2 |  |  |  | ROZPOCET | 0 | 0 | 0 | 0 | 0 | 1 | 0 | 16 | 687455005
| P |  | Poznámka k položce: Spotřeba 0,3-0,4kg/m2 | [15 empty] | P | 2
| VV |  | 208,25*0,00032 'Přepočtené koeficientem množství |  | 0.067 | [13 empty] | VV | 2 | 2 | False | 1 | ROZPOCET
110 | K | 712331111 | Provedení povlakové krytiny střech do 10° podkladní vrstvy pásy na sucho samolepící | m2 | 208.25 |  | 0 |  |  |  | základní |  | 0 | 0 | 0 | 0 | 0 | 16 | K | 2 |  |  |  | ROZPOCET | 0 | 0 | 0 | 0 | 0 | 1 | 0 | 16 | 466165268
111 | M | 62856002 | pás asfaltový samolepicí modifikovaný SBS s vložkou z hliníkové fólie s textilií se spalitelnou fólií nebo jemnozrnným minerálním posypem nebo textilií na horním povrchu tl 3,0mm | m2 | 242.715 |  | 0 |  |  |  | základní |  | 0 | 0.0043 | 1.0437 | 0 | 0 | 32 | M | 2 |  |  |  | ROZPOCET | 0 | 0 | 0 | 0 | 0 | 1 | 0 | 16 | -2048837453
| VV |  | 208,25*1,1655 'Přepočtené koeficientem množství |  | 242.715 | [13 empty] | VV | 2 | 2 | False | 1 | ROZPOCET
112 | K | 712340833 | Odstranění povlakové krytiny střech do 10° z pásů NAIP přitavených v plné ploše třívrstvé | m2 | 231.795 |  | 0 |  |  |  | základní |  | 0 | 0 | 0 | 0.0165 | 3.8246 | 16 | K | 2 |  |  |  | ROZPOCET | 0 | 0 | 0 | 0 | 0 | 1 | 0 | 16 | -1886922177
| VV |  | 11,9*18,25+(11,9+18,25)*2*0,2+0,4*4*0,2*8 |  | 231.795 | [13 empty] | VV | 2 | 2 | True | 1 | ROZPOCET
113 | K | 712363115 | Provedení povlakové krytiny střech do 10° zaizolování prostupů kruhového průřezu D do 300 mm | kus | 12 |  | 0 |  |  |  | základní |  | 0 | 0.0075 | 0.09 | 0 | 0 | 16 | K | 2 |  |  |  | ROZPOCET | 0 | 0 | 0 | 0 | 0 | 1 | 0 | 16 | -766622958
| VV |  | 12 "kotevní prvky do střech |  | 12 | [13 empty] | VV | 2 | 2 | True | 1 | ROZPOCET
114 | M | 28342023 | manžeta těsnící pro prostupy hydroizolací z PVC otevřená kruhová vnitřní průměr 15-35 | kus | 12 |  | 0 |  |  |  | základní |  | 0 | 0.0001 | 0.0012 | 0 | 0 | 32 | M | 2 |  |  |  | ROZPOCET | 0 | 0 | 0 | 0 | 0 | 1 | 0 | 16 | 750448576
115 | K | 712363352 | Povlakové krytiny střech do 10° z tvarovaných poplastovaných lišt délky 2 m koutová lišta vnitřní rš 100 mm | m | 59.2 |  | 0 |  |  |  | základní |  | 0 | 0.00115 | 0.06808 | 0 | 0 | 16 | K | 2 |  |  |  | ROZPOCET | 0 | 0 | 0 | 0 | 0 | 1 | 0 | 16 | 835572999
| VV |  | 11,6*2+17,2*2 |  | 57.6 | [13 empty] | VV | 2 | 2 | True | 0 | ROZPOCET
| VV |  | 0,4*4 |  | 1.6 | [13 empty] | VV | 2 | 2 | True | 0 | ROZPOCET
| VV |  | Součet |  | 59.2 | [13 empty] | VV | 2 | 4 | True | 1 | ROZPOCET
116 | K | 712363353 | Povlakové krytiny střech do 10° z tvarovaných poplastovaných lišt délky 2 m koutová lišta vnější rš 100 mm | m | 57.6 |  | 0 |  |  |  | základní |  | 0 | 0.00063 | 0.036288 | 0 | 0 | 16 | K | 2 |  |  |  | ROZPOCET | 0 | 0 | 0 | 0 | 0 | 1 | 0 | 16 | 888989462
117 | K | 712363358 | Povlakové krytiny střech do 10° z tvarovaných poplastovaných lišt délky 2 m závětrná lišta rš 250 mm | m | 60.9 |  | 0 |  |  |  | základní |  | 0 | 0.00153 | 0.093177 | 0 | 0 | 16 | K | 2 |  |  |  | ROZPOCET | 0 | 0 | 0 | 0 | 0 | 1 | 0 | 16 | -432825000
| VV |  | 60,9 "K/2.1 |  | 60.9 | [13 empty] | VV | 2 | 2 | True | 1 | ROZPOCET
118 | K | 712363611 | Provedení povlak krytiny mechanicky kotvenou do trapézu TI tl přes 240 mm vnitřní pole, budova v do 18 m | m2 | 148.24 |  | 0 |  |  |  | základní |  | 0 | 0.00018 | 0.026683 | 0 | 0 | 16 | K | 2 |  |  |  | ROZPOCET | 0 | 0 | 0 | 0 | 0 | 1 | 0 | 16 | 557763808
| VV |  | (12,7-1,8)*(18,2-2,3*2) |  | 148.24 | [13 empty] | VV | 2 | 2 | True | 1 | ROZPOCET
119 | M | 28322065 | fólie hydroizolační střešní mPVC mechanicky kotvená se zvýšenou požární odolností tl 1,8mm | m2 | 172.774 |  | 0 |  |  |  | základní |  | 0 | 0.0022 | 0.3801 | 0 | 0 | 32 | M | 2 |  |  |  | ROZPOCET | 0 | 0 | 0 | 0 | 0 | 1 | 0 | 16 | -1730187286
| VV |  | 148,24*1,1655 'Přepočtené koeficientem množství |  | 172.774 | [13 empty] | VV | 2 | 2 | False | 1 | ROZPOCET
120 | K | 712363612 | Provedení povlak krytiny mechanicky kotvenou do trapézu TI tl přes 240 mm krajní pole, budova v do 18 m | m2 | 48.4 |  | 0 |  |  |  | základní |  | 0 | 0.00036 | 0.017424 | 0 | 0 | 16 | K | 2 |  |  |  | ROZPOCET | 0 | 0 | 0 | 0 | 0 | 1 | 0 | 16 | 553040968
| VV |  | 9*1,8+7*2,3*2 |  | 48.4 | [13 empty] | VV | 2 | 2 | True | 1 | ROZPOCET
121 | M | 28322065 | fólie hydroizolační střešní mPVC mechanicky kotvená se zvýšenou požární odolností tl 1,8mm | m2 | 56.41 |  | 0 |  |  |  | základní |  | 0 | 0.0022 | 0.1241 | 0 | 0 | 32 | M | 2 |  |  |  | ROZPOCET | 0 | 0 | 0 | 0 | 0 | 1 | 0 | 16 | -603100248
| VV |  | 48,4*1,1655 'Přepočtené koeficientem množství |  | 56.41 | [13 empty] | VV | 2 | 2 | False | 1 | ROZPOCET
122 | K | 712363613 | Provedení povlak krytiny mechanicky kotvenou do trapézu TI tl přes 240 mm rohové pole, budova v do 18 m | m2 | 34.5 |  | 0 |  |  |  | základní |  | 0 | 0.00054 | 0.01863 | 0 | 0 | 16 | K | 2 |  |  |  | ROZPOCET | 0 | 0 | 0 | 0 | 0 | 1 | 0 | 16 | 1052527014
| VV |  | (5,7*2,3+1,8*2,3)*2 |  | 34.5 | [13 empty] | VV | 2 | 2 | True | 1 | ROZPOCET
123 | M | 28322065 | fólie hydroizolační střešní mPVC mechanicky kotvená se zvýšenou požární odolností tl 1,8mm | m2 | 40.21 |  | 0 |  |  |  | základní |  | 0 | 0.0022 | 0.088462 | 0 | 0 | 32 | M | 2 |  |  |  | ROZPOCET | 0 | 0 | 0 | 0 | 0 | 1 | 0 | 16 | -1504760112
| VV |  | 34,5*1,1655 'Přepočtené koeficientem množství |  | 40.21 | [13 empty] | VV | 2 | 2 | False | 1 | ROZPOCET
124 | K | 712363803 | Odstranění povlakové krytiny mechanicky kotvené do betonu, budova v do 18 m | m2 | 231.795 |  | 0 |  |  |  | základní |  | 0 | 0 | 0 | 0.0036 | 0.83446 | 16 | K | 2 |  |  |  | ROZPOCET | 0 | 0 | 0 | 0 | 0 | 1 | 0 | 16 | 362158260
125 | K | 712391171 | Provedení povlakové krytiny střech do 10° podkladní textilní vrstvy | m2 | 251.3 |  | 0 |  |  |  | základní |  | 0 | 0 | 0 | 0 | 0 | 16 | K | 2 |  |  |  | ROZPOCET | 0 | 0 | 0 | 0 | 0 | 1 | 0 | 16 | 101935347
| VV |  | 12,7*18,2 "vodorovně |  | 231.14 | [13 empty] | VV | 2 | 2 | True | 0 | ROZPOCET
| VV |  | 20,16 "svisle |  | 20.16 | [13 empty] | VV | 2 | 2 | True | 0 | ROZPOCET
| VV |  | Součet |  | 251.3 | [13 empty] | VV | 2 | 4 | True | 1 | ROZPOCET
126 | M | RMAT0003 | geotextilie skleněná (vlies) 120 g/m2 | m2 | 290.252 |  | 0 |  |  |  | základní |  | 0 | 0.00012 | 0.03483 | 0 | 0 | 32 | M | 2 |  |  |  | ROZPOCET | 0 | 0 | 0 | 0 | 0 | 1 | 0 | 16 | -1013365033
| VV |  | 251,3*1,155 'Přepočtené koeficientem množství |  | 290.252 | [13 empty] | VV | 2 | 2 | False | 1 | ROZPOCET
127 | K | 712811101 | Provedení povlakové krytiny vytažením na konstrukce za studena nátěrem penetračním | m2 | 34.56 |  | 0 |  |  |  | základní |  | 0 | 0 | 0 | 0 | 0 | 16 | K | 2 |  |  |  | ROZPOCET | 0 | 0 | 0 | 0 | 0 | 1 | 0 | 16 | -2097932128
| VV |  | (11,6*2+17,2*2)*0,6 |  | 34.56 | [13 empty] | VV | 2 | 2 | True | 1 | ROZPOCET
128 | M | 11163150 | lak penetrační asfaltový | t | 0.012 |  | 0 |  |  |  | základní |  | 0 | 1 | 0.012 | 0 | 0 | 32 | M | 2 |  |  |  | ROZPOCET | 0 | 0 | 0 | 0 | 0 | 1 | 0 | 16 | -1667790520
| P |  | Poznámka k položce: Spotřeba 0,3-0,4kg/m2 | [15 empty] | P | 2
| VV |  | 34,56*0,00035 'Přepočtené koeficientem množství |  | 0.012 | [13 empty] | VV | 2 | 2 | False | 1 | ROZPOCET
129 | K | 712831101 | Provedení povlakové krytiny vytažením na konstrukce pásy na sucho AIP, NAIP nebo tkaninou | m2 | 34.56 |  | 0 |  |  |  | základní |  | 0 | 0 | 0 | 0 | 0 | 16 | K | 2 |  |  |  | ROZPOCET | 0 | 0 | 0 | 0 | 0 | 1 | 0 | 16 | 1567314593
130 | M | 62856002 | pás asfaltový samolepicí modifikovaný SBS s vložkou z hliníkové fólie s textilií se spalitelnou fólií nebo jemnozrnným minerálním posypem nebo textilií na horním povrchu tl 3,0mm | m2 | 41.472 |  | 0 |  |  |  | základní |  | 0 | 0.0043 | 0.17833 | 0 | 0 | 32 | M | 2 |  |  |  | ROZPOCET | 0 | 0 | 0 | 0 | 0 | 1 | 0 | 16 | -836471189
| VV |  | 34,56*1,2 'Přepočtené koeficientem množství |  | 41.472 | [13 empty] | VV | 2 | 2 | False | 1 | ROZPOCET
131 | K | 712862701 | Provedení povlakové krytiny vytažením na konstrukce zesílením spojů páskem fólie | m2 | 20.16 |  | 0 |  |  |  | základní |  | 0 | 0.00018 | 0.0036288 | 0 | 0 | 16 | K | 2 |  |  |  | ROZPOCET | 0 | 0 | 0 | 0 | 0 | 1 | 0 | 16 | 169091236
| VV |  | (11,6*2+17,2*2)*0,35 |  | 20.16 | [13 empty] | VV | 2 | 2 | True | 1 | ROZPOCET
132 | M | 28322065 | fólie hydroizolační střešní mPVC mechanicky kotvená se zvýšenou požární odolností tl 1,8mm | m2 | 3.629 |  | 0 |  |  |  | základní |  | 0 | 0.0022 | 0.0079838 | 0 | 0 | 32 | M | 2 |  |  |  | ROZPOCET | 0 | 0 | 0 | 0 | 0 | 1 | 0 | 16 | 1469108162
| VV |  | 20,16*0,18 'Přepočtené koeficientem množství |  | 3.629 | [13 empty] | VV | 2 | 2 | False | 1 | ROZPOCET
133 | K | 998712122 | Přesun hmot tonážní pro krytiny povlakové ruční v objektech v přes 6 do 12 m | t | 2.294 |  | 0 |  |  |  | základní |  | 0 | 0 | 0 | 0 | 0 | 16 | K | 2 |  |  |  | ROZPOCET | 0 | 0 | 0 | 0 | 0 | 1 | 0 | 16 | -1412136841
| D | 713 | Izolace tepelné |  |  |  | 0 | [5 empty] | 0 |  | 2.5854 |  | 1.3031 | 2 | D | 1 |  |  |  | ROZPOCET | [6 empty] | 0
134 | K | 713121111 | Montáž izolace tepelné podlah volně kladenými rohožemi, pásy, dílci, deskami 1 vrstva | m2 | 201.07 |  | 0 |  |  |  | základní |  | 0 | 0 | 0 | 0 | 0 | 16 | K | 2 |  |  |  | ROZPOCET | 0 | 0 | 0 | 0 | 0 | 1 | 0 | 16 | -1326929336
| VV |  | 80,53+39,21+81,33 |  | 201.07 | [13 empty] | VV | 2 | 2 | True | 1 | ROZPOCET
135 | M | 63141432 | deska tepelně izolační minerální plovoucích podlah λ=0,033-0,035 tl 30mm | m2 | 211.124 |  | 0 |  |  |  | základní |  | 0 | 0.003 | 0.63337 | 0 | 0 | 32 | M | 2 |  |  |  | ROZPOCET | 0 | 0 | 0 | 0 | 0 | 1 | 0 | 16 | -430686382
| VV |  | 201,07*1,05 'Přepočtené koeficientem množství |  | 211.124 | [13 empty] | VV | 2 | 2 | False | 1 | ROZPOCET
136 | K | 713121211 | Montáž izolace tepelné podlah volně kladenými okrajovými pásky | m | 110.7 |  | 0 |  |  |  | základní |  | 0 | 0 | 0 | 0 | 0 | 16 | K | 2 |  |  |  | ROZPOCET | 0 | 0 | 0 | 0 | 0 | 1 | 0 | 16 | 564981672
| VV |  | 39,3+32,1+39,3 |  | 110.7 | [13 empty] | VV | 2 | 2 | True | 1 | ROZPOCET
137 | M | 63140274 | pásek okrajový izolační minerální plovoucích podlah š 120mm tl 12mm | m | 116.235 |  | 0 |  |  |  | základní |  | 0 | 5e-05 | 0.0058118 | 0 | 0 | 32 | M | 2 |  |  |  | ROZPOCET | 0 | 0 | 0 | 0 | 0 | 1 | 0 | 16 | -697283194
| VV |  | 110,7*1,05 'Přepočtené koeficientem množství |  | 116.235 | [13 empty] | VV | 2 | 2 | False | 1 | ROZPOCET
138 | K | 713141152 | Montáž izolace tepelné střech plochých kladené volně 2 vrstvy rohoží, pásů, dílců, desek | m2 | 202.41 |  | 0 |  |  |  | základní |  | 0 | 0 | 0 | 0 | 0 | 16 | K | 2 |  |  |  | ROZPOCET | 0 | 0 | 0 | 0 | 0 | 1 | 0 | 16 | 1826692091
| VV |  | 11,7*17,3 |  | 202.41 | [13 empty] | VV | 2 | 2 | True | 1 | ROZPOCET
139 | M | 28372312 | deska EPS 100 pro konstrukce s běžným zatížením λ=0,037 tl 120mm | m2 | 425.061 |  | 0 |  |  |  | základní |  | 0 | 0.003 | 1.2752 | 0 | 0 | 32 | M | 2 |  |  |  | ROZPOCET | 0 | 0 | 0 | 0 | 0 | 1 | 0 | 16 | -228581492
| VV |  | 202,41*2,1 'Přepočtené koeficientem množství |  | 425.061 | [13 empty] | VV | 2 | 2 | False | 1 | ROZPOCET
140 | K | 713141311 | Montáž izolace tepelné střech plochých kladené volně, spádová vrstva | m2 | 202.41 |  | 0 |  |  |  | základní |  | 0 | 0 | 0 | 0 | 0 | 16 | K | 2 |  |  |  | ROZPOCET | 0 | 0 | 0 | 0 | 0 | 1 | 0 | 16 | -13521789
141 | M | 28376141 | klín izolační spád do 5% EPS 100 | m3 | 25.504 |  | 0 |  |  |  | základní |  | 0 | 0.02 | 0.51008 | 0 | 0 | 32 | M | 2 |  |  |  | ROZPOCET | 0 | 0 | 0 | 0 | 0 | 1 | 0 | 16 | 888710102
| VV |  | 202,41*0,126 'Přepočtené koeficientem množství |  | 25.504 | [13 empty] | VV | 2 | 2 | False | 1 | ROZPOCET
142 | K | 713141376 | Montáž spádové izolace na zhlaví atiky š přes 500 do 1000 mm lepené za studena nízkoexpanzní (PUR) pěnou | m | 59.8 |  | 0 |  |  |  | základní |  | 0 | 0.00019 | 0.011362 | 0 | 0 | 16 | K | 2 |  |  |  | ROZPOCET | 0 | 0 | 0 | 0 | 0 | 1 | 0 | 16 | -1035148226
| VV |  | 12,7*2+17,2*2 |  | 59.8 | [13 empty] | VV | 2 | 2 | True | 1 | ROZPOCET
143 | M | 28376141 | klín izolační spád do 5% EPS 100 | m3 | 2.613 |  | 0 |  |  |  | základní |  | 0 | 0.02 | 0.05226 | 0 | 0 | 32 | M | 2 |  |  |  | ROZPOCET | 0 | 0 | 0 | 0 | 0 | 1 | 0 | 16 | 2080929850
| VV |  | 59,8*0,0437 'Přepočtené koeficientem množství |  | 2.613 | [13 empty] | VV | 2 | 2 | False | 1 | ROZPOCET
144 | K | 713141396 | Montáž izolace tepelné stěn v do 1000 mm na atiky a prostupy střechou lepené nízkoexpanzní (PUR) pěnou | m2 | 34.56 |  | 0 |  |  |  | základní |  | 0 | 0.00019 | 0.0065664 | 0 | 0 | 16 | K | 2 |  |  |  | ROZPOCET | 0 | 0 | 0 | 0 | 0 | 1 | 0 | 16 | 1403427762
| VV |  | (17,2+11,6)*2*0,6 "vnitřní plocha atik |  | 34.56 | [13 empty] | VV | 2 | 2 | True | 1 | ROZPOCET
145 | M | 28372309 | deska EPS 100 pro konstrukce s běžným zatížením λ=0,037 tl 100mm | m2 | 36.288 |  | 0 |  |  |  | základní |  | 0 | 0.0025 | 0.09072 | 0 | 0 | 32 | M | 2 |  |  |  | ROZPOCET | 0 | 0 | 0 | 0 | 0 | 1 | 0 | 16 | 84528940
| VV |  | 34,56*1,05 'Přepočtené koeficientem množství |  | 36.288 | [13 empty] | VV | 2 | 2 | False | 1 | ROZPOCET
146 | K | 713140843 | Odstranění tepelné izolace střech nadstřešní připevněné z polystyrenu suchého tl přes 100 do 200 mm | m2 | 217.175 |  | 0 |  |  |  | základní |  | 0 | 0 | 0 | 0.006 | 1.3031 | 16 | K | 2 |  |  |  | ROZPOCET | 0 | 0 | 0 | 0 | 0 | 1 | 0 | 16 | 615613
| VV |  | 11,9*18,25 |  | 217.175 | [13 empty] | VV | 2 | 2 | True | 1 | ROZPOCET
147 | K | 998713122 | Přesun hmot tonážní pro izolace tepelné ruční v objektech v přes 6 do 12 m | t | 2.585 |  | 0 |  |  |  | základní |  | 0 | 0 | 0 | 0 | 0 | 16 | K | 2 |  |  |  | ROZPOCET | 0 | 0 | 0 | 0 | 0 | 1 | 0 | 16 | -1901623001
| D | 714 | Akustická a protiotřesová opatření |  |  |  | 0 | [5 empty] | 0 |  | 0.75573 |  | 0 | 2 | D | 1 |  |  |  | ROZPOCET | [6 empty] | 0
148 | K | 714113103 | Montáž akustických obkladů stěn z dřevěných lamelových panelů navrtaných do nosného roštu z latí | m2 | 20 |  | 0 |  |  |  | základní |  | 0 | 0.00287 | 0.0574 | 0 | 0 | 16 | K | 2 |  |  |  | ROZPOCET | 0 | 0 | 0 | 0 | 0 | 1 | 0 | 16 | -2007264400
| VV |  | (5*2)*2 |  | 20 | [13 empty] | VV | 2 | 2 | True | 1 | ROZPOCET
149 | M | RMAT0011 | drážkovaný akustický obklad na bázi dřeva tl. 18 mm, s absorpční vložkou tl. 40 mm | m2 | 21.6 |  | 0 |  |  |  | základní |  | 0 | 0 | 0 | 0 | 0 | 32 | M | 2 |  |  |  | ROZPOCET | 0 | 0 | 0 | 0 | 0 | 1 | 0 | 16 | 1086133811
| P |  | Poznámka k položce: jedná se o širokopásmově absorpční akustický obklad s maximem činitele zvukové pohltivosti na středních kmitočtech; prvek je z lícové strany tvořen deskovým materiálem na bázi dřeva o tl. cca 18 mm; deska je kotvena k vyrovnávacímu nosnému rastru; deska je z rubové strany navrtána kruhovými otvory o průměru 8 mm do hloubky 14 mm s roztečí otvorů 16 mm; z lícové strany je deska prořezána lineárními drážkami šířky 3 mm, hloubky 6 mm a osové vzdálenosti 16 mm; rubová strana čelní desky je celoplošně čalouněna průzvučnou textilií černé barvy; dále je na rubovou stranu desek přisazena absorpční vložka o tl. 40 mm a objemové hmotnosti 20-30 kg/m3 balená v polyethylenové folii s retardanty hoření o tloušťce ≤ 20 µm; třída reakce na oheň absorpční vložky vč. folie je A2-s1,d0; požadovaný činitel zvukové pohltivosti prvku o skladebné tl. 100 mm v oktávových pásmech je: 125 Hz – α ÷ 0,40; 250 Hz - α ÷ 0,75; 500 Hz - α ÷ 0,85; 1 kHz - α ÷ 0,70; 2 kHz - α ÷ 0,55; 4 kHz - α ÷ 0,45; celková skladebná tloušťka obkladu je cca 100 mm; součástí položky jsou rovněž ukončovací a napojovací prvky, obložky a sokly; | [15 empty] | P | 2
| VV |  | 20*1,08 'Přepočtené koeficientem množství |  | 21.6 | [13 empty] | VV | 2 | 2 | False | 1 | ROZPOCET
150 | K | 714113113 | Montáž akustických obkladů stropů z dřevěných lamelových panelů navrtaných do nosného roštu z latí | m2 | 48.1 |  | 0 |  |  |  | základní |  | 0 | 0.00287 | 0.13805 | 0 | 0 | 16 | K | 2 |  |  |  | ROZPOCET | 0 | 0 | 0 | 0 | 0 | 1 | 0 | 16 | 1818784733
151 | M | RMAT0012 | tvárnicový rezonátor tl. 18 mm, s absorpční vložkou tl. 80 mm | m2 | 51.948 |  | 0 |  |  |  | základní |  | 0 | 0 | 0 | 0 | 0 | 32 | M | 2 |  |  |  | ROZPOCET | 0 | 0 | 0 | 0 | 0 | 1 | 0 | 16 | -441162590
| P |  | Poznámka k položce: jedná se o nízkofrekvenční absorpční akustický prvek s maximem činitele zvukové pohltivosti na nízkých kmitočtech; prvek bude vyroben z materiálu na bázi dřeva o tl. 18 mm o objemové hmotnosti min. 700 kg/m3; rozměry rezonátoru jsou cca 1075x460x200 mm, upraveno na základě prostoru mezi ŽB žebrováním; návrhová rezonanční frekvence je frez = 115-125 Hz; rezonanční štěrbina o šířce 80 mm bude na rubové straně přečalouněna akustickou textilií černé barvy; vnitřní objem nízkofrekvenčního rezonátoru bude zatlumený absorpční vložkou; absorpční vložka bude o tl. 80 mm a objemové hmotnosti 20-25 kg/m3 balená v akustické polyethylenové folii s retardanty hoření o tloušťce ≤ 20 µm; třída reakce na oheň absorpční vložky vč. folie je A2-s1,d0; požadovaný činitel zvukové pohltivosti rezonátoru v oktávových pásmech je: 125 Hz – α ÷ 0,60; 250 Hz - α ÷ 0,45; 500 Hz - α ÷ 0,30; 1 kHz - α ÷ 0,25; 2 kHz - α ÷ 0,20; 4 kHz - α ÷ 0,20; kotvení do stropní konstrukce uvažováno pomocí úhelníků; plošná hmotnost je cca 40-45 kg/m2; povrchová úprava: HPL dle výběru investora | [15 empty] | P | 2
| VV |  | 48,1*1,08 'Přepočtené koeficientem množství |  | 51.948 | [13 empty] | VV | 2 | 2 | False | 1 | ROZPOCET
152 | K | 714121011 | Montáž podstropních panelů s rozšířenou zvukovou pohltivostí zavěšených na viditelný rošt | m2 | 79.36 |  | 0 |  |  |  | základní |  | 0 | 0.00706 | 0.56028 | 0 | 0 | 16 | K | 2 |  |  |  | ROZPOCET | 0 | 0 | 0 | 0 | 0 | 1 | 0 | 16 | 377707720
153 | M | RMAT0013 | akustický podhled kazetový rastr s viditelným roštem, kazeta hygienický povrch 1200x600 mm tl. 15 mm, s absorbční vložkou tl. 80 mm, reakce na oheň A2-s1,d0 | m2 | 83.328 |  | 0 |  |  |  | základní |  | 0 | 0 | 0 | 0 | 0 | 32 | M | 2 |  |  |  | ROZPOCET | 0 | 0 | 0 | 0 | 0 | 1 | 0 | 16 | 1123145239
| P |  | Poznámka k položce: jedná se o širokopásmově pohltivý rastrový podhled s kazetami s jádrem ze skelné vlny o základním formátu 1200x600 mm; přesný rozměr kazety je nutno upravit dle rozteče stávajícího ŽB žebrování; tloušťka podhledové kazety je 15 mm; lícový povrch kazet je tvořen unikátní vrstvou s možností údržby formou denního stírání prachu/vysávání a týdenního čištění za mokra; rubová strana kazet je pokryta skelnou tkaninou; hrany kazet jsou natřeny; jedná se o podhledový systém s viditelným nosným roštem; kazety jsou plně demontovatelné; svěšení akustického podhledu od nosného stropu 200 mm; nad podhledové kazety je dále umístěna přídavná absorpční vložka tloušťky 80 mm formátu 1200×600 mm zabalená v v akustické polyethylenové folii s retardanty hoření o tloušťce ≤ 20 µm; třída reakce na oheň absorpční vložky vč. folie je A2-s1,d0; požadovaný činitel zvukové pohltivosti podhledu při skladebné tloušťce 200 mm v oktávových pásmech je: 125 Hz – α ÷ 0,55; 250 Hz - α ÷ 0,85; 500 Hz - α ÷ 0,90; 1 kHz - α ÷ 0,85; 2 kHz - α ÷ 0,9; 4 kHz - α ÷ 0,9; povrchová úprava kazet v bílé barvě; třída reakce na oheň: A2-s1, d0 | [15 empty] | P | 2
| VV |  | 79,36*1,05 'Přepočtené koeficientem množství |  | 83.328 | [13 empty] | VV | 2 | 2 | False | 1 | ROZPOCET
154 | K | 998714312 | Přesun hmot procentní pro akustická a protiotřesová opatření ruční v objektech v do 12 m | % |  |  | 0 |  |  |  | základní |  | 0 | 0 | 0 | 0 | 0 | 16 | K | 2 |  |  |  | ROZPOCET | 0 | 0 | 0 | 0 | 0 | 1 | 0 | 16 | -2022236385
| D | 741 | Elektroinstalace - silnoproud |  |  |  | 0 | [5 empty] | 0 |  | 0 |  | 0.0138 | 2 | D | 1 |  |  |  | ROZPOCET | [6 empty] | 0
155 | K | 741421811 | Demontáž drátu nebo lana svodového vedení D do 8 mm kolmý svod | m | 4 |  | 0 |  |  |  | základní |  | 0 | 0 | 0 | 0.0004 | 0.0016 | 16 | K | 2 |  |  |  | ROZPOCET | 0 | 0 | 0 | 0 | 0 | 1 | 0 | 16 | -1298676688
156 | K | 741421821 | Demontáž drátu nebo lana svodového vedení D do 8 mm rovná střecha | m | 20 |  | 0 |  |  |  | základní |  | 0 | 0 | 0 | 0.0004 | 0.008 | 16 | K | 2 |  |  |  | ROZPOCET | 0 | 0 | 0 | 0 | 0 | 1 | 0 | 16 | 824481871
157 | K | 741421861 | Demontáž vedení hromosvodné-podpěra svislého vedení šroubovaného | kus | 20 |  | 0 |  |  |  | základní |  | 0 | 0 | 0 | 0.00021 | 0.0042 | 16 | K | 2 |  |  |  | ROZPOCET | 0 | 0 | 0 | 0 | 0 | 1 | 0 | 16 | 900946970
158 | K | 998741312 | Přesun hmot procentní pro silnoproud ruční v objektech v přes 6 do 12 m | % |  |  | 0 |  |  |  | základní |  | 0 | 0 | 0 | 0 | 0 | 16 | K | 2 |  |  |  | ROZPOCET | 0 | 0 | 0 | 0 | 0 | 1 | 0 | 16 | 1259730290
| D | 742 | Elektroinstalace - slaboproud |  |  |  | 0 | [5 empty] | 0 |  | 0 |  | 0.032 | 2 | D | 1 |  |  |  | ROZPOCET | [6 empty] | 0
159 | K | 742420021 | Montáž anténního stožáru včetně upevňovacího materiálu | kus | 2 |  | 0 |  |  |  | základní |  | 0 | 0 | 0 | 0 | 0 | 16 | K | 2 |  |  |  | ROZPOCET | 0 | 0 | 0 | 0 | 0 | 1 | 0 | 16 | 1745872771
| VV |  | 2 "zpětná montáž stávajících |  | 2 | [13 empty] | VV | 2 | 2 | True | 1 | ROZPOCET
160 | K | 742420821 | Demontáž anténního stožáru | kus | 2 |  | 0 |  |  |  | základní |  | 0 | 0 | 0 | 0.016 | 0.032 | 16 | K | 2 |  |  |  | ROZPOCET | 0 | 0 | 0 | 0 | 0 | 1 | 0 | 16 | 83370215
161 | K | 998742312 | Přesun hmot procentní pro slaboproud ruční v objektech v do 12 m | % |  |  | 0 |  |  |  | základní |  | 0 | 0 | 0 | 0 | 0 | 16 | K | 2 |  |  |  | ROZPOCET | 0 | 0 | 0 | 0 | 0 | 1 | 0 | 16 | -846905323
| D | 762 | Konstrukce tesařské |  |  |  | 0 | [5 empty] | 0 |  | 3.6534 |  | 0 | 2 | D | 1 |  |  |  | ROZPOCET | [6 empty] | 0
162 | K | 762361312 | Konstrukční a vyrovnávací vrstva pod klempířské prvky (atiky) z desek dřevoštěpkových tl 22 mm | m2 | 31.694 |  | 0 |  |  |  | základní |  | 0 | 0.01396 | 0.44245 | 0 | 0 | 16 | K | 2 |  |  |  | ROZPOCET | 0 | 0 | 0 | 0 | 0 | 1 | 0 | 16 | -1904960730
| VV |  | 12,7*0,53*2+17,2*0,53*2 |  | 31.694 | [13 empty] | VV | 2 | 2 | True | 1 | ROZPOCET
163 | K | 762431230 | Montáž obložení stěn deskami cementotřískovými na sraz | m2 | 39 |  | 0 |  |  |  | základní |  | 0 | 0 | 0 | 0 | 0 | 16 | K | 2 |  |  |  | ROZPOCET | 0 | 0 | 0 | 0 | 0 | 1 | 0 | 16 | 1512188437
| VV |  | 1,9*3,9*2+3,1*3,9*2 "obklad E2.2, dvě vrstvy |  | 39 | [13 empty] | VV | 2 | 2 | True | 1 | ROZPOCET
164 | M | 59590767 | deska cementotřísková fasádní hladká finální vrstva lazura tl 12mm | m2 | 42.9 |  | 0 |  |  |  | základní |  | 0 | 0.0156 | 0.66924 | 0 | 0 | 32 | M | 2 |  |  |  | ROZPOCET | 0 | 0 | 0 | 0 | 0 | 1 | 0 | 16 | 477567973
| VV |  | 39*1,1 'Přepočtené koeficientem množství |  | 42.9 | [13 empty] | VV | 2 | 2 | False | 1 | ROZPOCET
165 | K | 762511296 | Podlahové kce podkladové dvouvrstvé z desek OSB tl 2x18 mm broušených na pero a drážku šroubovaných | m2 | 110.7 |  | 0 |  |  |  | základní |  | 0 | 0.02265 | 2.5074 | 0 | 0 | 16 | K | 2 |  |  |  | ROZPOCET | 0 | 0 | 0 | 0 | 0 | 1 | 0 | 16 | -182633844
| VV |  | 39,3+32,1+39,3 |  | 110.7 | [13 empty] | VV | 2 | 2 | True | 1 | ROZPOCET
166 | K | 632481213 | Separační vrstva z PE fólie | m2 | 110.7 |  | 0 |  |  |  | základní |  | 0 | 0.00013 | 0.014391 | 0 | 0 | 16 | K | 2 |  |  |  | ROZPOCET | 0 | 0 | 0 | 0 | 0 | 1 | 0 | 16 | 1844283562
167 | K | 762595001 | Spojovací prostředky pro položení dřevěných podlah a zakrytí kanálů | m2 | 110.7 |  | 0 |  |  |  | základní |  | 0 | 0.00018 | 0.019926 | 0 | 0 | 16 | K | 2 |  |  |  | ROZPOCET | 0 | 0 | 0 | 0 | 0 | 1 | 0 | 16 | -598466724
168 | K | 998762122 | Přesun hmot tonážní pro kce tesařské ruční v objektech v přes 6 do 12 m | t | 3.653 |  | 0 |  |  |  | základní |  | 0 | 0 | 0 | 0 | 0 | 16 | K | 2 |  |  |  | ROZPOCET | 0 | 0 | 0 | 0 | 0 | 1 | 0 | 16 | -1573802363
| D | 763 | Konstrukce suché výstavby |  |  |  | 0 | [5 empty] | 0 |  | 2.9137 |  | 0 | 2 | D | 1 |  |  |  | ROZPOCET | [6 empty] | 0
169 | K | 763111742 | Montáž jedné vrstvy tepelné izolace do SDK příčky | m2 | 8.256 |  | 0 |  |  |  | základní |  | 0 | 0 | 0 | 0 | 0 | 16 | K | 2 |  |  |  | ROZPOCET | 0 | 0 | 0 | 0 | 0 | 1 | 0 | 16 | 751139096
170 | M | 63150962 | role akustická a tepelně izolační ze skelných vláken tl 40mm | m2 | 8.421 |  | 0 |  |  |  | základní |  | 0 | 0.003 | 0.025263 | 0 | 0 | 32 | M | 2 |  |  |  | ROZPOCET | 0 | 0 | 0 | 0 | 0 | 1 | 0 | 16 | -1573420981
| VV |  | 8,256*1,02 'Přepočtené koeficientem množství |  | 8.421 | [13 empty] | VV | 2 | 2 | False | 1 | ROZPOCET
171 | K | 763122401 | SDK stěna šachtová tl 62,5 mm profil CW+UW 50 desky 1xDF 12,5 bez izolace EI 15 | m2 | 8.256 |  | 0 |  |  |  | základní |  | 0 | 0.01339 | 0.11055 | 0 | 0 | 16 | K | 2 |  |  |  | ROZPOCET | 0 | 0 | 0 | 0 | 0 | 1 | 0 | 16 | -2030077101
| VV |  | (0,27+0,21)*3,2 "1NP |  | 1.536 | [13 empty] | VV | 2 | 2 | True | 0 | ROZPOCET
| VV |  | (0,4+0,2)*3,2 "2NP |  | 1.92 | [13 empty] | VV | 2 | 2 | True | 0 | ROZPOCET
| VV |  | (1,3+0,2)*3,2 "3NP |  | 4.8 | [13 empty] | VV | 2 | 2 | True | 0 | ROZPOCET
| VV |  | Součet |  | 8.256 | [13 empty] | VV | 2 | 4 | True | 1 | ROZPOCET
172 | K | 763131531 | SDK podhled deska 1xDF 12,5 bez izolace jednovrstvá spodní kce profil CD+UD EI 15 | m2 | 170.575 |  | 0 |  |  |  | základní |  | 0 | 0.01379 | 2.3522 | 0 | 0 | 16 | K | 2 |  |  |  | ROZPOCET | 0 | 0 | 0 | 0 | 0 | 1 | 0 | 16 | -1245827429
| VV |  | 10*(6,5+6,5) "podhledy 3NP třídy |  | 130 | [13 empty] | VV | 2 | 2 | True | 0 | ROZPOCET
| VV |  | 39,05 "podhled chodba 3NP |  | 39.05 | [13 empty] | VV | 2 | 2 | True | 0 | ROZPOCET
| VV |  | 0,5*3,05 "kastlík 1NP |  | 1.525 | [13 empty] | VV | 2 | 2 | True | 0 | ROZPOCET
| VV |  | Součet |  | 170.575 | [13 empty] | VV | 2 | 4 | True | 1 | ROZPOCET
173 | K | 763131722 | SDK podhled skoková změna v přes 0,5 m | m | 20.11 |  | 0 |  |  |  | základní |  | 0 | 0.00663 | 0.13333 | 0 | 0 | 16 | K | 2 |  |  |  | ROZPOCET | 0 | 0 | 0 | 0 | 0 | 1 | 0 | 16 | -451791028
| VV |  | 3,05+0,5 "kastlík 2NP |  | 3.55 | [13 empty] | VV | 2 | 2 | True | 0 | ROZPOCET
| VV |  | 3,2 "chodba |  | 3.2 | [13 empty] | VV | 2 | 2 | True | 0 | ROZPOCET
| VV |  | 6,68*2 "třídy |  | 13.36 | [13 empty] | VV | 2 | 2 | True | 0 | ROZPOCET
| VV |  | Součet |  | 20.11 | [13 empty] | VV | 2 | 4 | True | 1 | ROZPOCET
174 | K | 763131752 | Montáž jedné vrstvy tepelné izolace do SDK podhledu | m2 | 170.575 |  | 0 |  |  |  | základní |  | 0 | 0 | 0 | 0 | 0 | 16 | K | 2 |  |  |  | ROZPOCET | 0 | 0 | 0 | 0 | 0 | 1 | 0 | 16 | -628076296
175 | M | 63152097 | pás tepelně izolační univerzální λ=0,032-0,033 tl 60mm | m2 | 173.987 |  | 0 |  |  |  | základní |  | 0 | 0.00168 | 0.2923 | 0 | 0 | 32 | M | 2 |  |  |  | ROZPOCET | 0 | 0 | 0 | 0 | 0 | 1 | 0 | 16 | -1689991814
| VV |  | 170,575*1,02 'Přepočtené koeficientem množství |  | 173.987 | [13 empty] | VV | 2 | 2 | False | 1 | ROZPOCET
176 | K | 998763332 | Přesun hmot tonážní pro konstrukce montované z desek ruční v objektech v přes 6 do 12 m | t | 2.914 |  | 0 |  |  |  | základní |  | 0 | 0 | 0 | 0 | 0 | 16 | K | 2 |  |  |  | ROZPOCET | 0 | 0 | 0 | 0 | 0 | 1 | 0 | 16 | -2090977552
| D | 764 | Konstrukce klempířské |  |  |  | 0 | [5 empty] | 0 |  | 0.17511 |  | 0.58716 | 2 | D | 1 |  |  |  | ROZPOCET | [6 empty] | 0
177 | K | 764002801 | Demontáž závětrné lišty do suti | m | 60.3 |  | 0 |  |  |  | základní |  | 0 | 0 | 0 | 0.0017 | 0.10251 | 16 | K | 2 |  |  |  | ROZPOCET | 0 | 0 | 0 | 0 | 0 | 1 | 0 | 16 | -1467507306
| VV |  | 11,9*2+18,25*2 |  | 60.3 | [13 empty] | VV | 2 | 2 | True | 1 | ROZPOCET
178 | K | 764002841 | Demontáž oplechování horních ploch zdí a nadezdívek do suti | m | 228.35 |  | 0 |  |  |  | základní |  | 0 | 0 | 0 | 0.00191 | 0.43615 | 16 | K | 2 |  |  |  | ROZPOCET | 0 | 0 | 0 | 0 | 0 | 1 | 0 | 16 | -715163348
| VV |  | (6,5+3,15+6,5)*10+12*4 "oplechování trámů |  | 209.5 | [13 empty] | VV | 2 | 2 | True | 0 | ROZPOCET
| VV |  | 18,25+0,3*2 "atika |  | 18.85 | [13 empty] | VV | 2 | 2 | True | 0 | ROZPOCET
| VV |  | Součet |  | 228.35 | [13 empty] | VV | 2 | 4 | True | 1 | ROZPOCET
179 | K | 764002851 | Demontáž oplechování parapetů do suti | m | 29.04 |  | 0 |  |  |  | základní |  | 0 | 0 | 0 | 0.00167 | 0.048497 | 16 | K | 2 |  |  |  | ROZPOCET | 0 | 0 | 0 | 0 | 0 | 1 | 0 | 16 | 1602803512
| VV |  | 0,88*3 "pav.E |  | 2.64 | [13 empty] | VV | 2 | 2 | True | 0 | ROZPOCET
| VV |  | 2,4*5*2 "pav. B |  | 24 | [13 empty] | VV | 2 | 2 | True | 0 | ROZPOCET
| VV |  | 2,4 "pav. A |  | 2.4 | [13 empty] | VV | 2 | 2 | True | 0 | ROZPOCET
| VV |  | Součet |  | 29.04 | [13 empty] | VV | 2 | 4 | True | 1 | ROZPOCET
180 | K | 764226445 | Oplechování parapetů rovných celoplošně lepené z Al plechu rš 400 mm | m | 47.16 |  | 0 |  |  |  | základní |  | 0 | 0.00175 | 0.08253 | 0 | 0 | 16 | K | 2 |  |  |  | ROZPOCET | 0 | 0 | 0 | 0 | 0 | 1 | 0 | 16 | 142801413
| VV |  | 2,32*8 "K/1.1 |  | 18.56 | [13 empty] | VV | 2 | 2 | True | 0 | ROZPOCET
| VV |  | 2,36*11 "K/1.2 |  | 25.96 | [13 empty] | VV | 2 | 2 | True | 0 | ROZPOCET
| VV |  | 0,88*3 "K/1.4 |  | 2.64 | [13 empty] | VV | 2 | 2 | True | 0 | ROZPOCET
| VV |  | Součet |  | 47.16 | [13 empty] | VV | 2 | 4 | True | 1 | ROZPOCET
181 | K | 764311613R1 | Napojovací lišta zastřešení schodiště z Pz s povrchovou úpravou rš 190 mm | m | 12.255 |  | 0 |  |  |  | základní |  | 0 | 0.0022 | 0.026961 | 0 | 0 | 16 | K | 2 |  |  |  | ROZPOCET | 0 | 0 | 0 | 0 | 0 | 1 | 0 | 16 | -1920793730
| VV |  | 2,99 "K/2.4 |  | 2.99 | [13 empty] | VV | 2 | 2 | True | 0 | ROZPOCET
| VV |  | 9,265 "K/2.5 |  | 9.265 | [13 empty] | VV | 2 | 2 | True | 0 | ROZPOCET
| VV |  | Součet |  | 12.255 | [13 empty] | VV | 2 | 4 | True | 1 | ROZPOCET
182 | K | 764511612 | Žlab podokapní hranatý z Pz s povrchovou úpravou rš 330 mm | m | 19.25 |  | 0 |  |  |  | základní |  | 0 | 0.00163 | 0.031377 | 0 | 0 | 16 | K | 2 |  |  |  | ROZPOCET | 0 | 0 | 0 | 0 | 0 | 1 | 0 | 16 | 191433711
| VV |  | 7,39+2,61+9,25 "K/2.2 |  | 19.25 | [13 empty] | VV | 2 | 2 | True | 1 | ROZPOCET
183 | K | 764511661 | Kotlík hranatý pro podokapní žlaby z Pz s povrchovou úpravou 330/87 mm | kus | 3 |  | 0 |  |  |  | základní |  | 0 | 0.00025 | 0.00075 | 0 | 0 | 16 | K | 2 |  |  |  | ROZPOCET | 0 | 0 | 0 | 0 | 0 | 1 | 0 | 16 | 1102719458
184 | K | 7645186R01 | Hranatý svod včetně objímek, kolen, odskoků z Pz s povrchovou úpravou o straně 80 mm | m | 15.95 |  | 0 |  |  |  | základní |  | 0 | 0.0021 | 0.033495 | 0 | 0 | 16 | K | 2 |  |  |  | ROZPOCET | 0 | 0 | 0 | 0 | 0 | 1 | 0 | 16 | 1821819230
| VV |  | 10,5+3,1+2,35 |  | 15.95 | [13 empty] | VV | 2 | 2 | True | 1 | ROZPOCET
185 | K | 998764122 | Přesun hmot tonážní pro konstrukce klempířské ruční v objektech v přes 6 do 12 m | t | 14.8 |  | 0 |  |  |  | základní |  | 0 | 0 | 0 | 0 | 0 | 16 | K | 2 |  |  |  | ROZPOCET | 0 | 0 | 0 | 0 | 0 | 1 | 0 | 16 | -711609150
| VV |  | 11+3,8 "K/2.3 |  | 14.8 | [13 empty] | VV | 2 | 2 | True | 1 | ROZPOCET
| D | 766 | Konstrukce truhlářské |  |  |  | 0 | [5 empty] | 0 |  | 1.0127 |  | 0 | 2 | D | 1 |  |  |  | ROZPOCET | [6 empty] | 0
186 | K | 766622132 | Montáž plastových oken plochy přes 1 m2 otevíravých v do 2,5 m s rámem do zdiva | m2 | 24.36 |  | 0 |  |  |  | základní |  | 0 | 0.00025 | 0.00609 | 0 | 0 | 16 | K | 2 |  |  |  | ROZPOCET | 0 | 0 | 0 | 0 | 0 | 1 | 0 | 16 | 942771297
| VV |  | 2,4*2,03*5 "O/01 |  | 24.36 | [13 empty] | VV | 2 | 2 | True | 1 | ROZPOCET
187 | M | 61140054 | okno plastové otevíravé/sklopné trojsklo přes plochu 1m2 v 1,5-2,5m | m2 | 24.36 |  | 0 |  |  |  | základní |  | 0 | 0.03642 | 0.88719 | 0 | 0 | 32 | M | 2 |  |  |  | ROZPOCET | 0 | 0 | 0 | 0 | 0 | 1 | 0 | 16 | 1605624485
188 | K | 766629214 | Příplatek k montáži oken za izolaci pro rovné ostění připojovací spára do 15 mm - páska | m | 48.72 |  | 0 |  |  |  | základní |  | 0 | 0.00028 | 0.013642 | 0 | 0 | 16 | K | 2 |  |  |  | ROZPOCET | 0 | 0 | 0 | 0 | 0 | 1 | 0 | 16 | -642496960
| VV |  | (2,4*2,03)*2*5 |  | 48.72 | [13 empty] | VV | 2 | 2 | True | 1 | ROZPOCET
189 | K | 766660002 | Montáž dveřních křídel otvíravých jednokřídlových š přes 0,8 m do ocelové zárubně | kus | 2 |  | 0 |  |  |  | základní |  | 0 | 0 | 0 | 0 | 0 | 16 | K | 2 |  |  |  | ROZPOCET | 0 | 0 | 0 | 0 | 0 | 1 | 0 | 16 | -1047900101
| VV |  | 2 "D/01 |  | 2 | [13 empty] | VV | 2 | 2 | True | 1 | ROZPOCET
190 | M | 61162087 | dveře jednokřídlé dřevotřískové povrch laminátový plné 900x1970-2100mm | kus | 2 |  | 0 |  |  |  | základní |  | 0 | 0.0205 | 0.041 | 0 | 0 | 32 | M | 2 |  |  |  | ROZPOCET | 0 | 0 | 0 | 0 | 0 | 1 | 0 | 16 | -479575542
191 | K | 766660729 | Montáž dveřního interiérového kování - štítku s klikou | kus | 2 |  | 0 |  |  |  | základní |  | 0 | 0 | 0 | 0 | 0 | 16 | K | 2 |  |  |  | ROZPOCET | 0 | 0 | 0 | 0 | 0 | 1 | 0 | 16 | -720721002
192 | M | 54914129 | dveřní kování bezpečnostní RC2 klika/klika lakovaný nerez | kus | 2 |  | 0 |  |  |  | základní |  | 0 | 0.0022 | 0.0044 | 0 | 0 | 32 | M | 2 |  |  |  | ROZPOCET | 0 | 0 | 0 | 0 | 0 | 1 | 0 | 16 | 1367477323
193 | K | 7666607R01 | Dodávka a montáž dveřní zarážky pevné | kus | 2 |  | 0 |  |  |  | základní |  | 0 | 0 | 0 | 0 | 0 | 16 | K | 2 |  |  |  | ROZPOCET | 0 | 0 | 0 | 0 | 0 | 1 | 0 | 16 | 2141216243
194 | K | 766694116 | Montáž parapetních desek dřevěných nebo plastových š do 30 cm | m | 19.2 |  | 0 |  |  |  | základní |  | 0 | 0 | 0 | 0 | 0 | 16 | K | 2 |  |  |  | ROZPOCET | 0 | 0 | 0 | 0 | 0 | 1 | 0 | 16 | -2025462056
| VV |  | 2,4*8 "T/01 |  | 19.2 | [13 empty] | VV | 2 | 2 | True | 1 | ROZPOCET
195 | M | 60794101 | parapet dřevotřískový vnitřní povrch laminátový š 200mm | m | 19.2 |  | 0 |  |  |  | základní |  | 0 | 0.003 | 0.0576 | 0 | 0 | 32 | M | 2 |  |  |  | ROZPOCET | 0 | 0 | 0 | 0 | 0 | 1 | 0 | 16 | 51008956
196 | K | 766695212 | Montáž truhlářských prahů dveří jednokřídlových š do 10 cm | kus | 2 |  | 0 |  |  |  | základní |  | 0 | 0 | 0 | 0 | 0 | 16 | K | 2 |  |  |  | ROZPOCET | 0 | 0 | 0 | 0 | 0 | 1 | 0 | 16 | -1193533555
197 | M | 61187176 | práh dveřní dřevěný dubový tl 20mm dl 920mm š 100mm | kus | 2 |  | 0 |  |  |  | základní |  | 0 | 0.00139 | 0.00278 | 0 | 0 | 32 | M | 2 |  |  |  | ROZPOCET | 0 | 0 | 0 | 0 | 0 | 1 | 0 | 16 | -1014191337
198 | K | 998766122 | Přesun hmot tonážní pro kce truhlářské ruční v objektech v přes 6 do 12 m | t | 1.013 |  | 0 |  |  |  | základní |  | 0 | 0 | 0 | 0 | 0 | 16 | K | 2 |  |  |  | ROZPOCET | 0 | 0 | 0 | 0 | 0 | 1 | 0 | 16 | 1809969060
| D | 767 | Konstrukce zámečnické |  |  |  | 0 | [5 empty] | 0 |  | 10.0885 |  | 0.7312 | 2 | D | 1 |  |  |  | ROZPOCET | [6 empty] | 0
199 | K | 767114143 | Montáž stěn a příček rámových zasklených do zdiva s požární odolností plochy přes 9 do 12 m2 | m2 | 9.332 |  | 0 |  |  |  | základní |  | 0 | 0.00025 | 0.002333 | 0 | 0 | 16 | K | 2 |  |  |  | ROZPOCET | 0 | 0 | 0 | 0 | 0 | 1 | 0 | 16 | -1111401601
| VV |  | 3,185*2,93 "D/04 |  | 9.332 | [13 empty] | VV | 2 | 2 | True | 1 | ROZPOCET
200 | M | RMAT0001 | Al prosklená stěna 3185x2930 mm s požární odolností min. EW15DP3 s výplní z bezpečnostního skla, včetně dveří 900x2100 mm | m2 | 9.332 |  | 0 |  |  |  | základní |  | 0 | 0.038 | 0.35462 | 0 | 0 | 32 | M | 2 |  |  |  | ROZPOCET | 0 | 0 | 0 | 0 | 0 | 1 | 0 | 16 | -37681510
201 | M | RMAT0002 | panikové kování pro Al dveře | kus | 1 |  | 0 |  |  |  | základní |  | 0 | 0 | 0 | 0 | 0 | 32 | M | 2 |  |  |  | ROZPOCET | 0 | 0 | 0 | 0 | 0 | 1 | 0 | 16 | -1541461464
202 | K | 767131111 | Montáž stěn a příček plechových šroubovaných | m2 | 173.135 |  | 0 |  |  |  | základní |  | 0 | 6e-05 | 0.010388 | 0 | 0 | 16 | K | 2 |  |  |  | ROZPOCET | 0 | 0 | 0 | 0 | 0 | 1 | 0 | 16 | -1853932341
| VV |  | 7,4*11,15+3*3,9 |  | 94.21 | [13 empty] | VV | 2 | 2 | True | 0 | ROZPOCET
| VV |  | 3,1*3,4 |  | 10.54 | [13 empty] | VV | 2 | 2 | True | 0 | ROZPOCET
| VV |  | 7,4*3,4-1,8*2,4 |  | 20.84 | [13 empty] | VV | 2 | 2 | True | 0 | ROZPOCET
| VV |  | 3,1*11,15-(1,4*2,2)*2 |  | 28.405 | [13 empty] | VV | 2 | 2 | True | 0 | ROZPOCET
| VV |  | Mezisoučet únikové schodiště |  | 153.995 | [13 empty] | VV | 2 | 3 | True | 0 | ROZPOCET
| VV |  | 17,4*1,1 "zábradlí lávka |  | 19.14 | [13 empty] | VV | 2 | 2 | True | 0 | ROZPOCET
| VV |  | Součet |  | 173.135 | [13 empty] | VV | 2 | 4 | True | 1 | ROZPOCET
203 | M | 159452R01 | plech děrovaný tahokov oko 62,5x25x3x3 mm žárově zinkovaný | m2 | 181.792 |  | 0 |  |  |  | základní |  | 0 | 0.006 | 1.0908 | 0 | 0 | 32 | M | 2 |  |  |  | ROZPOCET | 0 | 0 | 0 | 0 | 0 | 1 | 0 | 16 | 238825250
| VV |  | 173,135*1,05 'Přepočtené koeficientem množství |  | 181.792 | [13 empty] | VV | 2 | 2 | False | 1 | ROZPOCET
204 | K | 767163112 | Montáž přímého kovového zábradlí z do ocelové konstrukce v rovině v exteriéru | m | 17.4 |  | 0 |  |  |  | základní |  | 0 | 0.00086 | 0.014964 | 0 | 0 | 16 | K | 2 |  |  |  | ROZPOCET | 0 | 0 | 0 | 0 | 0 | 1 | 0 | 16 | -475535316
205 | M | RMAT0005 | zábradlí Z/01 z ocelových profilů, příprava pro výplň z tahokovu, výška 1,100 m, pú. pozink + nástřik RAL, včetně kotevního a spojovacího materiálu | m | 17.4 |  | 0 |  |  |  | základní |  | 0 | 0.025 | 0.435 | 0 | 0 | 32 | M | 2 |  |  |  | ROZPOCET | 0 | 0 | 0 | 0 | 0 | 1 | 0 | 16 | -705656906
206 | M | RMAT0006 | příplatek za provedení branky s visacím zámkem do zábradlí | kus | 1 |  | 0 |  |  |  | základní |  | 0 | 0 | 0 | 0 | 0 | 32 | M | 2 |  |  |  | ROZPOCET | 0 | 0 | 0 | 0 | 0 | 1 | 0 | 16 | 1212916144
207 | K | 767161813 | Demontáž zábradlí rovného nerozebíratelného hmotnosti 1 m zábradlí do 20 kg do suti | m | 38.2 |  | 0 |  |  |  | základní |  | 0 | 0 | 0 | 0.016 | 0.6112 | 16 | K | 2 |  |  |  | ROZPOCET | 0 | 0 | 0 | 0 | 0 | 1 | 0 | 16 | -44405612
| VV |  | 5,4+5,6+6,5+3,2+6,5+5,6+5,4 |  | 38.2 | [13 empty] | VV | 2 | 2 | True | 1 | ROZPOCET
208 | K | 767210113 | Montáž schodnic ocelových rovných na ocelovou konstrukci šroubováním | m | 54 |  | 0 |  |  |  | základní |  | 0 | 0 | 0 | 0 | 0 | 16 | K | 2 |  |  |  | ROZPOCET | 0 | 0 | 0 | 0 | 0 | 1 | 0 | 16 | -1896011528
| VV |  | 54 "únikové schodiště |  | 54 | [13 empty] | VV | 2 | 2 | True | 0 | ROZPOCET
| VV |  | Součet |  | 54 | [13 empty] | VV | 2 | 4 | True | 1 | ROZPOCET
209 | M | 55347096 | stupeň schodišťový lisovaný žárově zinkovaný velikost 40/3mm 1200x270mm | kus | 54 |  | 0 |  |  |  | základní |  | 0 | 0.0153 | 0.8262 | 0 | 0 | 32 | M | 2 |  |  |  | ROZPOCET | 0 | 0 | 0 | 0 | 0 | 1 | 0 | 16 | 1982616870
210 | K | 767223212 | Montáž přímého kovového zábradlí do ocelové konstrukce na schodišti v exteriéru | m | 82.4 |  | 0 |  |  |  | základní |  | 0 | 0.00086 | 0.070864 | 0 | 0 | 16 | K | 2 |  |  |  | ROZPOCET | 0 | 0 | 0 | 0 | 0 | 1 | 0 | 16 | -62885728
211 | M | RMAT0007 | zábradlí Z/05 z ocelových profilů s výplní z ocelové kulatiny, výška 1,100 m, pú. pozink + nástřik RAL, včetně kotevního a spojovacího materiálu | m | 82.4 |  | 0 |  |  |  | základní |  | 0 | 0.025 | 2.06 | 0 | 0 | 32 | M | 2 |  |  |  | ROZPOCET | 0 | 0 | 0 | 0 | 0 | 1 | 0 | 16 | -866667259
212 | K | 767391207 | Montáž krytiny z tvarovaných plechů šroubováním přes kaloty | m2 | 45.022 |  | 0 |  |  |  | základní |  | 0 | 0.00036 | 0.016208 | 0 | 0 | 16 | K | 2 |  |  |  | ROZPOCET | 0 | 0 | 0 | 0 | 0 | 1 | 0 | 16 | -2124382533
| VV |  | 3,15*7,4+1,91*2,65 "střecha schodiště |  | 28.372 | [13 empty] | VV | 2 | 2 | True | 0 | ROZPOCET
| VV |  | 1,8*9,25 "střecha lávky |  | 16.65 | [13 empty] | VV | 2 | 2 | True | 0 | ROZPOCET
| VV |  | Součet |  | 45.022 | [13 empty] | VV | 2 | 4 | True | 1 | ROZPOCET
213 | M | 15484340 | plech trapézový 55/235 PES 25µm tl 0,75mm | m2 | 51.01 |  | 0 |  |  |  | základní |  | 0 | 0.00693 | 0.3535 | 0 | 0 | 32 | M | 2 |  |  |  | ROZPOCET | 0 | 0 | 0 | 0 | 0 | 1 | 0 | 16 | -1605128239
| VV |  | 45,022*1,133 'Přepočtené koeficientem množství |  | 51.01 | [13 empty] | VV | 2 | 2 | False | 1 | ROZPOCET
214 | K | 767590124 | Montáž podlahového roštu šroubovaného | m2 | 53.9 |  | 0 |  |  |  | základní |  | 0 | 2e-05 | 0.001078 | 0 | 0 | 16 | K | 2 |  |  |  | ROZPOCET | 0 | 0 | 0 | 0 | 0 | 1 | 0 | 16 | 31911752
| VV |  | 1,2*1*37+0,5*1*19 |  | 53.9 | [13 empty] | VV | 2 | 2 | True | 1 | ROZPOCET
215 | M | 55347038 | rošt podlahový lisovaný žárově zinkovaný velikost 40/3mm 1200x1000mm | kus | 37 |  | 0 |  |  |  | základní |  | 0 | 0.048 | 1.776 | 0 | 0 | 32 | M | 2 |  |  |  | ROZPOCET | 0 | 0 | 0 | 0 | 0 | 1 | 0 | 16 | 1210531288
| VV |  | 10 "podlaha Z/06 |  | 10 | [13 empty] | VV | 2 | 2 | True | 0 | ROZPOCET
| VV |  | 27 "únikové schodiště |  | 27 | [13 empty] | VV | 2 | 2 | True | 0 | ROZPOCET
| VV |  | Součet |  | 37 | [13 empty] | VV | 2 | 4 | True | 1 | ROZPOCET
216 | M | 55347031 | rošt podlahový lisovaný žárově zinkovaný velikost 40/3mm 500x1000mm | kus | 19 |  | 0 |  |  |  | základní |  | 0 | 0.02 | 0.38 | 0 | 0 | 32 | M | 2 |  |  |  | ROZPOCET | 0 | 0 | 0 | 0 | 0 | 1 | 0 | 16 | 155921513
| VV |  | 10 "podlaha Z/06 |  | 10 | [13 empty] | VV | 2 | 2 | True | 0 | ROZPOCET
| VV |  | 9 "únikové schodiště |  | 9 | [13 empty] | VV | 2 | 2 | True | 0 | ROZPOCET
| VV |  | Součet |  | 19 | [13 empty] | VV | 2 | 4 | True | 1 | ROZPOCET
217 | K | 767620324 | Montáž oken kovových s izolačními trojskly pevných do zdiva plochy přes 2,5 do 6 m2 | m2 | 68.208 |  | 0 |  |  |  | základní |  | 0 | 0.00012 | 0.008185 | 0 | 0 | 16 | K | 2 |  |  |  | ROZPOCET | 0 | 0 | 0 | 0 | 0 | 1 | 0 | 16 | -1455386724
| VV |  | 2,4*2,03*3 "O/02 |  | 14.616 | [13 empty] | VV | 2 | 2 | True | 0 | ROZPOCET
| VV |  | 2,4*2,03*7 "O/03 |  | 34.104 | [13 empty] | VV | 2 | 2 | True | 0 | ROZPOCET
| VV |  | 2,4*2,03*4 "O/04 |  | 19.488 | [13 empty] | VV | 2 | 2 | True | 0 | ROZPOCET
| VV |  | Součet |  | 68.208 | [13 empty] | VV | 2 | 4 | True | 1 | ROZPOCET
218 | M | 55341005R01 | okno protipožární EW15DP1 Al s fixním zasklením trojsklo přes plochu 1m2 v 1,5-2,5m | m2 | 14.616 |  | 0 |  |  |  | základní |  | 0 | 0.027 | 0.39463 | 0 | 0 | 32 | M | 2 |  |  |  | ROZPOCET | 0 | 0 | 0 | 0 | 0 | 1 | 0 | 16 | 303762692
| VV |  | 2,4*2,03*3 "O/02 |  | 14.616 | [13 empty] | VV | 2 | 2 | True | 1 | ROZPOCET
219 | M | 55341005R02 | okno protipožární EI30DP1 Al s fixním zasklením trojsklo přes plochu 1m2 v 1,5-2,5m | m2 | 34.104 |  | 0 |  |  |  | základní |  | 0 | 0.027 | 0.92081 | 0 | 0 | 32 | M | 2 |  |  |  | ROZPOCET | 0 | 0 | 0 | 0 | 0 | 1 | 0 | 16 | 746068969
| VV |  | 2,4*2,03*7 "O/03 |  | 34.104 | [13 empty] | VV | 2 | 2 | True | 1 | ROZPOCET
220 | M | 55341005R03 | okno protipožární EW30DP1 Al s fixním zasklením trojsklo přes plochu 1m2 v 1,5-2,5m | m2 | 19.488 |  | 0 |  |  |  | základní |  | 0 | 0.027 | 0.52618 | 0 | 0 | 32 | M | 2 |  |  |  | ROZPOCET | 0 | 0 | 0 | 0 | 0 | 1 | 0 | 16 | 179010556
| VV |  | 2,4*2,03*4 "O/04 |  | 19.488 | [13 empty] | VV | 2 | 2 | True | 1 | ROZPOCET
221 | K | 767620352 | Montáž oken kovových s izolačními trojskly otevíravých do zdiva plochy přes 0,6 do 1,5 m2 | m2 | 3.96 |  | 0 |  |  |  | základní |  | 0 | 0.00058 | 0.0022968 | 0 | 0 | 16 | K | 2 |  |  |  | ROZPOCET | 0 | 0 | 0 | 0 | 0 | 1 | 0 | 16 | 7972596
| VV |  | 0,88*1,5*3 "O/05 |  | 3.96 | [13 empty] | VV | 2 | 2 | True | 1 | ROZPOCET
222 | M | 55341011R01 | okno protipožární EW15DP1 Al otevíravé/sklopné trojsklo přes plochu 1m2 do v 1,5m | m2 | 3.96 |  | 0 |  |  |  | základní |  | 0 | 0.027 | 0.10692 | 0 | 0 | 32 | M | 2 |  |  |  | ROZPOCET | 0 | 0 | 0 | 0 | 0 | 1 | 0 | 16 | 722165341
223 | K | 767627306 | Připojovací spára oken a stěn parotěsnou páskou interiérovou | m | 148.58 |  | 0 |  |  |  | základní |  | 0 | 6e-05 | 0.0089148 | 0 | 0 | 16 | K | 2 |  |  |  | ROZPOCET | 0 | 0 | 0 | 0 | 0 | 1 | 0 | 16 | 120611182
| VV |  | (2,4+2,03)*2*(3+7+4) |  | 124.04 | [13 empty] | VV | 2 | 2 | True | 0 | ROZPOCET
| VV |  | (0,88+1,5)*2*3 |  | 14.28 | [13 empty] | VV | 2 | 2 | True | 0 | ROZPOCET
| VV |  | Mezisoučet okna |  | 138.32 | [13 empty] | VV | 2 | 3 | True | 0 | ROZPOCET
| VV |  | (2,68+2,45)*2*1 |  | 10.26 | [13 empty] | VV | 2 | 2 | True | 0 | ROZPOCET
| VV |  | Mezisoučet dveře |  | 10.26 | [13 empty] | VV | 2 | 3 | True | 0 | ROZPOCET
| VV |  | Součet |  | 148.58 | [13 empty] | VV | 2 | 4 | True | 1 | ROZPOCET
224 | K | 767627307 | Připojovací spára oken a stěn paropropustnou páskou exteriérovou | m | 148.58 |  | 0 |  |  |  | základní |  | 0 | 7e-05 | 0.010401 | 0 | 0 | 16 | K | 2 |  |  |  | ROZPOCET | 0 | 0 | 0 | 0 | 0 | 1 | 0 | 16 | 1586545046
225 | K | 767640114 | Montáž dveří ocelových nebo hliníkových vchodových jednokřídlových s pevným bočním dílem a nadsvětlíkem | kus | 1 |  | 0 |  |  |  | základní |  | 0 | 0 | 0 | 0 | 0 | 16 | K | 2 |  |  |  | ROZPOCET | 0 | 0 | 0 | 0 | 0 | 1 | 0 | 16 | 254467434
| VV |  | 1 "D/02 |  | 1 | [13 empty] | VV | 2 | 2 | True | 1 | ROZPOCET
226 | M | 55341345R2 | dveře jednokřídlé s nadsvětlíkem a bočnicemi Al prosklené, celkový rozměr 2680x2450 mm, dveře 900x2100 mm, protipožární EW15 C DP1 | m2 | 6.566 |  | 0 |  |  |  | základní |  | 0 | 0.03829 | 0.25141 | 0 | 0 | 32 | M | 2 |  |  |  | ROZPOCET | 0 | 0 | 0 | 0 | 0 | 1 | 0 | 16 | -1362960682
| P |  | Poznámka k položce: rám/zárubeň, kování a zámek v ceně | [15 empty] | P | 2
| VV |  | 1*6,566 'Přepočtené koeficientem množství |  | 6.566 | [13 empty] | VV | 2 | 2 | False | 1 | ROZPOCET
227 | K | 767649191 | Montáž dveřního hydraulického samozavírače | kus | 1 |  | 0 |  |  |  | základní |  | 0 | 0 | 0 | 0 | 0 | 16 | K | 2 |  |  |  | ROZPOCET | 0 | 0 | 0 | 0 | 0 | 1 | 0 | 16 | 424184672
| VV |  | 1 |  | 1 | [13 empty] | VV | 2 | 2 | True | 1 | ROZPOCET
228 | M | 54917250 | samozavírač dveří hydraulický | kus | 1 |  | 0 |  |  |  | základní |  | 0 | 0.0024 | 0.0024 | 0 | 0 | 32 | M | 2 |  |  |  | ROZPOCET | 0 | 0 | 0 | 0 | 0 | 1 | 0 | 16 | 899157328
229 | K | 767649197 | Montáž panikového kování dveří jednokřídlých | kus | 1 |  | 0 |  |  |  | základní |  | 0 | 0 | 0 | 0 | 0 | 16 | K | 2 |  |  |  | ROZPOCET | 0 | 0 | 0 | 0 | 0 | 1 | 0 | 16 | 2123598852
| VV |  | 1 |  | 1 | [13 empty] | VV | 2 | 2 | True | 1 | ROZPOCET
230 | M | 54914136 | kování panikové madlo/klika | kus | 1 |  | 0 |  |  |  | základní |  | 0 | 0.0022 | 0.0022 | 0 | 0 | 32 | M | 2 |  |  |  | ROZPOCET | 0 | 0 | 0 | 0 | 0 | 1 | 0 | 16 | 1970913556
231 | K | 767832102 | Montáž venkovních požárních žebříků do zdiva bez suchovodu | m | 4.6 |  | 0 |  |  |  | základní |  | 0 | 0 | 0 | 0 | 0 | 16 | K | 2 |  |  |  | ROZPOCET | 0 | 0 | 0 | 0 | 0 | 1 | 0 | 16 | -831030025
232 | M | 44983046 | žebřík venkovní s přímým výstupem a ochranným košem bez suchovodu z pozinkované oceli celkem do dl 6m | m | 4.6 |  | 0 |  |  |  | základní |  | 0 | 0.0531 | 0.24426 | 0 | 0 | 32 | M | 2 |  |  |  | ROZPOCET | 0 | 0 | 0 | 0 | 0 | 1 | 0 | 16 | 1645023204
233 | M | 449830R01 | výstupní podesta délky 700 mm žebříku z pororoštu | ks | 1 |  | 0 |  |  |  | základní |  | 0 | 0.015 | 0.015 | 0 | 0 | 32 | M | 2 |  |  |  | ROZPOCET | 0 | 0 | 0 | 0 | 0 | 1 | 0 | 16 | -260941962
234 | K | 767834111 | Příplatek k ceně za montáž ochranného koše připevněného šroubováním | m | 4.6 |  | 0 |  |  |  | základní |  | 0 | 0 | 0 | 0 | 0 | 16 | K | 2 |  |  |  | ROZPOCET | 0 | 0 | 0 | 0 | 0 | 1 | 0 | 16 | -1202309838
235 | K | 767832802 | Demontáž venkovních požárních žebříků bez ochranného koše | m | 4 |  | 0 |  |  |  | základní |  | 0 | 0 | 0 | 0.03 | 0.12 | 16 | K | 2 |  |  |  | ROZPOCET | 0 | 0 | 0 | 0 | 0 | 1 | 0 | 16 | 1179908149
236 | K | 767881118 | Montáž bodů záchytného systému do trapézového plechu samořeznými vruty, příchytkami | kus | 1 |  | 0 |  |  |  | základní |  | 0 | 0 | 0 | 0 | 0 | 16 | K | 2 |  |  |  | ROZPOCET | 0 | 0 | 0 | 0 | 0 | 1 | 0 | 16 | 1672534836
237 | M | 70921303 | kotvicí bod pro trapézové a sendvičových konstrukce dl 500mm | kus | 1 |  | 0 |  |  |  | základní |  | 0 | 0.00295 | 0.00295 | 0 | 0 | 32 | M | 2 |  |  |  | ROZPOCET | 0 | 0 | 0 | 0 | 0 | 1 | 0 | 16 | -1531695963
| P |  | Poznámka k položce: kotvení pomocí sklopných kotev do plechu min tl 0,63mm roznášecí deska 200x290mm | [15 empty] | P | 2
238 | K | 76799R01 | Doplnění kotvení stávajícího komínu do nové fasády | soubor | 1 |  | 0 |  |  |  | základní |  | 0 | 0 | 0 | 0 | 0 | 16 | K | 2 |  |  |  | ROZPOCET | 0 | 0 | 0 | 0 | 0 | 1 | 0 | 16 | -351762228
239 | K | 76695R01 | Dodávka a montáž podpůrné konstrukce pro rekuperační jednotku - ocelová nosná konstrukce nosnost do 500 kg s aretací nohou a roznášecími podložkami pro uložení na plochou střechu, včetně podkladních rohoží | kus | 1 |  | 0 |  |  |  | základní |  | 0 | 0.1 | 0.1 | 0 | 0 | 16 | K | 2 |  |  |  | ROZPOCET | 0 | 0 | 0 | 0 | 0 | 1 | 0 | 16 | -1002181092
240 | K | 76695R02 | Dodávka a montáž podpůrné konstrukce pro chladící jednotky - ocelová nosná konstrukce nosnost do 150 kg s aretací nohou a roznášecími podložkami pro uložení na plochou střechu, včetně podkladních rohoží | kus | 2 |  | 0 |  |  |  | základní |  | 0 | 0.05 | 0.1 | 0 | 0 | 16 | K | 2 |  |  |  | ROZPOCET | 0 | 0 | 0 | 0 | 0 | 1 | 0 | 16 | -1787669834
241 | K | 998767122 | Přesun hmot tonážní pro zámečnické konstrukce ruční v objektech v přes 6 do 12 m | t | 10.088 |  | 0 |  |  |  | základní |  | 0 | 0 | 0 | 0 | 0 | 16 | K | 2 |  |  |  | ROZPOCET | 0 | 0 | 0 | 0 | 0 | 1 | 0 | 16 | -1938115121
| D | 776 | Podlahy povlakové |  |  |  | 0 | [5 empty] | 0 |  | 0.44065 |  | 0 | 2 | D | 1 |  |  |  | ROZPOCET | [6 empty] | 0
242 | K | 776121112 | Vodou ředitelná penetrace savého podkladu povlakových podlah | m2 | 110.7 |  | 0 |  |  |  | základní |  | 0 | 3e-05 | 0.003321 | 0 | 0 | 16 | K | 2 |  |  |  | ROZPOCET | 0 | 0 | 0 | 0 | 0 | 1 | 0 | 16 | 522169117
| VV |  | 110,700 "penetrace na ŽB panely |  | 110.7 | [13 empty] | VV | 2 | 2 | True | 1 | ROZPOCET
243 | K | 776121321 | Neředěná penetrace savého podkladu povlakových podlah | m2 | 110.7 |  | 0 |  |  |  | základní |  | 0 | 0.0002 | 0.02214 | 0 | 0 | 16 | K | 2 |  |  |  | ROZPOCET | 0 | 0 | 0 | 0 | 0 | 1 | 0 | 16 | 86272888
| VV |  | 39,3+32,1+39,3 |  | 110.7 | [13 empty] | VV | 2 | 2 | True | 1 | ROZPOCET
244 | K | 776221111 | Lepení pásů z PVC standardním lepidlem | m2 | 110.7 |  | 0 |  |  |  | základní |  | 0 | 0.0003 | 0.03321 | 0 | 0 | 16 | K | 2 |  |  |  | ROZPOCET | 0 | 0 | 0 | 0 | 0 | 1 | 0 | 16 | 55194409
245 | M | 28411104 | podlahovina vinylová heterogenní zátěžová třída zátěže 34/42, hořlavost Bfl-s1, nášlapná vrstva >1mm tl 3mm | m2 | 121.77 |  | 0 |  |  |  | základní |  | 0 | 0.00258 | 0.31417 | 0 | 0 | 32 | M | 2 |  |  |  | ROZPOCET | 0 | 0 | 0 | 0 | 0 | 1 | 0 | 16 | -357349325
| VV |  | 110,7*1,1 'Přepočtené koeficientem množství |  | 121.77 | [13 empty] | VV | 2 | 2 | False | 1 | ROZPOCET
246 | K | 776223111 | Spoj povlakových podlahovin z PVC svařováním za tepla | m | 220.5 |  | 0 |  |  |  | základní |  | 0 | 2e-05 | 0.00441 | 0 | 0 | 16 | K | 2 |  |  |  | ROZPOCET | 0 | 0 | 0 | 0 | 0 | 1 | 0 | 16 | 1678296256
| VV |  | 39,3+32,1+39,3 "okolo stěn |  | 110.7 | [13 empty] | VV | 2 | 2 | True | 0 | ROZPOCET
| VV |  | 12,2*9 |  | 109.8 | [13 empty] | VV | 2 | 2 | True | 0 | ROZPOCET
| VV |  | Součet |  | 220.5 | [13 empty] | VV | 2 | 4 | True | 1 | ROZPOCET
247 | K | 776411211 | Montáž tahaných obvodových soklíků z PVC výšky do 80 mm | m | 110.7 |  | 0 |  |  |  | základní |  | 0 | 5e-05 | 0.005535 | 0 | 0 | 16 | K | 2 |  |  |  | ROZPOCET | 0 | 0 | 0 | 0 | 0 | 1 | 0 | 16 | -1037745955
| VV |  | 39,3+32,1+39,3 |  | 110.7 | [13 empty] | VV | 2 | 2 | True | 1 | ROZPOCET
248 | M | 28411104 | podlahovina vinylová heterogenní zátěžová třída zátěže 34/42, hořlavost Bfl-s1, nášlapná vrstva >1mm tl 3mm | m2 | 10.184 |  | 0 |  |  |  | základní |  | 0 | 0.00258 | 0.026275 | 0 | 0 | 32 | M | 2 |  |  |  | ROZPOCET | 0 | 0 | 0 | 0 | 0 | 1 | 0 | 16 | 1990828864
| VV |  | 110,7*0,092 'Přepočtené koeficientem množství |  | 10.184 | [13 empty] | VV | 2 | 2 | False | 1 | ROZPOCET
249 | K | 776421111 | Montáž obvodových lišt lepením | m | 110.7 |  | 0 |  |  |  | základní |  | 0 | 1e-05 | 0.001107 | 0 | 0 | 16 | K | 2 |  |  |  | ROZPOCET | 0 | 0 | 0 | 0 | 0 | 1 | 0 | 16 | 2023259573
250 | M | 28342166 | lišta podlahová PVC zakončovací | m | 112.914 |  | 0 |  |  |  | základní |  | 0 | 0.00027 | 0.030487 | 0 | 0 | 32 | M | 2 |  |  |  | ROZPOCET | 0 | 0 | 0 | 0 | 0 | 1 | 0 | 16 | -1197866504
| VV |  | 110,7*1,02 'Přepočtené koeficientem množství |  | 112.914 | [13 empty] | VV | 2 | 2 | False | 1 | ROZPOCET
251 | K | 998776122 | Přesun hmot tonážní pro podlahy povlakové ruční v objektech v přes 6 do 12 m | t | 0.441 |  | 0 |  |  |  | základní |  | 0 | 0 | 0 | 0 | 0 | 16 | K | 2 |  |  |  | ROZPOCET | 0 | 0 | 0 | 0 | 0 | 1 | 0 | 16 | -277626008
| D | 781 | Dokončovací práce - obklady |  |  |  | 0 | [5 empty] | 0 |  | 0.22121 |  | 0 | 2 | D | 1 |  |  |  | ROZPOCET | [6 empty] | 0
252 | K | 781121011 | Nátěr penetrační na stěnu | m2 | 8.667 |  | 0 |  |  |  | základní |  | 0 | 0.0003 | 0.0026001 | 0 | 0 | 16 | K | 2 |  |  |  | ROZPOCET | 0 | 0 | 0 | 0 | 0 | 1 | 0 | 16 | -2074512704
253 | K | 781131112 | Izolace pod obklad nátěrem nebo stěrkou ve dvou vrstvách | m2 | 8.667 |  | 0 |  |  |  | základní |  | 0 | 0.0015 | 0.013 | 0 | 0 | 16 | K | 2 |  |  |  | ROZPOCET | 0 | 0 | 0 | 0 | 0 | 1 | 0 | 16 | -339286534
254 | K | 781492251 | Montáž profilů ukončovacích lepených flexibilním cementovým lepidlem | m | 13.815 |  | 0 |  |  |  | základní |  | 0 | 0.00018 | 0.0024867 | 0 | 0 | 16 | K | 2 |  |  |  | ROZPOCET | 0 | 0 | 0 | 0 | 0 | 1 | 0 | 16 | -1187763983
| VV |  | 1,8*3+1,615+1,2 "3NP |  | 8.215 | [13 empty] | VV | 2 | 2 | True | 0 | ROZPOCET
| VV |  | (0,5+1+0,5+1,8*2) "2NP |  | 5.6 | [13 empty] | VV | 2 | 2 | True | 0 | ROZPOCET
| VV |  | Součet |  | 13.815 | [13 empty] | VV | 2 | 4 | True | 1 | ROZPOCET
255 | M | 59054122 | profil ukončovací pro vnější hrany obkladů hliník matně eloxovaný 8x2500mm | m | 15.197 |  | 0 |  |  |  | základní |  | 0 | 0.00026 | 0.0039512 | 0 | 0 | 32 | M | 2 |  |  |  | ROZPOCET | 0 | 0 | 0 | 0 | 0 | 1 | 0 | 16 | 887107120
| VV |  | 13,815*1,1 'Přepočtené koeficientem množství |  | 15.197 | [13 empty] | VV | 2 | 2 | False | 1 | ROZPOCET
256 | K | 781472219 | Montáž obkladů keramických hladkých lepených cementovým flexibilním lepidlem přes 22 do 25 ks/m2 | m2 | 8.667 |  | 0 |  |  |  | základní |  | 0 | 0.00538 | 0.046628 | 0 | 0 | 16 | K | 2 |  |  |  | ROZPOCET | 0 | 0 | 0 | 0 | 0 | 1 | 0 | 16 | 718695023
| VV |  | 1,2*1,8+1,615*1,8 "obklady nástavba |  | 5.067 | [13 empty] | VV | 2 | 2 | True | 0 | ROZPOCET
| VV |  | (0,5+1+0,5)*1,8 "obklad 2.06 |  | 3.6 | [13 empty] | VV | 2 | 2 | True | 0 | ROZPOCET
| VV |  | Součet |  | 8.667 | [13 empty] | VV | 2 | 4 | True | 1 | ROZPOCET
257 | M | 59761714 | obklad keramický nemrazuvzdorný povrch hladký/matný tl do 10mm přes 22 do 25ks/m2 | m2 | 9.534 |  | 0 |  |  |  | základní |  | 0 | 0.016 | 0.15254 | 0 | 0 | 32 | M | 2 |  |  |  | ROZPOCET | 0 | 0 | 0 | 0 | 0 | 1 | 0 | 16 | 1719536603
| VV |  | 8,667*1,1 'Přepočtené koeficientem množství |  | 9.534 | [13 empty] | VV | 2 | 2 | False | 1 | ROZPOCET
258 | K | 781472291 | Příplatek k montáži obkladů keramických lepených cementovým flexibilním lepidlem za plochu do 10 m2 | m2 | 8.667 |  | 0 |  |  |  | základní |  | 0 | 0 | 0 | 0 | 0 | 16 | K | 2 |  |  |  | ROZPOCET | 0 | 0 | 0 | 0 | 0 | 1 | 0 | 16 | 640177218
259 | K | 998781122 | Přesun hmot tonážní pro obklady keramické ruční v objektech v přes 6 do 12 m | t | 0.221 |  | 0 |  |  |  | základní |  | 0 | 0 | 0 | 0 | 0 | 16 | K | 2 |  |  |  | ROZPOCET | 0 | 0 | 0 | 0 | 0 | 1 | 0 | 16 | -2131641376
| D | 783 | Dokončovací práce - nátěry |  |  |  | 0 | [5 empty] | 0 |  | 0.00012852 |  | 0 | 2 | D | 1 |  |  |  | ROZPOCET | [6 empty] | 0
260 | K | 783163101 | Jednonásobný napouštěcí olejový nátěr truhlářských konstrukcí | m2 | 0.252 |  | 0 |  |  |  | základní |  | 0 | 0.00014 | 3.528e-05 | 0 | 0 | 16 | K | 2 |  |  |  | ROZPOCET | 0 | 0 | 0 | 0 | 0 | 1 | 0 | 16 | -341025095
| VV |  | (0,02+0,1+0,02)*0,9*2 "prahy D/01 |  | 0.252 | [13 empty] | VV | 2 | 2 | True | 1 | ROZPOCET
261 | K | 783168211 | Lakovací dvojnásobný olejový nátěr truhlářských konstrukcí s mezibroušením | m2 | 0.252 |  | 0 |  |  |  | základní |  | 0 | 0.00037 | 9.324e-05 | 0 | 0 | 16 | K | 2 |  |  |  | ROZPOCET | 0 | 0 | 0 | 0 | 0 | 1 | 0 | 16 | -1668524168
| D | 784 | Dokončovací práce - malby a tapety |  |  |  | 0 | [5 empty] | 0 |  | 1.1824 |  | 0.032886 | 2 | D | 1 |  |  |  | ROZPOCET | [6 empty] | 0
262 | K | 784121001 | Oškrabání malby v místnostech v do 3,80 m | m2 | 69.319 |  | 0 |  |  |  | základní |  | 0 | 0.001 | 0.069319 | 0.00031 | 0.021489 | 16 | K | 2 |  |  |  | ROZPOCET | 0 | 0 | 0 | 0 | 0 | 1 | 0 | 16 | -1292216499
| VV |  | 69,319 "opravy, dozdívky atd |  | 69.319 | [13 empty] | VV | 2 | 2 | True | 1 | ROZPOCET
263 | K | 784171101 | Zakrytí vnitřních podlah včetně pozdějšího odkrytí | m2 | 248.7 |  | 0 |  |  |  | základní |  | 0 | 0 | 0 | 3e-05 | 0.007461 | 16 | K | 2 |  |  |  | ROZPOCET | 0 | 0 | 0 | 0 | 0 | 1 | 0 | 16 | 76916651
| VV |  | 80,4+32,2+81,4+3,2 |  | 197.2 | [13 empty] | VV | 2 | 2 | True | 0 | ROZPOCET
| VV |  | 18*2+3+2+3,5+3,5+3,5 |  | 51.5 | [13 empty] | VV | 2 | 2 | True | 0 | ROZPOCET
| VV |  | Součet |  | 248.7 | [13 empty] | VV | 2 | 4 | True | 1 | ROZPOCET
264 | M | 58124844 | fólie pro malířské potřeby zakrývací tl 25µ 4x5m | m2 | 261.135 |  | 0 |  |  |  | základní |  | 0 | 2e-05 | 0.0052227 | 0 | 0 | 32 | M | 2 |  |  |  | ROZPOCET | 0 | 0 | 0 | 0 | 0 | 1 | 0 | 16 | -387131860
| VV |  | 248,7*1,05 'Přepočtené koeficientem množství |  | 261.135 | [13 empty] | VV | 2 | 2 | False | 1 | ROZPOCET
265 | K | 784171111 | Zakrytí vnitřních ploch stěn v místnostech v do 3,80 m | m2 | 131.197 |  | 0 |  |  |  | základní |  | 0 | 0 | 0 | 3e-05 | 0.0039359 | 16 | K | 2 |  |  |  | ROZPOCET | 0 | 0 | 0 | 0 | 0 | 1 | 0 | 16 | -1745947784
| VV |  | 2,4*2,03*(5+5+3+8) |  | 102.312 | [13 empty] | VV | 2 | 2 | True | 0 | ROZPOCET
| VV |  | 0,88*1,5*3 |  | 3.96 | [13 empty] | VV | 2 | 2 | True | 0 | ROZPOCET
| VV |  | 2,65*2,45+2,7*2,1*2+0,9*1,97*4 |  | 24.925 | [13 empty] | VV | 2 | 2 | True | 0 | ROZPOCET
| VV |  | Součet |  | 131.197 | [13 empty] | VV | 2 | 4 | True | 1 | ROZPOCET
266 | M | 58124842 | fólie pro malířské potřeby zakrývací tl 7µ 4x5m | m2 | 137.757 |  | 0 |  |  |  | základní |  | 0 | 1e-05 | 0.0013776 | 0 | 0 | 32 | M | 2 |  |  |  | ROZPOCET | 0 | 0 | 0 | 0 | 0 | 1 | 0 | 16 | 1339998114
| VV |  | 131,197*1,05 'Přepočtené koeficientem množství |  | 137.757 | [13 empty] | VV | 2 | 2 | False | 1 | ROZPOCET
267 | K | 784181101 | Základní akrylátová jednonásobná bezbarvá penetrace podkladu v místnostech v do 3,80 m | m2 | 807.889 |  | 0 |  |  |  | základní |  | 0 | 0.00021 | 0.16966 | 0 | 0 | 16 | K | 2 |  |  |  | ROZPOCET | 0 | 0 | 0 | 0 | 0 | 1 | 0 | 16 | 1380403754
268 | K | 784211111 | Dvojnásobné bílé malby ze směsí za mokra velmi dobře oděruvzdorných v místnostech v do 3,80 m | m2 | 807.889 |  | 0 |  |  |  | základní |  | 0 | 0.0003 | 0.24237 | 0 | 0 | 16 | K | 2 |  |  |  | ROZPOCET | 0 | 0 | 0 | 0 | 0 | 1 | 0 | 16 | -808498268
| VV |  | (0,2+0,5*2)*(6,5+6,5)*10 "trámy |  | 156 | [13 empty] | VV | 2 | 2 | True | 0 | ROZPOCET
| VV |  | (0,475+0,5*2)*12*2 "průvlaky |  | 35.4 | [13 empty] | VV | 2 | 2 | True | 0 | ROZPOCET
| VV |  | 170,575+3,2*0,5 "strop podhledy |  | 172.175 | [13 empty] | VV | 2 | 2 | True | 0 | ROZPOCET
| VV |  | Mezisoučet strop 3NP |  | 363.575 | [13 empty] | VV | 2 | 3 | True | 0 | ROZPOCET
| VV |  | 329,511 "stěny nástavba |  | 329.511 | [13 empty] | VV | 2 | 2 | True | 0 | ROZPOCET
| VV |  | Mezisoučet stěny 3NP |  | 329.511 | [13 empty] | VV | 2 | 3 | True | 0 | ROZPOCET
| VV |  | 5 "opravy 1PP |  | 5 | [13 empty] | VV | 2 | 2 | True | 0 | ROZPOCET
| VV |  | (0,9+0,3)*3,15+(0,5+0,15)*3,1 "kastlíky 1NP A |  | 5.795 | [13 empty] | VV | 2 | 2 | True | 0 | ROZPOCET
| VV |  | ((17,6+0,34*6)*3-(2,4*2,03*5))*2 "stěna u oken 1. a 2. NP pav. B |  | 69.12 | [13 empty] | VV | 2 | 2 | True | 0 | ROZPOCET
| VV |  | 2,91"ostění pav. E |  | 2.91 | [13 empty] | VV | 2 | 2 | True | 0 | ROZPOCET
| VV |  | 2,75*3-2,4*2,03 "stěna u dveří 2NP A |  | 3.378 | [13 empty] | VV | 2 | 2 | True | 0 | ROZPOCET
| VV |  | 10 "opravy prostupů 2NP A |  | 10 | [13 empty] | VV | 2 | 2 | True | 0 | ROZPOCET
| VV |  | (0,4+0,2)*3,2 "kastlík 2NP A |  | 1.92 | [13 empty] | VV | 2 | 2 | True | 0 | ROZPOCET
| VV |  | (1,3+0,2)*3 "kastlík 3NP A |  | 4.5 | [13 empty] | VV | 2 | 2 | True | 0 | ROZPOCET
| VV |  | (0,5+1+0,5)*1,2 "dozdívka 2.06 |  | 2.4 | [13 empty] | VV | 2 | 2 | True | 0 | ROZPOCET
| VV |  | 3*3,26 "zazdívka pav, E |  | 9.78 | [13 empty] | VV | 2 | 2 | True | 0 | ROZPOCET
| VV |  | Mezisoučet opravy a dozdívky |  | 114.803 | [13 empty] | VV | 2 | 3 | True | 0 | ROZPOCET
| VV |  | Součet |  | 807.889 | [13 empty] | VV | 2 | 4 | True | 1 | ROZPOCET
269 | K | 784660111 | Linkrustace s vrchním nátěrem syntetickým v místnosti v do 3,80 m | m2 | 77.768 |  | 0 |  |  |  | základní |  | 0 | 0.00893 | 0.69447 | 0 | 0 | 16 | K | 2 |  |  |  | ROZPOCET | 0 | 0 | 0 | 0 | 0 | 1 | 0 | 16 | -1300978815
| VV |  | (32,2-0,9*2-2,65*2)*1,4 "chodba 3NP |  | 35.14 | [13 empty] | VV | 2 | 2 | True | 0 | ROZPOCET
| VV |  | (2,4*0,9*5+(0,34*4+0,6*4+1,65)*1,4)*2 "chodby 1, 2 NP B |  | 36.748 | [13 empty] | VV | 2 | 2 | True | 0 | ROZPOCET
| VV |  | 1,2*1,4 "chodba 2NP A |  | 1.68 | [13 empty] | VV | 2 | 2 | True | 0 | ROZPOCET
| VV |  | 3*1,4 "zazdívka E |  | 4.2 | [13 empty] | VV | 2 | 2 | True | 0 | ROZPOCET
| VV |  | Součet |  | 77.768 | [13 empty] | VV | 2 | 4 | True | 1 | ROZPOCET
270 | K | 784660125 | Příplatek k cenám linkrustace za provedení malé pl v rozsahu jednotlivě přes 0,5 do 1,0 m2 | kus | 3 |  | 0 |  |  |  | základní |  | 0 | 0 | 0 | 0 | 0 | 16 | K | 2 |  |  |  | ROZPOCET | 0 | 0 | 0 | 0 | 0 | 1 | 0 | 16 | -381835719
| D | VRN | Vedlejší rozpočtové náklady |  |  |  | 0 | [5 empty] | 0 |  | 0 |  | 0 | 5 | D | 0 |  |  |  | ROZPOCET | [6 empty] | 0
271 | K | 013254000 | Dokumentace skutečného provedení stavby | soubor | 1 |  | 0 |  |  |  | základní |  | 0 | 0 | 0 | 0 | 0 | 1024 | K | 1 |  |  |  | ROZPOCET | 0 | 0 | 0 | 0 | 0 | 1 | 0 | 1024 | -363846595
272 | K | 030001000 | Zařízení staveniště | % |  |  | 0 |  |  |  | základní |  | 0 | 0 | 0 | 0 | 0 | 1024 | K | 1 |  |  |  | ROZPOCET | 0 | 0 | 0 | 0 | 0 | 1 | 0 | 1024 | 1618884382
273 | K | 044002000 | Revize, zkoušky a ostatní úkony potřebné pro kolaudaci | soubor | 1 |  | 0 |  |  |  | základní |  | 0 | 0 | 0 | 0 | 0 | 1024 | K | 1 |  |  |  | ROZPOCET | 0 | 0 | 0 | 0 | 0 | 1 | 0 | 1024 | 1914652648
274 | K | 045002000 | Kompletační a koordinační činnost | % |  |  | 0 |  |  |  | základní |  | 0 | 0 | 0 | 0 | 0 | 1024 | K | 1 |  |  |  | ROZPOCET | 0 | 0 | 0 | 0 | 0 | 1 | 0 | 1024 | 13389721
275 | K | 065002000 | Mimostaveništní doprava materiálů | % |  |  | 0 |  |  |  | základní |  | 0 | 0 | 0 | 0 | 0 | 1024 | K | 1 |  |  |  | ROZPOCET | 0 | 0 | 0 | 0 | 0 | 1 | 0 | 1024 | -273648106
276 | K | 013294001 | Dílenská dokumentace opatření prostorové akustiky | soubor | 1 |  | 0 |  |  |  | základní |  | 0 | 0 | 0 | 0 | 0 | 1024 | K | 1 |  |  |  | ROZPOCET | 0 | 0 | 0 | 0 | 0 | 1 | 0 | 1024 | 1152961966
277 | K | 04320300 | Měření doby dozvuku - etapové | kus | 1 |  | 0 |  |  |  | základní |  | 0 | 0 | 0 | 0 | 0 | 1024 | K | 1 |  |  |  | ROZPOCET | 0 | 0 | 0 | 0 | 0 | 1 | 0 | 1024 | -380059899
| P |  | Poznámka k položce: jedná se o etapové měření doby dozvuku dle normy ČSN EN ISO 3382-1 akusticky náročných prostorů učeben; součástí měření je také vyhodnocení a protokolární zpracování výsledků s příslušnými závěry v komplexní vazbě na akustiku prostorů jako celku | [15 empty] | P | 1
278 | K | 043203002 | Měření doby dozvuku - závěrečné | kus | 1 |  | 0 |  |  |  | základní |  | 0 | 0 | 0 | 0 | 0 | 1024 | K | 1 |  |  |  | ROZPOCET | 0 | 0 | 0 | 0 | 0 | 1 | 0 | 1024 | 2120407143
| P |  | Poznámka k položce: jedná se o závěrečné měření doby dozvuku dle normy ČSN EN ISO 3382-1 akusticky náročných prostorů učeben; součástí měření je také vyhodnocení a protokolární zpracování výsledků | [15 empty] | P | 1
|  | VP | Vícepráce |  |  |  | 0 | [11 empty] | D | 0 |  |  |  | PN | [6 empty] | 0
| K | [5 empty] | 0 |  |  |  | základní | [7 empty] | PN | 1 |  |  |  | PN | 0 | 0 | 0 | 0 | 0 | 1 | 0
| K | [5 empty] | 0 |  |  |  | základní | [7 empty] | PN | 1 |  |  |  | PN | 0 | 0 | 0 | 0 | 0 | 1 | 0
| K | [5 empty] | 0 |  |  |  | základní | [7 empty] | PN | 1 |  |  |  | PN | 0 | 0 | 0 | 0 | 0 | 1 | 0
| K | [5 empty] | 0 |  |  |  | základní | [7 empty] | PN | 1 |  |  |  | PN | 0 | 0 | 0 | 0 | 0 | 1 | 0
| K | [5 empty] | 0 |  |  |  | základní | [7 empty] | PN | 1 |  |  |  | PN | 0 | 0 | 0 | 0 | 0 | 1 | 0

## SO-01 ZTI - Zdravotechnik...
[9 empty] | >> skryté sloupce << | [9 empty] | {2a374255-4339-4276-beb6-60b0cecafa30}
2
| KRYCÍ LIST SOUPISU PRACÍ | [8 empty] | v --- níže se nacházejí doplnkové a pomocné údaje k sestavám --- v | [8 empty] | False
Stavba:
Dostavba budovy - zkapacitnění - ZŠ Hovorčovická, Praha 8
Objekt:
SO-01 - Stavební úpravy - pavilon A1
Soupis:
SO-01 ZTI - Zdravotechnika D14a - Pavilon A1
| KSO: |  |  |  |  | CC-CZ:
| Místo: |  |  |  |  | Datum: | 19. 11. 2025
| Zadavatel: |  |  |  |  | IČ:
DIČ:
| Uchazeč: |  |  |  |  | IČ: | Vyplň údaj
|  | Vyplň údaj |  |  |  | DIČ: | Vyplň údaj
| Projektant: |  |  |  |  | IČ: | 28203097
|  | RHM a.s. |  |  |  | DIČ: | CZ28203097
| Zpracovatel: |  |  |  |  | IČ:
DIČ:
Poznámka:
| Cena bez DPH | [5 empty] | 0
|  |  | Základ daně |  |  | Sazba daně | Výše daně
| DPH | základní | 0 |  |  | 21% | 0
|  | snížená | 0 |  |  | 12% | 0
|  | zákl. přenesená | 0 |  |  | 21% | 0
|  | sníž. přenesená | 0 |  |  | 12% | 0
|  | nulová | 0 |  |  | 0% | 0
| Cena s DPH |  |  | v | CZK |  | 0
| Projektant |  |  | Zpracovatel
| Datum a podpis: |  | Razítko | Datum a podpis: |  |  | Razítko
| Objednavatel |  |  | Uchazeč
| Datum a podpis: |  | Razítko | Datum a podpis: |  |  | Razítko
REKAPITULACE ČLENĚNÍ SOUPISU PRACÍ
Stavba:
Dostavba budovy - zkapacitnění - ZŠ Hovorčovická, Praha 8
Objekt:
SO-01 - Stavební úpravy - pavilon A1
Soupis:
SO-01 ZTI - Zdravotechnika D14a - Pavilon A1
Místo: | [5 empty] | Datum: | 19. 11. 2025
Zadavatel: | [5 empty] | Projektant: | RHM a.s.
Uchazeč: |  |  | Vyplň údaj |  |  | Zpracovatel:
Kód dílu - Popis | [6 empty] | Cena celkem [CZK]
Náklady ze soupisu prací | [6 empty] | 0 | [12 empty] | -1
| HSV - Práce a dodávky HSV | [5 empty] | 0
| 3 - Svislé a kompletní konstrukce | [5 empty] | 0
| 9 - Ostatní konstrukce a práce, bourání | [5 empty] | 0
| 997 - Přesun sutě | [5 empty] | 0
| 998 - Přesun hmot | [5 empty] | 0
| PSV - Práce a dodávky PSV | [5 empty] | 0
| 721 - Zdravotechnika - vnitřní kanalizace | [5 empty] | 0
| 722 - Zdravotechnika - vnitřní vodovod | [5 empty] | 0
| 725 - Zdravotechnika - zařizovací předměty | [5 empty] | 0
| 727 - Zdravotechnika - požární ochrana | [5 empty] | 0
| VP - Vícepráce | [5 empty] | 0
SOUPIS PRACÍ
Stavba:
Dostavba budovy - zkapacitnění - ZŠ Hovorčovická, Praha 8
Objekt:
SO-01 - Stavební úpravy - pavilon A1
Soupis:
SO-01 ZTI - Zdravotechnika D14a - Pavilon A1
Místo: | [5 empty] | Datum: | 19. 11. 2025
Zadavatel: | [5 empty] | Projektant: | RHM a.s.
Uchazeč: |  |  | Vyplň údaj |  |  | Zpracovatel:
PČ | Typ | Kód | Popis | MJ | Množství | J.cena [CZK] | Cena celkem [CZK] | Cenová soustava |  |  | DPH | J. Nh [h] | Nh celkem [h] | J. hmotnost [t] | Hmotnost celkem [t] | J. suť [t] | Suť Celkem [t]
Náklady soupisu celkem | [6 empty] | 0 | [5 empty] | 0 |  | 0.6334 |  | 0.06942 |  | D | -1 | [10 empty] | 0
| D | HSV | Práce a dodávky HSV |  |  |  | 0 | [5 empty] | 0 |  | 0.48641 |  | 0.03304 | 1 | D | 0 |  |  |  | ROZPOCET | [6 empty] | 0
| D | 3 | Svislé a kompletní konstrukce |  |  |  | 0 | [5 empty] | 0 |  | 0.4843 |  | 0 | 1 | D | 1 |  |  |  | ROZPOCET | [6 empty] | 0
1 | K | 310236241 | Zazdívka otvorů pl přes 0,0225 do 0,09 m2 ve zdivu nadzákladovém cihlami pálenými tl do 300 mm | kus | 10 |  | 0 |  |  |  | základní |  | 0 | 0.04843 | 0.4843 | 0 | 0 | 4 | K | 2 |  |  |  | ROZPOCET | 0 | 0 | 0 | 0 | 0 | 1 | 0 | 4 | 2119450440
| D | 9 | Ostatní konstrukce a práce, bourání |  |  |  | 0 | [5 empty] | 0 |  | 0.002114 |  | 0.03304 | 1 | D | 1 |  |  |  | ROZPOCET | [6 empty] | 0
2 | K | 977151111 | Jádrové vrty diamantovými korunkami do stavebních materiálů D do 35 mm | m | 0.4 |  | 0 |  |  |  | základní |  | 0 | 0.00076 | 0.000304 | 0.0021 | 0.00084 | 4 | K | 2 |  |  |  | ROZPOCET | 0 | 0 | 0 | 0 | 0 | 1 | 0 | 4 | -654360682
3 | K | 977151116 | Jádrové vrty diamantovými korunkami do stavebních materiálů D přes 70 do 80 mm | m | 0.2 |  | 0 |  |  |  | základní |  | 0 | 0.00113 | 0.000226 | 0.011 | 0.0022 | 4 | K | 2 |  |  |  | ROZPOCET | 0 | 0 | 0 | 0 | 0 | 1 | 0 | 4 | -1214296485
4 | K | 977151121 | Jádrové vrty diamantovými korunkami do stavebních materiálů D přes 110 do 120 mm | m | 1.2 |  | 0 |  |  |  | základní |  | 0 | 0.00132 | 0.001584 | 0.025 | 0.03 | 4 | K | 2 |  |  |  | ROZPOCET | 0 | 0 | 0 | 0 | 0 | 1 | 0 | 4 | -1846090126
| D | 997 | Přesun sutě |  |  |  | 0 | [5 empty] | 0 |  | 0 |  | 0 | 1 | D | 1 |  |  |  | ROZPOCET | [6 empty] | 0
5 | K | 997013213 | Vnitrostaveništní doprava suti a vybouraných hmot pro budovy v přes 9 do 12 m ručně | t | 0.069 |  | 0 |  |  |  | základní |  | 0 | 0 | 0 | 0 | 0 | 4 | K | 2 |  |  |  | ROZPOCET | 0 | 0 | 0 | 0 | 0 | 1 | 0 | 4 | 96207236
6 | K | 997013501 | Odvoz suti a vybouraných hmot na skládku nebo meziskládku do 1 km se složením | t | 0.069 |  | 0 |  |  |  | základní |  | 0 | 0 | 0 | 0 | 0 | 16 | K | 2 |  |  |  | ROZPOCET | 0 | 0 | 0 | 0 | 0 | 1 | 0 | 16 | 240151257
7 | K | 997013509 | Příplatek k odvozu suti a vybouraných hmot na skládku ZKD 1 km přes 1 km | t | 1.38 |  | 0 |  |  |  | základní |  | 0 | 0 | 0 | 0 | 0 | 4 | K | 2 |  |  |  | ROZPOCET | 0 | 0 | 0 | 0 | 0 | 1 | 0 | 4 | 1306477982
| VV |  | 0,069*20 'Přepočtené koeficientem množství |  | 1.38 | [13 empty] | VV | 2 | 2 | False | 1 | ROZPOCET
8 | K | 997013645 | Poplatek za uložení na skládce (skládkovné) odpadu asfaltového bez dehtu kód odpadu 17 03 02 | t | 0.069 |  | 0 |  |  |  | základní |  | 0 | 0 | 0 | 0 | 0 | 4 | K | 2 |  |  |  | ROZPOCET | 0 | 0 | 0 | 0 | 0 | 1 | 0 | 4 | -933127396
9 | K | 997221611 | Nakládání suti na dopravní prostředky pro vodorovnou dopravu | t | 0.069 |  | 0 |  |  |  | základní |  | 0 | 0 | 0 | 0 | 0 | 4 | K | 2 |  |  |  | ROZPOCET | 0 | 0 | 0 | 0 | 0 | 1 | 0 | 4 | 1772068413
| D | 998 | Přesun hmot |  |  |  | 0 | [5 empty] | 0 |  | 0 |  | 0 | 1 | D | 1 |  |  |  | ROZPOCET | [6 empty] | 0
10 | K | 998011009 | Přesun hmot pro budovy zděné s omezením mechanizace pro budovy v přes 6 do 12 m | t | 0.486 |  | 0 |  |  |  | základní |  | 0 | 0 | 0 | 0 | 0 | 4 | K | 2 |  |  |  | ROZPOCET | 0 | 0 | 0 | 0 | 0 | 1 | 0 | 4 | -1188527322
| D | PSV | Práce a dodávky PSV |  |  |  | 0 | [5 empty] | 0 |  | 0.14699 |  | 0.03638 | 2 | D | 0 |  |  |  | ROZPOCET | [6 empty] | 0
| D | 721 | Zdravotechnika - vnitřní kanalizace |  |  |  | 0 | [5 empty] | 0 |  | 0.10466 |  | 0.0341 | 2 | D | 1 |  |  |  | ROZPOCET | [6 empty] | 0
11 | K | 721171903 | Potrubí z PP vsazení odbočky do hrdla DN 50 | kus | 1 |  | 0 |  |  |  | základní |  | 0 | 0.0005 | 0.0005 | 0 | 0 | 16 | K | 2 |  |  |  | ROZPOCET | 0 | 0 | 0 | 0 | 0 | 1 | 0 | 16 | -1049425091
12 | K | 721171914 | Potrubí z PP propojení potrubí DN 75 | kus | 1 |  | 0 |  |  |  | základní |  | 0 | 0.00053 | 0.00053 | 0 | 0 | 16 | K | 2 |  |  |  | ROZPOCET | 0 | 0 | 0 | 0 | 0 | 1 | 0 | 16 | 404413021
13 | K | 721171915 | Potrubí z PP propojení potrubí DN 110 | kus | 6 |  | 0 |  |  |  | základní |  | 0 | 0.001 | 0.006 | 0 | 0 | 16 | K | 2 |  |  |  | ROZPOCET | 0 | 0 | 0 | 0 | 0 | 1 | 0 | 16 | 1002127615
14 | K | 721174024 | Potrubí kanalizační z PP odpadní DN 75 | m | 4 |  | 0 |  |  |  | základní |  | 0 | 0.00063 | 0.00252 | 0 | 0 | 16 | K | 2 |  |  |  | ROZPOCET | 0 | 0 | 0 | 0 | 0 | 1 | 0 | 16 | -1797199156
15 | M | 28615658 | objímka instalační pevná dvoušroubová HTPO DN 75 | kus | 8 |  | 0 |  |  |  | základní |  | 0 | 0.00015 | 0.0012 | 0 | 0 | 32 | M | 2 |  |  |  | ROZPOCET | 0 | 0 | 0 | 0 | 0 | 1 | 0 | 16 | 734963617
16 | K | 721174025 | Potrubí kanalizační z PP odpadní DN 110 | m | 36 |  | 0 |  |  |  | základní |  | 0 | 0.0013 | 0.0468 | 0 | 0 | 16 | K | 2 |  |  |  | ROZPOCET | 0 | 0 | 0 | 0 | 0 | 1 | 0 | 16 | 1904157115
17 | M | 28615659 | objímka instalační pevná dvoušroubová HTPO DN 110 | kus | 72 |  | 0 |  |  |  | základní |  | 0 | 0.00027 | 0.01944 | 0 | 0 | 32 | M | 2 |  |  |  | ROZPOCET | 0 | 0 | 0 | 0 | 0 | 1 | 0 | 16 | 1676227465
18 | K | 721174041 | Potrubí kanalizační z PP připojovací DN 32 | m | 28 |  | 0 |  |  |  | základní |  | 0 | 0.0004 | 0.0112 | 0 | 0 | 16 | K | 2 |  |  |  | ROZPOCET | 0 | 0 | 0 | 0 | 0 | 1 | 0 | 16 | -1409972549
19 | M | 28615655 | objímka instalační pevná dvoušroubová HTPO DN 32 | kus | 56 |  | 0 |  |  |  | základní |  | 0 | 7e-05 | 0.00392 | 0 | 0 | 32 | M | 2 |  |  |  | ROZPOCET | 0 | 0 | 0 | 0 | 0 | 1 | 0 | 16 | -1683360240
20 | K | 721174043 | Potrubí kanalizační z PP připojovací DN 50 | m | 4 |  | 0 |  |  |  | základní |  | 0 | 0.0005 | 0.002 | 0 | 0 | 16 | K | 2 |  |  |  | ROZPOCET | 0 | 0 | 0 | 0 | 0 | 1 | 0 | 16 | -1895991029
21 | M | 28615657 | objímka instalační pevná dvoušroubová HTPO DN 50 | kus | 8 |  | 0 |  |  |  | základní |  | 0 | 7e-05 | 0.00056 | 0 | 0 | 32 | M | 2 |  |  |  | ROZPOCET | 0 | 0 | 0 | 0 | 0 | 1 | 0 | 16 | 59882027
22 | K | 721194103 | Vyvedení a upevnění odpadních výpustek DN 32 | kus | 4 |  | 0 |  |  |  | základní |  | 0 | 0 | 0 | 0 | 0 | 16 | K | 2 |  |  |  | ROZPOCET | 0 | 0 | 0 | 0 | 0 | 1 | 0 | 16 | 972588541
23 | K | 721194105 | Vyvedení a upevnění odpadních výpustek DN 50 | kus | 2 |  | 0 |  |  |  | základní |  | 0 | 0 | 0 | 0 | 0 | 16 | K | 2 |  |  |  | ROZPOCET | 0 | 0 | 0 | 0 | 0 | 1 | 0 | 16 | -2132887841
24 | K | 721210822 | Demontáž vpustí střešních DN 100 | kus | 2 |  | 0 |  |  |  | základní |  | 0 | 0 | 0 | 0.01705 | 0.0341 | 16 | K | 2 |  |  |  | ROZPOCET | 0 | 0 | 0 | 0 | 0 | 1 | 0 | 16 | -374806890
25 | K | 721229111 | Montáž zápachové uzávěrky pro pračku a myčku do DN 50 ostatní typ | kus | 4 |  | 0 |  |  |  | základní |  | 0 | 6e-05 | 0.00024 | 0 | 0 | 16 | K | 2 |  |  |  | ROZPOCET | 0 | 0 | 0 | 0 | 0 | 1 | 0 | 16 | -497472053
26 | M | 28654742 | sifon pro odvod kondenzátu, zpětná klapka s koulí, DN 40 | kus | 4 |  | 0 |  |  |  | základní |  | 0 | 0.00025 | 0.001 | 0 | 0 | 32 | M | 2 |  |  |  | ROZPOCET | 0 | 0 | 0 | 0 | 0 | 1 | 0 | 16 | -599350706
27 | K | 721233221 | Střešní vtok polypropylen PP se svěrnou přírubou pro pochůzné střechy vodorovný odtok DN 75/110 | kus | 2 |  | 0 |  |  |  | základní |  | 0 | 0.00203 | 0.00406 | 0 | 0 | 16 | K | 2 |  |  |  | ROZPOCET | 0 | 0 | 0 | 0 | 0 | 1 | 0 | 16 | 1724936824
28 | K | 721273153 | Hlavice ventilační polypropylen PP DN 110 | kus | 1 |  | 0 |  |  |  | základní |  | 0 | 0.00029 | 0.00029 | 0 | 0 | 16 | K | 2 |  |  |  | ROZPOCET | 0 | 0 | 0 | 0 | 0 | 1 | 0 | 16 | 1135193884
29 | K | 722181255 | Ochrana vodovodního potrubí přilepenými termoizolačními trubicemi z PE tl přes 20 do 25 mm DN přes 89 do 110 mm | m | 10 |  | 0 |  |  |  | základní |  | 0 | 0.00044 | 0.0044 | 0 | 0 | 16 | K | 2 |  |  |  | ROZPOCET | 0 | 0 | 0 | 0 | 0 | 1 | 0 | 16 | -1340502573
30 | K | 721290111 | Zkouška těsnosti potrubí kanalizace vodou DN do 125 | m | 72 |  | 0 |  |  |  | základní |  | 0 | 0 | 0 | 0 | 0 | 16 | K | 2 |  |  |  | ROZPOCET | 0 | 0 | 0 | 0 | 0 | 1 | 0 | 16 | -587681638
31 | K | 998721112 | Přesun hmot tonážní pro vnitřní kanalizaci s omezením mechanizace v objektech v přes 6 do 12 m | t | 0.105 |  | 0 |  |  |  | základní |  | 0 | 0 | 0 | 0 | 0 | 16 | K | 2 |  |  |  | ROZPOCET | 0 | 0 | 0 | 0 | 0 | 1 | 0 | 16 | -100880602
| D | 722 | Zdravotechnika - vnitřní vodovod |  |  |  | 0 | [5 empty] | 0 |  | 0.011279 |  | 0.00072 | 2 | D | 1 |  |  |  | ROZPOCET | [6 empty] | 0
32 | K | 722171932 | Potrubí plastové výměna trub nebo tvarovek D přes 16 do 20 mm | kus | 2 |  | 0 |  |  |  | základní |  | 0 | 2e-05 | 4e-05 | 0.00036 | 0.00072 | 16 | K | 2 |  |  |  | ROZPOCET | 0 | 0 | 0 | 0 | 0 | 1 | 0 | 16 | 1034568167
33 | M | 28615133 | trubka vodovodní tlaková PPR řada PN 16 D 20mm | m | 2.06 |  | 0 |  |  |  | základní |  | 0 | 0.00032 | 0.0006592 | 0 | 0 | 32 | M | 2 |  |  |  | ROZPOCET | 0 | 0 | 0 | 0 | 0 | 1 | 0 | 16 | 79248340
| VV |  | 2*1,03 'Přepočtené koeficientem množství |  | 2.06 | [13 empty] | VV | 2 | 2 | False | 1 | ROZPOCET
34 | K | 722174022 | Potrubí vodovodní plastové PPR svar polyfúze PN 20 D 20x3,4 mm | m | 8 |  | 0 |  |  |  | základní |  | 0 | 0.0008 | 0.0064 | 0 | 0 | 16 | K | 2 |  |  |  | ROZPOCET | 0 | 0 | 0 | 0 | 0 | 1 | 0 | 16 | 1699527831
35 | M | 42390136 | objímka potrubí jednošroubová M8 40-46 5/4" | kus | 16 |  | 0 |  |  |  | základní |  | 0 | 6e-05 | 0.00096 | 0 | 0 | 32 | M | 2 |  |  |  | ROZPOCET | 0 | 0 | 0 | 0 | 0 | 1 | 0 | 16 | 255130637
36 | K | 722181231 | Ochrana vodovodního potrubí přilepenými termoizolačními trubicemi z PE tl přes 9 do 13 mm DN do 22 mm | m | 8 |  | 0 |  |  |  | základní |  | 0 | 0.00034 | 0.00272 | 0 | 0 | 16 | K | 2 |  |  |  | ROZPOCET | 0 | 0 | 0 | 0 | 0 | 1 | 0 | 16 | -1521215084
37 | K | 722190401 | Vyvedení a upevnění výpustku DN do 25 | kus | 2 |  | 0 |  |  |  | základní |  | 0 | 0 | 0 | 0 | 0 | 16 | K | 2 |  |  |  | ROZPOCET | 0 | 0 | 0 | 0 | 0 | 1 | 0 | 16 | -639029619
38 | K | 722220111 | Nástěnka pro výtokový ventil G 1/2" s jedním závitem | kus | 2 |  | 0 |  |  |  | základní |  | 0 | 0.00013 | 0.00026 | 0 | 0 | 16 | K | 2 |  |  |  | ROZPOCET | 0 | 0 | 0 | 0 | 0 | 1 | 0 | 16 | 1038468372
39 | K | 722290234 | Proplach a dezinfekce vodovodního potrubí DN do 80 | m | 8 |  | 0 |  |  |  | základní |  | 0 | 1e-05 | 8e-05 | 0 | 0 | 16 | K | 2 |  |  |  | ROZPOCET | 0 | 0 | 0 | 0 | 0 | 1 | 0 | 16 | 1694807327
40 | K | 722290246 | Zkouška těsnosti vodovodního potrubí plastového DN do 40 | m | 8 |  | 0 |  |  |  | základní |  | 0 | 2e-05 | 0.00016 | 0 | 0 | 16 | K | 2 |  |  |  | ROZPOCET | 0 | 0 | 0 | 0 | 0 | 1 | 0 | 16 | 374743761
41 | K | 998722112 | Přesun hmot tonážní pro vnitřní vodovod s omezením mechanizace v objektech v přes 6 do 12 m | t | 0.011 |  | 0 |  |  |  | základní |  | 0 | 0 | 0 | 0 | 0 | 16 | K | 2 |  |  |  | ROZPOCET | 0 | 0 | 0 | 0 | 0 | 1 | 0 | 16 | -577726181
| D | 725 | Zdravotechnika - zařizovací předměty |  |  |  | 0 | [5 empty] | 0 |  | 0.03035 |  | 0.00156 | 2 | D | 1 |  |  |  | ROZPOCET | [6 empty] | 0
42 | K | 725210914 | Opravy umyvadel zpětná montáž umyvadel bez výtokových armatur | kus | 1 |  | 0 |  |  |  | základní |  | 0 | 5e-05 | 5e-05 | 0 | 0 | 16 | K | 2 |  |  |  | ROZPOCET | 0 | 0 | 0 | 0 | 0 | 1 | 0 | 16 | -1458894274
43 | K | 725211601 | Umyvadlo keramické bílé šířky 500 mm bez krytu na sifon připevněné na stěnu šrouby | soubor | 2 |  | 0 |  |  |  | základní |  | 0 | 0.01247 | 0.02494 | 0 | 0 | 16 | K | 2 |  |  |  | ROZPOCET | 0 | 0 | 0 | 0 | 0 | 1 | 0 | 16 | -2082747999
44 | K | 725800924 | Zpětná montáž baterie nástěnné | kus | 1 |  | 0 |  |  |  | základní |  | 0 | 8e-05 | 8e-05 | 0 | 0 | 16 | K | 2 |  |  |  | ROZPOCET | 0 | 0 | 0 | 0 | 0 | 1 | 0 | 16 | 2009454726
45 | K | 725819401 | Montáž ventilů rohových G 1/2" s připojovací trubičkou | soubor | 2 |  | 0 |  |  |  | základní |  | 0 | 9e-05 | 0.00018 | 0 | 0 | 16 | K | 2 |  |  |  | ROZPOCET | 0 | 0 | 0 | 0 | 0 | 1 | 0 | 16 | 329077905
46 | M | 55141001 | kohout kulový rohový mosazný R 1/2"x3/8" | kus | 2 |  | 0 |  |  |  | základní |  | 0 | 0.00015 | 0.0003 | 0 | 0 | 32 | M | 2 |  |  |  | ROZPOCET | 0 | 0 | 0 | 0 | 0 | 1 | 0 | 16 | 1906254838
47 | K | 725820801 | Demontáž baterie nástěnné do G 3 / 4 | soubor | 1 |  | 0 |  |  |  | základní |  | 0 | 0 | 0 | 0.00156 | 0.00156 | 16 | K | 2 |  |  |  | ROZPOCET | 0 | 0 | 0 | 0 | 0 | 1 | 0 | 16 | -109702026
48 | K | 725829121 | Montáž baterie umyvadlové nástěnné pákové a klasické ostatní typ | kus | 2 |  | 0 |  |  |  | základní |  | 0 | 0.00016 | 0.00032 | 0 | 0 | 16 | K | 2 |  |  |  | ROZPOCET | 0 | 0 | 0 | 0 | 0 | 1 | 0 | 16 | 186895253
49 | M | 55145615 | baterie umyvadlová nástěnná páková 150mm chrom | kus | 2 |  | 0 |  |  |  | základní |  | 0 | 0.002 | 0.004 | 0 | 0 | 32 | M | 2 |  |  |  | ROZPOCET | 0 | 0 | 0 | 0 | 0 | 1 | 0 | 16 | -1474389736
50 | K | 725861102 | Zápachová uzávěrka pro umyvadla DN 40 | kus | 2 |  | 0 |  |  |  | základní |  | 0 | 0.00024 | 0.00048 | 0 | 0 | 16 | K | 2 |  |  |  | ROZPOCET | 0 | 0 | 0 | 0 | 0 | 1 | 0 | 16 | 1689489863
51 | K | 998725112 | Přesun hmot tonážní pro zařizovací předměty s omezením mechanizace v objektech v přes 6 do 12 m | t | 0.03 |  | 0 |  |  |  | základní |  | 0 | 0 | 0 | 0 | 0 | 16 | K | 2 |  |  |  | ROZPOCET | 0 | 0 | 0 | 0 | 0 | 1 | 0 | 16 | 659293963
| D | 727 | Zdravotechnika - požární ochrana |  |  |  | 0 | [5 empty] | 0 |  | 0.0007 |  | 0 | 2 | D | 1 |  |  |  | ROZPOCET | [6 empty] | 0
52 | K | 727213225 | Trubní ucpávka plastového potrubí bez izolace D 75 mm stropem tl 150 mm požární odolnost EI 120 | kus | 1 |  | 0 |  |  |  | základní |  | 0 | 7e-05 | 7e-05 | 0 | 0 | 16 | K | 2 |  |  |  | ROZPOCET | 0 | 0 | 0 | 0 | 0 | 1 | 0 | 16 | -908890096
53 | K | 727213227 | Trubní ucpávka plastového potrubí bez izolace D 110 mm stropem tl 150 mm požární odolnost EI 120 | kus | 3 |  | 0 |  |  |  | základní |  | 0 | 0.00021 | 0.00063 | 0 | 0 | 16 | K | 2 |  |  |  | ROZPOCET | 0 | 0 | 0 | 0 | 0 | 1 | 0 | 16 | -1010845256
54 | K | 998727112 | Přesun hmot tonážní pro protipožární ochranu s omezením mechanizace v objektech v přes 6 do 12 m | t | 0.001 |  | 0 |  |  |  | základní |  | 0 | 0 | 0 | 0 | 0 | 16 | K | 2 |  |  |  | ROZPOCET | 0 | 0 | 0 | 0 | 0 | 1 | 0 | 16 | -1689480378
|  | VP | Vícepráce |  |  |  | 0 | [11 empty] | D | 0 |  |  |  | PN | [6 empty] | 0
| K | [5 empty] | 0 |  |  |  | základní | [7 empty] | PN | 1 |  |  |  | PN | 0 | 0 | 0 | 0 | 0 | 1 | 0
| K | [5 empty] | 0 |  |  |  | základní | [7 empty] | PN | 1 |  |  |  | PN | 0 | 0 | 0 | 0 | 0 | 1 | 0
| K | [5 empty] | 0 |  |  |  | základní | [7 empty] | PN | 1 |  |  |  | PN | 0 | 0 | 0 | 0 | 0 | 1 | 0
| K | [5 empty] | 0 |  |  |  | základní | [7 empty] | PN | 1 |  |  |  | PN | 0 | 0 | 0 | 0 | 0 | 1 | 0
| K | [5 empty] | 0 |  |  |  | základní | [7 empty] | PN | 1 |  |  |  | PN | 0 | 0 | 0 | 0 | 0 | 1 | 0

## SO-01 VZT - Vzduchotechni...
[9 empty] | >> skryté sloupce << | [9 empty] | {3609f71e-c38c-4da9-84cb-f50cbd6d11be}
2
| KRYCÍ LIST SOUPISU PRACÍ | [8 empty] | v --- níže se nacházejí doplnkové a pomocné údaje k sestavám --- v | [8 empty] | False
Stavba:
Dostavba budovy - zkapacitnění - ZŠ Hovorčovická, Praha 8
Objekt:
SO-01 - Stavební úpravy - pavilon A1
Soupis:
SO-01 VZT - Vzduchotechnika D14c - Pavilon A1
| KSO: |  |  |  |  | CC-CZ:
| Místo: |  |  |  |  | Datum: | 19. 11. 2025
| Zadavatel: |  |  |  |  | IČ:
DIČ:
| Uchazeč: |  |  |  |  | IČ: | Vyplň údaj
|  | Vyplň údaj |  |  |  | DIČ: | Vyplň údaj
| Projektant: |  |  |  |  | IČ: | 28203097
|  | RHM a.s. |  |  |  | DIČ: | CZ28203097
| Zpracovatel: |  |  |  |  | IČ:
DIČ:
Poznámka:
| Cena bez DPH | [5 empty] | 0
|  |  | Základ daně |  |  | Sazba daně | Výše daně
| DPH | základní | 0 |  |  | 21% | 0
|  | snížená | 0 |  |  | 12% | 0
|  | zákl. přenesená | 0 |  |  | 21% | 0
|  | sníž. přenesená | 0 |  |  | 12% | 0
|  | nulová | 0 |  |  | 0% | 0
| Cena s DPH |  |  | v | CZK |  | 0
| Projektant |  |  | Zpracovatel
| Datum a podpis: |  | Razítko | Datum a podpis: |  |  | Razítko
| Objednavatel |  |  | Uchazeč
| Datum a podpis: |  | Razítko | Datum a podpis: |  |  | Razítko
REKAPITULACE ČLENĚNÍ SOUPISU PRACÍ
Stavba:
Dostavba budovy - zkapacitnění - ZŠ Hovorčovická, Praha 8
Objekt:
SO-01 - Stavební úpravy - pavilon A1
Soupis:
SO-01 VZT - Vzduchotechnika D14c - Pavilon A1
Místo: | [5 empty] | Datum: | 19. 11. 2025
Zadavatel: | [5 empty] | Projektant: | RHM a.s.
Uchazeč: |  |  | Vyplň údaj |  |  | Zpracovatel:
Kód dílu - Popis | [6 empty] | Cena celkem [CZK]
Náklady ze soupisu prací | [6 empty] | 0 | [12 empty] | -1
| HSV - Práce a dodávky HSV | [5 empty] | 0
| 3 - Svislé a kompletní konstrukce | [5 empty] | 0
| 4 - Vodorovné konstrukce | [5 empty] | 0
| 9 - Ostatní konstrukce a práce, bourání | [5 empty] | 0
| 997 - Přesun sutě | [5 empty] | 0
| 998 - Přesun hmot | [5 empty] | 0
| PSV - Práce a dodávky PSV | [5 empty] | 0
| 713 - Izolace tepelné | [5 empty] | 0
| 733 - Ústřední vytápění - rozvodné potrubí | [5 empty] | 0
| 741 - Elektroinstalace - silnoproud | [5 empty] | 0
| 751 - Vzduchotechnika | [5 empty] | 0
| VP - Vícepráce | [5 empty] | 0
SOUPIS PRACÍ
Stavba:
Dostavba budovy - zkapacitnění - ZŠ Hovorčovická, Praha 8
Objekt:
SO-01 - Stavební úpravy - pavilon A1
Soupis:
SO-01 VZT - Vzduchotechnika D14c - Pavilon A1
Místo: | [5 empty] | Datum: | 19. 11. 2025
Zadavatel: | [5 empty] | Projektant: | RHM a.s.
Uchazeč: |  |  | Vyplň údaj |  |  | Zpracovatel:
PČ | Typ | Kód | Popis | MJ | Množství | J.cena [CZK] | Cena celkem [CZK] | Cenová soustava |  |  | DPH | J. Nh [h] | Nh celkem [h] | J. hmotnost [t] | Hmotnost celkem [t] | J. suť [t] | Suť Celkem [t]
Náklady soupisu celkem | [6 empty] | 0 | [5 empty] | 0 |  | 2.5099 |  | 0.31368 |  | D | -1 | [10 empty] | 0
| D | HSV | Práce a dodávky HSV |  |  |  | 0 | [5 empty] | 0 |  | 0.49763 |  | 0.31368 | 1 | D | 0 |  |  |  | ROZPOCET | [6 empty] | 0
| D | 3 | Svislé a kompletní konstrukce |  |  |  | 0 | [5 empty] | 0 |  | 0.43792 |  | 0 | 1 | D | 1 |  |  |  | ROZPOCET | [6 empty] | 0
1 | K | 310235241 | Zazdívka otvorů pl do 0,0225 m2 ve zdivu nadzákladovém cihlami pálenými tl do 300 mm | kus | 4 |  | 0 |  |  |  | základní |  | 0 | 0.01262 | 0.05048 | 0 | 0 | 4 | K | 2 |  |  |  | ROZPOCET | 0 | 0 | 0 | 0 | 0 | 1 | 0 | 4 | -1866901510
2 | K | 310236241 | Zazdívka otvorů pl přes 0,0225 do 0,09 m2 ve zdivu nadzákladovém cihlami pálenými tl do 300 mm | kus | 8 |  | 0 |  |  |  | základní |  | 0 | 0.04843 | 0.38744 | 0 | 0 | 4 | K | 2 |  |  |  | ROZPOCET | 0 | 0 | 0 | 0 | 0 | 1 | 0 | 4 | -557633733
| D | 4 | Vodorovné konstrukce |  |  |  | 0 | [5 empty] | 0 |  | 0.0591 |  | 0 | 1 | D | 1 |  |  |  | ROZPOCET | [6 empty] | 0
3 | K | 411386611 | Zabetonování prostupů v instalačních šachtách ze suchých směsí pl do 0,09 m2 ve stropech | kus | 3 |  | 0 |  |  |  | základní |  | 0 | 0.0197 | 0.0591 | 0 | 0 | 4 | K | 2 |  |  |  | ROZPOCET | 0 | 0 | 0 | 0 | 0 | 1 | 0 | 4 | -199723165
| D | 9 | Ostatní konstrukce a práce, bourání |  |  |  | 0 | [5 empty] | 0 |  | 0.000608 |  | 0.31368 | 1 | D | 1 |  |  |  | ROZPOCET | [6 empty] | 0
4 | K | 971033341 | Vybourání otvorů ve zdivu cihelném pl do 0,09 m2 na MVC nebo MV tl do 300 mm | kus | 4 |  | 0 |  |  |  | základní |  | 0 | 0 | 0 | 0.054 | 0.216 | 4 | K | 2 |  |  |  | ROZPOCET | 0 | 0 | 0 | 0 | 0 | 1 | 0 | 4 | 1826814228
5 | K | 972054241 | Vybourání otvorů v ŽB stropech nebo klenbách pl do 0,09 m2 tl do 150 mm | kus | 3 |  | 0 |  |  |  | základní |  | 0 | 0 | 0 | 0.032 | 0.096 | 4 | K | 2 |  |  |  | ROZPOCET | 0 | 0 | 0 | 0 | 0 | 1 | 0 | 4 | -571868318
6 | K | 977151111 | Jádrové vrty diamantovými korunkami do stavebních materiálů D do 35 mm | m | 0.8 |  | 0 |  |  |  | základní |  | 0 | 0.00076 | 0.000608 | 0.0021 | 0.00168 | 4 | K | 2 |  |  |  | ROZPOCET | 0 | 0 | 0 | 0 | 0 | 1 | 0 | 4 | -238636179
| D | 997 | Přesun sutě |  |  |  | 0 | [5 empty] | 0 |  | 0 |  | 0 | 1 | D | 1 |  |  |  | ROZPOCET | [6 empty] | 0
7 | K | 997013213 | Vnitrostaveništní doprava suti a vybouraných hmot pro budovy v přes 9 do 12 m ručně | t | 0.314 |  | 0 |  |  |  | základní |  | 0 | 0 | 0 | 0 | 0 | 4 | K | 2 |  |  |  | ROZPOCET | 0 | 0 | 0 | 0 | 0 | 1 | 0 | 4 | -769318286
8 | K | 997013501 | Odvoz suti a vybouraných hmot na skládku nebo meziskládku do 1 km se složením | t | 0.314 |  | 0 |  |  |  | základní |  | 0 | 0 | 0 | 0 | 0 | 16 | K | 2 |  |  |  | ROZPOCET | 0 | 0 | 0 | 0 | 0 | 1 | 0 | 16 | -214440786
9 | K | 997013509 | Příplatek k odvozu suti a vybouraných hmot na skládku ZKD 1 km přes 1 km | t | 6.28 |  | 0 |  |  |  | základní |  | 0 | 0 | 0 | 0 | 0 | 4 | K | 2 |  |  |  | ROZPOCET | 0 | 0 | 0 | 0 | 0 | 1 | 0 | 4 | 925863775
| VV |  | 0,314*20 'Přepočtené koeficientem množství |  | 6.28 | [13 empty] | VV | 2 | 2 | False | 1 | ROZPOCET
10 | K | 997013645 | Poplatek za uložení na skládce (skládkovné) odpadu asfaltového bez dehtu kód odpadu 17 03 02 | t | 0.314 |  | 0 |  |  |  | základní |  | 0 | 0 | 0 | 0 | 0 | 4 | K | 2 |  |  |  | ROZPOCET | 0 | 0 | 0 | 0 | 0 | 1 | 0 | 4 | -639613205
11 | K | 997221611 | Nakládání suti na dopravní prostředky pro vodorovnou dopravu | t | 0.314 |  | 0 |  |  |  | základní |  | 0 | 0 | 0 | 0 | 0 | 4 | K | 2 |  |  |  | ROZPOCET | 0 | 0 | 0 | 0 | 0 | 1 | 0 | 4 | -1867908708
| D | 998 | Přesun hmot |  |  |  | 0 | [5 empty] | 0 |  | 0 |  | 0 | 1 | D | 1 |  |  |  | ROZPOCET | [6 empty] | 0
12 | K | 998011009 | Přesun hmot pro budovy zděné s omezením mechanizace pro budovy v přes 6 do 12 m | t | 0.498 |  | 0 |  |  |  | základní |  | 0 | 0 | 0 | 0 | 0 | 4 | K | 2 |  |  |  | ROZPOCET | 0 | 0 | 0 | 0 | 0 | 1 | 0 | 4 | -982729597
| D | PSV | Práce a dodávky PSV |  |  |  | 0 | [5 empty] | 0 |  | 2.0123 |  | 0 | 2 | D | 0 |  |  |  | ROZPOCET | [6 empty] | 0
| D | 713 | Izolace tepelné |  |  |  | 0 | [5 empty] | 0 |  | 0.77326 |  | 0 | 2 | D | 1 |  |  |  | ROZPOCET | [6 empty] | 0
13 | K | 713411141 | Montáž izolace tepelné potrubí pásy nebo rohožemi s Al fólií staženými Al páskou 1x | m2 | 40.5 |  | 0 |  |  |  | základní |  | 0 | 0.00036 | 0.01458 | 0 | 0 | 16 | K | 2 |  |  |  | ROZPOCET | 0 | 0 | 0 | 0 | 0 | 1 | 0 | 16 | 1043546545
14 | M | 63141799 | rohož izolační z minerální vlny lamelová s Al fólií 65kg/m3 tl 100mm | m2 | 28.3 |  | 0 |  |  |  | základní |  | 0 | 0.0065 | 0.18395 | 0 | 0 | 32 | M | 2 |  |  |  | ROZPOCET | 0 | 0 | 0 | 0 | 0 | 1 | 0 | 16 | 1759934651
| VV |  | 26,952380952381*1,05 'Přepočtené koeficientem množství |  | 28.3 | [13 empty] | VV | 2 | 2 | False | 1 | ROZPOCET
15 | M | 63150980 | rohož izolační z minerální vlny lamelová s Al fólií 25-40kg/m3 tl 20mm | m2 | 12.2 |  | 0 |  |  |  | základní |  | 0 | 0.002 | 0.0244 | 0 | 0 | 32 | M | 2 |  |  |  | ROZPOCET | 0 | 0 | 0 | 0 | 0 | 1 | 0 | 16 | -1951466005
| VV |  | 11,6190476190476*1,05 'Přepočtené koeficientem množství |  | 12.2 | [13 empty] | VV | 2 | 2 | False | 1 | ROZPOCET
16 | K | 713411145 | Montáž izolace tepelné ohybů pásy nebo rohožemi s Al fólií staženými Al páskou 1x | m2 | 14 |  | 0 |  |  |  | základní |  | 0 | 0.00053 | 0.00742 | 0 | 0 | 16 | K | 2 |  |  |  | ROZPOCET | 0 | 0 | 0 | 0 | 0 | 1 | 0 | 16 | 1653329257
17 | M | 63141781 | rohož izolační z minerální vlny lamelová s Al fólií 50-60kg/m3 tl 20mm | m2 | 9.8 |  | 0 |  |  |  | základní |  | 0 | 0.001 | 0.0098 | 0 | 0 | 32 | M | 2 |  |  |  | ROZPOCET | 0 | 0 | 0 | 0 | 0 | 1 | 0 | 16 | 1932202054
| VV |  | 9,33333333333333*1,05 'Přepočtené koeficientem množství |  | 9.8 | [13 empty] | VV | 2 | 2 | False | 1 | ROZPOCET
18 | M | 63151674 | rohož izolační z minerální vlny lamelová s Al fólií 50-60kg/m3 tl 100mm | m2 | 4.9 |  | 0 |  |  |  | základní |  | 0 | 0.0065 | 0.03185 | 0 | 0 | 32 | M | 2 |  |  |  | ROZPOCET | 0 | 0 | 0 | 0 | 0 | 1 | 0 | 16 | -1069790881
| VV |  | 4,66666666666667*1,05 'Přepočtené koeficientem množství |  | 4.9 | [13 empty] | VV | 2 | 2 | False | 1 | ROZPOCET
19 | K | 713491211 | Montáž tepelné izolace oplechování pevné potrubí vnějšího obvodu přes 500 mm | m2 | 18 |  | 0 |  |  |  | základní |  | 0 | 7e-05 | 0.00126 | 0 | 0 | 16 | K | 2 |  |  |  | ROZPOCET | 0 | 0 | 0 | 0 | 0 | 1 | 0 | 16 | 833290473
20 | M | 13814223 | plech hladký Pz jakost 10 143 a 10 327 tl 3mm | t | 0.5 |  | 0 |  |  |  | základní |  | 0 | 1 | 0.5 | 0 | 0 | 32 | M | 2 |  |  |  | ROZPOCET | 0 | 0 | 0 | 0 | 0 | 1 | 0 | 16 | -1497638526
21 | K | 998713112 | Přesun hmot tonážní pro izolace tepelné s omezením mechanizace v objektech v přes 6 do 12 m | t | 0.773 |  | 0 |  |  |  | základní |  | 0 | 0 | 0 | 0 | 0 | 16 | K | 2 |  |  |  | ROZPOCET | 0 | 0 | 0 | 0 | 0 | 1 | 0 | 16 | -555210247
| D | 733 | Ústřední vytápění - rozvodné potrubí |  |  |  | 0 | [5 empty] | 0 |  | 0.02484 |  | 0 | 2 | D | 1 |  |  |  | ROZPOCET | [6 empty] | 0
22 | K | 733221101 | Potrubí měděné měkké spojované měkkým pájením D 12x1 mm | m | 42 |  | 0 |  |  |  | základní |  | 0 | 0.00036 | 0.01512 | 0 | 0 | 16 | K | 2 |  |  |  | ROZPOCET | 0 | 0 | 0 | 0 | 0 | 1 | 0 | 16 | -308249219
23 | M | 42390130 | objímka potrubí jednošroubová M8 10-12 1/8" | kus | 84 |  | 0 |  |  |  | základní |  | 0 | 3e-05 | 0.00252 | 0 | 0 | 32 | M | 2 |  |  |  | ROZPOCET | 0 | 0 | 0 | 0 | 0 | 1 | 0 | 16 | 878752031
24 | K | 733291101 | Zkouška těsnosti potrubí měděné D do 35x1,5 | m | 40 |  | 0 |  |  |  | základní |  | 0 | 0 | 0 | 0 | 0 | 16 | K | 2 |  |  |  | ROZPOCET | 0 | 0 | 0 | 0 | 0 | 1 | 0 | 16 | -1588086455
25 | K | 733390104 | Ochrana potrubí primárních okruhů tepelně izolačními trubicemi z kaučuku tl 13 mm D do 38 mm | m | 40 |  | 0 |  |  |  | základní |  | 0 | 0.00018 | 0.0072 | 0 | 0 | 16 | K | 2 |  |  |  | ROZPOCET | 0 | 0 | 0 | 0 | 0 | 1 | 0 | 16 | -1136740027
26 | K | 998733112 | Přesun hmot tonážní pro rozvody potrubí s omezením mechanizace v objektech v přes 6 do 12 m | t | 0.025 |  | 0 |  |  |  | základní |  | 0 | 0 | 0 | 0 | 0 | 16 | K | 2 |  |  |  | ROZPOCET | 0 | 0 | 0 | 0 | 0 | 1 | 0 | 16 | -1677468801
| D | 741 | Elektroinstalace - silnoproud |  |  |  | 0 | [5 empty] | 0 |  | 0.01426 |  | 0 | 2 | D | 1 |  |  |  | ROZPOCET | [6 empty] | 0
27 | K | 741122016 | Montáž kabel Cu bez ukončení uložený pod omítku plný kulatý 3x2,5 až 6 mm2 (např. CYKY) | m | 40 |  | 0 |  |  |  | základní |  | 0 | 0 | 0 | 0 | 0 | 16 | K | 2 |  |  |  | ROZPOCET | 0 | 0 | 0 | 0 | 0 | 1 | 0 | 16 | -54746681
28 | M | 34111036 | kabel instalační jádro Cu plné izolace PVC plášť PVC 450/750V (CYKY) 3x2,5mm2 | m | 46 |  | 0 |  |  |  | základní |  | 0 | 0.00017 | 0.00782 | 0 | 0 | 32 | M | 2 |  |  |  | ROZPOCET | 0 | 0 | 0 | 0 | 0 | 1 | 0 | 16 | 281031983
| VV |  | 40*1,15 'Přepočtené koeficientem množství |  | 46 | [13 empty] | VV | 2 | 2 | False | 1 | ROZPOCET
29 | K | 741122021 | Montáž kabel Cu bez ukončení uložený pod omítku plný kulatý 4x1,5 mm2 (např. CYKY) | m | 40 |  | 0 |  |  |  | základní |  | 0 | 0 | 0 | 0 | 0 | 16 | K | 2 |  |  |  | ROZPOCET | 0 | 0 | 0 | 0 | 0 | 1 | 0 | 16 | 346357957
30 | M | 34111060 | kabel instalační jádro Cu plné izolace PVC plášť PVC 450/750V (CYKY) 4x1,5mm2 | m | 46 |  | 0 |  |  |  | základní |  | 0 | 0.00014 | 0.00644 | 0 | 0 | 32 | M | 2 |  |  |  | ROZPOCET | 0 | 0 | 0 | 0 | 0 | 1 | 0 | 16 | -269097451
| VV |  | 40*1,15 'Přepočtené koeficientem množství |  | 46 | [13 empty] | VV | 2 | 2 | False | 1 | ROZPOCET
31 | K | 998741112 | Přesun hmot tonážní pro silnoproud s omezením mechanizace v objektech v přes 6 do 12 m | t | 0.014 |  | 0 |  |  |  | základní |  | 0 | 0 | 0 | 0 | 0 | 16 | K | 2 |  |  |  | ROZPOCET | 0 | 0 | 0 | 0 | 0 | 1 | 0 | 16 | 404056471
| D | 751 | Vzduchotechnika |  |  |  | 0 | [5 empty] | 0 |  | 1.2 |  | 0 | 2 | D | 1 |  |  |  | ROZPOCET | [6 empty] | 0
32 | K | 751311093 | Montáž vyústi čtyřhranné do čtyřhranného potrubí přes 0,080 do 0,150 m2 | kus | 8 |  | 0 |  |  |  | základní |  | 0 | 0 | 0 | 0 | 0 | 16 | K | 2 |  |  |  | ROZPOCET | 0 | 0 | 0 | 0 | 0 | 1 | 0 | 16 | 1194553490
33 | M | 429726811 | výustka komfortní jednořadá Al 625x200mm | kus | 2 |  | 0 |  |  |  | základní |  | 0 | 0.0009 | 0.0018 | 0 | 0 | 32 | M | 2 |  |  |  | ROZPOCET | 0 | 0 | 0 | 0 | 0 | 1 | 0 | 16 | -986280890
34 | M | 42972707 | výústka komfortní dvouřadá Al 300x200mm | kus | 6 |  | 0 |  |  |  | základní |  | 0 | 0.00066 | 0.00396 | 0 | 0 | 32 | M | 2 |  |  |  | ROZPOCET | 0 | 0 | 0 | 0 | 0 | 1 | 0 | 16 | 1454594487
35 | K | 751344121 | Montáž tlumiče hluku pro čtyřhranné potrubí do 0,150 m2 | kus | 1 |  | 0 |  |  |  | základní |  | 0 | 0 | 0 | 0 | 0 | 16 | K | 2 |  |  |  | ROZPOCET | 0 | 0 | 0 | 0 | 0 | 1 | 0 | 16 | 1506893884
36 | M | 429760291 | tlumič hluku čtyřhranný Pz 300x300x1000mm | kus | 1 |  | 0 |  |  |  | základní |  | 0 | 0.0186 | 0.0186 | 0 | 0 | 32 | M | 2 |  |  |  | ROZPOCET | 0 | 0 | 0 | 0 | 0 | 1 | 0 | 16 | -2048372451
37 | K | 751511021 | Montáž potrubí plechového skupiny I čtyřhranného s přírubou tloušťky plechu 0,8 mm do 0,13 m2 | m | 60 |  | 0 |  |  |  | základní |  | 0 | 0 | 0 | 0 | 0 | 16 | K | 2 |  |  |  | ROZPOCET | 0 | 0 | 0 | 0 | 0 | 1 | 0 | 16 | 1634431356
38 | M | 42982106 | trouba čtyřhranná Pz průřez do 0,13m2 | m | 72 |  | 0 |  |  |  | základní |  | 0 | 0.01 | 0.72 | 0 | 0 | 32 | M | 2 |  |  |  | ROZPOCET | 0 | 0 | 0 | 0 | 0 | 1 | 0 | 16 | 1228095850
| VV |  | 60*1,2 'Přepočtené koeficientem množství |  | 72 | [13 empty] | VV | 2 | 2 | False | 1 | ROZPOCET
39 | K | 751611116 | Montáž centrální vzduchotechnické jednotky s rekuperací tepla stojaté s výměnou vzduchu přes 1000 do 5000 m3/h | kus | 1 |  | 0 |  |  |  | základní |  | 0 | 0 | 0 | 0 | 0 | 16 | K | 2 |  |  |  | ROZPOCET | 0 | 0 | 0 | 0 | 0 | 1 | 0 | 16 | -302519593
40 | M | 429440231 | venkovní jednotka VZT stojatá s rekuperací tepla s dohřevem a ovládací jednotkou do 1500m3/hod, dohřev 0,9kW | kus | 1 |  | 0 |  |  |  | základní |  | 0 | 0.215 | 0.215 | 0 | 0 | 32 | M | 2 |  |  |  | ROZPOCET | 0 | 0 | 0 | 0 | 0 | 1 | 0 | 16 | -1829408182
41 | K | 751691111 | Zaregulování systému vzduchotechnického zařízení - 1 koncový (distribuční) prvek | kus | 8 |  | 0 |  |  |  | základní |  | 0 | 0 | 0 | 0 | 0 | 16 | K | 2 |  |  |  | ROZPOCET | 0 | 0 | 0 | 0 | 0 | 1 | 0 | 16 | 1709816838
42 | K | 751711111 | Montáž klimatizační jednotky vnitřní nástěnné o výkonu do 3,5 kW | kus | 2 |  | 0 |  |  |  | základní |  | 0 | 0 | 0 | 0 | 0 | 16 | K | 2 |  |  |  | ROZPOCET | 0 | 0 | 0 | 0 | 0 | 1 | 0 | 16 | 624767944
43 | M | 42952001 | jednotka klimatizační nástěnná (vnitřní a venkovní) o výkonu do 3,5kW | kus | 2 |  | 0 |  |  |  | základní |  | 0 | 0.029 | 0.058 | 0 | 0 | 32 | M | 2 |  |  |  | ROZPOCET | 0 | 0 | 0 | 0 | 0 | 1 | 0 | 16 | 1437005874
44 | K | 751711112 | Montáž klimatizační jednotky vnitřní nástěnné o výkonu přes 3,5 do 5 kW | kus | 2 |  | 0 |  |  |  | základní |  | 0 | 0 | 0 | 0 | 0 | 16 | K | 2 |  |  |  | ROZPOCET | 0 | 0 | 0 | 0 | 0 | 1 | 0 | 16 | -1105811414
45 | M | 42952002 | jednotka klimatizační nástěnná (vnitřní a venkovní) o výkonu do 5,0kW | kus | 2 |  | 0 |  |  |  | základní |  | 0 | 0.034 | 0.068 | 0 | 0 | 32 | M | 2 |  |  |  | ROZPOCET | 0 | 0 | 0 | 0 | 0 | 1 | 0 | 16 | -1237183958
46 | K | 751721111 | Montáž klimatizační jednotky venkovní s jednofázovým napájením do 2 vnitřních jednotek | kus | 2 |  | 0 |  |  |  | základní |  | 0 | 0 | 0 | 0 | 0 | 16 | K | 2 |  |  |  | ROZPOCET | 0 | 0 | 0 | 0 | 0 | 1 | 0 | 16 | 1549491073
47 | M | 42952015 | jednotka klimatizační venkovní jednofázové napájení do 2 vnitřních jednotek o výkonu do 5,5kW | kus | 1 |  | 0 |  |  |  | základní |  | 0 | 0.05 | 0.05 | 0 | 0 | 32 | M | 2 |  |  |  | ROZPOCET | 0 | 0 | 0 | 0 | 0 | 1 | 0 | 16 | -1053136129
48 | M | 42952017 | jednotka klimatizační venkovní jednofázové napájení do 4 vnitřních jednotek o výkonu do 8,0kW | kus | 1 |  | 0 |  |  |  | základní |  | 0 | 0.059 | 0.059 | 0 | 0 | 32 | M | 2 |  |  |  | ROZPOCET | 0 | 0 | 0 | 0 | 0 | 1 | 0 | 16 | -1522681036
49 | K | 751792006 | Montáž čerpadla pro odvod kondenzátu klimatizace | kus | 4 |  | 0 |  |  |  | základní |  | 0 | 0 | 0 | 0 | 0 | 16 | K | 2 |  |  |  | ROZPOCET | 0 | 0 | 0 | 0 | 0 | 1 | 0 | 16 | 1997537883
50 | M | 42612000 | čerpadlo kondenzátu 15l/min plovákový spínač IPX7 230V pro hadičku 6mm | kus | 4 |  | 0 |  |  |  | základní |  | 0 | 0.001 | 0.004 | 0 | 0 | 32 | M | 2 |  |  |  | ROZPOCET | 0 | 0 | 0 | 0 | 0 | 1 | 0 | 16 | 114274632
51 | K | 751793001 | Doplnění chladiva do systému | kg | 1.6 |  | 0 |  |  |  | základní |  | 0 | 0 | 0 | 0 | 0 | 16 | K | 2 |  |  |  | ROZPOCET | 0 | 0 | 0 | 0 | 0 | 1 | 0 | 16 | 490227446
52 | M | 10892004 | chladivo R32 9kg | kg | 1.6 |  | 0 |  |  |  | základní |  | 0 | 0.001 | 0.0016 | 0 | 0 | 32 | M | 2 |  |  |  | ROZPOCET | 0 | 0 | 0 | 0 | 0 | 1 | 0 | 16 | -299195824
53 | K | 998751111 | Přesun hmot tonážní pro vzduchotechniku s omezením mechanizace v objektech v do 12 m | t | 1.2 |  | 0 |  |  |  | základní |  | 0 | 0 | 0 | 0 | 0 | 16 | K | 2 |  |  |  | ROZPOCET | 0 | 0 | 0 | 0 | 0 | 1 | 0 | 16 | -329319949
|  | VP | Vícepráce |  |  |  | 0 | [11 empty] | D | 0 |  |  |  | PN | [6 empty] | 0
| K | [5 empty] | 0 |  |  |  | základní | [7 empty] | PN | 1 |  |  |  | PN | 0 | 0 | 0 | 0 | 0 | 1 | 0
| K | [5 empty] | 0 |  |  |  | základní | [7 empty] | PN | 1 |  |  |  | PN | 0 | 0 | 0 | 0 | 0 | 1 | 0
| K | [5 empty] | 0 |  |  |  | základní | [7 empty] | PN | 1 |  |  |  | PN | 0 | 0 | 0 | 0 | 0 | 1 | 0
| K | [5 empty] | 0 |  |  |  | základní | [7 empty] | PN | 1 |  |  |  | PN | 0 | 0 | 0 | 0 | 0 | 1 | 0
| K | [5 empty] | 0 |  |  |  | základní | [7 empty] | PN | 1 |  |  |  | PN | 0 | 0 | 0 | 0 | 0 | 1 | 0

## SO-01 VYT - Vytápění D14d...
[9 empty] | >> skryté sloupce << | [9 empty] | {38ab656d-1a89-4646-ab66-ab0f0e76c891}
2
| KRYCÍ LIST SOUPISU PRACÍ | [8 empty] | v --- níže se nacházejí doplnkové a pomocné údaje k sestavám --- v | [8 empty] | False
Stavba:
Dostavba budovy - zkapacitnění - ZŠ Hovorčovická, Praha 8
Objekt:
SO-01 - Stavební úpravy - pavilon A1
Soupis:
SO-01 VYT - Vytápění D14d - Pavilon A1
| KSO: |  |  |  |  | CC-CZ:
| Místo: |  |  |  |  | Datum: | 19. 11. 2025
| Zadavatel: |  |  |  |  | IČ:
DIČ:
| Uchazeč: |  |  |  |  | IČ: | Vyplň údaj
|  | Vyplň údaj |  |  |  | DIČ: | Vyplň údaj
| Projektant: |  |  |  |  | IČ: | 28203097
|  | RHM a.s. |  |  |  | DIČ: | CZ28203097
| Zpracovatel: |  |  |  |  | IČ:
DIČ:
Poznámka:
| Cena bez DPH | [5 empty] | 0
|  |  | Základ daně |  |  | Sazba daně | Výše daně
| DPH | základní | 0 |  |  | 21% | 0
|  | snížená | 0 |  |  | 12% | 0
|  | zákl. přenesená | 0 |  |  | 21% | 0
|  | sníž. přenesená | 0 |  |  | 12% | 0
|  | nulová | 0 |  |  | 0% | 0
| Cena s DPH |  |  | v | CZK |  | 0
| Projektant |  |  | Zpracovatel
| Datum a podpis: |  | Razítko | Datum a podpis: |  |  | Razítko
| Objednavatel |  |  | Uchazeč
| Datum a podpis: |  | Razítko | Datum a podpis: |  |  | Razítko
REKAPITULACE ČLENĚNÍ SOUPISU PRACÍ
Stavba:
Dostavba budovy - zkapacitnění - ZŠ Hovorčovická, Praha 8
Objekt:
SO-01 - Stavební úpravy - pavilon A1
Soupis:
SO-01 VYT - Vytápění D14d - Pavilon A1
Místo: | [5 empty] | Datum: | 19. 11. 2025
Zadavatel: | [5 empty] | Projektant: | RHM a.s.
Uchazeč: |  |  | Vyplň údaj |  |  | Zpracovatel:
Kód dílu - Popis | [6 empty] | Cena celkem [CZK]
Náklady ze soupisu prací | [6 empty] | 0 | [12 empty] | -1
| HSV - Práce a dodávky HSV | [5 empty] | 0
| 3 - Svislé a kompletní konstrukce | [5 empty] | 0
| 9 - Ostatní konstrukce a práce, bourání | [5 empty] | 0
| 997 - Přesun sutě | [5 empty] | 0
| 998 - Přesun hmot | [5 empty] | 0
| PSV - Práce a dodávky PSV | [5 empty] | 0
| 733 - Ústřední vytápění - rozvodné potrubí | [5 empty] | 0
| 734 - Ústřední vytápění - armatury | [5 empty] | 0
| 735 - Ústřední vytápění - otopná tělesa | [5 empty] | 0
| VP - Vícepráce | [5 empty] | 0
SOUPIS PRACÍ
Stavba:
Dostavba budovy - zkapacitnění - ZŠ Hovorčovická, Praha 8
Objekt:
SO-01 - Stavební úpravy - pavilon A1
Soupis:
SO-01 VYT - Vytápění D14d - Pavilon A1
Místo: | [5 empty] | Datum: | 19. 11. 2025
Zadavatel: | [5 empty] | Projektant: | RHM a.s.
Uchazeč: |  |  | Vyplň údaj |  |  | Zpracovatel:
PČ | Typ | Kód | Popis | MJ | Množství | J.cena [CZK] | Cena celkem [CZK] | Cenová soustava |  |  | DPH | J. Nh [h] | Nh celkem [h] | J. hmotnost [t] | Hmotnost celkem [t] | J. suť [t] | Suť Celkem [t]
Náklady soupisu celkem | [6 empty] | 0 | [5 empty] | 0 |  | 0.86916 |  | 0.0042 |  | D | -1 | [10 empty] | 0
| D | HSV | Práce a dodávky HSV |  |  |  | 0 | [5 empty] | 0 |  | 0.48582 |  | 0.0042 | 1 | D | 0 |  |  |  | ROZPOCET | [6 empty] | 0
| D | 3 | Svislé a kompletní konstrukce |  |  |  | 0 | [5 empty] | 0 |  | 0.4843 |  | 0 | 1 | D | 1 |  |  |  | ROZPOCET | [6 empty] | 0
1 | K | 310236241 | Zazdívka otvorů pl přes 0,0225 do 0,09 m2 ve zdivu nadzákladovém cihlami pálenými tl do 300 mm | kus | 10 |  | 0 |  |  |  | základní |  | 0 | 0.04843 | 0.4843 | 0 | 0 | 4 | K | 2 |  |  |  | ROZPOCET | 0 | 0 | 0 | 0 | 0 | 1 | 0 | 4 | -1458463213
| D | 9 | Ostatní konstrukce a práce, bourání |  |  |  | 0 | [5 empty] | 0 |  | 0.00152 |  | 0.0042 | 1 | D | 1 |  |  |  | ROZPOCET | [6 empty] | 0
2 | K | 977151111 | Jádrové vrty diamantovými korunkami do stavebních materiálů D do 35 mm | m | 2 |  | 0 |  |  |  | základní |  | 0 | 0.00076 | 0.00152 | 0.0021 | 0.0042 | 4 | K | 2 |  |  |  | ROZPOCET | 0 | 0 | 0 | 0 | 0 | 1 | 0 | 4 | 343653882
| D | 997 | Přesun sutě |  |  |  | 0 | [5 empty] | 0 |  | 0 |  | 0 | 1 | D | 1 |  |  |  | ROZPOCET | [6 empty] | 0
3 | K | 997013213 | Vnitrostaveništní doprava suti a vybouraných hmot pro budovy v přes 9 do 12 m ručně | t | 0.004 |  | 0 |  |  |  | základní |  | 0 | 0 | 0 | 0 | 0 | 4 | K | 2 |  |  |  | ROZPOCET | 0 | 0 | 0 | 0 | 0 | 1 | 0 | 4 | 1010515403
4 | K | 997013501 | Odvoz suti a vybouraných hmot na skládku nebo meziskládku do 1 km se složením | t | 0.004 |  | 0 |  |  |  | základní |  | 0 | 0 | 0 | 0 | 0 | 16 | K | 2 |  |  |  | ROZPOCET | 0 | 0 | 0 | 0 | 0 | 1 | 0 | 16 | -1071465016
5 | K | 997013509 | Příplatek k odvozu suti a vybouraných hmot na skládku ZKD 1 km přes 1 km | t | 0.08 |  | 0 |  |  |  | základní |  | 0 | 0 | 0 | 0 | 0 | 4 | K | 2 |  |  |  | ROZPOCET | 0 | 0 | 0 | 0 | 0 | 1 | 0 | 4 | -15730873
| VV |  | 0,004*20 'Přepočtené koeficientem množství |  | 0.08 | [13 empty] | VV | 2 | 2 | False | 1 | ROZPOCET
6 | K | 997013645 | Poplatek za uložení na skládce (skládkovné) odpadu asfaltového bez dehtu kód odpadu 17 03 02 | t | 0.004 |  | 0 |  |  |  | základní |  | 0 | 0 | 0 | 0 | 0 | 4 | K | 2 |  |  |  | ROZPOCET | 0 | 0 | 0 | 0 | 0 | 1 | 0 | 4 | 1452139984
7 | K | 997221611 | Nakládání suti na dopravní prostředky pro vodorovnou dopravu | t | 0.004 |  | 0 |  |  |  | základní |  | 0 | 0 | 0 | 0 | 0 | 4 | K | 2 |  |  |  | ROZPOCET | 0 | 0 | 0 | 0 | 0 | 1 | 0 | 4 | 65535358
| D | 998 | Přesun hmot |  |  |  | 0 | [5 empty] | 0 |  | 0 |  | 0 | 1 | D | 1 |  |  |  | ROZPOCET | [6 empty] | 0
8 | K | 998011009 | Přesun hmot pro budovy zděné s omezením mechanizace pro budovy v přes 6 do 12 m | t | 0.493 |  | 0 |  |  |  | základní |  | 0 | 0 | 0 | 0 | 0 | 4 | K | 2 |  |  |  | ROZPOCET | 0 | 0 | 0 | 0 | 0 | 1 | 0 | 4 | -865555894
| D | PSV | Práce a dodávky PSV |  |  |  | 0 | [5 empty] | 0 |  | 0.38334 |  | 0 | 2 | D | 0 |  |  |  | ROZPOCET | [6 empty] | 0
| D | 733 | Ústřední vytápění - rozvodné potrubí |  |  |  | 0 | [5 empty] | 0 |  | 0.11375 |  | 0 | 2 | D | 1 |  |  |  | ROZPOCET | [6 empty] | 0
9 | K | 733111103 | Potrubí ocelové závitové černé bezešvé běžné nízkotlaké DN 15 | m | 65 |  | 0 |  |  |  | základní |  | 0 | 0.00148 | 0.0962 | 0 | 0 | 16 | K | 2 |  |  |  | ROZPOCET | 0 | 0 | 0 | 0 | 0 | 1 | 0 | 16 | -411056516
10 | M | 42390147 | objímka potrubí dvoušroubová M8/M10 54-59 | kus | 130 |  | 0 |  |  |  | základní |  | 0 | 8e-05 | 0.0104 | 0 | 0 | 32 | M | 2 |  |  |  | ROZPOCET | 0 | 0 | 0 | 0 | 0 | 1 | 0 | 16 | 1783829855
11 | K | 733190107 | Zkouška těsnosti potrubí ocelové závitové DN do 40 | m | 65 |  | 0 |  |  |  | základní |  | 0 | 0 | 0 | 0 | 0 | 16 | K | 2 |  |  |  | ROZPOCET | 0 | 0 | 0 | 0 | 0 | 1 | 0 | 16 | 1167587989
12 | K | 733811241 | Ochrana potrubí ústředního vytápění termoizolačními trubicemi z PE tl přes 13 do 20 mm DN do 22 mm | m | 65 |  | 0 |  |  |  | základní |  | 0 | 0.00011 | 0.00715 | 0 | 0 | 4 | K | 2 |  |  |  | ROZPOCET | 0 | 0 | 0 | 0 | 0 | 1 | 0 | 4 | 1155722736
13 | K | 998733112 | Přesun hmot tonážní pro rozvody potrubí s omezením mechanizace v objektech v přes 6 do 12 m | t | 0.107 |  | 0 |  |  |  | základní |  | 0 | 0 | 0 | 0 | 0 | 16 | K | 2 |  |  |  | ROZPOCET | 0 | 0 | 0 | 0 | 0 | 1 | 0 | 16 | -1012448990
| D | 734 | Ústřední vytápění - armatury |  |  |  | 0 | [5 empty] | 0 |  | 0.00995 |  | 0 | 2 | D | 1 |  |  |  | ROZPOCET | [6 empty] | 0
14 | K | 734211113 | Ventil závitový odvzdušňovací G 3/8 PN 10 do 120°C otopných těles | kus | 5 |  | 0 |  |  |  | základní |  | 0 | 6e-05 | 0.0003 | 0 | 0 | 16 | K | 2 |  |  |  | ROZPOCET | 0 | 0 | 0 | 0 | 0 | 1 | 0 | 16 | -44936108
15 | K | 7342215321 | Termostatický ventil G 1/2 PN 10 do 120°C bez hlavice | kus | 5 |  | 0 |  |  |  | základní |  | 0 | 0.00026 | 0.0013 | 0 | 0 | 16 | K | 2 |  |  |  | ROZPOCET | 0 | 0 | 0 | 0 | 0 | 1 | 0 | 16 | 205453182
16 | K | 7342216801 | Termostatická hlavice 6-28°C s přípojným šroubením M30 × 1,5 | kus | 5 |  | 0 |  |  |  | základní |  | 0 | 0.00027 | 0.00135 | 0 | 0 | 16 | K | 2 |  |  |  | ROZPOCET | 0 | 0 | 0 | 0 | 0 | 1 | 0 | 16 | 1403260032
17 | K | 734261402 | Armatura připojovací rohová G 1/2x18 PN 10 do 110°C radiátorů typu VK | kus | 10 |  | 0 |  |  |  | základní |  | 0 | 0.0007 | 0.007 | 0 | 0 | 16 | K | 2 |  |  |  | ROZPOCET | 0 | 0 | 0 | 0 | 0 | 1 | 0 | 16 | -2069640617
18 | K | 998734112 | Přesun hmot tonážní pro armatury s omezením mechanizace v objektech v přes 6 do 12 m | t | 0.01 |  | 0 |  |  |  | základní |  | 0 | 0 | 0 | 0 | 0 | 16 | K | 2 |  |  |  | ROZPOCET | 0 | 0 | 0 | 0 | 0 | 1 | 0 | 16 | 2073796392
| D | 735 | Ústřední vytápění - otopná tělesa |  |  |  | 0 | [5 empty] | 0 |  | 0.25964 |  | 0 | 2 | D | 1 |  |  |  | ROZPOCET | [6 empty] | 0
19 | K | 735152482 | Otopné těleso panelové VK dvoudeskové 1 přídavná přestupní plocha výška/délka 600/1800 mm výkon 2318 W | kus | 4 |  | 0 |  |  |  | základní |  | 0 | 0.05496 | 0.21984 | 0 | 0 | 16 | K | 2 |  |  |  | ROZPOCET | 0 | 0 | 0 | 0 | 0 | 1 | 0 | 16 | -1855925307
20 | K | 735152495 | Otopné těleso panelové VK dvoudeskové 1 přídavná přestupní plocha výška/délka 900/800 mm výkon 1403 W | kus | 1 |  | 0 |  |  |  | základní |  | 0 | 0.0398 | 0.0398 | 0 | 0 | 16 | K | 2 |  |  |  | ROZPOCET | 0 | 0 | 0 | 0 | 0 | 1 | 0 | 16 | -187696231
21 | K | 998735112 | Přesun hmot tonážní pro otopná tělesa s omezením mechanizace v objektech v přes 6 do 12 m | t | 0.26 |  | 0 |  |  |  | základní |  | 0 | 0 | 0 | 0 | 0 | 16 | K | 2 |  |  |  | ROZPOCET | 0 | 0 | 0 | 0 | 0 | 1 | 0 | 16 | 186045550
|  | VP | Vícepráce |  |  |  | 0 | [11 empty] | D | 0 |  |  |  | PN | [6 empty] | 0
| K | [5 empty] | 0 |  |  |  | základní | [7 empty] | PN | 1 |  |  |  | PN | 0 | 0 | 0 | 0 | 0 | 1 | 0
| K | [5 empty] | 0 |  |  |  | základní | [7 empty] | PN | 1 |  |  |  | PN | 0 | 0 | 0 | 0 | 0 | 1 | 0
| K | [5 empty] | 0 |  |  |  | základní | [7 empty] | PN | 1 |  |  |  | PN | 0 | 0 | 0 | 0 | 0 | 1 | 0
| K | [5 empty] | 0 |  |  |  | základní | [7 empty] | PN | 1 |  |  |  | PN | 0 | 0 | 0 | 0 | 0 | 1 | 0
| K | [5 empty] | 0 |  |  |  | základní | [7 empty] | PN | 1 |  |  |  | PN | 0 | 0 | 0 | 0 | 0 | 1 | 0

## SO-02 - Stavební úpravy -...
[9 empty] | >> skryté sloupce << | [9 empty] | {34e1e55f-a6fd-457b-9880-a2f47fe5737b}
2
| KRYCÍ LIST SOUPISU PRACÍ | [8 empty] | v --- níže se nacházejí doplnkové a pomocné údaje k sestavám --- v | [8 empty] | False
Stavba:
Dostavba budovy - zkapacitnění - ZŠ Hovorčovická, Praha 8
Objekt:
SO-02 - Stavební úpravy - pavilon A2
| KSO: |  |  |  |  | CC-CZ:
| Místo: |  |  |  |  | Datum: | 19. 11. 2025
| Zadavatel: |  |  |  |  | IČ:
DIČ:
| Uchazeč: |  |  |  |  | IČ: | Vyplň údaj
|  | Vyplň údaj |  |  |  | DIČ: | Vyplň údaj
| Projektant: |  |  |  |  | IČ: | 28203097
|  | RHM a.s. |  |  |  | DIČ: | CZ28203097
| Zpracovatel: |  |  |  |  | IČ:
DIČ:
Poznámka:
| Cena bez DPH | [5 empty] | 0
|  |  | Základ daně |  |  | Sazba daně | Výše daně
| DPH | základní | 0 |  |  | 21% | 0
|  | snížená | 0 |  |  | 12% | 0
|  | zákl. přenesená | 0 |  |  | 21% | 0
|  | sníž. přenesená | 0 |  |  | 12% | 0
|  | nulová | 0 |  |  | 0% | 0
| Cena s DPH |  |  | v | CZK |  | 0
| Projektant |  |  | Zpracovatel
| Datum a podpis: |  | Razítko | Datum a podpis: |  |  | Razítko
| Objednavatel |  |  | Uchazeč
| Datum a podpis: |  | Razítko | Datum a podpis: |  |  | Razítko
REKAPITULACE ČLENĚNÍ SOUPISU PRACÍ
Stavba:
Dostavba budovy - zkapacitnění - ZŠ Hovorčovická, Praha 8
Objekt:
SO-02 - Stavební úpravy - pavilon A2
Místo: | [5 empty] | Datum: | 19. 11. 2025
Zadavatel: | [5 empty] | Projektant: | RHM a.s.
Uchazeč: |  |  | Vyplň údaj |  |  | Zpracovatel:
Kód dílu - Popis | [6 empty] | Cena celkem [CZK]
Náklady ze soupisu prací | [6 empty] | 0 | [12 empty] | -1
| HSV - Práce a dodávky HSV | [5 empty] | 0
| 11 - Přípravné a přidružené práce | [5 empty] | 0
| 1 - Zemní práce | [5 empty] | 0
| 2 - Zakládání | [5 empty] | 0
| 3 - Svislé a kompletní konstrukce | [5 empty] | 0
| 4 - Vodorovné konstrukce | [5 empty] | 0
| 5 - Komunikace pozemní | [5 empty] | 0
| 6 - Úpravy povrchů, podlahy a osazování výplní | [5 empty] | 0
| 9 - Ostatní konstrukce a práce, bourání | [5 empty] | 0
| 997 - Přesun sutě | [5 empty] | 0
| 998 - Přesun hmot | [5 empty] | 0
| PSV - Práce a dodávky PSV | [5 empty] | 0
| 712 - Povlakové krytiny | [5 empty] | 0
| 713 - Izolace tepelné | [5 empty] | 0
| 714 - Akustická a protiotřesová opatření | [5 empty] | 0
| 741 - Elektroinstalace - silnoproud | [5 empty] | 0
| 742 - Elektroinstalace - slaboproud | [5 empty] | 0
| 762 - Konstrukce tesařské | [5 empty] | 0
| 763 - Konstrukce suché výstavby | [5 empty] | 0
| 764 - Konstrukce klempířské | [5 empty] | 0
| 766 - Konstrukce truhlářské | [5 empty] | 0
| 767 - Konstrukce zámečnické | [5 empty] | 0
| 776 - Podlahy povlakové | [5 empty] | 0
| 781 - Dokončovací práce - obklady | [5 empty] | 0
| 783 - Dokončovací práce - nátěry | [5 empty] | 0
| 784 - Dokončovací práce - malby a tapety | [5 empty] | 0
| VRN - Vedlejší rozpočtové náklady | [5 empty] | 0
| VP - Vícepráce | [5 empty] | 0
SOUPIS PRACÍ
Stavba:
Dostavba budovy - zkapacitnění - ZŠ Hovorčovická, Praha 8
Objekt:
SO-02 - Stavební úpravy - pavilon A2
Místo: | [5 empty] | Datum: | 19. 11. 2025
Zadavatel: | [5 empty] | Projektant: | RHM a.s.
Uchazeč: |  |  | Vyplň údaj |  |  | Zpracovatel:
PČ | Typ | Kód | Popis | MJ | Množství | J.cena [CZK] | Cena celkem [CZK] | Cenová soustava |  |  | DPH | J. Nh [h] | Nh celkem [h] | J. hmotnost [t] | Hmotnost celkem [t] | J. suť [t] | Suť Celkem [t]
Náklady soupisu celkem | [6 empty] | 0 | [5 empty] | 0 |  | 211.9608 |  | 61.3839 |  | D | -1 | [10 empty] | 0
| D | HSV | Práce a dodávky HSV |  |  |  | 0 | [5 empty] | 0 |  | 186.7381 |  | 54.0435 | 1 | D | 0 |  |  |  | ROZPOCET | [6 empty] | 0
| D | 11 | Přípravné a přidružené práce |  |  |  | 0 | [5 empty] | 0 |  | 0 |  | 0 | 1 | D | 1 |  |  |  | ROZPOCET | [6 empty] | 0
1 | K | 01001R01 | Vyklizení a vyčištění prostoru | hod | 12 |  | 0 |  |  |  | základní |  | 0 | 0 | 0 | 0 | 0 | 4 | K | 2 |  |  |  | ROZPOCET | 0 | 0 | 0 | 0 | 0 | 1 | 0 | 4 | 592932506
2 | K | 01001R02 | Vypískání inženýrských sítí, jejich vytyčení, ochrana, příp. odpojení | soubor | 1 |  | 0 |  |  |  | základní |  | 0 | 0 | 0 | 0 | 0 | 4 | K | 2 |  |  |  | ROZPOCET | 0 | 0 | 0 | 0 | 0 | 1 | 0 | 4 | -1910383815
3 | K | 01001R03 | Provedení ochranných opatření, ochrana zabudovaných konstrukcí, dopravních tras | soubor | 1 |  | 0 |  |  |  | základní |  | 0 | 0 | 0 | 0 | 0 | 4 | K | 2 |  |  |  | ROZPOCET | 0 | 0 | 0 | 0 | 0 | 1 | 0 | 4 | 1145195784
4 | K | 01001R04 | Předložení požadovaných vzorků materiálů a katalogových listů ostatních dodávaných prvků | soubor | 1 |  | 0 |  |  |  | základní |  | 0 | 0 | 0 | 0 | 0 | 4 | K | 2 |  |  |  | ROZPOCET | 0 | 0 | 0 | 0 | 0 | 1 | 0 | 4 | -1227202405
| P |  | Poznámka k položce: Předpokládá se vzorkování v tomto rozsahu: Fyzické vzorky: - povrchová úprava fasády exteriéru - vnitřní obklady a nášlapné vrstvy podlah - dveřní kování - vodovodní baterie - zásuvky a vypínače elektro - barevné vzorníky žaluzií Ostatní dodávané prvky budou vzorkovány formou katalogových nebo technických listů - předpokládaný rozsah cca 100 vzorků. | [15 empty] | P | 2
5 | K | 01001R05 | Stavební přípomoce profesí TZB - drážkování, rýhování, průrazy, zednické začištění, opravy podlah atd. | soubor | 1 |  | 0 |  |  |  | základní |  | 0 | 0 | 0 | 0 | 0 | 4 | K | 2 |  |  |  | ROZPOCET | 0 | 0 | 0 | 0 | 0 | 1 | 0 | 4 | 80470315
6 | K | 01001R06 | Dodávka a montáž požárních ucpávek a tesnění - kabelové prostupy skrz požárně dělící konstrukce | soubor | 1 |  | 0 |  |  |  | základní |  | 0 | 0 | 0 | 0 | 0 | 4 | K | 2 |  |  |  | ROZPOCET | 0 | 0 | 0 | 0 | 0 | 1 | 0 | 4 | -171787402
| P |  | Poznámka k položce: Předpokládaný rozsah: - prostup kabelového svazku požárně dělící zděnou stěnou nebo ŽB stropem: 8 ks - prostup kabelového svazku střešní konstrukcí s požárním utěsněním: 5 ks - prostup kabelu požárně dělícím SDK podhledem (svítidla přisazená k podhledu): 40 ks | [15 empty] | P | 2
7 | K | 01001R08 | Dodatečné kotvení stávajících atikových konstrukcí bez spojovacího materiálu | hod | 68 |  | 0 |  |  |  | základní |  | 0 | 0 | 0 | 0 | 0 | 4 | K | 2 |  |  |  | ROZPOCET | 0 | 0 | 0 | 0 | 0 | 1 | 0 | 4 | 701970672
| P |  | Poznámka k položce: Jedná se o odhad, který bude upřesněn na základě statického posouzení po odkrytí konstrukcí a návrhu technologického postupu. | [15 empty] | P | 2
276 | M | 01001R081 | kotevní a pomocný materiál pro dodatečné kotvení atikových panelů po odkrytí konstrukce - ocel, povrchová úprava žárový zinek | kg | 200 |  | 0 |  |  |  | základní |  | 0 | 0 | 0 | 0 | 0 | 8 | M | 2 |  |  |  | ROZPOCET | 0 | 0 | 0 | 0 | 0 | 1 | 0 | 4 | -839152721
| P |  | Poznámka k položce: Jedná se o odhad, který bude upřesněn na základě statického posouzení po odkrytí konstrukcí a návrhu technologického postupu. | [15 empty] | P | 2
| D | 1 | Zemní práce |  |  |  | 0 | [5 empty] | 0 |  | 0 |  | 10.465 | 1 | D | 1 |  |  |  | ROZPOCET | [6 empty] | 0
8 | K | 113106123 | Rozebrání dlažeb ze zámkových dlaždic komunikací pro pěší ručně | m2 | 40.25 |  | 0 |  |  |  | základní |  | 0 | 0 | 0 | 0.26 | 10.465 | 4 | K | 2 |  |  |  | ROZPOCET | 0 | 0 | 0 | 0 | 0 | 1 | 0 | 4 | 1822304684
| VV |  | 3,5*11,5 |  | 40.25 | [13 empty] | VV | 2 | 2 | True | 1 | ROZPOCET
9 | K | 131213702 | Hloubení nezapažených jam v nesoudržných horninách třídy těžitelnosti I skupiny 3 ručně | m3 | 31.493 |  | 0 |  |  |  | základní |  | 0 | 0 | 0 | 0 | 0 | 4 | K | 2 |  |  |  | ROZPOCET | 0 | 0 | 0 | 0 | 0 | 1 | 0 | 4 | -1718533206
| VV |  | 8,1*3,6*1,08 |  | 31.493 | [13 empty] | VV | 2 | 2 | True | 1 | ROZPOCET
10 | K | 132212132 | Hloubení nezapažených rýh šířky do 800 mm v nesoudržných horninách třídy těžitelnosti I skupiny 3 ručně | m3 | 0.648 |  | 0 |  |  |  | základní |  | 0 | 0 | 0 | 0 | 0 | 4 | K | 2 |  |  |  | ROZPOCET | 0 | 0 | 0 | 0 | 0 | 1 | 0 | 4 | -1542192647
| VV |  | 0,6*1,8*0,6 |  | 0.648 | [13 empty] | VV | 2 | 2 | True | 1 | ROZPOCET
11 | K | 162751117 | Vodorovné přemístění přes 9 000 do 10000 m výkopku/sypaniny z horniny třídy těžitelnosti I skupiny 1 až 3 | m3 | 32.141 |  | 0 |  |  |  | základní |  | 0 | 0 | 0 | 0 | 0 | 4 | K | 2 |  |  |  | ROZPOCET | 0 | 0 | 0 | 0 | 0 | 1 | 0 | 4 | 1175610818
12 | K | 167111101 | Nakládání výkopku z hornin třídy těžitelnosti I skupiny 1 až 3 ručně | m3 | 32.141 |  | 0 |  |  |  | základní |  | 0 | 0 | 0 | 0 | 0 | 4 | K | 2 |  |  |  | ROZPOCET | 0 | 0 | 0 | 0 | 0 | 1 | 0 | 4 | -1656954433
13 | K | 171201231 | Poplatek za uložení zeminy a kamení na recyklační skládce (skládkovné) kód odpadu 17 05 04 | t | 57.854 |  | 0 |  |  |  | základní |  | 0 | 0 | 0 | 0 | 0 | 4 | K | 2 |  |  |  | ROZPOCET | 0 | 0 | 0 | 0 | 0 | 1 | 0 | 4 | 322174955
| VV |  | 32,141*1,8 'Přepočtené koeficientem množství |  | 57.854 | [13 empty] | VV | 2 | 2 | False | 1 | ROZPOCET
14 | K | 171251201 | Uložení sypaniny na skládky nebo meziskládky | m3 | 32.141 |  | 0 |  |  |  | základní |  | 0 | 0 | 0 | 0 | 0 | 4 | K | 2 |  |  |  | ROZPOCET | 0 | 0 | 0 | 0 | 0 | 1 | 0 | 4 | -1191427039
| VV |  | 31,493+0,648 |  | 32.141 | [13 empty] | VV | 2 | 2 | True | 1 | ROZPOCET
15 | K | 181912112 | Úprava pláně v hornině třídy těžitelnosti I skupiny 3 se zhutněním ručně | m2 | 40.25 |  | 0 |  |  |  | základní |  | 0 | 0 | 0 | 0 | 0 | 4 | K | 2 |  |  |  | ROZPOCET | 0 | 0 | 0 | 0 | 0 | 1 | 0 | 4 | 1579662880
| VV |  | 3,5*11,5 |  | 40.25 | [13 empty] | VV | 2 | 2 | True | 1 | ROZPOCET
| D | 2 | Zakládání |  |  |  | 0 | [5 empty] | 0 |  | 42.0128 |  | 0 | 1 | D | 1 |  |  |  | ROZPOCET | [6 empty] | 0
16 | K | 213311151 | Polštáře zhutněné pod základy ze štěrkodrti netříděné | m3 | 4.536 |  | 0 |  |  |  | základní |  | 0 | 2.16 | 9.7978 | 0 | 0 | 4 | K | 2 |  |  |  | ROZPOCET | 0 | 0 | 0 | 0 | 0 | 1 | 0 | 4 | -1070173662
| VV |  | 8,1*3,6*0,15 |  | 4.374 | [13 empty] | VV | 2 | 2 | True | 0 | ROZPOCET
| VV |  | 0,6*1,8*0,15 |  | 0.162 | [13 empty] | VV | 2 | 2 | True | 0 | ROZPOCET
| VV |  | Součet |  | 4.536 | [13 empty] | VV | 2 | 4 | True | 1 | ROZPOCET
17 | K | 273321511 | Základové desky ze ŽB bez zvýšených nároků na prostředí tř. C 25/30 | m3 | 11.664 |  | 0 |  |  |  | základní |  | 0 | 2.5019 | 29.1818 | 0 | 0 | 4 | K | 2 |  |  |  | ROZPOCET | 0 | 0 | 0 | 0 | 0 | 1 | 0 | 4 | 2033455778
| VV |  | 8,1*3,6*0,4 |  | 11.664 | [13 empty] | VV | 2 | 2 | True | 1 | ROZPOCET
18 | K | 273351121 | Zřízení bednění základových desek | m2 | 9.36 |  | 0 |  |  |  | základní |  | 0 | 0.00294 | 0.027518 | 0 | 0 | 4 | K | 2 |  |  |  | ROZPOCET | 0 | 0 | 0 | 0 | 0 | 1 | 0 | 4 | 1157042457
| VV |  | (8,1+3,6)*2*0,4 |  | 9.36 | [13 empty] | VV | 2 | 2 | True | 1 | ROZPOCET
19 | K | 273351122 | Odstranění bednění základových desek | m2 | 9.36 |  | 0 |  |  |  | základní |  | 0 | 0 | 0 | 0 | 0 | 4 | K | 2 |  |  |  | ROZPOCET | 0 | 0 | 0 | 0 | 0 | 1 | 0 | 4 | 680260441
20 | K | 273361821 | Výztuž základových desek betonářskou ocelí 10 505 (R) | t | 1.74 |  | 0 |  |  |  | základní |  | 0 | 1.0606 | 1.8455 | 0 | 0 | 4 | K | 2 |  |  |  | ROZPOCET | 0 | 0 | 0 | 0 | 0 | 1 | 0 | 4 | 252753820
21 | K | 274321511 | Základové pasy ze ŽB bez zvýšených nároků na prostředí tř. C 25/30 | m3 | 0.432 |  | 0 |  |  |  | základní |  | 0 | 2.5019 | 1.0808 | 0 | 0 | 4 | K | 2 |  |  |  | ROZPOCET | 0 | 0 | 0 | 0 | 0 | 1 | 0 | 4 | -1029118398
| VV |  | 0,6*0,4*1,8 |  | 0.432 | [13 empty] | VV | 2 | 2 | True | 1 | ROZPOCET
22 | K | 274351121 | Zřízení bednění základových pasů rovného | m2 | 1.92 |  | 0 |  |  |  | základní |  | 0 | 0.00269 | 0.0051648 | 0 | 0 | 4 | K | 2 |  |  |  | ROZPOCET | 0 | 0 | 0 | 0 | 0 | 1 | 0 | 4 | -861681549
| VV |  | (0,6+1,8)*2*0,4 |  | 1.92 | [13 empty] | VV | 2 | 2 | True | 1 | ROZPOCET
23 | K | 274351122 | Odstranění bednění základových pasů rovného | m2 | 1.92 |  | 0 |  |  |  | základní |  | 0 | 0 | 0 | 0 | 0 | 4 | K | 2 |  |  |  | ROZPOCET | 0 | 0 | 0 | 0 | 0 | 1 | 0 | 4 | 2040247300
24 | K | 274361821 | Výztuž základových pasů betonářskou ocelí 10 505 (R) | t | 0.07 |  | 0 |  |  |  | základní |  | 0 | 1.0606 | 0.074243 | 0 | 0 | 4 | K | 2 |  |  |  | ROZPOCET | 0 | 0 | 0 | 0 | 0 | 1 | 0 | 4 | -1465036971
| D | 3 | Svislé a kompletní konstrukce |  |  |  | 0 | [5 empty] | 0 |  | 54.2524 |  | 0 | 1 | D | 1 |  |  |  | ROZPOCET | [6 empty] | 0
25 | K | 311235131 | Zdivo jednovrstvé z cihel broušených do P10 na tenkovrstvou maltu tl 240 mm | m2 | 64.228 |  | 0 |  |  |  | základní |  | 0 | 0.22898 | 14.7069 | 0 | 0 | 4 | K | 2 |  |  |  | ROZPOCET | 0 | 0 | 0 | 0 | 0 | 1 | 0 | 4 | 1497204845
| VV |  | 5,6*2,6*4+6,5*3*2+3,2*3 "vyzdění pod průvlaky |  | 106.84 | [13 empty] | VV | 2 | 2 | True | 0 | ROZPOCET
| VV |  | -(2,4*2,03*8+2,68*2,45) "odpočet okna dveře |  | -45.542 | [13 empty] | VV | 2 | 2 | True | 0 | ROZPOCET
| VV |  | 3,185*3-2,65*2,5 "přepažení chodby |  | 2.93 | [13 empty] | VV | 2 | 2 | True | 0 | ROZPOCET
| VV |  | Součet |  | 64.228 | [13 empty] | VV | 2 | 4 | True | 1 | ROZPOCET
26 | K | 311236301 | Zdivo jednovrstvé zvukově izolační na tenkovrstvou maltu z cihel děrovaných broušených do P15 tl 190 mm | m2 | 76.131 |  | 0 |  |  |  | základní |  | 0 | 0.19692 | 14.9917 | 0 | 0 | 4 | K | 2 |  |  |  | ROZPOCET | 0 | 0 | 0 | 0 | 0 | 1 | 0 | 4 | -1690191384
| VV |  | 5,6*3*4+0,39*3*4 |  | 71.88 | [13 empty] | VV | 2 | 2 | True | 0 | ROZPOCET
| VV |  | (0,5+1,615)*3,5 |  | 7.403 | [13 empty] | VV | 2 | 2 | True | 0 | ROZPOCET
| VV |  | -0,8*1,97*2 |  | -3.152 | [13 empty] | VV | 2 | 2 | True | 0 | ROZPOCET
| VV |  | Součet |  | 76.131 | [13 empty] | VV | 2 | 4 | True | 1 | ROZPOCET
27 | K | 317168012 | Překlad keramický plochý š 115 mm dl 1250 mm | kus | 1 |  | 0 |  |  |  | základní |  | 0 | 0.02278 | 0.02278 | 0 | 0 | 4 | K | 2 |  |  |  | ROZPOCET | 0 | 0 | 0 | 0 | 0 | 1 | 0 | 4 | 2090852548
28 | K | 317168052 | Překlad keramický vysoký v 238 mm dl 1250 mm | kus | 4 |  | 0 |  |  |  | základní |  | 0 | 0.04555 | 0.1822 | 0 | 0 | 4 | K | 2 |  |  |  | ROZPOCET | 0 | 0 | 0 | 0 | 0 | 1 | 0 | 4 | -1467798685
| VV |  | 2*2 |  | 4 | [13 empty] | VV | 2 | 2 | True | 1 | ROZPOCET
29 | K | 317168060 | Překlad keramický vysoký v 238 mm dl 3250 mm | kus | 3 |  | 0 |  |  |  | základní |  | 0 | 0.11805 | 0.35415 | 0 | 0 | 4 | K | 2 |  |  |  | ROZPOCET | 0 | 0 | 0 | 0 | 0 | 1 | 0 | 4 | 1088139768
30 | K | 317941121 | Osazování ocelových válcovaných nosníků na zdivu I, IE, U, UE nebo L do č. 12 nebo výšky do 120 mm | t | 0.168 |  | 0 |  |  |  | základní |  | 0 | 0.01954 | 0.0032827 | 0 | 0 | 4 | K | 2 |  |  |  | ROZPOCET | 0 | 0 | 0 | 0 | 0 | 1 | 0 | 4 | 1787022692
| VV |  | 18*(9,32/1000) |  | 0.168 | [13 empty] | VV | 2 | 2 | True | 1 | ROZPOCET
31 | M | 13332003 | úhelník ocelový nerovnostranný jakost S235JR (11 375) 100x75x7mm | t | 0.168 |  | 0 |  |  |  | základní |  | 0 | 1 | 0.168 | 0 | 0 | 8 | M | 2 |  |  |  | ROZPOCET | 0 | 0 | 0 | 0 | 0 | 1 | 0 | 4 | -1897140436
| P |  | Poznámka k položce: Hmotnost: 9,32 kg/m | [15 empty] | P | 2
32 | K | 337173111 | Montáž ocelových kcí skeletů 3 až 4 podlažních budov | t | 8.05 |  | 0 |  |  |  | základní |  | 0 | 0 | 0 | 0 | 0 | 4 | K | 2 |  |  |  | ROZPOCET | 0 | 0 | 0 | 0 | 0 | 1 | 0 | 4 | 1844827867
33 | M | RMAT0009 | ocelová nosná konstrukce únikového schodiště z válcovaných profilů, včetně kotevních a spojovacích prvků, bez zábradlí a podlah, povrchová úprava žárový zinek | t | 7.1 |  | 0 |  |  |  | základní |  | 0 | 1 | 7.1 | 0 | 0 | 8 | M | 2 |  |  |  | ROZPOCET | 0 | 0 | 0 | 0 | 0 | 1 | 0 | 4 | 455901923
34 | M | RMAT0010 | ocelová nosná konstrukce zastřešení požární lávky, rozměr 9217x1790 mm, výška 2750 mm. Konstrukce z ocelových válcovaných profilů, včetně kotevních a spojovacích prvků | t | 0.95 |  | 0 |  |  |  | základní |  | 0 | 1 | 0.95 | 0 | 0 | 8 | M | 2 |  |  |  | ROZPOCET | 0 | 0 | 0 | 0 | 0 | 1 | 0 | 4 | 1750692331
35 | K | 340237212 | Zazdívka otvorů v příčkách nebo stěnách pl přes 0,09 do 0,25 m2 cihlami plnými tl přes 100 mm | kus | 2 |  | 0 |  |  |  | základní |  | 0 | 0.05022 | 0.10044 | 0 | 0 | 4 | K | 2 |  |  |  | ROZPOCET | 0 | 0 | 0 | 0 | 0 | 1 | 0 | 4 | -1271133670
| VV |  | 2,000 "oprava odbourání šachet, stoupaček ve 2. NP pro napojení ZTI |  | 2 | [13 empty] | VV | 2 | 2 | True | 1 | ROZPOCET
36 | K | 342244201 | Příčka z cihel broušených na tenkovrstvou maltu tloušťky 80 mm | m2 | 13.05 |  | 0 |  |  |  | základní |  | 0 | 0.06848 | 0.89366 | 0 | 0 | 4 | K | 2 |  |  |  | ROZPOCET | 0 | 0 | 0 | 0 | 0 | 1 | 0 | 4 | -907993402
| VV |  | (0,26+0,69)*3,5*2 "obezdění šachet 3NP |  | 6.65 | [13 empty] | VV | 2 | 2 | True | 0 | ROZPOCET
| VV |  | (0,5+1+0,5)*3,2 "vyzdívka šachty 2NP |  | 6.4 | [13 empty] | VV | 2 | 2 | True | 0 | ROZPOCET
| VV |  | Součet |  | 13.05 | [13 empty] | VV | 2 | 4 | True | 1 | ROZPOCET
37 | K | 342244211 | Příčka z cihel broušených na tenkovrstvou maltu tloušťky 115 mm | m2 | 15.229 |  | 0 |  |  |  | základní |  | 0 | 0.09448 | 1.4388 | 0 | 0 | 4 | K | 2 |  |  |  | ROZPOCET | 0 | 0 | 0 | 0 | 0 | 1 | 0 | 4 | 1749384849
| VV |  | (1,81*2+1,57)*3,2-0,7*1,97 "místnost 3.15 |  | 15.229 | [13 empty] | VV | 2 | 2 | True | 1 | ROZPOCET
38 | K | 345321515 | Zídky atikové, parapetní, schodišťové a zábradelní ze ŽB tř. C 25/30 | m3 | 5.087 |  | 0 |  |  |  | základní |  | 0 | 2.5019 | 12.7271 | 0 | 0 | 4 | K | 2 |  |  |  | ROZPOCET | 0 | 0 | 0 | 0 | 0 | 1 | 0 | 4 | 342240234
| VV |  | 0,2*0,61*(12,1*2+17,5) "atika nové střechy |  | 5.087 | [13 empty] | VV | 2 | 2 | True | 1 | ROZPOCET
39 | K | 345351005 | Zřízení bednění plnostěnných zídek atikových, parapetních, zábradelních | m2 | 62.59 |  | 0 |  |  |  | základní |  | 0 | 0.00142 | 0.088878 | 0 | 0 | 4 | K | 2 |  |  |  | ROZPOCET | 0 | 0 | 0 | 0 | 0 | 1 | 0 | 4 | 731992482
| VV |  | (17,9+12,1*2)*0,8+(17,5+11,9*2)*0,7 |  | 62.59 | [13 empty] | VV | 2 | 2 | True | 1 | ROZPOCET
40 | K | 345351006 | Odstranění bednění plnostěnných zídek atikových, parapetních, zábradelních | m2 | 62.59 |  | 0 |  |  |  | základní |  | 0 | 0 | 0 | 0 | 0 | 4 | K | 2 |  |  |  | ROZPOCET | 0 | 0 | 0 | 0 | 0 | 1 | 0 | 4 | -106799611
41 | K | 345361821 | Výztuž zídek atikových, parapetních, schodišťových a zábradelních betonářskou ocelí 10 505 | t | 0.499 |  | 0 |  |  |  | základní |  | 0 | 1.0509 | 0.52439 | 0 | 0 | 4 | K | 2 |  |  |  | ROZPOCET | 0 | 0 | 0 | 0 | 0 | 1 | 0 | 4 | -1028580429
| VV |  | (17,4+12,1*2)*0,012 |  | 0.499 | [13 empty] | VV | 2 | 2 | True | 1 | ROZPOCET
| D | 4 | Vodorovné konstrukce |  |  |  | 0 | [5 empty] | 0 |  | 48.0148 |  | 0 | 1 | D | 1 |  |  |  | ROZPOCET | [6 empty] | 0
42 | K | 411171131 | Montáž ocelových kcí podlah a plošin hmotnosti do 30 kg/m2 pokrytých rošty | t | 0.6 |  | 0 |  |  |  | základní |  | 0 | 0 | 0 | 0 | 0 | 4 | K | 2 |  |  |  | ROZPOCET | 0 | 0 | 0 | 0 | 0 | 1 | 0 | 4 | -493676175
43 | M | RMAT0004 | ocelová konstrukce požární lávky Z/06, rozměr 9217x1790 mm - nosná konstrukce z profilů IPE120, včetně kotevních a spojovacích prvků, rámů pro uložení pororoštů. Povrchová úprava žárový zinek. | t | 0.6 |  | 0 |  |  |  | základní |  | 0 | 1 | 0.6 | 0 | 0 | 8 | M | 2 |  |  |  | ROZPOCET | 0 | 0 | 0 | 0 | 0 | 1 | 0 | 4 | 890621884
44 | K | 411322525 | Stropy trámové nebo kazetové ze ŽB tř. C 20/25 | m3 | 17.47 |  | 0 |  |  |  | základní |  | 0 | 2.502 | 43.7101 | 0 | 0 | 4 | K | 2 |  |  |  | ROZPOCET | 0 | 0 | 0 | 0 | 0 | 1 | 0 | 4 | -1959040431
| VV |  | 12,1*17,5*0,065 "nad vlnou |  | 13.764 | [13 empty] | VV | 2 | 2 | True | 0 | ROZPOCET
| VV |  | 12,1*17,5*0,035/2 "vlny |  | 3.706 | [13 empty] | VV | 2 | 2 | True | 0 | ROZPOCET
| VV |  | Součet |  | 17.47 | [13 empty] | VV | 2 | 4 | True | 1 | ROZPOCET
45 | K | 411354233 | Bednění stropů ztracené z hraněných trapézových vln v 40 mm plech pozinkovaný tl 0,75 mm | m2 | 211.75 |  | 0 |  |  |  | základní |  | 0 | 0.00812 | 1.7194 | 0 | 0 | 4 | K | 2 |  |  |  | ROZPOCET | 0 | 0 | 0 | 0 | 0 | 1 | 0 | 4 | 1743919922
| VV |  | 12,1*17,5 |  | 211.75 | [13 empty] | VV | 2 | 2 | True | 1 | ROZPOCET
46 | K | 411354271 | Příplatek k ztracenému bednění stropů za lože z MC | m2 | 56.6 |  | 0 |  |  |  | základní |  | 0 | 0.0109 | 0.61694 | 0 | 0 | 4 | K | 2 |  |  |  | ROZPOCET | 0 | 0 | 0 | 0 | 0 | 1 | 0 | 4 | 1092856749
| VV |  | 0,5*12,1*4+0,2*(6,5*2+3,2)*10 "vyrovnání horní hrany trámů |  | 56.6 | [13 empty] | VV | 2 | 2 | True | 1 | ROZPOCET
47 | K | 411361821 | Výztuž stropů betonářskou ocelí 10 505 | t | 0.508 |  | 0 |  |  |  | základní |  | 0 | 1.0555 | 0.53622 | 0 | 0 | 4 | K | 2 |  |  |  | ROZPOCET | 0 | 0 | 0 | 0 | 0 | 1 | 0 | 4 | -633274319
| VV |  | 12,1*(17,5/0,2)*(0,4/1000)*1,2 |  | 0.508 | [13 empty] | VV | 2 | 2 | True | 1 | ROZPOCET
48 | K | 411362021 | Výztuž stropů svařovanými sítěmi Kari | t | 0.783 |  | 0 |  |  |  | základní |  | 0 | 1.0628 | 0.83215 | 0 | 0 | 4 | K | 2 |  |  |  | ROZPOCET | 0 | 0 | 0 | 0 | 0 | 1 | 0 | 4 | 988697716
| VV |  | 211,75*(3,08/1000)*1,2 |  | 0.783 | [13 empty] | VV | 2 | 2 | True | 1 | ROZPOCET
| D | 5 | Komunikace pozemní |  |  |  | 0 | [5 empty] | 0 |  | 9.0636 |  | 0 | 1 | D | 1 |  |  |  | ROZPOCET | [6 empty] | 0
49 | K | 564251011 | Podklad nebo podsyp ze štěrkopísku ŠP plochy do 100 m2 tl 150 mm | m2 | 29.16 |  | 0 |  |  |  | základní |  | 0 | 0 | 0 | 0 | 0 | 4 | K | 2 |  |  |  | ROZPOCET | 0 | 0 | 0 | 0 | 0 | 1 | 0 | 4 | -1416162266
50 | K | 564841012 | Podklad ze štěrkodrtě ŠD plochy do 100 m2 tl 130 mm | m2 | 29.16 |  | 0 |  |  |  | základní |  | 0 | 0 | 0 | 0 | 0 | 4 | K | 2 |  |  |  | ROZPOCET | 0 | 0 | 0 | 0 | 0 | 1 | 0 | 4 | -685765866
| VV |  | 8,1*3,6 "nad základem, celkem 330 mm |  | 29.16 | [13 empty] | VV | 2 | 2 | True | 1 | ROZPOCET
51 | K | 564861011 | Podklad ze štěrkodrtě ŠD plochy do 100 m2 tl 200 mm | m2 | 29.16 |  | 0 |  |  |  | základní |  | 0 | 0 | 0 | 0 | 0 | 4 | K | 2 |  |  |  | ROZPOCET | 0 | 0 | 0 | 0 | 0 | 1 | 0 | 4 | 1331880910
52 | K | 596211110 | Kladení zámkové dlažby komunikací pro pěší ručně tl 60 mm skupiny A pl do 50 m2 | m2 | 40.25 |  | 0 |  |  |  | základní |  | 0 | 0.08922 | 3.5911 | 0 | 0 | 4 | K | 2 |  |  |  | ROZPOCET | 0 | 0 | 0 | 0 | 0 | 1 | 0 | 4 | 1633618348
53 | M | 59245018 | dlažba skladebná betonová 200x100mm tl 60mm přírodní | m2 | 41.458 |  | 0 |  |  |  | základní |  | 0 | 0.132 | 5.4725 | 0 | 0 | 8 | M | 2 |  |  |  | ROZPOCET | 0 | 0 | 0 | 0 | 0 | 1 | 0 | 4 | -960786568
| VV |  | 40,25*1,03 'Přepočtené koeficientem množství |  | 41.458 | [13 empty] | VV | 2 | 2 | False | 1 | ROZPOCET
| D | 6 | Úpravy povrchů, podlahy a osazování výplní |  |  |  | 0 | [5 empty] | 0 |  | 33.3698 |  | 0.0010401 | 1 | D | 1 |  |  |  | ROZPOCET | [6 empty] | 0
54 | K | 611131121 | Penetrační disperzní nátěr vnitřních stropů nanášený ručně | m2 | 265.2 |  | 0 |  |  |  | základní |  | 0 | 0.00026 | 0.068952 | 0 | 0 | 4 | K | 2 |  |  |  | ROZPOCET | 0 | 0 | 0 | 0 | 0 | 1 | 0 | 4 | 1207444496
55 | K | 611321142 | Vápenocementová omítka štuková dvouvrstvá vnitřních stropů žebrových nanášená ručně | m2 | 265.2 |  | 0 |  |  |  | základní |  | 0 | 0.01838 | 4.8744 | 0 | 0 | 4 | K | 2 |  |  |  | ROZPOCET | 0 | 0 | 0 | 0 | 0 | 1 | 0 | 4 | 648784005
| VV |  | (0,2+0,5*2)*(6,5+3,2+6,5)*10 "trámy |  | 194.4 | [13 empty] | VV | 2 | 2 | True | 0 | ROZPOCET
| VV |  | (0,475+0,5*2)*12*4 "průvlaky |  | 70.8 | [13 empty] | VV | 2 | 2 | True | 0 | ROZPOCET
| VV |  | Součet |  | 265.2 | [13 empty] | VV | 2 | 4 | True | 1 | ROZPOCET
56 | K | 611325222 | Vápenocementová štuková omítka malých ploch přes 0,09 do 0,25 m2 na stropech | kus | 1 |  | 0 |  |  |  | základní |  | 0 | 0.0107 | 0.0107 | 0 | 0 | 4 | K | 2 |  |  |  | ROZPOCET | 0 | 0 | 0 | 0 | 0 | 1 | 0 | 4 | 1624062664
| VV |  | 1 "oprava po prostupu 1NP |  | 1 | [13 empty] | VV | 2 | 2 | True | 1 | ROZPOCET
57 | K | 612131102 | Cementový postřik vnitřních stěn nanášený síťovitě ručně | m2 | 365.969 |  | 0 |  |  |  | základní |  | 0 | 0.00494 | 1.8079 | 0 | 0 | 4 | K | 2 |  |  |  | ROZPOCET | 0 | 0 | 0 | 0 | 0 | 1 | 0 | 4 | 282891933
58 | K | 612321141 | Vápenocementová omítka štuková dvouvrstvá vnitřních stěn nanášená ručně | m2 | 365.969 |  | 0 |  |  |  | základní |  | 0 | 0.01838 | 6.7265 | 0 | 0 | 4 | K | 2 |  |  |  | ROZPOCET | 0 | 0 | 0 | 0 | 0 | 1 | 0 | 4 | -1126371222
| VV |  | (39,3+32,1-2,7+39,3)*3,35 "plocha stěn nástavba |  | 361.8 | [13 empty] | VV | 2 | 2 | True | 0 | ROZPOCET
| VV |  | -(2,4*2,03*8+2,68*2,45+0,9*1,97*4) "odpočet otvory |  | -52.634 | [13 empty] | VV | 2 | 2 | True | 0 | ROZPOCET
| VV |  | (2,4+2,03)*2*0,16*8+(2,68+2,45)*2*0,12 "ostění a nadpraží |  | 12.572 | [13 empty] | VV | 2 | 2 | True | 0 | ROZPOCET
| VV |  | 2,93*2+(2,5*2+2,65)*0,25 "příčka v chodbě |  | 7.773 | [13 empty] | VV | 2 | 2 | True | 0 | ROZPOCET
| VV |  | Mezisoučet nástavba |  | 329.511 | [13 empty] | VV | 2 | 3 | True | 0 | ROZPOCET
| VV |  | (0,5+1+0,5)*3 "dozdívka umyvadla 2NP A |  | 6 | [13 empty] | VV | 2 | 2 | True | 0 | ROZPOCET
| VV |  | Mezisoučet vyzdívky |  | 6 | [13 empty] | VV | 2 | 3 | True | 0 | ROZPOCET
| VV |  | ((1,81*2+1,57)*3,2-0,7*1,97)*2 "místnost 3.15 |  | 30.458 | [13 empty] | VV | 2 | 2 | True | 0 | ROZPOCET
| VV |  | Součet |  | 365.969 | [13 empty] | VV | 2 | 4 | True | 1 | ROZPOCET
59 | K | 612325222 | Vápenocementová štuková omítka malých ploch přes 0,09 do 0,25 m2 na stěnách | kus | 4 |  | 0 |  |  |  | základní |  | 0 | 0.0107 | 0.0428 | 0 | 0 | 4 | K | 2 |  |  |  | ROZPOCET | 0 | 0 | 0 | 0 | 0 | 1 | 0 | 4 | 1582149510
| VV |  | 2+2 "opravy po prostupu 1NP, 2NP |  | 4 | [13 empty] | VV | 2 | 2 | True | 1 | ROZPOCET
60 | K | 612325223 | Vápenocementová štuková omítka malých ploch přes 0,25 do 1 m2 na stěnách | kus | 2 |  | 0 |  |  |  | základní |  | 0 | 0.0438 | 0.0876 | 0 | 0 | 4 | K | 2 |  |  |  | ROZPOCET | 0 | 0 | 0 | 0 | 0 | 1 | 0 | 4 | 1473275377
| VV |  | 2 "opravy dozdívek ZTI 3NP |  | 2 | [13 empty] | VV | 2 | 2 | True | 1 | ROZPOCET
61 | K | 612325225 | Vápenocementová štuková omítka malých ploch přes 1 do 4 m2 na stěnách | kus | 12 |  | 0 |  |  |  | základní |  | 0 | 0.1658 | 1.9896 | 0 | 0 | 4 | K | 2 |  |  |  | ROZPOCET | 0 | 0 | 0 | 0 | 0 | 1 | 0 | 4 | -1134178680
| VV |  | 12 "opravy okolo oken pav. A, B |  | 12 | [13 empty] | VV | 2 | 2 | True | 1 | ROZPOCET
62 | K | 622151031 | Penetrační silikonový nátěr vnějších pastovitých tenkovrstvých omítek stěn | m2 | 157.567 |  | 0 |  |  |  | základní |  | 0 | 0.00014 | 0.022059 | 0 | 0 | 4 | K | 2 |  |  |  | ROZPOCET | 0 | 0 | 0 | 0 | 0 | 1 | 0 | 4 | 1103733171
63 | K | 622221021 | Montáž kontaktního zateplení vnějších stěn lepením a mechanickým kotvením TI z minerální vlny s podélnou orientací do zdiva a betonu tl přes 80 do 120 mm | m2 | 73.041 |  | 0 |  |  |  | základní |  | 0 | 0.01152 | 0.84143 | 0 | 0 | 4 | K | 2 |  |  |  | ROZPOCET | 0 | 0 | 0 | 0 | 0 | 1 | 0 | 4 | 851782819
| VV |  | 14,67*8,3 "fasáda B |  | 121.761 | [13 empty] | VV | 2 | 2 | True | 0 | ROZPOCET
| VV |  | -(2,4*2,03*10) "odpočet okna |  | -48.72 | [13 empty] | VV | 2 | 2 | True | 0 | ROZPOCET
| VV |  | Součet |  | 73.041 | [13 empty] | VV | 2 | 4 | True | 1 | ROZPOCET
64 | M | 63142026 | deska tepelně izolační minerální kontaktních fasád podélné vlákno λ=0,035-0,036 tl 120mm | m2 | 76.693 |  | 0 |  |  |  | základní |  | 0 | 0.019 | 1.4572 | 0 | 0 | 8 | M | 2 |  |  |  | ROZPOCET | 0 | 0 | 0 | 0 | 0 | 1 | 0 | 4 | 1346524386
| VV |  | 73,041*1,05 'Přepočtené koeficientem množství |  | 76.693 | [13 empty] | VV | 2 | 2 | False | 1 | ROZPOCET
65 | K | 622221042 | Montáž kontaktního zateplení vnějších stěn lepením a mechanickým kotvením desek z minerální vlny s podélnou orientací do pórobetonu tl přes 160 do 200 mm | m2 | 121.774 |  | 0 |  |  |  | základní |  | 0 | 0.01175 | 1.4308 | 0 | 0 | 16 | K | 2 |  |  |  | ROZPOCET | 0 | 0 | 0 | 0 | 0 | 1 | 0 | 16 | -1597451149
| VV |  | 12*4,15*2-2,4*2,03*8 "průčelí |  | 60.624 | [13 empty] | VV | 2 | 2 | True | 0 | ROZPOCET
| VV |  | 17,82*3,8-2,68*2,45 "štít |  | 61.15 | [13 empty] | VV | 2 | 2 | True | 0 | ROZPOCET
| VV |  | Součet |  | 121.774 | [13 empty] | VV | 2 | 4 | True | 1 | ROZPOCET
66 | M | 63142030 | deska tepelně izolační minerální kontaktních fasád podélné vlákno λ=0,035-0,036 tl 180mm | m2 | 63.655 |  | 0 |  |  |  | základní |  | 0 | 0.028 | 1.7823 | 0 | 0 | 32 | M | 2 |  |  |  | ROZPOCET | 0 | 0 | 0 | 0 | 0 | 1 | 0 | 16 | 1474608416
| VV |  | 60,624*1,05 'Přepočtené koeficientem množství |  | 63.655 | [13 empty] | VV | 2 | 2 | False | 1 | ROZPOCET
67 | M | 63142031 | deska tepelně izolační minerální kontaktních fasád podélné vlákno λ=0,035-0,036 tl 200mm | m2 | 64.208 |  | 0 |  |  |  | základní |  | 0 | 0.031 | 1.9904 | 0 | 0 | 32 | M | 2 |  |  |  | ROZPOCET | 0 | 0 | 0 | 0 | 0 | 1 | 0 | 16 | 862349249
| VV |  | 61,15*1,05 'Přepočtené koeficientem množství |  | 64.208 | [13 empty] | VV | 2 | 2 | False | 1 | ROZPOCET
68 | K | 622222001 | Montáž kontaktního zateplení vnějšího ostění, nadpraží nebo parapetu hl. špalety do 200 mm lepením desek z minerální vlny tl do 40 mm | m | 187.46 |  | 0 |  |  |  | základní |  | 0 | 0.00176 | 0.32993 | 0 | 0 | 4 | K | 2 |  |  |  | ROZPOCET | 0 | 0 | 0 | 0 | 0 | 1 | 0 | 4 | 487775719
| VV |  | (2,4+2,03)*2*8 "okna nástavba |  | 70.88 | [13 empty] | VV | 2 | 2 | True | 0 | ROZPOCET
| VV |  | (2,68+2,45)*2 "dveře nástavba |  | 10.26 | [13 empty] | VV | 2 | 2 | True | 0 | ROZPOCET
| VV |  | (2,4+2,03)*2*12 "okna požární |  | 106.32 | [13 empty] | VV | 2 | 2 | True | 0 | ROZPOCET
| VV |  | Součet |  | 187.46 | [13 empty] | VV | 2 | 4 | True | 1 | ROZPOCET
69 | M | 63142020 | deska tepelně izolační minerální kontaktních fasád podélné vlákno λ=0,035-0,036 tl 40mm | m2 | 11.489 |  | 0 |  |  |  | základní |  | 0 | 0.0048 | 0.055147 | 0 | 0 | 8 | M | 2 |  |  |  | ROZPOCET | 0 | 0 | 0 | 0 | 0 | 1 | 0 | 4 | -1009461749
| VV |  | (2,4+2,03*2)*8*0,08 "okna nástavba |  | 4.134 | [13 empty] | VV | 2 | 2 | True | 0 | ROZPOCET
| VV |  | (2,68+2,45*2)*0,08 "dveře nástavba |  | 0.606 | [13 empty] | VV | 2 | 2 | True | 0 | ROZPOCET
| VV |  | (2,4+2,03*2)*12*0,08 "okna požární |  | 6.202 | [13 empty] | VV | 2 | 2 | True | 0 | ROZPOCET
| VV |  | Součet ostění a nadpraží |  | 10.942 | [13 empty] | VV | 2 | 4 | True | 1 | ROZPOCET
| VV |  | 10,942*1,05 'Přepočtené koeficientem množství |  | 11.489 | [13 empty] | VV | 2 | 2 | False | 1 | ROZPOCET
70 | M | 28376416 | deska XPS hrana polodrážková a hladký povrch 300kPA λ=0,035 tl 40mm | m2 | 4.257 |  | 0 |  |  |  | základní |  | 0 | 0.0012 | 0.0051084 | 0 | 0 | 8 | M | 2 |  |  |  | ROZPOCET | 0 | 0 | 0 | 0 | 0 | 1 | 0 | 4 | -1204876799
| VV |  | (2,4)*8*0,08 "okna nástavba |  | 1.536 | [13 empty] | VV | 2 | 2 | True | 0 | ROZPOCET
| VV |  | (2,68)*0,08 "dveře nástavba |  | 0.214 | [13 empty] | VV | 2 | 2 | True | 0 | ROZPOCET
| VV |  | (2,4)*12*0,08 "okna požární |  | 2.304 | [13 empty] | VV | 2 | 2 | True | 0 | ROZPOCET
| VV |  | Součet parapety |  | 4.054 | [13 empty] | VV | 2 | 4 | True | 1 | ROZPOCET
| VV |  | 4,054*1,05 'Přepočtené koeficientem množství |  | 4.257 | [13 empty] | VV | 2 | 2 | False | 1 | ROZPOCET
71 | K | 622225124 | Oprava kontaktního zateplení stěn z desek z minerální vlny tl přes 80 do 120 mm pl přes 0,5 do 1,0 m2 | kus | 14 |  | 0 |  |  |  | základní |  | 0 | 0.02622 | 0.36708 | 0 | 0 | 4 | K | 2 |  |  |  | ROZPOCET | 0 | 0 | 0 | 0 | 0 | 1 | 0 | 4 | -861287645
| VV |  | 3*4 "navázání v místě únikových dveří |  | 12 | [13 empty] | VV | 2 | 2 | True | 0 | ROZPOCET
| VV |  | 2 "navázání nástavby |  | 2 | [13 empty] | VV | 2 | 2 | True | 0 | ROZPOCET
| VV |  | Součet |  | 14 | [13 empty] | VV | 2 | 4 | True | 1 | ROZPOCET
72 | K | 622241141 | Montáž kontaktního zateplení vnějších stěn lepením a mechanickým kotvením desek kalcium-silikátových tl přes 160 do 200 mm | m2 | 2 |  | 0 |  |  |  | základní |  | 0 | 0.00837 | 0.01674 | 0 | 0 | 4 | K | 2 |  |  |  | ROZPOCET | 0 | 0 | 0 | 0 | 0 | 1 | 0 | 4 | -1401402287
| VV |  | 2 "pěnové sklo v místě kotev do fasády |  | 2 | [13 empty] | VV | 2 | 2 | True | 1 | ROZPOCET
73 | M | 63482243 | deska tepelně izolační z pěnového skla pevnost v tlaku 600kPa λ= 0,040-0,042 tl 180mm | m2 | 2.1 |  | 0 |  |  |  | základní |  | 0 | 0.0216 | 0.04536 | 0 | 0 | 8 | M | 2 |  |  |  | ROZPOCET | 0 | 0 | 0 | 0 | 0 | 1 | 0 | 4 | 1114120475
| VV |  | 2*1,05 'Přepočtené koeficientem množství |  | 2.1 | [13 empty] | VV | 2 | 2 | False | 1 | ROZPOCET
74 | K | 622251105 | Příplatek k cenám kontaktního zateplení vnějších stěn za zápustnou montáž a použití tepelněizolačních zátek z minerální vlny | m2 | 194.815 |  | 0 |  |  |  | základní |  | 0 | 8e-05 | 0.015585 | 0 | 0 | 4 | K | 2 |  |  |  | ROZPOCET | 0 | 0 | 0 | 0 | 0 | 1 | 0 | 4 | -1444733849
| VV |  | 121,774+73,041 |  | 194.815 | [13 empty] | VV | 2 | 2 | True | 1 | ROZPOCET
75 | K | 622252002 | Montáž profilů kontaktního zateplení lepených | m | 332.58 |  | 0 |  |  |  | základní |  | 0 | 0 | 0 | 0 | 0 | 4 | K | 2 |  |  |  | ROZPOCET | 0 | 0 | 0 | 0 | 0 | 1 | 0 | 4 | -1247685484
76 | M | 63127464 | profil rohový Al s výztužnou tkaninou š 100/100mm | m | 99.225 |  | 0 |  |  |  | základní |  | 0 | 0.0001 | 0.0099225 | 0 | 0 | 8 | M | 2 |  |  |  | ROZPOCET | 0 | 0 | 0 | 0 | 0 | 1 | 0 | 4 | 116597067
| VV |  | 2,03*2*8+2,45*2+2,03*2*12 "ostění |  | 86.1 | [13 empty] | VV | 2 | 2 | True | 0 | ROZPOCET
| VV |  | 4,2*2 "rohy fasády |  | 8.4 | [13 empty] | VV | 2 | 2 | True | 0 | ROZPOCET
| VV |  | Součet |  | 94.5 | [13 empty] | VV | 2 | 4 | True | 1 | ROZPOCET
| VV |  | 94,5*1,05 'Přepočtené koeficientem množství |  | 99.225 | [13 empty] | VV | 2 | 2 | False | 1 | ROZPOCET
77 | M | 59051510 | profil napojovací nadokenní PVC s okapnicí s výztužnou tkaninou | m | 53.183 |  | 0 |  |  |  | základní |  | 0 | 0.0003 | 0.015955 | 0 | 0 | 8 | M | 2 |  |  |  | ROZPOCET | 0 | 0 | 0 | 0 | 0 | 1 | 0 | 4 | -1297084489
| VV |  | 2,4*8+2,65+2,4*12 |  | 50.65 | [13 empty] | VV | 2 | 2 | True | 1 | ROZPOCET
| VV |  | 50,65*1,05 'Přepočtené koeficientem množství |  | 53.183 | [13 empty] | VV | 2 | 2 | False | 1 | ROZPOCET
78 | M | 59051512 | profil napojovací parapetní PVC s okapnicí a výztužnou tkaninou | m | 53.183 |  | 0 |  |  |  | základní |  | 0 | 0.0002 | 0.010637 | 0 | 0 | 8 | M | 2 |  |  |  | ROZPOCET | 0 | 0 | 0 | 0 | 0 | 1 | 0 | 4 | 1327951783
| VV |  | 2,4*8+2,65+2,4*12 |  | 50.65 | [13 empty] | VV | 2 | 2 | True | 1 | ROZPOCET
| VV |  | 50,65*1,05 'Přepočtené koeficientem množství |  | 53.183 | [13 empty] | VV | 2 | 2 | False | 1 | ROZPOCET
79 | M | 28342205 | profil napojovací okenní PVC s výztužnou tkaninou 6mm | m | 143.619 |  | 0 |  |  |  | základní |  | 0 | 4e-05 | 0.0057448 | 0 | 0 | 8 | M | 2 |  |  |  | ROZPOCET | 0 | 0 | 0 | 0 | 0 | 1 | 0 | 4 | 161800106
| VV |  | (2,4+2,03*2)*8 |  | 51.68 | [13 empty] | VV | 2 | 2 | True | 0 | ROZPOCET
| VV |  | (2,68+2,45*2) |  | 7.58 | [13 empty] | VV | 2 | 2 | True | 0 | ROZPOCET
| VV |  | (2,4+2,03*2)*12 |  | 77.52 | [13 empty] | VV | 2 | 2 | True | 0 | ROZPOCET
| VV |  | Součet |  | 136.78 | [13 empty] | VV | 2 | 4 | True | 1 | ROZPOCET
| VV |  | 136,78*1,05 'Přepočtené koeficientem množství |  | 143.619 | [13 empty] | VV | 2 | 2 | False | 1 | ROZPOCET
80 | K | 622531012 | Tenkovrstvá silikonová zatíraná omítka zrnitost 1,5 mm vnějších stěn | m2 | 233.113 |  | 0 |  |  |  | základní |  | 0 | 0.00285 | 0.66437 | 0 | 0 | 4 | K | 2 |  |  |  | ROZPOCET | 0 | 0 | 0 | 0 | 0 | 1 | 0 | 4 | -156346333
| VV |  | 73,041+121,774 "stěny |  | 194.815 | [13 empty] | VV | 2 | 2 | True | 0 | ROZPOCET
| VV |  | (2,4+2,03*2)*8*0,28 "okna nástavba |  | 14.47 | [13 empty] | VV | 2 | 2 | True | 0 | ROZPOCET
| VV |  | (2,68+2,45*2)*0,28 "dveře nástavba |  | 2.122 | [13 empty] | VV | 2 | 2 | True | 0 | ROZPOCET
| VV |  | (2,4+2,03*2)*12*0,28 "okna požární |  | 21.706 | [13 empty] | VV | 2 | 2 | True | 0 | ROZPOCET
| VV |  | Součet |  | 233.113 | [13 empty] | VV | 2 | 4 | True | 1 | ROZPOCET
81 | K | 629991012 | Zakrytí výplní otvorů fólií přilepenou na začišťovací lišty | m2 | 104.006 |  | 0 |  |  |  | základní |  | 0 | 2e-05 | 0.0020801 | 1e-05 | 0.0010401 | 4 | K | 2 |  |  |  | ROZPOCET | 0 | 0 | 0 | 0 | 0 | 1 | 0 | 4 | -1401012540
| VV |  | 2,4*2,03*8+2,68*2,45+2,4*2,03*12 |  | 104.006 | [13 empty] | VV | 2 | 2 | True | 1 | ROZPOCET
82 | K | 632450131 | Vyrovnávací cementový potěr tl přes 10 do 20 mm ze suchých směsí provedený v ploše | m2 | 204.624 |  | 0 |  |  |  | základní |  | 0 | 0.042 | 8.5942 | 0 | 0 | 4 | K | 2 |  |  |  | ROZPOCET | 0 | 0 | 0 | 0 | 0 | 1 | 0 | 4 | -1087133960
| VV |  | 17,4*11,76 |  | 204.624 | [13 empty] | VV | 2 | 2 | True | 1 | ROZPOCET
83 | K | 642942111 | Osazování zárubní nebo rámů dveřních kovových do 2,5 m2 na MC | kus | 3 |  | 0 |  |  |  | základní |  | 0 | 0.01777 | 0.05331 | 0 | 0 | 4 | K | 2 |  |  |  | ROZPOCET | 0 | 0 | 0 | 0 | 0 | 1 | 0 | 4 | -1215635499
| VV |  | 2 "D/01 |  | 2 | [13 empty] | VV | 2 | 2 | True | 0 | ROZPOCET
| VV |  | 1 "D/05 |  | 1 | [13 empty] | VV | 2 | 2 | True | 0 | ROZPOCET
| VV |  | Součet |  | 3 | [13 empty] | VV | 2 | 4 | True | 1 | ROZPOCET
84 | M | 55331488 | zárubeň jednokřídlá ocelová pro zdění tl stěny 110-150mm rozměru 900/1970, 2100mm | kus | 2 |  | 0 |  |  |  | základní |  | 0 | 0.01553 | 0.03106 | 0 | 0 | 8 | M | 2 |  |  |  | ROZPOCET | 0 | 0 | 0 | 0 | 0 | 1 | 0 | 4 | -793475404
| P |  | Poznámka k položce: YH, YH s drážkou, YZP | [15 empty] | P | 2
85 | M | 55331486 | zárubeň jednokřídlá ocelová pro zdění tl stěny 110-150mm rozměru 700/1970, 2100mm | kus | 1 |  | 0 |  |  |  | základní |  | 0 | 0.01489 | 0.01489 | 0 | 0 | 8 | M | 2 |  |  |  | ROZPOCET | 0 | 0 | 0 | 0 | 0 | 1 | 0 | 4 | 1169203376
| P |  | Poznámka k položce: YH, YH s drážkou, YZP | [15 empty] | P | 2
| D | 9 | Ostatní konstrukce a práce, bourání |  |  |  | 0 | [5 empty] | 0 |  | 0.024705 |  | 43.5775 | 1 | D | 1 |  |  |  | ROZPOCET | [6 empty] | 0
86 | K | 941311112 | Montáž lešení řadového modulového lehkého zatížení do 200 kg/m2 š od 0,6 do 0,9 m v přes 10 do 25 m | m2 | 450 |  | 0 |  |  |  | základní |  | 0 | 0 | 0 | 0 | 0 | 4 | K | 2 |  |  |  | ROZPOCET | 0 | 0 | 0 | 0 | 0 | 1 | 0 | 4 | 1205319477
| VV |  | (13+7,5+7+3,5)*12+(9,5+10)*4 |  | 450 | [13 empty] | VV | 2 | 2 | True | 1 | ROZPOCET
87 | K | 941311212 | Příplatek k lešení řadovému modulovému lehkému do 200 kg/m2 š od 0,6 do 0,9 m v přes 10 do 25 m za každý den použití | m2 | 40500 |  | 0 |  |  |  | základní |  | 0 | 0 | 0 | 0 | 0 | 4 | K | 2 |  |  |  | ROZPOCET | 0 | 0 | 0 | 0 | 0 | 1 | 0 | 4 | 264715997
| VV |  | 450*90 'Přepočtené koeficientem množství |  | 40500 | [13 empty] | VV | 2 | 2 | False | 1 | ROZPOCET
88 | K | 941311812 | Demontáž lešení řadového modulového lehkého zatížení do 200 kg/m2 š od 0,6 do 0,9 m v přes 10 do 25 m | m2 | 450 |  | 0 |  |  |  | základní |  | 0 | 0 | 0 | 0 | 0 | 4 | K | 2 |  |  |  | ROZPOCET | 0 | 0 | 0 | 0 | 0 | 1 | 0 | 4 | 1359909135
89 | K | 949101111 | Lešení pomocné pro objekty pozemních staveb s lešeňovou podlahou v do 1,9 m zatížení do 150 kg/m2 | m2 | 248.7 |  | 0 |  |  |  | základní |  | 0 | 0 | 0 | 0 | 0 | 4 | K | 2 |  |  |  | ROZPOCET | 0 | 0 | 0 | 0 | 0 | 1 | 0 | 4 | -625982904
| VV |  | 80,4+32,2+81,4+3,2 |  | 197.2 | [13 empty] | VV | 2 | 2 | True | 0 | ROZPOCET
| VV |  | 18*2+3+2+3,5+3,5+3,5 |  | 51.5 | [13 empty] | VV | 2 | 2 | True | 0 | ROZPOCET
| VV |  | Součet |  | 248.7 | [13 empty] | VV | 2 | 4 | True | 1 | ROZPOCET
90 | K | 953943211 | Osazování hasicího přístroje | kus | 2 |  | 0 |  |  |  | základní |  | 0 | 0.00011 | 0.00022 | 0 | 0 | 4 | K | 2 |  |  |  | ROZPOCET | 0 | 0 | 0 | 0 | 0 | 1 | 0 | 4 | -1744681316
91 | M | 44932114 | přístroj hasicí ruční práškový PG 6 LE | kus | 2 |  | 0 |  |  |  | základní |  | 0 | 0.012 | 0.024 | 0 | 0 | 8 | M | 2 |  |  |  | ROZPOCET | 0 | 0 | 0 | 0 | 0 | 1 | 0 | 4 | -340880405
92 | K | 965045113 | Bourání potěrů cementových nebo pískocementových tl do 50 mm pl přes 4 m2 | m2 | 217.175 |  | 0 |  |  |  | základní |  | 0 | 0 | 0 | 0.09 | 19.5458 | 4 | K | 2 |  |  |  | ROZPOCET | 0 | 0 | 0 | 0 | 0 | 1 | 0 | 4 | 325639670
| VV |  | 217,175 "potěr střechy |  | 217.175 | [13 empty] | VV | 2 | 2 | True | 1 | ROZPOCET
93 | K | 966080105 | Bourání kontaktního zateplení z polystyrenových desek tl přes 120 do 180 mm | m2 | 73.041 |  | 0 |  |  |  | základní |  | 0 | 0 | 0 | 0.015 | 1.0956 | 4 | K | 2 |  |  |  | ROZPOCET | 0 | 0 | 0 | 0 | 0 | 1 | 0 | 4 | 529278248
| VV |  | 14,67*8,3 "fasáda B |  | 121.761 | [13 empty] | VV | 2 | 2 | True | 0 | ROZPOCET
| VV |  | -(2,4*2,03*10) "odpočet okna |  | -48.72 | [13 empty] | VV | 2 | 2 | True | 0 | ROZPOCET
| VV |  | Součet |  | 73.041 | [13 empty] | VV | 2 | 4 | True | 1 | ROZPOCET
94 | K | 966080107 | Bourání kontaktního zateplení z polystyrenových desek tl přes 180 mm | m2 | 72.265 |  | 0 |  |  |  | základní |  | 0 | 0 | 0 | 0.016 | 1.1562 | 4 | K | 2 |  |  |  | ROZPOCET | 0 | 0 | 0 | 0 | 0 | 1 | 0 | 4 | -94235420
| VV |  | (0,54+7,78)*2*4,14+2,7*1,25 |  | 72.265 | [13 empty] | VV | 2 | 2 | True | 1 | ROZPOCET
95 | K | 968082018 | Vybourání plastových rámů oken včetně křídel plochy přes 4 m2 | m2 | 65.389 |  | 0 |  |  |  | základní |  | 0 | 0 | 0 | 0.043 | 2.8117 | 4 | K | 2 |  |  |  | ROZPOCET | 0 | 0 | 0 | 0 | 0 | 1 | 0 | 4 | 1487089896
| VV |  | 2,77*2,5 "pavilon A okno na střechu |  | 6.925 | [13 empty] | VV | 2 | 2 | True | 0 | ROZPOCET
| VV |  | 2,4*2,03*5*2 "okna pavilon B |  | 48.72 | [13 empty] | VV | 2 | 2 | True | 0 | ROZPOCET
| VV |  | 2,4*2,03*2 "okno pav. A |  | 9.744 | [13 empty] | VV | 2 | 2 | True | 0 | ROZPOCET
| VV |  | Součet |  | 65.389 | [13 empty] | VV | 2 | 4 | True | 1 | ROZPOCET
96 | K | 971033431 | Vybourání otvorů ve zdivu cihelném pl do 0,25 m2 na MVC nebo MV tl do 150 mm | kus | 2 |  | 0 |  |  |  | základní |  | 0 | 0 | 0 | 0.069 | 0.138 | 4 | K | 2 |  |  |  | ROZPOCET | 0 | 0 | 0 | 0 | 0 | 1 | 0 | 4 | 1631153123
| VV |  | 2,000 "odbourání šachet, stoupaček ve 2. NP pro napojení ZTI |  | 2 | [13 empty] | VV | 2 | 2 | True | 1 | ROZPOCET
97 | K | 971038691 | Vybourání otvorů ve zdivu z dutých tvárnic nebo příčkovek pl do 4 m2 tl přes 150 mm | m3 | 0.592 |  | 0 |  |  |  | základní |  | 0 | 0 | 0 | 1.5 | 0.888 | 4 | K | 2 |  |  |  | ROZPOCET | 0 | 0 | 0 | 0 | 0 | 1 | 0 | 4 | -749754497
| VV |  | 3,2*0,35*0,3 "odbourání parapetu franc. dveří na střechu |  | 0.336 | [13 empty] | VV | 2 | 2 | True | 0 | ROZPOCET
| VV |  | 0,2*0,2*3,2*2 "ostění franc. dveří |  | 0.256 | [13 empty] | VV | 2 | 2 | True | 0 | ROZPOCET
| VV |  | Součet |  | 0.592 | [13 empty] | VV | 2 | 4 | True | 1 | ROZPOCET
98 | K | 977151113 | Jádrové vrty diamantovými korunkami do stavebních materiálů D přes 40 do 50 mm | m | 0.5 |  | 0 |  |  |  | základní |  | 0 | 0.00097 | 0.000485 | 0.0043 | 0.00215 | 4 | K | 2 |  |  |  | ROZPOCET | 0 | 0 | 0 | 0 | 0 | 1 | 0 | 4 | 2018246340
| VV |  | 0,3 "prostupy elektro strop |  | 0.3 | [13 empty] | VV | 2 | 2 | True | 0 | ROZPOCET
| VV |  | 0,2 "prostup elektro 1NP |  | 0.2 | [13 empty] | VV | 2 | 2 | True | 0 | ROZPOCET
| VV |  | Součet |  | 0.5 | [13 empty] | VV | 2 | 4 | True | 1 | ROZPOCET
99 | K | 978036191 | Otlučení (osekání) cementových omítek vnějších ploch v rozsahu přes 80 do 100 % | m2 | 358.8 |  | 0 |  |  |  | základní |  | 0 | 0 | 0 | 0.05 | 17.94 | 4 | K | 2 |  |  |  | ROZPOCET | 0 | 0 | 0 | 0 | 0 | 1 | 0 | 4 | 495579343
| VV |  | 0,4*4*3*8 "sloupy |  | 38.4 | [13 empty] | VV | 2 | 2 | True | 0 | ROZPOCET
| VV |  | (0,2+0,5)*2*(6,5+3,2+6,5)*10 "trámy |  | 226.8 | [13 empty] | VV | 2 | 2 | True | 0 | ROZPOCET
| VV |  | (0,475+0,5)*2*12*4 "průvlaky |  | 93.6 | [13 empty] | VV | 2 | 2 | True | 0 | ROZPOCET
| VV |  | Součet |  | 358.8 | [13 empty] | VV | 2 | 4 | True | 1 | ROZPOCET
| D | 997 | Přesun sutě |  |  |  | 0 | [5 empty] | 0 |  | 0 |  | 0 | 1 | D | 1 |  |  |  | ROZPOCET | [6 empty] | 0
100 | K | 997013212 | Vnitrostaveništní doprava suti a vybouraných hmot pro budovy v přes 6 do 9 m ručně | t | 61.384 |  | 0 |  |  |  | základní |  | 0 | 0 | 0 | 0 | 0 | 4 | K | 2 |  |  |  | ROZPOCET | 0 | 0 | 0 | 0 | 0 | 1 | 0 | 4 | -654544648
101 | K | 997013501 | Odvoz suti a vybouraných hmot na skládku nebo meziskládku do 1 km se složením | t | 61.384 |  | 0 |  |  |  | základní |  | 0 | 0 | 0 | 0 | 0 | 4 | K | 2 |  |  |  | ROZPOCET | 0 | 0 | 0 | 0 | 0 | 1 | 0 | 4 | -1668968377
102 | K | 997013509 | Příplatek k odvozu suti a vybouraných hmot na skládku ZKD 1 km přes 1 km | t | 859.376 |  | 0 |  |  |  | základní |  | 0 | 0 | 0 | 0 | 0 | 4 | K | 2 |  |  |  | ROZPOCET | 0 | 0 | 0 | 0 | 0 | 1 | 0 | 4 | 1087649883
| VV |  | 61,384*14 'Přepočtené koeficientem množství |  | 859.376 | [13 empty] | VV | 2 | 2 | False | 1 | ROZPOCET
103 | K | 997013871 | Poplatek za uložení stavebního odpadu na recyklační skládce (skládkovné) směsného stavebního a demoličního kód odpadu 17 09 04 | t | 61.384 |  | 0 |  |  |  | základní |  | 0 | 0 | 0 | 0 | 0 | 4 | K | 2 |  |  |  | ROZPOCET | 0 | 0 | 0 | 0 | 0 | 1 | 0 | 4 | -1421907090
| D | 998 | Přesun hmot |  |  |  | 0 | [5 empty] | 0 |  | 0 |  | 0 | 1 | D | 1 |  |  |  | ROZPOCET | [6 empty] | 0
104 | K | 998018002 | Přesun hmot pro budovy ruční pro budovy v přes 6 do 12 m | t | 181.534 |  | 0 |  |  |  | základní |  | 0 | 0 | 0 | 0 | 0 | 4 | K | 2 |  |  |  | ROZPOCET | 0 | 0 | 0 | 0 | 0 | 1 | 0 | 4 | 1541380783
| D | PSV | Práce a dodávky PSV |  |  |  | 0 | [5 empty] | 0 |  | 25.2227 |  | 7.3403 | 2 | D | 0 |  |  |  | ROZPOCET | [6 empty] | 0
| D | 712 | Povlakové krytiny |  |  |  | 0 | [5 empty] | 0 |  | 2.2943 |  | 4.6591 | 2 | D | 1 |  |  |  | ROZPOCET | [6 empty] | 0
105 | K | 712300931 | Příplatek k opravě povlakové krytiny do 10° za správkový kus fóliemi | kus | 13 |  | 0 |  |  |  | základní |  | 0 | 0.00021 | 0.00273 | 0 | 0 | 16 | K | 2 |  |  |  | ROZPOCET | 0 | 0 | 0 | 0 | 0 | 1 | 0 | 16 | 1217198036
| VV |  | 1 "napojení v místě dveří |  | 1 | [13 empty] | VV | 2 | 2 | True | 0 | ROZPOCET
| VV |  | 12" prostupy kotev |  | 12 | [13 empty] | VV | 2 | 2 | True | 0 | ROZPOCET
| VV |  | Součet |  | 13 | [13 empty] | VV | 2 | 4 | True | 1 | ROZPOCET
106 | K | 712311101 | Provedení povlakové krytiny střech do 10° za studena lakem penetračním nebo asfaltovým | m2 | 208.25 |  | 0 |  |  |  | základní |  | 0 | 0 | 0 | 0 | 0 | 16 | K | 2 |  |  |  | ROZPOCET | 0 | 0 | 0 | 0 | 0 | 1 | 0 | 16 | -1313307730
| VV |  | 17,5*11,9 |  | 208.25 | [13 empty] | VV | 2 | 2 | True | 1 | ROZPOCET
107 | M | 11163150 | lak penetrační asfaltový | t | 0.067 |  | 0 |  |  |  | základní |  | 0 | 1 | 0.067 | 0 | 0 | 32 | M | 2 |  |  |  | ROZPOCET | 0 | 0 | 0 | 0 | 0 | 1 | 0 | 16 | -1579821834
| P |  | Poznámka k položce: Spotřeba 0,3-0,4kg/m2 | [15 empty] | P | 2
| VV |  | 208,25*0,00032 'Přepočtené koeficientem množství |  | 0.067 | [13 empty] | VV | 2 | 2 | False | 1 | ROZPOCET
108 | K | 712331111 | Provedení povlakové krytiny střech do 10° podkladní vrstvy pásy na sucho samolepící | m2 | 208.25 |  | 0 |  |  |  | základní |  | 0 | 0 | 0 | 0 | 0 | 16 | K | 2 |  |  |  | ROZPOCET | 0 | 0 | 0 | 0 | 0 | 1 | 0 | 16 | -765164156
109 | M | 62856002 | pás asfaltový samolepicí modifikovaný SBS s vložkou z hliníkové fólie s textilií se spalitelnou fólií nebo jemnozrnným minerálním posypem nebo textilií na horním povrchu tl 3,0mm | m2 | 242.715 |  | 0 |  |  |  | základní |  | 0 | 0.0043 | 1.0437 | 0 | 0 | 32 | M | 2 |  |  |  | ROZPOCET | 0 | 0 | 0 | 0 | 0 | 1 | 0 | 16 | -351378992
| VV |  | 208,25*1,1655 'Přepočtené koeficientem množství |  | 242.715 | [13 empty] | VV | 2 | 2 | False | 1 | ROZPOCET
110 | K | 712340833 | Odstranění povlakové krytiny střech do 10° z pásů NAIP přitavených v plné ploše třívrstvé | m2 | 231.795 |  | 0 |  |  |  | základní |  | 0 | 0 | 0 | 0.0165 | 3.8246 | 16 | K | 2 |  |  |  | ROZPOCET | 0 | 0 | 0 | 0 | 0 | 1 | 0 | 16 | -898038696
| VV |  | 11,9*18,25+(11,9+18,25)*2*0,2+0,4*4*0,2*8 |  | 231.795 | [13 empty] | VV | 2 | 2 | True | 1 | ROZPOCET
111 | K | 712363115 | Provedení povlakové krytiny střech do 10° zaizolování prostupů kruhového průřezu D do 300 mm | kus | 12 |  | 0 |  |  |  | základní |  | 0 | 0.0075 | 0.09 | 0 | 0 | 16 | K | 2 |  |  |  | ROZPOCET | 0 | 0 | 0 | 0 | 0 | 1 | 0 | 16 | -548891280
| VV |  | 12 "kotevní prvky do střech |  | 12 | [13 empty] | VV | 2 | 2 | True | 1 | ROZPOCET
112 | M | 28342023 | manžeta těsnící pro prostupy hydroizolací z PVC otevřená kruhová vnitřní průměr 15-35 | kus | 12 |  | 0 |  |  |  | základní |  | 0 | 0.0001 | 0.0012 | 0 | 0 | 32 | M | 2 |  |  |  | ROZPOCET | 0 | 0 | 0 | 0 | 0 | 1 | 0 | 16 | -1040561366
113 | K | 712363352 | Povlakové krytiny střech do 10° z tvarovaných poplastovaných lišt délky 2 m koutová lišta vnitřní rš 100 mm | m | 59.2 |  | 0 |  |  |  | základní |  | 0 | 0.00115 | 0.06808 | 0 | 0 | 16 | K | 2 |  |  |  | ROZPOCET | 0 | 0 | 0 | 0 | 0 | 1 | 0 | 16 | 2040910836
| VV |  | 11,6*2+17,2*2 |  | 57.6 | [13 empty] | VV | 2 | 2 | True | 0 | ROZPOCET
| VV |  | 0,4*4 |  | 1.6 | [13 empty] | VV | 2 | 2 | True | 0 | ROZPOCET
| VV |  | Součet |  | 59.2 | [13 empty] | VV | 2 | 4 | True | 1 | ROZPOCET
114 | K | 712363353 | Povlakové krytiny střech do 10° z tvarovaných poplastovaných lišt délky 2 m koutová lišta vnější rš 100 mm | m | 57.6 |  | 0 |  |  |  | základní |  | 0 | 0.00063 | 0.036288 | 0 | 0 | 16 | K | 2 |  |  |  | ROZPOCET | 0 | 0 | 0 | 0 | 0 | 1 | 0 | 16 | 382352601
115 | K | 712363358 | Povlakové krytiny střech do 10° z tvarovaných poplastovaných lišt délky 2 m závětrná lišta rš 250 mm | m | 60.9 |  | 0 |  |  |  | základní |  | 0 | 0.00153 | 0.093177 | 0 | 0 | 16 | K | 2 |  |  |  | ROZPOCET | 0 | 0 | 0 | 0 | 0 | 1 | 0 | 16 | 620428185
| VV |  | 60,9 "K/2.1 |  | 60.9 | [13 empty] | VV | 2 | 2 | True | 1 | ROZPOCET
116 | K | 712363611 | Provedení povlak krytiny mechanicky kotvenou do trapézu TI tl přes 240 mm vnitřní pole, budova v do 18 m | m2 | 148.24 |  | 0 |  |  |  | základní |  | 0 | 0.00018 | 0.026683 | 0 | 0 | 16 | K | 2 |  |  |  | ROZPOCET | 0 | 0 | 0 | 0 | 0 | 1 | 0 | 16 | -688857783
| VV |  | (12,7-1,8)*(18,2-2,3*2) |  | 148.24 | [13 empty] | VV | 2 | 2 | True | 1 | ROZPOCET
117 | M | 28322065 | fólie hydroizolační střešní mPVC mechanicky kotvená se zvýšenou požární odolností tl 1,8mm | m2 | 172.774 |  | 0 |  |  |  | základní |  | 0 | 0.0022 | 0.3801 | 0 | 0 | 32 | M | 2 |  |  |  | ROZPOCET | 0 | 0 | 0 | 0 | 0 | 1 | 0 | 16 | -1377539827
| VV |  | 148,24*1,1655 'Přepočtené koeficientem množství |  | 172.774 | [13 empty] | VV | 2 | 2 | False | 1 | ROZPOCET
118 | K | 712363612 | Provedení povlak krytiny mechanicky kotvenou do trapézu TI tl přes 240 mm krajní pole, budova v do 18 m | m2 | 48.4 |  | 0 |  |  |  | základní |  | 0 | 0.00036 | 0.017424 | 0 | 0 | 16 | K | 2 |  |  |  | ROZPOCET | 0 | 0 | 0 | 0 | 0 | 1 | 0 | 16 | 868978598
| VV |  | 9*1,8+7*2,3*2 |  | 48.4 | [13 empty] | VV | 2 | 2 | True | 1 | ROZPOCET
119 | M | 28322065 | fólie hydroizolační střešní mPVC mechanicky kotvená se zvýšenou požární odolností tl 1,8mm | m2 | 56.41 |  | 0 |  |  |  | základní |  | 0 | 0.0022 | 0.1241 | 0 | 0 | 32 | M | 2 |  |  |  | ROZPOCET | 0 | 0 | 0 | 0 | 0 | 1 | 0 | 16 | -996587505
| VV |  | 48,4*1,1655 'Přepočtené koeficientem množství |  | 56.41 | [13 empty] | VV | 2 | 2 | False | 1 | ROZPOCET
120 | K | 712363613 | Provedení povlak krytiny mechanicky kotvenou do trapézu TI tl přes 240 mm rohové pole, budova v do 18 m | m2 | 34.5 |  | 0 |  |  |  | základní |  | 0 | 0.00054 | 0.01863 | 0 | 0 | 16 | K | 2 |  |  |  | ROZPOCET | 0 | 0 | 0 | 0 | 0 | 1 | 0 | 16 | 80482690
| VV |  | (5,7*2,3+1,8*2,3)*2 |  | 34.5 | [13 empty] | VV | 2 | 2 | True | 1 | ROZPOCET
121 | M | 28322065 | fólie hydroizolační střešní mPVC mechanicky kotvená se zvýšenou požární odolností tl 1,8mm | m2 | 40.21 |  | 0 |  |  |  | základní |  | 0 | 0.0022 | 0.088462 | 0 | 0 | 32 | M | 2 |  |  |  | ROZPOCET | 0 | 0 | 0 | 0 | 0 | 1 | 0 | 16 | -1654232304
| VV |  | 34,5*1,1655 'Přepočtené koeficientem množství |  | 40.21 | [13 empty] | VV | 2 | 2 | False | 1 | ROZPOCET
122 | K | 712363803 | Odstranění povlakové krytiny mechanicky kotvené do betonu, budova v do 18 m | m2 | 231.795 |  | 0 |  |  |  | základní |  | 0 | 0 | 0 | 0.0036 | 0.83446 | 16 | K | 2 |  |  |  | ROZPOCET | 0 | 0 | 0 | 0 | 0 | 1 | 0 | 16 | -721204951
123 | K | 712391171 | Provedení povlakové krytiny střech do 10° podkladní textilní vrstvy | m2 | 251.3 |  | 0 |  |  |  | základní |  | 0 | 0 | 0 | 0 | 0 | 16 | K | 2 |  |  |  | ROZPOCET | 0 | 0 | 0 | 0 | 0 | 1 | 0 | 16 | 1768034082
| VV |  | 12,7*18,2 "vodorovně |  | 231.14 | [13 empty] | VV | 2 | 2 | True | 0 | ROZPOCET
| VV |  | 20,16 "svisle |  | 20.16 | [13 empty] | VV | 2 | 2 | True | 0 | ROZPOCET
| VV |  | Součet |  | 251.3 | [13 empty] | VV | 2 | 4 | True | 1 | ROZPOCET
124 | M | RMAT0003 | geotextilie skleněná (vlies) 120 g/m2 | m2 | 290.252 |  | 0 |  |  |  | základní |  | 0 | 0.00012 | 0.03483 | 0 | 0 | 32 | M | 2 |  |  |  | ROZPOCET | 0 | 0 | 0 | 0 | 0 | 1 | 0 | 16 | -605573058
| VV |  | 251,3*1,155 'Přepočtené koeficientem množství |  | 290.252 | [13 empty] | VV | 2 | 2 | False | 1 | ROZPOCET
125 | K | 712811101 | Provedení povlakové krytiny vytažením na konstrukce za studena nátěrem penetračním | m2 | 34.56 |  | 0 |  |  |  | základní |  | 0 | 0 | 0 | 0 | 0 | 16 | K | 2 |  |  |  | ROZPOCET | 0 | 0 | 0 | 0 | 0 | 1 | 0 | 16 | -55664190
| VV |  | (11,6*2+17,2*2)*0,6 |  | 34.56 | [13 empty] | VV | 2 | 2 | True | 1 | ROZPOCET
126 | M | 11163150 | lak penetrační asfaltový | t | 0.012 |  | 0 |  |  |  | základní |  | 0 | 1 | 0.012 | 0 | 0 | 32 | M | 2 |  |  |  | ROZPOCET | 0 | 0 | 0 | 0 | 0 | 1 | 0 | 16 | -691030241
| P |  | Poznámka k položce: Spotřeba 0,3-0,4kg/m2 | [15 empty] | P | 2
| VV |  | 34,56*0,00035 'Přepočtené koeficientem množství |  | 0.012 | [13 empty] | VV | 2 | 2 | False | 1 | ROZPOCET
127 | K | 712831101 | Provedení povlakové krytiny vytažením na konstrukce pásy na sucho AIP, NAIP nebo tkaninou | m2 | 34.56 |  | 0 |  |  |  | základní |  | 0 | 0 | 0 | 0 | 0 | 16 | K | 2 |  |  |  | ROZPOCET | 0 | 0 | 0 | 0 | 0 | 1 | 0 | 16 | 1975206476
128 | M | 62856002 | pás asfaltový samolepicí modifikovaný SBS s vložkou z hliníkové fólie s textilií se spalitelnou fólií nebo jemnozrnným minerálním posypem nebo textilií na horním povrchu tl 3,0mm | m2 | 41.472 |  | 0 |  |  |  | základní |  | 0 | 0.0043 | 0.17833 | 0 | 0 | 32 | M | 2 |  |  |  | ROZPOCET | 0 | 0 | 0 | 0 | 0 | 1 | 0 | 16 | 417175664
| VV |  | 34,56*1,2 'Přepočtené koeficientem množství |  | 41.472 | [13 empty] | VV | 2 | 2 | False | 1 | ROZPOCET
129 | K | 712862701 | Provedení povlakové krytiny vytažením na konstrukce zesílením spojů páskem fólie | m2 | 20.16 |  | 0 |  |  |  | základní |  | 0 | 0.00018 | 0.0036288 | 0 | 0 | 16 | K | 2 |  |  |  | ROZPOCET | 0 | 0 | 0 | 0 | 0 | 1 | 0 | 16 | 1633238506
| VV |  | (11,6*2+17,2*2)*0,35 |  | 20.16 | [13 empty] | VV | 2 | 2 | True | 1 | ROZPOCET
130 | M | 28322065 | fólie hydroizolační střešní mPVC mechanicky kotvená se zvýšenou požární odolností tl 1,8mm | m2 | 3.629 |  | 0 |  |  |  | základní |  | 0 | 0.0022 | 0.0079838 | 0 | 0 | 32 | M | 2 |  |  |  | ROZPOCET | 0 | 0 | 0 | 0 | 0 | 1 | 0 | 16 | -343591492
| VV |  | 20,16*0,18 'Přepočtené koeficientem množství |  | 3.629 | [13 empty] | VV | 2 | 2 | False | 1 | ROZPOCET
131 | K | 998712122 | Přesun hmot tonážní pro krytiny povlakové ruční v objektech v přes 6 do 12 m | t | 2.294 |  | 0 |  |  |  | základní |  | 0 | 0 | 0 | 0 | 0 | 16 | K | 2 |  |  |  | ROZPOCET | 0 | 0 | 0 | 0 | 0 | 1 | 0 | 16 | -1533767925
| D | 713 | Izolace tepelné |  |  |  | 0 | [5 empty] | 0 |  | 2.5854 |  | 1.3031 | 2 | D | 1 |  |  |  | ROZPOCET | [6 empty] | 0
132 | K | 713121111 | Montáž izolace tepelné podlah volně kladenými rohožemi, pásy, dílci, deskami 1 vrstva | m2 | 201.07 |  | 0 |  |  |  | základní |  | 0 | 0 | 0 | 0 | 0 | 16 | K | 2 |  |  |  | ROZPOCET | 0 | 0 | 0 | 0 | 0 | 1 | 0 | 16 | -1625974668
| VV |  | 80,53+39,21+81,33 |  | 201.07 | [13 empty] | VV | 2 | 2 | True | 1 | ROZPOCET
133 | M | 63141432 | deska tepelně izolační minerální plovoucích podlah λ=0,033-0,035 tl 30mm | m2 | 211.124 |  | 0 |  |  |  | základní |  | 0 | 0.003 | 0.63337 | 0 | 0 | 32 | M | 2 |  |  |  | ROZPOCET | 0 | 0 | 0 | 0 | 0 | 1 | 0 | 16 | -1688590470
| VV |  | 201,07*1,05 'Přepočtené koeficientem množství |  | 211.124 | [13 empty] | VV | 2 | 2 | False | 1 | ROZPOCET
134 | K | 713121211 | Montáž izolace tepelné podlah volně kladenými okrajovými pásky | m | 110.7 |  | 0 |  |  |  | základní |  | 0 | 0 | 0 | 0 | 0 | 16 | K | 2 |  |  |  | ROZPOCET | 0 | 0 | 0 | 0 | 0 | 1 | 0 | 16 | -644525077
| VV |  | 39,3+32,1+39,3 |  | 110.7 | [13 empty] | VV | 2 | 2 | True | 1 | ROZPOCET
135 | M | 63140274 | pásek okrajový izolační minerální plovoucích podlah š 120mm tl 12mm | m | 116.235 |  | 0 |  |  |  | základní |  | 0 | 5e-05 | 0.0058118 | 0 | 0 | 32 | M | 2 |  |  |  | ROZPOCET | 0 | 0 | 0 | 0 | 0 | 1 | 0 | 16 | -112399980
| VV |  | 110,7*1,05 'Přepočtené koeficientem množství |  | 116.235 | [13 empty] | VV | 2 | 2 | False | 1 | ROZPOCET
136 | K | 713140843 | Odstranění tepelné izolace střech nadstřešní připevněné z polystyrenu suchého tl přes 100 do 200 mm | m2 | 217.175 |  | 0 |  |  |  | základní |  | 0 | 0 | 0 | 0.006 | 1.3031 | 16 | K | 2 |  |  |  | ROZPOCET | 0 | 0 | 0 | 0 | 0 | 1 | 0 | 16 | 1427938823
| VV |  | 11,9*18,25 |  | 217.175 | [13 empty] | VV | 2 | 2 | True | 1 | ROZPOCET
137 | K | 713141152 | Montáž izolace tepelné střech plochých kladené volně 2 vrstvy rohoží, pásů, dílců, desek | m2 | 202.41 |  | 0 |  |  |  | základní |  | 0 | 0 | 0 | 0 | 0 | 16 | K | 2 |  |  |  | ROZPOCET | 0 | 0 | 0 | 0 | 0 | 1 | 0 | 16 | 1576921860
| VV |  | 11,7*17,3 |  | 202.41 | [13 empty] | VV | 2 | 2 | True | 1 | ROZPOCET
138 | M | 28372312 | deska EPS 100 pro konstrukce s běžným zatížením λ=0,037 tl 120mm | m2 | 425.061 |  | 0 |  |  |  | základní |  | 0 | 0.003 | 1.2752 | 0 | 0 | 32 | M | 2 |  |  |  | ROZPOCET | 0 | 0 | 0 | 0 | 0 | 1 | 0 | 16 | 783270099
| VV |  | 202,41*2,1 'Přepočtené koeficientem množství |  | 425.061 | [13 empty] | VV | 2 | 2 | False | 1 | ROZPOCET
139 | K | 713141311 | Montáž izolace tepelné střech plochých kladené volně, spádová vrstva | m2 | 202.41 |  | 0 |  |  |  | základní |  | 0 | 0 | 0 | 0 | 0 | 16 | K | 2 |  |  |  | ROZPOCET | 0 | 0 | 0 | 0 | 0 | 1 | 0 | 16 | 1903503176
140 | M | 28376141 | klín izolační spád do 5% EPS 100 | m3 | 25.504 |  | 0 |  |  |  | základní |  | 0 | 0.02 | 0.51008 | 0 | 0 | 32 | M | 2 |  |  |  | ROZPOCET | 0 | 0 | 0 | 0 | 0 | 1 | 0 | 16 | -34607457
| VV |  | 202,41*0,126 'Přepočtené koeficientem množství |  | 25.504 | [13 empty] | VV | 2 | 2 | False | 1 | ROZPOCET
141 | K | 713141376 | Montáž spádové izolace na zhlaví atiky š přes 500 do 1000 mm lepené za studena nízkoexpanzní (PUR) pěnou | m | 59.8 |  | 0 |  |  |  | základní |  | 0 | 0.00019 | 0.011362 | 0 | 0 | 16 | K | 2 |  |  |  | ROZPOCET | 0 | 0 | 0 | 0 | 0 | 1 | 0 | 16 | -1828158056
| VV |  | 12,7*2+17,2*2 |  | 59.8 | [13 empty] | VV | 2 | 2 | True | 1 | ROZPOCET
142 | M | 28376141 | klín izolační spád do 5% EPS 100 | m3 | 2.613 |  | 0 |  |  |  | základní |  | 0 | 0.02 | 0.05226 | 0 | 0 | 32 | M | 2 |  |  |  | ROZPOCET | 0 | 0 | 0 | 0 | 0 | 1 | 0 | 16 | 1365188871
| VV |  | 59,8*0,0437 'Přepočtené koeficientem množství |  | 2.613 | [13 empty] | VV | 2 | 2 | False | 1 | ROZPOCET
143 | K | 713141396 | Montáž izolace tepelné stěn v do 1000 mm na atiky a prostupy střechou lepené nízkoexpanzní (PUR) pěnou | m2 | 34.56 |  | 0 |  |  |  | základní |  | 0 | 0.00019 | 0.0065664 | 0 | 0 | 16 | K | 2 |  |  |  | ROZPOCET | 0 | 0 | 0 | 0 | 0 | 1 | 0 | 16 | 2102191834
| VV |  | (17,2+11,6)*2*0,6 "vnitřní plocha atik |  | 34.56 | [13 empty] | VV | 2 | 2 | True | 1 | ROZPOCET
144 | M | 28372309 | deska EPS 100 pro konstrukce s běžným zatížením λ=0,037 tl 100mm | m2 | 36.288 |  | 0 |  |  |  | základní |  | 0 | 0.0025 | 0.09072 | 0 | 0 | 32 | M | 2 |  |  |  | ROZPOCET | 0 | 0 | 0 | 0 | 0 | 1 | 0 | 16 | -16414936
| VV |  | 34,56*1,05 'Přepočtené koeficientem množství |  | 36.288 | [13 empty] | VV | 2 | 2 | False | 1 | ROZPOCET
145 | K | 998713122 | Přesun hmot tonážní pro izolace tepelné ruční v objektech v přes 6 do 12 m | t | 2.585 |  | 0 |  |  |  | základní |  | 0 | 0 | 0 | 0 | 0 | 16 | K | 2 |  |  |  | ROZPOCET | 0 | 0 | 0 | 0 | 0 | 1 | 0 | 16 | -696722892
| D | 714 | Akustická a protiotřesová opatření |  |  |  | 0 | [5 empty] | 0 |  | 0.75573 |  | 0 | 2 | D | 1 |  |  |  | ROZPOCET | [6 empty] | 0
146 | K | 714113103 | Montáž akustických obkladů stěn z dřevěných lamelových panelů navrtaných do nosného roštu z latí | m2 | 20 |  | 0 |  |  |  | základní |  | 0 | 0.00287 | 0.0574 | 0 | 0 | 16 | K | 2 |  |  |  | ROZPOCET | 0 | 0 | 0 | 0 | 0 | 1 | 0 | 16 | 277394966
| VV |  | (5*2)*2 |  | 20 | [13 empty] | VV | 2 | 2 | True | 1 | ROZPOCET
147 | M | RMAT0011 | drážkovaný akustický obklad na bázi dřeva tl. 18 mm, s absorpční vložkou tl. 40 mm | m2 | 21.6 |  | 0 |  |  |  | základní |  | 0 | 0 | 0 | 0 | 0 | 32 | M | 2 |  |  |  | ROZPOCET | 0 | 0 | 0 | 0 | 0 | 1 | 0 | 16 | -314818105
| P |  | Poznámka k položce: jedná se o širokopásmově absorpční akustický obklad s maximem činitele zvukové pohltivosti na středních kmitočtech; prvek je z lícové strany tvořen deskovým materiálem na bázi dřeva o tl. cca 18 mm; deska je kotvena k vyrovnávacímu nosnému rastru; deska je z rubové strany navrtána kruhovými otvory o průměru 8 mm do hloubky 14 mm s roztečí otvorů 16 mm; z lícové strany je deska prořezána lineárními drážkami šířky 3 mm, hloubky 6 mm a osové vzdálenosti 16 mm; rubová strana čelní desky je celoplošně čalouněna průzvučnou textilií černé barvy; dále je na rubovou stranu desek přisazena absorpční vložka o tl. 40 mm a objemové hmotnosti 20-30 kg/m3 balená v polyethylenové folii s retardanty hoření o tloušťce ≤ 20 µm; třída reakce na oheň absorpční vložky vč. folie je A2-s1,d0; požadovaný činitel zvukové pohltivosti prvku o skladebné tl. 100 mm v oktávových pásmech je: 125 Hz – α ÷ 0,40; 250 Hz - α ÷ 0,75; 500 Hz - α ÷ 0,85; 1 kHz - α ÷ 0,70; 2 kHz - α ÷ 0,55; 4 kHz - α ÷ 0,45; celková skladebná tloušťka obkladu je cca 100 mm; součástí položky jsou rovněž ukončovací a napojovací prvky, obložky a sokly; | [15 empty] | P | 2
| VV |  | 20*1,08 'Přepočtené koeficientem množství |  | 21.6 | [13 empty] | VV | 2 | 2 | False | 1 | ROZPOCET
148 | K | 714113113 | Montáž akustických obkladů stropů z dřevěných lamelových panelů navrtaných do nosného roštu z latí | m2 | 48.1 |  | 0 |  |  |  | základní |  | 0 | 0.00287 | 0.13805 | 0 | 0 | 16 | K | 2 |  |  |  | ROZPOCET | 0 | 0 | 0 | 0 | 0 | 1 | 0 | 16 | -1358917225
149 | M | RMAT0012 | tvárnicový rezonátor tl. 18 mm, s absorpční vložkou tl. 80 mm | m2 | 51.948 |  | 0 |  |  |  | základní |  | 0 | 0 | 0 | 0 | 0 | 32 | M | 2 |  |  |  | ROZPOCET | 0 | 0 | 0 | 0 | 0 | 1 | 0 | 16 | 217388874
| P |  | Poznámka k položce: jedná se o nízkofrekvenční absorpční akustický prvek s maximem činitele zvukové pohltivosti na nízkých kmitočtech; prvek bude vyroben z materiálu na bázi dřeva o tl. 18 mm o objemové hmotnosti min. 700 kg/m3; rozměry rezonátoru jsou cca 1075x460x200 mm, upraveno na základě prostoru mezi ŽB žebrováním; návrhová rezonanční frekvence je frez = 115-125 Hz; rezonanční štěrbina o šířce 80 mm bude na rubové straně přečalouněna akustickou textilií černé barvy; vnitřní objem nízkofrekvenčního rezonátoru bude zatlumený absorpční vložkou; absorpční vložka bude o tl. 80 mm a objemové hmotnosti 20-25 kg/m3 balená v akustické polyethylenové folii s retardanty hoření o tloušťce ≤ 20 µm; třída reakce na oheň absorpční vložky vč. folie je A2-s1,d0; požadovaný činitel zvukové pohltivosti rezonátoru v oktávových pásmech je: 125 Hz – α ÷ 0,60; 250 Hz - α ÷ 0,45; 500 Hz - α ÷ 0,30; 1 kHz - α ÷ 0,25; 2 kHz - α ÷ 0,20; 4 kHz - α ÷ 0,20; kotvení do stropní konstrukce uvažováno pomocí úhelníků; plošná hmotnost je cca 40-45 kg/m2; povrchová úprava: HPL dle výběru investora | [15 empty] | P | 2
| VV |  | 48,1*1,08 'Přepočtené koeficientem množství |  | 51.948 | [13 empty] | VV | 2 | 2 | False | 1 | ROZPOCET
150 | K | 714121011 | Montáž podstropních panelů s rozšířenou zvukovou pohltivostí zavěšených na viditelný rošt | m2 | 79.36 |  | 0 |  |  |  | základní |  | 0 | 0.00706 | 0.56028 | 0 | 0 | 16 | K | 2 |  |  |  | ROZPOCET | 0 | 0 | 0 | 0 | 0 | 1 | 0 | 16 | -478573186
151 | M | RMAT0013 | akustický podhled kazetový rastr s viditelným roštem, kazeta hygienický povrch 1200x600 mm tl. 15 mm, s absorbční vložkou tl. 80 mm, reakce na oheň A2-s1,d0 | m2 | 83.328 |  | 0 |  |  |  | základní |  | 0 | 0 | 0 | 0 | 0 | 32 | M | 2 |  |  |  | ROZPOCET | 0 | 0 | 0 | 0 | 0 | 1 | 0 | 16 | 1199564325
| P |  | Poznámka k položce: jedná se o širokopásmově pohltivý rastrový podhled s kazetami s jádrem ze skelné vlny o základním formátu 1200x600 mm; přesný rozměr kazety je nutno upravit dle rozteče stávajícího ŽB žebrování; tloušťka podhledové kazety je 15 mm; lícový povrch kazet je tvořen unikátní vrstvou s možností údržby formou denního stírání prachu/vysávání a týdenního čištění za mokra; rubová strana kazet je pokryta skelnou tkaninou; hrany kazet jsou natřeny; jedná se o podhledový systém s viditelným nosným roštem; kazety jsou plně demontovatelné; svěšení akustického podhledu od nosného stropu 200 mm; nad podhledové kazety je dále umístěna přídavná absorpční vložka tloušťky 80 mm formátu 1200×600 mm zabalená v v akustické polyethylenové folii s retardanty hoření o tloušťce ≤ 20 µm; třída reakce na oheň absorpční vložky vč. folie je A2-s1,d0; požadovaný činitel zvukové pohltivosti podhledu při skladebné tloušťce 200 mm v oktávových pásmech je: 125 Hz – α ÷ 0,55; 250 Hz - α ÷ 0,85; 500 Hz - α ÷ 0,90; 1 kHz - α ÷ 0,85; 2 kHz - α ÷ 0,9; 4 kHz - α ÷ 0,9; povrchová úprava kazet v bílé barvě; třída reakce na oheň: A2-s1, d0 | [15 empty] | P | 2
| VV |  | 79,36*1,05 'Přepočtené koeficientem množství |  | 83.328 | [13 empty] | VV | 2 | 2 | False | 1 | ROZPOCET
152 | K | 998714312 | Přesun hmot procentní pro akustická a protiotřesová opatření ruční v objektech v do 12 m | % |  |  | 0 |  |  |  | základní |  | 0 | 0 | 0 | 0 | 0 | 16 | K | 2 |  |  |  | ROZPOCET | 0 | 0 | 0 | 0 | 0 | 1 | 0 | 16 | -77649867
| D | 741 | Elektroinstalace - silnoproud |  |  |  | 0 | [5 empty] | 0 |  | 0 |  | 0.0138 | 2 | D | 1 |  |  |  | ROZPOCET | [6 empty] | 0
153 | K | 741421811 | Demontáž drátu nebo lana svodového vedení D do 8 mm kolmý svod | m | 4 |  | 0 |  |  |  | základní |  | 0 | 0 | 0 | 0.0004 | 0.0016 | 16 | K | 2 |  |  |  | ROZPOCET | 0 | 0 | 0 | 0 | 0 | 1 | 0 | 16 | 437937048
154 | K | 741421821 | Demontáž drátu nebo lana svodového vedení D do 8 mm rovná střecha | m | 20 |  | 0 |  |  |  | základní |  | 0 | 0 | 0 | 0.0004 | 0.008 | 16 | K | 2 |  |  |  | ROZPOCET | 0 | 0 | 0 | 0 | 0 | 1 | 0 | 16 | 186684120
155 | K | 741421861 | Demontáž vedení hromosvodné-podpěra svislého vedení šroubovaného | kus | 20 |  | 0 |  |  |  | základní |  | 0 | 0 | 0 | 0.00021 | 0.0042 | 16 | K | 2 |  |  |  | ROZPOCET | 0 | 0 | 0 | 0 | 0 | 1 | 0 | 16 | -335224334
156 | K | 998741312 | Přesun hmot procentní pro silnoproud ruční v objektech v přes 6 do 12 m | % |  |  | 0 |  |  |  | základní |  | 0 | 0 | 0 | 0 | 0 | 16 | K | 2 |  |  |  | ROZPOCET | 0 | 0 | 0 | 0 | 0 | 1 | 0 | 16 | 816148319
| D | 742 | Elektroinstalace - slaboproud |  |  |  | 0 | [5 empty] | 0 |  | 0 |  | 0.016 | 2 | D | 1 |  |  |  | ROZPOCET | [6 empty] | 0
157 | K | 742420821 | Demontáž anténního stožáru | kus | 1 |  | 0 |  |  |  | základní |  | 0 | 0 | 0 | 0.016 | 0.016 | 16 | K | 2 |  |  |  | ROZPOCET | 0 | 0 | 0 | 0 | 0 | 1 | 0 | 16 | 731869975
158 | K | 998742312 | Přesun hmot procentní pro slaboproud ruční v objektech v do 12 m | % |  |  | 0 |  |  |  | základní |  | 0 | 0 | 0 | 0 | 0 | 16 | K | 2 |  |  |  | ROZPOCET | 0 | 0 | 0 | 0 | 0 | 1 | 0 | 16 | -1147563024
| D | 762 | Konstrukce tesařské |  |  |  | 0 | [5 empty] | 0 |  | 3.4993 |  | 0 | 2 | D | 1 |  |  |  | ROZPOCET | [6 empty] | 0
159 | K | 762361312 | Konstrukční a vyrovnávací vrstva pod klempířské prvky (atiky) z desek dřevoštěpkových tl 22 mm | m2 | 31.694 |  | 0 |  |  |  | základní |  | 0 | 0.01396 | 0.44245 | 0 | 0 | 16 | K | 2 |  |  |  | ROZPOCET | 0 | 0 | 0 | 0 | 0 | 1 | 0 | 16 | 918397733
| VV |  | 12,7*0,53*2+17,2*0,53*2 |  | 31.694 | [13 empty] | VV | 2 | 2 | True | 1 | ROZPOCET
160 | K | 762431230 | Montáž obložení stěn deskami cementotřískovými na sraz | m2 | 30.02 |  | 0 |  |  |  | základní |  | 0 | 0 | 0 | 0 | 0 | 16 | K | 2 |  |  |  | ROZPOCET | 0 | 0 | 0 | 0 | 0 | 1 | 0 | 16 | 150595852
| VV |  | 1,9*7,9*2 "obklad E2.2, dvě vrstvy |  | 30.02 | [13 empty] | VV | 2 | 2 | True | 1 | ROZPOCET
161 | M | 59590767 | deska cementotřísková fasádní hladká finální vrstva lazura tl 12mm | m2 | 33.022 |  | 0 |  |  |  | základní |  | 0 | 0.0156 | 0.51514 | 0 | 0 | 32 | M | 2 |  |  |  | ROZPOCET | 0 | 0 | 0 | 0 | 0 | 1 | 0 | 16 | 63132346
| VV |  | 30,02*1,1 'Přepočtené koeficientem množství |  | 33.022 | [13 empty] | VV | 2 | 2 | False | 1 | ROZPOCET
162 | K | 762511296 | Podlahové kce podkladové dvouvrstvé z desek OSB tl 2x18 mm broušených na pero a drážku šroubovaných | m2 | 110.7 |  | 0 |  |  |  | základní |  | 0 | 0.02265 | 2.5074 | 0 | 0 | 16 | K | 2 |  |  |  | ROZPOCET | 0 | 0 | 0 | 0 | 0 | 1 | 0 | 16 | 981905137
| VV |  | 39,3+32,1+39,3 |  | 110.7 | [13 empty] | VV | 2 | 2 | True | 1 | ROZPOCET
163 | K | 632481213 | Separační vrstva z PE fólie | m2 | 110.7 |  | 0 |  |  |  | základní |  | 0 | 0.00013 | 0.014391 | 0 | 0 | 16 | K | 2 |  |  |  | ROZPOCET | 0 | 0 | 0 | 0 | 0 | 1 | 0 | 16 | -354780911
164 | K | 762595001 | Spojovací prostředky pro položení dřevěných podlah a zakrytí kanálů | m2 | 110.7 |  | 0 |  |  |  | základní |  | 0 | 0.00018 | 0.019926 | 0 | 0 | 16 | K | 2 |  |  |  | ROZPOCET | 0 | 0 | 0 | 0 | 0 | 1 | 0 | 16 | -1640260567
165 | K | 998762122 | Přesun hmot tonážní pro kce tesařské ruční v objektech v přes 6 do 12 m | t | 3.499 |  | 0 |  |  |  | základní |  | 0 | 0 | 0 | 0 | 0 | 16 | K | 2 |  |  |  | ROZPOCET | 0 | 0 | 0 | 0 | 0 | 1 | 0 | 16 | 1733391521
| D | 763 | Konstrukce suché výstavby |  |  |  | 0 | [5 empty] | 0 |  | 2.8297 |  | 0 | 2 | D | 1 |  |  |  | ROZPOCET | [6 empty] | 0
166 | K | 763111742 | Montáž jedné vrstvy tepelné izolace do SDK příčky | m2 | 6.016 |  | 0 |  |  |  | základní |  | 0 | 0 | 0 | 0 | 0 | 16 | K | 2 |  |  |  | ROZPOCET | 0 | 0 | 0 | 0 | 0 | 1 | 0 | 16 | -281907749
167 | M | 63150962 | role akustická a tepelně izolační ze skelných vláken tl 40mm | m2 | 6.136 |  | 0 |  |  |  | základní |  | 0 | 0.003 | 0.018408 | 0 | 0 | 32 | M | 2 |  |  |  | ROZPOCET | 0 | 0 | 0 | 0 | 0 | 1 | 0 | 16 | -540037168
| VV |  | 6,016*1,02 'Přepočtené koeficientem množství |  | 6.136 | [13 empty] | VV | 2 | 2 | False | 1 | ROZPOCET
168 | K | 763122401 | SDK stěna šachtová tl 62,5 mm profil CW+UW 50 desky 1xDF 12,5 bez izolace EI 15 | m2 | 6.016 |  | 0 |  |  |  | základní |  | 0 | 0.01339 | 0.080554 | 0 | 0 | 16 | K | 2 |  |  |  | ROZPOCET | 0 | 0 | 0 | 0 | 0 | 1 | 0 | 16 | 2039042560
| VV |  | (0,4+0,25)*3,2 "2NP |  | 2.08 | [13 empty] | VV | 2 | 2 | True | 0 | ROZPOCET
| VV |  | (0,86+0,37)*3,2 "3NP |  | 3.936 | [13 empty] | VV | 2 | 2 | True | 0 | ROZPOCET
| VV |  | Součet |  | 6.016 | [13 empty] | VV | 2 | 4 | True | 1 | ROZPOCET
169 | K | 763131531 | SDK podhled deska 1xDF 12,5 bez izolace jednovrstvá spodní kce profil CD+UD EI 15 | m2 | 171.46 |  | 0 |  |  |  | základní |  | 0 | 0.01379 | 2.3644 | 0 | 0 | 16 | K | 2 |  |  |  | ROZPOCET | 0 | 0 | 0 | 0 | 0 | 1 | 0 | 16 | 1725827115
| VV |  | 10*(6,5+6,5) "podhledy 3NP třídy |  | 130 | [13 empty] | VV | 2 | 2 | True | 0 | ROZPOCET
| VV |  | 39,05 "podhled chodba 3NP |  | 39.05 | [13 empty] | VV | 2 | 2 | True | 0 | ROZPOCET
| VV |  | 2,41 "3.15 |  | 2.41 | [13 empty] | VV | 2 | 2 | True | 0 | ROZPOCET
| VV |  | Součet |  | 171.46 | [13 empty] | VV | 2 | 4 | True | 1 | ROZPOCET
170 | K | 763131721 | SDK podhled skoková změna v do 0,5 m | m | 16.56 |  | 0 |  |  |  | základní |  | 0 | 0.00438 | 0.072533 | 0 | 0 | 16 | K | 2 |  |  |  | ROZPOCET | 0 | 0 | 0 | 0 | 0 | 1 | 0 | 16 | 2086433279
| VV |  | 3,2 "chodba |  | 3.2 | [13 empty] | VV | 2 | 2 | True | 0 | ROZPOCET
| VV |  | 6,68*2 "třída |  | 13.36 | [13 empty] | VV | 2 | 2 | True | 0 | ROZPOCET
| VV |  | Součet |  | 16.56 | [13 empty] | VV | 2 | 4 | True | 1 | ROZPOCET
171 | K | 763131752 | Montáž jedné vrstvy tepelné izolace do SDK podhledu | m2 | 171.46 |  | 0 |  |  |  | základní |  | 0 | 0 | 0 | 0 | 0 | 16 | K | 2 |  |  |  | ROZPOCET | 0 | 0 | 0 | 0 | 0 | 1 | 0 | 16 | -1376438421
172 | M | 63152097 | pás tepelně izolační univerzální λ=0,032-0,033 tl 60mm | m2 | 174.889 |  | 0 |  |  |  | základní |  | 0 | 0.00168 | 0.29381 | 0 | 0 | 32 | M | 2 |  |  |  | ROZPOCET | 0 | 0 | 0 | 0 | 0 | 1 | 0 | 16 | -1678542405
| VV |  | 171,46*1,02 'Přepočtené koeficientem množství |  | 174.889 | [13 empty] | VV | 2 | 2 | False | 1 | ROZPOCET
173 | K | 998763332 | Přesun hmot tonážní pro konstrukce montované z desek ruční v objektech v přes 6 do 12 m | t | 2.83 |  | 0 |  |  |  | základní |  | 0 | 0 | 0 | 0 | 0 | 16 | K | 2 |  |  |  | ROZPOCET | 0 | 0 | 0 | 0 | 0 | 1 | 0 | 16 | 130372031
| D | 764 | Konstrukce klempířské |  |  |  | 0 | [5 empty] | 0 |  | 0.18343 |  | 0.58675 | 2 | D | 1 |  |  |  | ROZPOCET | [6 empty] | 0
174 | K | 764002801 | Demontáž závětrné lišty do suti | m | 60.3 |  | 0 |  |  |  | základní |  | 0 | 0 | 0 | 0.0017 | 0.10251 | 16 | K | 2 |  |  |  | ROZPOCET | 0 | 0 | 0 | 0 | 0 | 1 | 0 | 16 | 391370341
| VV |  | 11,9*2+18,25*2 |  | 60.3 | [13 empty] | VV | 2 | 2 | True | 1 | ROZPOCET
175 | K | 764002841 | Demontáž oplechování horních ploch zdí a nadezdívek do suti | m | 228.35 |  | 0 |  |  |  | základní |  | 0 | 0 | 0 | 0.00191 | 0.43615 | 16 | K | 2 |  |  |  | ROZPOCET | 0 | 0 | 0 | 0 | 0 | 1 | 0 | 16 | -2038621935
| VV |  | (6,5+3,15+6,5)*10+12*4 "oplechování trámů |  | 209.5 | [13 empty] | VV | 2 | 2 | True | 0 | ROZPOCET
| VV |  | 18,25+0,3*2 "atika |  | 18.85 | [13 empty] | VV | 2 | 2 | True | 0 | ROZPOCET
| VV |  | Součet |  | 228.35 | [13 empty] | VV | 2 | 4 | True | 1 | ROZPOCET
176 | K | 764002851 | Demontáž oplechování parapetů do suti | m | 28.8 |  | 0 |  |  |  | základní |  | 0 | 0 | 0 | 0.00167 | 0.048096 | 16 | K | 2 |  |  |  | ROZPOCET | 0 | 0 | 0 | 0 | 0 | 1 | 0 | 16 | -1750845997
| VV |  | 2,4*5*2 "pav. B |  | 24 | [13 empty] | VV | 2 | 2 | True | 0 | ROZPOCET
| VV |  | 2,4*2 "pav. A |  | 4.8 | [13 empty] | VV | 2 | 2 | True | 0 | ROZPOCET
| VV |  | Součet |  | 28.8 | [13 empty] | VV | 2 | 4 | True | 1 | ROZPOCET
177 | K | 764226445 | Oplechování parapetů rovných celoplošně lepené z Al plechu rš 400 mm | m | 46.88 |  | 0 |  |  |  | základní |  | 0 | 0.00175 | 0.08204 | 0 | 0 | 16 | K | 2 |  |  |  | ROZPOCET | 0 | 0 | 0 | 0 | 0 | 1 | 0 | 16 | -2003312369
| VV |  | 2,32*8 "K/1.1 |  | 18.56 | [13 empty] | VV | 2 | 2 | True | 0 | ROZPOCET
| VV |  | 2,36*12 "K/1.2 |  | 28.32 | [13 empty] | VV | 2 | 2 | True | 0 | ROZPOCET
| VV |  | Součet |  | 46.88 | [13 empty] | VV | 2 | 4 | True | 1 | ROZPOCET
178 | K | 764311613R1 | Napojovací lišta zastřešení schodiště z Pz s povrchovou úpravou rš 190 mm | m | 11.81 |  | 0 |  |  |  | základní |  | 0 | 0.0022 | 0.025982 | 0 | 0 | 16 | K | 2 |  |  |  | ROZPOCET | 0 | 0 | 0 | 0 | 0 | 1 | 0 | 16 | 931261789
| VV |  | 2,6 "K/2.4 |  | 2.6 | [13 empty] | VV | 2 | 2 | True | 0 | ROZPOCET
| VV |  | 9,21 "K.2/5 |  | 9.21 | [13 empty] | VV | 2 | 2 | True | 0 | ROZPOCET
| VV |  | Součet |  | 11.81 | [13 empty] | VV | 2 | 4 | True | 1 | ROZPOCET
179 | K | 764511612 | Žlab podokapní hranatý z Pz s povrchovou úpravou rš 330 mm | m | 18.62 |  | 0 |  |  |  | základní |  | 0 | 0.00163 | 0.030351 | 0 | 0 | 16 | K | 2 |  |  |  | ROZPOCET | 0 | 0 | 0 | 0 | 0 | 1 | 0 | 16 | 1143899304
| VV |  | 6,78+2,64+9,2 "K/2.2 |  | 18.62 | [13 empty] | VV | 2 | 2 | True | 1 | ROZPOCET
180 | K | 764511661 | Kotlík hranatý pro podokapní žlaby z Pz s povrchovou úpravou 330/87 mm | kus | 3 |  | 0 |  |  |  | základní |  | 0 | 0.00025 | 0.00075 | 0 | 0 | 16 | K | 2 |  |  |  | ROZPOCET | 0 | 0 | 0 | 0 | 0 | 1 | 0 | 16 | 1885140755
181 | K | 7645186R01 | Hranatý svod včetně objímek, kolen, odskoků z Pz s povrchovou úpravou o straně 80 mm | m | 21.1 |  | 0 |  |  |  | základní |  | 0 | 0.0021 | 0.04431 | 0 | 0 | 16 | K | 2 |  |  |  | ROZPOCET | 0 | 0 | 0 | 0 | 0 | 1 | 0 | 16 | 1004994773
| VV |  | 10,85+7,91+2,34 |  | 21.1 | [13 empty] | VV | 2 | 2 | True | 1 | ROZPOCET
182 | K | 998764122 | Přesun hmot tonážní pro konstrukce klempířské ruční v objektech v přes 6 do 12 m | t | 14.8 |  | 0 |  |  |  | základní |  | 0 | 0 | 0 | 0 | 0 | 16 | K | 2 |  |  |  | ROZPOCET | 0 | 0 | 0 | 0 | 0 | 1 | 0 | 16 | 1222200897
| VV |  | 11+3,8 "K/2.3 |  | 14.8 | [13 empty] | VV | 2 | 2 | True | 1 | ROZPOCET
| D | 766 | Konstrukce truhlářské |  |  |  | 0 | [5 empty] | 0 |  | 1.0335 |  | 0 | 2 | D | 1 |  |  |  | ROZPOCET | [6 empty] | 0
183 | K | 766622132 | Montáž plastových oken plochy přes 1 m2 otevíravých v do 2,5 m s rámem do zdiva | m2 | 24.36 |  | 0 |  |  |  | základní |  | 0 | 0.00025 | 0.00609 | 0 | 0 | 16 | K | 2 |  |  |  | ROZPOCET | 0 | 0 | 0 | 0 | 0 | 1 | 0 | 16 | -1362488560
| VV |  | 2,4*2,03*5 "O/01 |  | 24.36 | [13 empty] | VV | 2 | 2 | True | 1 | ROZPOCET
184 | M | 61140054 | okno plastové otevíravé/sklopné trojsklo přes plochu 1m2 v 1,5-2,5m | m2 | 24.36 |  | 0 |  |  |  | základní |  | 0 | 0.03642 | 0.88719 | 0 | 0 | 32 | M | 2 |  |  |  | ROZPOCET | 0 | 0 | 0 | 0 | 0 | 1 | 0 | 16 | -883788708
185 | K | 766629214 | Příplatek k montáži oken za izolaci pro rovné ostění připojovací spára do 15 mm - páska | m | 48.72 |  | 0 |  |  |  | základní |  | 0 | 0.00028 | 0.013642 | 0 | 0 | 16 | K | 2 |  |  |  | ROZPOCET | 0 | 0 | 0 | 0 | 0 | 1 | 0 | 16 | -1468254568
| VV |  | (2,4*2,03)*2*5 |  | 48.72 | [13 empty] | VV | 2 | 2 | True | 1 | ROZPOCET
186 | K | 766660001 | Montáž dveřních křídel otvíravých jednokřídlových š do 0,8 m do ocelové zárubně | kus | 1 |  | 0 |  |  |  | základní |  | 0 | 0 | 0 | 0 | 0 | 16 | K | 2 |  |  |  | ROZPOCET | 0 | 0 | 0 | 0 | 0 | 1 | 0 | 16 | 862712847
| VV |  | 1 "D/05 |  | 1 | [13 empty] | VV | 2 | 2 | True | 1 | ROZPOCET
187 | M | 61162085 | dveře jednokřídlé dřevotřískové povrch laminátový plné 700x1970-2100mm | kus | 1 |  | 0 |  |  |  | základní |  | 0 | 0.0175 | 0.0175 | 0 | 0 | 32 | M | 2 |  |  |  | ROZPOCET | 0 | 0 | 0 | 0 | 0 | 1 | 0 | 16 | 882999582
188 | K | 766660002 | Montáž dveřních křídel otvíravých jednokřídlových š přes 0,8 m do ocelové zárubně | kus | 2 |  | 0 |  |  |  | základní |  | 0 | 0 | 0 | 0 | 0 | 16 | K | 2 |  |  |  | ROZPOCET | 0 | 0 | 0 | 0 | 0 | 1 | 0 | 16 | 1208869640
| VV |  | 2 "D/01 |  | 2 | [13 empty] | VV | 2 | 2 | True | 1 | ROZPOCET
189 | M | 61162087 | dveře jednokřídlé dřevotřískové povrch laminátový plné 900x1970-2100mm | kus | 2 |  | 0 |  |  |  | základní |  | 0 | 0.0205 | 0.041 | 0 | 0 | 32 | M | 2 |  |  |  | ROZPOCET | 0 | 0 | 0 | 0 | 0 | 1 | 0 | 16 | 179183502
190 | K | 766660729 | Montáž dveřního interiérového kování - štítku s klikou | kus | 3 |  | 0 |  |  |  | základní |  | 0 | 0 | 0 | 0 | 0 | 16 | K | 2 |  |  |  | ROZPOCET | 0 | 0 | 0 | 0 | 0 | 1 | 0 | 16 | 1817247543
191 | M | 54914129 | dveřní kování bezpečnostní RC2 klika/klika lakovaný nerez | kus | 3 |  | 0 |  |  |  | základní |  | 0 | 0.0022 | 0.0066 | 0 | 0 | 32 | M | 2 |  |  |  | ROZPOCET | 0 | 0 | 0 | 0 | 0 | 1 | 0 | 16 | -1995239114
192 | K | 7666607R01 | Dodávka a montáž dveřní zarážky pevné | kus | 2 |  | 0 |  |  |  | základní |  | 0 | 0 | 0 | 0 | 0 | 16 | K | 2 |  |  |  | ROZPOCET | 0 | 0 | 0 | 0 | 0 | 1 | 0 | 16 | 229715787
193 | K | 766694116 | Montáž parapetních desek dřevěných nebo plastových š do 30 cm | m | 19.2 |  | 0 |  |  |  | základní |  | 0 | 0 | 0 | 0 | 0 | 16 | K | 2 |  |  |  | ROZPOCET | 0 | 0 | 0 | 0 | 0 | 1 | 0 | 16 | 1995524089
| VV |  | 2,4*8 "T/01 |  | 19.2 | [13 empty] | VV | 2 | 2 | True | 1 | ROZPOCET
194 | M | 60794101 | parapet dřevotřískový vnitřní povrch laminátový š 200mm | m | 19.2 |  | 0 |  |  |  | základní |  | 0 | 0.003 | 0.0576 | 0 | 0 | 32 | M | 2 |  |  |  | ROZPOCET | 0 | 0 | 0 | 0 | 0 | 1 | 0 | 16 | 11787037
195 | K | 766695212 | Montáž truhlářských prahů dveří jednokřídlových š do 10 cm | kus | 3 |  | 0 |  |  |  | základní |  | 0 | 0 | 0 | 0 | 0 | 16 | K | 2 |  |  |  | ROZPOCET | 0 | 0 | 0 | 0 | 0 | 1 | 0 | 16 | -853114811
196 | M | 61187176 | práh dveřní dřevěný dubový tl 20mm dl 920mm š 100mm | kus | 2 |  | 0 |  |  |  | základní |  | 0 | 0.00139 | 0.00278 | 0 | 0 | 32 | M | 2 |  |  |  | ROZPOCET | 0 | 0 | 0 | 0 | 0 | 1 | 0 | 16 | 958801866
197 | M | 61187136 | práh dveřní dřevěný dubový tl 20mm dl 720mm š 100mm | kus | 1 |  | 0 |  |  |  | základní |  | 0 | 0.00108 | 0.00108 | 0 | 0 | 32 | M | 2 |  |  |  | ROZPOCET | 0 | 0 | 0 | 0 | 0 | 1 | 0 | 16 | -790101252
198 | K | 998766122 | Přesun hmot tonážní pro kce truhlářské ruční v objektech v přes 6 do 12 m | t | 1.033 |  | 0 |  |  |  | základní |  | 0 | 0 | 0 | 0 | 0 | 16 | K | 2 |  |  |  | ROZPOCET | 0 | 0 | 0 | 0 | 0 | 1 | 0 | 16 | 1299065213
| D | 767 | Konstrukce zámečnické |  |  |  | 0 | [5 empty] | 0 |  | 9.9314 |  | 0.7312 | 2 | D | 1 |  |  |  | ROZPOCET | [6 empty] | 0
199 | K | 76695R01 | Dodávka a montáž podpůrné konstrukce pro rekuperační jednotku - ocelová nosná konstrukce nosnost do 500 kg s aretací nohou a roznášecími podložkami pro uložení na plochou střechu, včetně podkladních rohoží | kus | 1 |  | 0 |  |  |  | základní |  | 0 | 0.1 | 0.1 | 0 | 0 | 16 | K | 2 |  |  |  | ROZPOCET | 0 | 0 | 0 | 0 | 0 | 1 | 0 | 16 | 1506249547
200 | K | 76695R02 | Dodávka a montáž podpůrné konstrukce pro chladící jednotky - ocelová nosná konstrukce nosnost do 150 kg s aretací nohou a roznášecími podložkami pro uložení na plochou střechu, včetně podkladních rohoží | kus | 2 |  | 0 |  |  |  | základní |  | 0 | 0.05 | 0.1 | 0 | 0 | 16 | K | 2 |  |  |  | ROZPOCET | 0 | 0 | 0 | 0 | 0 | 1 | 0 | 16 | 1692956693
201 | K | 767114143 | Montáž stěn a příček rámových zasklených do zdiva s požární odolností plochy přes 9 do 12 m2 | m2 | 9.332 |  | 0 |  |  |  | základní |  | 0 | 0.00025 | 0.002333 | 0 | 0 | 16 | K | 2 |  |  |  | ROZPOCET | 0 | 0 | 0 | 0 | 0 | 1 | 0 | 16 | -2090223618
| VV |  | 3,185*2,93 "D/04 |  | 9.332 | [13 empty] | VV | 2 | 2 | True | 1 | ROZPOCET
202 | M | RMAT0001 | Al prosklená stěna 3185x2930 mm s požární odolností min. EW15DP3 s výplní z bezpečnostního skla, včetně dveří 900x2100 mm | m2 | 9.332 |  | 0 |  |  |  | základní |  | 0 | 0.038 | 0.35462 | 0 | 0 | 32 | M | 2 |  |  |  | ROZPOCET | 0 | 0 | 0 | 0 | 0 | 1 | 0 | 16 | 552454481
203 | M | RMAT0002 | panikové kování pro Al dveře | kus | 1.39 |  | 0 |  |  |  | základní |  | 0 | 0 | 0 | 0 | 0 | 32 | M | 2 |  |  |  | ROZPOCET | 0 | 0 | 0 | 0 | 0 | 1 | 0 | 16 | 987067411
204 | K | 767131111 | Montáž stěn a příček plechových šroubovaných | m2 | 175.98 |  | 0 |  |  |  | základní |  | 0 | 6e-05 | 0.010559 | 0 | 0 | 16 | K | 2 |  |  |  | ROZPOCET | 0 | 0 | 0 | 0 | 0 | 1 | 0 | 16 | -224091582
| VV |  | 6,8*11,4+2,6*8 |  | 98.32 | [13 empty] | VV | 2 | 2 | True | 0 | ROZPOCET
| VV |  | 3,1*3,4 |  | 10.54 | [13 empty] | VV | 2 | 2 | True | 0 | ROZPOCET
| VV |  | 6,8*3,4-1,8*2,4 |  | 18.8 | [13 empty] | VV | 2 | 2 | True | 0 | ROZPOCET
| VV |  | 3,1*11,4-(1,4*2,2)*2 |  | 29.18 | [13 empty] | VV | 2 | 2 | True | 0 | ROZPOCET
| VV |  | Mezisoučet únikové schodiště |  | 156.84 | [13 empty] | VV | 2 | 3 | True | 0 | ROZPOCET
| VV |  | 17,4*1,1 |  | 19.14 | [13 empty] | VV | 2 | 2 | True | 0 | ROZPOCET
| VV |  | Součet |  | 175.98 | [13 empty] | VV | 2 | 4 | True | 1 | ROZPOCET
205 | M | 159452R01 | plech děrovaný tahokov oko 62,5x25x3x3 mm žárově zinkovaný | m2 | 184.779 |  | 0 |  |  |  | základní |  | 0 | 0.006 | 1.1087 | 0 | 0 | 32 | M | 2 |  |  |  | ROZPOCET | 0 | 0 | 0 | 0 | 0 | 1 | 0 | 16 | -1091826207
| VV |  | 175,98*1,05 'Přepočtené koeficientem množství |  | 184.779 | [13 empty] | VV | 2 | 2 | False | 1 | ROZPOCET
206 | K | 767163112 | Montáž přímého kovového zábradlí z do ocelové konstrukce v rovině v exteriéru | m | 17.4 |  | 0 |  |  |  | základní |  | 0 | 0.00086 | 0.014964 | 0 | 0 | 16 | K | 2 |  |  |  | ROZPOCET | 0 | 0 | 0 | 0 | 0 | 1 | 0 | 16 | 1754230093
207 | M | RMAT0005 | zábradlí Z/01 z ocelových profilů, příprava pro výplň z tahokovu, výška 1,100 m, pú. pozink + nástřik RAL, včetně kotevního a spojovacího materiálu | m | 17.4 |  | 0 |  |  |  | základní |  | 0 | 0.025 | 0.435 | 0 | 0 | 32 | M | 2 |  |  |  | ROZPOCET | 0 | 0 | 0 | 0 | 0 | 1 | 0 | 16 | -275477529
208 | M | RMAT0006 | příplatek za provedení branky s visacím zámkem do zábradlí | kus | 1 |  | 0 |  |  |  | základní |  | 0 | 0 | 0 | 0 | 0 | 32 | M | 2 |  |  |  | ROZPOCET | 0 | 0 | 0 | 0 | 0 | 1 | 0 | 16 | 1115281336
209 | K | 767161813 | Demontáž zábradlí rovného nerozebíratelného hmotnosti 1 m zábradlí do 20 kg do suti | m | 38.2 |  | 0 |  |  |  | základní |  | 0 | 0 | 0 | 0.016 | 0.6112 | 16 | K | 2 |  |  |  | ROZPOCET | 0 | 0 | 0 | 0 | 0 | 1 | 0 | 16 | -247990740
| VV |  | 5,4+5,6+6,5+3,2+6,5+5,6+5,4 |  | 38.2 | [13 empty] | VV | 2 | 2 | True | 1 | ROZPOCET
210 | K | 767210113 | Montáž schodnic ocelových rovných na ocelovou konstrukci šroubováním | m | 52 |  | 0 |  |  |  | základní |  | 0 | 0 | 0 | 0 | 0 | 16 | K | 2 |  |  |  | ROZPOCET | 0 | 0 | 0 | 0 | 0 | 1 | 0 | 16 | 577918499
| VV |  | 52 "únikové schodiště |  | 52 | [13 empty] | VV | 2 | 2 | True | 1 | ROZPOCET
211 | M | 55347096 | stupeň schodišťový lisovaný žárově zinkovaný velikost 40/3mm 1200x270mm | kus | 52 |  | 0 |  |  |  | základní |  | 0 | 0.0153 | 0.7956 | 0 | 0 | 32 | M | 2 |  |  |  | ROZPOCET | 0 | 0 | 0 | 0 | 0 | 1 | 0 | 16 | 1055861148
212 | K | 767223212 | Montáž přímého kovového zábradlí do ocelové konstrukce na schodišti v exteriéru | m | 76.7 |  | 0 |  |  |  | základní |  | 0 | 0.00086 | 0.065962 | 0 | 0 | 16 | K | 2 |  |  |  | ROZPOCET | 0 | 0 | 0 | 0 | 0 | 1 | 0 | 16 | 1930452016
213 | M | RMAT0007 | zábradlí Z/05 z ocelových profilů s výplní z ocelové kulatiny, výška 1,100 m, pú. pozink + nástřik RAL, včetně kotevního a spojovacího materiálu | m | 76.7 |  | 0 |  |  |  | základní |  | 0 | 0.025 | 1.9175 | 0 | 0 | 32 | M | 2 |  |  |  | ROZPOCET | 0 | 0 | 0 | 0 | 0 | 1 | 0 | 16 | 1789645541
214 | K | 767391207 | Montáž krytiny z tvarovaných plechů šroubováním přes kaloty | m2 | 43.158 |  | 0 |  |  |  | základní |  | 0 | 0.00036 | 0.015537 | 0 | 0 | 16 | K | 2 |  |  |  | ROZPOCET | 0 | 0 | 0 | 0 | 0 | 1 | 0 | 16 | 1198885655
| VV |  | 3,15*6,8+1,92*2,65 "střecha schodiště |  | 26.508 | [13 empty] | VV | 2 | 2 | True | 0 | ROZPOCET
| VV |  | 1,8*9,25 "střecha lávky |  | 16.65 | [13 empty] | VV | 2 | 2 | True | 0 | ROZPOCET
| VV |  | Součet |  | 43.158 | [13 empty] | VV | 2 | 4 | True | 1 | ROZPOCET
215 | M | 15484340 | plech trapézový 55/235 PES 25µm tl 0,75mm | m2 | 48.898 |  | 0 |  |  |  | základní |  | 0 | 0.00693 | 0.33886 | 0 | 0 | 32 | M | 2 |  |  |  | ROZPOCET | 0 | 0 | 0 | 0 | 0 | 1 | 0 | 16 | 801674670
| VV |  | 43,158*1,133 'Přepočtené koeficientem množství |  | 48.898 | [13 empty] | VV | 2 | 2 | False | 1 | ROZPOCET
216 | K | 767590124 | Montáž podlahového roštu šroubovaného | m2 | 53.8 |  | 0 |  |  |  | základní |  | 0 | 2e-05 | 0.001076 | 0 | 0 | 16 | K | 2 |  |  |  | ROZPOCET | 0 | 0 | 0 | 0 | 0 | 1 | 0 | 16 | -1381909484
| VV |  | 1,2*1*34+0,5*1*26 |  | 53.8 | [13 empty] | VV | 2 | 2 | True | 1 | ROZPOCET
217 | M | 55347038 | rošt podlahový lisovaný žárově zinkovaný velikost 40/3mm 1200x1000mm | kus | 34 |  | 0 |  |  |  | základní |  | 0 | 0.048 | 1.632 | 0 | 0 | 32 | M | 2 |  |  |  | ROZPOCET | 0 | 0 | 0 | 0 | 0 | 1 | 0 | 16 | 1505058368
| VV |  | 10 "podlaha Z/06 |  | 10 | [13 empty] | VV | 2 | 2 | True | 0 | ROZPOCET
| VV |  | 24 "únikové schodiště |  | 24 | [13 empty] | VV | 2 | 2 | True | 0 | ROZPOCET
| VV |  | Součet |  | 34 | [13 empty] | VV | 2 | 4 | True | 1 | ROZPOCET
218 | M | 55347031 | rošt podlahový lisovaný žárově zinkovaný velikost 40/3mm 500x1000mm | kus | 26 |  | 0 |  |  |  | základní |  | 0 | 0.02 | 0.52 | 0 | 0 | 32 | M | 2 |  |  |  | ROZPOCET | 0 | 0 | 0 | 0 | 0 | 1 | 0 | 16 | 1119244829
| VV |  | 10 "podlaha Z/06 |  | 10 | [13 empty] | VV | 2 | 2 | True | 0 | ROZPOCET
| VV |  | 16 "únikové schodiště |  | 16 | [13 empty] | VV | 2 | 2 | True | 0 | ROZPOCET
| VV |  | Součet |  | 26 | [13 empty] | VV | 2 | 4 | True | 1 | ROZPOCET
219 | K | 767620324 | Montáž oken kovových s izolačními trojskly pevných do zdiva plochy přes 2,5 do 6 m2 | m2 | 73.08 |  | 0 |  |  |  | základní |  | 0 | 0.00012 | 0.0087696 | 0 | 0 | 16 | K | 2 |  |  |  | ROZPOCET | 0 | 0 | 0 | 0 | 0 | 1 | 0 | 16 | -1814651696
| VV |  | 2,4*2,03*3 "O/02 |  | 14.616 | [13 empty] | VV | 2 | 2 | True | 0 | ROZPOCET
| VV |  | 2,4*2,03*8 "O/03 |  | 38.976 | [13 empty] | VV | 2 | 2 | True | 0 | ROZPOCET
| VV |  | 2,4*2,03*4 "O/04 |  | 19.488 | [13 empty] | VV | 2 | 2 | True | 0 | ROZPOCET
| VV |  | Součet |  | 73.08 | [13 empty] | VV | 2 | 4 | True | 1 | ROZPOCET
220 | M | 55341005R01 | okno protipožární EI15DP1 Al s fixním zasklením trojsklo přes plochu 1m2 v 1,5-2,5m | m2 | 14.616 |  | 0 |  |  |  | základní |  | 0 | 0.027 | 0.39463 | 0 | 0 | 32 | M | 2 |  |  |  | ROZPOCET | 0 | 0 | 0 | 0 | 0 | 1 | 0 | 16 | 1294539609
| VV |  | 2,4*2,03*3 "O/02 |  | 14.616 | [13 empty] | VV | 2 | 2 | True | 1 | ROZPOCET
221 | M | 55341005R02 | okno protipožární EI30DP1 Al s fixním zasklením trojsklo přes plochu 1m2 v 1,5-2,5m | m2 | 38.976 |  | 0 |  |  |  | základní |  | 0 | 0.027 | 1.0524 | 0 | 0 | 32 | M | 2 |  |  |  | ROZPOCET | 0 | 0 | 0 | 0 | 0 | 1 | 0 | 16 | -483885187
| VV |  | 2,4*2,03*8 "O/03 |  | 38.976 | [13 empty] | VV | 2 | 2 | True | 1 | ROZPOCET
222 | M | 55341005R03 | okno protipožární EW30DP1 Al s fixním zasklením trojsklo přes plochu 1m2 v 1,5-2,5m | m2 | 19.488 |  | 0 |  |  |  | základní |  | 0 | 0.027 | 0.52618 | 0 | 0 | 32 | M | 2 |  |  |  | ROZPOCET | 0 | 0 | 0 | 0 | 0 | 1 | 0 | 16 | -766638755
| VV |  | 2,4*2,03*4 "O/04 |  | 19.488 | [13 empty] | VV | 2 | 2 | True | 1 | ROZPOCET
223 | K | 767627306 | Připojovací spára oken a stěn parotěsnou páskou interiérovou | m | 143.16 |  | 0 |  |  |  | základní |  | 0 | 6e-05 | 0.0085896 | 0 | 0 | 16 | K | 2 |  |  |  | ROZPOCET | 0 | 0 | 0 | 0 | 0 | 1 | 0 | 16 | 95184531
| VV |  | (2,4+2,03)*2*(3+8+4) |  | 132.9 | [13 empty] | VV | 2 | 2 | True | 0 | ROZPOCET
| VV |  | Mezisoučet okna |  | 132.9 | [13 empty] | VV | 2 | 3 | True | 0 | ROZPOCET
| VV |  | (2,68+2,45)*2*1 |  | 10.26 | [13 empty] | VV | 2 | 2 | True | 0 | ROZPOCET
| VV |  | Mezisoučet dveře |  | 10.26 | [13 empty] | VV | 2 | 3 | True | 0 | ROZPOCET
| VV |  | Součet |  | 143.16 | [13 empty] | VV | 2 | 4 | True | 1 | ROZPOCET
224 | K | 767627307 | Připojovací spára oken a stěn paropropustnou páskou exteriérovou | m | 143.16 |  | 0 |  |  |  | základní |  | 0 | 7e-05 | 0.010021 | 0 | 0 | 16 | K | 2 |  |  |  | ROZPOCET | 0 | 0 | 0 | 0 | 0 | 1 | 0 | 16 | -146155719
225 | K | 767640114 | Montáž dveří ocelových nebo hliníkových vchodových jednokřídlových s pevným bočním dílem a nadsvětlíkem | kus | 1 |  | 0 |  |  |  | základní |  | 0 | 0 | 0 | 0 | 0 | 16 | K | 2 |  |  |  | ROZPOCET | 0 | 0 | 0 | 0 | 0 | 1 | 0 | 16 | -721615212
226 | M | 55341345R2 | dveře jednokřídlé s nadsvětlíkem a bočnicemi Al prosklené, celkový rozměr 2680x2450 mm, dveře 900x2100 mm, protipožární EW15 C DP1 | m2 | 6.566 |  | 0 |  |  |  | základní |  | 0 | 0.03829 | 0.25141 | 0 | 0 | 32 | M | 2 |  |  |  | ROZPOCET | 0 | 0 | 0 | 0 | 0 | 1 | 0 | 16 | -915614069
| P |  | Poznámka k položce: rám/zárubeň, kování a zámek v ceně | [15 empty] | P | 2
| VV |  | 1*6,566 'Přepočtené koeficientem množství |  | 6.566 | [13 empty] | VV | 2 | 2 | False | 1 | ROZPOCET
227 | K | 767649191 | Montáž dveřního hydraulického samozavírače | kus | 1 |  | 0 |  |  |  | základní |  | 0 | 0 | 0 | 0 | 0 | 16 | K | 2 |  |  |  | ROZPOCET | 0 | 0 | 0 | 0 | 0 | 1 | 0 | 16 | -443963184
| VV |  | 1 |  | 1 | [13 empty] | VV | 2 | 2 | True | 1 | ROZPOCET
228 | M | 54917250 | samozavírač dveří hydraulický | kus | 1 |  | 0 |  |  |  | základní |  | 0 | 0.0024 | 0.0024 | 0 | 0 | 32 | M | 2 |  |  |  | ROZPOCET | 0 | 0 | 0 | 0 | 0 | 1 | 0 | 16 | 2021202080
229 | K | 767649197 | Montáž panikového kování dveří jednokřídlých | kus | 1 |  | 0 |  |  |  | základní |  | 0 | 0 | 0 | 0 | 0 | 16 | K | 2 |  |  |  | ROZPOCET | 0 | 0 | 0 | 0 | 0 | 1 | 0 | 16 | -1933695314
| VV |  | 1 |  | 1 | [13 empty] | VV | 2 | 2 | True | 1 | ROZPOCET
230 | M | 54914136 | kování panikové madlo/klika | kus | 1 |  | 0 |  |  |  | základní |  | 0 | 0.0022 | 0.0022 | 0 | 0 | 32 | M | 2 |  |  |  | ROZPOCET | 0 | 0 | 0 | 0 | 0 | 1 | 0 | 16 | 337168364
231 | K | 767832102 | Montáž venkovních požárních žebříků do zdiva bez suchovodu | m | 4.6 |  | 0 |  |  |  | základní |  | 0 | 0 | 0 | 0 | 0 | 16 | K | 2 |  |  |  | ROZPOCET | 0 | 0 | 0 | 0 | 0 | 1 | 0 | 16 | -505051183
232 | M | 44983046 | žebřík venkovní s přímým výstupem a ochranným košem bez suchovodu z pozinkované oceli celkem do dl 6m | m | 4.6 |  | 0 |  |  |  | základní |  | 0 | 0.0531 | 0.24426 | 0 | 0 | 32 | M | 2 |  |  |  | ROZPOCET | 0 | 0 | 0 | 0 | 0 | 1 | 0 | 16 | 1638782606
233 | M | 449830R01 | výstupní podesta délky 700 mm žebříku z pororoštu | ks | 1 |  | 0 |  |  |  | základní |  | 0 | 0.015 | 0.015 | 0 | 0 | 32 | M | 2 |  |  |  | ROZPOCET | 0 | 0 | 0 | 0 | 0 | 1 | 0 | 16 | 1360848106
234 | K | 767832802 | Demontáž venkovních požárních žebříků bez ochranného koše | m | 4 |  | 0 |  |  |  | základní |  | 0 | 0 | 0 | 0.03 | 0.12 | 16 | K | 2 |  |  |  | ROZPOCET | 0 | 0 | 0 | 0 | 0 | 1 | 0 | 16 | -1897841110
235 | K | 767834111 | Příplatek k ceně za montáž ochranného koše připevněného šroubováním | m | 4.6 |  | 0 |  |  |  | základní |  | 0 | 0 | 0 | 0 | 0 | 16 | K | 2 |  |  |  | ROZPOCET | 0 | 0 | 0 | 0 | 0 | 1 | 0 | 16 | 1798415419
236 | K | 767881118 | Montáž bodů záchytného systému do trapézového plechu samořeznými vruty, příchytkami | kus | 1 |  | 0 |  |  |  | základní |  | 0 | 0 | 0 | 0 | 0 | 16 | K | 2 |  |  |  | ROZPOCET | 0 | 0 | 0 | 0 | 0 | 1 | 0 | 16 | -681553334
237 | M | 70921303 | kotvicí bod pro trapézové a sendvičových konstrukce dl 500mm | kus | 1 |  | 0 |  |  |  | základní |  | 0 | 0.00295 | 0.00295 | 0 | 0 | 32 | M | 2 |  |  |  | ROZPOCET | 0 | 0 | 0 | 0 | 0 | 1 | 0 | 16 | 38021431
| P |  | Poznámka k položce: kotvení pomocí sklopných kotev do plechu min tl 0,63mm roznášecí deska 200x290mm | [15 empty] | P | 2
238 | K | 998767122 | Přesun hmot tonážní pro zámečnické konstrukce ruční v objektech v přes 6 do 12 m | t | 9.931 |  | 0 |  |  |  | základní |  | 0 | 0 | 0 | 0 | 0 | 16 | K | 2 |  |  |  | ROZPOCET | 0 | 0 | 0 | 0 | 0 | 1 | 0 | 16 | -1438098688
| D | 776 | Podlahy povlakové |  |  |  | 0 | [5 empty] | 0 |  | 0.44065 |  | 0 | 2 | D | 1 |  |  |  | ROZPOCET | [6 empty] | 0
239 | K | 776121112 | Vodou ředitelná penetrace savého podkladu povlakových podlah | m2 | 110.7 |  | 0 |  |  |  | základní |  | 0 | 3e-05 | 0.003321 | 0 | 0 | 16 | K | 2 |  |  |  | ROZPOCET | 0 | 0 | 0 | 0 | 0 | 1 | 0 | 16 | -1092352834
| VV |  | 110,700 "penetrace na ŽB panely |  | 110.7 | [13 empty] | VV | 2 | 2 | True | 1 | ROZPOCET
240 | K | 776121321 | Neředěná penetrace savého podkladu povlakových podlah | m2 | 110.7 |  | 0 |  |  |  | základní |  | 0 | 0.0002 | 0.02214 | 0 | 0 | 16 | K | 2 |  |  |  | ROZPOCET | 0 | 0 | 0 | 0 | 0 | 1 | 0 | 16 | -1609651796
| VV |  | 39,3+32,1+39,3 |  | 110.7 | [13 empty] | VV | 2 | 2 | True | 1 | ROZPOCET
241 | K | 776221111 | Lepení pásů z PVC standardním lepidlem | m2 | 110.7 |  | 0 |  |  |  | základní |  | 0 | 0.0003 | 0.03321 | 0 | 0 | 16 | K | 2 |  |  |  | ROZPOCET | 0 | 0 | 0 | 0 | 0 | 1 | 0 | 16 | -1286971187
242 | M | 28411104 | podlahovina vinylová heterogenní zátěžová třída zátěže 34/42, hořlavost Bfl-s1, nášlapná vrstva >1mm tl 3mm | m2 | 121.77 |  | 0 |  |  |  | základní |  | 0 | 0.00258 | 0.31417 | 0 | 0 | 32 | M | 2 |  |  |  | ROZPOCET | 0 | 0 | 0 | 0 | 0 | 1 | 0 | 16 | -656195227
| VV |  | 110,7*1,1 'Přepočtené koeficientem množství |  | 121.77 | [13 empty] | VV | 2 | 2 | False | 1 | ROZPOCET
243 | K | 776223111 | Spoj povlakových podlahovin z PVC svařováním za tepla | m | 220.5 |  | 0 |  |  |  | základní |  | 0 | 2e-05 | 0.00441 | 0 | 0 | 16 | K | 2 |  |  |  | ROZPOCET | 0 | 0 | 0 | 0 | 0 | 1 | 0 | 16 | 679693618
| VV |  | 39,3+32,1+39,3 "okolo stěn |  | 110.7 | [13 empty] | VV | 2 | 2 | True | 0 | ROZPOCET
| VV |  | 12,2*9 |  | 109.8 | [13 empty] | VV | 2 | 2 | True | 0 | ROZPOCET
| VV |  | Součet |  | 220.5 | [13 empty] | VV | 2 | 4 | True | 1 | ROZPOCET
244 | K | 776411211 | Montáž tahaných obvodových soklíků z PVC výšky do 80 mm | m | 110.7 |  | 0 |  |  |  | základní |  | 0 | 5e-05 | 0.005535 | 0 | 0 | 16 | K | 2 |  |  |  | ROZPOCET | 0 | 0 | 0 | 0 | 0 | 1 | 0 | 16 | -1764799740
| VV |  | 39,3+32,1+39,3 |  | 110.7 | [13 empty] | VV | 2 | 2 | True | 1 | ROZPOCET
245 | M | 28411104 | podlahovina vinylová heterogenní zátěžová třída zátěže 34/42, hořlavost Bfl-s1, nášlapná vrstva >1mm tl 3mm | m2 | 10.184 |  | 0 |  |  |  | základní |  | 0 | 0.00258 | 0.026275 | 0 | 0 | 32 | M | 2 |  |  |  | ROZPOCET | 0 | 0 | 0 | 0 | 0 | 1 | 0 | 16 | -726354131
| VV |  | 110,7*0,092 'Přepočtené koeficientem množství |  | 10.184 | [13 empty] | VV | 2 | 2 | False | 1 | ROZPOCET
246 | K | 776421111 | Montáž obvodových lišt lepením | m | 110.7 |  | 0 |  |  |  | základní |  | 0 | 1e-05 | 0.001107 | 0 | 0 | 16 | K | 2 |  |  |  | ROZPOCET | 0 | 0 | 0 | 0 | 0 | 1 | 0 | 16 | -703851592
247 | M | 28342166 | lišta podlahová PVC zakončovací | m | 112.914 |  | 0 |  |  |  | základní |  | 0 | 0.00027 | 0.030487 | 0 | 0 | 32 | M | 2 |  |  |  | ROZPOCET | 0 | 0 | 0 | 0 | 0 | 1 | 0 | 16 | 1789268375
| VV |  | 110,7*1,02 'Přepočtené koeficientem množství |  | 112.914 | [13 empty] | VV | 2 | 2 | False | 1 | ROZPOCET
248 | K | 998776122 | Přesun hmot tonážní pro podlahy povlakové ruční v objektech v přes 6 do 12 m | t | 0.441 |  | 0 |  |  |  | základní |  | 0 | 0 | 0 | 0 | 0 | 16 | K | 2 |  |  |  | ROZPOCET | 0 | 0 | 0 | 0 | 0 | 1 | 0 | 16 | 500878736
| D | 781 | Dokončovací práce - obklady |  |  |  | 0 | [5 empty] | 0 |  | 0.47528 |  | 0 | 2 | D | 1 |  |  |  | ROZPOCET | [6 empty] | 0
249 | K | 781121011 | Nátěr penetrační na stěnu | m2 | 18.747 |  | 0 |  |  |  | základní |  | 0 | 0.0003 | 0.0056241 | 0 | 0 | 16 | K | 2 |  |  |  | ROZPOCET | 0 | 0 | 0 | 0 | 0 | 1 | 0 | 16 | -2138966106
250 | K | 781131112 | Izolace pod obklad nátěrem nebo stěrkou ve dvou vrstvách | m2 | 18.747 |  | 0 |  |  |  | základní |  | 0 | 0.0015 | 0.02812 | 0 | 0 | 16 | K | 2 |  |  |  | ROZPOCET | 0 | 0 | 0 | 0 | 0 | 1 | 0 | 16 | -1659763992
251 | K | 781492251 | Montáž profilů ukončovacích lepených flexibilním cementovým lepidlem | m | 23.015 |  | 0 |  |  |  | základní |  | 0 | 0.00018 | 0.0041427 | 0 | 0 | 16 | K | 2 |  |  |  | ROZPOCET | 0 | 0 | 0 | 0 | 0 | 1 | 0 | 16 | 704497496
| VV |  | 1,8*3+1,615+1,2 "3NP |  | 8.215 | [13 empty] | VV | 2 | 2 | True | 0 | ROZPOCET
| VV |  | (0,5+1+0,5+1,8*2) "2NP |  | 5.6 | [13 empty] | VV | 2 | 2 | True | 0 | ROZPOCET
| VV |  | 1,8*2+(1,81+1,34)*2-0,7 "3.15 |  | 9.2 | [13 empty] | VV | 2 | 2 | True | 0 | ROZPOCET
| VV |  | Součet |  | 23.015 | [13 empty] | VV | 2 | 4 | True | 1 | ROZPOCET
252 | M | 59054122 | profil ukončovací pro vnější hrany obkladů hliník matně eloxovaný 8x2500mm | m | 25.317 |  | 0 |  |  |  | základní |  | 0 | 0.00026 | 0.0065824 | 0 | 0 | 32 | M | 2 |  |  |  | ROZPOCET | 0 | 0 | 0 | 0 | 0 | 1 | 0 | 16 | -1712383143
| VV |  | 23,015*1,1 'Přepočtené koeficientem množství |  | 25.317 | [13 empty] | VV | 2 | 2 | False | 1 | ROZPOCET
253 | K | 781472219 | Montáž obkladů keramických hladkých lepených cementovým flexibilním lepidlem přes 22 do 25 ks/m2 | m2 | 18.747 |  | 0 |  |  |  | základní |  | 0 | 0.00538 | 0.10086 | 0 | 0 | 16 | K | 2 |  |  |  | ROZPOCET | 0 | 0 | 0 | 0 | 0 | 1 | 0 | 16 | 96253238
| VV |  | 1,2*1,8+1,615*1,8 "obklady nástavba |  | 5.067 | [13 empty] | VV | 2 | 2 | True | 0 | ROZPOCET
| VV |  | (0,5+1+0,5)*1,8 "obklad 2.06 |  | 3.6 | [13 empty] | VV | 2 | 2 | True | 0 | ROZPOCET
| VV |  | (1,81*2+1,34*2-0,7)*1,8 "obklad 3.15 |  | 10.08 | [13 empty] | VV | 2 | 2 | True | 0 | ROZPOCET
| VV |  | Součet |  | 18.747 | [13 empty] | VV | 2 | 4 | True | 1 | ROZPOCET
254 | M | 59761714 | obklad keramický nemrazuvzdorný povrch hladký/matný tl do 10mm přes 22 do 25ks/m2 | m2 | 20.622 |  | 0 |  |  |  | základní |  | 0 | 0.016 | 0.32995 | 0 | 0 | 32 | M | 2 |  |  |  | ROZPOCET | 0 | 0 | 0 | 0 | 0 | 1 | 0 | 16 | -539403361
| VV |  | 18,747*1,1 'Přepočtené koeficientem množství |  | 20.622 | [13 empty] | VV | 2 | 2 | False | 1 | ROZPOCET
255 | K | 781472291 | Příplatek k montáži obkladů keramických lepených cementovým flexibilním lepidlem za plochu do 10 m2 | m2 | 8.667 |  | 0 |  |  |  | základní |  | 0 | 0 | 0 | 0 | 0 | 16 | K | 2 |  |  |  | ROZPOCET | 0 | 0 | 0 | 0 | 0 | 1 | 0 | 16 | -1073194062
256 | K | 998781122 | Přesun hmot tonážní pro obklady keramické ruční v objektech v přes 6 do 12 m | t | 0.475 |  | 0 |  |  |  | základní |  | 0 | 0 | 0 | 0 | 0 | 16 | K | 2 |  |  |  | ROZPOCET | 0 | 0 | 0 | 0 | 0 | 1 | 0 | 16 | -1502658698
| D | 783 | Dokončovací práce - nátěry |  |  |  | 0 | [5 empty] | 0 |  | 0.0001785 |  | 0 | 2 | D | 1 |  |  |  | ROZPOCET | [6 empty] | 0
257 | K | 783163101 | Jednonásobný napouštěcí olejový nátěr truhlářských konstrukcí | m2 | 0.35 |  | 0 |  |  |  | základní |  | 0 | 0.00014 | 4.9e-05 | 0 | 0 | 16 | K | 2 |  |  |  | ROZPOCET | 0 | 0 | 0 | 0 | 0 | 1 | 0 | 16 | 1798920946
| VV |  | (0,02+0,1+0,02)*0,9*2 "prahy D/01 |  | 0.252 | [13 empty] | VV | 2 | 2 | True | 0 | ROZPOCET
| VV |  | (0,02+0,1+0,02)*0,7" práh D/05 |  | 0.098 | [13 empty] | VV | 2 | 2 | True | 0 | ROZPOCET
| VV |  | Součet |  | 0.35 | [13 empty] | VV | 2 | 4 | True | 1 | ROZPOCET
258 | K | 783168211 | Lakovací dvojnásobný olejový nátěr truhlářských konstrukcí s mezibroušením | m2 | 0.35 |  | 0 |  |  |  | základní |  | 0 | 0.00037 | 0.0001295 | 0 | 0 | 16 | K | 2 |  |  |  | ROZPOCET | 0 | 0 | 0 | 0 | 0 | 1 | 0 | 16 | -1558754523
| D | 784 | Dokončovací práce - malby a tapety |  |  |  | 0 | [5 empty] | 0 |  | 1.1938 |  | 0.030458 | 2 | D | 1 |  |  |  | ROZPOCET | [6 empty] | 0
259 | K | 784121001 | Oškrabání malby v místnostech v do 3,80 m | m2 | 60.205 |  | 0 |  |  |  | základní |  | 0 | 0.001 | 0.060205 | 0.00031 | 0.018664 | 16 | K | 2 |  |  |  | ROZPOCET | 0 | 0 | 0 | 0 | 0 | 1 | 0 | 16 | 353616658
| VV |  | 60,205 "opravy, dozdívky atd |  | 60.205 | [13 empty] | VV | 2 | 2 | True | 1 | ROZPOCET
260 | K | 784171101 | Zakrytí vnitřních podlah včetně pozdějšího odkrytí | m2 | 256.11 |  | 0 |  |  |  | základní |  | 0 | 0 | 0 | 3e-05 | 0.0076833 | 16 | K | 2 |  |  |  | ROZPOCET | 0 | 0 | 0 | 0 | 0 | 1 | 0 | 16 | -1716742779
| VV |  | 80,4+32,2+81,4+3,2 |  | 197.2 | [13 empty] | VV | 2 | 2 | True | 0 | ROZPOCET
| VV |  | 18*2+3+2+3,5+3,5+3,5 |  | 51.5 | [13 empty] | VV | 2 | 2 | True | 0 | ROZPOCET
| VV |  | 2,41+5 |  | 7.41 | [13 empty] | VV | 2 | 2 | True | 0 | ROZPOCET
| VV |  | Součet |  | 256.11 | [13 empty] | VV | 2 | 4 | True | 1 | ROZPOCET
261 | M | 58124844 | fólie pro malířské potřeby zakrývací tl 25µ 4x5m | m2 | 268.916 |  | 0 |  |  |  | základní |  | 0 | 2e-05 | 0.0053783 | 0 | 0 | 32 | M | 2 |  |  |  | ROZPOCET | 0 | 0 | 0 | 0 | 0 | 1 | 0 | 16 | -805814786
| VV |  | 256,11*1,05 'Přepočtené koeficientem množství |  | 268.916 | [13 empty] | VV | 2 | 2 | False | 1 | ROZPOCET
262 | K | 784171111 | Zakrytí vnitřních ploch stěn v místnostech v do 3,80 m | m2 | 137.027 |  | 0 |  |  |  | základní |  | 0 | 0 | 0 | 3e-05 | 0.0041108 | 16 | K | 2 |  |  |  | ROZPOCET | 0 | 0 | 0 | 0 | 0 | 1 | 0 | 16 | 1278167584
| VV |  | 2,4*2,03*(5+5+12) |  | 107.184 | [13 empty] | VV | 2 | 2 | True | 0 | ROZPOCET
| VV |  | 2,65*2,45+2,7*2,5*2+0,9*1,97*4+0,7*1,97*2 |  | 29.843 | [13 empty] | VV | 2 | 2 | True | 0 | ROZPOCET
| VV |  | Součet |  | 137.027 | [13 empty] | VV | 2 | 4 | True | 1 | ROZPOCET
263 | M | 58124842 | fólie pro malířské potřeby zakrývací tl 7µ 4x5m | m2 | 143.878 |  | 0 |  |  |  | základní |  | 0 | 1e-05 | 0.0014388 | 0 | 0 | 32 | M | 2 |  |  |  | ROZPOCET | 0 | 0 | 0 | 0 | 0 | 1 | 0 | 16 | 277611042
| VV |  | 137,027*1,05 'Přepočtené koeficientem množství |  | 143.878 | [13 empty] | VV | 2 | 2 | False | 1 | ROZPOCET
264 | K | 784181101 | Základní akrylátová jednonásobná bezbarvá penetrace podkladu v místnostech v do 3,80 m | m2 | 820.291 |  | 0 |  |  |  | základní |  | 0 | 0.00021 | 0.17226 | 0 | 0 | 16 | K | 2 |  |  |  | ROZPOCET | 0 | 0 | 0 | 0 | 0 | 1 | 0 | 16 | 1922153077
265 | K | 784211111 | Dvojnásobné bílé malby ze směsí za mokra velmi dobře oděruvzdorných v místnostech v do 3,80 m | m2 | 820.291 |  | 0 |  |  |  | základní |  | 0 | 0.0003 | 0.24609 | 0 | 0 | 16 | K | 2 |  |  |  | ROZPOCET | 0 | 0 | 0 | 0 | 0 | 1 | 0 | 16 | 598586638
| VV |  | (0,2+0,5*2)*(6,5+6,5)*10 "trámy |  | 156 | [13 empty] | VV | 2 | 2 | True | 0 | ROZPOCET
| VV |  | (0,475+0,5*2)*12*2 "průvlaky |  | 35.4 | [13 empty] | VV | 2 | 2 | True | 0 | ROZPOCET
| VV |  | 170,575+3,2*0,5 "strop podhledy |  | 172.175 | [13 empty] | VV | 2 | 2 | True | 0 | ROZPOCET
| VV |  | Mezisoučet strop 3NP |  | 363.575 | [13 empty] | VV | 2 | 3 | True | 0 | ROZPOCET
| VV |  | 329,511 "stěny nástavba |  | 329.511 | [13 empty] | VV | 2 | 2 | True | 0 | ROZPOCET
| VV |  | Mezisoučet stěny 3NP |  | 329.511 | [13 empty] | VV | 2 | 3 | True | 0 | ROZPOCET
| VV |  | ((17,6+0,34*6)*3-(2,4*2,03*5))*2 "stěna u oken 1. a 2. NP pav. B |  | 69.12 | [13 empty] | VV | 2 | 2 | True | 0 | ROZPOCET
| VV |  | (2,75*3-2,4*0,3)*2 "stěna u dveří 1, 2NP A |  | 15.06 | [13 empty] | VV | 2 | 2 | True | 0 | ROZPOCET
| VV |  | 10 "opravy prostupů |  | 10 | [13 empty] | VV | 2 | 2 | True | 0 | ROZPOCET
| VV |  | (0,4+0,25)*3,2 "kastlík 2NP A |  | 2.08 | [13 empty] | VV | 2 | 2 | True | 0 | ROZPOCET
| VV |  | (0,86+0,37)*3 "kastlík 3NP A |  | 3.69 | [13 empty] | VV | 2 | 2 | True | 0 | ROZPOCET
| VV |  | (0,5+1+0,5)*1,2 "dozdívka 2.06 |  | 2.4 | [13 empty] | VV | 2 | 2 | True | 0 | ROZPOCET
| VV |  | (1,95*2+1,57)*3,2-0,7*1,97+(1,81+1,35)*2*(2,8-1,8)+2,41 "3.15 |  | 24.855 | [13 empty] | VV | 2 | 2 | True | 0 | ROZPOCET
| VV |  | Mezisoučet opravy a dozdívky |  | 127.205 | [13 empty] | VV | 2 | 3 | True | 0 | ROZPOCET
| VV |  | Součet |  | 820.291 | [13 empty] | VV | 2 | 4 | True | 1 | ROZPOCET
266 | K | 784660111 | Linkrustace s vrchním nátěrem syntetickým v místnosti v do 3,80 m | m2 | 79.336 |  | 0 |  |  |  | základní |  | 0 | 0.00893 | 0.70847 | 0 | 0 | 16 | K | 2 |  |  |  | ROZPOCET | 0 | 0 | 0 | 0 | 0 | 1 | 0 | 16 | 1413511188
| VV |  | (32,2-0,9*2-2,65*2)*1,4 "chodba 3NP |  | 35.14 | [13 empty] | VV | 2 | 2 | True | 0 | ROZPOCET
| VV |  | (2,4*0,9*5+(0,34*4+0,6*4+1,65)*1,4)*2 "chodby 1, 2 NP B |  | 36.748 | [13 empty] | VV | 2 | 2 | True | 0 | ROZPOCET
| VV |  | 1,2*1,4*2 "chodba 1,2NP A |  | 3.36 | [13 empty] | VV | 2 | 2 | True | 0 | ROZPOCET
| VV |  | (1,95+1,67-0,7)*1,4 "3.15 |  | 4.088 | [13 empty] | VV | 2 | 2 | True | 0 | ROZPOCET
| VV |  | Součet |  | 79.336 | [13 empty] | VV | 2 | 4 | True | 1 | ROZPOCET
267 | K | 784660125 | Příplatek k cenám linkrustace za provedení malé pl v rozsahu jednotlivě přes 0,5 do 1,0 m2 | kus | 4 |  | 0 |  |  |  | základní |  | 0 | 0 | 0 | 0 | 0 | 16 | K | 2 |  |  |  | ROZPOCET | 0 | 0 | 0 | 0 | 0 | 1 | 0 | 16 | -620003978
| D | VRN | Vedlejší rozpočtové náklady |  |  |  | 0 | [5 empty] | 0 |  | 0 |  | 0 | 5 | D | 0 |  |  |  | ROZPOCET | [6 empty] | 0
268 | K | 013254000 | Dokumentace skutečného provedení stavby | soubor | 1 |  | 0 |  |  |  | základní |  | 0 | 0 | 0 | 0 | 0 | 1024 | K | 1 |  |  |  | ROZPOCET | 0 | 0 | 0 | 0 | 0 | 1 | 0 | 1024 | -1168589085
269 | K | 030001000 | Zařízení staveniště | % |  |  | 0 |  |  |  | základní |  | 0 | 0 | 0 | 0 | 0 | 1024 | K | 1 |  |  |  | ROZPOCET | 0 | 0 | 0 | 0 | 0 | 1 | 0 | 1024 | -220342347
270 | K | 044002000 | Revize, zkoušky a ostatní úkony potřebné pro kolaudaci | soubor | 1 |  | 0 |  |  |  | základní |  | 0 | 0 | 0 | 0 | 0 | 1024 | K | 1 |  |  |  | ROZPOCET | 0 | 0 | 0 | 0 | 0 | 1 | 0 | 1024 | 950157397
271 | K | 045002000 | Kompletační a koordinační činnost | % |  |  | 0 |  |  |  | základní |  | 0 | 0 | 0 | 0 | 0 | 1024 | K | 1 |  |  |  | ROZPOCET | 0 | 0 | 0 | 0 | 0 | 1 | 0 | 1024 | -1830813436
272 | K | 065002000 | Mimostaveništní doprava materiálů | % |  |  | 0 |  |  |  | základní |  | 0 | 0 | 0 | 0 | 0 | 1024 | K | 1 |  |  |  | ROZPOCET | 0 | 0 | 0 | 0 | 0 | 1 | 0 | 1024 | -1327427649
273 | K | 013294001 | Dílenská dokumentace opatření prostorové akustiky | soubor | 1 |  | 0 |  |  |  | základní |  | 0 | 0 | 0 | 0 | 0 | 1024 | K | 1 |  |  |  | ROZPOCET | 0 | 0 | 0 | 0 | 0 | 1 | 0 | 1024 | -1964854783
274 | K | 04320300 | Měření doby dozvuku - etapové | kus | 1 |  | 0 |  |  |  | základní |  | 0 | 0 | 0 | 0 | 0 | 1024 | K | 1 |  |  |  | ROZPOCET | 0 | 0 | 0 | 0 | 0 | 1 | 0 | 1024 | -313128707
| P |  | Poznámka k položce: jedná se o etapové měření doby dozvuku dle normy ČSN EN ISO 3382-1 akusticky náročných prostorů učeben; součástí měření je také vyhodnocení a protokolární zpracování výsledků s příslušnými závěry v komplexní vazbě na akustiku prostorů jako celku | [15 empty] | P | 1
275 | K | 043203002 | Měření doby dozvuku - závěrečné | kus | 1 |  | 0 |  |  |  | základní |  | 0 | 0 | 0 | 0 | 0 | 1024 | K | 1 |  |  |  | ROZPOCET | 0 | 0 | 0 | 0 | 0 | 1 | 0 | 1024 | -281421310
| P |  | Poznámka k položce: jedná se o závěrečné měření doby dozvuku dle normy ČSN EN ISO 3382-1 akusticky náročných prostorů učeben; součástí měření je také vyhodnocení a protokolární zpracování výsledků | [15 empty] | P | 1
|  | VP | Vícepráce |  |  |  | 0 | [11 empty] | D | 0 |  |  |  | PN | [6 empty] | 0
| K | [5 empty] | 0 |  |  |  | základní | [7 empty] | PN | 1 |  |  |  | PN | 0 | 0 | 0 | 0 | 0 | 1 | 0
| K | [5 empty] | 0 |  |  |  | základní | [7 empty] | PN | 1 |  |  |  | PN | 0 | 0 | 0 | 0 | 0 | 1 | 0
| K | [5 empty] | 0 |  |  |  | základní | [7 empty] | PN | 1 |  |  |  | PN | 0 | 0 | 0 | 0 | 0 | 1 | 0
| K | [5 empty] | 0 |  |  |  | základní | [7 empty] | PN | 1 |  |  |  | PN | 0 | 0 | 0 | 0 | 0 | 1 | 0
| K | [5 empty] | 0 |  |  |  | základní | [7 empty] | PN | 1 |  |  |  | PN | 0 | 0 | 0 | 0 | 0 | 1 | 0

## SO-02 ZTI - Zdravotechnik...
[9 empty] | >> skryté sloupce << | [9 empty] | {cd94b312-cfa5-4c89-9c66-3e497b4f9052}
2
| KRYCÍ LIST SOUPISU PRACÍ | [8 empty] | v --- níže se nacházejí doplnkové a pomocné údaje k sestavám --- v | [8 empty] | False
Stavba:
Dostavba budovy - zkapacitnění - ZŠ Hovorčovická, Praha 8
Objekt:
SO-02 - Stavební úpravy - pavilon A2
Soupis:
SO-02 ZTI - Zdravotechnika D14a - Pavilon A2
| KSO: |  |  |  |  | CC-CZ:
| Místo: |  |  |  |  | Datum: | 19. 11. 2025
| Zadavatel: |  |  |  |  | IČ:
DIČ:
| Uchazeč: |  |  |  |  | IČ: | Vyplň údaj
|  | Vyplň údaj |  |  |  | DIČ: | Vyplň údaj
| Projektant: |  |  |  |  | IČ: | 28203097
|  | RHM a.s. |  |  |  | DIČ: | CZ28203097
| Zpracovatel: |  |  |  |  | IČ:
DIČ:
Poznámka:
| Cena bez DPH | [5 empty] | 0
|  |  | Základ daně |  |  | Sazba daně | Výše daně
| DPH | základní | 0 |  |  | 21% | 0
|  | snížená | 0 |  |  | 12% | 0
|  | zákl. přenesená | 0 |  |  | 21% | 0
|  | sníž. přenesená | 0 |  |  | 12% | 0
|  | nulová | 0 |  |  | 0% | 0
| Cena s DPH |  |  | v | CZK |  | 0
| Projektant |  |  | Zpracovatel
| Datum a podpis: |  | Razítko | Datum a podpis: |  |  | Razítko
| Objednavatel |  |  | Uchazeč
| Datum a podpis: |  | Razítko | Datum a podpis: |  |  | Razítko
REKAPITULACE ČLENĚNÍ SOUPISU PRACÍ
Stavba:
Dostavba budovy - zkapacitnění - ZŠ Hovorčovická, Praha 8
Objekt:
SO-02 - Stavební úpravy - pavilon A2
Soupis:
SO-02 ZTI - Zdravotechnika D14a - Pavilon A2
Místo: | [5 empty] | Datum: | 19. 11. 2025
Zadavatel: | [5 empty] | Projektant: | RHM a.s.
Uchazeč: |  |  | Vyplň údaj |  |  | Zpracovatel:
Kód dílu - Popis | [6 empty] | Cena celkem [CZK]
Náklady ze soupisu prací | [6 empty] | 0 | [12 empty] | -1
| HSV - Práce a dodávky HSV | [5 empty] | 0
| 3 - Svislé a kompletní konstrukce | [5 empty] | 0
| 9 - Ostatní konstrukce a práce, bourání | [5 empty] | 0
| 997 - Přesun sutě | [5 empty] | 0
| 998 - Přesun hmot | [5 empty] | 0
| PSV - Práce a dodávky PSV | [5 empty] | 0
| 721 - Zdravotechnika - vnitřní kanalizace | [5 empty] | 0
| 722 - Zdravotechnika - vnitřní vodovod | [5 empty] | 0
| 725 - Zdravotechnika - zařizovací předměty | [5 empty] | 0
| 727 - Zdravotechnika - požární ochrana | [5 empty] | 0
| VP - Vícepráce | [5 empty] | 0
SOUPIS PRACÍ
Stavba:
Dostavba budovy - zkapacitnění - ZŠ Hovorčovická, Praha 8
Objekt:
SO-02 - Stavební úpravy - pavilon A2
Soupis:
SO-02 ZTI - Zdravotechnika D14a - Pavilon A2
Místo: | [5 empty] | Datum: | 19. 11. 2025
Zadavatel: | [5 empty] | Projektant: | RHM a.s.
Uchazeč: |  |  | Vyplň údaj |  |  | Zpracovatel:
PČ | Typ | Kód | Popis | MJ | Množství | J.cena [CZK] | Cena celkem [CZK] | Cenová soustava |  |  | DPH | J. Nh [h] | Nh celkem [h] | J. hmotnost [t] | Hmotnost celkem [t] | J. suť [t] | Suť Celkem [t]
Náklady soupisu celkem | [6 empty] | 0 | [5 empty] | 0 |  | 0.67672 |  | 0.06978 |  | D | -1 | [10 empty] | 0
| D | HSV | Práce a dodávky HSV |  |  |  | 0 | [5 empty] | 0 |  | 0.48641 |  | 0.03304 | 1 | D | 0 |  |  |  | ROZPOCET | [6 empty] | 0
| D | 3 | Svislé a kompletní konstrukce |  |  |  | 0 | [5 empty] | 0 |  | 0.4843 |  | 0 | 1 | D | 1 |  |  |  | ROZPOCET | [6 empty] | 0
1 | K | 310236241 | Zazdívka otvorů pl přes 0,0225 do 0,09 m2 ve zdivu nadzákladovém cihlami pálenými tl do 300 mm | kus | 10 |  | 0 |  |  |  | základní |  | 0 | 0.04843 | 0.4843 | 0 | 0 | 4 | K | 2 |  |  |  | ROZPOCET | 0 | 0 | 0 | 0 | 0 | 1 | 0 | 4 | -286626332
| D | 9 | Ostatní konstrukce a práce, bourání |  |  |  | 0 | [5 empty] | 0 |  | 0.002114 |  | 0.03304 | 1 | D | 1 |  |  |  | ROZPOCET | [6 empty] | 0
2 | K | 977151111 | Jádrové vrty diamantovými korunkami do stavebních materiálů D do 35 mm | m | 0.4 |  | 0 |  |  |  | základní |  | 0 | 0.00076 | 0.000304 | 0.0021 | 0.00084 | 4 | K | 2 |  |  |  | ROZPOCET | 0 | 0 | 0 | 0 | 0 | 1 | 0 | 4 | -178202844
3 | K | 977151116 | Jádrové vrty diamantovými korunkami do stavebních materiálů D přes 70 do 80 mm | m | 0.2 |  | 0 |  |  |  | základní |  | 0 | 0.00113 | 0.000226 | 0.011 | 0.0022 | 4 | K | 2 |  |  |  | ROZPOCET | 0 | 0 | 0 | 0 | 0 | 1 | 0 | 4 | -818416318
4 | K | 977151121 | Jádrové vrty diamantovými korunkami do stavebních materiálů D přes 110 do 120 mm | m | 1.2 |  | 0 |  |  |  | základní |  | 0 | 0.00132 | 0.001584 | 0.025 | 0.03 | 4 | K | 2 |  |  |  | ROZPOCET | 0 | 0 | 0 | 0 | 0 | 1 | 0 | 4 | -187525546
| D | 997 | Přesun sutě |  |  |  | 0 | [5 empty] | 0 |  | 0 |  | 0 | 1 | D | 1 |  |  |  | ROZPOCET | [6 empty] | 0
5 | K | 997013213 | Vnitrostaveništní doprava suti a vybouraných hmot pro budovy v přes 9 do 12 m ručně | t | 0.07 |  | 0 |  |  |  | základní |  | 0 | 0 | 0 | 0 | 0 | 4 | K | 2 |  |  |  | ROZPOCET | 0 | 0 | 0 | 0 | 0 | 1 | 0 | 4 | 1547268316
6 | K | 997013501 | Odvoz suti a vybouraných hmot na skládku nebo meziskládku do 1 km se složením | t | 0.07 |  | 0 |  |  |  | základní |  | 0 | 0 | 0 | 0 | 0 | 16 | K | 2 |  |  |  | ROZPOCET | 0 | 0 | 0 | 0 | 0 | 1 | 0 | 16 | -584758501
7 | K | 997013509 | Příplatek k odvozu suti a vybouraných hmot na skládku ZKD 1 km přes 1 km | t | 1.4 |  | 0 |  |  |  | základní |  | 0 | 0 | 0 | 0 | 0 | 4 | K | 2 |  |  |  | ROZPOCET | 0 | 0 | 0 | 0 | 0 | 1 | 0 | 4 | 583138113
| VV |  | 0,07*20 'Přepočtené koeficientem množství |  | 1.4 | [13 empty] | VV | 2 | 2 | False | 1 | ROZPOCET
8 | K | 997013645 | Poplatek za uložení na skládce (skládkovné) odpadu asfaltového bez dehtu kód odpadu 17 03 02 | t | 0.07 |  | 0 |  |  |  | základní |  | 0 | 0 | 0 | 0 | 0 | 4 | K | 2 |  |  |  | ROZPOCET | 0 | 0 | 0 | 0 | 0 | 1 | 0 | 4 | 614298562
9 | K | 997221611 | Nakládání suti na dopravní prostředky pro vodorovnou dopravu | t | 0.07 |  | 0 |  |  |  | základní |  | 0 | 0 | 0 | 0 | 0 | 4 | K | 2 |  |  |  | ROZPOCET | 0 | 0 | 0 | 0 | 0 | 1 | 0 | 4 | 1314992167
| D | 998 | Přesun hmot |  |  |  | 0 | [5 empty] | 0 |  | 0 |  | 0 | 1 | D | 1 |  |  |  | ROZPOCET | [6 empty] | 0
10 | K | 998011009 | Přesun hmot pro budovy zděné s omezením mechanizace pro budovy v přes 6 do 12 m | t | 0.486 |  | 0 |  |  |  | základní |  | 0 | 0 | 0 | 0 | 0 | 4 | K | 2 |  |  |  | ROZPOCET | 0 | 0 | 0 | 0 | 0 | 1 | 0 | 4 | -1354467092
| D | PSV | Práce a dodávky PSV |  |  |  | 0 | [5 empty] | 0 |  | 0.19031 |  | 0.03674 | 2 | D | 0 |  |  |  | ROZPOCET | [6 empty] | 0
| D | 721 | Zdravotechnika - vnitřní kanalizace |  |  |  | 0 | [5 empty] | 0 |  | 0.10466 |  | 0.0341 | 2 | D | 1 |  |  |  | ROZPOCET | [6 empty] | 0
11 | K | 721171903 | Potrubí z PP vsazení odbočky do hrdla DN 50 | kus | 1 |  | 0 |  |  |  | základní |  | 0 | 0.0005 | 0.0005 | 0 | 0 | 16 | K | 2 |  |  |  | ROZPOCET | 0 | 0 | 0 | 0 | 0 | 1 | 0 | 16 | -822814194
12 | K | 721171914 | Potrubí z PP propojení potrubí DN 75 | kus | 1 |  | 0 |  |  |  | základní |  | 0 | 0.00053 | 0.00053 | 0 | 0 | 16 | K | 2 |  |  |  | ROZPOCET | 0 | 0 | 0 | 0 | 0 | 1 | 0 | 16 | 1136396891
13 | K | 721171915 | Potrubí z PP propojení potrubí DN 110 | kus | 6 |  | 0 |  |  |  | základní |  | 0 | 0.001 | 0.006 | 0 | 0 | 16 | K | 2 |  |  |  | ROZPOCET | 0 | 0 | 0 | 0 | 0 | 1 | 0 | 16 | -305713129
14 | K | 721174024 | Potrubí kanalizační z PP odpadní DN 75 | m | 4 |  | 0 |  |  |  | základní |  | 0 | 0.00063 | 0.00252 | 0 | 0 | 16 | K | 2 |  |  |  | ROZPOCET | 0 | 0 | 0 | 0 | 0 | 1 | 0 | 16 | -43840895
15 | M | 28615658 | objímka instalační pevná dvoušroubová HTPO DN 75 | kus | 8 |  | 0 |  |  |  | základní |  | 0 | 0.00015 | 0.0012 | 0 | 0 | 32 | M | 2 |  |  |  | ROZPOCET | 0 | 0 | 0 | 0 | 0 | 1 | 0 | 16 | -1365263037
16 | K | 721174025 | Potrubí kanalizační z PP odpadní DN 110 | m | 36 |  | 0 |  |  |  | základní |  | 0 | 0.0013 | 0.0468 | 0 | 0 | 16 | K | 2 |  |  |  | ROZPOCET | 0 | 0 | 0 | 0 | 0 | 1 | 0 | 16 | -437013537
17 | M | 28615659 | objímka instalační pevná dvoušroubová HTPO DN 110 | kus | 72 |  | 0 |  |  |  | základní |  | 0 | 0.00027 | 0.01944 | 0 | 0 | 32 | M | 2 |  |  |  | ROZPOCET | 0 | 0 | 0 | 0 | 0 | 1 | 0 | 16 | -801675333
18 | K | 721174041 | Potrubí kanalizační z PP připojovací DN 32 | m | 28 |  | 0 |  |  |  | základní |  | 0 | 0.0004 | 0.0112 | 0 | 0 | 16 | K | 2 |  |  |  | ROZPOCET | 0 | 0 | 0 | 0 | 0 | 1 | 0 | 16 | -832718224
19 | M | 28615655 | objímka instalační pevná dvoušroubová HTPO DN 32 | kus | 56 |  | 0 |  |  |  | základní |  | 0 | 7e-05 | 0.00392 | 0 | 0 | 32 | M | 2 |  |  |  | ROZPOCET | 0 | 0 | 0 | 0 | 0 | 1 | 0 | 16 | 1385988937
20 | K | 721174043 | Potrubí kanalizační z PP připojovací DN 50 | m | 4 |  | 0 |  |  |  | základní |  | 0 | 0.0005 | 0.002 | 0 | 0 | 16 | K | 2 |  |  |  | ROZPOCET | 0 | 0 | 0 | 0 | 0 | 1 | 0 | 16 | -436792915
21 | M | 28615657 | objímka instalační pevná dvoušroubová HTPO DN 50 | kus | 8 |  | 0 |  |  |  | základní |  | 0 | 7e-05 | 0.00056 | 0 | 0 | 32 | M | 2 |  |  |  | ROZPOCET | 0 | 0 | 0 | 0 | 0 | 1 | 0 | 16 | 1812997538
22 | K | 721194103 | Vyvedení a upevnění odpadních výpustek DN 32 | kus | 4 |  | 0 |  |  |  | základní |  | 0 | 0 | 0 | 0 | 0 | 16 | K | 2 |  |  |  | ROZPOCET | 0 | 0 | 0 | 0 | 0 | 1 | 0 | 16 | 1595509672
23 | K | 721194105 | Vyvedení a upevnění odpadních výpustek DN 50 | kus | 3 |  | 0 |  |  |  | základní |  | 0 | 0 | 0 | 0 | 0 | 16 | K | 2 |  |  |  | ROZPOCET | 0 | 0 | 0 | 0 | 0 | 1 | 0 | 16 | -1887620040
24 | K | 721210822 | Demontáž vpustí střešních DN 100 | kus | 2 |  | 0 |  |  |  | základní |  | 0 | 0 | 0 | 0.01705 | 0.0341 | 16 | K | 2 |  |  |  | ROZPOCET | 0 | 0 | 0 | 0 | 0 | 1 | 0 | 16 | 2108292000
25 | K | 721229111 | Montáž zápachové uzávěrky pro pračku a myčku do DN 50 ostatní typ | kus | 4 |  | 0 |  |  |  | základní |  | 0 | 6e-05 | 0.00024 | 0 | 0 | 16 | K | 2 |  |  |  | ROZPOCET | 0 | 0 | 0 | 0 | 0 | 1 | 0 | 16 | -917278584
26 | M | 28654742 | sifon pro odvod kondenzátu, zpětná klapka s koulí, DN 40 | kus | 4 |  | 0 |  |  |  | základní |  | 0 | 0.00025 | 0.001 | 0 | 0 | 32 | M | 2 |  |  |  | ROZPOCET | 0 | 0 | 0 | 0 | 0 | 1 | 0 | 16 | -1826901963
27 | K | 721233221 | Střešní vtok polypropylen PP se svěrnou přírubou pro pochůzné střechy vodorovný odtok DN 75/110 | kus | 2 |  | 0 |  |  |  | základní |  | 0 | 0.00203 | 0.00406 | 0 | 0 | 16 | K | 2 |  |  |  | ROZPOCET | 0 | 0 | 0 | 0 | 0 | 1 | 0 | 16 | 1488534238
28 | K | 721273153 | Hlavice ventilační polypropylen PP DN 110 | kus | 1 |  | 0 |  |  |  | základní |  | 0 | 0.00029 | 0.00029 | 0 | 0 | 16 | K | 2 |  |  |  | ROZPOCET | 0 | 0 | 0 | 0 | 0 | 1 | 0 | 16 | 1744861119
29 | K | 722181255 | Ochrana vodovodního potrubí přilepenými termoizolačními trubicemi z PE tl přes 20 do 25 mm DN přes 89 do 110 mm | m | 10 |  | 0 |  |  |  | základní |  | 0 | 0.00044 | 0.0044 | 0 | 0 | 16 | K | 2 |  |  |  | ROZPOCET | 0 | 0 | 0 | 0 | 0 | 1 | 0 | 16 | -320865428
30 | K | 721290111 | Zkouška těsnosti potrubí kanalizace vodou DN do 125 | m | 72 |  | 0 |  |  |  | základní |  | 0 | 0 | 0 | 0 | 0 | 16 | K | 2 |  |  |  | ROZPOCET | 0 | 0 | 0 | 0 | 0 | 1 | 0 | 16 | 873085651
31 | K | 998721112 | Přesun hmot tonážní pro vnitřní kanalizaci s omezením mechanizace v objektech v přes 6 do 12 m | t | 0.105 |  | 0 |  |  |  | základní |  | 0 | 0 | 0 | 0 | 0 | 16 | K | 2 |  |  |  | ROZPOCET | 0 | 0 | 0 | 0 | 0 | 1 | 0 | 16 | -834840014
| D | 722 | Zdravotechnika - vnitřní vodovod |  |  |  | 0 | [5 empty] | 0 |  | 0.016499 |  | 0.00108 | 2 | D | 1 |  |  |  | ROZPOCET | [6 empty] | 0
32 | K | 722171932 | Potrubí plastové výměna trub nebo tvarovek D přes 16 do 20 mm | kus | 3 |  | 0 |  |  |  | základní |  | 0 | 2e-05 | 6e-05 | 0.00036 | 0.00108 | 16 | K | 2 |  |  |  | ROZPOCET | 0 | 0 | 0 | 0 | 0 | 1 | 0 | 16 | 1989673788
33 | M | 28615133 | trubka vodovodní tlaková PPR řada PN 16 D 20mm | m | 3.09 |  | 0 |  |  |  | základní |  | 0 | 0.00032 | 0.0009888 | 0 | 0 | 32 | M | 2 |  |  |  | ROZPOCET | 0 | 0 | 0 | 0 | 0 | 1 | 0 | 16 | 2115299403
| VV |  | 3*1,03 'Přepočtené koeficientem množství |  | 3.09 | [13 empty] | VV | 2 | 2 | False | 1 | ROZPOCET
34 | K | 722174022 | Potrubí vodovodní plastové PPR svar polyfúze PN 20 D 20x3,4 mm | m | 8 |  | 0 |  |  |  | základní |  | 0 | 0.0008 | 0.0064 | 0 | 0 | 16 | K | 2 |  |  |  | ROZPOCET | 0 | 0 | 0 | 0 | 0 | 1 | 0 | 16 | 789078616
35 | M | 42390136 | objímka potrubí jednošroubová M8 40-46 5/4" | kus | 16 |  | 0 |  |  |  | základní |  | 0 | 6e-05 | 0.00096 | 0 | 0 | 32 | M | 2 |  |  |  | ROZPOCET | 0 | 0 | 0 | 0 | 0 | 1 | 0 | 16 | 1658000331
36 | K | 722181231 | Ochrana vodovodního potrubí přilepenými termoizolačními trubicemi z PE tl přes 9 do 13 mm DN do 22 mm | m | 8 |  | 0 |  |  |  | základní |  | 0 | 0.00034 | 0.00272 | 0 | 0 | 16 | K | 2 |  |  |  | ROZPOCET | 0 | 0 | 0 | 0 | 0 | 1 | 0 | 16 | 1330454251
37 | K | 722190401 | Vyvedení a upevnění výpustku DN do 25 | kus | 4 |  | 0 |  |  |  | základní |  | 0 | 0 | 0 | 0 | 0 | 16 | K | 2 |  |  |  | ROZPOCET | 0 | 0 | 0 | 0 | 0 | 1 | 0 | 16 | -936333532
38 | K | 722220111 | Nástěnka pro výtokový ventil G 1/2" s jedním závitem | kus | 2 |  | 0 |  |  |  | základní |  | 0 | 0.00013 | 0.00026 | 0 | 0 | 16 | K | 2 |  |  |  | ROZPOCET | 0 | 0 | 0 | 0 | 0 | 1 | 0 | 16 | -2066249591
39 | K | 722220121 | Nástěnka pro baterii G 1/2" s jedním závitem | pár | 1 |  | 0 |  |  |  | základní |  | 0 | 0.00025 | 0.00025 | 0 | 0 | 16 | K | 2 |  |  |  | ROZPOCET | 0 | 0 | 0 | 0 | 0 | 1 | 0 | 16 | 1997871202
40 | K | 722230102 | Ventil přímý G 3/4" se dvěma závity | kus | 1 |  | 0 |  |  |  | základní |  | 0 | 0.00057 | 0.00057 | 0 | 0 | 16 | K | 2 |  |  |  | ROZPOCET | 0 | 0 | 0 | 0 | 0 | 1 | 0 | 16 | 1841143949
41 | K | 722231072 | Ventil zpětný mosazný G 1/2" PN 10 do 110°C se dvěma závity | kus | 1 |  | 0 |  |  |  | základní |  | 0 | 0.00012 | 0.00012 | 0 | 0 | 16 | K | 2 |  |  |  | ROZPOCET | 0 | 0 | 0 | 0 | 0 | 1 | 0 | 16 | 1309897290
42 | K | 722231211 | Ventil redukční mosazný G 1/2" PN 10 do 100°C k bojleru s 2x vnitřním závitem | kus | 1 |  | 0 |  |  |  | základní |  | 0 | 0.00033 | 0.00033 | 0 | 0 | 16 | K | 2 |  |  |  | ROZPOCET | 0 | 0 | 0 | 0 | 0 | 1 | 0 | 16 | -1498528540
43 | K | 724231127 | Příslušenství domovních vodáren měřící manometr s membránou | soubor | 1 |  | 0 |  |  |  | základní |  | 0 | 0.0036 | 0.0036 | 0 | 0 | 16 | K | 2 |  |  |  | ROZPOCET | 0 | 0 | 0 | 0 | 0 | 1 | 0 | 16 | 439476278
44 | K | 722290234 | Proplach a dezinfekce vodovodního potrubí DN do 80 | m | 8 |  | 0 |  |  |  | základní |  | 0 | 1e-05 | 8e-05 | 0 | 0 | 16 | K | 2 |  |  |  | ROZPOCET | 0 | 0 | 0 | 0 | 0 | 1 | 0 | 16 | -461599525
45 | K | 722290246 | Zkouška těsnosti vodovodního potrubí plastového DN do 40 | m | 8 |  | 0 |  |  |  | základní |  | 0 | 2e-05 | 0.00016 | 0 | 0 | 16 | K | 2 |  |  |  | ROZPOCET | 0 | 0 | 0 | 0 | 0 | 1 | 0 | 16 | 902887294
46 | K | 998722112 | Přesun hmot tonážní pro vnitřní vodovod s omezením mechanizace v objektech v přes 6 do 12 m | t | 0.016 |  | 0 |  |  |  | základní |  | 0 | 0 | 0 | 0 | 0 | 16 | K | 2 |  |  |  | ROZPOCET | 0 | 0 | 0 | 0 | 0 | 1 | 0 | 16 | -2079603326
| D | 725 | Zdravotechnika - zařizovací předměty |  |  |  | 0 | [5 empty] | 0 |  | 0.06845 |  | 0.00156 | 2 | D | 1 |  |  |  | ROZPOCET | [6 empty] | 0
47 | K | 725210914 | Opravy umyvadel zpětná montáž umyvadel bez výtokových armatur | kus | 1 |  | 0 |  |  |  | základní |  | 0 | 5e-05 | 5e-05 | 0 | 0 | 16 | K | 2 |  |  |  | ROZPOCET | 0 | 0 | 0 | 0 | 0 | 1 | 0 | 16 | 395763566
48 | K | 725211601 | Umyvadlo keramické bílé šířky 500 mm bez krytu na sifon připevněné na stěnu šrouby | soubor | 2 |  | 0 |  |  |  | základní |  | 0 | 0.01247 | 0.02494 | 0 | 0 | 16 | K | 2 |  |  |  | ROZPOCET | 0 | 0 | 0 | 0 | 0 | 1 | 0 | 16 | 115657612
49 | K | 725339111 | Montáž výlevky | soubor | 1 |  | 0 |  |  |  | základní |  | 0 | 0.00114 | 0.00114 | 0 | 0 | 16 | K | 2 |  |  |  | ROZPOCET | 0 | 0 | 0 | 0 | 0 | 1 | 0 | 16 | 1675813817
50 | M | 55231307 | výlevka nerezová nástěnná s přepadem | kus | 1 |  | 0 |  |  |  | základní |  | 0 | 0.0049 | 0.0049 | 0 | 0 | 32 | M | 2 |  |  |  | ROZPOCET | 0 | 0 | 0 | 0 | 0 | 1 | 0 | 16 | 870981065
51 | K | 725532112 | Elektrický ohřívač zásobníkový akumulační závěsný svislý 50 l / 2 kW | soubor | 1 |  | 0 |  |  |  | základní |  | 0 | 0.03034 | 0.03034 | 0 | 0 | 16 | K | 2 |  |  |  | ROZPOCET | 0 | 0 | 0 | 0 | 0 | 1 | 0 | 16 | -1761937102
52 | K | 725800924 | Zpětná montáž baterie nástěnné | kus | 1 |  | 0 |  |  |  | základní |  | 0 | 8e-05 | 8e-05 | 0 | 0 | 16 | K | 2 |  |  |  | ROZPOCET | 0 | 0 | 0 | 0 | 0 | 1 | 0 | 16 | 1278432742
53 | K | 725819401 | Montáž ventilů rohových G 1/2" s připojovací trubičkou | soubor | 2 |  | 0 |  |  |  | základní |  | 0 | 9e-05 | 0.00018 | 0 | 0 | 16 | K | 2 |  |  |  | ROZPOCET | 0 | 0 | 0 | 0 | 0 | 1 | 0 | 16 | 1833106369
54 | M | 55141001 | kohout kulový rohový mosazný R 1/2"x3/8" | kus | 2 |  | 0 |  |  |  | základní |  | 0 | 0.00015 | 0.0003 | 0 | 0 | 32 | M | 2 |  |  |  | ROZPOCET | 0 | 0 | 0 | 0 | 0 | 1 | 0 | 16 | -629688181
55 | K | 725820801 | Demontáž baterie nástěnné do G 3 / 4 | soubor | 1 |  | 0 |  |  |  | základní |  | 0 | 0 | 0 | 0.00156 | 0.00156 | 16 | K | 2 |  |  |  | ROZPOCET | 0 | 0 | 0 | 0 | 0 | 1 | 0 | 16 | 1809260522
56 | K | 725821312 | Baterie dřezová nástěnná páková s otáčivým kulatým ústím a délkou ramínka 300 mm | soubor | 1 |  | 0 |  |  |  | základní |  | 0 | 0.00172 | 0.00172 | 0 | 0 | 16 | K | 2 |  |  |  | ROZPOCET | 0 | 0 | 0 | 0 | 0 | 1 | 0 | 16 | 1260566396
57 | K | 725829121 | Montáž baterie umyvadlové nástěnné pákové a klasické ostatní typ | kus | 2 |  | 0 |  |  |  | základní |  | 0 | 0.00016 | 0.00032 | 0 | 0 | 16 | K | 2 |  |  |  | ROZPOCET | 0 | 0 | 0 | 0 | 0 | 1 | 0 | 16 | -1881071142
58 | M | 55145615 | baterie umyvadlová nástěnná páková 150mm chrom | kus | 2 |  | 0 |  |  |  | základní |  | 0 | 0.002 | 0.004 | 0 | 0 | 32 | M | 2 |  |  |  | ROZPOCET | 0 | 0 | 0 | 0 | 0 | 1 | 0 | 16 | -730524131
59 | K | 725861102 | Zápachová uzávěrka pro umyvadla DN 40 | kus | 2 |  | 0 |  |  |  | základní |  | 0 | 0.00024 | 0.00048 | 0 | 0 | 16 | K | 2 |  |  |  | ROZPOCET | 0 | 0 | 0 | 0 | 0 | 1 | 0 | 16 | 1295533
60 | K | 998725112 | Přesun hmot tonážní pro zařizovací předměty s omezením mechanizace v objektech v přes 6 do 12 m | t | 0.068 |  | 0 |  |  |  | základní |  | 0 | 0 | 0 | 0 | 0 | 16 | K | 2 |  |  |  | ROZPOCET | 0 | 0 | 0 | 0 | 0 | 1 | 0 | 16 | -1379811294
| D | 727 | Zdravotechnika - požární ochrana |  |  |  | 0 | [5 empty] | 0 |  | 0.0007 |  | 0 | 2 | D | 1 |  |  |  | ROZPOCET | [6 empty] | 0
61 | K | 727213225 | Trubní ucpávka plastového potrubí bez izolace D 75 mm stropem tl 150 mm požární odolnost EI 120 | kus | 1 |  | 0 |  |  |  | základní |  | 0 | 7e-05 | 7e-05 | 0 | 0 | 16 | K | 2 |  |  |  | ROZPOCET | 0 | 0 | 0 | 0 | 0 | 1 | 0 | 16 | 1566861104
62 | K | 727213227 | Trubní ucpávka plastového potrubí bez izolace D 110 mm stropem tl 150 mm požární odolnost EI 120 | kus | 3 |  | 0 |  |  |  | základní |  | 0 | 0.00021 | 0.00063 | 0 | 0 | 16 | K | 2 |  |  |  | ROZPOCET | 0 | 0 | 0 | 0 | 0 | 1 | 0 | 16 | 1690983842
63 | K | 998727112 | Přesun hmot tonážní pro protipožární ochranu s omezením mechanizace v objektech v přes 6 do 12 m | t | 0.001 |  | 0 |  |  |  | základní |  | 0 | 0 | 0 | 0 | 0 | 16 | K | 2 |  |  |  | ROZPOCET | 0 | 0 | 0 | 0 | 0 | 1 | 0 | 16 | 736361982
|  | VP | Vícepráce |  |  |  | 0 | [11 empty] | D | 0 |  |  |  | PN | [6 empty] | 0
| K | [5 empty] | 0 |  |  |  | základní | [7 empty] | PN | 1 |  |  |  | PN | 0 | 0 | 0 | 0 | 0 | 1 | 0
| K | [5 empty] | 0 |  |  |  | základní | [7 empty] | PN | 1 |  |  |  | PN | 0 | 0 | 0 | 0 | 0 | 1 | 0
| K | [5 empty] | 0 |  |  |  | základní | [7 empty] | PN | 1 |  |  |  | PN | 0 | 0 | 0 | 0 | 0 | 1 | 0
| K | [5 empty] | 0 |  |  |  | základní | [7 empty] | PN | 1 |  |  |  | PN | 0 | 0 | 0 | 0 | 0 | 1 | 0
| K | [5 empty] | 0 |  |  |  | základní | [7 empty] | PN | 1 |  |  |  | PN | 0 | 0 | 0 | 0 | 0 | 1 | 0

## SO-02 VZT - Vzduchotechni...
[9 empty] | >> skryté sloupce << | [9 empty] | {2fc1f9d4-ad97-47c1-991e-134e55427b1a}
2
| KRYCÍ LIST SOUPISU PRACÍ | [8 empty] | v --- níže se nacházejí doplnkové a pomocné údaje k sestavám --- v | [8 empty] | False
Stavba:
Dostavba budovy - zkapacitnění - ZŠ Hovorčovická, Praha 8
Objekt:
SO-02 - Stavební úpravy - pavilon A2
Soupis:
SO-02 VZT - Vzduchotechnika D14c - Pavilon A2
| KSO: |  |  |  |  | CC-CZ:
| Místo: |  |  |  |  | Datum: | 19. 11. 2025
| Zadavatel: |  |  |  |  | IČ:
DIČ:
| Uchazeč: |  |  |  |  | IČ: | Vyplň údaj
|  | Vyplň údaj |  |  |  | DIČ: | Vyplň údaj
| Projektant: |  |  |  |  | IČ: | 28203097
|  | RHM a.s. |  |  |  | DIČ: | CZ28203097
| Zpracovatel: |  |  |  |  | IČ:
DIČ:
Poznámka:
| Cena bez DPH | [5 empty] | 0
|  |  | Základ daně |  |  | Sazba daně | Výše daně
| DPH | základní | 0 |  |  | 21% | 0
|  | snížená | 0 |  |  | 12% | 0
|  | zákl. přenesená | 0 |  |  | 21% | 0
|  | sníž. přenesená | 0 |  |  | 12% | 0
|  | nulová | 0 |  |  | 0% | 0
| Cena s DPH |  |  | v | CZK |  | 0
| Projektant |  |  | Zpracovatel
| Datum a podpis: |  | Razítko | Datum a podpis: |  |  | Razítko
| Objednavatel |  |  | Uchazeč
| Datum a podpis: |  | Razítko | Datum a podpis: |  |  | Razítko
REKAPITULACE ČLENĚNÍ SOUPISU PRACÍ
Stavba:
Dostavba budovy - zkapacitnění - ZŠ Hovorčovická, Praha 8
Objekt:
SO-02 - Stavební úpravy - pavilon A2
Soupis:
SO-02 VZT - Vzduchotechnika D14c - Pavilon A2
Místo: | [5 empty] | Datum: | 19. 11. 2025
Zadavatel: | [5 empty] | Projektant: | RHM a.s.
Uchazeč: |  |  | Vyplň údaj |  |  | Zpracovatel:
Kód dílu - Popis | [6 empty] | Cena celkem [CZK]
Náklady ze soupisu prací | [6 empty] | 0 | [12 empty] | -1
| HSV - Práce a dodávky HSV | [5 empty] | 0
| 3 - Svislé a kompletní konstrukce | [5 empty] | 0
| 4 - Vodorovné konstrukce | [5 empty] | 0
| 9 - Ostatní konstrukce a práce, bourání | [5 empty] | 0
| 997 - Přesun sutě | [5 empty] | 0
| 998 - Přesun hmot | [5 empty] | 0
| PSV - Práce a dodávky PSV | [5 empty] | 0
| 713 - Izolace tepelné | [5 empty] | 0
| 733 - Ústřední vytápění - rozvodné potrubí | [5 empty] | 0
| 741 - Elektroinstalace - silnoproud | [5 empty] | 0
| 751 - Vzduchotechnika | [5 empty] | 0
| VP - Vícepráce | [5 empty] | 0
SOUPIS PRACÍ
Stavba:
Dostavba budovy - zkapacitnění - ZŠ Hovorčovická, Praha 8
Objekt:
SO-02 - Stavební úpravy - pavilon A2
Soupis:
SO-02 VZT - Vzduchotechnika D14c - Pavilon A2
Místo: | [5 empty] | Datum: | 19. 11. 2025
Zadavatel: | [5 empty] | Projektant: | RHM a.s.
Uchazeč: |  |  | Vyplň údaj |  |  | Zpracovatel:
PČ | Typ | Kód | Popis | MJ | Množství | J.cena [CZK] | Cena celkem [CZK] | Cenová soustava |  |  | DPH | J. Nh [h] | Nh celkem [h] | J. hmotnost [t] | Hmotnost celkem [t] | J. suť [t] | Suť Celkem [t]
Náklady soupisu celkem | [6 empty] | 0 | [5 empty] | 0 |  | 2.5099 |  | 0.31368 |  | D | -1 | [10 empty] | 0
| D | HSV | Práce a dodávky HSV |  |  |  | 0 | [5 empty] | 0 |  | 0.49763 |  | 0.31368 | 1 | D | 0 |  |  |  | ROZPOCET | [6 empty] | 0
| D | 3 | Svislé a kompletní konstrukce |  |  |  | 0 | [5 empty] | 0 |  | 0.43792 |  | 0 | 1 | D | 1 |  |  |  | ROZPOCET | [6 empty] | 0
1 | K | 310235241 | Zazdívka otvorů pl do 0,0225 m2 ve zdivu nadzákladovém cihlami pálenými tl do 300 mm | kus | 4 |  | 0 |  |  |  | základní |  | 0 | 0.01262 | 0.05048 | 0 | 0 | 4 | K | 2 |  |  |  | ROZPOCET | 0 | 0 | 0 | 0 | 0 | 1 | 0 | 4 | 987187299
2 | K | 310236241 | Zazdívka otvorů pl přes 0,0225 do 0,09 m2 ve zdivu nadzákladovém cihlami pálenými tl do 300 mm | kus | 8 |  | 0 |  |  |  | základní |  | 0 | 0.04843 | 0.38744 | 0 | 0 | 4 | K | 2 |  |  |  | ROZPOCET | 0 | 0 | 0 | 0 | 0 | 1 | 0 | 4 | -1447932044
| D | 4 | Vodorovné konstrukce |  |  |  | 0 | [5 empty] | 0 |  | 0.0591 |  | 0 | 1 | D | 1 |  |  |  | ROZPOCET | [6 empty] | 0
3 | K | 411386611 | Zabetonování prostupů v instalačních šachtách ze suchých směsí pl do 0,09 m2 ve stropech | kus | 3 |  | 0 |  |  |  | základní |  | 0 | 0.0197 | 0.0591 | 0 | 0 | 4 | K | 2 |  |  |  | ROZPOCET | 0 | 0 | 0 | 0 | 0 | 1 | 0 | 4 | -1927541354
| D | 9 | Ostatní konstrukce a práce, bourání |  |  |  | 0 | [5 empty] | 0 |  | 0.000608 |  | 0.31368 | 1 | D | 1 |  |  |  | ROZPOCET | [6 empty] | 0
4 | K | 971033341 | Vybourání otvorů ve zdivu cihelném pl do 0,09 m2 na MVC nebo MV tl do 300 mm | kus | 4 |  | 0 |  |  |  | základní |  | 0 | 0 | 0 | 0.054 | 0.216 | 4 | K | 2 |  |  |  | ROZPOCET | 0 | 0 | 0 | 0 | 0 | 1 | 0 | 4 | 1302176241
5 | K | 972054241 | Vybourání otvorů v ŽB stropech nebo klenbách pl do 0,09 m2 tl do 150 mm | kus | 3 |  | 0 |  |  |  | základní |  | 0 | 0 | 0 | 0.032 | 0.096 | 4 | K | 2 |  |  |  | ROZPOCET | 0 | 0 | 0 | 0 | 0 | 1 | 0 | 4 | -148204797
6 | K | 977151111 | Jádrové vrty diamantovými korunkami do stavebních materiálů D do 35 mm | m | 0.8 |  | 0 |  |  |  | základní |  | 0 | 0.00076 | 0.000608 | 0.0021 | 0.00168 | 4 | K | 2 |  |  |  | ROZPOCET | 0 | 0 | 0 | 0 | 0 | 1 | 0 | 4 | 531608497
| D | 997 | Přesun sutě |  |  |  | 0 | [5 empty] | 0 |  | 0 |  | 0 | 1 | D | 1 |  |  |  | ROZPOCET | [6 empty] | 0
7 | K | 997013213 | Vnitrostaveništní doprava suti a vybouraných hmot pro budovy v přes 9 do 12 m ručně | t | 0.314 |  | 0 |  |  |  | základní |  | 0 | 0 | 0 | 0 | 0 | 4 | K | 2 |  |  |  | ROZPOCET | 0 | 0 | 0 | 0 | 0 | 1 | 0 | 4 | 1687286869
8 | K | 997013501 | Odvoz suti a vybouraných hmot na skládku nebo meziskládku do 1 km se složením | t | 0.314 |  | 0 |  |  |  | základní |  | 0 | 0 | 0 | 0 | 0 | 16 | K | 2 |  |  |  | ROZPOCET | 0 | 0 | 0 | 0 | 0 | 1 | 0 | 16 | 534869044
9 | K | 997013509 | Příplatek k odvozu suti a vybouraných hmot na skládku ZKD 1 km přes 1 km | t | 6.28 |  | 0 |  |  |  | základní |  | 0 | 0 | 0 | 0 | 0 | 4 | K | 2 |  |  |  | ROZPOCET | 0 | 0 | 0 | 0 | 0 | 1 | 0 | 4 | -1391378916
| VV |  | 0,314*20 'Přepočtené koeficientem množství |  | 6.28 | [13 empty] | VV | 2 | 2 | False | 1 | ROZPOCET
10 | K | 997013645 | Poplatek za uložení na skládce (skládkovné) odpadu asfaltového bez dehtu kód odpadu 17 03 02 | t | 0.314 |  | 0 |  |  |  | základní |  | 0 | 0 | 0 | 0 | 0 | 4 | K | 2 |  |  |  | ROZPOCET | 0 | 0 | 0 | 0 | 0 | 1 | 0 | 4 | -825832557
11 | K | 997221611 | Nakládání suti na dopravní prostředky pro vodorovnou dopravu | t | 0.314 |  | 0 |  |  |  | základní |  | 0 | 0 | 0 | 0 | 0 | 4 | K | 2 |  |  |  | ROZPOCET | 0 | 0 | 0 | 0 | 0 | 1 | 0 | 4 | 497802826
| D | 998 | Přesun hmot |  |  |  | 0 | [5 empty] | 0 |  | 0 |  | 0 | 1 | D | 1 |  |  |  | ROZPOCET | [6 empty] | 0
12 | K | 998011009 | Přesun hmot pro budovy zděné s omezením mechanizace pro budovy v přes 6 do 12 m | t | 0.498 |  | 0 |  |  |  | základní |  | 0 | 0 | 0 | 0 | 0 | 4 | K | 2 |  |  |  | ROZPOCET | 0 | 0 | 0 | 0 | 0 | 1 | 0 | 4 | -316072263
| D | PSV | Práce a dodávky PSV |  |  |  | 0 | [5 empty] | 0 |  | 2.0123 |  | 0 | 2 | D | 0 |  |  |  | ROZPOCET | [6 empty] | 0
| D | 713 | Izolace tepelné |  |  |  | 0 | [5 empty] | 0 |  | 0.77326 |  | 0 | 2 | D | 1 |  |  |  | ROZPOCET | [6 empty] | 0
13 | K | 713411141 | Montáž izolace tepelné potrubí pásy nebo rohožemi s Al fólií staženými Al páskou 1x | m2 | 40.5 |  | 0 |  |  |  | základní |  | 0 | 0.00036 | 0.01458 | 0 | 0 | 16 | K | 2 |  |  |  | ROZPOCET | 0 | 0 | 0 | 0 | 0 | 1 | 0 | 16 | 1534666988
14 | M | 63141799 | rohož izolační z minerální vlny lamelová s Al fólií 65kg/m3 tl 100mm | m2 | 28.3 |  | 0 |  |  |  | základní |  | 0 | 0.0065 | 0.18395 | 0 | 0 | 32 | M | 2 |  |  |  | ROZPOCET | 0 | 0 | 0 | 0 | 0 | 1 | 0 | 16 | 175273084
| VV |  | 26,952380952381*1,05 'Přepočtené koeficientem množství |  | 28.3 | [13 empty] | VV | 2 | 2 | False | 1 | ROZPOCET
15 | M | 63150980 | rohož izolační z minerální vlny lamelová s Al fólií 25-40kg/m3 tl 20mm | m2 | 12.2 |  | 0 |  |  |  | základní |  | 0 | 0.002 | 0.0244 | 0 | 0 | 32 | M | 2 |  |  |  | ROZPOCET | 0 | 0 | 0 | 0 | 0 | 1 | 0 | 16 | -2072533468
| VV |  | 11,6190476190476*1,05 'Přepočtené koeficientem množství |  | 12.2 | [13 empty] | VV | 2 | 2 | False | 1 | ROZPOCET
16 | K | 713411145 | Montáž izolace tepelné ohybů pásy nebo rohožemi s Al fólií staženými Al páskou 1x | m2 | 14 |  | 0 |  |  |  | základní |  | 0 | 0.00053 | 0.00742 | 0 | 0 | 16 | K | 2 |  |  |  | ROZPOCET | 0 | 0 | 0 | 0 | 0 | 1 | 0 | 16 | -2090505203
17 | M | 63141781 | rohož izolační z minerální vlny lamelová s Al fólií 50-60kg/m3 tl 20mm | m2 | 9.8 |  | 0 |  |  |  | základní |  | 0 | 0.001 | 0.0098 | 0 | 0 | 32 | M | 2 |  |  |  | ROZPOCET | 0 | 0 | 0 | 0 | 0 | 1 | 0 | 16 | -148828614
| VV |  | 9,33333333333333*1,05 'Přepočtené koeficientem množství |  | 9.8 | [13 empty] | VV | 2 | 2 | False | 1 | ROZPOCET
18 | M | 63151674 | rohož izolační z minerální vlny lamelová s Al fólií 50-60kg/m3 tl 100mm | m2 | 4.9 |  | 0 |  |  |  | základní |  | 0 | 0.0065 | 0.03185 | 0 | 0 | 32 | M | 2 |  |  |  | ROZPOCET | 0 | 0 | 0 | 0 | 0 | 1 | 0 | 16 | -1677368267
| VV |  | 4,66666666666667*1,05 'Přepočtené koeficientem množství |  | 4.9 | [13 empty] | VV | 2 | 2 | False | 1 | ROZPOCET
19 | K | 713491211 | Montáž tepelné izolace oplechování pevné potrubí vnějšího obvodu přes 500 mm | m2 | 18 |  | 0 |  |  |  | základní |  | 0 | 7e-05 | 0.00126 | 0 | 0 | 16 | K | 2 |  |  |  | ROZPOCET | 0 | 0 | 0 | 0 | 0 | 1 | 0 | 16 | 1829441116
20 | M | 13814223 | plech hladký Pz jakost 10 143 a 10 327 tl 3mm | t | 0.5 |  | 0 |  |  |  | základní |  | 0 | 1 | 0.5 | 0 | 0 | 32 | M | 2 |  |  |  | ROZPOCET | 0 | 0 | 0 | 0 | 0 | 1 | 0 | 16 | 1632506630
21 | K | 998713112 | Přesun hmot tonážní pro izolace tepelné s omezením mechanizace v objektech v přes 6 do 12 m | t | 0.773 |  | 0 |  |  |  | základní |  | 0 | 0 | 0 | 0 | 0 | 16 | K | 2 |  |  |  | ROZPOCET | 0 | 0 | 0 | 0 | 0 | 1 | 0 | 16 | 1328987124
| D | 733 | Ústřední vytápění - rozvodné potrubí |  |  |  | 0 | [5 empty] | 0 |  | 0.02484 |  | 0 | 2 | D | 1 |  |  |  | ROZPOCET | [6 empty] | 0
22 | K | 733221101 | Potrubí měděné měkké spojované měkkým pájením D 12x1 mm | m | 42 |  | 0 |  |  |  | základní |  | 0 | 0.00036 | 0.01512 | 0 | 0 | 16 | K | 2 |  |  |  | ROZPOCET | 0 | 0 | 0 | 0 | 0 | 1 | 0 | 16 | -1639436109
23 | M | 42390130 | objímka potrubí jednošroubová M8 10-12 1/8" | kus | 84 |  | 0 |  |  |  | základní |  | 0 | 3e-05 | 0.00252 | 0 | 0 | 32 | M | 2 |  |  |  | ROZPOCET | 0 | 0 | 0 | 0 | 0 | 1 | 0 | 16 | -1613347964
24 | K | 733291101 | Zkouška těsnosti potrubí měděné D do 35x1,5 | m | 40 |  | 0 |  |  |  | základní |  | 0 | 0 | 0 | 0 | 0 | 16 | K | 2 |  |  |  | ROZPOCET | 0 | 0 | 0 | 0 | 0 | 1 | 0 | 16 | -1148611061
25 | K | 733390104 | Ochrana potrubí primárních okruhů tepelně izolačními trubicemi z kaučuku tl 13 mm D do 38 mm | m | 40 |  | 0 |  |  |  | základní |  | 0 | 0.00018 | 0.0072 | 0 | 0 | 16 | K | 2 |  |  |  | ROZPOCET | 0 | 0 | 0 | 0 | 0 | 1 | 0 | 16 | -671882999
26 | K | 998733112 | Přesun hmot tonážní pro rozvody potrubí s omezením mechanizace v objektech v přes 6 do 12 m | t | 0.025 |  | 0 |  |  |  | základní |  | 0 | 0 | 0 | 0 | 0 | 16 | K | 2 |  |  |  | ROZPOCET | 0 | 0 | 0 | 0 | 0 | 1 | 0 | 16 | 1372085935
| D | 741 | Elektroinstalace - silnoproud |  |  |  | 0 | [5 empty] | 0 |  | 0.01426 |  | 0 | 2 | D | 1 |  |  |  | ROZPOCET | [6 empty] | 0
27 | K | 741122016 | Montáž kabel Cu bez ukončení uložený pod omítku plný kulatý 3x2,5 až 6 mm2 (např. CYKY) | m | 40 |  | 0 |  |  |  | základní |  | 0 | 0 | 0 | 0 | 0 | 16 | K | 2 |  |  |  | ROZPOCET | 0 | 0 | 0 | 0 | 0 | 1 | 0 | 16 | -518185367
28 | M | 34111036 | kabel instalační jádro Cu plné izolace PVC plášť PVC 450/750V (CYKY) 3x2,5mm2 | m | 46 |  | 0 |  |  |  | základní |  | 0 | 0.00017 | 0.00782 | 0 | 0 | 32 | M | 2 |  |  |  | ROZPOCET | 0 | 0 | 0 | 0 | 0 | 1 | 0 | 16 | 1158633797
| VV |  | 40*1,15 'Přepočtené koeficientem množství |  | 46 | [13 empty] | VV | 2 | 2 | False | 1 | ROZPOCET
29 | K | 741122021 | Montáž kabel Cu bez ukončení uložený pod omítku plný kulatý 4x1,5 mm2 (např. CYKY) | m | 40 |  | 0 |  |  |  | základní |  | 0 | 0 | 0 | 0 | 0 | 16 | K | 2 |  |  |  | ROZPOCET | 0 | 0 | 0 | 0 | 0 | 1 | 0 | 16 | 479132456
30 | M | 34111060 | kabel instalační jádro Cu plné izolace PVC plášť PVC 450/750V (CYKY) 4x1,5mm2 | m | 46 |  | 0 |  |  |  | základní |  | 0 | 0.00014 | 0.00644 | 0 | 0 | 32 | M | 2 |  |  |  | ROZPOCET | 0 | 0 | 0 | 0 | 0 | 1 | 0 | 16 | -1103425688
| VV |  | 40*1,15 'Přepočtené koeficientem množství |  | 46 | [13 empty] | VV | 2 | 2 | False | 1 | ROZPOCET
31 | K | 998741112 | Přesun hmot tonážní pro silnoproud s omezením mechanizace v objektech v přes 6 do 12 m | t | 0.014 |  | 0 |  |  |  | základní |  | 0 | 0 | 0 | 0 | 0 | 16 | K | 2 |  |  |  | ROZPOCET | 0 | 0 | 0 | 0 | 0 | 1 | 0 | 16 | -1524643603
| D | 751 | Vzduchotechnika |  |  |  | 0 | [5 empty] | 0 |  | 1.2 |  | 0 | 2 | D | 1 |  |  |  | ROZPOCET | [6 empty] | 0
32 | K | 751311093 | Montáž vyústi čtyřhranné do čtyřhranného potrubí přes 0,080 do 0,150 m2 | kus | 8 |  | 0 |  |  |  | základní |  | 0 | 0 | 0 | 0 | 0 | 16 | K | 2 |  |  |  | ROZPOCET | 0 | 0 | 0 | 0 | 0 | 1 | 0 | 16 | 2038259064
33 | M | 429726811 | výustka komfortní jednořadá Al 625x200mm | kus | 2 |  | 0 |  |  |  | základní |  | 0 | 0.0009 | 0.0018 | 0 | 0 | 32 | M | 2 |  |  |  | ROZPOCET | 0 | 0 | 0 | 0 | 0 | 1 | 0 | 16 | -366217840
34 | M | 42972707 | výústka komfortní dvouřadá Al 300x200mm | kus | 6 |  | 0 |  |  |  | základní |  | 0 | 0.00066 | 0.00396 | 0 | 0 | 32 | M | 2 |  |  |  | ROZPOCET | 0 | 0 | 0 | 0 | 0 | 1 | 0 | 16 | -319608635
35 | K | 751344121 | Montáž tlumiče hluku pro čtyřhranné potrubí do 0,150 m2 | kus | 1 |  | 0 |  |  |  | základní |  | 0 | 0 | 0 | 0 | 0 | 16 | K | 2 |  |  |  | ROZPOCET | 0 | 0 | 0 | 0 | 0 | 1 | 0 | 16 | 900831808
36 | M | 429760291 | tlumič hluku čtyřhranný Pz 300x300x1000mm | kus | 1 |  | 0 |  |  |  | základní |  | 0 | 0.0186 | 0.0186 | 0 | 0 | 32 | M | 2 |  |  |  | ROZPOCET | 0 | 0 | 0 | 0 | 0 | 1 | 0 | 16 | 1007597332
37 | K | 751511021 | Montáž potrubí plechového skupiny I čtyřhranného s přírubou tloušťky plechu 0,8 mm do 0,13 m2 | m | 60 |  | 0 |  |  |  | základní |  | 0 | 0 | 0 | 0 | 0 | 16 | K | 2 |  |  |  | ROZPOCET | 0 | 0 | 0 | 0 | 0 | 1 | 0 | 16 | 1225346077
38 | M | 42982106 | trouba čtyřhranná Pz průřez do 0,13m2 | m | 72 |  | 0 |  |  |  | základní |  | 0 | 0.01 | 0.72 | 0 | 0 | 32 | M | 2 |  |  |  | ROZPOCET | 0 | 0 | 0 | 0 | 0 | 1 | 0 | 16 | -1095290766
| VV |  | 60*1,2 'Přepočtené koeficientem množství |  | 72 | [13 empty] | VV | 2 | 2 | False | 1 | ROZPOCET
39 | K | 751611116 | Montáž centrální vzduchotechnické jednotky s rekuperací tepla stojaté s výměnou vzduchu přes 1000 do 5000 m3/h | kus | 1 |  | 0 |  |  |  | základní |  | 0 | 0 | 0 | 0 | 0 | 16 | K | 2 |  |  |  | ROZPOCET | 0 | 0 | 0 | 0 | 0 | 1 | 0 | 16 | 924052446
40 | M | 429440231 | venkovní jednotka VZT stojatá s rekuperací tepla s dohřevem a ovládací jednotkou do 1500m3/hod, dohřev 0,9kW | kus | 1 |  | 0 |  |  |  | základní |  | 0 | 0.215 | 0.215 | 0 | 0 | 32 | M | 2 |  |  |  | ROZPOCET | 0 | 0 | 0 | 0 | 0 | 1 | 0 | 16 | -1781961539
41 | K | 751691111 | Zaregulování systému vzduchotechnického zařízení - 1 koncový (distribuční) prvek | kus | 8 |  | 0 |  |  |  | základní |  | 0 | 0 | 0 | 0 | 0 | 16 | K | 2 |  |  |  | ROZPOCET | 0 | 0 | 0 | 0 | 0 | 1 | 0 | 16 | -1234225485
42 | K | 751711111 | Montáž klimatizační jednotky vnitřní nástěnné o výkonu do 3,5 kW | kus | 2 |  | 0 |  |  |  | základní |  | 0 | 0 | 0 | 0 | 0 | 16 | K | 2 |  |  |  | ROZPOCET | 0 | 0 | 0 | 0 | 0 | 1 | 0 | 16 | 959472816
43 | M | 42952001 | jednotka klimatizační nástěnná (vnitřní a venkovní) o výkonu do 3,5kW | kus | 2 |  | 0 |  |  |  | základní |  | 0 | 0.029 | 0.058 | 0 | 0 | 32 | M | 2 |  |  |  | ROZPOCET | 0 | 0 | 0 | 0 | 0 | 1 | 0 | 16 | 1028578413
44 | K | 751711112 | Montáž klimatizační jednotky vnitřní nástěnné o výkonu přes 3,5 do 5 kW | kus | 2 |  | 0 |  |  |  | základní |  | 0 | 0 | 0 | 0 | 0 | 16 | K | 2 |  |  |  | ROZPOCET | 0 | 0 | 0 | 0 | 0 | 1 | 0 | 16 | 1818772885
45 | M | 42952002 | jednotka klimatizační nástěnná (vnitřní a venkovní) o výkonu do 5,0kW | kus | 2 |  | 0 |  |  |  | základní |  | 0 | 0.034 | 0.068 | 0 | 0 | 32 | M | 2 |  |  |  | ROZPOCET | 0 | 0 | 0 | 0 | 0 | 1 | 0 | 16 | 840946485
46 | K | 751721111 | Montáž klimatizační jednotky venkovní s jednofázovým napájením do 2 vnitřních jednotek | kus | 2 |  | 0 |  |  |  | základní |  | 0 | 0 | 0 | 0 | 0 | 16 | K | 2 |  |  |  | ROZPOCET | 0 | 0 | 0 | 0 | 0 | 1 | 0 | 16 | 35574288
47 | M | 42952015 | jednotka klimatizační venkovní jednofázové napájení do 2 vnitřních jednotek o výkonu do 5,5kW | kus | 1 |  | 0 |  |  |  | základní |  | 0 | 0.05 | 0.05 | 0 | 0 | 32 | M | 2 |  |  |  | ROZPOCET | 0 | 0 | 0 | 0 | 0 | 1 | 0 | 16 | -413870624
48 | M | 42952017 | jednotka klimatizační venkovní jednofázové napájení do 4 vnitřních jednotek o výkonu do 8,0kW | kus | 1 |  | 0 |  |  |  | základní |  | 0 | 0.059 | 0.059 | 0 | 0 | 32 | M | 2 |  |  |  | ROZPOCET | 0 | 0 | 0 | 0 | 0 | 1 | 0 | 16 | 1681466964
49 | K | 751792006 | Montáž čerpadla pro odvod kondenzátu klimatizace | kus | 4 |  | 0 |  |  |  | základní |  | 0 | 0 | 0 | 0 | 0 | 16 | K | 2 |  |  |  | ROZPOCET | 0 | 0 | 0 | 0 | 0 | 1 | 0 | 16 | -1868330161
50 | M | 42612000 | čerpadlo kondenzátu 15l/min plovákový spínač IPX7 230V pro hadičku 6mm | kus | 4 |  | 0 |  |  |  | základní |  | 0 | 0.001 | 0.004 | 0 | 0 | 32 | M | 2 |  |  |  | ROZPOCET | 0 | 0 | 0 | 0 | 0 | 1 | 0 | 16 | 1963200897
51 | K | 751793001 | Doplnění chladiva do systému | kg | 1.6 |  | 0 |  |  |  | základní |  | 0 | 0 | 0 | 0 | 0 | 16 | K | 2 |  |  |  | ROZPOCET | 0 | 0 | 0 | 0 | 0 | 1 | 0 | 16 | -1549586059
52 | M | 10892004 | chladivo R32 9kg | kg | 1.6 |  | 0 |  |  |  | základní |  | 0 | 0.001 | 0.0016 | 0 | 0 | 32 | M | 2 |  |  |  | ROZPOCET | 0 | 0 | 0 | 0 | 0 | 1 | 0 | 16 | 742444614
53 | K | 998751111 | Přesun hmot tonážní pro vzduchotechniku s omezením mechanizace v objektech v do 12 m | t | 1.2 |  | 0 |  |  |  | základní |  | 0 | 0 | 0 | 0 | 0 | 16 | K | 2 |  |  |  | ROZPOCET | 0 | 0 | 0 | 0 | 0 | 1 | 0 | 16 | -1555178596
|  | VP | Vícepráce |  |  |  | 0 | [11 empty] | D | 0 |  |  |  | PN | [6 empty] | 0
| K | [5 empty] | 0 |  |  |  | základní | [7 empty] | PN | 1 |  |  |  | PN | 0 | 0 | 0 | 0 | 0 | 1 | 0
| K | [5 empty] | 0 |  |  |  | základní | [7 empty] | PN | 1 |  |  |  | PN | 0 | 0 | 0 | 0 | 0 | 1 | 0
| K | [5 empty] | 0 |  |  |  | základní | [7 empty] | PN | 1 |  |  |  | PN | 0 | 0 | 0 | 0 | 0 | 1 | 0
| K | [5 empty] | 0 |  |  |  | základní | [7 empty] | PN | 1 |  |  |  | PN | 0 | 0 | 0 | 0 | 0 | 1 | 0
| K | [5 empty] | 0 |  |  |  | základní | [7 empty] | PN | 1 |  |  |  | PN | 0 | 0 | 0 | 0 | 0 | 1 | 0

## SO-02 VYT - Vytápění D14d...
[9 empty] | >> skryté sloupce << | [9 empty] | {b1ca25e4-2b0c-4f51-8cca-03c2cb2a3774}
2
| KRYCÍ LIST SOUPISU PRACÍ | [8 empty] | v --- níže se nacházejí doplnkové a pomocné údaje k sestavám --- v | [8 empty] | False
Stavba:
Dostavba budovy - zkapacitnění - ZŠ Hovorčovická, Praha 8
Objekt:
SO-02 - Stavební úpravy - pavilon A2
Soupis:
SO-02 VYT - Vytápění D14d - Pavilon A2
| KSO: |  |  |  |  | CC-CZ:
| Místo: |  |  |  |  | Datum: | 19. 11. 2025
| Zadavatel: |  |  |  |  | IČ:
DIČ:
| Uchazeč: |  |  |  |  | IČ: | Vyplň údaj
|  | Vyplň údaj |  |  |  | DIČ: | Vyplň údaj
| Projektant: |  |  |  |  | IČ: | 28203097
|  | RHM a.s. |  |  |  | DIČ: | CZ28203097
| Zpracovatel: |  |  |  |  | IČ:
DIČ:
Poznámka:
| Cena bez DPH | [5 empty] | 0
|  |  | Základ daně |  |  | Sazba daně | Výše daně
| DPH | základní | 0 |  |  | 21% | 0
|  | snížená | 0 |  |  | 12% | 0
|  | zákl. přenesená | 0 |  |  | 21% | 0
|  | sníž. přenesená | 0 |  |  | 12% | 0
|  | nulová | 0 |  |  | 0% | 0
| Cena s DPH |  |  | v | CZK |  | 0
| Projektant |  |  | Zpracovatel
| Datum a podpis: |  | Razítko | Datum a podpis: |  |  | Razítko
| Objednavatel |  |  | Uchazeč
| Datum a podpis: |  | Razítko | Datum a podpis: |  |  | Razítko
REKAPITULACE ČLENĚNÍ SOUPISU PRACÍ
Stavba:
Dostavba budovy - zkapacitnění - ZŠ Hovorčovická, Praha 8
Objekt:
SO-02 - Stavební úpravy - pavilon A2
Soupis:
SO-02 VYT - Vytápění D14d - Pavilon A2
Místo: | [5 empty] | Datum: | 19. 11. 2025
Zadavatel: | [5 empty] | Projektant: | RHM a.s.
Uchazeč: |  |  | Vyplň údaj |  |  | Zpracovatel:
Kód dílu - Popis | [6 empty] | Cena celkem [CZK]
Náklady ze soupisu prací | [6 empty] | 0 | [12 empty] | -1
| HSV - Práce a dodávky HSV | [5 empty] | 0
| 3 - Svislé a kompletní konstrukce | [5 empty] | 0
| 9 - Ostatní konstrukce a práce, bourání | [5 empty] | 0
| 997 - Přesun sutě | [5 empty] | 0
| 998 - Přesun hmot | [5 empty] | 0
| PSV - Práce a dodávky PSV | [5 empty] | 0
| 733 - Ústřední vytápění - rozvodné potrubí | [5 empty] | 0
| 734 - Ústřední vytápění - armatury | [5 empty] | 0
| 735 - Ústřední vytápění - otopná tělesa | [5 empty] | 0
| VP - Vícepráce | [5 empty] | 0
SOUPIS PRACÍ
Stavba:
Dostavba budovy - zkapacitnění - ZŠ Hovorčovická, Praha 8
Objekt:
SO-02 - Stavební úpravy - pavilon A2
Soupis:
SO-02 VYT - Vytápění D14d - Pavilon A2
Místo: | [5 empty] | Datum: | 19. 11. 2025
Zadavatel: | [5 empty] | Projektant: | RHM a.s.
Uchazeč: |  |  | Vyplň údaj |  |  | Zpracovatel:
PČ | Typ | Kód | Popis | MJ | Množství | J.cena [CZK] | Cena celkem [CZK] | Cenová soustava |  |  | DPH | J. Nh [h] | Nh celkem [h] | J. hmotnost [t] | Hmotnost celkem [t] | J. suť [t] | Suť Celkem [t]
Náklady soupisu celkem | [6 empty] | 0 | [5 empty] | 0 |  | 0.86916 |  | 0.0042 |  | D | -1 | [10 empty] | 0
| D | HSV | Práce a dodávky HSV |  |  |  | 0 | [5 empty] | 0 |  | 0.48582 |  | 0.0042 | 1 | D | 0 |  |  |  | ROZPOCET | [6 empty] | 0
| D | 3 | Svislé a kompletní konstrukce |  |  |  | 0 | [5 empty] | 0 |  | 0.4843 |  | 0 | 1 | D | 1 |  |  |  | ROZPOCET | [6 empty] | 0
1 | K | 310236241 | Zazdívka otvorů pl přes 0,0225 do 0,09 m2 ve zdivu nadzákladovém cihlami pálenými tl do 300 mm | kus | 10 |  | 0 |  |  |  | základní |  | 0 | 0.04843 | 0.4843 | 0 | 0 | 4 | K | 2 |  |  |  | ROZPOCET | 0 | 0 | 0 | 0 | 0 | 1 | 0 | 4 | 1984414801
| D | 9 | Ostatní konstrukce a práce, bourání |  |  |  | 0 | [5 empty] | 0 |  | 0.00152 |  | 0.0042 | 1 | D | 1 |  |  |  | ROZPOCET | [6 empty] | 0
2 | K | 977151111 | Jádrové vrty diamantovými korunkami do stavebních materiálů D do 35 mm | m | 2 |  | 0 |  |  |  | základní |  | 0 | 0.00076 | 0.00152 | 0.0021 | 0.0042 | 4 | K | 2 |  |  |  | ROZPOCET | 0 | 0 | 0 | 0 | 0 | 1 | 0 | 4 | -1841679618
| D | 997 | Přesun sutě |  |  |  | 0 | [5 empty] | 0 |  | 0 |  | 0 | 1 | D | 1 |  |  |  | ROZPOCET | [6 empty] | 0
3 | K | 997013213 | Vnitrostaveništní doprava suti a vybouraných hmot pro budovy v přes 9 do 12 m ručně | t | 0.004 |  | 0 |  |  |  | základní |  | 0 | 0 | 0 | 0 | 0 | 4 | K | 2 |  |  |  | ROZPOCET | 0 | 0 | 0 | 0 | 0 | 1 | 0 | 4 | -38975934
4 | K | 997013501 | Odvoz suti a vybouraných hmot na skládku nebo meziskládku do 1 km se složením | t | 0.004 |  | 0 |  |  |  | základní |  | 0 | 0 | 0 | 0 | 0 | 16 | K | 2 |  |  |  | ROZPOCET | 0 | 0 | 0 | 0 | 0 | 1 | 0 | 16 | -1413676321
5 | K | 997013509 | Příplatek k odvozu suti a vybouraných hmot na skládku ZKD 1 km přes 1 km | t | 0.08 |  | 0 |  |  |  | základní |  | 0 | 0 | 0 | 0 | 0 | 4 | K | 2 |  |  |  | ROZPOCET | 0 | 0 | 0 | 0 | 0 | 1 | 0 | 4 | -1179504134
| VV |  | 0,004*20 'Přepočtené koeficientem množství |  | 0.08 | [13 empty] | VV | 2 | 2 | False | 1 | ROZPOCET
6 | K | 997013645 | Poplatek za uložení na skládce (skládkovné) odpadu asfaltového bez dehtu kód odpadu 17 03 02 | t | 0.004 |  | 0 |  |  |  | základní |  | 0 | 0 | 0 | 0 | 0 | 4 | K | 2 |  |  |  | ROZPOCET | 0 | 0 | 0 | 0 | 0 | 1 | 0 | 4 | -526629488
7 | K | 997221611 | Nakládání suti na dopravní prostředky pro vodorovnou dopravu | t | 0.004 |  | 0 |  |  |  | základní |  | 0 | 0 | 0 | 0 | 0 | 4 | K | 2 |  |  |  | ROZPOCET | 0 | 0 | 0 | 0 | 0 | 1 | 0 | 4 | 311662145
| D | 998 | Přesun hmot |  |  |  | 0 | [5 empty] | 0 |  | 0 |  | 0 | 1 | D | 1 |  |  |  | ROZPOCET | [6 empty] | 0
8 | K | 998011009 | Přesun hmot pro budovy zděné s omezením mechanizace pro budovy v přes 6 do 12 m | t | 0.493 |  | 0 |  |  |  | základní |  | 0 | 0 | 0 | 0 | 0 | 4 | K | 2 |  |  |  | ROZPOCET | 0 | 0 | 0 | 0 | 0 | 1 | 0 | 4 | 1863461779
| D | PSV | Práce a dodávky PSV |  |  |  | 0 | [5 empty] | 0 |  | 0.38334 |  | 0 | 2 | D | 0 |  |  |  | ROZPOCET | [6 empty] | 0
| D | 733 | Ústřední vytápění - rozvodné potrubí |  |  |  | 0 | [5 empty] | 0 |  | 0.11375 |  | 0 | 2 | D | 1 |  |  |  | ROZPOCET | [6 empty] | 0
9 | K | 733111103 | Potrubí ocelové závitové černé bezešvé běžné nízkotlaké DN 15 | m | 65 |  | 0 |  |  |  | základní |  | 0 | 0.00148 | 0.0962 | 0 | 0 | 16 | K | 2 |  |  |  | ROZPOCET | 0 | 0 | 0 | 0 | 0 | 1 | 0 | 16 | -877607440
10 | M | 42390147 | objímka potrubí dvoušroubová M8/M10 54-59 | kus | 130 |  | 0 |  |  |  | základní |  | 0 | 8e-05 | 0.0104 | 0 | 0 | 32 | M | 2 |  |  |  | ROZPOCET | 0 | 0 | 0 | 0 | 0 | 1 | 0 | 16 | 736041023
11 | K | 733190107 | Zkouška těsnosti potrubí ocelové závitové DN do 40 | m | 65 |  | 0 |  |  |  | základní |  | 0 | 0 | 0 | 0 | 0 | 16 | K | 2 |  |  |  | ROZPOCET | 0 | 0 | 0 | 0 | 0 | 1 | 0 | 16 | -1799557898
12 | K | 733811241 | Ochrana potrubí ústředního vytápění termoizolačními trubicemi z PE tl přes 13 do 20 mm DN do 22 mm | m | 65 |  | 0 |  |  |  | základní |  | 0 | 0.00011 | 0.00715 | 0 | 0 | 4 | K | 2 |  |  |  | ROZPOCET | 0 | 0 | 0 | 0 | 0 | 1 | 0 | 4 | -469739100
13 | K | 998733112 | Přesun hmot tonážní pro rozvody potrubí s omezením mechanizace v objektech v přes 6 do 12 m | t | 0.107 |  | 0 |  |  |  | základní |  | 0 | 0 | 0 | 0 | 0 | 16 | K | 2 |  |  |  | ROZPOCET | 0 | 0 | 0 | 0 | 0 | 1 | 0 | 16 | -632954431
| D | 734 | Ústřední vytápění - armatury |  |  |  | 0 | [5 empty] | 0 |  | 0.00995 |  | 0 | 2 | D | 1 |  |  |  | ROZPOCET | [6 empty] | 0
14 | K | 734211113 | Ventil závitový odvzdušňovací G 3/8 PN 10 do 120°C otopných těles | kus | 5 |  | 0 |  |  |  | základní |  | 0 | 6e-05 | 0.0003 | 0 | 0 | 16 | K | 2 |  |  |  | ROZPOCET | 0 | 0 | 0 | 0 | 0 | 1 | 0 | 16 | 942382859
15 | K | 7342215321 | Termostatický ventil G 1/2 PN 10 do 120°C bez hlavice | kus | 5 |  | 0 |  |  |  | základní |  | 0 | 0.00026 | 0.0013 | 0 | 0 | 16 | K | 2 |  |  |  | ROZPOCET | 0 | 0 | 0 | 0 | 0 | 1 | 0 | 16 | -258147990
16 | K | 7342216801 | Termostatická hlavice 6-28°C s přípojným šroubením M30 × 1,5 | kus | 5 |  | 0 |  |  |  | základní |  | 0 | 0.00027 | 0.00135 | 0 | 0 | 16 | K | 2 |  |  |  | ROZPOCET | 0 | 0 | 0 | 0 | 0 | 1 | 0 | 16 | 1156455142
17 | K | 734261402 | Armatura připojovací rohová G 1/2x18 PN 10 do 110°C radiátorů typu VK | kus | 10 |  | 0 |  |  |  | základní |  | 0 | 0.0007 | 0.007 | 0 | 0 | 16 | K | 2 |  |  |  | ROZPOCET | 0 | 0 | 0 | 0 | 0 | 1 | 0 | 16 | 1724067807
18 | K | 998734112 | Přesun hmot tonážní pro armatury s omezením mechanizace v objektech v přes 6 do 12 m | t | 0.01 |  | 0 |  |  |  | základní |  | 0 | 0 | 0 | 0 | 0 | 16 | K | 2 |  |  |  | ROZPOCET | 0 | 0 | 0 | 0 | 0 | 1 | 0 | 16 | -1985822698
| D | 735 | Ústřední vytápění - otopná tělesa |  |  |  | 0 | [5 empty] | 0 |  | 0.25964 |  | 0 | 2 | D | 1 |  |  |  | ROZPOCET | [6 empty] | 0
19 | K | 735152482 | Otopné těleso panelové VK dvoudeskové 1 přídavná přestupní plocha výška/délka 600/1800 mm výkon 2318 W | kus | 4 |  | 0 |  |  |  | základní |  | 0 | 0.05496 | 0.21984 | 0 | 0 | 16 | K | 2 |  |  |  | ROZPOCET | 0 | 0 | 0 | 0 | 0 | 1 | 0 | 16 | 1658229422
20 | K | 735152495 | Otopné těleso panelové VK dvoudeskové 1 přídavná přestupní plocha výška/délka 900/800 mm výkon 1403 W | kus | 1 |  | 0 |  |  |  | základní |  | 0 | 0.0398 | 0.0398 | 0 | 0 | 16 | K | 2 |  |  |  | ROZPOCET | 0 | 0 | 0 | 0 | 0 | 1 | 0 | 16 | 631481316
21 | K | 998735112 | Přesun hmot tonážní pro otopná tělesa s omezením mechanizace v objektech v přes 6 do 12 m | t | 0.26 |  | 0 |  |  |  | základní |  | 0 | 0 | 0 | 0 | 0 | 16 | K | 2 |  |  |  | ROZPOCET | 0 | 0 | 0 | 0 | 0 | 1 | 0 | 16 | -278224568
|  | VP | Vícepráce |  |  |  | 0 | [11 empty] | D | 0 |  |  |  | PN | [6 empty] | 0
| K | [5 empty] | 0 |  |  |  | základní | [7 empty] | PN | 1 |  |  |  | PN | 0 | 0 | 0 | 0 | 0 | 1 | 0
| K | [5 empty] | 0 |  |  |  | základní | [7 empty] | PN | 1 |  |  |  | PN | 0 | 0 | 0 | 0 | 0 | 1 | 0
| K | [5 empty] | 0 |  |  |  | základní | [7 empty] | PN | 1 |  |  |  | PN | 0 | 0 | 0 | 0 | 0 | 1 | 0
| K | [5 empty] | 0 |  |  |  | základní | [7 empty] | PN | 1 |  |  |  | PN | 0 | 0 | 0 | 0 | 0 | 1 | 0
| K | [5 empty] | 0 |  |  |  | základní | [7 empty] | PN | 1 |  |  |  | PN | 0 | 0 | 0 | 0 | 0 | 1 | 0

## SO-03 - Mobiliář
[9 empty] | >> skryté sloupce << | [9 empty] | {719c79c5-03fe-45f6-9639-1e02b167fccf}
2
| KRYCÍ LIST SOUPISU PRACÍ | [8 empty] | v --- níže se nacházejí doplnkové a pomocné údaje k sestavám --- v | [8 empty] | False
Stavba:
Dostavba budovy - zkapacitnění - ZŠ Hovorčovická, Praha 8
Objekt:
SO-03 - Mobiliář
| KSO: |  |  |  |  | CC-CZ:
| Místo: |  |  |  |  | Datum: | 19. 11. 2025
| Zadavatel: |  |  |  |  | IČ:
DIČ:
| Uchazeč: |  |  |  |  | IČ: | Vyplň údaj
|  | Vyplň údaj |  |  |  | DIČ: | Vyplň údaj
| Projektant: |  |  |  |  | IČ: | 28203097
|  | RHM a.s. |  |  |  | DIČ: | CZ28203097
| Zpracovatel: |  |  |  |  | IČ:
DIČ:
Poznámka:
| Cena bez DPH | [5 empty] | 0
|  |  | Základ daně |  |  | Sazba daně | Výše daně
| DPH | základní | 0 |  |  | 21% | 0
|  | snížená | 0 |  |  | 12% | 0
|  | zákl. přenesená | 0 |  |  | 21% | 0
|  | sníž. přenesená | 0 |  |  | 12% | 0
|  | nulová | 0 |  |  | 0% | 0
| Cena s DPH |  |  | v | CZK |  | 0
| Projektant |  |  | Zpracovatel
| Datum a podpis: |  | Razítko | Datum a podpis: |  |  | Razítko
| Objednavatel |  |  | Uchazeč
| Datum a podpis: |  | Razítko | Datum a podpis: |  |  | Razítko
REKAPITULACE ČLENĚNÍ SOUPISU PRACÍ
Stavba:
Dostavba budovy - zkapacitnění - ZŠ Hovorčovická, Praha 8
Objekt:
SO-03 - Mobiliář
Místo: | [5 empty] | Datum: | 19. 11. 2025
Zadavatel: | [5 empty] | Projektant: | RHM a.s.
Uchazeč: |  |  | Vyplň údaj |  |  | Zpracovatel:
Kód dílu - Popis | [6 empty] | Cena celkem [CZK]
Náklady ze soupisu prací | [6 empty] | 0 | [12 empty] | -1
| OST - Mobiliář | [5 empty] | 0
| VP - Vícepráce | [5 empty] | 0
SOUPIS PRACÍ
Stavba:
Dostavba budovy - zkapacitnění - ZŠ Hovorčovická, Praha 8
Objekt:
SO-03 - Mobiliář
Místo: | [5 empty] | Datum: | 19. 11. 2025
Zadavatel: | [5 empty] | Projektant: | RHM a.s.
Uchazeč: |  |  | Vyplň údaj |  |  | Zpracovatel:
PČ | Typ | Kód | Popis | MJ | Množství | J.cena [CZK] | Cena celkem [CZK] | Cenová soustava |  |  | DPH | J. Nh [h] | Nh celkem [h] | J. hmotnost [t] | Hmotnost celkem [t] | J. suť [t] | Suť Celkem [t]
Náklady soupisu celkem | [6 empty] | 0 | [5 empty] | 0 |  | 0 |  | 0 |  | D | -1 | [7 empty] | 0
| D | OST | Mobiliář |  |  |  | 0 | [5 empty] | 0 |  | 0 |  | 0 | 4 | D | 0 | ROZPOCET | [6 empty] | 0
1 | K | R001 | Montáž nábytku včetně nastěhování | hod | 80 |  | 0 |  |  |  | základní |  | 0 | 0 | 0 | 0 | 0 | 4 | K | 1 | ROZPOCET | 0 | 0 | 0 | 0 | 0 | 1 | 0 | 4 | 1688354716
2 | K | R002 | Doprava nábytku | soubor | 1 |  | 0 |  |  |  | základní |  | 0 | 0 | 0 | 0 | 0 | 4 | K | 1 | ROZPOCET | 0 | 0 | 0 | 0 | 0 | 1 | 0 | 4 | 121551282
3 | M | V1.1 | žákovská židle výškově stavitelná | kus | 120 |  | 0 |  |  |  | základní |  | 0 | 0 | 0 | 0 | 0 | 8 | M | 1 | ROZPOCET | 0 | 0 | 0 | 0 | 0 | 1 | 0 | 4 | 768852057
4 | M | V1.2 | židle učitelská otočná, pojízdná | kus | 4 |  | 0 |  |  |  | základní |  | 0 | 0 | 0 | 0 | 0 | 8 | M | 1 | ROZPOCET | 0 | 0 | 0 | 0 | 0 | 1 | 0 | 4 | -784620565
5 | M | V2.1 | lavice školní dvoumístná, výškově stavitelná 1300x500 mm | kus | 60 |  | 0 |  |  |  | základní |  | 0 | 0 | 0 | 0 | 0 | 8 | M | 1 | ROZPOCET | 0 | 0 | 0 | 0 | 0 | 1 | 0 | 4 | 1017265862
6 | M | V2.2 | katedra s AV skříní 1300x600 mm | kus | 4 |  | 0 |  |  |  | základní |  | 0 | 0 | 0 | 0 | 0 | 8 | M | 1 | ROZPOCET | 0 | 0 | 0 | 0 | 0 | 1 | 0 | 4 | 204538293
7 | M | V3.1 | tabule interaktivní 3dílná, tabule 2000x1200 mm+2x 1000x1200 mm na zvedacím pojezdovém systému, videoprojektor 3LCD s ultrakrátkou projekční vzdáleností | sada | 4 |  | 0 |  |  |  | základní |  | 0 | 0 | 0 | 0 | 0 | 8 | M | 1 | ROZPOCET | 0 | 0 | 0 | 0 | 0 | 1 | 0 | 4 | 1112861513
|  | VP | Vícepráce |  |  |  | 0 | [11 empty] | D | 0 | PN | [6 empty] | 0
| K | [5 empty] | 0 |  |  |  | základní | [7 empty] | PN | 1 | PN | 0 | 0 | 0 | 0 | 0 | 1 | 0
| K | [5 empty] | 0 |  |  |  | základní | [7 empty] | PN | 1 | PN | 0 | 0 | 0 | 0 | 0 | 1 | 0
| K | [5 empty] | 0 |  |  |  | základní | [7 empty] | PN | 1 | PN | 0 | 0 | 0 | 0 | 0 | 1 | 0
| K | [5 empty] | 0 |  |  |  | základní | [7 empty] | PN | 1 | PN | 0 | 0 | 0 | 0 | 0 | 1 | 0
| K | [5 empty] | 0 |  |  |  | základní | [7 empty] | PN | 1 | PN | 0 | 0 | 0 | 0 | 0 | 1 | 0

## ELINST - Elektroinstalace
[9 empty] | >> skryté sloupce << | [9 empty] | {d23e9224-3a7b-4c93-9a42-2cf23f0e9b84}
2
| KRYCÍ LIST SOUPISU PRACÍ | [8 empty] | v --- níže se nacházejí doplnkové a pomocné údaje k sestavám --- v | [8 empty] | False
Stavba:
Dostavba budovy - zkapacitnění - ZŠ Hovorčovická, Praha 8
Objekt:
ELINST - Elektroinstalace
| KSO: |  |  |  |  | CC-CZ:
| Místo: |  |  |  |  | Datum: | 19. 11. 2025
| Zadavatel: |  |  |  |  | IČ:
DIČ:
| Uchazeč: |  |  |  |  | IČ: | Vyplň údaj
|  | Vyplň údaj |  |  |  | DIČ: | Vyplň údaj
| Projektant: |  |  |  |  | IČ: | 28203097
|  | RHM a.s. |  |  |  | DIČ: | CZ28203097
| Zpracovatel: |  |  |  |  | IČ:
DIČ:
Poznámka:
| Cena bez DPH | [5 empty] | 0
|  |  | Základ daně |  |  | Sazba daně | Výše daně
| DPH | základní | 0 |  |  | 21% | 0
|  | snížená | 0 |  |  | 12% | 0
|  | zákl. přenesená | 0 |  |  | 21% | 0
|  | sníž. přenesená | 0 |  |  | 12% | 0
|  | nulová | 0 |  |  | 0% | 0
| Cena s DPH |  |  | v | CZK |  | 0
| Projektant |  |  | Zpracovatel
| Datum a podpis: |  | Razítko | Datum a podpis: |  |  | Razítko
| Objednavatel |  |  | Uchazeč
| Datum a podpis: |  | Razítko | Datum a podpis: |  |  | Razítko
REKAPITULACE ČLENĚNÍ SOUPISU PRACÍ
Stavba:
Dostavba budovy - zkapacitnění - ZŠ Hovorčovická, Praha 8
Objekt:
ELINST - Elektroinstalace
Místo: | [5 empty] | Datum: | 19. 11. 2025
Zadavatel: | [5 empty] | Projektant: | RHM a.s.
Uchazeč: |  |  | Vyplň údaj |  |  | Zpracovatel:
Kód dílu - Popis | [6 empty] | Cena celkem [CZK]
Náklady ze soupisu prací | [6 empty] | 0 | [12 empty] | -1
| D1 - Rozvaděč A1.RS3.2 | [5 empty] | 0
| D2 - Rozvaděč A2.RS3.2 | [5 empty] | 0
| D3 - Rozvaděč RH | [5 empty] | 0
| D4 - Úložný materiál,spínače, zásuvky, krabice, příslušenství - elektroinstalace NN + SK | [5 empty] | 0
| D5 - IT | [5 empty] | 0
| D6 - Úprava hromosvodu | [5 empty] | 0
| D7 - Svítidla | [5 empty] | 0
| D8 - Kabely | [5 empty] | 0
| D9 - Revize | [5 empty] | 0
| D10 - VRN | [5 empty] | 0
| VP - Vícepráce | [5 empty] | 0
SOUPIS PRACÍ
Stavba:
Dostavba budovy - zkapacitnění - ZŠ Hovorčovická, Praha 8
Objekt:
ELINST - Elektroinstalace
Místo: | [5 empty] | Datum: | 19. 11. 2025
Zadavatel: | [5 empty] | Projektant: | RHM a.s.
Uchazeč: |  |  | Vyplň údaj |  |  | Zpracovatel:
PČ | Typ | Kód | Popis | MJ | Množství | J.cena [CZK] | Cena celkem [CZK] | Cenová soustava |  |  | DPH | J. Nh [h] | Nh celkem [h] | J. hmotnost [t] | Hmotnost celkem [t] | J. suť [t] | Suť Celkem [t]
Náklady soupisu celkem | [6 empty] | 0 | [5 empty] | 0 |  | 0 |  | 0 |  | D | -1 | [7 empty] | 0
| D | D1 | Rozvaděč A1.RS3.2 |  |  |  | 0 | [5 empty] | 0 |  | 0 |  | 0 | 1 | D | 0 | ROZPOCET | [6 empty] | 0
1 | K | 1.1.1 | Plastová rozvodnice vč. Příslušenství (DIN lišty, PE a N můstky a další), zapuštěná montáž | ks | 1 |  | 0 |  |  |  | základní |  | 0 | 0 | 0 | 0 | 0 | 4 | K | 1 | ROZPOCET | 0 | 0 | 0 | 0 | 0 | 1 | 0 | 4 | 2
2 | K | 1.1.2 | Usazení rozvaděče | h | 2 |  | 0 |  |  |  | základní |  | 0 | 0 | 0 | 0 | 0 | 4 | K | 1 | ROZPOCET | 0 | 0 | 0 | 0 | 0 | 1 | 0 | 4 | 4
3 | K | 1.1.3 | Vydrátování rozvaděče | h | 10 |  | 0 |  |  |  | základní |  | 0 | 0 | 0 | 0 | 0 | 4 | K | 1 | ROZPOCET | 0 | 0 | 0 | 0 | 0 | 1 | 0 | 4 | 6
4 | K | 1.1.4 | Hl. vypínač 3x50A | ks | 1 |  | 0 |  |  |  | základní |  | 0 | 0 | 0 | 0 | 0 | 4 | K | 1 | ROZPOCET | 0 | 0 | 0 | 0 | 0 | 1 | 0 | 4 | 8
5 | K | 1.1.5 | Přepěťová ochrana typ C s integrovaným předjištěním (ref. DG M TNS ACI 275 FM) | ks | 1 |  | 0 |  |  |  | základní |  | 0 | 0 | 0 | 0 | 0 | 4 | K | 1 | ROZPOCET | 0 | 0 | 0 | 0 | 0 | 1 | 0 | 4 | 10
6 | K | 1.1.6 | Proudový chránič 40/4/003 | ks | 1 |  | 0 |  |  |  | základní |  | 0 | 0 | 0 | 0 | 0 | 4 | K | 1 | ROZPOCET | 0 | 0 | 0 | 0 | 0 | 1 | 0 | 4 | 12
7 | K | 1.1.7 | Jističo-chránič 16/1N/B/003 | ks | 2 |  | 0 |  |  |  | základní |  | 0 | 0 | 0 | 0 | 0 | 4 | K | 1 | ROZPOCET | 0 | 0 | 0 | 0 | 0 | 1 | 0 | 4 | 14
8 | K | 1.1.9 | Jistič 3P/10A/B | ks | 2 |  | 0 |  |  |  | základní |  | 0 | 0 | 0 | 0 | 0 | 4 | K | 1 | ROZPOCET | 0 | 0 | 0 | 0 | 0 | 1 | 0 | 4 | 18
9 | K | 1.1.10 | Jistič 2P/10A/C | ks | 2 |  | 0 |  |  |  | základní |  | 0 | 0 | 0 | 0 | 0 | 4 | K | 1 | ROZPOCET | 0 | 0 | 0 | 0 | 0 | 1 | 0 | 4 | 20
10 | K | 1.1.11 | Jistič 1P/16A/B | ks | 6 |  | 0 |  |  |  | základní |  | 0 | 0 | 0 | 0 | 0 | 4 | K | 1 | ROZPOCET | 0 | 0 | 0 | 0 | 0 | 1 | 0 | 4 | 22
11 | K | 1.1.12 | Jistič 1P/10A/B | ks | 1 |  | 0 |  |  |  | základní |  | 0 | 0 | 0 | 0 | 0 | 4 | K | 1 | ROZPOCET | 0 | 0 | 0 | 0 | 0 | 1 | 0 | 4 | 24
12 | K | 1.1.13 | Jistič 1P/10A/C | ks | 5 |  | 0 |  |  |  | základní |  | 0 | 0 | 0 | 0 | 0 | 4 | K | 1 | ROZPOCET | 0 | 0 | 0 | 0 | 0 | 1 | 0 | 4 | 26
13 | K | 1.1.14 | Multifunkční relé 1P-16A-230V | ks | 1 |  | 0 |  |  |  | základní |  | 0 | 0 | 0 | 0 | 0 | 4 | K | 1 | ROZPOCET | 0 | 0 | 0 | 0 | 0 | 1 | 0 | 4 | 28
14 | K | 1.1.15 | Drobný instalační materiál (slaněné vodiče vyvazovací, dutinky, popisky, atp.) | soubor | 1 |  | 0 |  |  |  | základní |  | 0 | 0 | 0 | 0 | 0 | 4 | K | 1 | ROZPOCET | 0 | 0 | 0 | 0 | 0 | 1 | 0 | 4 | 30
15 | K | 1.1.16 | Dokumentace skutečného provedení rozvaděče | ks | 1 |  | 0 |  |  |  | základní |  | 0 | 0 | 0 | 0 | 0 | 4 | K | 1 | ROZPOCET | 0 | 0 | 0 | 0 | 0 | 1 | 0 | 4 | 32
16 | K | 1.1.17 | Popis prvků rozvaděče | ks | 1 |  | 0 |  |  |  | základní |  | 0 | 0 | 0 | 0 | 0 | 4 | K | 1 | ROZPOCET | 0 | 0 | 0 | 0 | 0 | 1 | 0 | 4 | 34
17 | K | 1.1.18 | Další více nespecifikované příslušenství rozvaděčů | % |  |  | 0 |  |  |  | základní |  | 0 | 0 | 0 | 0 | 0 | 4 | K | 1 | ROZPOCET | 0 | 0 | 0 | 0 | 0 | 1 | 0 | 4 | 36
| D | D2 | Rozvaděč A2.RS3.2 |  |  |  | 0 | [5 empty] | 0 |  | 0 |  | 0 | 1 | D | 0 | ROZPOCET | [6 empty] | 0
18 | K | 1.2.1 | Plastová rozvodnice vč. Příslušenství (DIN lišty, PE a N můstky a další), zapuštěná montáž | ks | 1 |  | 0 |  |  |  | základní |  | 0 | 0 | 0 | 0 | 0 | 4 | K | 1 | ROZPOCET | 0 | 0 | 0 | 0 | 0 | 1 | 0 | 4 | 38
19 | K | 1.2.2 | Usazení rozvaděče | h | 2 |  | 0 |  |  |  | základní |  | 0 | 0 | 0 | 0 | 0 | 4 | K | 1 | ROZPOCET | 0 | 0 | 0 | 0 | 0 | 1 | 0 | 4 | 40
20 | K | 1.2.3 | Vydrátování rozvaděče | h | 10 |  | 0 |  |  |  | základní |  | 0 | 0 | 0 | 0 | 0 | 4 | K | 1 | ROZPOCET | 0 | 0 | 0 | 0 | 0 | 1 | 0 | 4 | 42
21 | K | 1.2.4 | Hl. vypínač 3x50A | ks | 1 |  | 0 |  |  |  | základní |  | 0 | 0 | 0 | 0 | 0 | 4 | K | 1 | ROZPOCET | 0 | 0 | 0 | 0 | 0 | 1 | 0 | 4 | 44
22 | K | 1.2.5 | Přepěťová ochrana typ C s integrovaným předjištěním (ref. DG M TNS ACI 275 FM) | ks | 1 |  | 0 |  |  |  | základní |  | 0 | 0 | 0 | 0 | 0 | 4 | K | 1 | ROZPOCET | 0 | 0 | 0 | 0 | 0 | 1 | 0 | 4 | 46
23 | K | 1.2.6 | Proudový chránič 40/4/003 | ks | 1 |  | 0 |  |  |  | základní |  | 0 | 0 | 0 | 0 | 0 | 4 | K | 1 | ROZPOCET | 0 | 0 | 0 | 0 | 0 | 1 | 0 | 4 | 48
24 | K | 1.2.7 | Jističo-chránič 16/1N/B/003 | ks | 1 |  | 0 |  |  |  | základní |  | 0 | 0 | 0 | 0 | 0 | 4 | K | 1 | ROZPOCET | 0 | 0 | 0 | 0 | 0 | 1 | 0 | 4 | 50
25 | K | 1.2.9 | Jistič 3P/10A/B | ks | 2 |  | 0 |  |  |  | základní |  | 0 | 0 | 0 | 0 | 0 | 4 | K | 1 | ROZPOCET | 0 | 0 | 0 | 0 | 0 | 1 | 0 | 4 | 54
26 | K | 1.2.10 | Jistič 2P/10A/C | ks | 2 |  | 0 |  |  |  | základní |  | 0 | 0 | 0 | 0 | 0 | 4 | K | 1 | ROZPOCET | 0 | 0 | 0 | 0 | 0 | 1 | 0 | 4 | 56
27 | K | 1.2.11 | Jistič 1P/16A/B | ks | 7 |  | 0 |  |  |  | základní |  | 0 | 0 | 0 | 0 | 0 | 4 | K | 1 | ROZPOCET | 0 | 0 | 0 | 0 | 0 | 1 | 0 | 4 | 58
28 | K | 1.2.12 | Jistič 1P/10A/B | ks | 1 |  | 0 |  |  |  | základní |  | 0 | 0 | 0 | 0 | 0 | 4 | K | 1 | ROZPOCET | 0 | 0 | 0 | 0 | 0 | 1 | 0 | 4 | 60
29 | K | 1.2.13 | Jistič 1P/10A/C | ks | 2 |  | 0 |  |  |  | základní |  | 0 | 0 | 0 | 0 | 0 | 4 | K | 1 | ROZPOCET | 0 | 0 | 0 | 0 | 0 | 1 | 0 | 4 | 62
30 | K | 1.2.14 | Multifunkční relé 1P-16A-230V | ks | 1 |  | 0 |  |  |  | základní |  | 0 | 0 | 0 | 0 | 0 | 4 | K | 1 | ROZPOCET | 0 | 0 | 0 | 0 | 0 | 1 | 0 | 4 | 64
31 | K | 1.2.15 | Drobný instalační materiál (slaněné vodiče vyvazovací, dutinky, popisky, atp.) | soubor | 1 |  | 0 |  |  |  | základní |  | 0 | 0 | 0 | 0 | 0 | 4 | K | 1 | ROZPOCET | 0 | 0 | 0 | 0 | 0 | 1 | 0 | 4 | 66
32 | K | 1.2.16 | Dokumentace skutečného provedení rozvaděče | ks | 1 |  | 0 |  |  |  | základní |  | 0 | 0 | 0 | 0 | 0 | 4 | K | 1 | ROZPOCET | 0 | 0 | 0 | 0 | 0 | 1 | 0 | 4 | 68
33 | K | 1.2.17 | Popis prvků rozvaděče | ks | 1 |  | 0 |  |  |  | základní |  | 0 | 0 | 0 | 0 | 0 | 4 | K | 1 | ROZPOCET | 0 | 0 | 0 | 0 | 0 | 1 | 0 | 4 | 70
34 | K | 1.2.18 | Další více nespecifikované příslušenství rozvaděčů | % |  |  | 0 |  |  |  | základní |  | 0 | 0 | 0 | 0 | 0 | 4 | K | 1 | ROZPOCET | 0 | 0 | 0 | 0 | 0 | 1 | 0 | 4 | 72
| D | D3 | Rozvaděč RH |  |  |  | 0 | [5 empty] | 0 |  | 0 |  | 0 | 1 | D | 0 | ROZPOCET | [6 empty] | 0
35 | K | 1.3.1 | Plechová rozvodnice vč. Příslušenství (DIN lišty, PE a N můstky a další), zapuštěná montáž - zakázková výroba pro vkládku do stávající rámu rozvaděče RH | ks | 1 |  | 0 |  |  |  | základní |  | 0 | 0 | 0 | 0 | 0 | 4 | K | 1 | ROZPOCET | 0 | 0 | 0 | 0 | 0 | 1 | 0 | 4 | 74
36 | K | 1.3.2 | Usazení rozvaděče | h | 2 |  | 0 |  |  |  | základní |  | 0 | 0 | 0 | 0 | 0 | 4 | K | 1 | ROZPOCET | 0 | 0 | 0 | 0 | 0 | 1 | 0 | 4 | 76
37 | K | 1.3.3 | Vydrátování rozvaděče | h | 10 |  | 0 |  |  |  | základní |  | 0 | 0 | 0 | 0 | 0 | 4 | K | 1 | ROZPOCET | 0 | 0 | 0 | 0 | 0 | 1 | 0 | 4 | 78
38 | K | 1.3.4 | Hl. vypínač DEON 250A | ks | 1 |  | 0 |  |  |  | základní |  | 0 | 0 | 0 | 0 | 0 | 4 | K | 1 | ROZPOCET | 0 | 0 | 0 | 0 | 0 | 1 | 0 | 4 | 80
39 | K | 1.3.5 | Jistič 3P/25A/B | ks | 2 |  | 0 |  |  |  | základní |  | 0 | 0 | 0 | 0 | 0 | 4 | K | 1 | ROZPOCET | 0 | 0 | 0 | 0 | 0 | 1 | 0 | 4 | 82
40 | K | 1.3.6 | Elektroměr na DIN lištu 3f; cejchovaný; digitální | ks | 2 |  | 0 |  |  |  | základní |  | 0 | 0 | 0 | 0 | 0 | 4 | K | 1 | ROZPOCET | 0 | 0 | 0 | 0 | 0 | 1 | 0 | 4 | 84
41 | K | 1.3.7 | Drobný instalační materiál (slaněné vodiče vyvazovací, dutinky, popisky, atp.) | soubor | 1 |  | 0 |  |  |  | základní |  | 0 | 0 | 0 | 0 | 0 | 4 | K | 1 | ROZPOCET | 0 | 0 | 0 | 0 | 0 | 1 | 0 | 4 | 86
42 | K | 1.3.8 | Dokumentace skutečného provedení rozvaděče | ks | 1 |  | 0 |  |  |  | základní |  | 0 | 0 | 0 | 0 | 0 | 4 | K | 1 | ROZPOCET | 0 | 0 | 0 | 0 | 0 | 1 | 0 | 4 | 88
43 | K | 1.3.9 | Popis prvků rozvaděče | ks | 1 |  | 0 |  |  |  | základní |  | 0 | 0 | 0 | 0 | 0 | 4 | K | 1 | ROZPOCET | 0 | 0 | 0 | 0 | 0 | 1 | 0 | 4 | 90
44 | K | 1.3.10 | Další více nespecifikované příslušenství rozvaděčů | % |  |  | 0 |  |  |  | základní |  | 0 | 0 | 0 | 0 | 0 | 4 | K | 1 | ROZPOCET | 0 | 0 | 0 | 0 | 0 | 1 | 0 | 4 | 92
| D | D4 | Úložný materiál,spínače, zásuvky, krabice, příslušenství - elektroinstalace NN + SK |  |  |  | 0 | [5 empty] | 0 |  | 0 |  | 0 | 1 | D | 0 | ROZPOCET | [6 empty] | 0
45 | K | 2.1 | Krabice univerzální do SDK/zdiva | ks | 20 |  | 0 |  |  |  | základní |  | 0 | 0 | 0 | 0 | 0 | 4 | K | 1 | ROZPOCET | 0 | 0 | 0 | 0 | 0 | 1 | 0 | 4 | 94
46 | K | 2.2 | Krabice přístrojová do SDK/zdiva | ks | 41 |  | 0 |  |  |  | základní |  | 0 | 0 | 0 | 0 | 0 | 4 | K | 1 | ROZPOCET | 0 | 0 | 0 | 0 | 0 | 1 | 0 | 4 | 96
47 | K | 2.3 | Víko pro krabici univerzální | ks | 20 |  | 0 |  |  |  | základní |  | 0 | 0 | 0 | 0 | 0 | 4 | K | 1 | ROZPOCET | 0 | 0 | 0 | 0 | 0 | 1 | 0 | 4 | 98
48 | K | 2.4 | Podomítková univerzální krabice čtvercová vč. víka - protahovací | ks | 4 |  | 0 |  |  |  | základní |  | 0 | 0 | 0 | 0 | 0 | 4 | K | 1 | ROZPOCET | 0 | 0 | 0 | 0 | 0 | 1 | 0 | 4 | 100
49 | K | 2.5 | Instalační krabice s povrchovou montáží komplet | ks | 5 |  | 0 |  |  |  | základní |  | 0 | 0 | 0 | 0 | 0 | 4 | K | 1 | ROZPOCET | 0 | 0 | 0 | 0 | 0 | 1 | 0 | 4 | 102
50 | K | 2.6 | Průraz zdiva do 20cm | soubor | 1 |  | 0 |  |  |  | základní |  | 0 | 0 | 0 | 0 | 0 | 4 | K | 1 | ROZPOCET | 0 | 0 | 0 | 0 | 0 | 1 | 0 | 4 | 104
51 | K | 2.7 | Průraz zdiva nad 20cm | soubor | 1 |  | 0 |  |  |  | základní |  | 0 | 0 | 0 | 0 | 0 | 4 | K | 1 | ROZPOCET | 0 | 0 | 0 | 0 | 0 | 1 | 0 | 4 | 106
52 | K | 2.13 | Svorgovnice (např. Wago) | kpl | 1 |  | 0 |  |  |  | základní |  | 0 | 0 | 0 | 0 | 0 | 4 | K | 1 | ROZPOCET | 0 | 0 | 0 | 0 | 0 | 1 | 0 | 4 | 118
53 | K | 2.14 | Podlahový box do betonové podlahy vč. Šasi pro 6modulů a krycího dílu s možností vkládky | ks | 4 |  | 0 |  |  |  | základní |  | 0 | 0 | 0 | 0 | 0 | 4 | K | 1 | ROZPOCET | 0 | 0 | 0 | 0 | 0 | 1 | 0 | 4 | 120
54 | K | 2.15 | Usazení, monáž a zapojení podl. Boxu (stavební přípravu dodá stavba | ks | 4 |  | 0 |  |  |  | základní |  | 0 | 0 | 0 | 0 | 0 | 4 | K | 1 | ROZPOCET | 0 | 0 | 0 | 0 | 0 | 1 | 0 | 4 | 122
55 | K | 2.16 | Přístroj zásuvka 230V/16A; IP20, vč. Masky, zapuštěná montáž (barva určena projektem interiéru) | ks | 25 |  | 0 |  |  |  | základní |  | 0 | 0 | 0 | 0 | 0 | 4 | K | 1 | ROZPOCET | 0 | 0 | 0 | 0 | 0 | 1 | 0 | 4 | 124
56 | K | 2.18 | Přístroj zásuvka 230V/16A; IP20; modul do podl. Boxu | ks | 12 |  | 0 |  |  |  | základní |  | 0 | 0 | 0 | 0 | 0 | 4 | K | 1 | ROZPOCET | 0 | 0 | 0 | 0 | 0 | 1 | 0 | 4 | 128
57 | K | 2.19 | Vypínač č.6 250V/10AX vč. klapátka (barvu a typ upřesní archtekt) | ks | 8 |  | 0 |  |  |  | základní |  | 0 | 0 | 0 | 0 | 0 | 4 | K | 1 | ROZPOCET | 0 | 0 | 0 | 0 | 0 | 1 | 0 | 4 | 130
58 | K | 2.20 | Vypínač č.5 250V/10AX vč. klapátka (barvu a typ upřesní archtekt) | ks | 4 |  | 0 |  |  |  | základní |  | 0 | 0 | 0 | 0 | 0 | 4 | K | 1 | ROZPOCET | 0 | 0 | 0 | 0 | 0 | 1 | 0 | 4 | 132
59 | K | 2.21 | Tlačítko 1/0 vč. klapátka (barvu a typ upřesní archtekt) | ks | 4 |  | 0 |  |  |  | základní |  | 0 | 0 | 0 | 0 | 0 | 4 | K | 1 | ROZPOCET | 0 | 0 | 0 | 0 | 0 | 1 | 0 | 4 | 134
60 | K | 2.22 | Rámeček jednonásobný (barvu a typ upřesní archtekt) | ks | 33 |  | 0 |  |  |  | základní |  | 0 | 0 | 0 | 0 | 0 | 4 | K | 1 | ROZPOCET | 0 | 0 | 0 | 0 | 0 | 1 | 0 | 4 | 136
61 | K | 2.23 | Rámeček dvojnásobný (barvu a typ upřesní archtekt) | ks | 4 |  | 0 |  |  |  | základní |  | 0 | 0 | 0 | 0 | 0 | 4 | K | 1 | ROZPOCET | 0 | 0 | 0 | 0 | 0 | 1 | 0 | 4 | 138
62 | K | 2.24 | Montážní rámeček | ks | 41 |  | 0 |  |  |  | základní |  | 0 | 0 | 0 | 0 | 0 | 4 | K | 1 | ROZPOCET | 0 | 0 | 0 | 0 | 0 | 1 | 0 | 4 | 140
63 | K | 2.25 | Kabelová lišta instakační vkládací pro povrchovou montáž | m | 115 |  | 0 |  |  |  | základní |  | 0 | 0 | 0 | 0 | 0 | 4 | K | 1 | ROZPOCET | 0 | 0 | 0 | 0 | 0 | 1 | 0 | 4 | 142
64 | K | 2.26 | Elektroinstlační trubka prům 40mm ohebná; zvýšená mech.odolnost | m | 50 |  | 0 |  |  |  | základní |  | 0 | 0 | 0 | 0 | 0 | 4 | K | 1 | ROZPOCET | 0 | 0 | 0 | 0 | 0 | 1 | 0 | 4 | 144
65 | K | 2.27 | Elektroinstlační trubka prům 32mm ohebná; zvýšená mech.odolnost | m | 100 |  | 0 |  |  |  | základní |  | 0 | 0 | 0 | 0 | 0 | 4 | K | 1 | ROZPOCET | 0 | 0 | 0 | 0 | 0 | 1 | 0 | 4 | 146
66 | K | 2.28 | Elektroinstlační trubka prům 20mm ohebná | m | 80 |  | 0 |  |  |  | základní |  | 0 | 0 | 0 | 0 | 0 | 4 | K | 1 | ROZPOCET | 0 | 0 | 0 | 0 | 0 | 1 | 0 | 4 | 148
67 | K | 2.29 | Elektroinstlační trubka prům 16mm ohebná | m | 25 |  | 0 |  |  |  | základní |  | 0 | 0 | 0 | 0 | 0 | 4 | K | 1 | ROZPOCET | 0 | 0 | 0 | 0 | 0 | 1 | 0 | 4 | 150
68 | K | 2.30 | Příslušenství pro PVC trubky | kpl | 1 |  | 0 |  |  |  | základní |  | 0 | 0 | 0 | 0 | 0 | 4 | K | 1 | ROZPOCET | 0 | 0 | 0 | 0 | 0 | 1 | 0 | 4 | 152
69 | K | 2.31 | Pokládka PVC chrániček dle typu materiálu zdivo/SDK | kpl | 1 |  | 0 |  |  |  | základní |  | 0 | 0 | 0 | 0 | 0 | 4 | K | 1 | ROZPOCET | 0 | 0 | 0 | 0 | 0 | 1 | 0 | 4 | 154
70 | K | 2.32 | Školní zvonek 75V | ks | 4 |  | 0 |  |  |  | základní |  | 0 | 0 | 0 | 0 | 0 | 4 | K | 1 | ROZPOCET | 0 | 0 | 0 | 0 | 0 | 1 | 0 | 4 | 156
71 | K | 2.33 | Reproduktor školního rozhlasu; 100V/6;3;1,5W | ks | 4 |  | 0 |  |  |  | základní |  | 0 | 0 | 0 | 0 | 0 | 4 | K | 1 | ROZPOCET | 0 | 0 | 0 | 0 | 0 | 1 | 0 | 4 | 158
72 | K | 2.34 | Kabelový žebřík/rošt pro vedení v kolektrou (doplnění mimo stávající trasy) vč. Příslušenství | m | 20 |  | 0 |  |  |  | základní |  | 0 | 0 | 0 | 0 | 0 | 4 | K | 1 | ROZPOCET | 0 | 0 | 0 | 0 | 0 | 1 | 0 | 4 | 160
73 | K | 2.35 | Tažení kabelových tras vč. kotvení dle typu materiálu zdivo/SDK (sádrování, příchytky) | kpl | 1 |  | 0 |  |  |  | základní |  | 0 | 0 | 0 | 0 | 0 | 4 | K | 1 | ROZPOCET | 0 | 0 | 0 | 0 | 0 | 1 | 0 | 4 | 162
74 | K | 2.36 | Instalační a kotvící materiál (svorky, příchytky, vyvazovací pásky, hutní materiál vč. Povrchové úpravy a další materiál) | kpl | 1 |  | 0 |  |  |  | základní |  | 0 | 0 | 0 | 0 | 0 | 4 | K | 1 | ROZPOCET | 0 | 0 | 0 | 0 | 0 | 1 | 0 | 4 | 164
75 | K | 2.37 | Zmapování stávající elektroinstalace v dotčeném a přilehlém prostoru, prostoru rozvodny a dalších částí kam se přepdokládá přesah nových instalací nebo jejich napojení (rozvodna, zvonění, rozhlas atp.) | hod | 20 |  | 0 |  |  |  | základní |  | 0 | 0 | 0 | 0 | 0 | 4 | K | 1 | ROZPOCET | 0 | 0 | 0 | 0 | 0 | 1 | 0 | 4 | 166
76 | K | 2.38 | Demontáž a rušení stávající elektroinstalace v rozsahu řešeného prostoru | soubor | 1 |  | 0 |  |  |  | základní |  | 0 | 0 | 0 | 0 | 0 | 4 | K | 1 | ROZPOCET | 0 | 0 | 0 | 0 | 0 | 1 | 0 | 4 | 168
77 | K | 2.39 | Demontáž stávajících koncových prvků elektroinstalace určených k zachování, zajištění vývodů proti poškození, uložení koncových prvků v depositu na stavbě | soubor | 1 |  | 0 |  |  |  | základní |  | 0 | 0 | 0 | 0 | 0 | 4 | K | 1 | ROZPOCET | 0 | 0 | 0 | 0 | 0 | 1 | 0 | 4 | 170
78 | K | 2.40 | Příprava a součinnost při zapojení zařízení ZTI vč. Koordinace | soubor | 1 |  | 0 |  |  |  | základní |  | 0 | 0 | 0 | 0 | 0 | 4 | K | 1 | ROZPOCET | 0 | 0 | 0 | 0 | 0 | 1 | 0 | 4 | 172
79 | K | 2.41 | Příprava a součinnost při zapojení zařízení RTCH vč. Koordinace (napojení split jednotek na střeše budovy); kabely součástí kapitoly "Kabely". Bez dodávky technologie a komunikačních propojů - dodá RTCH | soubor | 4 |  | 0 |  |  |  | základní |  | 0 | 0 | 0 | 0 | 0 | 4 | K | 1 | ROZPOCET | 0 | 0 | 0 | 0 | 0 | 1 | 0 | 4 | 174
80 | K | 2.42 | Příprava a součinnost při zapojení zařízení VZT vč. Koordinace (rekuperační jednotky na střeše); kabely součástí kapitoly "Kabely". Bez dodávky technologie a komunikačních propojů - dodá VZT | soubor | 2 |  | 0 |  |  |  | základní |  | 0 | 0 | 0 | 0 | 0 | 4 | K | 1 | ROZPOCET | 0 | 0 | 0 | 0 | 0 | 1 | 0 | 4 | 176
81 | K | 2.43 | Inženýrská činnost | soubor | 1 |  | 0 |  |  |  | základní |  | 0 | 0 | 0 | 0 | 0 | 4 | K | 1 | ROZPOCET | 0 | 0 | 0 | 0 | 0 | 1 | 0 | 4 | 178
82 | K | 2.44 | Stavební přípomoce | soubor | 1 |  | 0 |  |  |  | základní |  | 0 | 0 | 0 | 0 | 0 | 4 | K | 1 | ROZPOCET | 0 | 0 | 0 | 0 | 0 | 1 | 0 | 4 | 180
83 | K | 2.45 | Odvoz suti ze staveniště na skládku | t | 0.3 |  | 0 |  |  |  | základní |  | 0 | 0 | 0 | 0 | 0 | 4 | K | 1 | ROZPOCET | 0 | 0 | 0 | 0 | 0 | 1 | 0 | 4 | 182
84 | K | 2.46 | Odvoz dalších hmot za staveniště | t | 0.1 |  | 0 |  |  |  | základní |  | 0 | 0 | 0 | 0 | 0 | 4 | K | 1 | ROZPOCET | 0 | 0 | 0 | 0 | 0 | 1 | 0 | 4 | 184
85 | K | 2.47 | Ekologická likvidace elektroodpadu | soubor | 1 |  | 0 |  |  |  | základní |  | 0 | 0 | 0 | 0 | 0 | 4 | K | 1 | ROZPOCET | 0 | 0 | 0 | 0 | 0 | 1 | 0 | 4 | 186
86 | K | 2.48 | Doprava materiálu na stavbu | soubor | 1 |  | 0 |  |  |  | základní |  | 0 | 0 | 0 | 0 | 0 | 4 | K | 1 | ROZPOCET | 0 | 0 | 0 | 0 | 0 | 1 | 0 | 4 | 188
87 | K | 2.49 | Vyhotovení dokumentace skutečného provedení | kpl | 1 |  | 0 |  |  |  | základní |  | 0 | 0 | 0 | 0 | 0 | 4 | K | 1 | ROZPOCET | 0 | 0 | 0 | 0 | 0 | 1 | 0 | 4 | 190
88 | K | 2.50 | Drobný nespecifikovaný materiál | % |  |  | 0 |  |  |  | základní |  | 0 | 0 | 0 | 0 | 0 | 4 | K | 1 | ROZPOCET | 0 | 0 | 0 | 0 | 0 | 1 | 0 | 4 | 192
| D | D5 | IT |  |  |  | 0 | [5 empty] | 0 |  | 0 |  | 0 | 1 | D | 0 | ROZPOCET | [6 empty] | 0
89 | K | 3.2 | Přístroj zásuvka 2xRJ45 Cat.5e; modul do podl. Boxu | ks | 8 |  | 0 |  |  |  | základní |  | 0 | 0 | 0 | 0 | 0 | 4 | K | 1 | ROZPOCET | 0 | 0 | 0 | 0 | 0 | 1 | 0 | 4 | 196
90 | K | 3.3 | Patch kabely různé delky/barvy Cat.6A | soubor | 1 |  | 0 |  |  |  | základní |  | 0 | 0 | 0 | 0 | 0 | 4 | K | 1 | ROZPOCET | 0 | 0 | 0 | 0 | 0 | 1 | 0 | 4 | 198
91 | K | 3.4 | Konektorování datové kabeláže (RJ45) do patch panelů | ks | 8 |  | 0 |  |  |  | základní |  | 0 | 0 | 0 | 0 | 0 | 4 | K | 1 | ROZPOCET | 0 | 0 | 0 | 0 | 0 | 1 | 0 | 4 | 200
92 | K | 3.5 | Konektorování datové kabeláže (RJ45) do koncových zásuvek/modulů | ks | 16 |  | 0 |  |  |  | základní |  | 0 | 0 | 0 | 0 | 0 | 4 | K | 1 | ROZPOCET | 0 | 0 | 0 | 0 | 0 | 1 | 0 | 4 | 202
93 | K | 3.6 | Konektorování datové kabeláže (RJ45) - konektory na volné vývody | ks | 8 |  | 0 |  |  |  | základní |  | 0 | 0 | 0 | 0 | 0 | 4 | K | 1 | ROZPOCET | 0 | 0 | 0 | 0 | 0 | 1 | 0 | 4 | 204
94 | K | 3.7 | Proměření datové kabeláže v souladu s ISO / IEC 11801: 2002 včetně dodatků. Měření se provádí pomocí metody Permanent link. Vydání protokolu o měření | ks | 16 |  | 0 |  |  |  | základní |  | 0 | 0 | 0 | 0 | 0 | 4 | K | 1 | ROZPOCET | 0 | 0 | 0 | 0 | 0 | 1 | 0 | 4 | 206
95 | K | 3.8 | Patch panel 24p; Cat.5e; 19"; 1U | ks | 1 |  | 0 |  |  |  | základní |  | 0 | 0 | 0 | 0 | 0 | 4 | K | 1 | ROZPOCET | 0 | 0 | 0 | 0 | 0 | 1 | 0 | 4 | 208
96 | K | 3.9 | Instalační materiál | kpl | 1 |  | 0 |  |  |  | základní |  | 0 | 0 | 0 | 0 | 0 | 4 | K | 1 | ROZPOCET | 0 | 0 | 0 | 0 | 0 | 1 | 0 | 4 | 210
97 | K | 3.10 | POZNÁMKA - položka poznámky, záměrně vynecháno, není určena k ocenění! |  | 0 |  | 0 |  |  |  | základní |  | 0 | 0 | 0 | 0 | 0 | 4 | K | 1 | ROZPOCET | 0 | 0 | 0 | 0 | 0 | 1 | 0 | 4 | 212
| P |  | Poznámka k položce: * Konfigurace síťových prvků, napojení na datovou síť poskytovatele, propojování síťových prvků není předmětem dodávky elektro. Profese elektro prvky osadí na příslušné pozice (panely, zásuvky a další) | [15 empty] | P | 1
98 | K | 3.11 | Drobný nespecifikovaný materiál | % |  |  | 0 |  |  |  | základní |  | 0 | 0 | 0 | 0 | 0 | 4 | K | 1 | ROZPOCET | 0 | 0 | 0 | 0 | 0 | 1 | 0 | 4 | 214
| D | D6 | Úprava hromosvodu |  |  |  | 0 | [5 empty] | 0 |  | 0 |  | 0 | 1 | D | 0 | ROZPOCET | [6 empty] | 0
99 | K | 4.1 | Jímací vedení AlMgSi D8 (přesná délka dle trasy vedení) | m | 50 |  | 0 |  |  |  | základní |  | 0 | 0 | 0 | 0 | 0 | 4 | K | 1 | ROZPOCET | 0 | 0 | 0 | 0 | 0 | 1 | 0 | 4 | 216
100 | K | 4.2 | Podpěra jímacího vedení na rovnou střechu (přesný počet dle trasy vedení) | ks | 40 |  | 0 |  |  |  | základní |  | 0 | 0 | 0 | 0 | 0 | 4 | K | 1 | ROZPOCET | 0 | 0 | 0 | 0 | 0 | 1 | 0 | 4 | 218
101 | K | 4.3 | Svorka jímacího vedení (SS,SK,…) | ks | 30 |  | 0 |  |  |  | základní |  | 0 | 0 | 0 | 0 | 0 | 4 | K | 1 | ROZPOCET | 0 | 0 | 0 | 0 | 0 | 1 | 0 | 4 | 220
102 | K | 4.4 | Jímací tyč vč. nalisovaného hrotu; h=1,5m; krycí plech pro svorku, betonový podtavec vč. gumové podložky | ks | 6 |  | 0 |  |  |  | základní |  | 0 | 0 | 0 | 0 | 0 | 4 | K | 1 | ROZPOCET | 0 | 0 | 0 | 0 | 0 | 1 | 0 | 4 | 222
103 | K | 4.5 | Drobný nespecifikovaný materiál | % |  |  | 0 |  |  |  | základní |  | 0 | 0 | 0 | 0 | 0 | 4 | K | 1 | ROZPOCET | 0 | 0 | 0 | 0 | 0 | 1 | 0 | 4 | 224
| D | D7 | Svítidla |  |  |  | 0 | [5 empty] | 0 |  | 0 |  | 0 | 1 | D | 0 | ROZPOCET | [6 empty] | 0
104 | K | 5.1 | Svítidlo A - LED svítidlo; přisazané/zavěšené svítidlo s uniformním optickým translucentním, sendvičovým, mikroprismastickým krytem – složený ze dvou mikroprismatický desek a opálové desky pro zajištění uniformity a zamezení prosvítání LED spotů a pro dos | ks | 72 |  | 0 |  |  |  | základní |  | 0 | 0 | 0 | 0 | 0 | 4 | K | 1 | ROZPOCET | 0 | 0 | 0 | 0 | 0 | 1 | 0 | 4 | 226
105 | K | 5.2 | Svítidlo B - LED svítidlo; přisazané/zavěšené svítidlo LED s uniformním optickým translucentním, sendvičovým, mikroprismastickým krytem – složený ze dvou mikroprismatický desek a opálové desky pro zajištění uniformity a zamezení prosvítání LED spotů a pro | ks | 6 |  | 0 |  |  |  | základní |  | 0 | 0 | 0 | 0 | 0 | 4 | K | 1 | ROZPOCET | 0 | 0 | 0 | 0 | 0 | 1 | 0 | 4 | 228
106 | K | 5.3 | Svítidlo NO-01 - sv. nástěnné LED nouzové; IP65; 6,6W; 6500K; NiMh batt. t=60min. | ks | 4 |  | 0 |  |  |  | základní |  | 0 | 0 | 0 | 0 | 0 | 4 | K | 1 | ROZPOCET | 0 | 0 | 0 | 0 | 0 | 1 | 0 | 4 | 230
107 | K | 5.4 | Svítidlo NO-02 - sv. přisazené LED protipanické koridor, IP65; 2x3W; 6500K; NiMh batt. t=60min. | ks | 4 |  | 0 |  |  |  | základní |  | 0 | 0 | 0 | 0 | 0 | 4 | K | 1 | ROZPOCET | 0 | 0 | 0 | 0 | 0 | 1 | 0 | 4 | 232
108 | K | 5.5 | Svítidlo NO-03 - sv. přisazené LED protipanické, IP65; 2x3W; 6500K; NiMh batt. t=60min. | ks | 8 |  | 0 |  |  |  | základní |  | 0 | 0 | 0 | 0 | 0 | 4 | K | 1 | ROZPOCET | 0 | 0 | 0 | 0 | 0 | 1 | 0 | 4 | 234
109 | K | 5.6 | Montáž svítidel do pozice dle PD | ks | 94 |  | 0 |  |  |  | základní |  | 0 | 0 | 0 | 0 | 0 | 4 | K | 1 | ROZPOCET | 0 | 0 | 0 | 0 | 0 | 1 | 0 | 4 | 236
110 | K | 5.7 | Zapojení svítidel, dle instrukcí výrobce příslušného svítidla | ks | 94 |  | 0 |  |  |  | základní |  | 0 | 0 | 0 | 0 | 0 | 4 | K | 1 | ROZPOCET | 0 | 0 | 0 | 0 | 0 | 1 | 0 | 4 | 238
111 | K | 5.8 | Certifikované měření osvětlení vč. autorizovaného protokolu | ks | 1 |  | 0 |  |  |  | základní |  | 0 | 0 | 0 | 0 | 0 | 4 | K | 1 | ROZPOCET | 0 | 0 | 0 | 0 | 0 | 1 | 0 | 4 | 240
| D | D8 | Kabely |  |  |  | 0 | [5 empty] | 0 |  | 0 |  | 0 | 1 | D | 0 | ROZPOCET | [6 empty] | 0
112 | K | 6.1 | Kabel CYKY-J 3 X 2,5mm2 | m | 435 |  | 0 |  |  |  | základní |  | 0 | 0 | 0 | 0 | 0 | 4 | K | 1 | ROZPOCET | 0 | 0 | 0 | 0 | 0 | 1 | 0 | 4 | 242
113 | K | 6.2 | Kabel CYKY-J 3 X 1,5mm2 | m | 580 |  | 0 |  |  |  | základní |  | 0 | 0 | 0 | 0 | 0 | 4 | K | 1 | ROZPOCET | 0 | 0 | 0 | 0 | 0 | 1 | 0 | 4 | 244
114 | K | 6.3 | Kabel CYKY-J 5 X 1,5mm2 | m | 120 |  | 0 |  |  |  | základní |  | 0 | 0 | 0 | 0 | 0 | 4 | K | 1 | ROZPOCET | 0 | 0 | 0 | 0 | 0 | 1 | 0 | 4 | 246
115 | K | 6.4 | Kabel CYKY-J 5 X 10mm2 | m | 120 |  | 0 |  |  |  | základní |  | 0 | 0 | 0 | 0 | 0 | 4 | K | 1 | ROZPOCET | 0 | 0 | 0 | 0 | 0 | 1 | 0 | 4 | 248
116 | K | 6.4.1 | Kabel CYKY-O 2 X 1,5mm2 | m | 50 |  | 0 |  |  |  | základní |  | 0 | 0 | 0 | 0 | 0 | 4 | K | 1 | ROZPOCET | 0 | 0 | 0 | 0 | 0 | 1 | 0 | 4 | 250
117 | K | 6.5 | Kabel kroucená dvojlinka 2x1,5mm2 (repro 100V) | m | 100 |  | 0 |  |  |  | základní |  | 0 | 0 | 0 | 0 | 0 | 4 | K | 1 | ROZPOCET | 0 | 0 | 0 | 0 | 0 | 1 | 0 | 4 | 252
118 | K | 6.6 | Kabel kroucená dvojlinka 2x1,5mm2 (zvonění); např V03VH-H | m | 100 |  | 0 |  |  |  | základní |  | 0 | 0 | 0 | 0 | 0 | 4 | K | 1 | ROZPOCET | 0 | 0 | 0 | 0 | 0 | 1 | 0 | 4 | 254
119 | K | 6.7 | Kabel UTP Cat.5e | m | 500 |  | 0 |  |  |  | základní |  | 0 | 0 | 0 | 0 | 0 | 4 | K | 1 | ROZPOCET | 0 | 0 | 0 | 0 | 0 | 1 | 0 | 4 | 256
120 | K | 6.8 | Kabel CYA 6mm zž | m | 235 |  | 0 |  |  |  | základní |  | 0 | 0 | 0 | 0 | 0 | 4 | K | 1 | ROZPOCET | 0 | 0 | 0 | 0 | 0 | 1 | 0 | 4 | 258
121 | K | 6.9 | Drobná nespecifikovaná kabeláž | % |  |  | 0 |  |  |  | základní |  | 0 | 0 | 0 | 0 | 0 | 4 | K | 1 | ROZPOCET | 0 | 0 | 0 | 0 | 0 | 1 | 0 | 4 | 260
| D | D9 | Revize |  |  |  | 0 | [5 empty] | 0 |  | 0 |  | 0 | 1 | D | 0 | ROZPOCET | [6 empty] | 0
122 | K | 9.1 | El. revize | soubor | 1 |  | 0 |  |  |  | základní |  | 0 | 0 | 0 | 0 | 0 | 64 | K | 1 | ROZPOCET | 0 | 0 | 0 | 0 | 0 | 1 | 0 | 64 | 363150769
| D | D10 | VRN |  |  |  | 0 | [5 empty] | 0 |  | 0 |  | 0 | 1 | D | 0 | ROZPOCET | [6 empty] | 0
123 | K | 10.1 | VRN a režijní náklady | % |  |  | 0 |  |  |  | základní |  | 0 | 0 | 0 | 0 | 0 | 1024 | K | 1 | ROZPOCET | 0 | 0 | 0 | 0 | 0 | 1 | 0 | 1024 | 319748962
|  | VP | Vícepráce |  |  |  | 0 | [11 empty] | D | 0 | PN | [6 empty] | 0
| K | [5 empty] | 0 |  |  |  | základní | [7 empty] | PN | 1 | PN | 0 | 0 | 0 | 0 | 0 | 1 | 0
| K | [5 empty] | 0 |  |  |  | základní | [7 empty] | PN | 1 | PN | 0 | 0 | 0 | 0 | 0 | 1 | 0
| K | [5 empty] | 0 |  |  |  | základní | [7 empty] | PN | 1 | PN | 0 | 0 | 0 | 0 | 0 | 1 | 0
| K | [5 empty] | 0 |  |  |  | základní | [7 empty] | PN | 1 | PN | 0 | 0 | 0 | 0 | 0 | 1 | 0
| K | [5 empty] | 0 |  |  |  | základní | [7 empty] | PN | 1 | PN | 0 | 0 | 0 | 0 | 0 | 1 | 0