## Rekapitulace stavby
Export Komplet | [27 empty] | 2.0 | ZAMOK | [6 empty] | False | True | {ac05f0f3-1c64-4594-940b-2339023a7e89}
[35 empty] | 0,01 | 21
[35 empty] | 0,01 | 12
|  | REKAPITULACE STAVBY | [17 empty] | v --- níže se nacházejí doplnkové a pomocné údaje k sestavám --- v | [13 empty] | Návod na vyplnění | 0,001
|  | Kód: |  |  |  |  | 24-017 | [26 empty] | Měnit lze pouze buňky se žlutým podbarvením! 1) na prvním listu Rekapitulace stavby vyplňte v sestavě a) Souhrnný list - údaje o Uchazeči (přenesou se do ostatních sestav i v jiných listech) b) Rekapitulace objektů - potřebné Ostatní náklady 2) na vybraných listech vyplňte v sestavě a) Krycí list - údaje o Uchazeči, pokud se liší od údajů o Uchazeči na Souhrnném listu (údaje se přenesou do ostatních sestav v daném listu) b) Rekapitulace rozpočtu - potřebné Ostatní náklady c) Celkové náklady za stavbu - ceny u položek - množství, pokud má žluté podbarvení - a v případě potřeby poznámku (ta je ve skrytém sloupci) | 0,01
|  | Stavba: |  |  |  |  | ZŠ_Svidnická | [27 empty] | 0,01
|  | KSO: | [13 empty] | CC-CZ: | [18 empty] | 0,01
|  | Místo: | [13 empty] | Datum: |  | 25. 11. 2025 | [16 empty] | 0,01
0,01
|  | Zadavatel: | [13 empty] | IČ: | [18 empty] | 0,01
[16 empty] | DIČ: | [18 empty] | 0,01
0,01
|  | Uchazeč: | [13 empty] | IČ: |  | Vyplň údaj | [16 empty] | 0,01
|  |  | Vyplň údaj | [12 empty] | DIČ: |  | Vyplň údaj | [16 empty] | 0,01
False
|  | Projektant: | [13 empty] | IČ: | [18 empty] | False
[16 empty] | DIČ: | [18 empty] | True
0,01
|  | Zpracovatel: | [13 empty] | IČ: | [18 empty] | 0,01
[16 empty] | DIČ: | [18 empty] | True
Poznámka:
|  | Cena bez DPH | [13 empty] | 0
[8 empty] | Sazba daně |  |  | Základ daně |  |  |  |  | Výše daně
|  | DPH |  | základní |  |  |  | 21% |  |  | 0 |  |  |  |  | 0
|  |  |  | snížená |  |  |  | 12% |  |  | 0 |  |  |  |  | 0
|  |  |  | zákl. přenesená |  |  |  | 21% |  |  | 0 |  |  |  |  | 0
|  |  |  | sníž. přenesená |  |  |  | 12% |  |  | 0 |  |  |  |  | 0
|  |  |  | nulová |  |  |  | 0% |  |  | 0 |  |  |  |  | 0
|  | Cena s DPH | [6 empty] | v |  |  | CZK |  |  |  | 0
|  | Projektant | [11 empty] | Zpracovatel
|  | Datum a podpis: | [7 empty] | Razítko |  |  |  | Datum a podpis: |  |  | Razítko
|  | Objednavatel | [11 empty] | Uchazeč
|  | Datum a podpis: | [7 empty] | Razítko |  |  |  | Datum a podpis: |  |  | Razítko
REKAPITULACE OBJEKTŮ STAVBY A SOUPISŮ PRACÍ
| Kód: | [6 empty] | 24-017
| Stavba: | [6 empty] | ZŠ_Svidnická
| Místo: | [13 empty] | Datum: |  | 25. 11. 2025
| Zadavatel: | [13 empty] | Projektant: |  |  |  |  | Informatívní údaje z listů zakázek
| Uchazeč: | [13 empty] | Zpracovatel:
| Kód |  |  |  | Popis | [7 empty] | Cena bez DPH [CZK] |  |  |  |  | Cena s DPH [CZK] | Typ | z toho Materiál [CZK] | z toho Montáž [CZK] | z toho Ostat. náklady [CZK] | DPH [CZK] | Normohodiny [h] | DPH základní [CZK] | DPH snížená [CZK] | DPH základní přenesená [CZK] | DPH snížená přenesená [CZK] | Základna DPH základní | Základna DPH snížená | Základna DPH zákl. přenesená | Základna DPH sníž. přenesená | Základna DPH nulová
| Náklady z rozpočtů | [11 empty] | 0 |  |  |  |  | 0 |  | 0 | 0 | 0 | 0 | 0 | 0 | 0 | 0 | 0 | 0 | 0 | 0 | 0 | 0 |  | D | 0 | ###NOIMPORT### | IMPORT | {ac05f0f3-1c64-4594-940b-2339023a7e89} | {00000000-0000-0000-0000-000000000000}
|  | 24-017-I |  |  |  | S.E.N. objektu Svídnická 506-1 | [6 empty] | 0 |  |  |  |  | 0 | STA | 0 | 0 | 0 | 0 | 0 | 0 | 0 | 0 | 0 | 0 | 0 | 0 | 0 | 0 |  | D | 1 | ###NOIMPORT### | IMPORT | {14efb15d-8fd8-40c3-bf35-d0e6a3721f54} | {ac05f0f3-1c64-4594-940b-2339023a7e89} | 2
/ |  |  | SO-01 |  |  |  | Stavební úpravy | [5 empty] | 0 |  |  |  |  | 0 | Soupis | 0 | 0 | 0 | 0 | 0 | 0 | 0 | 0 | 0 | 0 | 0 | 0 | 0 | 0 |  |  | 2 |  | IMPORT | {bb42b6c6-a6ad-4971-82e6-76c6d285ca56} | {14efb15d-8fd8-40c3-bf35-d0e6a3721f54}
/ |  |  | SO-02 |  |  |  | Likvidace azbestu | [5 empty] | 0 |  |  |  |  | 0 | Soupis | 0 | 0 | 0 | 0 | 0 | 0 | 0 | 0 | 0 | 0 | 0 | 0 | 0 | 0 |  |  | 2 |  | IMPORT | {7875d758-5a6e-407a-bdd7-823f06d04fbb} | {14efb15d-8fd8-40c3-bf35-d0e6a3721f54}
/ |  |  | SO-03 |  |  |  | Demolice garáže | [5 empty] | 0 |  |  |  |  | 0 | Soupis | 0 | 0 | 0 | 0 | 0 | 0 | 0 | 0 | 0 | 0 | 0 | 0 | 0 | 0 |  |  | 2 |  | IMPORT | {3abcc6ca-6732-4fb7-b1bc-ec055462b2d0} | {14efb15d-8fd8-40c3-bf35-d0e6a3721f54}
|  | 24-017-II |  |  |  | Rekuperační větrání objektu Svídnická 506-1 | [6 empty] | 0 |  |  |  |  | 0 | STA | 0 | 0 | 0 | 0 | 0 | 0 | 0 | 0 | 0 | 0 | 0 | 0 | 0 | 0 |  | D | 1 | ###NOIMPORT### | IMPORT | {73dd7a64-2a71-4a8b-863f-38e2f3b93703} | {ac05f0f3-1c64-4594-940b-2339023a7e89} | 2
/ |  |  | SO-01 |  |  |  | TPS - vzduchotech... | [5 empty] | 0 |  |  |  |  | 0 | Soupis | 0 | 0 | 0 | 0 | 0 | 0 | 0 | 0 | 0 | 0 | 0 | 0 | 0 | 0 |  |  | 2 |  | IMPORT | {e99267b2-f56b-4cc7-a34d-7832557ce644} | {73dd7a64-2a71-4a8b-863f-38e2f3b93703}
/ |  |  | SO-02 |  |  |  | Stavební úpravy | [5 empty] | 0 |  |  |  |  | 0 | Soupis | 0 | 0 | 0 | 0 | 0 | 0 | 0 | 0 | 0 | 0 | 0 | 0 | 0 | 0 |  |  | 2 |  | IMPORT | {de1639d8-07d7-4bda-886c-ed878510b5c6} | {73dd7a64-2a71-4a8b-863f-38e2f3b93703}
/ |  |  | SO-03 |  |  |  | Elektroinstalace | [5 empty] | 0 |  |  |  |  | 0 | Soupis | 0 | 0 | 0 | 0 | 0 | 0 | 0 | 0 | 0 | 0 | 0 | 0 | 0 | 0 |  |  | 2 |  | IMPORT | {aeef47a5-141c-4c03-8a9f-bd3ceb578989} | {73dd7a64-2a71-4a8b-863f-38e2f3b93703}

## SO-01 - Stavební úpravy
{bb42b6c6-a6ad-4971-82e6-76c6d285ca56}
2
| KRYCÍ LIST SOUPISU PRACÍ | [8 empty] | v --- níže se nacházejí doplnkové a pomocné údaje k sestavám --- v | [11 empty] | False
Stavba:
ZŠ_Svidnická
Objekt:
24-017-I - S.E.N. objektu Svídnická 506-1
Soupis:
SO-01 - Stavební úpravy
| KSO: |  |  |  |  | CC-CZ:
| Místo: |  |  |  |  | Datum: | 25. 11. 2025
| Zadavatel: |  |  |  |  | IČ:
DIČ:
| Uchazeč: |  |  |  |  | IČ: | Vyplň údaj
|  | Vyplň údaj |  |  |  | DIČ: | Vyplň údaj
| Projektant: |  |  |  |  | IČ:
DIČ:
| Zpracovatel: |  |  |  |  | IČ:
DIČ:
Poznámka:
|  | Materiál | [5 empty] | 0
|  | Montáž | [5 empty] | 0
| Cena bez DPH | [6 empty] | 0
|  |  | Základ daně |  |  | Sazba daně |  | Výše daně
| DPH | základní | 0 |  |  | 21% |  | 0
|  | snížená | 0 |  |  | 12% |  | 0
|  | zákl. přenesená | 0 |  |  | 21% |  | 0
|  | sníž. přenesená | 0 |  |  | 12% |  | 0
|  | nulová | 0 |  |  | 0% |  | 0
| Cena s DPH |  |  | v | CZK |  |  | 0
| Projektant |  |  | Zpracovatel
| Datum a podpis: |  | Razítko | Datum a podpis: |  |  | Razítko
| Objednavatel |  |  | Uchazeč
| Datum a podpis: |  | Razítko | Datum a podpis: |  |  | Razítko
REKAPITULACE ČLENĚNÍ SOUPISU PRACÍ
Stavba:
ZŠ_Svidnická
Objekt:
24-017-I - S.E.N. objektu Svídnická 506-1
Soupis:
SO-01 - Stavební úpravy
Místo: | [5 empty] | Datum: | 25. 11. 2025
Zadavatel: | [5 empty] | Projektant:
Uchazeč: |  |  | Vyplň údaj |  |  | Zpracovatel:
Kód dílu - Popis | [5 empty] | Materiál [CZK] | Montáž [CZK] | Cena celkem [CZK]
Náklady ze soupisu prací | [5 empty] | 0 | 0 | 0 | [14 empty] | -1
| HSV - Práce a dodávky HSV |  |  |  |  | 0 | 0 | 0
| 1 - Zemní práce |  |  |  |  | 0 | 0 | 0
| 3 - Svislé a kompletní konstrukce |  |  |  |  | 0 | 0 | 0
| 5 - Komunikace pozemní |  |  |  |  | 0 | 0 | 0
| 61 - Úprava povrchů vnitřních |  |  |  |  | 0 | 0 | 0
| 62 - Úprava povrchů vnějších |  |  |  |  | 0 | 0 | 0
| 63 - Podlahy a podlahové konstrukce |  |  |  |  | 0 | 0 | 0
| 91 - Ostatní |  |  |  |  | 0 | 0 | 0
| 94 - Lešení a stavební výtahy |  |  |  |  | 0 | 0 | 0
| 96 - Bourání konstrukcí |  |  |  |  | 0 | 0 | 0
| 997 - Přesun sutě |  |  |  |  | 0 | 0 | 0
| 998 - Přesun hmot |  |  |  |  | 0 | 0 | 0
| PSV - Práce a dodávky PSV |  |  |  |  | 0 | 0 | 0
| 711 - Izolace proti vodě, vlhkosti a plynům |  |  |  |  | 0 | 0 | 0
| 712 - Povlakové krytiny |  |  |  |  | 0 | 0 | 0
| 713 - Izolace tepelné |  |  |  |  | 0 | 0 | 0
| 721 - Zdravotechnika - vnitřní kanalizace |  |  |  |  | 0 | 0 | 0
| 740 - Elektromontáže - J1 |  |  |  |  | 0 | 0 | 0
| 741 - Elektromontáže - J2 |  |  |  |  | 0 | 0 | 0
| 742 - Elektromontáže - J3 |  |  |  |  | 0 | 0 | 0
| 743 - Elektromontáže - J4 |  |  |  |  | 0 | 0 | 0
| 744 - Elektromontáže - jímač na anténě |  |  |  |  | 0 | 0 | 0
| 745 - Elektromontáže |  |  |  |  | 0 | 0 | 0
| 762 - Konstrukce tesařské |  |  |  |  | 0 | 0 | 0
| 764 - Konstrukce klempířské |  |  |  |  | 0 | 0 | 0
| 765 - Krytina skládaná |  |  |  |  | 0 | 0 | 0
| 766 - Konstrukce truhlářské |  |  |  |  | 0 | 0 | 0
| 767 - Konstrukce zámečnické |  |  |  |  | 0 | 0 | 0
| 771 - Podlahy z dlaždic |  |  |  |  | 0 | 0 | 0
| 783 - Dokončovací práce - nátěry |  |  |  |  | 0 | 0 | 0
| 784 - Dokončovací práce - malby a tapety |  |  |  |  | 0 | 0 | 0
| 786 - Dokončovací práce - čalounické úpravy |  |  |  |  | 0 | 0 | 0
| 787 - Dokončovací práce - zasklívání |  |  |  |  | 0 | 0 | 0
| VRN - Vedlejší rozpočtové náklady |  |  |  |  | 0 | 0 | 0
SOUPIS PRACÍ
Stavba:
ZŠ_Svidnická
Objekt:
24-017-I - S.E.N. objektu Svídnická 506-1
Soupis:
SO-01 - Stavební úpravy
Místo: | [5 empty] | Datum: | 25. 11. 2025
Zadavatel: | [5 empty] | Projektant:
Uchazeč: |  |  | Vyplň údaj |  |  | Zpracovatel:
PČ | Typ | Kód | Popis | MJ | Množství | J. materiál [CZK] | J. montáž [CZK] | Cena celkem [CZK] | Cenová soustava |  | DPH | J.cena [CZK] | Materiál celkem [CZK] | Montáž celkem [CZK] | J. Nh [h] | Nh celkem [h] | J. hmotnost [t] | Hmotnost celkem [t] | J. suť [t] | Suť Celkem [t]
Náklady soupisu celkem | [7 empty] | 0 |  |  |  |  | 0 | 0 |  | 0 |  | 0 |  | 0 |  | D | -1 | [10 empty] | 0
| D | HSV | Práce a dodávky HSV |  |  |  |  | 0 |  |  |  |  | 0 | 0 |  | 0 |  | 0 |  | 0 | 1 | D | 0 |  |  |  | ROZPOCET | [6 empty] | 0
| D | 1 | Zemní práce |  |  |  |  | 0 |  |  |  |  | 0 | 0 |  | 0 |  | 0 |  | 0 | 1 | D | 1 |  |  |  | ROZPOCET | [6 empty] | 0
1 | K | 112101121 | Odstranění stromů jehličnatých průměru kmene přes 100 do 300 mm | kus | 7 |  |  | 0 |  |  | základní | 0 | 0 | 0 |  | 0 | 0 | 0 | 0 | 0 | 4 | K | 2 |  |  |  | ROZPOCET | 0 | 0 | 0 | 0 | 0 | 1 | 0 | 4 | 2
| PP |  | Odstranění stromů jehličnatých průměru kmene přes 100 do 300 mm | [18 empty] | PP | 2
2 | K | 112251101 | Odstranění pařezů průměru přes 100 do 300 mm | kus | 7 |  |  | 0 |  |  | základní | 0 | 0 | 0 |  | 0 | 0 | 0 | 0 | 0 | 4 | K | 2 |  |  |  | ROZPOCET | 0 | 0 | 0 | 0 | 0 | 1 | 0 | 4 | 4
| PP |  | Odstranění pařezů průměru přes 100 do 300 mm | [18 empty] | PP | 2
3 | K | 113106121 | Rozebrání dlažeb z betonových nebo kamenných dlaždic komunikací pro pěší ručně | m2 | 329.417 |  |  | 0 |  |  | základní | 0 | 0 | 0 |  | 0 | 0 | 0 | 0 | 0 | 4 | K | 2 |  |  |  | ROZPOCET | 0 | 0 | 0 | 0 | 0 | 1 | 0 | 4 | 6
| PP |  | Rozebrání dlažeb z betonových nebo kamenných dlaždic komunikací pro pěší ručně | [18 empty] | PP | 2
| VV |  | blok A | [18 empty] | VV | 2 | 1 | True | 0 | ROZPOCET
| VV |  | (4,3+73,69+11,06+20,3+42,4)*0,7 |  | 106.225 | [16 empty] | VV | 2 | 2 | True | 0 | ROZPOCET
| VV |  | rohy | [18 empty] | VV | 2 | 1 | True | 0 | ROZPOCET
| VV |  | (0,7+0,7+0,7)*0,7 |  | 1.47 | [16 empty] | VV | 2 | 2 | True | 0 | ROZPOCET
| VV |  | -schodiště | [18 empty] | VV | 2 | 1 | True | 0 | ROZPOCET
| VV |  | -(1,9+1,9+1,9+1,9+1,9+1,9+2,0+5,0+2,0)*0,7 |  | -14.28 | [16 empty] | VV | 2 | 2 | True | 0 | ROZPOCET
| VV |  | blok A vstup | [18 empty] | VV | 2 | 1 | True | 0 | ROZPOCET
| VV |  | (36,4+36,4+1,7+1,7)*0,7 |  | 53.34 | [16 empty] | VV | 2 | 2 | True | 0 | ROZPOCET
| VV |  | -schodiště | [18 empty] | VV | 2 | 1 | True | 0 | ROZPOCET
| VV |  | -(9,6+2,0+2,0)*0,7 |  | -9.52 | [16 empty] | VV | 2 | 2 | True | 0 | ROZPOCET
| VV |  | blok B | [18 empty] | VV | 2 | 1 | True | 0 | ROZPOCET
| VV |  | (20,4+32,66+31,46+13,34)*0,7 |  | 68.502 | [16 empty] | VV | 2 | 2 | True | 0 | ROZPOCET
| VV |  | -schodiště | [18 empty] | VV | 2 | 1 | True | 0 | ROZPOCET
| VV |  | -(2,3+1,5+10,6+4,2+6,1)*0,7 |  | -17.29 | [16 empty] | VV | 2 | 2 | True | 0 | ROZPOCET
| VV |  | rohy | [18 empty] | VV | 2 | 1 | True | 0 | ROZPOCET
| VV |  | (0,7+0,7+0,7)*0,7 |  | 1.47 | [16 empty] | VV | 2 | 2 | True | 0 | ROZPOCET
| VV |  | blok C | [18 empty] | VV | 2 | 1 | True | 0 | ROZPOCET
| VV |  | (42,9+42,4+6,8)*0,7 |  | 64.47 | [16 empty] | VV | 2 | 2 | True | 0 | ROZPOCET
| VV |  | -schodiště | [18 empty] | VV | 2 | 1 | True | 0 | ROZPOCET
| VV |  | -(4,8+1,9)*0,7 |  | -4.69 | [16 empty] | VV | 2 | 2 | True | 0 | ROZPOCET
| VV |  | rohy | [18 empty] | VV | 2 | 1 | True | 0 | ROZPOCET
| VV |  | (0,7)*0,7 |  | 0.49 | [16 empty] | VV | 2 | 2 | True | 0 | ROZPOCET
| VV |  | blok D | [18 empty] | VV | 2 | 1 | True | 0 | ROZPOCET
| VV |  | (13,43+55,185+13,27+36,2)*0,7 |  | 82.66 | [16 empty] | VV | 2 | 2 | True | 0 | ROZPOCET
| VV |  | -schodiště | [18 empty] | VV | 2 | 1 | True | 0 | ROZPOCET
| VV |  | -(2,0+2,3+2,0)*0,7 |  | -4.41 | [16 empty] | VV | 2 | 2 | True | 0 | ROZPOCET
| VV |  | rohy | [18 empty] | VV | 2 | 1 | True | 0 | ROZPOCET
| VV |  | (0,7+0,7)*0,7 |  | 0.98 | [16 empty] | VV | 2 | 2 | True | 0 | ROZPOCET
| VV |  | Součet |  | 329.417 | [16 empty] | VV | 2 | 4 | True | 1 | ROZPOCET
4 | K | 113107143 | Odstranění podkladu živičného tl přes 100 do 150 mm ručně | m2 | 3.5 |  |  | 0 |  |  | základní | 0 | 0 | 0 |  | 0 | 0 | 0 | 0 | 0 | 4 | K | 2 |  |  |  | ROZPOCET | 0 | 0 | 0 | 0 | 0 | 1 | 0 | 4 | 8
| PP |  | Odstranění podkladu živičného tl přes 100 do 150 mm ručně | [18 empty] | PP | 2
| VV |  | část u bloku C | [18 empty] | VV | 2 | 1 | True | 0 | ROZPOCET
| VV |  | 5,0*0,7 |  | 3.5 | [16 empty] | VV | 2 | 2 | True | 0 | ROZPOCET
| VV |  | Součet |  | 3.5 | [16 empty] | VV | 2 | 4 | True | 1 | ROZPOCET
5 | K | 132251104 | Hloubení rýh nezapažených š do 800 mm v hornině třídy těžitelnosti I skupiny 3 objem přes 100 m3 strojně | m3 | 329.732 |  |  | 0 |  |  | základní | 0 | 0 | 0 |  | 0 | 0 | 0 | 0 | 0 | 4 | K | 2 |  |  |  | ROZPOCET | 0 | 0 | 0 | 0 | 0 | 1 | 0 | 4 | 10
| PP |  | Hloubení rýh nezapažených š do 800 mm v hornině třídy těžitelnosti I skupiny 3 objem přes 100 m3 strojně | [18 empty] | PP | 2
| VV |  | odkopání pro zateplení soklu | [18 empty] | VV | 2 | 1 | True | 0 | ROZPOCET
| VV |  | blok A | [18 empty] | VV | 2 | 1 | True | 0 | ROZPOCET
| VV |  | (4,3+73,69+11,06+20,3+42,4)*0,7 |  | 106.225 | [16 empty] | VV | 2 | 2 | True | 0 | ROZPOCET
| VV |  | rohy | [18 empty] | VV | 2 | 1 | True | 0 | ROZPOCET
| VV |  | (0,75+0,75+0,75)*0,7 |  | 1.575 | [16 empty] | VV | 2 | 2 | True | 0 | ROZPOCET
| VV |  | -schodiště | [18 empty] | VV | 2 | 1 | True | 0 | ROZPOCET
| VV |  | -(1,9+1,9+1,9+1,9+1,9+1,9+2,0+5,0+2,0)*0,7 |  | -14.28 | [16 empty] | VV | 2 | 2 | True | 0 | ROZPOCET
| VV |  | blok A vstup | [18 empty] | VV | 2 | 1 | True | 0 | ROZPOCET
| VV |  | (36,4+36,4+1,7+1,7)*0,7 |  | 53.34 | [16 empty] | VV | 2 | 2 | True | 0 | ROZPOCET
| VV |  | -schodiště | [18 empty] | VV | 2 | 1 | True | 0 | ROZPOCET
| VV |  | -(9,6+2,0+2,0)*0,7 |  | -9.52 | [16 empty] | VV | 2 | 2 | True | 0 | ROZPOCET
| VV |  | blok B | [18 empty] | VV | 2 | 1 | True | 0 | ROZPOCET
| VV |  | (20,4+32,66+31,46+13,34)*0,7 |  | 68.502 | [16 empty] | VV | 2 | 2 | True | 0 | ROZPOCET
| VV |  | -schodiště | [18 empty] | VV | 2 | 1 | True | 0 | ROZPOCET
| VV |  | -(2,3+1,5+10,6+4,2+6,1)*0,7 |  | -17.29 | [16 empty] | VV | 2 | 2 | True | 0 | ROZPOCET
| VV |  | rohy | [18 empty] | VV | 2 | 1 | True | 0 | ROZPOCET
| VV |  | (0,75+0,75+0,75)*0,7 |  | 1.575 | [16 empty] | VV | 2 | 2 | True | 0 | ROZPOCET
| VV |  | blok C | [18 empty] | VV | 2 | 1 | True | 0 | ROZPOCET
| VV |  | (42,9+42,4+6,8)*0,7 |  | 64.47 | [16 empty] | VV | 2 | 2 | True | 0 | ROZPOCET
| VV |  | -schodiště | [18 empty] | VV | 2 | 1 | True | 0 | ROZPOCET
| VV |  | -(4,8+1,9)*0,7 |  | -4.69 | [16 empty] | VV | 2 | 2 | True | 0 | ROZPOCET
| VV |  | rohy | [18 empty] | VV | 2 | 1 | True | 0 | ROZPOCET
| VV |  | (0,75)*0,7 |  | 0.525 | [16 empty] | VV | 2 | 2 | True | 0 | ROZPOCET
| VV |  | blok D | [18 empty] | VV | 2 | 1 | True | 0 | ROZPOCET
| VV |  | (13,43+55,185+13,27+36,2)*0,7 |  | 82.66 | [16 empty] | VV | 2 | 2 | True | 0 | ROZPOCET
| VV |  | -schodiště | [18 empty] | VV | 2 | 1 | True | 0 | ROZPOCET
| VV |  | -(2,0+2,3+2,0)*0,7 |  | -4.41 | [16 empty] | VV | 2 | 2 | True | 0 | ROZPOCET
| VV |  | rohy | [18 empty] | VV | 2 | 1 | True | 0 | ROZPOCET
| VV |  | (0,75+0,75)*0,7 |  | 1.05 | [16 empty] | VV | 2 | 2 | True | 0 | ROZPOCET
| VV |  | Součet |  | 329.732 | [16 empty] | VV | 2 | 4 | True | 1 | ROZPOCET
6 | K | 162351103 | Vodorovné přemístění přes 50 do 500 m výkopku/sypaniny z horniny třídy těžitelnosti I skupiny 1 až 3 | m3 | 659.464 |  |  | 0 |  |  | základní | 0 | 0 | 0 |  | 0 | 0 | 0 | 0 | 0 | 4 | K | 2 |  |  |  | ROZPOCET | 0 | 0 | 0 | 0 | 0 | 1 | 0 | 4 | 12
| PP |  | Vodorovné přemístění přes 50 do 500 m výkopku/sypaniny z horniny třídy těžitelnosti I skupiny 1 až 3 | [18 empty] | PP | 2
| VV |  | přemístění výkopku na deponii na stavbě | [18 empty] | VV | 2 | 1 | True | 0 | ROZPOCET
| VV |  | 329,732 |  | 329.732 | [16 empty] | VV | 2 | 2 | True | 0 | ROZPOCET
| VV |  | přemístění zpět do zásypů či dovoz na skládku | [18 empty] | VV | 2 | 1 | True | 0 | ROZPOCET
| VV |  | 329,732 |  | 329.732 | [16 empty] | VV | 2 | 2 | True | 0 | ROZPOCET
| VV |  | Součet |  | 659.464 | [16 empty] | VV | 2 | 4 | True | 1 | ROZPOCET
7 | K | 162751117 | Vodorovné přemístění přes 9 000 do 10000 m výkopku/sypaniny z horniny třídy těžitelnosti I skupiny 1 až 3 | m3 | 141.314 |  |  | 0 |  |  | základní | 0 | 0 | 0 |  | 0 | 0 | 0 | 0 | 0 | 4 | K | 2 |  |  |  | ROZPOCET | 0 | 0 | 0 | 0 | 0 | 1 | 0 | 4 | 14
| PP |  | Vodorovné přemístění přes 9 000 do 10000 m výkopku/sypaniny z horniny třídy těžitelnosti I skupiny 1 až 3 | [18 empty] | PP | 2
| VV |  | přebytečná zemina | [18 empty] | VV | 2 | 1 | True | 0 | ROZPOCET
| VV |  | 329,732-188,418 |  | 141.314 | [16 empty] | VV | 2 | 2 | True | 0 | ROZPOCET
| VV |  | Součet |  | 141.314 | [16 empty] | VV | 2 | 4 | True | 1 | ROZPOCET
8 | K | 162751119 | Příplatek k vodorovnému přemístění výkopku/sypaniny z horniny třídy těžitelnosti I skupiny 1 až 3 ZKD 1000 m přes 10000 m | m3 | 706.57 |  |  | 0 |  |  | základní | 0 | 0 | 0 |  | 0 | 0 | 0 | 0 | 0 | 4 | K | 2 |  |  |  | ROZPOCET | 0 | 0 | 0 | 0 | 0 | 1 | 0 | 4 | 16
| PP |  | Příplatek k vodorovnému přemístění výkopku/sypaniny z horniny třídy těžitelnosti I skupiny 1 až 3 ZKD 1000 m přes 10000 m | [18 empty] | PP | 2
9 | K | 167151111 | Nakládání výkopku z hornin třídy těžitelnosti I skupiny 1 až 3 přes 100 m3 | m3 | 329.732 |  |  | 0 |  |  | základní | 0 | 0 | 0 |  | 0 | 0 | 0 | 0 | 0 | 4 | K | 2 |  |  |  | ROZPOCET | 0 | 0 | 0 | 0 | 0 | 1 | 0 | 4 | 18
| PP |  | Nakládání výkopku z hornin třídy těžitelnosti I skupiny 1 až 3 přes 100 m3 | [18 empty] | PP | 2
| VV |  | nakládání zeminy z deponie na stavbě | [18 empty] | VV | 2 | 1 | True | 0 | ROZPOCET
| VV |  | 329,732 |  | 329.732 | [16 empty] | VV | 2 | 2 | True | 0 | ROZPOCET
| VV |  | Součet |  | 329.732 | [16 empty] | VV | 2 | 4 | True | 1 | ROZPOCET
10 | K | 171251201 | Uložení sypaniny na skládky nebo meziskládky | m3 | 141.314 |  |  | 0 |  |  | základní | 0 | 0 | 0 |  | 0 | 0 | 0 | 0 | 0 | 4 | K | 2 |  |  |  | ROZPOCET | 0 | 0 | 0 | 0 | 0 | 1 | 0 | 4 | 20
| PP |  | Uložení sypaniny na skládky nebo meziskládky | [18 empty] | PP | 2
11 | K | 171201231 | Poplatek za uložení zeminy a kamení na recyklační skládce (skládkovné) kód odpadu 17 05 04 | t | 282.628 |  |  | 0 |  |  | základní | 0 | 0 | 0 |  | 0 | 0 | 0 | 0 | 0 | 4 | K | 2 |  |  |  | ROZPOCET | 0 | 0 | 0 | 0 | 0 | 1 | 0 | 4 | 22
| PP |  | Poplatek za uložení zeminy a kamení na recyklační skládce (skládkovné) kód odpadu 17 05 04 | [18 empty] | PP | 2
| VV |  | přepočet na tuny | [18 empty] | VV | 2 | 1 | True | 0 | ROZPOCET
| VV |  | 141,314*2 |  | 282.628 | [16 empty] | VV | 2 | 2 | True | 0 | ROZPOCET
| VV |  | Součet |  | 282.628 | [16 empty] | VV | 2 | 4 | True | 1 | ROZPOCET
12 | K | 174101101 | Zásyp jam, šachet rýh nebo kolem objektů sypaninou se zhutněním | m3 | 188.418 |  |  | 0 |  |  | základní | 0 | 0 | 0 |  | 0 | 0 | 0 | 0 | 0 | 4 | K | 2 |  |  |  | ROZPOCET | 0 | 0 | 0 | 0 | 0 | 1 | 0 | 4 | 24
| PP |  | Zásyp jam, šachet rýh nebo kolem objektů sypaninou se zhutněním | [18 empty] | PP | 2
| VV |  | po provedení zateplení | [18 empty] | VV | 2 | 1 | True | 0 | ROZPOCET
| VV |  | blok A | [18 empty] | VV | 2 | 1 | True | 0 | ROZPOCET
| VV |  | (4,3+73,69+11,06+20,3+42,4)*0,4 |  | 60.7 | [16 empty] | VV | 2 | 2 | True | 0 | ROZPOCET
| VV |  | rohy | [18 empty] | VV | 2 | 1 | True | 0 | ROZPOCET
| VV |  | (0,75+0,75+0,75)*0,4 |  | 0.9 | [16 empty] | VV | 2 | 2 | True | 0 | ROZPOCET
| VV |  | -schodiště | [18 empty] | VV | 2 | 1 | True | 0 | ROZPOCET
| VV |  | -(1,9+1,9+1,9+1,9+1,9+1,9+2,0+5,0+2,0)*0,4 |  | -8.16 | [16 empty] | VV | 2 | 2 | True | 0 | ROZPOCET
| VV |  | blok A vstup | [18 empty] | VV | 2 | 1 | True | 0 | ROZPOCET
| VV |  | (36,4+36,4+1,7+1,7)*0,4 |  | 30.48 | [16 empty] | VV | 2 | 2 | True | 0 | ROZPOCET
| VV |  | -schodiště | [18 empty] | VV | 2 | 1 | True | 0 | ROZPOCET
| VV |  | -(9,6+2,0+2,0)*0,4 |  | -5.44 | [16 empty] | VV | 2 | 2 | True | 0 | ROZPOCET
| VV |  | blok B | [18 empty] | VV | 2 | 1 | True | 0 | ROZPOCET
| VV |  | (20,4+32,66+31,46+13,34)*0,4 |  | 39.144 | [16 empty] | VV | 2 | 2 | True | 0 | ROZPOCET
| VV |  | -schodiště | [18 empty] | VV | 2 | 1 | True | 0 | ROZPOCET
| VV |  | -(2,3+1,5+10,6+4,2+6,1)*0,4 |  | -9.88 | [16 empty] | VV | 2 | 2 | True | 0 | ROZPOCET
| VV |  | rohy | [18 empty] | VV | 2 | 1 | True | 0 | ROZPOCET
| VV |  | (0,75+0,75+0,75)*0,4 |  | 0.9 | [16 empty] | VV | 2 | 2 | True | 0 | ROZPOCET
| VV |  | blok C | [18 empty] | VV | 2 | 1 | True | 0 | ROZPOCET
| VV |  | (42,9+42,4+6,8)*0,4 |  | 36.84 | [16 empty] | VV | 2 | 2 | True | 0 | ROZPOCET
| VV |  | -schodiště | [18 empty] | VV | 2 | 1 | True | 0 | ROZPOCET
| VV |  | -(4,8+1,9)*0,4 |  | -2.68 | [16 empty] | VV | 2 | 2 | True | 0 | ROZPOCET
| VV |  | rohy | [18 empty] | VV | 2 | 1 | True | 0 | ROZPOCET
| VV |  | (0,75)*0,4 |  | 0.3 | [16 empty] | VV | 2 | 2 | True | 0 | ROZPOCET
| VV |  | blok D | [18 empty] | VV | 2 | 1 | True | 0 | ROZPOCET
| VV |  | (13,43+55,185+13,27+36,2)*0,4 |  | 47.234 | [16 empty] | VV | 2 | 2 | True | 0 | ROZPOCET
| VV |  | -schodiště | [18 empty] | VV | 2 | 1 | True | 0 | ROZPOCET
| VV |  | -(2,0+2,3+2,0)*0,4 |  | -2.52 | [16 empty] | VV | 2 | 2 | True | 0 | ROZPOCET
| VV |  | rohy | [18 empty] | VV | 2 | 1 | True | 0 | ROZPOCET
| VV |  | (0,75+0,75)*0,4 |  | 0.6 | [16 empty] | VV | 2 | 2 | True | 0 | ROZPOCET
| VV |  | Součet |  | 188.418 | [16 empty] | VV | 2 | 4 | True | 1 | ROZPOCET
| D | 3 | Svislé a kompletní konstrukce |  |  |  |  | 0 |  |  |  |  | 0 | 0 |  | 0 |  | 0 |  | 0 | 1 | D | 1 |  |  |  | ROZPOCET | [6 empty] | 0
13 | K | 311113131 | Nadzákladová zeď tl přes 100 do 150 mm z hladkých tvárnic ztraceného bednění včetně výplně z betonu tř. C 16/20 | m2 | 32.87 |  |  | 0 |  |  | základní | 0 | 0 | 0 |  | 0 | 0 | 0 | 0 | 0 | 4 | K | 2 |  |  |  | ROZPOCET | 0 | 0 | 0 | 0 | 0 | 1 | 0 | 4 | 26
| PP |  | Nadzákladová zeď tl přes 100 do 150 mm z hladkých tvárnic ztraceného bednění včetně výplně z betonu tř. C 16/20 | [18 empty] | PP | 2
| VV |  | blok A vstup | [18 empty] | VV | 2 | 1 | True | 0 | ROZPOCET
| VV |  | (11,1+11,1)*1,0 |  | 22.2 | [16 empty] | VV | 2 | 2 | True | 0 | ROZPOCET
| VV |  | 9,7*1,1 |  | 10.67 | [16 empty] | VV | 2 | 2 | True | 0 | ROZPOCET
| VV |  | Součet |  | 32.87 | [16 empty] | VV | 2 | 4 | True | 1 | ROZPOCET
14 | K | 311113132 | Nadzákladová zeď tl přes 150 do 200 mm z hladkých tvárnic ztraceného bednění včetně výplně z betonu tř. C 16/20 | m2 | 116.1 |  |  | 0 |  |  | základní | 0 | 0 | 0 |  | 0 | 0 | 0 | 0 | 0 | 4 | K | 2 |  |  |  | ROZPOCET | 0 | 0 | 0 | 0 | 0 | 1 | 0 | 4 | 28
| PP |  | Nadzákladová zeď tl přes 150 do 200 mm z hladkých tvárnic ztraceného bednění včetně výplně z betonu tř. C 16/20 | [18 empty] | PP | 2
| VV |  | nadezdívka atiky | [18 empty] | VV | 2 | 1 | True | 0 | ROZPOCET
| VV |  | blok D | [18 empty] | VV | 2 | 1 | True | 0 | ROZPOCET
| VV |  | (12,7+54,5+12,9+36,0)*1,0 |  | 116.1 | [16 empty] | VV | 2 | 2 | True | 0 | ROZPOCET
| VV |  | Součet |  | 116.1 | [16 empty] | VV | 2 | 4 | True | 1 | ROZPOCET
15 | K | 311113133 | Nadzákladová zeď tl přes 200 do 250 mm z hladkých tvárnic ztraceného bednění včetně výplně z betonu tř. C 16/20 | m2 | 190.05 |  |  | 0 |  |  | základní | 0 | 0 | 0 |  | 0 | 0 | 0 | 0 | 0 | 4 | K | 2 |  |  |  | ROZPOCET | 0 | 0 | 0 | 0 | 0 | 1 | 0 | 4 | 30
| PP |  | Nadzákladová zeď tl přes 200 do 250 mm z hladkých tvárnic ztraceného bednění včetně výplně z betonu tř. C 16/20 | [18 empty] | PP | 2
| VV |  | blok A | [18 empty] | VV | 2 | 1 | True | 0 | ROZPOCET
| VV |  | (10,0+0,5+0,5+12,7)*1,1 |  | 26.07 | [16 empty] | VV | 2 | 2 | True | 0 | ROZPOCET
| VV |  | 9,7*1,1 |  | 10.67 | [16 empty] | VV | 2 | 2 | True | 0 | ROZPOCET
| VV |  | blok B | [18 empty] | VV | 2 | 1 | True | 0 | ROZPOCET
| VV |  | (12,3+19,8)*1,1 |  | 35.31 | [16 empty] | VV | 2 | 2 | True | 0 | ROZPOCET
| VV |  | blok C | [18 empty] | VV | 2 | 1 | True | 0 | ROZPOCET
| VV |  | (19,0+0,25+0,25+19,0+0,25+0,25)*0,5 |  | 19.5 | [16 empty] | VV | 2 | 2 | True | 0 | ROZPOCET
| VV |  | blok D | [18 empty] | VV | 2 | 1 | True | 0 | ROZPOCET
| VV |  | (6,5+12,5+0,3)*1,0 |  | 19.3 | [16 empty] | VV | 2 | 2 | True | 0 | ROZPOCET
| VV |  | kolem světlíků | [18 empty] | VV | 2 | 1 | True | 0 | ROZPOCET
| VV |  | blok B | [18 empty] | VV | 2 | 1 | True | 0 | ROZPOCET
| VV |  | (1,65+1,65+1,65)*8*0,5 |  | 19.8 | [16 empty] | VV | 2 | 2 | True | 0 | ROZPOCET
| VV |  | (1,65)*8*0,25 |  | 3.3 | [16 empty] | VV | 2 | 2 | True | 0 | ROZPOCET
| VV |  | (1,65+1,65)*12*0,5 |  | 19.8 | [16 empty] | VV | 2 | 2 | True | 0 | ROZPOCET
| VV |  | (1,65+1,65)*12*0,25 |  | 9.9 | [16 empty] | VV | 2 | 2 | True | 0 | ROZPOCET
| VV |  | (1,65+1,65+1,65+1,65)*1*0,5 |  | 3.3 | [16 empty] | VV | 2 | 2 | True | 0 | ROZPOCET
| VV |  | blok C | [18 empty] | VV | 2 | 1 | True | 0 | ROZPOCET
| VV |  | (1,65+1,65+1,65+1,65)*7*0,5 |  | 23.1 | [16 empty] | VV | 2 | 2 | True | 0 | ROZPOCET
| VV |  | Součet |  | 190.05 | [16 empty] | VV | 2 | 4 | True | 1 | ROZPOCET
16 | K | 311113134 | Nadzákladová zeď tl přes 250 do 300 mm z hladkých tvárnic ztraceného bednění včetně výplně z betonu tř. C 16/20 | m2 | 353.86 |  |  | 0 |  |  | základní | 0 | 0 | 0 |  | 0 | 0 | 0 | 0 | 0 | 4 | K | 2 |  |  |  | ROZPOCET | 0 | 0 | 0 | 0 | 0 | 1 | 0 | 4 | 32
| PP |  | Nadzákladová zeď tl přes 250 do 300 mm z hladkých tvárnic ztraceného bednění včetně výplně z betonu tř. C 16/20 | [18 empty] | PP | 2
| VV |  | blok A | [18 empty] | VV | 2 | 1 | True | 0 | ROZPOCET
| VV |  | (18,7+10,0+73,1+42,0)*1,1 |  | 158.18 | [16 empty] | VV | 2 | 2 | True | 0 | ROZPOCET
| VV |  | blok A vstup | [18 empty] | VV | 2 | 1 | True | 0 | ROZPOCET
| VV |  | (36,2+36,2)*1,0 |  | 72.4 | [16 empty] | VV | 2 | 2 | True | 0 | ROZPOCET
| VV |  | blok B | [18 empty] | VV | 2 | 1 | True | 0 | ROZPOCET
| VV |  | (12,5+31,0+17,7)*0,5 |  | 30.6 | [16 empty] | VV | 2 | 2 | True | 0 | ROZPOCET
| VV |  | (13,5+18,8)*1,1 |  | 35.53 | [16 empty] | VV | 2 | 2 | True | 0 | ROZPOCET
| VV |  | 30,3*0,5 |  | 15.15 | [16 empty] | VV | 2 | 2 | True | 0 | ROZPOCET
| VV |  | blok C | [18 empty] | VV | 2 | 1 | True | 0 | ROZPOCET
| VV |  | (42,0+42,0)*0,5 |  | 42 | [16 empty] | VV | 2 | 2 | True | 0 | ROZPOCET
| VV |  | Součet |  | 353.86 | [16 empty] | VV | 2 | 4 | True | 1 | ROZPOCET
17 | K | 311361821 | Výztuž nosných zdí betonářskou ocelí 10 505 | t | 7.273 |  |  | 0 |  |  | základní | 0 | 0 | 0 |  | 0 | 0 | 0 | 0 | 0 | 4 | K | 2 |  |  |  | ROZPOCET | 0 | 0 | 0 | 0 | 0 | 1 | 0 | 4 | 34
| PP |  | Výztuž nosných zdí betonářskou ocelí 10 505 | [18 empty] | PP | 2
| VV |  | předpokládané vyztužení 0,04t/m3 | [18 empty] | VV | 2 | 1 | True | 0 | ROZPOCET
| VV |  | 32,87*0,15*0,04 |  | 0.197 | [16 empty] | VV | 2 | 2 | True | 0 | ROZPOCET
| VV |  | 116,1*0,2*0,04 |  | 0.929 | [16 empty] | VV | 2 | 2 | True | 0 | ROZPOCET
| VV |  | 190,05*0,25*0,04 |  | 1.901 | [16 empty] | VV | 2 | 2 | True | 0 | ROZPOCET
| VV |  | 353,86*0,3*0,04 |  | 4.246 | [16 empty] | VV | 2 | 2 | True | 0 | ROZPOCET
| VV |  | Součet |  | 7.273 | [16 empty] | VV | 2 | 4 | True | 1 | ROZPOCET
18 | K | 985331215 | Dodatečné vlepování betonářské výztuže D 16 mm do chemické malty včetně vyvrtání otvoru | m | 550.379 |  |  | 0 |  |  | základní | 0 | 0 | 0 |  | 0 | 0 | 0 | 0 | 0 | 4 | K | 2 |  |  |  | ROZPOCET | 0 | 0 | 0 | 0 | 0 | 1 | 0 | 4 | 36
| PP |  | Dodatečné vlepování betonářské výztuže D 16 mm do chemické malty včetně vyvrtání otvoru | [18 empty] | PP | 2
| VV |  | předpoklad 5ks/m | [18 empty] | VV | 2 | 1 | True | 0 | ROZPOCET
| VV |  | blok A vstup | [18 empty] | VV | 2 | 1 | True | 0 | ROZPOCET
| VV |  | (11,1+11,1)*5*0,125 |  | 13.875 | [16 empty] | VV | 2 | 2 | True | 0 | ROZPOCET
| VV |  | 9,7*5*0,125 |  | 6.063 | [16 empty] | VV | 2 | 2 | True | 0 | ROZPOCET
| VV |  | blok D | [18 empty] | VV | 2 | 1 | True | 0 | ROZPOCET
| VV |  | (12,7+54,5+12,9+36,0)*5*0,125 |  | 72.563 | [16 empty] | VV | 2 | 2 | True | 0 | ROZPOCET
| VV |  | blok A | [18 empty] | VV | 2 | 1 | True | 0 | ROZPOCET
| VV |  | (10,0+0,5+0,5+12,7)*5*0,125 |  | 14.813 | [16 empty] | VV | 2 | 2 | True | 0 | ROZPOCET
| VV |  | 9,7*5*0,125 |  | 6.063 | [16 empty] | VV | 2 | 2 | True | 0 | ROZPOCET
| VV |  | blok B | [18 empty] | VV | 2 | 1 | True | 0 | ROZPOCET
| VV |  | (12,3+19,8)*5*0,125 |  | 20.063 | [16 empty] | VV | 2 | 2 | True | 0 | ROZPOCET
| VV |  | blok C | [18 empty] | VV | 2 | 1 | True | 0 | ROZPOCET
| VV |  | (19,0+0,25+0,25+19,0+0,25+0,25)*5*0,125 |  | 24.375 | [16 empty] | VV | 2 | 2 | True | 0 | ROZPOCET
| VV |  | blok D | [18 empty] | VV | 2 | 1 | True | 0 | ROZPOCET
| VV |  | (6,5+12,5+0,3)*5*0,125 |  | 12.063 | [16 empty] | VV | 2 | 2 | True | 0 | ROZPOCET
| VV |  | kolem světlíků | [18 empty] | VV | 2 | 1 | True | 0 | ROZPOCET
| VV |  | blok B | [18 empty] | VV | 2 | 1 | True | 0 | ROZPOCET
| VV |  | (1,65+1,65+1,65)*8*5*0,125 |  | 24.75 | [16 empty] | VV | 2 | 2 | True | 0 | ROZPOCET
| VV |  | (1,65)*8*5*0,125 |  | 8.25 | [16 empty] | VV | 2 | 2 | True | 0 | ROZPOCET
| VV |  | (1,65+1,65)*12*5*0,125 |  | 24.75 | [16 empty] | VV | 2 | 2 | True | 0 | ROZPOCET
| VV |  | (1,65+1,65)*12*5*0,125 |  | 24.75 | [16 empty] | VV | 2 | 2 | True | 0 | ROZPOCET
| VV |  | (1,65+1,65+1,65+1,65)*1*5*0,125 |  | 4.125 | [16 empty] | VV | 2 | 2 | True | 0 | ROZPOCET
| VV |  | blok C | [18 empty] | VV | 2 | 1 | True | 0 | ROZPOCET
| VV |  | (1,65+1,65+1,65+1,65)*7*5*0,125 |  | 28.875 | [16 empty] | VV | 2 | 2 | True | 0 | ROZPOCET
| VV |  | blok A | [18 empty] | VV | 2 | 1 | True | 0 | ROZPOCET
| VV |  | (18,7+10,0+73,1+42,0)*5*0,125 |  | 89.875 | [16 empty] | VV | 2 | 2 | True | 0 | ROZPOCET
| VV |  | blok A vstup | [18 empty] | VV | 2 | 1 | True | 0 | ROZPOCET
| VV |  | (36,2+36,2)*5*0,125 |  | 45.25 | [16 empty] | VV | 2 | 2 | True | 0 | ROZPOCET
| VV |  | blok B | [18 empty] | VV | 2 | 1 | True | 0 | ROZPOCET
| VV |  | (12,5+31,0+17,7)*5*0,125 |  | 38.25 | [16 empty] | VV | 2 | 2 | True | 0 | ROZPOCET
| VV |  | (13,5+18,8)*5*0,125 |  | 20.188 | [16 empty] | VV | 2 | 2 | True | 0 | ROZPOCET
| VV |  | 30,3*5*0,125 |  | 18.938 | [16 empty] | VV | 2 | 2 | True | 0 | ROZPOCET
| VV |  | blok C | [18 empty] | VV | 2 | 1 | True | 0 | ROZPOCET
| VV |  | (42,0+42,0)*5*0,125 |  | 52.5 | [16 empty] | VV | 2 | 2 | True | 0 | ROZPOCET
| VV |  | Součet |  | 550.379 | [16 empty] | VV | 2 | 4 | True | 1 | ROZPOCET
19 | M | 13021015 | tyč ocelová kruhová žebírková DIN 488 jakost B500B (10 505) výztuž do betonu D 16mm | t | 4.728 |  |  | 0 |  |  | základní | 0 | 0 | 0 |  | 0 | 0 | 0 | 0 | 0 | 8 | M | 2 |  |  |  | ROZPOCET | 0 | 0 | 0 | 0 | 0 | 1 | 0 | 4 | 38
| PP |  | tyč ocelová kruhová žebírková DIN 488 jakost B500B (10 505) výztuž do betonu D 16mm | [18 empty] | PP | 2
| P |  | Poznámka k položce: Poznámka k položce: Hmotnost: 1,58 kg/m | [18 empty] | P | 2
| VV |  | předpoklad 5ks/m | [18 empty] | VV | 2 | 1 | True | 0 | ROZPOCET
| VV |  | blok A vstup | [18 empty] | VV | 2 | 1 | True | 0 | ROZPOCET
| VV |  | (11,1+11,1)*5*(0,125+0,5)*0,00158 |  | 0.11 | [16 empty] | VV | 2 | 2 | True | 0 | ROZPOCET
| VV |  | 9,7*5*0,00158 |  | 0.077 | [16 empty] | VV | 2 | 2 | True | 0 | ROZPOCET
| VV |  | blok D | [18 empty] | VV | 2 | 1 | True | 0 | ROZPOCET
| VV |  | (12,7+54,5+12,9+36,0)*5*(0,125+0,5)*0,00158 |  | 0.573 | [16 empty] | VV | 2 | 2 | True | 0 | ROZPOCET
| VV |  | blok A | [18 empty] | VV | 2 | 1 | True | 0 | ROZPOCET
| VV |  | (10,0+0,5+0,5+12,7)*5*(0,125+0,5)*0,00158 |  | 0.117 | [16 empty] | VV | 2 | 2 | True | 0 | ROZPOCET
| VV |  | 9,7*5*(0,125+0,5)*0,00158 |  | 0.048 | [16 empty] | VV | 2 | 2 | True | 0 | ROZPOCET
| VV |  | blok B | [18 empty] | VV | 2 | 1 | True | 0 | ROZPOCET
| VV |  | (12,3+19,8)*5*(0,125+0,5)*0,00158 |  | 0.158 | [16 empty] | VV | 2 | 2 | True | 0 | ROZPOCET
| VV |  | blok C | [18 empty] | VV | 2 | 1 | True | 0 | ROZPOCET
| VV |  | (19,0+0,25+0,25+19,0+0,25+0,25)*5*(0,125+0,5)*0,00158 |  | 0.193 | [16 empty] | VV | 2 | 2 | True | 0 | ROZPOCET
| VV |  | blok D | [18 empty] | VV | 2 | 1 | True | 0 | ROZPOCET
| VV |  | (6,5+12,5+0,3)*5*(0,125+0,5)*0,00158 |  | 0.095 | [16 empty] | VV | 2 | 2 | True | 0 | ROZPOCET
| VV |  | kolem světlíků | [18 empty] | VV | 2 | 1 | True | 0 | ROZPOCET
| VV |  | blok B | [18 empty] | VV | 2 | 1 | True | 0 | ROZPOCET
| VV |  | (1,65+1,65+1,65)*8*5*(0,125+0,5)*0,00158 |  | 0.196 | [16 empty] | VV | 2 | 2 | True | 0 | ROZPOCET
| VV |  | (1,65)*8*5*(0,125+0,5)*0,00158 |  | 0.065 | [16 empty] | VV | 2 | 2 | True | 0 | ROZPOCET
| VV |  | (1,65+1,65)*12*5*(0,125+0,5)*0,00158 |  | 0.196 | [16 empty] | VV | 2 | 2 | True | 0 | ROZPOCET
| VV |  | (1,65+1,65)*12*5*(0,125+0,5)*0,00158 |  | 0.196 | [16 empty] | VV | 2 | 2 | True | 0 | ROZPOCET
| VV |  | (1,65+1,65+1,65+1,65)*1*5*(0,125+0,5)*0,00158 |  | 0.033 | [16 empty] | VV | 2 | 2 | True | 0 | ROZPOCET
| VV |  | blok C | [18 empty] | VV | 2 | 1 | True | 0 | ROZPOCET
| VV |  | (1,65+1,65+1,65+1,65)*7*5*(0,125+0,5)*0,00158 |  | 0.228 | [16 empty] | VV | 2 | 2 | True | 0 | ROZPOCET
| VV |  | blok A | [18 empty] | VV | 2 | 1 | True | 0 | ROZPOCET
| VV |  | (18,7+10,0+73,1+42,0)*5*(0,125+0,5)*0,00158 |  | 0.71 | [16 empty] | VV | 2 | 2 | True | 0 | ROZPOCET
| VV |  | blok A vstup | [18 empty] | VV | 2 | 1 | True | 0 | ROZPOCET
| VV |  | (36,2+36,2)*5*(0,125+0,5)*0,00158 |  | 0.357 | [16 empty] | VV | 2 | 2 | True | 0 | ROZPOCET
| VV |  | blok B | [18 empty] | VV | 2 | 1 | True | 0 | ROZPOCET
| VV |  | (12,5+31,0+17,7)*5*(0,125+0,5)*0,00158 |  | 0.302 | [16 empty] | VV | 2 | 2 | True | 0 | ROZPOCET
| VV |  | (13,5+18,8)*5*(0,125+0,5)*0,00158 |  | 0.159 | [16 empty] | VV | 2 | 2 | True | 0 | ROZPOCET
| VV |  | 30,3*5*(0,125+0,5)*0,00158 |  | 0.15 | [16 empty] | VV | 2 | 2 | True | 0 | ROZPOCET
| VV |  | blok C | [18 empty] | VV | 2 | 1 | True | 0 | ROZPOCET
| VV |  | (42,0+42,0)*5*(0,125+0,5)*0,00158 |  | 0.415 | [16 empty] | VV | 2 | 2 | True | 0 | ROZPOCET
| VV |  | Součet |  | 4.378 | [16 empty] | VV | 2 | 4 | True | 0 | ROZPOCET
| VV |  | 4,378*1,08 "Přepočtené koeficientem množství |  | 4.728 | [16 empty] | VV | 2 | 2 | True | 0 | ROZPOCET
| VV |  | Součet |  | 4.728 | [16 empty] | VV | 2 | 4 | True | 1 | ROZPOCET
| D | 5 | Komunikace pozemní |  |  |  |  | 0 |  |  |  |  | 0 | 0 |  | 0 |  | 0 |  | 0 | 1 | D | 1 |  |  |  | ROZPOCET | [6 empty] | 0
20 | K | 564841111 | Podklad ze štěrkodrtě ŠD plochy přes 100 m2 tl 120 mm | m2 | 282.78 |  |  | 0 |  |  | základní | 0 | 0 | 0 |  | 0 | 0 | 0 | 0 | 0 | 4 | K | 2 |  |  |  | ROZPOCET | 0 | 0 | 0 | 0 | 0 | 1 | 0 | 4 | 40
| PP |  | Podklad ze štěrkodrtě ŠD plochy přes 100 m2 tl 120 mm | [18 empty] | PP | 2
| VV |  | pod okapový chodník (pískové lože již započteno v položce okapový chodník) | [18 empty] | VV | 2 | 1 | True | 0 | ROZPOCET
| VV |  | 282,78 |  | 282.78 | [16 empty] | VV | 2 | 2 | True | 0 | ROZPOCET
| VV |  | Součet |  | 282.78 | [16 empty] | VV | 2 | 4 | True | 1 | ROZPOCET
21 | K | 637121113 | Okapový chodník z kačírku tl 200 mm s udusáním | m2 | 4.2 |  |  | 0 |  |  | základní | 0 | 0 | 0 |  | 0 | 0 | 0 | 0 | 0 | 4 | K | 2 |  |  |  | ROZPOCET | 0 | 0 | 0 | 0 | 0 | 1 | 0 | 4 | 42
| PP |  | Okapový chodník z kačírku tl 200 mm s udusáním | [18 empty] | PP | 2
| VV |  | viz. situace | [18 empty] | VV | 2 | 1 | True | 0 | ROZPOCET
| VV |  | 7,0*0,6 |  | 4.2 | [16 empty] | VV | 2 | 2 | True | 0 | ROZPOCET
| VV |  | Součet |  | 4.2 | [16 empty] | VV | 2 | 4 | True | 1 | ROZPOCET
22 | K | 637311122 | Okapový chodník z betonových chodníkových obrubníků stojatých lože beton | m | 481.6 |  |  | 0 |  |  | základní | 0 | 0 | 0 |  | 0 | 0 | 0 | 0 | 0 | 4 | K | 2 |  |  |  | ROZPOCET | 0 | 0 | 0 | 0 | 0 | 1 | 0 | 4 | 44
| PP |  | Okapový chodník z betonových chodníkových obrubníků stojatých lože beton | [18 empty] | PP | 2
| VV |  | měřeno v situaci | [18 empty] | VV | 2 | 1 | True | 0 | ROZPOCET
| VV |  | obvod | [18 empty] | VV | 2 | 1 | True | 0 | ROZPOCET
| VV |  | 381,1 |  | 381.1 | [16 empty] | VV | 2 | 2 | True | 0 | ROZPOCET
| VV |  | atrium | [18 empty] | VV | 2 | 1 | True | 0 | ROZPOCET
| VV |  | 159,0 |  | 159 | [16 empty] | VV | 2 | 2 | True | 0 | ROZPOCET
| VV |  | -vchody | [18 empty] | VV | 2 | 1 | True | 0 | ROZPOCET
| VV |  | blok A | [18 empty] | VV | 2 | 1 | True | 0 | ROZPOCET
| VV |  | -(1,9+1,9+1,9+1,9+1,9+1,9+2,0+5,0+2,0) |  | -20.4 | [16 empty] | VV | 2 | 2 | True | 0 | ROZPOCET
| VV |  | rohy | [18 empty] | VV | 2 | 1 | True | 0 | ROZPOCET
| VV |  | (0,6+0,6)*6 |  | 7.2 | [16 empty] | VV | 2 | 2 | True | 0 | ROZPOCET
| VV |  | blok A vstup | [18 empty] | VV | 2 | 1 | True | 0 | ROZPOCET
| VV |  | -schodiště | [18 empty] | VV | 2 | 1 | True | 0 | ROZPOCET
| VV |  | -(9,6+2,0+2,0) |  | -13.6 | [16 empty] | VV | 2 | 2 | True | 0 | ROZPOCET
| VV |  | blok B | [18 empty] | VV | 2 | 1 | True | 0 | ROZPOCET
| VV |  | -schodiště | [18 empty] | VV | 2 | 1 | True | 0 | ROZPOCET
| VV |  | -(2,3+1,5+10,6+4,2+6,1) |  | -24.7 | [16 empty] | VV | 2 | 2 | True | 0 | ROZPOCET
| VV |  | rohy | [18 empty] | VV | 2 | 1 | True | 0 | ROZPOCET
| VV |  | 0,6*6 |  | 3.6 | [16 empty] | VV | 2 | 2 | True | 0 | ROZPOCET
| VV |  | blok C | [18 empty] | VV | 2 | 1 | True | 0 | ROZPOCET
| VV |  | -schodiště | [18 empty] | VV | 2 | 1 | True | 0 | ROZPOCET
| VV |  | -(4,8+1,9) |  | -6.7 | [16 empty] | VV | 2 | 2 | True | 0 | ROZPOCET
| VV |  | rohy | [18 empty] | VV | 2 | 1 | True | 0 | ROZPOCET
| VV |  | 0,6*2 |  | 1.2 | [16 empty] | VV | 2 | 2 | True | 0 | ROZPOCET
| VV |  | blok D | [18 empty] | VV | 2 | 1 | True | 0 | ROZPOCET
| VV |  | -schodiště | [18 empty] | VV | 2 | 1 | True | 0 | ROZPOCET
| VV |  | -(2,0+2,3+2,0) |  | -6.3 | [16 empty] | VV | 2 | 2 | True | 0 | ROZPOCET
| VV |  | rohy | [18 empty] | VV | 2 | 1 | True | 0 | ROZPOCET
| VV |  | 0,6*2 |  | 1.2 | [16 empty] | VV | 2 | 2 | True | 0 | ROZPOCET
| VV |  | Součet |  | 481.6 | [16 empty] | VV | 2 | 4 | True | 1 | ROZPOCET
23 | K | 637211134 | Okapový chodník z betonových dlaždic tl 50 mm do kameniva | m2 | 282.78 |  |  | 0 |  |  | základní | 0 | 0 | 0 |  | 0 | 0 | 0 | 0 | 0 | 4 | K | 2 |  |  |  | ROZPOCET | 0 | 0 | 0 | 0 | 0 | 1 | 0 | 4 | 46
| PP |  | Okapový chodník z betonových dlaždic tl 50 mm do kameniva | [18 empty] | PP | 2
| VV |  | G18- vnější obvod | [18 empty] | VV | 2 | 1 | True | 0 | ROZPOCET
| VV |  | 325,0*0,6 |  | 195 | [16 empty] | VV | 2 | 2 | True | 0 | ROZPOCET
| VV |  | atrium | [18 empty] | VV | 2 | 1 | True | 0 | ROZPOCET
| VV |  | 159,2*0,6 |  | 95.52 | [16 empty] | VV | 2 | 2 | True | 0 | ROZPOCET
| VV |  | -schodiště | [18 empty] | VV | 2 | 1 | True | 0 | ROZPOCET
| VV |  | -(1,9+5,0+2,0+2,0+2,0)*0,6 |  | -7.74 | [16 empty] | VV | 2 | 2 | True | 0 | ROZPOCET
| VV |  | Součet |  | 282.78 | [16 empty] | VV | 2 | 4 | True | 1 | ROZPOCET
| D | 61 | Úprava povrchů vnitřních |  |  |  |  | 0 |  |  |  |  | 0 | 0 |  | 0 |  | 0 |  | 0 | 1 | D | 1 |  |  |  | ROZPOCET | [6 empty] | 0
24 | K | 622143004 | Montáž omítkových samolepících začišťovacích profilů pro spojení s okenním rámem | m | 2299.9 |  |  | 0 |  |  | základní | 0 | 0 | 0 |  | 0 | 0 | 0 | 0 | 0 | 4 | K | 2 |  |  |  | ROZPOCET | 0 | 0 | 0 | 0 | 0 | 1 | 0 | 4 | 48
| PP |  | Montáž omítkových samolepících začišťovacích profilů pro spojení s okenním rámem | [18 empty] | PP | 2
| VV |  | vntiřní | [18 empty] | VV | 2 | 1 | True | 0 | ROZPOCET
| VV |  | viz. APU lišty | [18 empty] | VV | 2 | 1 | True | 0 | ROZPOCET
| VV |  | 2299,9 |  | 2299.9 | [16 empty] | VV | 2 | 2 | True | 0 | ROZPOCET
| VV |  | Součet |  | 2299.9 | [16 empty] | VV | 2 | 4 | True | 1 | ROZPOCET
25 | M | 59051476 | profil napojovací okenní PVC s výztužnou tkaninou 9mm | m | 2414.895 |  |  | 0 |  |  | základní | 0 | 0 | 0 |  | 0 | 0 | 0 | 0 | 0 | 8 | M | 2 |  |  |  | ROZPOCET | 0 | 0 | 0 | 0 | 0 | 1 | 0 | 4 | 50
| PP |  | profil napojovací okenní PVC s výztužnou tkaninou 9mm | [18 empty] | PP | 2
| VV |  | 2299,9*1,05 "Přepočtené koeficientem množství |  | 2414.895 | [16 empty] | VV | 2 | 2 | True | 0 | ROZPOCET
| VV |  | Součet |  | 2414.895 | [16 empty] | VV | 2 | 4 | True | 1 | ROZPOCET
26 | K | 629991011 | Zakrytí výplní otvorů a svislých ploch fólií přilepenou lepící páskou | m2 | 1708.869 |  |  | 0 |  |  | základní | 0 | 0 | 0 |  | 0 | 0 | 0 | 0 | 0 | 4 | K | 2 |  |  |  | ROZPOCET | 0 | 0 | 0 | 0 | 0 | 1 | 0 | 4 | 52
| PP |  | Zakrytí výplní otvorů a svislých ploch fólií přilepenou lepící páskou | [18 empty] | PP | 2
| VV |  | vnitřní | [18 empty] | VV | 2 | 1 | True | 0 | ROZPOCET
| VV |  | 1,17*2,35*301 |  | 827.6 | [16 empty] | VV | 2 | 2 | True | 0 | ROZPOCET
| VV |  | 1,17*2,35*8 |  | 21.996 | [16 empty] | VV | 2 | 2 | True | 0 | ROZPOCET
| VV |  | 1,17*2,35*2 |  | 5.499 | [16 empty] | VV | 2 | 2 | True | 0 | ROZPOCET
| VV |  | 1,17*1,95*109 |  | 248.684 | [16 empty] | VV | 2 | 2 | True | 0 | ROZPOCET
| VV |  | 0,54*1,0*8 |  | 4.32 | [16 empty] | VV | 2 | 2 | True | 0 | ROZPOCET
| VV |  | 1,2*0,8*6 |  | 5.76 | [16 empty] | VV | 2 | 2 | True | 0 | ROZPOCET
| VV |  | 0,94*2,5*2 |  | 4.7 | [16 empty] | VV | 2 | 2 | True | 0 | ROZPOCET
| VV |  | 1,17*0,95*26 |  | 28.899 | [16 empty] | VV | 2 | 2 | True | 0 | ROZPOCET
| VV |  | 1,17*0,95*2 |  | 2.223 | [16 empty] | VV | 2 | 2 | True | 0 | ROZPOCET
| VV |  | 1,17*3,95*16 |  | 73.944 | [16 empty] | VV | 2 | 2 | True | 0 | ROZPOCET
| VV |  | 1,17*3,95*13 |  | 60.08 | [16 empty] | VV | 2 | 2 | True | 0 | ROZPOCET
| VV |  | 1,17*2,35*1 |  | 2.75 | [16 empty] | VV | 2 | 2 | True | 0 | ROZPOCET
| VV |  | 1,17*2,35*1 |  | 2.75 | [16 empty] | VV | 2 | 2 | True | 0 | ROZPOCET
| VV |  | 2,4*1,95*1 |  | 4.68 | [16 empty] | VV | 2 | 2 | True | 0 | ROZPOCET
| VV |  | 1,17*2,35*86 |  | 236.457 | [16 empty] | VV | 2 | 2 | True | 0 | ROZPOCET
| VV |  | 2,34*3,15*10 |  | 73.71 | [16 empty] | VV | 2 | 2 | True | 0 | ROZPOCET
| VV |  | 1,2*2,5*3 |  | 9 | [16 empty] | VV | 2 | 2 | True | 0 | ROZPOCET
| VV |  | 1,14*2,5*1 |  | 2.85 | [16 empty] | VV | 2 | 2 | True | 0 | ROZPOCET
| VV |  | 2,34*2,75*1 |  | 6.435 | [16 empty] | VV | 2 | 2 | True | 0 | ROZPOCET
| VV |  | 1,14*2,75*1 |  | 3.135 | [16 empty] | VV | 2 | 2 | True | 0 | ROZPOCET
| VV |  | 1,2*3,15*2 |  | 7.56 | [16 empty] | VV | 2 | 2 | True | 0 | ROZPOCET
| VV |  | 2,35*2,4*1 |  | 5.64 | [16 empty] | VV | 2 | 2 | True | 0 | ROZPOCET
| VV |  | 2,35*2,4*1 |  | 5.64 | [16 empty] | VV | 2 | 2 | True | 0 | ROZPOCET
| VV |  | 2,5*2,4*2 |  | 12 | [16 empty] | VV | 2 | 2 | True | 0 | ROZPOCET
| VV |  | 2,34*3,5*2 |  | 16.38 | [16 empty] | VV | 2 | 2 | True | 0 | ROZPOCET
| VV |  | 2,34*2,75*1 |  | 6.435 | [16 empty] | VV | 2 | 2 | True | 0 | ROZPOCET
| VV |  | 2,5*3,0*2 |  | 15 | [16 empty] | VV | 2 | 2 | True | 0 | ROZPOCET
| VV |  | 2,34*3,15*2 |  | 14.742 | [16 empty] | VV | 2 | 2 | True | 0 | ROZPOCET
| VV |  | Mezisoučet |  | 1708.869 | [16 empty] | VV | 2 | 3 | True | 0 | ROZPOCET
| VV |  | Součet |  | 1708.869 | [16 empty] | VV | 2 | 4 | True | 1 | ROZPOCET
27 | K | 612325302 | Vápenocementová štuková omítka ostění nebo nadpraží | m2 | 413.982 |  |  | 0 |  |  | základní | 0 | 0 | 0 |  | 0 | 0 | 0 | 0 | 0 | 4 | K | 2 |  |  |  | ROZPOCET | 0 | 0 | 0 | 0 | 0 | 1 | 0 | 4 | 54
| PP |  | Vápenocementová štuková omítka ostění nebo nadpraží | [18 empty] | PP | 2
| VV |  | začištění otvoru po výměně okna či dveří | [18 empty] | VV | 2 | 1 | True | 0 | ROZPOCET
| VV |  | 2299,9*0,18 |  | 413.982 | [16 empty] | VV | 2 | 2 | True | 0 | ROZPOCET
| VV |  | Součet |  | 413.982 | [16 empty] | VV | 2 | 4 | True | 1 | ROZPOCET
28 | K | 611142001 | Pletivo sklovláknité vnitřních stropů vtlačené do tmelu | m2 | 10 |  |  | 0 |  |  | základní | 0 | 0 | 0 |  | 0 | 0 | 0 | 0 | 0 | 4 | K | 2 |  |  |  | ROZPOCET | 0 | 0 | 0 | 0 | 0 | 1 | 0 | 4 | 56
| PP |  | Pletivo sklovláknité vnitřních stropů vtlačené do tmelu | [18 empty] | PP | 2
| VV |  | vstup (za dveřmi) | [18 empty] | VV | 2 | 1 | True | 0 | ROZPOCET
| VV |  | 2,0*5,0 |  | 10 | [16 empty] | VV | 2 | 2 | True | 0 | ROZPOCET
| VV |  | Součet |  | 10 | [16 empty] | VV | 2 | 4 | True | 1 | ROZPOCET
29 | K | 611311131 | Vápenný štuk vnitřních rovných stropů tloušťky do 3 mm | m2 | 10 |  |  | 0 |  |  | základní | 0 | 0 | 0 |  | 0 | 0 | 0 | 0 | 0 | 4 | K | 2 |  |  |  | ROZPOCET | 0 | 0 | 0 | 0 | 0 | 1 | 0 | 4 | 58
| PP |  | Vápenný štuk vnitřních rovných stropů tloušťky do 3 mm | [18 empty] | PP | 2
| VV |  | vstup (za dveřmi) | [18 empty] | VV | 2 | 1 | True | 0 | ROZPOCET
| VV |  | 2,0*5,0 |  | 10 | [16 empty] | VV | 2 | 2 | True | 0 | ROZPOCET
| VV |  | Součet |  | 10 | [16 empty] | VV | 2 | 4 | True | 1 | ROZPOCET
| D | 62 | Úprava povrchů vnějších |  |  |  |  | 0 |  |  |  |  | 0 | 0 |  | 0 |  | 0 |  | 0 | 1 | D | 1 |  |  |  | ROZPOCET | [6 empty] | 0
30 | K | 622325201 | Oprava vnější vápenocementové štukové omítky složitosti 1 stěn v rozsahu do 10 % | m2 | 272.486 |  |  | 0 |  |  | základní | 0 | 0 | 0 |  | 0 | 0 | 0 | 0 | 0 | 4 | K | 2 |  |  |  | ROZPOCET | 0 | 0 | 0 | 0 | 0 | 1 | 0 | 4 | 60
| PP |  | Oprava vnější vápenocementové štukové omítky složitosti 1 stěn v rozsahu do 10 % | [18 empty] | PP | 2
| VV |  | předpokládané nesoudržné části omítky skladba F02 | [18 empty] | VV | 2 | 1 | True | 0 | ROZPOCET
| VV |  | 272,486 |  | 272.486 | [16 empty] | VV | 2 | 2 | True | 0 | ROZPOCET
| VV |  | Součet |  | 272.486 | [16 empty] | VV | 2 | 4 | True | 1 | ROZPOCET
31 | K | 622142001 | Sklovláknité pletivo vnějších stěn vtlačené do tmelu | m2 | 174.964 |  |  | 0 |  |  | základní | 0 | 0 | 0 |  | 0 | 0 | 0 | 0 | 0 | 4 | K | 2 |  |  |  | ROZPOCET | 0 | 0 | 0 | 0 | 0 | 1 | 0 | 4 | 62
| PP |  | Sklovláknité pletivo vnějších stěn vtlačené do tmelu | [18 empty] | PP | 2
| VV |  | atika vstupu | [18 empty] | VV | 2 | 1 | True | 0 | ROZPOCET
| VV |  | 9,6*0,7 |  | 6.72 | [16 empty] | VV | 2 | 2 | True | 0 | ROZPOCET
| VV |  | (4,1+4,1)*0,7 |  | 5.74 | [16 empty] | VV | 2 | 2 | True | 0 | ROZPOCET
| VV |  | pod marmolit | [18 empty] | VV | 2 | 1 | True | 0 | ROZPOCET
| VV |  | 162,504 |  | 162.504 | [16 empty] | VV | 2 | 2 | True | 0 | ROZPOCET
| VV |  | Součet |  | 174.964 | [16 empty] | VV | 2 | 4 | True | 1 | ROZPOCET
32 | K | 622212001 | Montáž kontaktního zateplení vnějšího ostění, nadpraží nebo parapetu hl. špalety do 200 mm lepením desek z polystyrenu tl do 40 mm | m | 2299.9 |  |  | 0 |  |  | základní | 0 | 0 | 0 |  | 0 | 0 | 0 | 0 | 0 | 4 | K | 2 |  |  |  | ROZPOCET | 0 | 0 | 0 | 0 | 0 | 1 | 0 | 4 | 64
| PP |  | Montáž kontaktního zateplení vnějšího ostění, nadpraží nebo parapetu hl. špalety do 200 mm lepením desek z polystyrenu tl do 40 mm | [18 empty] | PP | 2
| VV |  | viz. APU | [18 empty] | VV | 2 | 1 | True | 0 | ROZPOCET
| VV |  | 2299,9 |  | 2299.9 | [16 empty] | VV | 2 | 2 | True | 0 | ROZPOCET
| VV |  | Součet |  | 2299.9 | [16 empty] | VV | 2 | 4 | True | 1 | ROZPOCET
33 | M | 28375932 | deska EPS 70 fasádní λ=0,039 tl 40mm | m2 | 455.38 |  |  | 0 |  |  | základní | 0 | 0 | 0 |  | 0 | 0 | 0 | 0 | 0 | 8 | M | 2 |  |  |  | ROZPOCET | 0 | 0 | 0 | 0 | 0 | 1 | 0 | 4 | 66
| PP |  | deska EPS 70 fasádní λ=0,039 tl 40mm | [18 empty] | PP | 2
34 | K | 622212001 | Montáž kontaktního zateplení vnějšího ostění, nadpraží nebo parapetu hl. špalety do 200 mm lepením desek z polystyrenu tl do 40 mm | m | 750 |  |  | 0 |  |  | základní | 0 | 0 | 0 |  | 0 | 0 | 0 | 0 | 0 | 4 | K | 2 |  |  |  | ROZPOCET | 0 | 0 | 0 | 0 | 0 | 1 | 0 | 4 | 68
| PP |  | Montáž kontaktního zateplení vnějšího ostění, nadpraží nebo parapetu hl. špalety do 200 mm lepením desek z polystyrenu tl do 40 mm | [18 empty] | PP | 2
| VV |  | pod parapet | [18 empty] | VV | 2 | 1 | True | 0 | ROZPOCET
| VV |  | viz. vnější parapet | [18 empty] | VV | 2 | 1 | True | 0 | ROZPOCET
| VV |  | 750 |  | 750 | [16 empty] | VV | 2 | 2 | True | 0 | ROZPOCET
| VV |  | Součet |  | 750 | [16 empty] | VV | 2 | 4 | True | 1 | ROZPOCET
35 | M | 28376438 | deska XPS hrana rovná a strukturovaný povrch 250kPa λ=0,032 tl 30mm | m2 | 148.5 |  |  | 0 |  |  | základní | 0 | 0 | 0 |  | 0 | 0 | 0 | 0 | 0 | 8 | M | 2 |  |  |  | ROZPOCET | 0 | 0 | 0 | 0 | 0 | 1 | 0 | 4 | 70
| PP |  | deska XPS hrana rovná a strukturovaný povrch 250kPa λ=0,032 tl 30mm | [18 empty] | PP | 2
36 | K | 622131121 | Penetrační nátěr vnějších stěn nanášený ručně | m2 | 3756.932 |  |  | 0 |  |  | základní | 0 | 0 | 0 |  | 0 | 0 | 0 | 0 | 0 | 4 | K | 2 |  |  |  | ROZPOCET | 0 | 0 | 0 | 0 | 0 | 1 | 0 | 4 | 72
| PP |  | Penetrační nátěr vnějších stěn nanášený ručně | [18 empty] | PP | 2
| VV |  | F02 | [18 empty] | VV | 2 | 1 | True | 0 | ROZPOCET
| VV |  | blok A | [18 empty] | VV | 2 | 1 | True | 0 | ROZPOCET
| VV |  | (4,9+0,5+0,5+1,6)*8,75 |  | 65.625 | [16 empty] | VV | 2 | 2 | True | 0 | ROZPOCET
| VV |  | blok A- vstup | [18 empty] | VV | 2 | 1 | True | 0 | ROZPOCET
| VV |  | 0,4*8,75 |  | 3.5 | [16 empty] | VV | 2 | 2 | True | 0 | ROZPOCET
| VV |  | (0,4+0,4)*8,75 |  | 7 | [16 empty] | VV | 2 | 2 | True | 0 | ROZPOCET
| VV |  | blok B | [18 empty] | VV | 2 | 1 | True | 0 | ROZPOCET
| VV |  | 1,85*8,75 |  | 16.188 | [16 empty] | VV | 2 | 2 | True | 0 | ROZPOCET
| VV |  | 0,75*8,75 |  | 6.563 | [16 empty] | VV | 2 | 2 | True | 0 | ROZPOCET
| VV |  | blok C | [18 empty] | VV | 2 | 1 | True | 0 | ROZPOCET
| VV |  | (0,6+6,8+0,5)*12,2 |  | 96.38 | [16 empty] | VV | 2 | 2 | True | 0 | ROZPOCET
| VV |  | 19,8*3,6 |  | 71.28 | [16 empty] | VV | 2 | 2 | True | 0 | ROZPOCET
| VV |  | blok D | [18 empty] | VV | 2 | 1 | True | 0 | ROZPOCET
| VV |  | 0,5*11,9 |  | 5.95 | [16 empty] | VV | 2 | 2 | True | 0 | ROZPOCET
| VV |  | vF01 | [18 empty] | VV | 2 | 1 | True | 0 | ROZPOCET
| VV |  | viz. cementotřískové desky | [18 empty] | VV | 2 | 1 | True | 0 | ROZPOCET
| VV |  | 3459,506 |  | 3459.506 | [16 empty] | VV | 2 | 2 | True | 0 | ROZPOCET
| VV |  | F03 | [18 empty] | VV | 2 | 1 | True | 0 | ROZPOCET
| VV |  | 2,4*5,2 |  | 12.48 | [16 empty] | VV | 2 | 2 | True | 0 | ROZPOCET
| VV |  | atika vstupu | [18 empty] | VV | 2 | 1 | True | 0 | ROZPOCET
| VV |  | 9,6*0,7 |  | 6.72 | [16 empty] | VV | 2 | 2 | True | 0 | ROZPOCET
| VV |  | (4,1+4,1)*0,7 |  | 5.74 | [16 empty] | VV | 2 | 2 | True | 0 | ROZPOCET
| VV |  | Součet |  | 3756.932 | [16 empty] | VV | 2 | 4 | True | 1 | ROZPOCET
37 | K | 622143003 | Montáž omítkových plastových nebo pozinkovaných rohových profilů | m | 2737 |  |  | 0 |  |  | základní | 0 | 0 | 0 |  | 0 | 0 | 0 | 0 | 0 | 4 | K | 2 |  |  |  | ROZPOCET | 0 | 0 | 0 | 0 | 0 | 1 | 0 | 4 | 74
| PP |  | Montáž omítkových plastových nebo pozinkovaných rohových profilů | [18 empty] | PP | 2
| VV |  | viz. APU lišty | [18 empty] | VV | 2 | 1 | True | 0 | ROZPOCET
| VV |  | 2299,9 |  | 2299.9 | [16 empty] | VV | 2 | 2 | True | 0 | ROZPOCET
| VV |  | rohy objektu | [18 empty] | VV | 2 | 1 | True | 0 | ROZPOCET
| VV |  | 4*9,0 |  | 36 | [16 empty] | VV | 2 | 2 | True | 0 | ROZPOCET
| VV |  | 4*9,0 |  | 36 | [16 empty] | VV | 2 | 2 | True | 0 | ROZPOCET
| VV |  | 4*9,0 |  | 36 | [16 empty] | VV | 2 | 2 | True | 0 | ROZPOCET
| VV |  | 3*12,5 |  | 37.5 | [16 empty] | VV | 2 | 2 | True | 0 | ROZPOCET
| VV |  | 2*12,5 |  | 25 | [16 empty] | VV | 2 | 2 | True | 0 | ROZPOCET
| VV |  | vstup | [18 empty] | VV | 2 | 1 | True | 0 | ROZPOCET
| VV |  | 9,6+4,1+4,1 |  | 17.8 | [16 empty] | VV | 2 | 2 | True | 0 | ROZPOCET
| VV |  | Mezisoučet |  | 2488.2 | [16 empty] | VV | 2 | 3 | True | 0 | ROZPOCET
| VV |  | ostatní detaily 10% navíc | [18 empty] | VV | 2 | 1 | True | 0 | ROZPOCET
| VV |  | 248,8 |  | 248.8 | [16 empty] | VV | 2 | 2 | True | 0 | ROZPOCET
| VV |  | Součet |  | 2737 | [16 empty] | VV | 2 | 4 | True | 1 | ROZPOCET
38 | M | 19416052 | profil rohový Al s výztužnou tkaninou š 100/150mm | m | 2873.85 |  |  | 0 |  |  | základní | 0 | 0 | 0 |  | 0 | 0 | 0 | 0 | 0 | 8 | M | 2 |  |  |  | ROZPOCET | 0 | 0 | 0 | 0 | 0 | 1 | 0 | 4 | 76
| PP |  | profil rohový Al s výztužnou tkaninou š 100/150mm | [18 empty] | PP | 2
| VV |  | 2737*1,05 "Přepočtené koeficientem množství |  | 2873.85 | [16 empty] | VV | 2 | 2 | True | 0 | ROZPOCET
| VV |  | Součet |  | 2873.85 | [16 empty] | VV | 2 | 4 | True | 1 | ROZPOCET
39 | K | 622143004 | Montáž omítkových samolepících začišťovacích profilů pro spojení s okenním rámem | m | 2299.9 |  |  | 0 |  |  | základní | 0 | 0 | 0 |  | 0 | 0 | 0 | 0 | 0 | 4 | K | 2 |  |  |  | ROZPOCET | 0 | 0 | 0 | 0 | 0 | 1 | 0 | 4 | 78
| PP |  | Montáž omítkových samolepících začišťovacích profilů pro spojení s okenním rámem | [18 empty] | PP | 2
| VV |  | západní vnitřní | [18 empty] | VV | 2 | 1 | True | 0 | ROZPOCET
| VV |  | 7,1*22 |  | 156.2 | [16 empty] | VV | 2 | 2 | True | 0 | ROZPOCET
| VV |  | 8,7*2 |  | 17.4 | [16 empty] | VV | 2 | 2 | True | 0 | ROZPOCET
| VV |  | západní vnější | [18 empty] | VV | 2 | 1 | True | 0 | ROZPOCET
| VV |  | 6,3*4 |  | 25.2 | [16 empty] | VV | 2 | 2 | True | 0 | ROZPOCET
| VV |  | 10,0 |  | 10 | [16 empty] | VV | 2 | 2 | True | 0 | ROZPOCET
| VV |  | 6,3*17 |  | 107.1 | [16 empty] | VV | 2 | 2 | True | 0 | ROZPOCET
| VV |  | 10,3*13 |  | 133.9 | [16 empty] | VV | 2 | 2 | True | 0 | ROZPOCET
| VV |  | 9,0*3 |  | 27 | [16 empty] | VV | 2 | 2 | True | 0 | ROZPOCET
| VV |  | 4,3*4 |  | 17.2 | [16 empty] | VV | 2 | 2 | True | 0 | ROZPOCET
| VV |  | 7,9 |  | 7.9 | [16 empty] | VV | 2 | 2 | True | 0 | ROZPOCET
| VV |  | východní vnitřní | [18 empty] | VV | 2 | 1 | True | 0 | ROZPOCET
| VV |  | 4,3*4 |  | 17.2 | [16 empty] | VV | 2 | 2 | True | 0 | ROZPOCET
| VV |  | 6,3*12 |  | 75.6 | [16 empty] | VV | 2 | 2 | True | 0 | ROZPOCET
| VV |  | východní vnější | [18 empty] | VV | 2 | 1 | True | 0 | ROZPOCET
| VV |  | 7,1*21 |  | 149.1 | [16 empty] | VV | 2 | 2 | True | 0 | ROZPOCET
| VV |  | 6,2 |  | 6.2 | [16 empty] | VV | 2 | 2 | True | 0 | ROZPOCET
| VV |  | 9,0*2 |  | 18 | [16 empty] | VV | 2 | 2 | True | 0 | ROZPOCET
| VV |  | 6,4*9 |  | 57.6 | [16 empty] | VV | 2 | 2 | True | 0 | ROZPOCET
| VV |  | 7,9 |  | 7.9 | [16 empty] | VV | 2 | 2 | True | 0 | ROZPOCET
| VV |  | 7,1 |  | 7.1 | [16 empty] | VV | 2 | 2 | True | 0 | ROZPOCET
| VV |  | 2,5*8 |  | 20 | [16 empty] | VV | 2 | 2 | True | 0 | ROZPOCET
| VV |  | jižn vnitřní | [18 empty] | VV | 2 | 1 | True | 0 | ROZPOCET
| VV |  | 7,1*14*3 |  | 298.2 | [16 empty] | VV | 2 | 2 | True | 0 | ROZPOCET
| VV |  | 7,1*6*2 |  | 85.2 | [16 empty] | VV | 2 | 2 | True | 0 | ROZPOCET
| VV |  | jižní vnější | [18 empty] | VV | 2 | 1 | True | 0 | ROZPOCET
| VV |  | 7,1*24 |  | 170.4 | [16 empty] | VV | 2 | 2 | True | 0 | ROZPOCET
| VV |  | 7,1*18 |  | 127.8 | [16 empty] | VV | 2 | 2 | True | 0 | ROZPOCET
| VV |  | 8,6*6 |  | 51.6 | [16 empty] | VV | 2 | 2 | True | 0 | ROZPOCET
| VV |  | 8,2 |  | 8.2 | [16 empty] | VV | 2 | 2 | True | 0 | ROZPOCET
| VV |  | severní vnitřní | [18 empty] | VV | 2 | 1 | True | 0 | ROZPOCET
| VV |  | 7,1*6*2 |  | 85.2 | [16 empty] | VV | 2 | 2 | True | 0 | ROZPOCET
| VV |  | 7,1*14 |  | 99.4 | [16 empty] | VV | 2 | 2 | True | 0 | ROZPOCET
| VV |  | 7,1*10 |  | 71 | [16 empty] | VV | 2 | 2 | True | 0 | ROZPOCET
| VV |  | 8,7*4 |  | 34.8 | [16 empty] | VV | 2 | 2 | True | 0 | ROZPOCET
| VV |  | severní věnjší | [18 empty] | VV | 2 | 1 | True | 0 | ROZPOCET
| VV |  | 6,2*13 |  | 80.6 | [16 empty] | VV | 2 | 2 | True | 0 | ROZPOCET
| VV |  | 8,6 |  | 8.6 | [16 empty] | VV | 2 | 2 | True | 0 | ROZPOCET
| VV |  | 7,2 |  | 7.2 | [16 empty] | VV | 2 | 2 | True | 0 | ROZPOCET
| VV |  | 7,2 |  | 7.2 | [16 empty] | VV | 2 | 2 | True | 0 | ROZPOCET
| VV |  | 4,3*6 |  | 25.8 | [16 empty] | VV | 2 | 2 | True | 0 | ROZPOCET
| VV |  | 7,1*12*2 |  | 170.4 | [16 empty] | VV | 2 | 2 | True | 0 | ROZPOCET
| VV |  | 7,1*10 |  | 71 | [16 empty] | VV | 2 | 2 | True | 0 | ROZPOCET
| VV |  | 9,4*2 |  | 18.8 | [16 empty] | VV | 2 | 2 | True | 0 | ROZPOCET
| VV |  | 6,4 |  | 6.4 | [16 empty] | VV | 2 | 2 | True | 0 | ROZPOCET
| VV |  | 5,2 |  | 5.2 | [16 empty] | VV | 2 | 2 | True | 0 | ROZPOCET
| VV |  | 6,3 |  | 6.3 | [16 empty] | VV | 2 | 2 | True | 0 | ROZPOCET
| VV |  | Součet |  | 2299.9 | [16 empty] | VV | 2 | 4 | True | 1 | ROZPOCET
40 | M | 59051476 | profil napojovací okenní PVC s výztužnou tkaninou 9mm | m | 2414.895 |  |  | 0 |  |  | základní | 0 | 0 | 0 |  | 0 | 0 | 0 | 0 | 0 | 8 | M | 2 |  |  |  | ROZPOCET | 0 | 0 | 0 | 0 | 0 | 1 | 0 | 4 | 80
| PP |  | profil napojovací okenní PVC s výztužnou tkaninou 9mm | [18 empty] | PP | 2
| VV |  | 2299,9*1,05 "Přepočtené koeficientem množství |  | 2414.895 | [16 empty] | VV | 2 | 2 | True | 0 | ROZPOCET
| VV |  | Součet |  | 2414.895 | [16 empty] | VV | 2 | 4 | True | 1 | ROZPOCET
41 | K | 622252001 | Montáž profilů kontaktního zateplení připevněných mechanicky | m | 505.91 |  |  | 0 |  |  | základní | 0 | 0 | 0 |  | 0 | 0 | 0 | 0 | 0 | 4 | K | 2 |  |  |  | ROZPOCET | 0 | 0 | 0 | 0 | 0 | 1 | 0 | 4 | 82
| PP |  | Montáž profilů kontaktního zateplení připevněných mechanicky | [18 empty] | PP | 2
| VV |  | blok A | [18 empty] | VV | 2 | 1 | True | 0 | ROZPOCET
| VV |  | (73,4+10,8+18,8+42,0) |  | 145 | [16 empty] | VV | 2 | 2 | True | 0 | ROZPOCET
| VV |  | blok A vstup | [18 empty] | VV | 2 | 1 | True | 0 | ROZPOCET
| VV |  | (36,0+36,0+1,63) |  | 73.63 | [16 empty] | VV | 2 | 2 | True | 0 | ROZPOCET
| VV |  | blok B | [18 empty] | VV | 2 | 1 | True | 0 | ROZPOCET
| VV |  | (18,7+32,6+31,3+12,6) |  | 95.2 | [16 empty] | VV | 2 | 2 | True | 0 | ROZPOCET
| VV |  | blok C | [18 empty] | VV | 2 | 1 | True | 0 | ROZPOCET
| VV |  | (41,95+41,95) |  | 83.9 | [16 empty] | VV | 2 | 2 | True | 0 | ROZPOCET
| VV |  | blok D | [18 empty] | VV | 2 | 1 | True | 0 | ROZPOCET
| VV |  | (12,9+55,3+13,2+36,0) |  | 117.4 | [16 empty] | VV | 2 | 2 | True | 0 | ROZPOCET
| VV |  | 6,7 |  | 6.7 | [16 empty] | VV | 2 | 2 | True | 0 | ROZPOCET
| VV |  | -plocha otvorů | [18 empty] | VV | 2 | 1 | True | 0 | ROZPOCET
| VV |  | -2,34*(10+2+1+2+1) |  | -37.44 | [16 empty] | VV | 2 | 2 | True | 0 | ROZPOCET
| VV |  | -2,5*2 |  | -5 | [16 empty] | VV | 2 | 2 | True | 0 | ROZPOCET
| VV |  | -1,2*(3+2) |  | -6 | [16 empty] | VV | 2 | 2 | True | 0 | ROZPOCET
| VV |  | -1,14*(1+1) |  | -2.28 | [16 empty] | VV | 2 | 2 | True | 0 | ROZPOCET
| VV |  | -2,35*2 |  | -4.7 | [16 empty] | VV | 2 | 2 | True | 0 | ROZPOCET
| VV |  | Mezisoučet 140 mm |  | 466.41 | [16 empty] | VV | 2 | 3 | True | 0 | ROZPOCET
| VV |  | blok A | [18 empty] | VV | 2 | 1 | True | 0 | ROZPOCET
| VV |  | (4,9+0,5+0,5+1,6) |  | 7.5 | [16 empty] | VV | 2 | 2 | True | 0 | ROZPOCET
| VV |  | blok A- vstup | [18 empty] | VV | 2 | 1 | True | 0 | ROZPOCET
| VV |  | 0,4 |  | 0.4 | [16 empty] | VV | 2 | 2 | True | 0 | ROZPOCET
| VV |  | (0,4+0,4) |  | 0.8 | [16 empty] | VV | 2 | 2 | True | 0 | ROZPOCET
| VV |  | blok B | [18 empty] | VV | 2 | 1 | True | 0 | ROZPOCET
| VV |  | 1,85 |  | 1.85 | [16 empty] | VV | 2 | 2 | True | 0 | ROZPOCET
| VV |  | 0,75 |  | 0.75 | [16 empty] | VV | 2 | 2 | True | 0 | ROZPOCET
| VV |  | blok C | [18 empty] | VV | 2 | 1 | True | 0 | ROZPOCET
| VV |  | (0,6+6,8+0,5) |  | 7.9 | [16 empty] | VV | 2 | 2 | True | 0 | ROZPOCET
| VV |  | 19,8 |  | 19.8 | [16 empty] | VV | 2 | 2 | True | 0 | ROZPOCET
| VV |  | blok D | [18 empty] | VV | 2 | 1 | True | 0 | ROZPOCET
| VV |  | 0,5 |  | 0.5 | [16 empty] | VV | 2 | 2 | True | 0 | ROZPOCET
| VV |  | Mezisoučet 160 mm |  | 39.5 | [16 empty] | VV | 2 | 3 | True | 0 | ROZPOCET
| VV |  | Součet |  | 505.91 | [16 empty] | VV | 2 | 4 | True | 1 | ROZPOCET
42 | M | 59051651 | profil zakládací Al tl 0,7mm pro ETICS pro izolant tl 140mm | m | 489.731 |  |  | 0 |  |  | základní | 0 | 0 | 0 |  | 0 | 0 | 0 | 0 | 0 | 8 | M | 2 |  |  |  | ROZPOCET | 0 | 0 | 0 | 0 | 0 | 1 | 0 | 4 | 84
| PP |  | profil zakládací Al tl 0,7mm pro ETICS pro izolant tl 140mm | [18 empty] | PP | 2
| VV |  | 466,41*1,05 "Přepočtené koeficientem množství |  | 489.731 | [16 empty] | VV | 2 | 2 | True | 0 | ROZPOCET
| VV |  | Součet |  | 489.731 | [16 empty] | VV | 2 | 4 | True | 1 | ROZPOCET
43 | M | 59051653 | profil zakládací Al tl 0,7mm pro ETICS pro izolant tl 160mm | m | 41.475 |  |  | 0 |  |  | základní | 0 | 0 | 0 |  | 0 | 0 | 0 | 0 | 0 | 8 | M | 2 |  |  |  | ROZPOCET | 0 | 0 | 0 | 0 | 0 | 1 | 0 | 4 | 86
| PP |  | profil zakládací Al tl 0,7mm pro ETICS pro izolant tl 160mm | [18 empty] | PP | 2
| VV |  | 39,5*1,05 "Přepočtené koeficientem množství |  | 41.475 | [16 empty] | VV | 2 | 2 | True | 0 | ROZPOCET
| VV |  | Součet |  | 41.475 | [16 empty] | VV | 2 | 4 | True | 1 | ROZPOCET
44 | K | 621221021 | Montáž kontaktního zateplení vnějších podhledů lepením a mechanickým kotvením desek z minerální vlny s podélnou orientací do betonu a zdiva tl přes 80 do 120 mm | m2 | 12.48 |  |  | 0 |  |  | základní | 0 | 0 | 0 |  | 0 | 0 | 0 | 0 | 0 | 4 | K | 2 |  |  |  | ROZPOCET | 0 | 0 | 0 | 0 | 0 | 1 | 0 | 4 | 88
| PP |  | Montáž kontaktního zateplení vnějších podhledů lepením a mechanickým kotvením desek z minerální vlny s podélnou orientací do betonu a zdiva tl přes 80 do 120 mm | [18 empty] | PP | 2
| VV |  | F03 | [18 empty] | VV | 2 | 1 | True | 0 | ROZPOCET
| VV |  | 2,4*5,2 |  | 12.48 | [16 empty] | VV | 2 | 2 | True | 0 | ROZPOCET
| VV |  | Součet |  | 12.48 | [16 empty] | VV | 2 | 4 | True | 1 | ROZPOCET
45 | M | 63142025 | deska tepelně izolační minerální kontaktních fasád podélné vlákno λ=0,035-0,036 tl 100mm | m2 | 13.104 |  |  | 0 |  |  | základní | 0 | 0 | 0 |  | 0 | 0 | 0 | 0 | 0 | 8 | M | 2 |  |  |  | ROZPOCET | 0 | 0 | 0 | 0 | 0 | 1 | 0 | 4 | 90
| PP |  | deska tepelně izolační minerální kontaktních fasád podélné vlákno λ=0,035-0,036 tl 100mm | [18 empty] | PP | 2
| VV |  | 12,48*1,05 "Přepočtené koeficientem množství |  | 13.104 | [16 empty] | VV | 2 | 2 | True | 0 | ROZPOCET
| VV |  | Součet |  | 13.104 | [16 empty] | VV | 2 | 4 | True | 1 | ROZPOCET
46 | K | 621251105 | Příplatek k cenám kontaktního zateplení podhledů za zápustnou montáž a použití tepelněizolačních zátek z minerální vlny | m2 | 12.48 |  |  | 0 |  |  | základní | 0 | 0 | 0 |  | 0 | 0 | 0 | 0 | 0 | 4 | K | 2 |  |  |  | ROZPOCET | 0 | 0 | 0 | 0 | 0 | 1 | 0 | 4 | 92
| PP |  | Příplatek k cenám kontaktního zateplení podhledů za zápustnou montáž a použití tepelněizolačních zátek z minerální vlny | [18 empty] | PP | 2
47 | K | 622211031 | Montáž kontaktního zateplení vnějších stěn lepením a mechanickým kotvením polystyrénových desek do betonu a zdiva tl přes 120 do 160 mm | m2 | 254.756 |  |  | 0 |  |  | základní | 0 | 0 | 0 |  | 0 | 0 | 0 | 0 | 0 | 4 | K | 2 |  |  |  | ROZPOCET | 0 | 0 | 0 | 0 | 0 | 1 | 0 | 4 | 94
| PP |  | Montáž kontaktního zateplení vnějších stěn lepením a mechanickým kotvením polystyrénových desek do betonu a zdiva tl přes 120 do 160 mm | [18 empty] | PP | 2
| VV |  | F02 | [18 empty] | VV | 2 | 1 | True | 0 | ROZPOCET
| VV |  | blok A | [18 empty] | VV | 2 | 1 | True | 0 | ROZPOCET
| VV |  | (4,9+0,5+0,5+1,6)*8,75 |  | 65.625 | [16 empty] | VV | 2 | 2 | True | 0 | ROZPOCET
| VV |  | blok A- vstup | [18 empty] | VV | 2 | 1 | True | 0 | ROZPOCET
| VV |  | 0,4*8,75 |  | 3.5 | [16 empty] | VV | 2 | 2 | True | 0 | ROZPOCET
| VV |  | (0,4+0,4)*8,75 |  | 7 | [16 empty] | VV | 2 | 2 | True | 0 | ROZPOCET
| VV |  | blok B | [18 empty] | VV | 2 | 1 | True | 0 | ROZPOCET
| VV |  | 1,85*8,75 |  | 16.188 | [16 empty] | VV | 2 | 2 | True | 0 | ROZPOCET
| VV |  | 0,75*8,75 |  | 6.563 | [16 empty] | VV | 2 | 2 | True | 0 | ROZPOCET
| VV |  | blok C | [18 empty] | VV | 2 | 1 | True | 0 | ROZPOCET
| VV |  | (0,6+6,8+0,5)*12,2 |  | 96.38 | [16 empty] | VV | 2 | 2 | True | 0 | ROZPOCET
| VV |  | 19,8*3,6 |  | 71.28 | [16 empty] | VV | 2 | 2 | True | 0 | ROZPOCET
| VV |  | blok D | [18 empty] | VV | 2 | 1 | True | 0 | ROZPOCET
| VV |  | 0,5*11,9 |  | 5.95 | [16 empty] | VV | 2 | 2 | True | 0 | ROZPOCET
| VV |  | odpočet MW u založení | [18 empty] | VV | 2 | 1 | True | 0 | ROZPOCET
| VV |  | -17,730 |  | -17.73 | [16 empty] | VV | 2 | 2 | True | 0 | ROZPOCET
| VV |  | Součet |  | 254.756 | [16 empty] | VV | 2 | 4 | True | 1 | ROZPOCET
48 | M | 28375952 | deska EPS 70 fasádní λ=0,039 tl 160mm | m2 | 267.494 |  |  | 0 |  |  | základní | 0 | 0 | 0 |  | 0 | 0 | 0 | 0 | 0 | 8 | M | 2 |  |  |  | ROZPOCET | 0 | 0 | 0 | 0 | 0 | 1 | 0 | 4 | 96
| PP |  | deska EPS 70 fasádní λ=0,039 tl 160mm | [18 empty] | PP | 2
| VV |  | 254,756*1,05 "Přepočtené koeficientem množství |  | 267.494 | [16 empty] | VV | 2 | 2 | True | 0 | ROZPOCET
| VV |  | Součet |  | 267.494 | [16 empty] | VV | 2 | 4 | True | 1 | ROZPOCET
49 | K | 622211033 | Montáž kontaktního zateplení vnějších stěn lepením a mechanickým kotvením polystyrénových desek do dřeva tl přes 120 do 160 mm | m2 | 3113.102 |  |  | 0 |  |  | základní | 0 | 0 | 0 |  | 0 | 0 | 0 | 0 | 0 | 4 | K | 2 |  |  |  | ROZPOCET | 0 | 0 | 0 | 0 | 0 | 1 | 0 | 4 | 98
| PP |  | Montáž kontaktního zateplení vnějších stěn lepením a mechanickým kotvením polystyrénových desek do dřeva tl přes 120 do 160 mm | [18 empty] | PP | 2
| VV |  | blok A | [18 empty] | VV | 2 | 1 | True | 0 | ROZPOCET
| VV |  | (73,4+10,8+18,8+42,0)*(8,7) |  | 1261.5 | [16 empty] | VV | 2 | 2 | True | 0 | ROZPOCET
| VV |  | blok A vstup | [18 empty] | VV | 2 | 1 | True | 0 | ROZPOCET
| VV |  | (36,0+36,0)*(8,7) |  | 626.4 | [16 empty] | VV | 2 | 2 | True | 0 | ROZPOCET
| VV |  | blok B | [18 empty] | VV | 2 | 1 | True | 0 | ROZPOCET
| VV |  | (18,7+32,6+31,3+12,6)*(8,7) |  | 828.24 | [16 empty] | VV | 2 | 2 | True | 0 | ROZPOCET
| VV |  | blok C | [18 empty] | VV | 2 | 1 | True | 0 | ROZPOCET
| VV |  | (41,95+41,95)*(12,4) |  | 1040.36 | [16 empty] | VV | 2 | 2 | True | 0 | ROZPOCET
| VV |  | blok D | [18 empty] | VV | 2 | 1 | True | 0 | ROZPOCET
| VV |  | (12,9+55,3+13,2+36,0)*(12,4) |  | 1455.76 | [16 empty] | VV | 2 | 2 | True | 0 | ROZPOCET
| VV |  | (6,7)*3,5 |  | 23.45 | [16 empty] | VV | 2 | 2 | True | 0 | ROZPOCET
| VV |  | Mezisoučet |  | 5235.71 | [16 empty] | VV | 2 | 3 | True | 0 | ROZPOCET
| VV |  | -plocha otvorů | [18 empty] | VV | 2 | 1 | True | 0 | ROZPOCET
| VV |  | -1,17*2,35*301 |  | -827.6 | [16 empty] | VV | 2 | 2 | True | 0 | ROZPOCET
| VV |  | -1,17*2,35*8 |  | -21.996 | [16 empty] | VV | 2 | 2 | True | 0 | ROZPOCET
| VV |  | -1,17*2,35*2 |  | -5.499 | [16 empty] | VV | 2 | 2 | True | 0 | ROZPOCET
| VV |  | -1,17*1,95*109 |  | -248.684 | [16 empty] | VV | 2 | 2 | True | 0 | ROZPOCET
| VV |  | -0,54*1,0*8 |  | -4.32 | [16 empty] | VV | 2 | 2 | True | 0 | ROZPOCET
| VV |  | -1,2*0,8*6 |  | -5.76 | [16 empty] | VV | 2 | 2 | True | 0 | ROZPOCET
| VV |  | -0,94*2,5*2 |  | -4.7 | [16 empty] | VV | 2 | 2 | True | 0 | ROZPOCET
| VV |  | -1,17*0,95*26 |  | -28.899 | [16 empty] | VV | 2 | 2 | True | 0 | ROZPOCET
| VV |  | -1,17*0,95*2 |  | -2.223 | [16 empty] | VV | 2 | 2 | True | 0 | ROZPOCET
| VV |  | -1,17*3,95*16 |  | -73.944 | [16 empty] | VV | 2 | 2 | True | 0 | ROZPOCET
| VV |  | -1,17*3,95*13 |  | -60.08 | [16 empty] | VV | 2 | 2 | True | 0 | ROZPOCET
| VV |  | -1,17*2,35*1 |  | -2.75 | [16 empty] | VV | 2 | 2 | True | 0 | ROZPOCET
| VV |  | -1,17*2,35*1 |  | -2.75 | [16 empty] | VV | 2 | 2 | True | 0 | ROZPOCET
| VV |  | -2,4*1,95*1 |  | -4.68 | [16 empty] | VV | 2 | 2 | True | 0 | ROZPOCET
| VV |  | -1,17*2,35*86 |  | -236.457 | [16 empty] | VV | 2 | 2 | True | 0 | ROZPOCET
| VV |  | -2,34*3,15*10 |  | -73.71 | [16 empty] | VV | 2 | 2 | True | 0 | ROZPOCET
| VV |  | -1,2*2,5*3 |  | -9 | [16 empty] | VV | 2 | 2 | True | 0 | ROZPOCET
| VV |  | -1,14*2,5*1 |  | -2.85 | [16 empty] | VV | 2 | 2 | True | 0 | ROZPOCET
| VV |  | -2,34*2,75*1 |  | -6.435 | [16 empty] | VV | 2 | 2 | True | 0 | ROZPOCET
| VV |  | -1,14*2,75*1 |  | -3.135 | [16 empty] | VV | 2 | 2 | True | 0 | ROZPOCET
| VV |  | -1,2*3,15*2 |  | -7.56 | [16 empty] | VV | 2 | 2 | True | 0 | ROZPOCET
| VV |  | -2,35*2,4*1 |  | -5.64 | [16 empty] | VV | 2 | 2 | True | 0 | ROZPOCET
| VV |  | -2,35*2,4*1 |  | -5.64 | [16 empty] | VV | 2 | 2 | True | 0 | ROZPOCET
| VV |  | -2,5*2,4*2 |  | -12 | [16 empty] | VV | 2 | 2 | True | 0 | ROZPOCET
| VV |  | -2,34*3,5*2 |  | -16.38 | [16 empty] | VV | 2 | 2 | True | 0 | ROZPOCET
| VV |  | -2,34*2,75*1 |  | -6.435 | [16 empty] | VV | 2 | 2 | True | 0 | ROZPOCET
| VV |  | -2,5*3,0*2 |  | -15 | [16 empty] | VV | 2 | 2 | True | 0 | ROZPOCET
| VV |  | -2,34*3,15*2 |  | -14.742 | [16 empty] | VV | 2 | 2 | True | 0 | ROZPOCET
| VV |  | Mezisoučet |  | -1708.869 | [16 empty] | VV | 2 | 3 | True | 0 | ROZPOCET
| VV |  | odpočet MW založení | [18 empty] | VV | 2 | 1 | True | 0 | ROZPOCET
| VV |  | -413,739 |  | -413.739 | [16 empty] | VV | 2 | 2 | True | 0 | ROZPOCET
| VV |  | Součet |  | 3113.102 | [16 empty] | VV | 2 | 4 | True | 1 | ROZPOCET
50 | M | 28375951 | deska EPS 70 fasádní λ=0,039 tl 140mm | m2 | 3268.757 |  |  | 0 |  |  | základní | 0 | 0 | 0 |  | 0 | 0 | 0 | 0 | 0 | 8 | M | 2 |  |  |  | ROZPOCET | 0 | 0 | 0 | 0 | 0 | 1 | 0 | 4 | 100
| PP |  | deska EPS 70 fasádní λ=0,039 tl 140mm | [18 empty] | PP | 2
| VV |  | 3113,102*1,05 "Přepočtené koeficientem množství |  | 3268.757 | [16 empty] | VV | 2 | 2 | True | 0 | ROZPOCET
| VV |  | Součet |  | 3268.757 | [16 empty] | VV | 2 | 4 | True | 1 | ROZPOCET
51 | K | 622221031 | Montáž kontaktního zateplení vnějších stěn lepením a mechanickým kotvením TI z minerální vlny s podélnou orientací do zdiva a betonu tl přes 120 do 160 mm | m2 | 17.73 |  |  | 0 |  |  | základní | 0 | 0 | 0 |  | 0 | 0 | 0 | 0 | 0 | 4 | K | 2 |  |  |  | ROZPOCET | 0 | 0 | 0 | 0 | 0 | 1 | 0 | 4 | 102
| PP |  | Montáž kontaktního zateplení vnějších stěn lepením a mechanickým kotvením TI z minerální vlny s podélnou orientací do zdiva a betonu tl přes 120 do 160 mm | [18 empty] | PP | 2
| VV |  | F02 | [18 empty] | VV | 2 | 1 | True | 0 | ROZPOCET
| VV |  | blok A | [18 empty] | VV | 2 | 1 | True | 0 | ROZPOCET
| VV |  | (4,9+0,5+0,5+1,6)*0,9 |  | 6.75 | [16 empty] | VV | 2 | 2 | True | 0 | ROZPOCET
| VV |  | blok A- vstup | [18 empty] | VV | 2 | 1 | True | 0 | ROZPOCET
| VV |  | 0,4*0,9 |  | 0.36 | [16 empty] | VV | 2 | 2 | True | 0 | ROZPOCET
| VV |  | (0,4+0,4)*0,9 |  | 0.72 | [16 empty] | VV | 2 | 2 | True | 0 | ROZPOCET
| VV |  | blok B | [18 empty] | VV | 2 | 1 | True | 0 | ROZPOCET
| VV |  | 1,85*0,9 |  | 1.665 | [16 empty] | VV | 2 | 2 | True | 0 | ROZPOCET
| VV |  | 0,75*0,9 |  | 0.675 | [16 empty] | VV | 2 | 2 | True | 0 | ROZPOCET
| VV |  | blok C | [18 empty] | VV | 2 | 1 | True | 0 | ROZPOCET
| VV |  | (0,6+6,8+0,5)*0,9 |  | 7.11 | [16 empty] | VV | 2 | 2 | True | 0 | ROZPOCET
| VV |  | blok D | [18 empty] | VV | 2 | 1 | True | 0 | ROZPOCET
| VV |  | 0,5*0,9 |  | 0.45 | [16 empty] | VV | 2 | 2 | True | 0 | ROZPOCET
| VV |  | Součet |  | 17.73 | [16 empty] | VV | 2 | 4 | True | 1 | ROZPOCET
52 | M | 63142029 | deska tepelně izolační minerální kontaktních fasád podélné vlákno λ=0,035-0,036 tl 160mm | m2 | 18.617 |  |  | 0 |  |  | základní | 0 | 0 | 0 |  | 0 | 0 | 0 | 0 | 0 | 8 | M | 2 |  |  |  | ROZPOCET | 0 | 0 | 0 | 0 | 0 | 1 | 0 | 4 | 104
| PP |  | deska tepelně izolační minerální kontaktních fasád podélné vlákno λ=0,035-0,036 tl 160mm | [18 empty] | PP | 2
| VV |  | 17,73*1,05 "Přepočtené koeficientem množství |  | 18.617 | [16 empty] | VV | 2 | 2 | True | 0 | ROZPOCET
| VV |  | Součet |  | 18.617 | [16 empty] | VV | 2 | 4 | True | 1 | ROZPOCET
53 | K | 622221033 | Montáž kontaktního zateplení vnějších stěn lepením a mechanickým kotvením desek z minerální vlny s podélnou orientací do dřeva přes 120 do 160 mm | m2 | 413.739 |  |  | 0 |  |  | základní | 0 | 0 | 0 |  | 0 | 0 | 0 | 0 | 0 | 4 | K | 2 |  |  |  | ROZPOCET | 0 | 0 | 0 | 0 | 0 | 1 | 0 | 4 | 106
| PP |  | Montáž kontaktního zateplení vnějších stěn lepením a mechanickým kotvením desek z minerální vlny s podélnou orientací do dřeva přes 120 do 160 mm | [18 empty] | PP | 2
| VV |  | blok A | [18 empty] | VV | 2 | 1 | True | 0 | ROZPOCET
| VV |  | (73,4+10,8+18,8+42,0)*0,9 |  | 130.5 | [16 empty] | VV | 2 | 2 | True | 0 | ROZPOCET
| VV |  | blok A vstup | [18 empty] | VV | 2 | 1 | True | 0 | ROZPOCET
| VV |  | (36,0+36,0+1,63)*0,9 |  | 66.267 | [16 empty] | VV | 2 | 2 | True | 0 | ROZPOCET
| VV |  | blok B | [18 empty] | VV | 2 | 1 | True | 0 | ROZPOCET
| VV |  | (18,7+32,6+31,3+12,6)*0,9 |  | 85.68 | [16 empty] | VV | 2 | 2 | True | 0 | ROZPOCET
| VV |  | blok C | [18 empty] | VV | 2 | 1 | True | 0 | ROZPOCET
| VV |  | (41,95+41,95)*0,9 |  | 75.51 | [16 empty] | VV | 2 | 2 | True | 0 | ROZPOCET
| VV |  | blok D | [18 empty] | VV | 2 | 1 | True | 0 | ROZPOCET
| VV |  | (12,9+55,3+13,2+36,0)*0,9 |  | 105.66 | [16 empty] | VV | 2 | 2 | True | 0 | ROZPOCET
| VV |  | Mezisoučet |  | 463.617 | [16 empty] | VV | 2 | 3 | True | 0 | ROZPOCET
| VV |  | -plocha otvorů | [18 empty] | VV | 2 | 1 | True | 0 | ROZPOCET
| VV |  | -2,34*0,9*(10+2+1+2+1) |  | -33.696 | [16 empty] | VV | 2 | 2 | True | 0 | ROZPOCET
| VV |  | -2,5*0,9*2 |  | -4.5 | [16 empty] | VV | 2 | 2 | True | 0 | ROZPOCET
| VV |  | -1,2*0,9*(3+2) |  | -5.4 | [16 empty] | VV | 2 | 2 | True | 0 | ROZPOCET
| VV |  | -1,14*0,9*(1+1) |  | -2.052 | [16 empty] | VV | 2 | 2 | True | 0 | ROZPOCET
| VV |  | -2,35*0,9*2 |  | -4.23 | [16 empty] | VV | 2 | 2 | True | 0 | ROZPOCET
| VV |  | Mezisoučet |  | -49.878 | [16 empty] | VV | 2 | 3 | True | 0 | ROZPOCET
| VV |  | Součet |  | 413.739 | [16 empty] | VV | 2 | 4 | True | 1 | ROZPOCET
54 | M | 63142027 | deska tepelně izolační minerální kontaktních fasád podélné vlákno λ=0,035-0,036 tl 140mm | m2 | 434.426 |  |  | 0 |  |  | základní | 0 | 0 | 0 |  | 0 | 0 | 0 | 0 | 0 | 8 | M | 2 |  |  |  | ROZPOCET | 0 | 0 | 0 | 0 | 0 | 1 | 0 | 4 | 108
| PP |  | deska tepelně izolační minerální kontaktních fasád podélné vlákno λ=0,035-0,036 tl 140mm | [18 empty] | PP | 2
| VV |  | 413,739*1,05 "Přepočtené koeficientem množství |  | 434.426 | [16 empty] | VV | 2 | 2 | True | 0 | ROZPOCET
| VV |  | Součet |  | 434.426 | [16 empty] | VV | 2 | 4 | True | 1 | ROZPOCET
55 | K | 622251105 | Příplatek k cenám kontaktního zateplení vnějších stěn za zápustnou montáž a použití tepelněizolačních zátek z minerální vlny | m2 | 431.469 |  |  | 0 |  |  | základní | 0 | 0 | 0 |  | 0 | 0 | 0 | 0 | 0 | 4 | K | 2 |  |  |  | ROZPOCET | 0 | 0 | 0 | 0 | 0 | 1 | 0 | 4 | 110
| PP |  | Příplatek k cenám kontaktního zateplení vnějších stěn za zápustnou montáž a použití tepelněizolačních zátek z minerální vlny | [18 empty] | PP | 2
| VV |  | 413,739+17,73 |  | 431.469 | [16 empty] | VV | 2 | 2 | True | 0 | ROZPOCET
| VV |  | Součet |  | 431.469 | [16 empty] | VV | 2 | 4 | True | 1 | ROZPOCET
56 | K | 622251101 | Příplatek k cenám kontaktního zateplení vnějších stěn za zápustnou montáž a použití tepelněizolačních zátek z polystyrenu | m2 | 3367.858 |  |  | 0 |  |  | základní | 0 | 0 | 0 |  | 0 | 0 | 0 | 0 | 0 | 4 | K | 2 |  |  |  | ROZPOCET | 0 | 0 | 0 | 0 | 0 | 1 | 0 | 4 | 112
| PP |  | Příplatek k cenám kontaktního zateplení vnějších stěn za zápustnou montáž a použití tepelněizolačních zátek z polystyrenu | [18 empty] | PP | 2
| VV |  | 254,756+3113,102 |  | 3367.858 | [16 empty] | VV | 2 | 2 | True | 0 | ROZPOCET
| VV |  | Součet |  | 3367.858 | [16 empty] | VV | 2 | 4 | True | 1 | ROZPOCET
57 | K | 622252002 | Montáž profilů kontaktního zateplení lepených | m | 106.5 |  |  | 0 |  |  | základní | 0 | 0 | 0 |  | 0 | 0 | 0 | 0 | 0 | 4 | K | 2 |  |  |  | ROZPOCET | 0 | 0 | 0 | 0 | 0 | 1 | 0 | 4 | 114
| PP |  | Montáž profilů kontaktního zateplení lepených | [18 empty] | PP | 2
| VV |  | G05 | [18 empty] | VV | 2 | 1 | True | 0 | ROZPOCET
| VV |  | 97,0 |  | 97 | [16 empty] | VV | 2 | 2 | True | 0 | ROZPOCET
| VV |  | G06 | [18 empty] | VV | 2 | 1 | True | 0 | ROZPOCET
| VV |  | 9,5 |  | 9.5 | [16 empty] | VV | 2 | 2 | True | 0 | ROZPOCET
| VV |  | Součet |  | 106.5 | [16 empty] | VV | 2 | 4 | True | 1 | ROZPOCET
58 | M | 59051500 | profil dilatační stěnový/rohový PVC s výztužnou tkaninou | m | 111.825 |  |  | 0 |  |  | základní | 0 | 0 | 0 |  | 0 | 0 | 0 | 0 | 0 | 8 | M | 2 |  |  |  | ROZPOCET | 0 | 0 | 0 | 0 | 0 | 1 | 0 | 4 | 116
| PP |  | profil dilatační stěnový/rohový PVC s výztužnou tkaninou | [18 empty] | PP | 2
| VV |  | G05 | [18 empty] | VV | 2 | 1 | True | 0 | ROZPOCET
| VV |  | 97*1,05 "Přepočtené koeficientem množství |  | 101.85 | [16 empty] | VV | 2 | 2 | True | 0 | ROZPOCET
| VV |  | G06 | [18 empty] | VV | 2 | 1 | True | 0 | ROZPOCET
| VV |  | 9,5*1,05 "Přepočtené koeficientem množství |  | 9.975 | [16 empty] | VV | 2 | 2 | True | 0 | ROZPOCET
| VV |  | Součet |  | 111.825 | [16 empty] | VV | 2 | 4 | True | 1 | ROZPOCET
59 | K | 622252002 | Montáž profilů kontaktního zateplení lepených | m | 750 |  |  | 0 |  |  | základní | 0 | 0 | 0 |  | 0 | 0 | 0 | 0 | 0 | 4 | K | 2 |  |  |  | ROZPOCET | 0 | 0 | 0 | 0 | 0 | 1 | 0 | 4 | 118
| PP |  | Montáž profilů kontaktního zateplení lepených | [18 empty] | PP | 2
| VV |  | parapetní lišta | [18 empty] | VV | 2 | 1 | True | 0 | ROZPOCET
| VV |  | viz. parapety | [18 empty] | VV | 2 | 1 | True | 0 | ROZPOCET
| VV |  | 750 |  | 750 | [16 empty] | VV | 2 | 2 | True | 0 | ROZPOCET
| VV |  | Součet |  | 750 | [16 empty] | VV | 2 | 4 | True | 1 | ROZPOCET
60 | M | 28341022 | profil napojovací parapetní PVC s výztužnou tkaninou | m | 787.5 |  |  | 0 |  |  | základní | 0 | 0 | 0 |  | 0 | 0 | 0 | 0 | 0 | 8 | M | 2 |  |  |  | ROZPOCET | 0 | 0 | 0 | 0 | 0 | 1 | 0 | 4 | 120
| PP |  | profil napojovací parapetní PVC s výztužnou tkaninou | [18 empty] | PP | 2
| VV |  | 750*1,05 "Přepočtené koeficientem množství |  | 787.5 | [16 empty] | VV | 2 | 2 | True | 0 | ROZPOCET
| VV |  | Součet |  | 787.5 | [16 empty] | VV | 2 | 4 | True | 1 | ROZPOCET
61 | K | 629991011 | Zakrytí výplní otvorů a svislých ploch fólií přilepenou lepící páskou | m2 | 1708.869 |  |  | 0 |  |  | základní | 0 | 0 | 0 |  | 0 | 0 | 0 | 0 | 0 | 4 | K | 2 |  |  |  | ROZPOCET | 0 | 0 | 0 | 0 | 0 | 1 | 0 | 4 | 122
| PP |  | Zakrytí výplní otvorů a svislých ploch fólií přilepenou lepící páskou | [18 empty] | PP | 2
| VV |  | vnější | [18 empty] | VV | 2 | 1 | True | 0 | ROZPOCET
| VV |  | 1,17*2,35*301 |  | 827.6 | [16 empty] | VV | 2 | 2 | True | 0 | ROZPOCET
| VV |  | 1,17*2,35*8 |  | 21.996 | [16 empty] | VV | 2 | 2 | True | 0 | ROZPOCET
| VV |  | 1,17*2,35*2 |  | 5.499 | [16 empty] | VV | 2 | 2 | True | 0 | ROZPOCET
| VV |  | 1,17*1,95*109 |  | 248.684 | [16 empty] | VV | 2 | 2 | True | 0 | ROZPOCET
| VV |  | 0,54*1,0*8 |  | 4.32 | [16 empty] | VV | 2 | 2 | True | 0 | ROZPOCET
| VV |  | 1,2*0,8*6 |  | 5.76 | [16 empty] | VV | 2 | 2 | True | 0 | ROZPOCET
| VV |  | 0,94*2,5*2 |  | 4.7 | [16 empty] | VV | 2 | 2 | True | 0 | ROZPOCET
| VV |  | 1,17*0,95*26 |  | 28.899 | [16 empty] | VV | 2 | 2 | True | 0 | ROZPOCET
| VV |  | 1,17*0,95*2 |  | 2.223 | [16 empty] | VV | 2 | 2 | True | 0 | ROZPOCET
| VV |  | 1,17*3,95*16 |  | 73.944 | [16 empty] | VV | 2 | 2 | True | 0 | ROZPOCET
| VV |  | 1,17*3,95*13 |  | 60.08 | [16 empty] | VV | 2 | 2 | True | 0 | ROZPOCET
| VV |  | 1,17*2,35*1 |  | 2.75 | [16 empty] | VV | 2 | 2 | True | 0 | ROZPOCET
| VV |  | 1,17*2,35*1 |  | 2.75 | [16 empty] | VV | 2 | 2 | True | 0 | ROZPOCET
| VV |  | 2,4*1,95*1 |  | 4.68 | [16 empty] | VV | 2 | 2 | True | 0 | ROZPOCET
| VV |  | 1,17*2,35*86 |  | 236.457 | [16 empty] | VV | 2 | 2 | True | 0 | ROZPOCET
| VV |  | 2,34*3,15*10 |  | 73.71 | [16 empty] | VV | 2 | 2 | True | 0 | ROZPOCET
| VV |  | 1,2*2,5*3 |  | 9 | [16 empty] | VV | 2 | 2 | True | 0 | ROZPOCET
| VV |  | 1,14*2,5*1 |  | 2.85 | [16 empty] | VV | 2 | 2 | True | 0 | ROZPOCET
| VV |  | 2,34*2,75*1 |  | 6.435 | [16 empty] | VV | 2 | 2 | True | 0 | ROZPOCET
| VV |  | 1,14*2,75*1 |  | 3.135 | [16 empty] | VV | 2 | 2 | True | 0 | ROZPOCET
| VV |  | 1,2*3,15*2 |  | 7.56 | [16 empty] | VV | 2 | 2 | True | 0 | ROZPOCET
| VV |  | 2,35*2,4*1 |  | 5.64 | [16 empty] | VV | 2 | 2 | True | 0 | ROZPOCET
| VV |  | 2,35*2,4*1 |  | 5.64 | [16 empty] | VV | 2 | 2 | True | 0 | ROZPOCET
| VV |  | 2,5*2,4*2 |  | 12 | [16 empty] | VV | 2 | 2 | True | 0 | ROZPOCET
| VV |  | 2,34*3,5*2 |  | 16.38 | [16 empty] | VV | 2 | 2 | True | 0 | ROZPOCET
| VV |  | 2,34*2,75*1 |  | 6.435 | [16 empty] | VV | 2 | 2 | True | 0 | ROZPOCET
| VV |  | 2,5*3,0*2 |  | 15 | [16 empty] | VV | 2 | 2 | True | 0 | ROZPOCET
| VV |  | 2,34*3,15*2 |  | 14.742 | [16 empty] | VV | 2 | 2 | True | 0 | ROZPOCET
| VV |  | Mezisoučet |  | 1708.869 | [16 empty] | VV | 2 | 3 | True | 0 | ROZPOCET
| VV |  | Součet |  | 1708.869 | [16 empty] | VV | 2 | 4 | True | 1 | ROZPOCET
62 | K | 629995101 | Očištění vnějších ploch tlakovou vodou | m2 | 829.64 |  |  | 0 |  |  | základní | 0 | 0 | 0 |  | 0 | 0 | 0 | 0 | 0 | 4 | K | 2 |  |  |  | ROZPOCET | 0 | 0 | 0 | 0 | 0 | 1 | 0 | 4 | 124
| PP |  | Očištění vnějších ploch tlakovou vodou | [18 empty] | PP | 2
| VV |  | F02 | [18 empty] | VV | 2 | 1 | True | 0 | ROZPOCET
| VV |  | blok A | [18 empty] | VV | 2 | 1 | True | 0 | ROZPOCET
| VV |  | (4,9+0,5+0,5+1,6)*8,75 |  | 65.625 | [16 empty] | VV | 2 | 2 | True | 0 | ROZPOCET
| VV |  | blok A- vstup | [18 empty] | VV | 2 | 1 | True | 0 | ROZPOCET
| VV |  | 0,4*8,75 |  | 3.5 | [16 empty] | VV | 2 | 2 | True | 0 | ROZPOCET
| VV |  | (0,4+0,4)*8,75 |  | 7 | [16 empty] | VV | 2 | 2 | True | 0 | ROZPOCET
| VV |  | blok B | [18 empty] | VV | 2 | 1 | True | 0 | ROZPOCET
| VV |  | 1,85*8,75 |  | 16.188 | [16 empty] | VV | 2 | 2 | True | 0 | ROZPOCET
| VV |  | 0,75*8,75 |  | 6.563 | [16 empty] | VV | 2 | 2 | True | 0 | ROZPOCET
| VV |  | blok C | [18 empty] | VV | 2 | 1 | True | 0 | ROZPOCET
| VV |  | (0,6+6,8+0,5)*12,2 |  | 96.38 | [16 empty] | VV | 2 | 2 | True | 0 | ROZPOCET
| VV |  | 19,8*3,6 |  | 71.28 | [16 empty] | VV | 2 | 2 | True | 0 | ROZPOCET
| VV |  | blok D | [18 empty] | VV | 2 | 1 | True | 0 | ROZPOCET
| VV |  | 0,5*11,9 |  | 5.95 | [16 empty] | VV | 2 | 2 | True | 0 | ROZPOCET
| VV |  | očištění základových pasů před natavením hydroizolace | [18 empty] | VV | 2 | 1 | True | 0 | ROZPOCET
| VV |  | blok A | [18 empty] | VV | 2 | 1 | True | 0 | ROZPOCET
| VV |  | (4,3+73,69+11,06+20,3+42,4)*1,2 |  | 182.1 | [16 empty] | VV | 2 | 2 | True | 0 | ROZPOCET
| VV |  | -schodiště | [18 empty] | VV | 2 | 1 | True | 0 | ROZPOCET
| VV |  | -(1,9+1,9+1,9+1,9+1,9+1,9+2,0+5,0+2,0)*1,2 |  | -24.48 | [16 empty] | VV | 2 | 2 | True | 0 | ROZPOCET
| VV |  | blok A vstup | [18 empty] | VV | 2 | 1 | True | 0 | ROZPOCET
| VV |  | (36,4+36,4+1,7+1,7)*1,2 |  | 91.44 | [16 empty] | VV | 2 | 2 | True | 0 | ROZPOCET
| VV |  | -schodiště | [18 empty] | VV | 2 | 1 | True | 0 | ROZPOCET
| VV |  | -(9,6+2,0+2,0)*1,2 |  | -16.32 | [16 empty] | VV | 2 | 2 | True | 0 | ROZPOCET
| VV |  | blok B | [18 empty] | VV | 2 | 1 | True | 0 | ROZPOCET
| VV |  | (20,4+32,66+31,46+13,34)*1,2 |  | 117.432 | [16 empty] | VV | 2 | 2 | True | 0 | ROZPOCET
| VV |  | -schodiště | [18 empty] | VV | 2 | 1 | True | 0 | ROZPOCET
| VV |  | -(2,3+1,5+10,6+4,2+6,1)*1,2 |  | -29.64 | [16 empty] | VV | 2 | 2 | True | 0 | ROZPOCET
| VV |  | blok C | [18 empty] | VV | 2 | 1 | True | 0 | ROZPOCET
| VV |  | (42,9+42,4+6,8)*1,2 |  | 110.52 | [16 empty] | VV | 2 | 2 | True | 0 | ROZPOCET
| VV |  | -schodiště | [18 empty] | VV | 2 | 1 | True | 0 | ROZPOCET
| VV |  | -(4,8+1,9)*1,2 |  | -8.04 | [16 empty] | VV | 2 | 2 | True | 0 | ROZPOCET
| VV |  | blok D | [18 empty] | VV | 2 | 1 | True | 0 | ROZPOCET
| VV |  | (13,43+55,185+13,27+36,2)*1,2 |  | 141.702 | [16 empty] | VV | 2 | 2 | True | 0 | ROZPOCET
| VV |  | -schodiště | [18 empty] | VV | 2 | 1 | True | 0 | ROZPOCET
| VV |  | -(2,0+2,3+2,0)*1,2 |  | -7.56 | [16 empty] | VV | 2 | 2 | True | 0 | ROZPOCET
| VV |  | Součet |  | 829.64 | [16 empty] | VV | 2 | 4 | True | 1 | ROZPOCET
63 | K | 783823131 | Penetrační akrylátový nátěr hladkých, tenkovrstvých zrnitých nebo štukových omítek | m2 | 4167.741 |  |  | 0 |  |  | základní | 0 | 0 | 0 |  | 0 | 0 | 0 | 0 | 0 | 4 | K | 2 |  |  |  | ROZPOCET | 0 | 0 | 0 | 0 | 0 | 1 | 0 | 4 | 126
| PP |  | Penetrační akrylátový nátěr hladkých, tenkovrstvých zrnitých nebo štukových omítek | [18 empty] | PP | 2
64 | K | 783827421 | Krycí dvojnásobný akrylátový nátěr omítek stupně členitosti 1 a 2 | m2 | 4167.741 |  |  | 0 |  |  | základní | 0 | 0 | 0 |  | 0 | 0 | 0 | 0 | 0 | 4 | K | 2 |  |  |  | ROZPOCET | 0 | 0 | 0 | 0 | 0 | 1 | 0 | 4 | 128
| PP |  | Krycí dvojnásobný akrylátový nátěr omítek stupně členitosti 1 a 2 | [18 empty] | PP | 2
| VV |  | viz. omítka | [18 empty] | VV | 2 | 1 | True | 0 | ROZPOCET
| VV |  | 4167,741 |  | 4167.741 | [16 empty] | VV | 2 | 2 | True | 0 | ROZPOCET
| VV |  | Součet |  | 4167.741 | [16 empty] | VV | 2 | 4 | True | 1 | ROZPOCET
65 | K | 622151011 | Penetrační silikátový nátěr vnějších pastovitých tenkovrstvých omítek stěn | m2 | 4167.741 |  |  | 0 |  |  | základní | 0 | 0 | 0 |  | 0 | 0 | 0 | 0 | 0 | 4 | K | 2 |  |  |  | ROZPOCET | 0 | 0 | 0 | 0 | 0 | 1 | 0 | 4 | 130
| PP |  | Penetrační silikátový nátěr vnějších pastovitých tenkovrstvých omítek stěn | [18 empty] | PP | 2
| VV |  | 4167,741 |  | 4167.741 | [16 empty] | VV | 2 | 2 | True | 0 | ROZPOCET
| VV |  | Součet |  | 4167.741 | [16 empty] | VV | 2 | 4 | True | 1 | ROZPOCET
66 | K | 622381022 | Tenkovrstvá minerální zatíraná (škrábaná) omítka zrnitost 2,0 mm vnějších stěn | m2 | 4167.741 |  |  | 0 |  |  | základní | 0 | 0 | 0 |  | 0 | 0 | 0 | 0 | 0 | 4 | K | 2 |  |  |  | ROZPOCET | 0 | 0 | 0 | 0 | 0 | 1 | 0 | 4 | 132
| PP |  | Tenkovrstvá minerální zatíraná (škrábaná) omítka zrnitost 2,0 mm vnějších stěn | [18 empty] | PP | 2
| VV |  | F01 | [18 empty] | VV | 2 | 1 | True | 0 | ROZPOCET
| VV |  | 3526,841 |  | 3526.841 | [16 empty] | VV | 2 | 2 | True | 0 | ROZPOCET
| VV |  | F02 | [18 empty] | VV | 2 | 1 | True | 0 | ROZPOCET
| VV |  | 272,486 |  | 272.486 | [16 empty] | VV | 2 | 2 | True | 0 | ROZPOCET
| VV |  | ostění a nadpraží | [18 empty] | VV | 2 | 1 | True | 0 | ROZPOCET
| VV |  | viz. APU lišty | [18 empty] | VV | 2 | 1 | True | 0 | ROZPOCET
| VV |  | 2299,9*(0,18+0,04) |  | 505.978 | [16 empty] | VV | 2 | 2 | True | 0 | ROZPOCET
| VV |  | atika vstupu | [18 empty] | VV | 2 | 1 | True | 0 | ROZPOCET
| VV |  | 9,6*0,7 |  | 6.72 | [16 empty] | VV | 2 | 2 | True | 0 | ROZPOCET
| VV |  | (4,1+4,1)*0,7 |  | 5.74 | [16 empty] | VV | 2 | 2 | True | 0 | ROZPOCET
| VV |  | F03 | [18 empty] | VV | 2 | 1 | True | 0 | ROZPOCET
| VV |  | 2,4*5,2 |  | 12.48 | [16 empty] | VV | 2 | 2 | True | 0 | ROZPOCET
| VV |  | -marmolit | [18 empty] | VV | 2 | 1 | True | 0 | ROZPOCET
| VV |  | -162,504 |  | -162.504 | [16 empty] | VV | 2 | 2 | True | 0 | ROZPOCET
| VV |  | Součet |  | 4167.741 | [16 empty] | VV | 2 | 4 | True | 1 | ROZPOCET
67 | K | x89633 | Příplatek za provedení drážkované omítky | m2 | 674.293 |  |  | 0 |  |  | základní | 0 | 0 | 0 |  | 0 | 0 | 0 | 0 | 0 | 4 | K | 2 |  |  |  | ROZPOCET | 0 | 0 | 0 | 0 | 0 | 1 | 0 | 4 | 134
| PP |  | Příplatek za provedení drážkované omítky | [18 empty] | PP | 2
| VV |  | západní pohled vnější | [18 empty] | VV | 2 | 1 | True | 0 | ROZPOCET
| VV |  | 100,0 |  | 100 | [16 empty] | VV | 2 | 2 | True | 0 | ROZPOCET
| VV |  | -1,17*1,95*8 |  | -18.252 | [16 empty] | VV | 2 | 2 | True | 0 | ROZPOCET
| VV |  | (1,17+1,17+1,95+1,95)*0,16*4 |  | 3.994 | [16 empty] | VV | 2 | 2 | True | 0 | ROZPOCET
| VV |  | (2,5+2,5+2,4+2,4)*0,16 |  | 1.568 | [16 empty] | VV | 2 | 2 | True | 0 | ROZPOCET
| VV |  | pohled východní vnější | [18 empty] | VV | 2 | 1 | True | 0 | ROZPOCET
| VV |  | 270,0 |  | 270 | [16 empty] | VV | 2 | 2 | True | 0 | ROZPOCET
| VV |  | -1,17*1,95*17 |  | -38.786 | [16 empty] | VV | 2 | 2 | True | 0 | ROZPOCET
| VV |  | (1,17+1,17+1,95+1,95)*0,16*8 |  | 7.987 | [16 empty] | VV | 2 | 2 | True | 0 | ROZPOCET
| VV |  | (1,17+1,95)*0,16 |  | 0.499 | [16 empty] | VV | 2 | 2 | True | 0 | ROZPOCET
| VV |  | -0,54*1,0*8 |  | -4.32 | [16 empty] | VV | 2 | 2 | True | 0 | ROZPOCET
| VV |  | (0,54+1,0+1,0)*0,16*8 |  | 3.251 | [16 empty] | VV | 2 | 2 | True | 0 | ROZPOCET
| VV |  | -1,14*2,75 |  | -3.135 | [16 empty] | VV | 2 | 2 | True | 0 | ROZPOCET
| VV |  | (1,14+2,75+2,75-1,17)*0,16 |  | 0.875 | [16 empty] | VV | 2 | 2 | True | 0 | ROZPOCET
| VV |  | -2,34*2,75 |  | -6.435 | [16 empty] | VV | 2 | 2 | True | 0 | ROZPOCET
| VV |  | (2,34+2,75+2,75)*0,16 |  | 1.254 | [16 empty] | VV | 2 | 2 | True | 0 | ROZPOCET
| VV |  | pohled jižní vnitřní | [18 empty] | VV | 2 | 1 | True | 0 | ROZPOCET
| VV |  | 175,0 |  | 175 | [16 empty] | VV | 2 | 2 | True | 0 | ROZPOCET
| VV |  | -1,17*1,95*24 |  | -54.756 | [16 empty] | VV | 2 | 2 | True | 0 | ROZPOCET
| VV |  | (1,17+1,17+1,95+1,95)*0,16*12 |  | 11.981 | [16 empty] | VV | 2 | 2 | True | 0 | ROZPOCET
| VV |  | pohled severní vnější | [18 empty] | VV | 2 | 1 | True | 0 | ROZPOCET
| VV |  | 250,0 |  | 250 | [16 empty] | VV | 2 | 2 | True | 0 | ROZPOCET
| VV |  | -1,17*1,95*26 |  | -59.319 | [16 empty] | VV | 2 | 2 | True | 0 | ROZPOCET
| VV |  | (1,17+1,17+1,95+1,95)*0,16*13 |  | 12.979 | [16 empty] | VV | 2 | 2 | True | 0 | ROZPOCET
| VV |  | (1,2+3,15+3,15)*0,16 |  | 1.2 | [16 empty] | VV | 2 | 2 | True | 0 | ROZPOCET
| VV |  | (2,35+2,4+2,4)*0,16 |  | 1.144 | [16 empty] | VV | 2 | 2 | True | 0 | ROZPOCET
| VV |  | (2,35+2,4+2,4)*0,16 |  | 1.144 | [16 empty] | VV | 2 | 2 | True | 0 | ROZPOCET
| VV |  | pohled východní vnější | [18 empty] | VV | 2 | 1 | True | 0 | ROZPOCET
| VV |  | 1,5+11,0+2,0 |  | 14.5 | [16 empty] | VV | 2 | 2 | True | 0 | ROZPOCET
| VV |  | (3,0)*0,16*4 |  | 1.92 | [16 empty] | VV | 2 | 2 | True | 0 | ROZPOCET
| VV |  | Součet |  | 674.293 | [16 empty] | VV | 2 | 4 | True | 1 | ROZPOCET
68 | K | 622511112 | Tenkovrstvá akrylátová mozaiková střednězrnná omítka vnějších stěn | m2 | 162.504 |  |  | 0 |  |  | základní | 0 | 0 | 0 |  | 0 | 0 | 0 | 0 | 0 | 4 | K | 2 |  |  |  | ROZPOCET | 0 | 0 | 0 | 0 | 0 | 1 | 0 | 4 | 136
| PP |  | Tenkovrstvá akrylátová mozaiková střednězrnná omítka vnějších stěn | [18 empty] | PP | 2
| VV |  | výška 350mm | [18 empty] | VV | 2 | 1 | True | 0 | ROZPOCET
| VV |  | blok A | [18 empty] | VV | 2 | 1 | True | 0 | ROZPOCET
| VV |  | (4,3+73,69+11,06+20,3+42,4)*0,35 |  | 53.113 | [16 empty] | VV | 2 | 2 | True | 0 | ROZPOCET
| VV |  | -schodiště | [18 empty] | VV | 2 | 1 | True | 0 | ROZPOCET
| VV |  | -(1,9+1,9+1,9+1,9+1,9+1,9+2,0+5,0+2,0)*0,35 |  | -7.14 | [16 empty] | VV | 2 | 2 | True | 0 | ROZPOCET
| VV |  | blok A vstup | [18 empty] | VV | 2 | 1 | True | 0 | ROZPOCET
| VV |  | (36,4+36,4+1,7+1,7)*0,35 |  | 26.67 | [16 empty] | VV | 2 | 2 | True | 0 | ROZPOCET
| VV |  | -schodiště | [18 empty] | VV | 2 | 1 | True | 0 | ROZPOCET
| VV |  | -(9,6+2,0+2,0)*0,35 |  | -4.76 | [16 empty] | VV | 2 | 2 | True | 0 | ROZPOCET
| VV |  | blok B | [18 empty] | VV | 2 | 1 | True | 0 | ROZPOCET
| VV |  | (20,4+32,66+31,46+13,34)*0,35 |  | 34.251 | [16 empty] | VV | 2 | 2 | True | 0 | ROZPOCET
| VV |  | -schodiště | [18 empty] | VV | 2 | 1 | True | 0 | ROZPOCET
| VV |  | -(2,3+1,5+10,6+4,2+6,1)*0,35 |  | -8.645 | [16 empty] | VV | 2 | 2 | True | 0 | ROZPOCET
| VV |  | blok C | [18 empty] | VV | 2 | 1 | True | 0 | ROZPOCET
| VV |  | (42,9+42,4+6,8)*0,35 |  | 32.235 | [16 empty] | VV | 2 | 2 | True | 0 | ROZPOCET
| VV |  | -schodiště | [18 empty] | VV | 2 | 1 | True | 0 | ROZPOCET
| VV |  | -(4,8+1,9)*0,35 |  | -2.345 | [16 empty] | VV | 2 | 2 | True | 0 | ROZPOCET
| VV |  | blok D | [18 empty] | VV | 2 | 1 | True | 0 | ROZPOCET
| VV |  | (13,43+55,185+13,27+36,2)*0,35 |  | 41.33 | [16 empty] | VV | 2 | 2 | True | 0 | ROZPOCET
| VV |  | -schodiště | [18 empty] | VV | 2 | 1 | True | 0 | ROZPOCET
| VV |  | -(2,0+2,3+2,0)*0,35 |  | -2.205 | [16 empty] | VV | 2 | 2 | True | 0 | ROZPOCET
| VV |  | Součet |  | 162.504 | [16 empty] | VV | 2 | 4 | True | 1 | ROZPOCET
69 | K | 622151021 | Penetrační akrylátový nátěr vnějších mozaikových tenkovrstvých omítek stěn | m2 | 162.504 |  |  | 0 |  |  | základní | 0 | 0 | 0 |  | 0 | 0 | 0 | 0 | 0 | 4 | K | 2 |  |  |  | ROZPOCET | 0 | 0 | 0 | 0 | 0 | 1 | 0 | 4 | 138
| PP |  | Penetrační akrylátový nátěr vnějších mozaikových tenkovrstvých omítek stěn | [18 empty] | PP | 2
| VV |  | 162,504 |  | 162.504 | [16 empty] | VV | 2 | 2 | True | 0 | ROZPOCET
| VV |  | Součet |  | 162.504 | [16 empty] | VV | 2 | 4 | True | 1 | ROZPOCET
70 | K | x87533 | Příplatek za provedení vícebarevné fasády | m2 | 4167.741 |  |  | 0 |  |  | základní | 0 | 0 | 0 |  | 0 | 0 | 0 | 0 | 0 | 4 | K | 2 |  |  |  | ROZPOCET | 0 | 0 | 0 | 0 | 0 | 1 | 0 | 4 | 140
| PP |  | Příplatek za provedení vícebarevné fasády | [18 empty] | PP | 2
71 | K | x4322 | Příplatek za použití vypočteného množství hmoždinek (dle kotevního plánu vypracovaného zhotovitelem) | m2 | 3811.807 |  |  | 0 |  |  | základní | 0 | 0 | 0 |  | 0 | 0 | 0 | 0 | 0 | 4 | K | 2 |  |  |  | ROZPOCET | 0 | 0 | 0 | 0 | 0 | 1 | 0 | 4 | 142
| PP |  | Příplatek za použití vypočteného množství hmoždinek (dle kotevního plánu vypracovaného zhotovitelem) | [18 empty] | PP | 2
| VV |  | F01 | [18 empty] | VV | 2 | 1 | True | 0 | ROZPOCET
| VV |  | 3526,841 |  | 3526.841 | [16 empty] | VV | 2 | 2 | True | 0 | ROZPOCET
| VV |  | F02 | [18 empty] | VV | 2 | 1 | True | 0 | ROZPOCET
| VV |  | 272,486 |  | 272.486 | [16 empty] | VV | 2 | 2 | True | 0 | ROZPOCET
| VV |  | F03 | [18 empty] | VV | 2 | 1 | True | 0 | ROZPOCET
| VV |  | 2,4*5,2 |  | 12.48 | [16 empty] | VV | 2 | 2 | True | 0 | ROZPOCET
| VV |  | Součet |  | 3811.807 | [16 empty] | VV | 2 | 4 | True | 1 | ROZPOCET
| D | 63 | Podlahy a podlahové konstrukce |  |  |  |  | 0 |  |  |  |  | 0 | 0 |  | 0 |  | 0 |  | 0 | 1 | D | 1 |  |  |  | ROZPOCET | [6 empty] | 0
72 | K | 631342132 | Mazanina tl přes 120 do 240 mm z betonu lehkého tepelně-izolačního polystyrenového 500 kg/m3 | m3 | 823.546 |  |  | 0 |  |  | základní | 0 | 0 | 0 |  | 0 | 0 | 0 | 0 | 0 | 4 | K | 2 |  |  |  | ROZPOCET | 0 | 0 | 0 | 0 | 0 | 1 | 0 | 4 | 144
| PP |  | Mazanina tl přes 120 do 240 mm z betonu lehkého tepelně-izolačního polystyrenového 500 kg/m3 | [18 empty] | PP | 2
| VV |  | skladba S01 | [18 empty] | VV | 2 | 1 | True | 0 | ROZPOCET
| VV |  | předpokládaná průměrná tl. 0,3 | [18 empty] | VV | 2 | 1 | True | 0 | ROZPOCET
| VV |  | blok A | [18 empty] | VV | 2 | 1 | True | 0 | ROZPOCET
| VV |  | 300,0*0,3 |  | 90 | [16 empty] | VV | 2 | 2 | True | 0 | ROZPOCET
| VV |  | 420,0*0,3 |  | 126 | [16 empty] | VV | 2 | 2 | True | 0 | ROZPOCET
| VV |  | blok A vstup | [18 empty] | VV | 2 | 1 | True | 0 | ROZPOCET
| VV |  | 366,5*0,3 |  | 109.95 | [16 empty] | VV | 2 | 2 | True | 0 | ROZPOCET
| VV |  | blok B | [18 empty] | VV | 2 | 1 | True | 0 | ROZPOCET
| VV |  | 399,0*0,3 |  | 119.7 | [16 empty] | VV | 2 | 2 | True | 0 | ROZPOCET
| VV |  | 540,0*0,3 |  | 162 | [16 empty] | VV | 2 | 2 | True | 0 | ROZPOCET
| VV |  | -světlíky | [18 empty] | VV | 2 | 1 | True | 0 | ROZPOCET
| VV |  | -1,65*1,4*21*0,3 |  | -14.553 | [16 empty] | VV | 2 | 2 | True | 0 | ROZPOCET
| VV |  | blok C | [18 empty] | VV | 2 | 1 | True | 0 | ROZPOCET
| VV |  | vodorovně | [18 empty] | VV | 2 | 1 | True | 0 | ROZPOCET
| VV |  | 772,0*0,3 |  | 231.6 | [16 empty] | VV | 2 | 2 | True | 0 | ROZPOCET
| VV |  | -světlíky | [18 empty] | VV | 2 | 1 | True | 0 | ROZPOCET
| VV |  | -1,65*1,4*7*0,3 |  | -4.851 | [16 empty] | VV | 2 | 2 | True | 0 | ROZPOCET
| VV |  | skladba S03 | [18 empty] | VV | 2 | 1 | True | 0 | ROZPOCET
| VV |  | předpokládaná průměrná tl. 0,1m | [18 empty] | VV | 2 | 1 | True | 0 | ROZPOCET
| VV |  | markýza nad vsupem | [18 empty] | VV | 2 | 1 | True | 0 | ROZPOCET
| VV |  | 37,0*0,1 |  | 3.7 | [16 empty] | VV | 2 | 2 | True | 0 | ROZPOCET
| VV |  | Součet |  | 823.546 | [16 empty] | VV | 2 | 4 | True | 1 | ROZPOCET
73 | K | 631362021 | Výztuž mazanin svařovanými sítěmi Kari | t | 9.651 |  |  | 0 |  |  | základní | 0 | 0 | 0 |  | 0 | 0 | 0 | 0 | 0 | 4 | K | 2 |  |  |  | ROZPOCET | 0 | 0 | 0 | 0 | 0 | 1 | 0 | 4 | 146
| PP |  | Výztuž mazanin svařovanými sítěmi Kari | [18 empty] | PP | 2
| VV |  | předpoklad 0,00303 t/m2 | [18 empty] | VV | 2 | 1 | True | 0 | ROZPOCET
| VV |  | blok A | [18 empty] | VV | 2 | 1 | True | 0 | ROZPOCET
| VV |  | 300,0*0,00303*1,15 |  | 1.045 | [16 empty] | VV | 2 | 2 | True | 0 | ROZPOCET
| VV |  | 420,0*0,00303*1,15 |  | 1.463 | [16 empty] | VV | 2 | 2 | True | 0 | ROZPOCET
| VV |  | blok A vstup | [18 empty] | VV | 2 | 1 | True | 0 | ROZPOCET
| VV |  | 366,5*0,00303*1,15 |  | 1.277 | [16 empty] | VV | 2 | 2 | True | 0 | ROZPOCET
| VV |  | blok B | [18 empty] | VV | 2 | 1 | True | 0 | ROZPOCET
| VV |  | 399,0*0,00303*1,15 |  | 1.39 | [16 empty] | VV | 2 | 2 | True | 0 | ROZPOCET
| VV |  | 540,0*0,00303*1,15 |  | 1.882 | [16 empty] | VV | 2 | 2 | True | 0 | ROZPOCET
| VV |  | -světlíky | [18 empty] | VV | 2 | 1 | True | 0 | ROZPOCET
| VV |  | -1,65*1,4*21*0,00303*1,15 |  | -0.169 | [16 empty] | VV | 2 | 2 | True | 0 | ROZPOCET
| VV |  | blok C | [18 empty] | VV | 2 | 1 | True | 0 | ROZPOCET
| VV |  | vodorovně | [18 empty] | VV | 2 | 1 | True | 0 | ROZPOCET
| VV |  | 772,0*0,00303*1,15 |  | 2.69 | [16 empty] | VV | 2 | 2 | True | 0 | ROZPOCET
| VV |  | -světlíky | [18 empty] | VV | 2 | 1 | True | 0 | ROZPOCET
| VV |  | -1,65*1,4*7*0,00303*1,15 |  | -0.056 | [16 empty] | VV | 2 | 2 | True | 0 | ROZPOCET
| VV |  | skladba S03 | [18 empty] | VV | 2 | 1 | True | 0 | ROZPOCET
| VV |  | markýza nad vsupem | [18 empty] | VV | 2 | 1 | True | 0 | ROZPOCET
| VV |  | 37,0*0,00303*1,15 |  | 0.129 | [16 empty] | VV | 2 | 2 | True | 0 | ROZPOCET
| VV |  | Součet |  | 9.651 | [16 empty] | VV | 2 | 4 | True | 1 | ROZPOCET
74 | K | x6521 | Nutné vyspravení stávajících exteriérových betonových schodišť a ramp | soubor | 1 |  |  | 0 |  |  | základní | 0 | 0 | 0 |  | 0 | 0 | 0 | 0 | 0 | 4 | K | 2 |  |  |  | ROZPOCET | 0 | 0 | 0 | 0 | 0 | 1 | 0 | 4 | 148
| PP |  | Nutné vyspravení stávajících exteriérových betonových schodišť a ramp | [18 empty] | PP | 2
| D | 91 | Ostatní |  |  |  |  | 0 |  |  |  |  | 0 | 0 |  | 0 |  | 0 |  | 0 | 1 | D | 1 |  |  |  | ROZPOCET | [6 empty] | 0
75 | K | x26 | D+M fasádního nápisu G17 | kus | 1 |  |  | 0 |  |  | základní | 0 | 0 | 0 |  | 0 | 0 | 0 | 0 | 0 | 4 | K | 2 |  |  |  | ROZPOCET | 0 | 0 | 0 | 0 | 0 | 1 | 0 | 4 | 150
| PP |  | D+M fasádního nápisu G17 | [18 empty] | PP | 2
76 | K | x30 | D+M zvonkového tabla G19 | kus | 1 |  |  | 0 |  |  | základní | 0 | 0 | 0 |  | 0 | 0 | 0 | 0 | 0 | 4 | K | 2 |  |  |  | ROZPOCET | 0 | 0 | 0 | 0 | 0 | 1 | 0 | 4 | 152
| PP |  | D+M zvonkového tabla G19 | [18 empty] | PP | 2
77 | K | x4522 | D+M výstražných a bezpečnostních značek a tabulek všech technických zařízení v objektu | soubor | 1 |  |  | 0 |  |  | základní | 0 | 0 | 0 |  | 0 | 0 | 0 | 0 | 0 | 4 | K | 2 |  |  |  | ROZPOCET | 0 | 0 | 0 | 0 | 0 | 1 | 0 | 4 | 154
| PP |  | D+M výstražných a bezpečnostních značek a tabulek všech technických zařízení v objektu | [18 empty] | PP | 2
78 | K | x786 | D+M vyplňovacího těsnícího provazce do dilatačních spar | m | 213 |  |  | 0 |  |  | základní | 0 | 0 | 0 |  | 0 | 0 | 0 | 0 | 0 | 4 | K | 2 |  |  |  | ROZPOCET | 0 | 0 | 0 | 0 | 0 | 1 | 0 | 4 | 156
| PP |  | D+M vyplňovacího těsnícího provazce do dilatačních spar | [18 empty] | PP | 2
| VV |  | G05 | [18 empty] | VV | 2 | 1 | True | 0 | ROZPOCET
| VV |  | 97,0*2 |  | 194 | [16 empty] | VV | 2 | 2 | True | 0 | ROZPOCET
| VV |  | G06 | [18 empty] | VV | 2 | 1 | True | 0 | ROZPOCET
| VV |  | 9,5*2 |  | 19 | [16 empty] | VV | 2 | 2 | True | 0 | ROZPOCET
| VV |  | Součet |  | 213 | [16 empty] | VV | 2 | 4 | True | 1 | ROZPOCET
79 | K | x90 | D+M nástěnného venkovního svítidla G07 | kus | 1 |  |  | 0 |  |  | základní | 0 | 0 | 0 |  | 0 | 0 | 0 | 0 | 0 | 4 | K | 2 |  |  |  | ROZPOCET | 0 | 0 | 0 | 0 | 0 | 1 | 0 | 4 | 158
| PP |  | D+M nástěnného venkovního svítidla G07 | [18 empty] | PP | 2
80 | K | x91 | D+M nástěnné desky G08 | kus | 1 |  |  | 0 |  |  | základní | 0 | 0 | 0 |  | 0 | 0 | 0 | 0 | 0 | 4 | K | 2 |  |  |  | ROZPOCET | 0 | 0 | 0 | 0 | 0 | 1 | 0 | 4 | 160
| PP |  | D+M nástěnné desky G08 | [18 empty] | PP | 2
81 | K | x92 | D+M osvětlené zasklené tabule G09 | kus | 1 |  |  | 0 |  |  | základní | 0 | 0 | 0 |  | 0 | 0 | 0 | 0 | 0 | 4 | K | 2 |  |  |  | ROZPOCET | 0 | 0 | 0 | 0 | 0 | 1 | 0 | 4 | 162
| PP |  | D+M osvětlené zasklené tabule G09 | [18 empty] | PP | 2
82 | K | x93 | D+M nástěnného venkovního svítidla G10 | kus | 13 |  |  | 0 |  |  | základní | 0 | 0 | 0 |  | 0 | 0 | 0 | 0 | 0 | 4 | K | 2 |  |  |  | ROZPOCET | 0 | 0 | 0 | 0 | 0 | 1 | 0 | 4 | 164
| PP |  | D+M nástěnného venkovního svítidla G10 | [18 empty] | PP | 2
83 | K | x89 | D+M certifikovaného záchytného systému | soubor | 1 |  |  | 0 |  |  | základní | 0 | 0 | 0 |  | 0 | 0 | 0 | 0 | 0 | 4 | K | 2 |  |  |  | ROZPOCET | 0 | 0 | 0 | 0 | 0 | 1 | 0 | 4 | 166
| PP |  | D+M certifikovaného záchytného systému | [18 empty] | PP | 2
| D | 94 | Lešení a stavební výtahy |  |  |  |  | 0 |  |  |  |  | 0 | 0 |  | 0 |  | 0 |  | 0 | 1 | D | 1 |  |  |  | ROZPOCET | [6 empty] | 0
84 | K | 941221112 | Montáž lešení řadového rámového těžkého zatížení do 300 kg/m2 š od 0,9 do 1,2 m v přes 10 do 25 m | m2 | 5629 |  |  | 0 |  |  | základní | 0 | 0 | 0 |  | 0 | 0 | 0 | 0 | 0 | 4 | K | 2 |  |  |  | ROZPOCET | 0 | 0 | 0 | 0 | 0 | 1 | 0 | 4 | 168
| PP |  | Montáž lešení řadového rámového těžkého zatížení do 300 kg/m2 š od 0,9 do 1,2 m v přes 10 do 25 m | [18 empty] | PP | 2
| VV |  | pohled západní | [18 empty] | VV | 2 | 1 | True | 0 | ROZPOCET
| VV |  | vnější | [18 empty] | VV | 2 | 1 | True | 0 | ROZPOCET
| VV |  | 931,0 |  | 931 | [16 empty] | VV | 2 | 2 | True | 0 | ROZPOCET
| VV |  | vnitřní | [18 empty] | VV | 2 | 1 | True | 0 | ROZPOCET
| VV |  | 320,0 |  | 320 | [16 empty] | VV | 2 | 2 | True | 0 | ROZPOCET
| VV |  | pohled východní | [18 empty] | VV | 2 | 1 | True | 0 | ROZPOCET
| VV |  | vnější | [18 empty] | VV | 2 | 1 | True | 0 | ROZPOCET
| VV |  | 793,0 |  | 793 | [16 empty] | VV | 2 | 2 | True | 0 | ROZPOCET
| VV |  | vnitřní | [18 empty] | VV | 2 | 1 | True | 0 | ROZPOCET
| VV |  | 480,0 |  | 480 | [16 empty] | VV | 2 | 2 | True | 0 | ROZPOCET
| VV |  | pohled jižní | [18 empty] | VV | 2 | 1 | True | 0 | ROZPOCET
| VV |  | vnitřní | [18 empty] | VV | 2 | 1 | True | 0 | ROZPOCET
| VV |  | 536,0+185,0 |  | 721 | [16 empty] | VV | 2 | 2 | True | 0 | ROZPOCET
| VV |  | vnější | [18 empty] | VV | 2 | 1 | True | 0 | ROZPOCET
| VV |  | 830,0 |  | 830 | [16 empty] | VV | 2 | 2 | True | 0 | ROZPOCET
| VV |  | pohled severní | [18 empty] | VV | 2 | 1 | True | 0 | ROZPOCET
| VV |  | vnější | [18 empty] | VV | 2 | 1 | True | 0 | ROZPOCET
| VV |  | 1000,0 |  | 1000 | [16 empty] | VV | 2 | 2 | True | 0 | ROZPOCET
| VV |  | vnitřní | [18 empty] | VV | 2 | 1 | True | 0 | ROZPOCET
| VV |  | 180,0+374,0 |  | 554 | [16 empty] | VV | 2 | 2 | True | 0 | ROZPOCET
| VV |  | Součet |  | 5629 | [16 empty] | VV | 2 | 4 | True | 1 | ROZPOCET
85 | K | 941221211 | Příplatek k lešení řadovému rámovému těžkému do 300 kg/m2 š od 0,9 1,2 m v do 10 m za každý den použití | m2 | 872495 |  |  | 0 |  |  | základní | 0 | 0 | 0 |  | 0 | 0 | 0 | 0 | 0 | 4 | K | 2 |  |  |  | ROZPOCET | 0 | 0 | 0 | 0 | 0 | 1 | 0 | 4 | 170
| PP |  | Příplatek k lešení řadovému rámovému těžkému do 300 kg/m2 š od 0,9 1,2 m v do 10 m za každý den použití | [18 empty] | PP | 2
| VV |  | předpokládaná lhůta výstavby dle technické zprávy 5 měsíců | [18 empty] | VV | 2 | 1 | True | 0 | ROZPOCET
| VV |  | 5629,0*31*5 |  | 872495 | [16 empty] | VV | 2 | 2 | True | 0 | ROZPOCET
| VV |  | Součet |  | 872495 | [16 empty] | VV | 2 | 4 | True | 1 | ROZPOCET
86 | K | 941221812 | Demontáž lešení řadového rámového těžkého zatížení do 300 kg/m2 š od 0,9 do 1,2 m v přes 10 do 25 m | m2 | 5629 |  |  | 0 |  |  | základní | 0 | 0 | 0 |  | 0 | 0 | 0 | 0 | 0 | 4 | K | 2 |  |  |  | ROZPOCET | 0 | 0 | 0 | 0 | 0 | 1 | 0 | 4 | 172
| PP |  | Demontáž lešení řadového rámového těžkého zatížení do 300 kg/m2 š od 0,9 do 1,2 m v přes 10 do 25 m | [18 empty] | PP | 2
87 | K | 949101111 | Lešení pomocné pro objekty pozemních staveb s lešeňovou podlahou v do 1,9 m zatížení do 150 kg/m2 | m2 | 992 |  |  | 0 |  |  | základní | 0 | 0 | 0 |  | 0 | 0 | 0 | 0 | 0 | 4 | K | 2 |  |  |  | ROZPOCET | 0 | 0 | 0 | 0 | 0 | 1 | 0 | 4 | 174
| PP |  | Lešení pomocné pro objekty pozemních staveb s lešeňovou podlahou v do 1,9 m zatížení do 150 kg/m2 | [18 empty] | PP | 2
| VV |  | 512 "1NP |  | 512 | [16 empty] | VV | 2 | 2 | True | 0 | ROZPOCET
| VV |  | 394 "2NP |  | 394 | [16 empty] | VV | 2 | 2 | True | 0 | ROZPOCET
| VV |  | 86 "3NP |  | 86 | [16 empty] | VV | 2 | 2 | True | 0 | ROZPOCET
| VV |  | Součet |  | 992 | [16 empty] | VV | 2 | 4 | True | 1 | ROZPOCET
88 | K | 949101112 | Lešení pomocné pro objekty pozemních staveb s lešeňovou podlahou v přes 1,9 do 3,5 m zatížení do 150 kg/m2 | m2 | 54 |  |  | 0 |  |  | základní | 0 | 0 | 0 |  | 0 | 0 | 0 | 0 | 0 | 4 | K | 2 |  |  |  | ROZPOCET | 0 | 0 | 0 | 0 | 0 | 1 | 0 | 4 | 176
| PP |  | Lešení pomocné pro objekty pozemních staveb s lešeňovou podlahou v přes 1,9 do 3,5 m zatížení do 150 kg/m2 | [18 empty] | PP | 2
| VV |  | 54 "okna telocvicna |  | 54 | [16 empty] | VV | 2 | 2 | True | 0 | ROZPOCET
| VV |  | Součet |  | 54 | [16 empty] | VV | 2 | 4 | True | 1 | ROZPOCET
89 | K | 944511111 | Montáž ochranné sítě z textilie z umělých vláken | m2 | 5629 |  |  | 0 |  |  | základní | 0 | 0 | 0 |  | 0 | 0 | 0 | 0 | 0 | 4 | K | 2 |  |  |  | ROZPOCET | 0 | 0 | 0 | 0 | 0 | 1 | 0 | 4 | 178
| PP |  | Montáž ochranné sítě z textilie z umělých vláken | [18 empty] | PP | 2
90 | K | 944511211 | Příplatek k ochranné síti za každý den použití | m2 | 872495 |  |  | 0 |  |  | základní | 0 | 0 | 0 |  | 0 | 0 | 0 | 0 | 0 | 4 | K | 2 |  |  |  | ROZPOCET | 0 | 0 | 0 | 0 | 0 | 1 | 0 | 4 | 180
| PP |  | Příplatek k ochranné síti za každý den použití | [18 empty] | PP | 2
91 | K | 944511811 | Demontáž ochranné sítě z textilie z umělých vláken | m2 | 5629 |  |  | 0 |  |  | základní | 0 | 0 | 0 |  | 0 | 0 | 0 | 0 | 0 | 4 | K | 2 |  |  |  | ROZPOCET | 0 | 0 | 0 | 0 | 0 | 1 | 0 | 4 | 182
| PP |  | Demontáž ochranné sítě z textilie z umělých vláken | [18 empty] | PP | 2
92 | K | x4652 | Zajištění přistupu do budovy pod lešením | kus | 22 |  |  | 0 |  |  | základní | 0 | 0 | 0 |  | 0 | 0 | 0 | 0 | 0 | 4 | K | 2 |  |  |  | ROZPOCET | 0 | 0 | 0 | 0 | 0 | 1 | 0 | 4 | 184
| PP |  | Zajištění přistupu do budovy pod lešením | [18 empty] | PP | 2
| D | 96 | Bourání konstrukcí |  |  |  |  | 0 |  |  |  |  | 0 | 0 |  | 0 |  | 0 |  | 0 | 1 | D | 1 |  |  |  | ROZPOCET | [6 empty] | 0
93 | K | 741371900 | Demontáž svítidla exteriérového s integrovaným zdrojem LED přisazeného nástěnného bez zachování funkčnosti | kus | 14 |  |  | 0 |  |  | základní | 0 | 0 | 0 |  | 0 | 0 | 0 | 0 | 0 | 4 | K | 2 |  |  |  | ROZPOCET | 0 | 0 | 0 | 0 | 0 | 1 | 0 | 4 | 186
| PP |  | Demontáž svítidla exteriérového s integrovaným zdrojem LED přisazeného nástěnného bez zachování funkčnosti | [18 empty] | PP | 2
94 | K | 919735114 | Řezání stávajícího živičného krytu hl přes 150 do 200 mm | m | 6.4 |  |  | 0 |  |  | základní | 0 | 0 | 0 |  | 0 | 0 | 0 | 0 | 0 | 4 | K | 2 |  |  |  | ROZPOCET | 0 | 0 | 0 | 0 | 0 | 1 | 0 | 4 | 188
| PP |  | Řezání stávajícího živičného krytu hl přes 150 do 200 mm | [18 empty] | PP | 2
| VV |  | část zpěvněné plochy u bloku C | [18 empty] | VV | 2 | 1 | True | 0 | ROZPOCET
| VV |  | 5,0+0,7+0,7 |  | 6.4 | [16 empty] | VV | 2 | 2 | True | 0 | ROZPOCET
| VV |  | Součet |  | 6.4 | [16 empty] | VV | 2 | 4 | True | 1 | ROZPOCET
95 | K | 962032231 | Bourání zdiva z cihel pálených nebo vápenopískových na MV nebo MVC přes 1 m3 | m3 | 4.823 |  |  | 0 |  |  | základní | 0 | 0 | 0 |  | 0 | 0 | 0 | 0 | 0 | 4 | K | 2 |  |  |  | ROZPOCET | 0 | 0 | 0 | 0 | 0 | 1 | 0 | 4 | 190
| PP |  | Bourání zdiva z cihel pálených nebo vápenopískových na MV nebo MVC přes 1 m3 | [18 empty] | PP | 2
| VV |  | vybourání mezistřešní atiky | [18 empty] | VV | 2 | 1 | True | 0 | ROZPOCET
| VV |  | blok A | [18 empty] | VV | 2 | 1 | True | 0 | ROZPOCET
| VV |  | 9,75*0,15*1,0 |  | 1.463 | [16 empty] | VV | 2 | 2 | True | 0 | ROZPOCET
| VV |  | 11,2*0,15*1,0 |  | 1.68 | [16 empty] | VV | 2 | 2 | True | 0 | ROZPOCET
| VV |  | 11,2*0,15*1,0 |  | 1.68 | [16 empty] | VV | 2 | 2 | True | 0 | ROZPOCET
| VV |  | Součet |  | 4.823 | [16 empty] | VV | 2 | 4 | True | 1 | ROZPOCET
96 | K | 962052211 | Bourání zdiva nadzákladového ze ŽB přes 1 m3 | m3 | 8.038 |  |  | 0 |  |  | základní | 0 | 0 | 0 |  | 0 | 0 | 0 | 0 | 0 | 4 | K | 2 |  |  |  | ROZPOCET | 0 | 0 | 0 | 0 | 0 | 1 | 0 | 4 | 192
| PP |  | Bourání zdiva nadzákladového ze ŽB přes 1 m3 | [18 empty] | PP | 2
| VV |  | vybourání mezistřešní atiky | [18 empty] | VV | 2 | 1 | True | 0 | ROZPOCET
| VV |  | blok A | [18 empty] | VV | 2 | 1 | True | 0 | ROZPOCET
| VV |  | 9,75*0,25*1,0 |  | 2.438 | [16 empty] | VV | 2 | 2 | True | 0 | ROZPOCET
| VV |  | 11,2*0,25*1,0 |  | 2.8 | [16 empty] | VV | 2 | 2 | True | 0 | ROZPOCET
| VV |  | 11,2*0,25*1,0 |  | 2.8 | [16 empty] | VV | 2 | 2 | True | 0 | ROZPOCET
| VV |  | Součet |  | 8.038 | [16 empty] | VV | 2 | 4 | True | 1 | ROZPOCET
97 | K | 965042141 | Bourání podkladů pod dlažby nebo mazanin betonových nebo z litého asfaltu tl do 100 mm pl přes 4 m2 | m3 | 207.725 |  |  | 0 |  |  | základní | 0 | 0 | 0 |  | 0 | 0 | 0 | 0 | 0 | 4 | K | 2 |  |  |  | ROZPOCET | 0 | 0 | 0 | 0 | 0 | 1 | 0 | 4 | 194
| PP |  | Bourání podkladů pod dlažby nebo mazanin betonových nebo z litého asfaltu tl do 100 mm pl přes 4 m2 | [18 empty] | PP | 2
| VV |  | blok A | [18 empty] | VV | 2 | 1 | True | 0 | ROZPOCET
| VV |  | 10,0*(42,2+30,3)*0,065 |  | 47.125 | [16 empty] | VV | 2 | 2 | True | 0 | ROZPOCET
| VV |  | blok A- vstup | [18 empty] | VV | 2 | 1 | True | 0 | ROZPOCET
| VV |  | 36,5*(10,0)*0,065 |  | 23.725 | [16 empty] | VV | 2 | 2 | True | 0 | ROZPOCET
| VV |  | blok B | [18 empty] | VV | 2 | 1 | True | 0 | ROZPOCET
| VV |  | 18,5*(30,3)*0,04 |  | 22.422 | [16 empty] | VV | 2 | 2 | True | 0 | ROZPOCET
| VV |  | -1,65*1,4*21*0,04 |  | -1.94 | [16 empty] | VV | 2 | 2 | True | 0 | ROZPOCET
| VV |  | 13,2*(30,3)*0,065 |  | 25.997 | [16 empty] | VV | 2 | 2 | True | 0 | ROZPOCET
| VV |  | blok C | [18 empty] | VV | 2 | 1 | True | 0 | ROZPOCET
| VV |  | (42,2)*(18,3)*0,065 |  | 50.197 | [16 empty] | VV | 2 | 2 | True | 0 | ROZPOCET
| VV |  | -(1,65*1,4*7)*0,065 |  | -1.051 | [16 empty] | VV | 2 | 2 | True | 0 | ROZPOCET
| VV |  | blok D | [18 empty] | VV | 2 | 1 | True | 0 | ROZPOCET
| VV |  | 12,5*55,0*0,06 |  | 41.25 | [16 empty] | VV | 2 | 2 | True | 0 | ROZPOCET
| VV |  | Součet |  | 207.725 | [16 empty] | VV | 2 | 4 | True | 1 | ROZPOCET
98 | K | 965049111 | Příplatek k bourání betonových mazanin za bourání mazanin se svařovanou sítí tl do 100 mm | m3 | 122.462 |  |  | 0 |  |  | základní | 0 | 0 | 0 |  | 0 | 0 | 0 | 0 | 0 | 4 | K | 2 |  |  |  | ROZPOCET | 0 | 0 | 0 | 0 | 0 | 1 | 0 | 4 | 196
| PP |  | Příplatek k bourání betonových mazanin za bourání mazanin se svařovanou sítí tl do 100 mm | [18 empty] | PP | 2
| VV |  | blok A | [18 empty] | VV | 2 | 1 | True | 0 | ROZPOCET
| VV |  | 10,0*(42,2+30,3)*0,04 |  | 29 | [16 empty] | VV | 2 | 2 | True | 0 | ROZPOCET
| VV |  | blok A- vstup | [18 empty] | VV | 2 | 1 | True | 0 | ROZPOCET
| VV |  | 36,5*(10,0)*0,04 |  | 14.6 | [16 empty] | VV | 2 | 2 | True | 0 | ROZPOCET
| VV |  | blok B | [18 empty] | VV | 2 | 1 | True | 0 | ROZPOCET
| VV |  | 18,5*(30,3)*0,01 |  | 5.606 | [16 empty] | VV | 2 | 2 | True | 0 | ROZPOCET
| VV |  | -1,65*1,4*21*0,01 |  | -0.485 | [16 empty] | VV | 2 | 2 | True | 0 | ROZPOCET
| VV |  | 13,2*(30,3)*0,04 |  | 15.998 | [16 empty] | VV | 2 | 2 | True | 0 | ROZPOCET
| VV |  | blok C | [18 empty] | VV | 2 | 1 | True | 0 | ROZPOCET
| VV |  | (42,2)*(18,3)*0,04 |  | 30.89 | [16 empty] | VV | 2 | 2 | True | 0 | ROZPOCET
| VV |  | -(1,65*1,4*7)*0,04 |  | -0.647 | [16 empty] | VV | 2 | 2 | True | 0 | ROZPOCET
| VV |  | blok D | [18 empty] | VV | 2 | 1 | True | 0 | ROZPOCET
| VV |  | 12,5*55,0*0,04 |  | 27.5 | [16 empty] | VV | 2 | 2 | True | 0 | ROZPOCET
| VV |  | Součet |  | 122.462 | [16 empty] | VV | 2 | 4 | True | 1 | ROZPOCET
99 | K | 978015321 | Otlučení (osekání) vnější vápenné nebo vápenocementové omítky stupně členitosti 1 a 2 v rozsahu do 10 % | m2 | 272.486 |  |  | 0 |  |  | základní | 0 | 0 | 0 |  | 0 | 0 | 0 | 0 | 0 | 4 | K | 2 |  |  |  | ROZPOCET | 0 | 0 | 0 | 0 | 0 | 1 | 0 | 4 | 198
| PP |  | Otlučení (osekání) vnější vápenné nebo vápenocementové omítky stupně členitosti 1 a 2 v rozsahu do 10 % | [18 empty] | PP | 2
| VV |  | předpokládané nesoudržné části omítky skladba F02 | [18 empty] | VV | 2 | 1 | True | 0 | ROZPOCET
| VV |  | 272,486 |  | 272.486 | [16 empty] | VV | 2 | 2 | True | 0 | ROZPOCET
| VV |  | Součet |  | 272.486 | [16 empty] | VV | 2 | 4 | True | 1 | ROZPOCET
100 | K | 966072123 | Demontáž opláštění stěn ocelových kcí z tvarovaných ocelových plechů budov v přes 12 do 24 m | m2 | 3328.251 |  |  | 0 |  |  | základní | 0 | 0 | 0 |  | 0 | 0 | 0 | 0 | 0 | 4 | K | 2 |  |  |  | ROZPOCET | 0 | 0 | 0 | 0 | 0 | 1 | 0 | 4 | 200
| PP |  | Demontáž opláštění stěn ocelových kcí z tvarovaných ocelových plechů budov v přes 12 do 24 m | [18 empty] | PP | 2
| VV |  | pohled jižní- vnitřní | [18 empty] | VV | 2 | 1 | True | 0 | ROZPOCET
| VV |  | 498,0+155,0 |  | 653 | [16 empty] | VV | 2 | 2 | True | 0 | ROZPOCET
| VV |  | pohled jižní- vnější | [18 empty] | VV | 2 | 1 | True | 0 | ROZPOCET
| VV |  | 165,0+609,0 |  | 774 | [16 empty] | VV | 2 | 2 | True | 0 | ROZPOCET
| VV |  | pohled východní- vnitřní | [18 empty] | VV | 2 | 1 | True | 0 | ROZPOCET
| VV |  | 469,0 |  | 469 | [16 empty] | VV | 2 | 2 | True | 0 | ROZPOCET
| VV |  | pohled východní- vnější | [18 empty] | VV | 2 | 1 | True | 0 | ROZPOCET
| VV |  | 660,0 |  | 660 | [16 empty] | VV | 2 | 2 | True | 0 | ROZPOCET
| VV |  | pohled severní- vnitřní | [18 empty] | VV | 2 | 1 | True | 0 | ROZPOCET
| VV |  | 156,0+347,0 |  | 503 | [16 empty] | VV | 2 | 2 | True | 0 | ROZPOCET
| VV |  | pohled severní- vnější | [18 empty] | VV | 2 | 1 | True | 0 | ROZPOCET
| VV |  | 255,0+489,0+163,0 |  | 907 | [16 empty] | VV | 2 | 2 | True | 0 | ROZPOCET
| VV |  | pohled západní- vnitřní | [18 empty] | VV | 2 | 1 | True | 0 | ROZPOCET
| VV |  | 230,0 |  | 230 | [16 empty] | VV | 2 | 2 | True | 0 | ROZPOCET
| VV |  | pohled západní- vnější | [18 empty] | VV | 2 | 1 | True | 0 | ROZPOCET
| VV |  | 104,0+683,0 |  | 787 | [16 empty] | VV | 2 | 2 | True | 0 | ROZPOCET
| VV |  | pohled u vstupu | [18 empty] | VV | 2 | 1 | True | 0 | ROZPOCET
| VV |  | 4,6*10,0 |  | 46 | [16 empty] | VV | 2 | 2 | True | 0 | ROZPOCET
| VV |  | boky vstupu | [18 empty] | VV | 2 | 1 | True | 0 | ROZPOCET
| VV |  | 0,8*4,3 |  | 3.44 | [16 empty] | VV | 2 | 2 | True | 0 | ROZPOCET
| VV |  | Mezisoučet |  | 5032.44 | [16 empty] | VV | 2 | 3 | True | 0 | ROZPOCET
| VV |  | -otvory | [18 empty] | VV | 2 | 1 | True | 0 | ROZPOCET
| VV |  | O01 | [18 empty] | VV | 2 | 1 | True | 0 | ROZPOCET
| VV |  | -1,17*2,35*301 |  | -827.6 | [16 empty] | VV | 2 | 2 | True | 0 | ROZPOCET
| VV |  | O02 | [18 empty] | VV | 2 | 1 | True | 0 | ROZPOCET
| VV |  | -1,17*2,35*8 |  | -21.996 | [16 empty] | VV | 2 | 2 | True | 0 | ROZPOCET
| VV |  | O03 | [18 empty] | VV | 2 | 1 | True | 0 | ROZPOCET
| VV |  | -1,17*2,35*2 |  | -5.499 | [16 empty] | VV | 2 | 2 | True | 0 | ROZPOCET
| VV |  | O04 | [18 empty] | VV | 2 | 1 | True | 0 | ROZPOCET
| VV |  | -1,17*1,95*109 |  | -248.684 | [16 empty] | VV | 2 | 2 | True | 0 | ROZPOCET
| VV |  | O05 | [18 empty] | VV | 2 | 1 | True | 0 | ROZPOCET
| VV |  | -0,54*1,0*8 |  | -4.32 | [16 empty] | VV | 2 | 2 | True | 0 | ROZPOCET
| VV |  | O06 | [18 empty] | VV | 2 | 1 | True | 0 | ROZPOCET
| VV |  | -1,2*0,8*6 |  | -5.76 | [16 empty] | VV | 2 | 2 | True | 0 | ROZPOCET
| VV |  | O07 | [18 empty] | VV | 2 | 1 | True | 0 | ROZPOCET
| VV |  | -0,94*2,5*2 |  | -4.7 | [16 empty] | VV | 2 | 2 | True | 0 | ROZPOCET
| VV |  | O08 | [18 empty] | VV | 2 | 1 | True | 0 | ROZPOCET
| VV |  | -1,17*0,95*26 |  | -28.899 | [16 empty] | VV | 2 | 2 | True | 0 | ROZPOCET
| VV |  | O09 | [18 empty] | VV | 2 | 1 | True | 0 | ROZPOCET
| VV |  | -1,17*0,95*2 |  | -2.223 | [16 empty] | VV | 2 | 2 | True | 0 | ROZPOCET
| VV |  | O10 | [18 empty] | VV | 2 | 1 | True | 0 | ROZPOCET
| VV |  | -1,17*3,95*16 |  | -73.944 | [16 empty] | VV | 2 | 2 | True | 0 | ROZPOCET
| VV |  | O11 | [18 empty] | VV | 2 | 1 | True | 0 | ROZPOCET
| VV |  | -1,17*3,95*13 |  | -60.08 | [16 empty] | VV | 2 | 2 | True | 0 | ROZPOCET
| VV |  | O12 | [18 empty] | VV | 2 | 1 | True | 0 | ROZPOCET
| VV |  | -1,17*2,35*1 |  | -2.75 | [16 empty] | VV | 2 | 2 | True | 0 | ROZPOCET
| VV |  | O13 | [18 empty] | VV | 2 | 1 | True | 0 | ROZPOCET
| VV |  | -1,17*2,35*1 |  | -2.75 | [16 empty] | VV | 2 | 2 | True | 0 | ROZPOCET
| VV |  | O15 | [18 empty] | VV | 2 | 1 | True | 0 | ROZPOCET
| VV |  | 0 |  | 0 | [16 empty] | VV | 2 | 2 | True | 0 | ROZPOCET
| VV |  | O16 | [18 empty] | VV | 2 | 1 | True | 0 | ROZPOCET
| VV |  | -1,17*2,35*86 |  | -236.457 | [16 empty] | VV | 2 | 2 | True | 0 | ROZPOCET
| VV |  | D01 | [18 empty] | VV | 2 | 1 | True | 0 | ROZPOCET
| VV |  | -2,34*3,15*10 |  | -73.71 | [16 empty] | VV | 2 | 2 | True | 0 | ROZPOCET
| VV |  | D02 | [18 empty] | VV | 2 | 1 | True | 0 | ROZPOCET
| VV |  | -1,2*2,5*3 |  | -9 | [16 empty] | VV | 2 | 2 | True | 0 | ROZPOCET
| VV |  | D03 | [18 empty] | VV | 2 | 1 | True | 0 | ROZPOCET
| VV |  | -1,14*2,5*1 |  | -2.85 | [16 empty] | VV | 2 | 2 | True | 0 | ROZPOCET
| VV |  | D04 | [18 empty] | VV | 2 | 1 | True | 0 | ROZPOCET
| VV |  | -2,34*2,75*1 |  | -6.435 | [16 empty] | VV | 2 | 2 | True | 0 | ROZPOCET
| VV |  | D05 | [18 empty] | VV | 2 | 1 | True | 0 | ROZPOCET
| VV |  | -1,14*2,75*1 |  | -3.135 | [16 empty] | VV | 2 | 2 | True | 0 | ROZPOCET
| VV |  | D06 | [18 empty] | VV | 2 | 1 | True | 0 | ROZPOCET
| VV |  | -1,2*3,15*2 |  | -7.56 | [16 empty] | VV | 2 | 2 | True | 0 | ROZPOCET
| VV |  | D07 | [18 empty] | VV | 2 | 1 | True | 0 | ROZPOCET
| VV |  | -2,35*2,4*1 |  | -5.64 | [16 empty] | VV | 2 | 2 | True | 0 | ROZPOCET
| VV |  | D08 | [18 empty] | VV | 2 | 1 | True | 0 | ROZPOCET
| VV |  | -2,35*2,4*1 |  | -5.64 | [16 empty] | VV | 2 | 2 | True | 0 | ROZPOCET
| VV |  | D09 | [18 empty] | VV | 2 | 1 | True | 0 | ROZPOCET
| VV |  | -2,5*2,4*2 |  | -12 | [16 empty] | VV | 2 | 2 | True | 0 | ROZPOCET
| VV |  | D10 | [18 empty] | VV | 2 | 1 | True | 0 | ROZPOCET
| VV |  | -2,34*3,5*2 |  | -16.38 | [16 empty] | VV | 2 | 2 | True | 0 | ROZPOCET
| VV |  | D11 | [18 empty] | VV | 2 | 1 | True | 0 | ROZPOCET
| VV |  | -2,34*2,75*1 |  | -6.435 | [16 empty] | VV | 2 | 2 | True | 0 | ROZPOCET
| VV |  | D12 | [18 empty] | VV | 2 | 1 | True | 0 | ROZPOCET
| VV |  | -2,5*3,0*2 |  | -15 | [16 empty] | VV | 2 | 2 | True | 0 | ROZPOCET
| VV |  | D13 | [18 empty] | VV | 2 | 1 | True | 0 | ROZPOCET
| VV |  | -2,34*3,15*2 |  | -14.742 | [16 empty] | VV | 2 | 2 | True | 0 | ROZPOCET
| VV |  | Mezisoučet |  | -1704.189 | [16 empty] | VV | 2 | 3 | True | 0 | ROZPOCET
| VV |  | Součet |  | 3328.251 | [16 empty] | VV | 2 | 4 | True | 1 | ROZPOCET
101 | K | 968072354 | Vybourání kovových rámů oken zdvojených včetně křídel pl do 1 m2 | m2 | 10.08 |  |  | 0 |  |  | základní | 0 | 0 | 0 |  | 0 | 0 | 0 | 0 | 0 | 4 | K | 2 |  |  |  | ROZPOCET | 0 | 0 | 0 | 0 | 0 | 1 | 0 | 4 | 202
| PP |  | Vybourání kovových rámů oken zdvojených včetně křídel pl do 1 m2 | [18 empty] | PP | 2
| VV |  | O05 | [18 empty] | VV | 2 | 1 | True | 0 | ROZPOCET
| VV |  | 0,54*1,0*8 |  | 4.32 | [16 empty] | VV | 2 | 2 | True | 0 | ROZPOCET
| VV |  | O06 | [18 empty] | VV | 2 | 1 | True | 0 | ROZPOCET
| VV |  | 1,2*0,8*6 |  | 5.76 | [16 empty] | VV | 2 | 2 | True | 0 | ROZPOCET
| VV |  | Součet |  | 10.08 | [16 empty] | VV | 2 | 4 | True | 1 | ROZPOCET
102 | K | 968072355 | Vybourání kovových rámů oken zdvojených včetně křídel pl do 2 m2 | m2 | 31.122 |  |  | 0 |  |  | základní | 0 | 0 | 0 |  | 0 | 0 | 0 | 0 | 0 | 4 | K | 2 |  |  |  | ROZPOCET | 0 | 0 | 0 | 0 | 0 | 1 | 0 | 4 | 204
| PP |  | Vybourání kovových rámů oken zdvojených včetně křídel pl do 2 m2 | [18 empty] | PP | 2
| VV |  | O08 | [18 empty] | VV | 2 | 1 | True | 0 | ROZPOCET
| VV |  | 1,17*0,95*26 |  | 28.899 | [16 empty] | VV | 2 | 2 | True | 0 | ROZPOCET
| VV |  | O09 | [18 empty] | VV | 2 | 1 | True | 0 | ROZPOCET
| VV |  | 1,17*0,95*2 |  | 2.223 | [16 empty] | VV | 2 | 2 | True | 0 | ROZPOCET
| VV |  | Součet |  | 31.122 | [16 empty] | VV | 2 | 4 | True | 1 | ROZPOCET
103 | K | 968072356 | Vybourání kovových rámů oken zdvojených včetně křídel pl do 4 m2 | m2 | 1350.436 |  |  | 0 |  |  | základní | 0 | 0 | 0 |  | 0 | 0 | 0 | 0 | 0 | 4 | K | 2 |  |  |  | ROZPOCET | 0 | 0 | 0 | 0 | 0 | 1 | 0 | 4 | 206
| PP |  | Vybourání kovových rámů oken zdvojených včetně křídel pl do 4 m2 | [18 empty] | PP | 2
| VV |  | O01 | [18 empty] | VV | 2 | 1 | True | 0 | ROZPOCET
| VV |  | 1,17*2,35*301 |  | 827.6 | [16 empty] | VV | 2 | 2 | True | 0 | ROZPOCET
| VV |  | O02 | [18 empty] | VV | 2 | 1 | True | 0 | ROZPOCET
| VV |  | 1,17*2,35*8 |  | 21.996 | [16 empty] | VV | 2 | 2 | True | 0 | ROZPOCET
| VV |  | O03 | [18 empty] | VV | 2 | 1 | True | 0 | ROZPOCET
| VV |  | 1,17*2,35*2 |  | 5.499 | [16 empty] | VV | 2 | 2 | True | 0 | ROZPOCET
| VV |  | O04 | [18 empty] | VV | 2 | 1 | True | 0 | ROZPOCET
| VV |  | 1,17*1,95*109 |  | 248.684 | [16 empty] | VV | 2 | 2 | True | 0 | ROZPOCET
| VV |  | O07 | [18 empty] | VV | 2 | 1 | True | 0 | ROZPOCET
| VV |  | 0,94*2,5*2 |  | 4.7 | [16 empty] | VV | 2 | 2 | True | 0 | ROZPOCET
| VV |  | O12 | [18 empty] | VV | 2 | 1 | True | 0 | ROZPOCET
| VV |  | 1,17*2,35*1 |  | 2.75 | [16 empty] | VV | 2 | 2 | True | 0 | ROZPOCET
| VV |  | O13 | [18 empty] | VV | 2 | 1 | True | 0 | ROZPOCET
| VV |  | 1,17*2,35*1 |  | 2.75 | [16 empty] | VV | 2 | 2 | True | 0 | ROZPOCET
| VV |  | O16 | [18 empty] | VV | 2 | 1 | True | 0 | ROZPOCET
| VV |  | 1,17*2,35*86 |  | 236.457 | [16 empty] | VV | 2 | 2 | True | 0 | ROZPOCET
| VV |  | Součet |  | 1350.436 | [16 empty] | VV | 2 | 4 | True | 1 | ROZPOCET
104 | K | 968072357 | Vybourání kovových rámů oken zdvojených včetně křídel pl přes 4 m2 | m2 | 138.704 |  |  | 0 |  |  | základní | 0 | 0 | 0 |  | 0 | 0 | 0 | 0 | 0 | 4 | K | 2 |  |  |  | ROZPOCET | 0 | 0 | 0 | 0 | 0 | 1 | 0 | 4 | 208
| PP |  | Vybourání kovových rámů oken zdvojených včetně křídel pl přes 4 m2 | [18 empty] | PP | 2
| VV |  | O10 | [18 empty] | VV | 2 | 1 | True | 0 | ROZPOCET
| VV |  | 1,17*3,95*16 |  | 73.944 | [16 empty] | VV | 2 | 2 | True | 0 | ROZPOCET
| VV |  | O11 | [18 empty] | VV | 2 | 1 | True | 0 | ROZPOCET
| VV |  | 1,17*3,95*13 |  | 60.08 | [16 empty] | VV | 2 | 2 | True | 0 | ROZPOCET
| VV |  | O15 | [18 empty] | VV | 2 | 1 | True | 0 | ROZPOCET
| VV |  | 2,4*1,95*1 |  | 4.68 | [16 empty] | VV | 2 | 2 | True | 0 | ROZPOCET
| VV |  | Součet |  | 138.704 | [16 empty] | VV | 2 | 4 | True | 1 | ROZPOCET
105 | K | 968072456 | Vybourání kovových dveřních zárubní pl přes 2 m2 | m2 | 178.527 |  |  | 0 |  |  | základní | 0 | 0 | 0 |  | 0 | 0 | 0 | 0 | 0 | 4 | K | 2 |  |  |  | ROZPOCET | 0 | 0 | 0 | 0 | 0 | 1 | 0 | 4 | 210
| PP |  | Vybourání kovových dveřních zárubní pl přes 2 m2 | [18 empty] | PP | 2
| VV |  | D01 | [18 empty] | VV | 2 | 1 | True | 0 | ROZPOCET
| VV |  | 2,34*3,15*10 |  | 73.71 | [16 empty] | VV | 2 | 2 | True | 0 | ROZPOCET
| VV |  | D02 | [18 empty] | VV | 2 | 1 | True | 0 | ROZPOCET
| VV |  | 1,2*2,5*3 |  | 9 | [16 empty] | VV | 2 | 2 | True | 0 | ROZPOCET
| VV |  | D03 | [18 empty] | VV | 2 | 1 | True | 0 | ROZPOCET
| VV |  | 1,14*2,5*1 |  | 2.85 | [16 empty] | VV | 2 | 2 | True | 0 | ROZPOCET
| VV |  | D04 | [18 empty] | VV | 2 | 1 | True | 0 | ROZPOCET
| VV |  | 2,34*2,75*1 |  | 6.435 | [16 empty] | VV | 2 | 2 | True | 0 | ROZPOCET
| VV |  | D05 | [18 empty] | VV | 2 | 1 | True | 0 | ROZPOCET
| VV |  | 1,14*2,75*1 |  | 3.135 | [16 empty] | VV | 2 | 2 | True | 0 | ROZPOCET
| VV |  | D06 | [18 empty] | VV | 2 | 1 | True | 0 | ROZPOCET
| VV |  | 1,2*3,15*2 |  | 7.56 | [16 empty] | VV | 2 | 2 | True | 0 | ROZPOCET
| VV |  | D07 | [18 empty] | VV | 2 | 1 | True | 0 | ROZPOCET
| VV |  | 2,35*2,4*1 |  | 5.64 | [16 empty] | VV | 2 | 2 | True | 0 | ROZPOCET
| VV |  | D08 | [18 empty] | VV | 2 | 1 | True | 0 | ROZPOCET
| VV |  | 2,35*2,4*1 |  | 5.64 | [16 empty] | VV | 2 | 2 | True | 0 | ROZPOCET
| VV |  | D09 | [18 empty] | VV | 2 | 1 | True | 0 | ROZPOCET
| VV |  | 2,5*2,4*2 |  | 12 | [16 empty] | VV | 2 | 2 | True | 0 | ROZPOCET
| VV |  | D10 | [18 empty] | VV | 2 | 1 | True | 0 | ROZPOCET
| VV |  | 2,34*3,5*2 |  | 16.38 | [16 empty] | VV | 2 | 2 | True | 0 | ROZPOCET
| VV |  | D11 | [18 empty] | VV | 2 | 1 | True | 0 | ROZPOCET
| VV |  | 2,34*2,75*1 |  | 6.435 | [16 empty] | VV | 2 | 2 | True | 0 | ROZPOCET
| VV |  | D12 | [18 empty] | VV | 2 | 1 | True | 0 | ROZPOCET
| VV |  | 2,5*3,0*2 |  | 15 | [16 empty] | VV | 2 | 2 | True | 0 | ROZPOCET
| VV |  | D13 | [18 empty] | VV | 2 | 1 | True | 0 | ROZPOCET
| VV |  | 2,34*3,15*2 |  | 14.742 | [16 empty] | VV | 2 | 2 | True | 0 | ROZPOCET
| VV |  | Součet |  | 178.527 | [16 empty] | VV | 2 | 4 | True | 1 | ROZPOCET
106 | K | x2 | Demontáž střešních prvků a zbroušení nátěru vč. následné zpětné montáže a antikorozního nátěru případně nového oplechování | kus | 15 |  |  | 0 |  |  | základní | 0 | 0 | 0 |  | 0 | 0 | 0 | 0 | 0 | 4 | K | 2 |  |  |  | ROZPOCET | 0 | 0 | 0 | 0 | 0 | 1 | 0 | 4 | 212
| PP |  | Demontáž střešních prvků a zbroušení nátěru vč. následné zpětné montáže a antikorozního nátěru případně nového oplechování | [18 empty] | PP | 2
| VV |  | ozn. G | [18 empty] | VV | 2 | 1 | True | 0 | ROZPOCET
| VV |  | blok A | [18 empty] | VV | 2 | 1 | True | 0 | ROZPOCET
| VV |  | 5 |  | 5 | [16 empty] | VV | 2 | 2 | True | 0 | ROZPOCET
| VV |  | blok C | [18 empty] | VV | 2 | 1 | True | 0 | ROZPOCET
| VV |  | 3 |  | 3 | [16 empty] | VV | 2 | 2 | True | 0 | ROZPOCET
| VV |  | blok D | [18 empty] | VV | 2 | 1 | True | 0 | ROZPOCET
| VV |  | 5 |  | 5 | [16 empty] | VV | 2 | 2 | True | 0 | ROZPOCET
| VV |  | ozn. K | [18 empty] | VV | 2 | 1 | True | 0 | ROZPOCET
| VV |  | blok B | [18 empty] | VV | 2 | 1 | True | 0 | ROZPOCET
| VV |  | 1 |  | 1 | [16 empty] | VV | 2 | 2 | True | 0 | ROZPOCET
| VV |  | bez označení | [18 empty] | VV | 2 | 1 | True | 0 | ROZPOCET
| VV |  | 1 |  | 1 | [16 empty] | VV | 2 | 2 | True | 0 | ROZPOCET
| VV |  | Součet |  | 15 | [16 empty] | VV | 2 | 4 | True | 1 | ROZPOCET
107 | K | 713190813 | Odstranění tepelné izolace škvárového lože tl přes 100 do 150 mm | m2 | 3058.72 |  |  | 0 |  |  | základní | 0 | 0 | 0 |  | 0 | 0 | 0 | 0 | 0 | 4 | K | 2 |  |  |  | ROZPOCET | 0 | 0 | 0 | 0 | 0 | 1 | 0 | 4 | 214
| PP |  | Odstranění tepelné izolace škvárového lože tl přes 100 do 150 mm | [18 empty] | PP | 2
| VV |  | předpokládaná průměrná tl. 0,15m | [18 empty] | VV | 2 | 1 | True | 0 | ROZPOCET
| VV |  | blok A | [18 empty] | VV | 2 | 1 | True | 0 | ROZPOCET
| VV |  | 11,0*(42,2+0,6+0,6+30,3+0,6+0,6) |  | 823.9 | [16 empty] | VV | 2 | 2 | True | 0 | ROZPOCET
| VV |  | blok A- vstup | [18 empty] | VV | 2 | 1 | True | 0 | ROZPOCET
| VV |  | 37,5*(10,0+0,6+0,6) |  | 420 | [16 empty] | VV | 2 | 2 | True | 0 | ROZPOCET
| VV |  | blok B | [18 empty] | VV | 2 | 1 | True | 0 | ROZPOCET
| VV |  | 18,5*(30,3+0,6+0,6) |  | 582.75 | [16 empty] | VV | 2 | 2 | True | 0 | ROZPOCET
| VV |  | -1,65*1,4*21 |  | -48.51 | [16 empty] | VV | 2 | 2 | True | 0 | ROZPOCET
| VV |  | 14,3*(30,3+0,6+0,6) |  | 450.45 | [16 empty] | VV | 2 | 2 | True | 0 | ROZPOCET
| VV |  | blok C | [18 empty] | VV | 2 | 1 | True | 0 | ROZPOCET
| VV |  | (42,2+0,6+0,6)*(18,3+0,6+0,6) |  | 846.3 | [16 empty] | VV | 2 | 2 | True | 0 | ROZPOCET
| VV |  | -(1,65*1,4*7) |  | -16.17 | [16 empty] | VV | 2 | 2 | True | 0 | ROZPOCET
| VV |  | Součet |  | 3058.72 | [16 empty] | VV | 2 | 4 | True | 1 | ROZPOCET
108 | K | x7852 | Odstranění nápisu školy do suti | soubor | 1 |  |  | 0 |  |  | základní | 0 | 0 | 0 |  | 0 | 0 | 0 | 0 | 0 | 4 | K | 2 |  |  |  | ROZPOCET | 0 | 0 | 0 | 0 | 0 | 1 | 0 | 4 | 216
| PP |  | Odstranění nápisu školy do suti | [18 empty] | PP | 2
109 | K | x7865 | Odstranění předzahrádky restaurace | soubor | 1 |  |  | 0 |  |  | základní | 0 | 0 | 0 |  | 0 | 0 | 0 | 0 | 0 | 4 | K | 2 |  |  |  | ROZPOCET | 0 | 0 | 0 | 0 | 0 | 1 | 0 | 4 | 218
| PP |  | Odstranění předzahrádky restaurace | [18 empty] | PP | 2
| D | 997 | Přesun sutě |  |  |  |  | 0 |  |  |  |  | 0 | 0 |  | 0 |  | 0 |  | 0 | 1 | D | 1 |  |  |  | ROZPOCET | [6 empty] | 0
110 | K | 997013211 | Vnitrostaveništní doprava suti a vybouraných hmot pro budovy v do 6 m ručně | t | 1178.193 |  |  | 0 |  |  | základní | 0 | 0 | 0 |  | 0 | 0 | 0 | 0 | 0 | 4 | K | 2 |  |  |  | ROZPOCET | 0 | 0 | 0 | 0 | 0 | 1 | 0 | 4 | 220
| PP |  | Vnitrostaveništní doprava suti a vybouraných hmot pro budovy v do 6 m ručně | [18 empty] | PP | 2
111 | K | 997013214 | Vnitrostaveništní doprava suti a vybouraných hmot pro budovy v přes 12 do 15 m ručně | t | 295.82 |  |  | 0 |  |  | základní | 0 | 0 | 0 |  | 0 | 0 | 0 | 0 | 0 | 4 | K | 2 |  |  |  | ROZPOCET | 0 | 0 | 0 | 0 | 0 | 1 | 0 | 4 | 222
| PP |  | Vnitrostaveništní doprava suti a vybouraných hmot pro budovy v přes 12 do 15 m ručně | [18 empty] | PP | 2
| VV |  | vnitrostaveništní doprava pro ostatní odpad (okna, dveře, fasáda atd.) | [18 empty] | VV | 2 | 1 | True | 0 | ROZPOCET
| VV |  | 295,82 |  | 295.82 | [16 empty] | VV | 2 | 2 | True | 0 | ROZPOCET
| VV |  | Součet |  | 295.82 | [16 empty] | VV | 2 | 4 | True | 1 | ROZPOCET
112 | K | 997013219 | Příplatek k vnitrostaveništní dopravě suti a vybouraných hmot za zvětšenou dopravu suti ZKD 10 m | t | 5890.965 |  |  | 0 |  |  | základní | 0 | 0 | 0 |  | 0 | 0 | 0 | 0 | 0 | 4 | K | 2 |  |  |  | ROZPOCET | 0 | 0 | 0 | 0 | 0 | 1 | 0 | 4 | 224
| PP |  | Příplatek k vnitrostaveništní dopravě suti a vybouraných hmot za zvětšenou dopravu suti ZKD 10 m | [18 empty] | PP | 2
| VV |  | 1178,193*5 "Přepočtené koeficientem množství |  | 5890.965 | [16 empty] | VV | 2 | 2 | True | 0 | ROZPOCET
| VV |  | Součet |  | 5890.965 | [16 empty] | VV | 2 | 4 | True | 1 | ROZPOCET
113 | K | 997013311 | Montáž a demontáž shozu suti v do 10 m | m | 25.05 |  |  | 0 |  |  | základní | 0 | 0 | 0 |  | 0 | 0 | 0 | 0 | 0 | 4 | K | 2 |  |  |  | ROZPOCET | 0 | 0 | 0 | 0 | 0 | 1 | 0 | 4 | 226
| PP |  | Montáž a demontáž shozu suti v do 10 m | [18 empty] | PP | 2
| VV |  | předpoklad využití pro vybourání betonové vrstvy na střeše a škvárového podsypu | [18 empty] | VV | 2 | 1 | True | 0 | ROZPOCET
| VV |  | předpoklad pro každý blok | [18 empty] | VV | 2 | 1 | True | 0 | ROZPOCET
| VV |  | blok A | [18 empty] | VV | 2 | 1 | True | 0 | ROZPOCET
| VV |  | 8,35 |  | 8.35 | [16 empty] | VV | 2 | 2 | True | 0 | ROZPOCET
| VV |  | blok A vstup | [18 empty] | VV | 2 | 1 | True | 0 | ROZPOCET
| VV |  | 8,35 |  | 8.35 | [16 empty] | VV | 2 | 2 | True | 0 | ROZPOCET
| VV |  | blok B | [18 empty] | VV | 2 | 1 | True | 0 | ROZPOCET
| VV |  | 8,35 |  | 8.35 | [16 empty] | VV | 2 | 2 | True | 0 | ROZPOCET
| VV |  | Součet |  | 25.05 | [16 empty] | VV | 2 | 4 | True | 1 | ROZPOCET
114 | K | 997013312 | Montáž a demontáž shozu suti v přes 10 do 20 m | m | 24 |  |  | 0 |  |  | základní | 0 | 0 | 0 |  | 0 | 0 | 0 | 0 | 0 | 4 | K | 2 |  |  |  | ROZPOCET | 0 | 0 | 0 | 0 | 0 | 1 | 0 | 4 | 228
| PP |  | Montáž a demontáž shozu suti v přes 10 do 20 m | [18 empty] | PP | 2
| VV |  | předpoklad využití pro vybourání betonové vrstvy na střeše a škvárového podsypu | [18 empty] | VV | 2 | 1 | True | 0 | ROZPOCET
| VV |  | blok C | [18 empty] | VV | 2 | 1 | True | 0 | ROZPOCET
| VV |  | 12,0 |  | 12 | [16 empty] | VV | 2 | 2 | True | 0 | ROZPOCET
| VV |  | blok D | [18 empty] | VV | 2 | 1 | True | 0 | ROZPOCET
| VV |  | 12,0 |  | 12 | [16 empty] | VV | 2 | 2 | True | 0 | ROZPOCET
| VV |  | Součet |  | 24 | [16 empty] | VV | 2 | 4 | True | 1 | ROZPOCET
115 | K | 997013321 | Příplatek k shozu suti v do 10 m za první a ZKD den použití | m | 1553.1 |  |  | 0 |  |  | základní | 0 | 0 | 0 |  | 0 | 0 | 0 | 0 | 0 | 4 | K | 2 |  |  |  | ROZPOCET | 0 | 0 | 0 | 0 | 0 | 1 | 0 | 4 | 230
| PP |  | Příplatek k shozu suti v do 10 m za první a ZKD den použití | [18 empty] | PP | 2
| VV |  | předpoklad 2 měsíce | [18 empty] | VV | 2 | 1 | True | 0 | ROZPOCET
| VV |  | 25,05*31*2 |  | 1553.1 | [16 empty] | VV | 2 | 2 | True | 0 | ROZPOCET
| VV |  | Součet |  | 1553.1 | [16 empty] | VV | 2 | 4 | True | 1 | ROZPOCET
116 | K | 997013322 | Příplatek k shozu suti v přes 10 do 20 m za první a ZKD den použití | m | 1488 |  |  | 0 |  |  | základní | 0 | 0 | 0 |  | 0 | 0 | 0 | 0 | 0 | 4 | K | 2 |  |  |  | ROZPOCET | 0 | 0 | 0 | 0 | 0 | 1 | 0 | 4 | 232
| PP |  | Příplatek k shozu suti v přes 10 do 20 m za první a ZKD den použití | [18 empty] | PP | 2
| VV |  | předpoklad 2 měsíce | [18 empty] | VV | 2 | 1 | True | 0 | ROZPOCET
| VV |  | 24,0*31*2 |  | 1488 | [16 empty] | VV | 2 | 2 | True | 0 | ROZPOCET
| VV |  | Součet |  | 1488 | [16 empty] | VV | 2 | 4 | True | 1 | ROZPOCET
117 | K | 997013501 | Odvoz suti a vybouraných hmot na skládku nebo meziskládku do 1 km se složením | t | 1178.193 |  |  | 0 |  |  | základní | 0 | 0 | 0 |  | 0 | 0 | 0 | 0 | 0 | 4 | K | 2 |  |  |  | ROZPOCET | 0 | 0 | 0 | 0 | 0 | 1 | 0 | 4 | 234
| PP |  | Odvoz suti a vybouraných hmot na skládku nebo meziskládku do 1 km se složením | [18 empty] | PP | 2
118 | K | 997013509 | Příplatek k odvozu suti a vybouraných hmot na skládku ZKD 1 km přes 1 km | t | 17672.895 |  |  | 0 |  |  | základní | 0 | 0 | 0 |  | 0 | 0 | 0 | 0 | 0 | 4 | K | 2 |  |  |  | ROZPOCET | 0 | 0 | 0 | 0 | 0 | 1 | 0 | 4 | 236
| PP |  | Příplatek k odvozu suti a vybouraných hmot na skládku ZKD 1 km přes 1 km | [18 empty] | PP | 2
| VV |  | 1178,193*15 "Přepočtené koeficientem množství |  | 17672.895 | [16 empty] | VV | 2 | 2 | True | 0 | ROZPOCET
| VV |  | Součet |  | 17672.895 | [16 empty] | VV | 2 | 4 | True | 1 | ROZPOCET
119 | K | 997013871 | Poplatek za uložení stavebního odpadu na recyklační skládce (skládkovné) směsného stavebního a demoličního kód odpadu 17 09 04 | t | 1178.193 |  |  | 0 |  |  | základní | 0 | 0 | 0 |  | 0 | 0 | 0 | 0 | 0 | 4 | K | 2 |  |  |  | ROZPOCET | 0 | 0 | 0 | 0 | 0 | 1 | 0 | 4 | 238
| PP |  | Poplatek za uložení stavebního odpadu na recyklační skládce (skládkovné) směsného stavebního a demoličního kód odpadu 17 09 04 | [18 empty] | PP | 2
| D | 998 | Přesun hmot |  |  |  |  | 0 |  |  |  |  | 0 | 0 |  | 0 |  | 0 |  | 0 | 1 | D | 1 |  |  |  | ROZPOCET | [6 empty] | 0
120 | K | 998011003 | Přesun hmot pro budovy zděné v přes 12 do 24 m | t | 1543.505 |  |  | 0 |  |  | základní | 0 | 0 | 0 |  | 0 | 0 | 0 | 0 | 0 | 4 | K | 2 |  |  |  | ROZPOCET | 0 | 0 | 0 | 0 | 0 | 1 | 0 | 4 | 240
| PP |  | Přesun hmot pro budovy zděné v přes 12 do 24 m | [18 empty] | PP | 2
| D | PSV | Práce a dodávky PSV |  |  |  |  | 0 |  |  |  |  | 0 | 0 |  | 0 |  | 0 |  | 0 | 2 | D | 0 |  |  |  | ROZPOCET | [6 empty] | 0
| D | 711 | Izolace proti vodě, vlhkosti a plynům |  |  |  |  | 0 |  |  |  |  | 0 | 0 |  | 0 |  | 0 |  | 0 | 2 | D | 1 |  |  |  | ROZPOCET | [6 empty] | 0
121 | K | 711112001 | Provedení izolace proti zemní vlhkosti svislé za studena nátěrem penetračním | m2 | 557.154 |  |  | 0 |  |  | základní | 0 | 0 | 0 |  | 0 | 0 | 0 | 0 | 0 | 16 | K | 2 |  |  |  | ROZPOCET | 0 | 0 | 0 | 0 | 0 | 1 | 0 | 16 | 242
| PP |  | Provedení izolace proti zemní vlhkosti svislé za studena nátěrem penetračním | [18 empty] | PP | 2
| VV |  | blok A | [18 empty] | VV | 2 | 1 | True | 0 | ROZPOCET
| VV |  | (4,3+73,69+11,06+20,3+42,4)*1,2 |  | 182.1 | [16 empty] | VV | 2 | 2 | True | 0 | ROZPOCET
| VV |  | -schodiště | [18 empty] | VV | 2 | 1 | True | 0 | ROZPOCET
| VV |  | -(1,9+1,9+1,9+1,9+1,9+1,9+2,0+5,0+2,0)*1,2 |  | -24.48 | [16 empty] | VV | 2 | 2 | True | 0 | ROZPOCET
| VV |  | blok A vstup | [18 empty] | VV | 2 | 1 | True | 0 | ROZPOCET
| VV |  | (36,4+36,4+1,7+1,7)*1,2 |  | 91.44 | [16 empty] | VV | 2 | 2 | True | 0 | ROZPOCET
| VV |  | -schodiště | [18 empty] | VV | 2 | 1 | True | 0 | ROZPOCET
| VV |  | -(9,6+2,0+2,0)*1,2 |  | -16.32 | [16 empty] | VV | 2 | 2 | True | 0 | ROZPOCET
| VV |  | blok B | [18 empty] | VV | 2 | 1 | True | 0 | ROZPOCET
| VV |  | (20,4+32,66+31,46+13,34)*1,2 |  | 117.432 | [16 empty] | VV | 2 | 2 | True | 0 | ROZPOCET
| VV |  | -schodiště | [18 empty] | VV | 2 | 1 | True | 0 | ROZPOCET
| VV |  | -(2,3+1,5+10,6+4,2+6,1)*1,2 |  | -29.64 | [16 empty] | VV | 2 | 2 | True | 0 | ROZPOCET
| VV |  | blok C | [18 empty] | VV | 2 | 1 | True | 0 | ROZPOCET
| VV |  | (42,9+42,4+6,8)*1,2 |  | 110.52 | [16 empty] | VV | 2 | 2 | True | 0 | ROZPOCET
| VV |  | -schodiště | [18 empty] | VV | 2 | 1 | True | 0 | ROZPOCET
| VV |  | -(4,8+1,9)*1,2 |  | -8.04 | [16 empty] | VV | 2 | 2 | True | 0 | ROZPOCET
| VV |  | blok D | [18 empty] | VV | 2 | 1 | True | 0 | ROZPOCET
| VV |  | (13,43+55,185+13,27+36,2)*1,2 |  | 141.702 | [16 empty] | VV | 2 | 2 | True | 0 | ROZPOCET
| VV |  | -schodiště | [18 empty] | VV | 2 | 1 | True | 0 | ROZPOCET
| VV |  | -(2,0+2,3+2,0)*1,2 |  | -7.56 | [16 empty] | VV | 2 | 2 | True | 0 | ROZPOCET
| VV |  | Součet |  | 557.154 | [16 empty] | VV | 2 | 4 | True | 1 | ROZPOCET
122 | M | 11163150 | lak penetrační asfaltový | t | 0.195 |  |  | 0 |  |  | základní | 0 | 0 | 0 |  | 0 | 0 | 0 | 0 | 0 | 32 | M | 2 |  |  |  | ROZPOCET | 0 | 0 | 0 | 0 | 0 | 1 | 0 | 16 | 244
| PP |  | lak penetrační asfaltový | [18 empty] | PP | 2
| P |  | Poznámka k položce: Poznámka k položce: Spotřeba 0,3-0,4kg/m2 | [18 empty] | P | 2
| VV |  | 557,154*0,00035 "Přepočtené koeficientem množství |  | 0.195 | [16 empty] | VV | 2 | 2 | True | 0 | ROZPOCET
| VV |  | Součet |  | 0.195 | [16 empty] | VV | 2 | 4 | True | 1 | ROZPOCET
123 | K | 711142559 | Provedení izolace proti zemní vlhkosti pásy přitavením svislé NAIP | m2 | 557.154 |  |  | 0 |  |  | základní | 0 | 0 | 0 |  | 0 | 0 | 0 | 0 | 0 | 16 | K | 2 |  |  |  | ROZPOCET | 0 | 0 | 0 | 0 | 0 | 1 | 0 | 16 | 246
| PP |  | Provedení izolace proti zemní vlhkosti pásy přitavením svislé NAIP | [18 empty] | PP | 2
| VV |  | blok A | [18 empty] | VV | 2 | 1 | True | 0 | ROZPOCET
| VV |  | (4,3+73,69+11,06+20,3+42,4)*1,2 |  | 182.1 | [16 empty] | VV | 2 | 2 | True | 0 | ROZPOCET
| VV |  | -schodiště | [18 empty] | VV | 2 | 1 | True | 0 | ROZPOCET
| VV |  | -(1,9+1,9+1,9+1,9+1,9+1,9+2,0+5,0+2,0)*1,2 |  | -24.48 | [16 empty] | VV | 2 | 2 | True | 0 | ROZPOCET
| VV |  | blok A vstup | [18 empty] | VV | 2 | 1 | True | 0 | ROZPOCET
| VV |  | (36,4+36,4+1,7+1,7)*1,2 |  | 91.44 | [16 empty] | VV | 2 | 2 | True | 0 | ROZPOCET
| VV |  | -schodiště | [18 empty] | VV | 2 | 1 | True | 0 | ROZPOCET
| VV |  | -(9,6+2,0+2,0)*1,2 |  | -16.32 | [16 empty] | VV | 2 | 2 | True | 0 | ROZPOCET
| VV |  | blok B | [18 empty] | VV | 2 | 1 | True | 0 | ROZPOCET
| VV |  | (20,4+32,66+31,46+13,34)*1,2 |  | 117.432 | [16 empty] | VV | 2 | 2 | True | 0 | ROZPOCET
| VV |  | -schodiště | [18 empty] | VV | 2 | 1 | True | 0 | ROZPOCET
| VV |  | -(2,3+1,5+10,6+4,2+6,1)*1,2 |  | -29.64 | [16 empty] | VV | 2 | 2 | True | 0 | ROZPOCET
| VV |  | blok C | [18 empty] | VV | 2 | 1 | True | 0 | ROZPOCET
| VV |  | (42,9+42,4+6,8)*1,2 |  | 110.52 | [16 empty] | VV | 2 | 2 | True | 0 | ROZPOCET
| VV |  | -schodiště | [18 empty] | VV | 2 | 1 | True | 0 | ROZPOCET
| VV |  | -(4,8+1,9)*1,2 |  | -8.04 | [16 empty] | VV | 2 | 2 | True | 0 | ROZPOCET
| VV |  | blok D | [18 empty] | VV | 2 | 1 | True | 0 | ROZPOCET
| VV |  | (13,43+55,185+13,27+36,2)*1,2 |  | 141.702 | [16 empty] | VV | 2 | 2 | True | 0 | ROZPOCET
| VV |  | -schodiště | [18 empty] | VV | 2 | 1 | True | 0 | ROZPOCET
| VV |  | -(2,0+2,3+2,0)*1,2 |  | -7.56 | [16 empty] | VV | 2 | 2 | True | 0 | ROZPOCET
| VV |  | Součet |  | 557.154 | [16 empty] | VV | 2 | 4 | True | 1 | ROZPOCET
124 | M | 62853004 | pás asfaltový natavitelný modifikovaný SBS s vložkou ze skleněné tkaniny a spalitelnou PE fólií nebo jemnozrnným minerálním posypem na horním povrchu tl 4,0mm | m2 | 668.585 |  |  | 0 |  |  | základní | 0 | 0 | 0 |  | 0 | 0 | 0 | 0 | 0 | 32 | M | 2 |  |  |  | ROZPOCET | 0 | 0 | 0 | 0 | 0 | 1 | 0 | 16 | 248
| PP |  | pás asfaltový natavitelný modifikovaný SBS s vložkou ze skleněné tkaniny a spalitelnou PE fólií nebo jemnozrnným minerálním posypem na horním povrchu tl 4,0mm | [18 empty] | PP | 2
| VV |  | 557,154*1,2 "Přepočtené koeficientem množství |  | 668.585 | [16 empty] | VV | 2 | 2 | True | 0 | ROZPOCET
| VV |  | Součet |  | 668.585 | [16 empty] | VV | 2 | 4 | True | 1 | ROZPOCET
125 | K | 711161212 | Izolace proti zemní vlhkosti nopovou fólií svislá, výška nopu 8,0 mm, tl do 0,6 mm | m2 | 464.295 |  |  | 0 |  |  | základní | 0 | 0 | 0 |  | 0 | 0 | 0 | 0 | 0 | 16 | K | 2 |  |  |  | ROZPOCET | 0 | 0 | 0 | 0 | 0 | 1 | 0 | 16 | 250
| PP |  | Izolace proti zemní vlhkosti nopovou fólií svislá, výška nopu 8,0 mm, tl do 0,6 mm | [18 empty] | PP | 2
| VV |  | blok A | [18 empty] | VV | 2 | 1 | True | 0 | ROZPOCET
| VV |  | (4,3+73,69+11,06+20,3+42,4)*1,0 |  | 151.75 | [16 empty] | VV | 2 | 2 | True | 0 | ROZPOCET
| VV |  | -schodiště | [18 empty] | VV | 2 | 1 | True | 0 | ROZPOCET
| VV |  | -(1,9+1,9+1,9+1,9+1,9+1,9+2,0+5,0+2,0)*1,0 |  | -20.4 | [16 empty] | VV | 2 | 2 | True | 0 | ROZPOCET
| VV |  | blok A vstup | [18 empty] | VV | 2 | 1 | True | 0 | ROZPOCET
| VV |  | (36,4+36,4+1,7+1,7)*1,0 |  | 76.2 | [16 empty] | VV | 2 | 2 | True | 0 | ROZPOCET
| VV |  | -schodiště | [18 empty] | VV | 2 | 1 | True | 0 | ROZPOCET
| VV |  | -(9,6+2,0+2,0)*1,0 |  | -13.6 | [16 empty] | VV | 2 | 2 | True | 0 | ROZPOCET
| VV |  | blok B | [18 empty] | VV | 2 | 1 | True | 0 | ROZPOCET
| VV |  | (20,4+32,66+31,46+13,34)*1,0 |  | 97.86 | [16 empty] | VV | 2 | 2 | True | 0 | ROZPOCET
| VV |  | -schodiště | [18 empty] | VV | 2 | 1 | True | 0 | ROZPOCET
| VV |  | -(2,3+1,5+10,6+4,2+6,1)*1,0 |  | -24.7 | [16 empty] | VV | 2 | 2 | True | 0 | ROZPOCET
| VV |  | blok C | [18 empty] | VV | 2 | 1 | True | 0 | ROZPOCET
| VV |  | (42,9+42,4+6,8)*1,0 |  | 92.1 | [16 empty] | VV | 2 | 2 | True | 0 | ROZPOCET
| VV |  | -schodiště | [18 empty] | VV | 2 | 1 | True | 0 | ROZPOCET
| VV |  | -(4,8+1,9)*1,0 |  | -6.7 | [16 empty] | VV | 2 | 2 | True | 0 | ROZPOCET
| VV |  | blok D | [18 empty] | VV | 2 | 1 | True | 0 | ROZPOCET
| VV |  | (13,43+55,185+13,27+36,2)*1,0 |  | 118.085 | [16 empty] | VV | 2 | 2 | True | 0 | ROZPOCET
| VV |  | -schodiště | [18 empty] | VV | 2 | 1 | True | 0 | ROZPOCET
| VV |  | -(2,0+2,3+2,0)*1,0 |  | -6.3 | [16 empty] | VV | 2 | 2 | True | 0 | ROZPOCET
| VV |  | Součet |  | 464.295 | [16 empty] | VV | 2 | 4 | True | 1 | ROZPOCET
126 | K | 711161383 | Izolace proti zemní vlhkosti nopovou fólií ukončení horní lištou | m | 558.5 |  |  | 0 |  |  | základní | 0 | 0 | 0 |  | 0 | 0 | 0 | 0 | 0 | 16 | K | 2 |  |  |  | ROZPOCET | 0 | 0 | 0 | 0 | 0 | 1 | 0 | 16 | 252
| PP |  | Izolace proti zemní vlhkosti nopovou fólií ukončení horní lištou | [18 empty] | PP | 2
| VV |  | 558,5 "K03 |  | 558.5 | [16 empty] | VV | 2 | 2 | True | 0 | ROZPOCET
| VV |  | Součet |  | 558.5 | [16 empty] | VV | 2 | 4 | True | 1 | ROZPOCET
127 | K | 919726122 | Geotextilie pro ochranu, separaci a filtraci netkaná měrná hm přes 200 do 300 g/m2 | m2 | 464.295 |  |  | 0 |  |  | základní | 0 | 0 | 0 |  | 0 | 0 | 0 | 0 | 0 | 16 | K | 2 |  |  |  | ROZPOCET | 0 | 0 | 0 | 0 | 0 | 1 | 0 | 16 | 254
| PP |  | Geotextilie pro ochranu, separaci a filtraci netkaná měrná hm přes 200 do 300 g/m2 | [18 empty] | PP | 2
| VV |  | viz. nopová folie | [18 empty] | VV | 2 | 1 | True | 0 | ROZPOCET
| VV |  | 464,295 |  | 464.295 | [16 empty] | VV | 2 | 2 | True | 0 | ROZPOCET
| VV |  | Součet |  | 464.295 | [16 empty] | VV | 2 | 4 | True | 1 | ROZPOCET
128 | K | 998711103 | Přesun hmot tonážní pro izolace proti vodě, vlhkosti a plynům v objektech v přes 12 do 60 m | t | 4.522 |  |  | 0 |  |  | základní | 0 | 0 | 0 |  | 0 | 0 | 0 | 0 | 0 | 16 | K | 2 |  |  |  | ROZPOCET | 0 | 0 | 0 | 0 | 0 | 1 | 0 | 16 | 256
| PP |  | Přesun hmot tonážní pro izolace proti vodě, vlhkosti a plynům v objektech v přes 12 do 60 m | [18 empty] | PP | 2
| D | 712 | Povlakové krytiny |  |  |  |  | 0 |  |  |  |  | 0 | 0 |  | 0 |  | 0 |  | 0 | 2 | D | 1 |  |  |  | ROZPOCET | [6 empty] | 0
129 | K | 712340831 | Odstranění povlakové krytiny střech do 10° z pásů NAIP přitavených v plné ploše jednovrstvé | m2 | 687.5 |  |  | 0 |  |  | základní | 0 | 0 | 0 |  | 0 | 0 | 0 | 0 | 0 | 16 | K | 2 |  |  |  | ROZPOCET | 0 | 0 | 0 | 0 | 0 | 1 | 0 | 16 | 258
| PP |  | Odstranění povlakové krytiny střech do 10° z pásů NAIP přitavených v plné ploše jednovrstvé | [18 empty] | PP | 2
| VV |  | skladba S04 - parozábrana | [18 empty] | VV | 2 | 1 | True | 0 | ROZPOCET
| VV |  | blok D | [18 empty] | VV | 2 | 1 | True | 0 | ROZPOCET
| VV |  | 12,5*55,0 |  | 687.5 | [16 empty] | VV | 2 | 2 | True | 0 | ROZPOCET
| VV |  | Součet |  | 687.5 | [16 empty] | VV | 2 | 4 | True | 1 | ROZPOCET
130 | K | 712300845 | Demontáž ventilační hlavice na ploché střeše sklonu do 10° | kus | 157 |  |  | 0 |  |  | základní | 0 | 0 | 0 |  | 0 | 0 | 0 | 0 | 0 | 16 | K | 2 |  |  |  | ROZPOCET | 0 | 0 | 0 | 0 | 0 | 1 | 0 | 16 | 260
| PP |  | Demontáž ventilační hlavice na ploché střeše sklonu do 10° | [18 empty] | PP | 2
| VV |  | blok A | [18 empty] | VV | 2 | 1 | True | 0 | ROZPOCET
| VV |  | 31 |  | 31 | [16 empty] | VV | 2 | 2 | True | 0 | ROZPOCET
| VV |  | blok A- vstup | [18 empty] | VV | 2 | 1 | True | 0 | ROZPOCET
| VV |  | 22 |  | 22 | [16 empty] | VV | 2 | 2 | True | 0 | ROZPOCET
| VV |  | blok B | [18 empty] | VV | 2 | 1 | True | 0 | ROZPOCET
| VV |  | 61+3 |  | 64 | [16 empty] | VV | 2 | 2 | True | 0 | ROZPOCET
| VV |  | blok C | [18 empty] | VV | 2 | 1 | True | 0 | ROZPOCET
| VV |  | 36 |  | 36 | [16 empty] | VV | 2 | 2 | True | 0 | ROZPOCET
| VV |  | blok D | [18 empty] | VV | 2 | 1 | True | 0 | ROZPOCET
| VV |  | 3 |  | 3 | [16 empty] | VV | 2 | 2 | True | 0 | ROZPOCET
| VV |  | dle výpisu nového prvku celkem 157 | [18 empty] | VV | 2 | 1 | True | 0 | ROZPOCET
| VV |  | 1 |  | 1 | [16 empty] | VV | 2 | 2 | True | 0 | ROZPOCET
| VV |  | Součet |  | 157 | [16 empty] | VV | 2 | 4 | True | 1 | ROZPOCET
131 | K | 712311101 | Provedení povlakové krytiny střech do 10° za studena lakem penetračním nebo asfaltovým | m2 | 4469.57 |  |  | 0 |  |  | základní | 0 | 0 | 0 |  | 0 | 0 | 0 | 0 | 0 | 16 | K | 2 |  |  |  | ROZPOCET | 0 | 0 | 0 | 0 | 0 | 1 | 0 | 16 | 262
| PP |  | Provedení povlakové krytiny střech do 10° za studena lakem penetračním nebo asfaltovým | [18 empty] | PP | 2
| VV |  | skladba S01 | [18 empty] | VV | 2 | 1 | True | 0 | ROZPOCET
| VV |  | blok A | [18 empty] | VV | 2 | 1 | True | 0 | ROZPOCET
| VV |  | vodorovně | [18 empty] | VV | 2 | 1 | True | 0 | ROZPOCET
| VV |  | 300,0 |  | 300 | [16 empty] | VV | 2 | 2 | True | 0 | ROZPOCET
| VV |  | 420,0 |  | 420 | [16 empty] | VV | 2 | 2 | True | 0 | ROZPOCET
| VV |  | svisle a na atiku | [18 empty] | VV | 2 | 1 | True | 0 | ROZPOCET
| VV |  | 80,5*(0,85+0,3) |  | 92.575 | [16 empty] | VV | 2 | 2 | True | 0 | ROZPOCET
| VV |  | 104,5*(0,85+0,3) |  | 120.175 | [16 empty] | VV | 2 | 2 | True | 0 | ROZPOCET
| VV |  | blok A vstup | [18 empty] | VV | 2 | 1 | True | 0 | ROZPOCET
| VV |  | vodorovně | [18 empty] | VV | 2 | 1 | True | 0 | ROZPOCET
| VV |  | 366,5 |  | 366.5 | [16 empty] | VV | 2 | 2 | True | 0 | ROZPOCET
| VV |  | svisle a na atiku | [18 empty] | VV | 2 | 1 | True | 0 | ROZPOCET
| VV |  | 93,0*(0,95+0,15) |  | 102.3 | [16 empty] | VV | 2 | 2 | True | 0 | ROZPOCET
| VV |  | blok B | [18 empty] | VV | 2 | 1 | True | 0 | ROZPOCET
| VV |  | vodorovně | [18 empty] | VV | 2 | 1 | True | 0 | ROZPOCET
| VV |  | 399,0 |  | 399 | [16 empty] | VV | 2 | 2 | True | 0 | ROZPOCET
| VV |  | 540,0 |  | 540 | [16 empty] | VV | 2 | 2 | True | 0 | ROZPOCET
| VV |  | -světlíky | [18 empty] | VV | 2 | 1 | True | 0 | ROZPOCET
| VV |  | -1,65*1,4*21 |  | -48.51 | [16 empty] | VV | 2 | 2 | True | 0 | ROZPOCET
| VV |  | svisle a na atiku | [18 empty] | VV | 2 | 1 | True | 0 | ROZPOCET
| VV |  | 87,0*(0,95+0,25) |  | 104.4 | [16 empty] | VV | 2 | 2 | True | 0 | ROZPOCET
| VV |  | 96,5*(0,5+0,3) |  | 77.2 | [16 empty] | VV | 2 | 2 | True | 0 | ROZPOCET
| VV |  | svisle na světlíky | [18 empty] | VV | 2 | 1 | True | 0 | ROZPOCET
| VV |  | (1,65+1,4+1,65+1,4)*21*(0,3+0,2+0,3+0,2) |  | 128.1 | [16 empty] | VV | 2 | 2 | True | 0 | ROZPOCET
| VV |  | blok C | [18 empty] | VV | 2 | 1 | True | 0 | ROZPOCET
| VV |  | vodorovně | [18 empty] | VV | 2 | 1 | True | 0 | ROZPOCET
| VV |  | 780,0 |  | 780 | [16 empty] | VV | 2 | 2 | True | 0 | ROZPOCET
| VV |  | -světlíky | [18 empty] | VV | 2 | 1 | True | 0 | ROZPOCET
| VV |  | -1,65*1,4*7 |  | -16.17 | [16 empty] | VV | 2 | 2 | True | 0 | ROZPOCET
| VV |  | svisle a na atiku | [18 empty] | VV | 2 | 1 | True | 0 | ROZPOCET
| VV |  | 122,0*(0,95+0,25) |  | 146.4 | [16 empty] | VV | 2 | 2 | True | 0 | ROZPOCET
| VV |  | svisle na světlíky | [18 empty] | VV | 2 | 1 | True | 0 | ROZPOCET
| VV |  | (1,65+1,4+1,65+1,4)*7*(0,3+0,2+0,3+0,2) |  | 42.7 | [16 empty] | VV | 2 | 2 | True | 0 | ROZPOCET
| VV |  | Mezisoučet |  | 3554.67 | [16 empty] | VV | 2 | 3 | True | 0 | ROZPOCET
| VV |  | skladba S02 | [18 empty] | VV | 2 | 1 | True | 0 | ROZPOCET
| VV |  | blok D | [18 empty] | VV | 2 | 1 | True | 0 | ROZPOCET
| VV |  | 12,8*54,5 |  | 697.6 | [16 empty] | VV | 2 | 2 | True | 0 | ROZPOCET
| VV |  | svisle a na atiku | [18 empty] | VV | 2 | 1 | True | 0 | ROZPOCET
| VV |  | 134,5*1,2 |  | 161.4 | [16 empty] | VV | 2 | 2 | True | 0 | ROZPOCET
| VV |  | Mezisoučet |  | 859 | [16 empty] | VV | 2 | 3 | True | 0 | ROZPOCET
| VV |  | skladba S03 | [18 empty] | VV | 2 | 1 | True | 0 | ROZPOCET
| VV |  | markýza nad vsupem | [18 empty] | VV | 2 | 1 | True | 0 | ROZPOCET
| VV |  | vodorovně | [18 empty] | VV | 2 | 1 | True | 0 | ROZPOCET
| VV |  | 37,0 |  | 37 | [16 empty] | VV | 2 | 2 | True | 0 | ROZPOCET
| VV |  | svisle | [18 empty] | VV | 2 | 1 | True | 0 | ROZPOCET
| VV |  | 27,0*0,7 |  | 18.9 | [16 empty] | VV | 2 | 2 | True | 0 | ROZPOCET
| VV |  | Mezisoučet |  | 55.9 | [16 empty] | VV | 2 | 3 | True | 0 | ROZPOCET
| VV |  | Součet |  | 4469.57 | [16 empty] | VV | 2 | 4 | True | 1 | ROZPOCET
132 | M | 11163150 | lak penetrační asfaltový | t | 1.341 |  |  | 0 |  |  | základní | 0 | 0 | 0 |  | 0 | 0 | 0 | 0 | 0 | 32 | M | 2 |  |  |  | ROZPOCET | 0 | 0 | 0 | 0 | 0 | 1 | 0 | 16 | 264
| PP |  | lak penetrační asfaltový | [18 empty] | PP | 2
| P |  | Poznámka k položce: Poznámka k položce: Spotřeba 0,3-0,4kg/m2 | [18 empty] | P | 2
| VV |  | 4469,57*0,0003 "Přepočtené koeficientem množství |  | 1.341 | [16 empty] | VV | 2 | 2 | True | 0 | ROZPOCET
| VV |  | Součet |  | 1.341 | [16 empty] | VV | 2 | 4 | True | 1 | ROZPOCET
133 | K | 712341559 | Provedení povlakové krytiny střech do 10° pásy NAIP přitavením v plné ploše | m2 | 4469.57 |  |  | 0 |  |  | základní | 0 | 0 | 0 |  | 0 | 0 | 0 | 0 | 0 | 16 | K | 2 |  |  |  | ROZPOCET | 0 | 0 | 0 | 0 | 0 | 1 | 0 | 16 | 266
| PP |  | Provedení povlakové krytiny střech do 10° pásy NAIP přitavením v plné ploše | [18 empty] | PP | 2
| VV |  | viz. penetrační emulze | [18 empty] | VV | 2 | 1 | True | 0 | ROZPOCET
| VV |  | 4469,57 |  | 4469.57 | [16 empty] | VV | 2 | 2 | True | 0 | ROZPOCET
| VV |  | Součet |  | 4469.57 | [16 empty] | VV | 2 | 4 | True | 1 | ROZPOCET
134 | M | 62853004 | pás asfaltový natavitelný modifikovaný SBS s vložkou ze skleněné tkaniny a spalitelnou PE fólií nebo jemnozrnným minerálním posypem na horním povrchu tl 4,0mm | m2 | 5140.006 |  |  | 0 |  |  | základní | 0 | 0 | 0 |  | 0 | 0 | 0 | 0 | 0 | 32 | M | 2 |  |  |  | ROZPOCET | 0 | 0 | 0 | 0 | 0 | 1 | 0 | 16 | 268
| PP |  | pás asfaltový natavitelný modifikovaný SBS s vložkou ze skleněné tkaniny a spalitelnou PE fólií nebo jemnozrnným minerálním posypem na horním povrchu tl 4,0mm | [18 empty] | PP | 2
| VV |  | 4469,57*1,15 "Přepočtené koeficientem množství |  | 5140.006 | [16 empty] | VV | 2 | 2 | True | 0 | ROZPOCET
| VV |  | Součet |  | 5140.006 | [16 empty] | VV | 2 | 4 | True | 1 | ROZPOCET
135 | K | 712331111 | Provedení povlakové krytiny střech do 10° podkladní vrstvy pásy na sucho samolepící | m2 | 4294.845 |  |  | 0 |  |  | základní | 0 | 0 | 0 |  | 0 | 0 | 0 | 0 | 0 | 16 | K | 2 |  |  |  | ROZPOCET | 0 | 0 | 0 | 0 | 0 | 1 | 0 | 16 | 270
| PP |  | Provedení povlakové krytiny střech do 10° podkladní vrstvy pásy na sucho samolepící | [18 empty] | PP | 2
| VV |  | skladba S1 | [18 empty] | VV | 2 | 1 | True | 0 | ROZPOCET
| VV |  | blok A | [18 empty] | VV | 2 | 1 | True | 0 | ROZPOCET
| VV |  | vodorovně | [18 empty] | VV | 2 | 1 | True | 0 | ROZPOCET
| VV |  | 294,0 |  | 294 | [16 empty] | VV | 2 | 2 | True | 0 | ROZPOCET
| VV |  | 412,0 |  | 412 | [16 empty] | VV | 2 | 2 | True | 0 | ROZPOCET
| VV |  | svisle a na atiku | [18 empty] | VV | 2 | 1 | True | 0 | ROZPOCET
| VV |  | 95,0*(0,55+0,7) |  | 118.75 | [16 empty] | VV | 2 | 2 | True | 0 | ROZPOCET
| VV |  | 10,0*(0,55+0,3) |  | 8.5 | [16 empty] | VV | 2 | 2 | True | 0 | ROZPOCET
| VV |  | 71,0*(0,55+0,7) |  | 88.75 | [16 empty] | VV | 2 | 2 | True | 0 | ROZPOCET
| VV |  | 10,0*(0,55+0,3) |  | 8.5 | [16 empty] | VV | 2 | 2 | True | 0 | ROZPOCET
| VV |  | blok A vstup | [18 empty] | VV | 2 | 1 | True | 0 | ROZPOCET
| VV |  | 356,0 |  | 356 | [16 empty] | VV | 2 | 2 | True | 0 | ROZPOCET
| VV |  | svisle a na atiku | [18 empty] | VV | 2 | 1 | True | 0 | ROZPOCET
| VV |  | (36,2+36,2)*(0,55+0,7) |  | 90.5 | [16 empty] | VV | 2 | 2 | True | 0 | ROZPOCET
| VV |  | 10,0*(0,55+0,35) |  | 9 | [16 empty] | VV | 2 | 2 | True | 0 | ROZPOCET
| VV |  | 10,0*(0,55+0,35) |  | 9 | [16 empty] | VV | 2 | 2 | True | 0 | ROZPOCET
| VV |  | blok B | [18 empty] | VV | 2 | 1 | True | 0 | ROZPOCET
| VV |  | 392,0 |  | 392 | [16 empty] | VV | 2 | 2 | True | 0 | ROZPOCET
| VV |  | 536,0 |  | 536 | [16 empty] | VV | 2 | 2 | True | 0 | ROZPOCET
| VV |  | -světlíky | [18 empty] | VV | 2 | 1 | True | 0 | ROZPOCET
| VV |  | -1,65*1,4*21 |  | -48.51 | [16 empty] | VV | 2 | 2 | True | 0 | ROZPOCET
| VV |  | svisle a na atiku | [18 empty] | VV | 2 | 1 | True | 0 | ROZPOCET
| VV |  | 74,0*(0,55+0,5) |  | 77.7 | [16 empty] | VV | 2 | 2 | True | 0 | ROZPOCET
| VV |  | 7,2*(0,55+0,7) |  | 9 | [16 empty] | VV | 2 | 2 | True | 0 | ROZPOCET
| VV |  | 66,4*(0,2+0,7) |  | 59.76 | [16 empty] | VV | 2 | 2 | True | 0 | ROZPOCET
| VV |  | 31,0*(0,2) |  | 6.2 | [16 empty] | VV | 2 | 2 | True | 0 | ROZPOCET
| VV |  | vytažení na světlíky | [18 empty] | VV | 2 | 1 | True | 0 | ROZPOCET
| VV |  | (1,65+1,4+1,65+1,4)*21*0,3 |  | 38.43 | [16 empty] | VV | 2 | 2 | True | 0 | ROZPOCET
| VV |  | blok C | [18 empty] | VV | 2 | 1 | True | 0 | ROZPOCET
| VV |  | 764,0 |  | 764 | [16 empty] | VV | 2 | 2 | True | 0 | ROZPOCET
| VV |  | -světlíky | [18 empty] | VV | 2 | 1 | True | 0 | ROZPOCET
| VV |  | -1,65*1,4*7 |  | -16.17 | [16 empty] | VV | 2 | 2 | True | 0 | ROZPOCET
| VV |  | svisle a na atiku | [18 empty] | VV | 2 | 1 | True | 0 | ROZPOCET
| VV |  | 121,5*(0,55+0,7) |  | 151.875 | [16 empty] | VV | 2 | 2 | True | 0 | ROZPOCET
| VV |  | vytažení na světlíky | [18 empty] | VV | 2 | 1 | True | 0 | ROZPOCET
| VV |  | (1,65+1,4+1,65+1,4)*7*0,3 |  | 12.81 | [16 empty] | VV | 2 | 2 | True | 0 | ROZPOCET
| VV |  | Mezisoučet |  | 3378.095 | [16 empty] | VV | 2 | 3 | True | 0 | ROZPOCET
| VV |  | skladba S03 | [18 empty] | VV | 2 | 1 | True | 0 | ROZPOCET
| VV |  | markýza nad vsupem | [18 empty] | VV | 2 | 1 | True | 0 | ROZPOCET
| VV |  | 37,0 |  | 37 | [16 empty] | VV | 2 | 2 | True | 0 | ROZPOCET
| VV |  | vytažení svisle a na atiky | [18 empty] | VV | 2 | 1 | True | 0 | ROZPOCET
| VV |  | 27,0*0,4 |  | 10.8 | [16 empty] | VV | 2 | 2 | True | 0 | ROZPOCET
| VV |  | Mezisoučet |  | 47.8 | [16 empty] | VV | 2 | 3 | True | 0 | ROZPOCET
| VV |  | skladba S02 | [18 empty] | VV | 2 | 1 | True | 0 | ROZPOCET
| VV |  | blok D | [18 empty] | VV | 2 | 1 | True | 0 | ROZPOCET
| VV |  | 12,6*54,5 |  | 686.7 | [16 empty] | VV | 2 | 2 | True | 0 | ROZPOCET
| VV |  | vytažení svisle a na atiky | [18 empty] | VV | 2 | 1 | True | 0 | ROZPOCET
| VV |  | 135,0*(0,75+0,6) |  | 182.25 | [16 empty] | VV | 2 | 2 | True | 0 | ROZPOCET
| VV |  | Mezisoučet |  | 868.95 | [16 empty] | VV | 2 | 3 | True | 0 | ROZPOCET
| VV |  | Součet |  | 4294.845 | [16 empty] | VV | 2 | 4 | True | 1 | ROZPOCET
136 | M | 62866281 | pás asfaltový samolepicí modifikovaný SBS s vložkou ze skleněné tkaniny se spalitelnou fólií nebo jemnozrnným minerálním posypem nebo textilií na horním povrchu tl 3,0mm | m2 | 4939.072 |  |  | 0 |  |  | základní | 0 | 0 | 0 |  | 0 | 0 | 0 | 0 | 0 | 32 | M | 2 |  |  |  | ROZPOCET | 0 | 0 | 0 | 0 | 0 | 1 | 0 | 16 | 272
| PP |  | pás asfaltový samolepicí modifikovaný SBS s vložkou ze skleněné tkaniny se spalitelnou fólií nebo jemnozrnným minerálním posypem nebo textilií na horním povrchu tl 3,0mm | [18 empty] | PP | 2
| VV |  | 4294,845*1,15 "Přepočtené koeficientem množství |  | 4939.072 | [16 empty] | VV | 2 | 2 | True | 0 | ROZPOCET
| VV |  | Součet |  | 4939.072 | [16 empty] | VV | 2 | 4 | True | 1 | ROZPOCET
137 | K | 712341559 | Provedení povlakové krytiny střech do 10° pásy NAIP přitavením v plné ploše | m2 | 4294.845 |  |  | 0 |  |  | základní | 0 | 0 | 0 |  | 0 | 0 | 0 | 0 | 0 | 16 | K | 2 |  |  |  | ROZPOCET | 0 | 0 | 0 | 0 | 0 | 1 | 0 | 16 | 274
| PP |  | Provedení povlakové krytiny střech do 10° pásy NAIP přitavením v plné ploše | [18 empty] | PP | 2
| VV |  | viz. samolepící pás | [18 empty] | VV | 2 | 1 | True | 0 | ROZPOCET
| VV |  | 4294,845 |  | 4294.845 | [16 empty] | VV | 2 | 2 | True | 0 | ROZPOCET
| VV |  | Součet |  | 4294.845 | [16 empty] | VV | 2 | 4 | True | 1 | ROZPOCET
138 | M | 62853008 | pás asfaltový natavitelný modifikovaný SBS s vložkou ze skleněné tkaniny s retardéry hoření, BROOF(t3) a hrubozrnným břidličným posypem na horním povrchu tl 4,2mm | m2 | 4939.072 |  |  | 0 |  |  | základní | 0 | 0 | 0 |  | 0 | 0 | 0 | 0 | 0 | 32 | M | 2 |  |  |  | ROZPOCET | 0 | 0 | 0 | 0 | 0 | 1 | 0 | 16 | 276
| PP |  | pás asfaltový natavitelný modifikovaný SBS s vložkou ze skleněné tkaniny s retardéry hoření, BROOF(t3) a hrubozrnným břidličným posypem na horním povrchu tl 4,2mm | [18 empty] | PP | 2
| VV |  | 4294,845*1,15 "Přepočtené koeficientem množství |  | 4939.072 | [16 empty] | VV | 2 | 2 | True | 0 | ROZPOCET
| VV |  | Součet |  | 4939.072 | [16 empty] | VV | 2 | 4 | True | 1 | ROZPOCET
139 | K | x5 | Odstranění separační fólie střech do 10° jednovrstvé | m2 | 687.5 |  |  | 0 |  |  | základní | 0 | 0 | 0 |  | 0 | 0 | 0 | 0 | 0 | 16 | K | 2 |  |  |  | ROZPOCET | 0 | 0 | 0 | 0 | 0 | 1 | 0 | 16 | 278
| PP |  | Odstranění separační fólie střech do 10° jednovrstvé | [18 empty] | PP | 2
| VV |  | skladba S04 | [18 empty] | VV | 2 | 1 | True | 0 | ROZPOCET
| VV |  | blok D | [18 empty] | VV | 2 | 1 | True | 0 | ROZPOCET
| VV |  | 12,5*55,0 |  | 687.5 | [16 empty] | VV | 2 | 2 | True | 0 | ROZPOCET
| VV |  | Součet |  | 687.5 | [16 empty] | VV | 2 | 4 | True | 1 | ROZPOCET
140 | K | x78 | D+M větracího komínku ploché střechy G13 | kus | 157 |  |  | 0 |  |  | základní | 0 | 0 | 0 |  | 0 | 0 | 0 | 0 | 0 | 16 | K | 2 |  |  |  | ROZPOCET | 0 | 0 | 0 | 0 | 0 | 1 | 0 | 16 | 280
| PP |  | D+M větracího komínku ploché střechy G13 | [18 empty] | PP | 2
141 | K | 998712113 | Přesun hmot tonážní pro krytiny povlakové s omezením mechanizace v objektech v přes 12 do 24 m | t | 81.261 |  |  | 0 |  |  | základní | 0 | 0 | 0 |  | 0 | 0 | 0 | 0 | 0 | 16 | K | 2 |  |  |  | ROZPOCET | 0 | 0 | 0 | 0 | 0 | 1 | 0 | 16 | 282
| PP |  | Přesun hmot tonážní pro krytiny povlakové s omezením mechanizace v objektech v přes 12 do 24 m | [18 empty] | PP | 2
| D | 713 | Izolace tepelné |  |  |  |  | 0 |  |  |  |  | 0 | 0 |  | 0 |  | 0 |  | 0 | 2 | D | 1 |  |  |  | ROZPOCET | [6 empty] | 0
142 | K | 713111121 | Montáž izolace tepelné spodem stropů s uchycením drátem rohoží, pásů, dílců, desek | m2 | 10 |  |  | 0 |  |  | základní | 0 | 0 | 0 |  | 0 | 0 | 0 | 0 | 0 | 16 | K | 2 |  |  |  | ROZPOCET | 0 | 0 | 0 | 0 | 0 | 1 | 0 | 16 | 284
| PP |  | Montáž izolace tepelné spodem stropů s uchycením drátem rohoží, pásů, dílců, desek | [18 empty] | PP | 2
| VV |  | vstup (za dveřmi) | [18 empty] | VV | 2 | 1 | True | 0 | ROZPOCET
| VV |  | 2,0*5,0 |  | 10 | [16 empty] | VV | 2 | 2 | True | 0 | ROZPOCET
| VV |  | Součet |  | 10 | [16 empty] | VV | 2 | 4 | True | 1 | ROZPOCET
143 | M | 63142042 | deska tepelně izolační minerální kontaktních fasád podélné vlákno λ=0,037-0,038 tl 90mm | m2 | 10.2 |  |  | 0 |  |  | základní | 0 | 0 | 0 |  | 0 | 0 | 0 | 0 | 0 | 32 | M | 2 |  |  |  | ROZPOCET | 0 | 0 | 0 | 0 | 0 | 1 | 0 | 16 | 286
| PP |  | deska tepelně izolační minerální kontaktních fasád podélné vlákno λ=0,037-0,038 tl 90mm | [18 empty] | PP | 2
| VV |  | 10*1,02 "Přepočtené koeficientem množství |  | 10.2 | [16 empty] | VV | 2 | 2 | True | 0 | ROZPOCET
| VV |  | Součet |  | 10.2 | [16 empty] | VV | 2 | 4 | True | 1 | ROZPOCET
144 | K | 713130811 | Odstranění tepelné izolace stěn volně kladené z vláknitých materiálů tl do 100 mm | m2 | 3278.811 |  |  | 0 |  |  | základní | 0 | 0 | 0 |  | 0 | 0 | 0 | 0 | 0 | 16 | K | 2 |  |  |  | ROZPOCET | 0 | 0 | 0 | 0 | 0 | 1 | 0 | 16 | 288
| PP |  | Odstranění tepelné izolace stěn volně kladené z vláknitých materiálů tl do 100 mm | [18 empty] | PP | 2
| VV |  | viz. demontáž opláštění | [18 empty] | VV | 2 | 1 | True | 0 | ROZPOCET
| VV |  | 3278,811 |  | 3278.811 | [16 empty] | VV | 2 | 2 | True | 0 | ROZPOCET
| VV |  | Součet |  | 3278.811 | [16 empty] | VV | 2 | 4 | True | 1 | ROZPOCET
145 | K | 713131141 | Montáž izolace tepelné stěn lepením celoplošně rohoží, pásů, dílců, desek | m2 | 51.68 |  |  | 0 |  |  | základní | 0 | 0 | 0 |  | 0 | 0 | 0 | 0 | 0 | 16 | K | 2 |  |  |  | ROZPOCET | 0 | 0 | 0 | 0 | 0 | 1 | 0 | 16 | 290
| PP |  | Montáž izolace tepelné stěn lepením celoplošně rohoží, pásů, dílců, desek | [18 empty] | PP | 2
| VV |  | zateplení mezistřešní atiky | [18 empty] | VV | 2 | 1 | True | 0 | ROZPOCET
| VV |  | blok A | [18 empty] | VV | 2 | 1 | True | 0 | ROZPOCET
| VV |  | (9,9+9,9)*0,8 |  | 15.84 | [16 empty] | VV | 2 | 2 | True | 0 | ROZPOCET
| VV |  | (11,2+11,2)*0,8 |  | 17.92 | [16 empty] | VV | 2 | 2 | True | 0 | ROZPOCET
| VV |  | (11,2+11,2)*0,8 |  | 17.92 | [16 empty] | VV | 2 | 2 | True | 0 | ROZPOCET
| VV |  | Součet |  | 51.68 | [16 empty] | VV | 2 | 4 | True | 1 | ROZPOCET
146 | M | 63151502 | deska tepelně izolační minerální plochých střech vrchní vrstva 70kPa λ=0,038-0,039 tl 100mm | m2 | 52.714 |  |  | 0 |  |  | základní | 0 | 0 | 0 |  | 0 | 0 | 0 | 0 | 0 | 32 | M | 2 |  |  |  | ROZPOCET | 0 | 0 | 0 | 0 | 0 | 1 | 0 | 16 | 292
| PP |  | deska tepelně izolační minerální plochých střech vrchní vrstva 70kPa λ=0,038-0,039 tl 100mm | [18 empty] | PP | 2
| VV |  | 51,68*1,02 "Přepočtené koeficientem množství |  | 52.714 | [16 empty] | VV | 2 | 2 | True | 0 | ROZPOCET
| VV |  | Součet |  | 52.714 | [16 empty] | VV | 2 | 4 | True | 1 | ROZPOCET
147 | K | 713131141 | Montáž izolace tepelné stěn lepením celoplošně rohoží, pásů, dílců, desek | m2 | 11.305 |  |  | 0 |  |  | základní | 0 | 0 | 0 |  | 0 | 0 | 0 | 0 | 0 | 16 | K | 2 |  |  |  | ROZPOCET | 0 | 0 | 0 | 0 | 0 | 1 | 0 | 16 | 294
| PP |  | Montáž izolace tepelné stěn lepením celoplošně rohoží, pásů, dílců, desek | [18 empty] | PP | 2
| VV |  | zateplení vodorovné plochy mezistřešní atiky | [18 empty] | VV | 2 | 1 | True | 0 | ROZPOCET
| VV |  | blok A | [18 empty] | VV | 2 | 1 | True | 0 | ROZPOCET
| VV |  | (9,9)*(0,2+0,15) |  | 3.465 | [16 empty] | VV | 2 | 2 | True | 0 | ROZPOCET
| VV |  | (11,2)*(0,2+0,15) |  | 3.92 | [16 empty] | VV | 2 | 2 | True | 0 | ROZPOCET
| VV |  | (11,2)*(0,2+0,15) |  | 3.92 | [16 empty] | VV | 2 | 2 | True | 0 | ROZPOCET
| VV |  | Součet |  | 11.305 | [16 empty] | VV | 2 | 4 | True | 1 | ROZPOCET
148 | M | 63151623 | deska tepelně izolační minerální plochých střech vrchní vrstva 70kPa λ=0,038-0,039 tl 200mm | m2 | 11.531 |  |  | 0 |  |  | základní | 0 | 0 | 0 |  | 0 | 0 | 0 | 0 | 0 | 32 | M | 2 |  |  |  | ROZPOCET | 0 | 0 | 0 | 0 | 0 | 1 | 0 | 16 | 296
| PP |  | deska tepelně izolační minerální plochých střech vrchní vrstva 70kPa λ=0,038-0,039 tl 200mm | [18 empty] | PP | 2
| VV |  | 11,305*1,02 "Přepočtené koeficientem množství |  | 11.531 | [16 empty] | VV | 2 | 2 | True | 0 | ROZPOCET
| VV |  | Součet |  | 11.531 | [16 empty] | VV | 2 | 4 | True | 1 | ROZPOCET
149 | K | 713131141 | Montáž izolace tepelné stěn lepením celoplošně rohoží, pásů, dílců, desek | m2 | 1052.026 |  |  | 0 |  |  | základní | 0 | 0 | 0 |  | 0 | 0 | 0 | 0 | 0 | 16 | K | 2 |  |  |  | ROZPOCET | 0 | 0 | 0 | 0 | 0 | 1 | 0 | 16 | 298
| PP |  | Montáž izolace tepelné stěn lepením celoplošně rohoží, pásů, dílců, desek | [18 empty] | PP | 2
| VV |  | horní hrana atiky | [18 empty] | VV | 2 | 1 | True | 0 | ROZPOCET
| VV |  | tl.200mm | [18 empty] | VV | 2 | 1 | True | 0 | ROZPOCET
| VV |  | blok A | [18 empty] | VV | 2 | 1 | True | 0 | ROZPOCET
| VV |  | (10,6+73,0+10,6+43,0+19,3)*0,3 |  | 46.95 | [16 empty] | VV | 2 | 2 | True | 0 | ROZPOCET
| VV |  | blok A vstup | [18 empty] | VV | 2 | 1 | True | 0 | ROZPOCET
| VV |  | (36,3+36,3)*0,3 |  | 21.78 | [16 empty] | VV | 2 | 2 | True | 0 | ROZPOCET
| VV |  | blok B | [18 empty] | VV | 2 | 1 | True | 0 | ROZPOCET
| VV |  | (20,0+31,4+31,0+32,0+30,2)*0,3 |  | 43.38 | [16 empty] | VV | 2 | 2 | True | 0 | ROZPOCET
| VV |  | blok C | [18 empty] | VV | 2 | 1 | True | 0 | ROZPOCET
| VV |  | (43,2+43,2+18,1+18,1)*0,3 |  | 36.78 | [16 empty] | VV | 2 | 2 | True | 0 | ROZPOCET
| VV |  | tl.50mm | [18 empty] | VV | 2 | 1 | True | 0 | ROZPOCET
| VV |  | blok D | [18 empty] | VV | 2 | 1 | True | 0 | ROZPOCET
| VV |  | (13,4+54,5+13,4+54,5)*0,2 |  | 27.16 | [16 empty] | VV | 2 | 2 | True | 0 | ROZPOCET
| VV |  | bok atiky | [18 empty] | VV | 2 | 1 | True | 0 | ROZPOCET
| VV |  | tl.100mm | [18 empty] | VV | 2 | 1 | True | 0 | ROZPOCET
| VV |  | blok A | [18 empty] | VV | 2 | 1 | True | 0 | ROZPOCET
| VV |  | 166,0*0,8 |  | 132.8 | [16 empty] | VV | 2 | 2 | True | 0 | ROZPOCET
| VV |  | blok A vstup | [18 empty] | VV | 2 | 1 | True | 0 | ROZPOCET
| VV |  | (18,1+18,1)*0,8 |  | 28.96 | [16 empty] | VV | 2 | 2 | True | 0 | ROZPOCET
| VV |  | blok B | [18 empty] | VV | 2 | 1 | True | 0 | ROZPOCET
| VV |  | 77,0*0,8 |  | 61.6 | [16 empty] | VV | 2 | 2 | True | 0 | ROZPOCET
| VV |  | 96,0*0,4 |  | 38.4 | [16 empty] | VV | 2 | 2 | True | 0 | ROZPOCET
| VV |  | blok C | [18 empty] | VV | 2 | 1 | True | 0 | ROZPOCET
| VV |  | 121,0*0,4 |  | 48.4 | [16 empty] | VV | 2 | 2 | True | 0 | ROZPOCET
| VV |  | tl.100mm | [18 empty] | VV | 2 | 1 | True | 0 | ROZPOCET
| VV |  | blok D | [18 empty] | VV | 2 | 1 | True | 0 | ROZPOCET
| VV |  | 134,5*1,1 |  | 147.95 | [16 empty] | VV | 2 | 2 | True | 0 | ROZPOCET
| VV |  | zateplení základů | [18 empty] | VV | 2 | 1 | True | 0 | ROZPOCET
| VV |  | blok A | [18 empty] | VV | 2 | 1 | True | 0 | ROZPOCET
| VV |  | (4,3+73,69+11,06+20,3+42,4)*0,9 |  | 136.575 | [16 empty] | VV | 2 | 2 | True | 0 | ROZPOCET
| VV |  | -schodiště | [18 empty] | VV | 2 | 1 | True | 0 | ROZPOCET
| VV |  | -(1,9+1,9+1,9+1,9+1,9+1,9+2,0+5,0+2,0)*0,9 |  | -18.36 | [16 empty] | VV | 2 | 2 | True | 0 | ROZPOCET
| VV |  | blok A vstup | [18 empty] | VV | 2 | 1 | True | 0 | ROZPOCET
| VV |  | (36,4+36,4+1,7+1,7)*0,9 |  | 68.58 | [16 empty] | VV | 2 | 2 | True | 0 | ROZPOCET
| VV |  | -schodiště | [18 empty] | VV | 2 | 1 | True | 0 | ROZPOCET
| VV |  | -(9,6+2,0+2,0)*0,9 |  | -12.24 | [16 empty] | VV | 2 | 2 | True | 0 | ROZPOCET
| VV |  | blok B | [18 empty] | VV | 2 | 1 | True | 0 | ROZPOCET
| VV |  | (20,4+32,66+31,46+13,34)*0,9 |  | 88.074 | [16 empty] | VV | 2 | 2 | True | 0 | ROZPOCET
| VV |  | -schodiště | [18 empty] | VV | 2 | 1 | True | 0 | ROZPOCET
| VV |  | -(2,3+1,5+10,6+4,2+6,1)*0,9 |  | -22.23 | [16 empty] | VV | 2 | 2 | True | 0 | ROZPOCET
| VV |  | blok C | [18 empty] | VV | 2 | 1 | True | 0 | ROZPOCET
| VV |  | (42,9+42,4+6,8)*0,9 |  | 82.89 | [16 empty] | VV | 2 | 2 | True | 0 | ROZPOCET
| VV |  | -schodiště | [18 empty] | VV | 2 | 1 | True | 0 | ROZPOCET
| VV |  | -(4,8+1,9)*0,9 |  | -6.03 | [16 empty] | VV | 2 | 2 | True | 0 | ROZPOCET
| VV |  | blok D | [18 empty] | VV | 2 | 1 | True | 0 | ROZPOCET
| VV |  | (13,43+55,185+13,27+36,2)*0,9 |  | 106.277 | [16 empty] | VV | 2 | 2 | True | 0 | ROZPOCET
| VV |  | -schodiště | [18 empty] | VV | 2 | 1 | True | 0 | ROZPOCET
| VV |  | -(2,0+2,3+2,0)*0,9 |  | -5.67 | [16 empty] | VV | 2 | 2 | True | 0 | ROZPOCET
| VV |  | Součet |  | 1052.026 | [16 empty] | VV | 2 | 4 | True | 1 | ROZPOCET
150 | M | 28376404 | deska XPS hrana rovná a strukturovaný povrch λ=0,033 | m3 | 129.633 |  |  | 0 |  |  | základní | 0 | 0 | 0 |  | 0 | 0 | 0 | 0 | 0 | 32 | M | 2 |  |  |  | ROZPOCET | 0 | 0 | 0 | 0 | 0 | 1 | 0 | 16 | 300
| PP |  | deska XPS hrana rovná a strukturovaný povrch λ=0,033 | [18 empty] | PP | 2
| VV |  | horní hrana atiky | [18 empty] | VV | 2 | 1 | True | 0 | ROZPOCET
| VV |  | tl.200mm | [18 empty] | VV | 2 | 1 | True | 0 | ROZPOCET
| VV |  | blok A | [18 empty] | VV | 2 | 1 | True | 0 | ROZPOCET
| VV |  | (10,6+73,0+10,6+43,0+19,3)*0,3*0,2 |  | 9.39 | [16 empty] | VV | 2 | 2 | True | 0 | ROZPOCET
| VV |  | blok A vstup | [18 empty] | VV | 2 | 1 | True | 0 | ROZPOCET
| VV |  | (36,3+36,3)*0,3*0,2 |  | 4.356 | [16 empty] | VV | 2 | 2 | True | 0 | ROZPOCET
| VV |  | blok B | [18 empty] | VV | 2 | 1 | True | 0 | ROZPOCET
| VV |  | (20,0+31,4+31,0+32,0+30,2)*0,3*0,2 |  | 8.676 | [16 empty] | VV | 2 | 2 | True | 0 | ROZPOCET
| VV |  | blok C | [18 empty] | VV | 2 | 1 | True | 0 | ROZPOCET
| VV |  | (43,2+43,2+18,1+18,1)*0,3*0,2 |  | 7.356 | [16 empty] | VV | 2 | 2 | True | 0 | ROZPOCET
| VV |  | tl.50mm | [18 empty] | VV | 2 | 1 | True | 0 | ROZPOCET
| VV |  | blok D | [18 empty] | VV | 2 | 1 | True | 0 | ROZPOCET
| VV |  | (13,4+54,5+13,4+54,5)*0,2*0,05 |  | 1.358 | [16 empty] | VV | 2 | 2 | True | 0 | ROZPOCET
| VV |  | bok atiky | [18 empty] | VV | 2 | 1 | True | 0 | ROZPOCET
| VV |  | tl.100mm | [18 empty] | VV | 2 | 1 | True | 0 | ROZPOCET
| VV |  | blok A | [18 empty] | VV | 2 | 1 | True | 0 | ROZPOCET
| VV |  | 166,0*0,8*0,1 |  | 13.28 | [16 empty] | VV | 2 | 2 | True | 0 | ROZPOCET
| VV |  | blok A vstup | [18 empty] | VV | 2 | 1 | True | 0 | ROZPOCET
| VV |  | (18,1+18,1)*0,8*0,1 |  | 2.896 | [16 empty] | VV | 2 | 2 | True | 0 | ROZPOCET
| VV |  | blok B | [18 empty] | VV | 2 | 1 | True | 0 | ROZPOCET
| VV |  | 77,0*0,8*0,1 |  | 6.16 | [16 empty] | VV | 2 | 2 | True | 0 | ROZPOCET
| VV |  | 96,0*0,4*0,1 |  | 3.84 | [16 empty] | VV | 2 | 2 | True | 0 | ROZPOCET
| VV |  | blok C | [18 empty] | VV | 2 | 1 | True | 0 | ROZPOCET
| VV |  | 121,0*0,4*0,1 |  | 4.84 | [16 empty] | VV | 2 | 2 | True | 0 | ROZPOCET
| VV |  | tl.100mm | [18 empty] | VV | 2 | 1 | True | 0 | ROZPOCET
| VV |  | blok D | [18 empty] | VV | 2 | 1 | True | 0 | ROZPOCET
| VV |  | 134,5*1,1*0,1 |  | 14.795 | [16 empty] | VV | 2 | 2 | True | 0 | ROZPOCET
| VV |  | zateplení základů | [18 empty] | VV | 2 | 1 | True | 0 | ROZPOCET
| VV |  | blok A | [18 empty] | VV | 2 | 1 | True | 0 | ROZPOCET
| VV |  | (4,3+73,69+11,06+20,3+42,4)*0,9*0,12 |  | 16.389 | [16 empty] | VV | 2 | 2 | True | 0 | ROZPOCET
| VV |  | -schodiště | [18 empty] | VV | 2 | 1 | True | 0 | ROZPOCET
| VV |  | -(1,9+1,9+1,9+1,9+1,9+1,9+2,0+5,0+2,0)*0,9*0,12 |  | -2.203 | [16 empty] | VV | 2 | 2 | True | 0 | ROZPOCET
| VV |  | blok A vstup | [18 empty] | VV | 2 | 1 | True | 0 | ROZPOCET
| VV |  | (36,4+36,4+1,7+1,7)*0,9*0,12 |  | 8.23 | [16 empty] | VV | 2 | 2 | True | 0 | ROZPOCET
| VV |  | -schodiště | [18 empty] | VV | 2 | 1 | True | 0 | ROZPOCET
| VV |  | -(9,6+2,0+2,0)*0,9*0,12 |  | -1.469 | [16 empty] | VV | 2 | 2 | True | 0 | ROZPOCET
| VV |  | blok B | [18 empty] | VV | 2 | 1 | True | 0 | ROZPOCET
| VV |  | (20,4+32,66+31,46+13,34)*0,9*0,12 |  | 10.569 | [16 empty] | VV | 2 | 2 | True | 0 | ROZPOCET
| VV |  | -schodiště | [18 empty] | VV | 2 | 1 | True | 0 | ROZPOCET
| VV |  | -(2,3+1,5+10,6+4,2+6,1)*0,9*0,12 |  | -2.668 | [16 empty] | VV | 2 | 2 | True | 0 | ROZPOCET
| VV |  | blok C | [18 empty] | VV | 2 | 1 | True | 0 | ROZPOCET
| VV |  | (42,9+42,4+6,8)*0,9*0,12 |  | 9.947 | [16 empty] | VV | 2 | 2 | True | 0 | ROZPOCET
| VV |  | -schodiště | [18 empty] | VV | 2 | 1 | True | 0 | ROZPOCET
| VV |  | -(4,8+1,9)*0,9*0,12 |  | -0.724 | [16 empty] | VV | 2 | 2 | True | 0 | ROZPOCET
| VV |  | blok D | [18 empty] | VV | 2 | 1 | True | 0 | ROZPOCET
| VV |  | (13,43+55,185+13,27+36,2)*0,9*0,12 |  | 12.753 | [16 empty] | VV | 2 | 2 | True | 0 | ROZPOCET
| VV |  | -schodiště | [18 empty] | VV | 2 | 1 | True | 0 | ROZPOCET
| VV |  | -(2,0+2,3+2,0)*0,9*0,12 |  | -0.68 | [16 empty] | VV | 2 | 2 | True | 0 | ROZPOCET
| VV |  | Součet |  | 127.091 | [16 empty] | VV | 2 | 4 | True | 0 | ROZPOCET
| VV |  | 127,091*1,02 "Přepočtené koeficientem množství |  | 129.633 | [16 empty] | VV | 2 | 2 | True | 0 | ROZPOCET
| VV |  | Součet |  | 129.633 | [16 empty] | VV | 2 | 4 | True | 1 | ROZPOCET
151 | K | 713131151 | Montáž izolace tepelné stěn volně vloženými rohožemi, pásy, dílci, deskami 1 vrstva | m2 | 41.99 |  |  | 0 |  |  | základní | 0 | 0 | 0 |  | 0 | 0 | 0 | 0 | 0 | 16 | K | 2 |  |  |  | ROZPOCET | 0 | 0 | 0 | 0 | 0 | 1 | 0 | 16 | 302
| PP |  | Montáž izolace tepelné stěn volně vloženými rohožemi, pásy, dílci, deskami 1 vrstva | [18 empty] | PP | 2
| VV |  | prostor mezi atikami viz. DET | [18 empty] | VV | 2 | 1 | True | 0 | ROZPOCET
| VV |  | blok A | [18 empty] | VV | 2 | 1 | True | 0 | ROZPOCET
| VV |  | 9,9*1,3 |  | 12.87 | [16 empty] | VV | 2 | 2 | True | 0 | ROZPOCET
| VV |  | 11,2*1,3 |  | 14.56 | [16 empty] | VV | 2 | 2 | True | 0 | ROZPOCET
| VV |  | 11,2*1,3 |  | 14.56 | [16 empty] | VV | 2 | 2 | True | 0 | ROZPOCET
| VV |  | Součet |  | 41.99 | [16 empty] | VV | 2 | 4 | True | 1 | ROZPOCET
152 | M | 63142021 | deska tepelně izolační minerální kontaktních fasád podélné vlákno λ=0,035-0,036 tl 50mm | m2 | 44.09 |  |  | 0 |  |  | základní | 0 | 0 | 0 |  | 0 | 0 | 0 | 0 | 0 | 32 | M | 2 |  |  |  | ROZPOCET | 0 | 0 | 0 | 0 | 0 | 1 | 0 | 16 | 304
| PP |  | deska tepelně izolační minerální kontaktních fasád podélné vlákno λ=0,035-0,036 tl 50mm | [18 empty] | PP | 2
| VV |  | 41,99*1,05 "Přepočtené koeficientem množství |  | 44.09 | [16 empty] | VV | 2 | 2 | True | 0 | ROZPOCET
| VV |  | Součet |  | 44.09 | [16 empty] | VV | 2 | 4 | True | 1 | ROZPOCET
153 | K | 713131151 | Montáž izolace tepelné stěn volně vloženými rohožemi, pásy, dílci, deskami 1 vrstva | m2 | 102.48 |  |  | 0 |  |  | základní | 0 | 0 | 0 |  | 0 | 0 | 0 | 0 | 0 | 16 | K | 2 |  |  |  | ROZPOCET | 0 | 0 | 0 | 0 | 0 | 1 | 0 | 16 | 306
| PP |  | Montáž izolace tepelné stěn volně vloženými rohožemi, pásy, dílci, deskami 1 vrstva | [18 empty] | PP | 2
| VV |  | sokl v roštu | [18 empty] | VV | 2 | 1 | True | 0 | ROZPOCET
| VV |  | blok A | [18 empty] | VV | 2 | 1 | True | 0 | ROZPOCET
| VV |  | (73,3+10,8+18,7+42,0)*0,2 |  | 28.96 | [16 empty] | VV | 2 | 2 | True | 0 | ROZPOCET
| VV |  | blok A vstup | [18 empty] | VV | 2 | 1 | True | 0 | ROZPOCET
| VV |  | (36,0+36,0)*0,2 |  | 14.4 | [16 empty] | VV | 2 | 2 | True | 0 | ROZPOCET
| VV |  | blok B | [18 empty] | VV | 2 | 1 | True | 0 | ROZPOCET
| VV |  | (18,6+32,4+31,2+12,6)*0,2 |  | 18.96 | [16 empty] | VV | 2 | 2 | True | 0 | ROZPOCET
| VV |  | blok C | [18 empty] | VV | 2 | 1 | True | 0 | ROZPOCET
| VV |  | (41,95+41,95)*0,2 |  | 16.78 | [16 empty] | VV | 2 | 2 | True | 0 | ROZPOCET
| VV |  | blok D | [18 empty] | VV | 2 | 1 | True | 0 | ROZPOCET
| VV |  | (12,7+55,2+13,0+36,0)*0,2 |  | 23.38 | [16 empty] | VV | 2 | 2 | True | 0 | ROZPOCET
| VV |  | Součet |  | 102.48 | [16 empty] | VV | 2 | 4 | True | 1 | ROZPOCET
154 | M | 28376404 | deska XPS hrana rovná a strukturovaný povrch λ=0,033 | m3 | 8.362 |  |  | 0 |  |  | základní | 0 | 0 | 0 |  | 0 | 0 | 0 | 0 | 0 | 32 | M | 2 |  |  |  | ROZPOCET | 0 | 0 | 0 | 0 | 0 | 1 | 0 | 16 | 308
| PP |  | deska XPS hrana rovná a strukturovaný povrch λ=0,033 | [18 empty] | PP | 2
| VV |  | sokl v roštu | [18 empty] | VV | 2 | 1 | True | 0 | ROZPOCET
| VV |  | blok A | [18 empty] | VV | 2 | 1 | True | 0 | ROZPOCET
| VV |  | (73,3+10,8+18,7+42,0)*0,2*0,08 |  | 2.317 | [16 empty] | VV | 2 | 2 | True | 0 | ROZPOCET
| VV |  | blok A vstup | [18 empty] | VV | 2 | 1 | True | 0 | ROZPOCET
| VV |  | (36,0+36,0)*0,2*0,08 |  | 1.152 | [16 empty] | VV | 2 | 2 | True | 0 | ROZPOCET
| VV |  | blok B | [18 empty] | VV | 2 | 1 | True | 0 | ROZPOCET
| VV |  | (18,6+32,4+31,2+12,6)*0,2*0,08 |  | 1.517 | [16 empty] | VV | 2 | 2 | True | 0 | ROZPOCET
| VV |  | blok C | [18 empty] | VV | 2 | 1 | True | 0 | ROZPOCET
| VV |  | (41,95+41,95)*0,2*0,08 |  | 1.342 | [16 empty] | VV | 2 | 2 | True | 0 | ROZPOCET
| VV |  | blok D | [18 empty] | VV | 2 | 1 | True | 0 | ROZPOCET
| VV |  | (12,7+55,2+13,0+36,0)*0,2*0,08 |  | 1.87 | [16 empty] | VV | 2 | 2 | True | 0 | ROZPOCET
| VV |  | Součet |  | 8.198 | [16 empty] | VV | 2 | 4 | True | 0 | ROZPOCET
| VV |  | 8,198*1,02 "Přepočtené koeficientem množství |  | 8.362 | [16 empty] | VV | 2 | 2 | True | 0 | ROZPOCET
| VV |  | Součet |  | 8.362 | [16 empty] | VV | 2 | 4 | True | 1 | ROZPOCET
155 | K | 713131151 | Montáž izolace tepelné stěn volně vloženými rohožemi, pásy, dílci, deskami 1 vrstva | m2 | 3425.226 |  |  | 0 |  |  | základní | 0 | 0 | 0 |  | 0 | 0 | 0 | 0 | 0 | 16 | K | 2 |  |  |  | ROZPOCET | 0 | 0 | 0 | 0 | 0 | 1 | 0 | 16 | 310
| PP |  | Montáž izolace tepelné stěn volně vloženými rohožemi, pásy, dílci, deskami 1 vrstva | [18 empty] | PP | 2
| VV |  | do fasádního roštu | [18 empty] | VV | 2 | 1 | True | 0 | ROZPOCET
| VV |  | blok A | [18 empty] | VV | 2 | 1 | True | 0 | ROZPOCET
| VV |  | (73,3+10,8+18,7+42,0)*(8,7-0,2) |  | 1230.8 | [16 empty] | VV | 2 | 2 | True | 0 | ROZPOCET
| VV |  | blok A vstup | [18 empty] | VV | 2 | 1 | True | 0 | ROZPOCET
| VV |  | (36,0+36,0)*(8,7-0,2) |  | 612 | [16 empty] | VV | 2 | 2 | True | 0 | ROZPOCET
| VV |  | blok B | [18 empty] | VV | 2 | 1 | True | 0 | ROZPOCET
| VV |  | (18,6+32,4+31,2+12,6)*(8,7-0,2) |  | 805.8 | [16 empty] | VV | 2 | 2 | True | 0 | ROZPOCET
| VV |  | blok C | [18 empty] | VV | 2 | 1 | True | 0 | ROZPOCET
| VV |  | (41,95+41,95)*(12,4-0,2) |  | 1023.58 | [16 empty] | VV | 2 | 2 | True | 0 | ROZPOCET
| VV |  | blok D | [18 empty] | VV | 2 | 1 | True | 0 | ROZPOCET
| VV |  | (12,7+55,2+13,0+36,0)*(12,4-0,2) |  | 1426.18 | [16 empty] | VV | 2 | 2 | True | 0 | ROZPOCET
| VV |  | (6,65)*3,5 |  | 23.275 | [16 empty] | VV | 2 | 2 | True | 0 | ROZPOCET
| VV |  | Mezisoučet |  | 5121.635 | [16 empty] | VV | 2 | 3 | True | 0 | ROZPOCET
| VV |  | -plocha otvorů | [18 empty] | VV | 2 | 1 | True | 0 | ROZPOCET
| VV |  | -1,17*2,35*301 |  | -827.6 | [16 empty] | VV | 2 | 2 | True | 0 | ROZPOCET
| VV |  | -1,17*2,35*8 |  | -21.996 | [16 empty] | VV | 2 | 2 | True | 0 | ROZPOCET
| VV |  | -1,17*2,35*2 |  | -5.499 | [16 empty] | VV | 2 | 2 | True | 0 | ROZPOCET
| VV |  | -1,17*1,95*109 |  | -248.684 | [16 empty] | VV | 2 | 2 | True | 0 | ROZPOCET
| VV |  | -0,54*1,0*8 |  | -4.32 | [16 empty] | VV | 2 | 2 | True | 0 | ROZPOCET
| VV |  | -1,2*0,8*6 |  | -5.76 | [16 empty] | VV | 2 | 2 | True | 0 | ROZPOCET
| VV |  | -0,94*2,5*2 |  | -4.7 | [16 empty] | VV | 2 | 2 | True | 0 | ROZPOCET
| VV |  | -1,17*0,95*26 |  | -28.899 | [16 empty] | VV | 2 | 2 | True | 0 | ROZPOCET
| VV |  | -1,17*0,95*2 |  | -2.223 | [16 empty] | VV | 2 | 2 | True | 0 | ROZPOCET
| VV |  | -1,17*3,95*16 |  | -73.944 | [16 empty] | VV | 2 | 2 | True | 0 | ROZPOCET
| VV |  | -1,17*3,95*13 |  | -60.08 | [16 empty] | VV | 2 | 2 | True | 0 | ROZPOCET
| VV |  | -1,17*2,35*1 |  | -2.75 | [16 empty] | VV | 2 | 2 | True | 0 | ROZPOCET
| VV |  | -1,17*2,35*1 |  | -2.75 | [16 empty] | VV | 2 | 2 | True | 0 | ROZPOCET
| VV |  | -2,4*1,95*1 |  | -4.68 | [16 empty] | VV | 2 | 2 | True | 0 | ROZPOCET
| VV |  | -1,17*2,35*86 |  | -236.457 | [16 empty] | VV | 2 | 2 | True | 0 | ROZPOCET
| VV |  | -2,34*3,15*10 |  | -73.71 | [16 empty] | VV | 2 | 2 | True | 0 | ROZPOCET
| VV |  | -1,2*2,5*3 |  | -9 | [16 empty] | VV | 2 | 2 | True | 0 | ROZPOCET
| VV |  | -1,14*2,5*1 |  | -2.85 | [16 empty] | VV | 2 | 2 | True | 0 | ROZPOCET
| VV |  | -2,34*2,75*1 |  | -6.435 | [16 empty] | VV | 2 | 2 | True | 0 | ROZPOCET
| VV |  | -1,14*2,75*1 |  | -3.135 | [16 empty] | VV | 2 | 2 | True | 0 | ROZPOCET
| VV |  | -1,2*3,15*2 |  | -7.56 | [16 empty] | VV | 2 | 2 | True | 0 | ROZPOCET
| VV |  | -2,35*2,4*1 |  | -5.64 | [16 empty] | VV | 2 | 2 | True | 0 | ROZPOCET
| VV |  | -2,35*2,4*1 |  | -5.64 | [16 empty] | VV | 2 | 2 | True | 0 | ROZPOCET
| VV |  | -2,5*2,4*2 |  | -12 | [16 empty] | VV | 2 | 2 | True | 0 | ROZPOCET
| VV |  | -2,34*3,5*2 |  | -16.38 | [16 empty] | VV | 2 | 2 | True | 0 | ROZPOCET
| VV |  | -2,34*2,75*1 |  | -6.435 | [16 empty] | VV | 2 | 2 | True | 0 | ROZPOCET
| VV |  | -2,5*3,0*2 |  | -15 | [16 empty] | VV | 2 | 2 | True | 0 | ROZPOCET
| VV |  | -2,34*3,15*2 |  | -14.742 | [16 empty] | VV | 2 | 2 | True | 0 | ROZPOCET
| VV |  | Mezisoučet |  | -1708.869 | [16 empty] | VV | 2 | 3 | True | 0 | ROZPOCET
| VV |  | vstup atika | [18 empty] | VV | 2 | 1 | True | 0 | ROZPOCET
| VV |  | 9,6*0,7 |  | 6.72 | [16 empty] | VV | 2 | 2 | True | 0 | ROZPOCET
| VV |  | (4,1+4,1)*0,7 |  | 5.74 | [16 empty] | VV | 2 | 2 | True | 0 | ROZPOCET
| VV |  | Součet |  | 3425.226 | [16 empty] | VV | 2 | 4 | True | 1 | ROZPOCET
156 | M | 63142024 | deska tepelně izolační minerální kontaktních fasád podélné vlákno λ=0,035-0,036 tl 80mm | m2 | 3493.731 |  |  | 0 |  |  | základní | 0 | 0 | 0 |  | 0 | 0 | 0 | 0 | 0 | 32 | M | 2 |  |  |  | ROZPOCET | 0 | 0 | 0 | 0 | 0 | 1 | 0 | 16 | 312
| PP |  | deska tepelně izolační minerální kontaktních fasád podélné vlákno λ=0,035-0,036 tl 80mm | [18 empty] | PP | 2
| VV |  | 3425,226*1,02 "Přepočtené koeficientem množství |  | 3493.731 | [16 empty] | VV | 2 | 2 | True | 0 | ROZPOCET
| VV |  | Součet |  | 3493.731 | [16 empty] | VV | 2 | 4 | True | 1 | ROZPOCET
157 | K | 713140861 | Odstranění tepelné izolace střech nadstřešní lepené z polystyrenu suchého tl do 100 mm | m2 | 687.5 |  |  | 0 |  |  | základní | 0 | 0 | 0 |  | 0 | 0 | 0 | 0 | 0 | 16 | K | 2 |  |  |  | ROZPOCET | 0 | 0 | 0 | 0 | 0 | 1 | 0 | 16 | 314
| PP |  | Odstranění tepelné izolace střech nadstřešní lepené z polystyrenu suchého tl do 100 mm | [18 empty] | PP | 2
| VV |  | blok D | [18 empty] | VV | 2 | 1 | True | 0 | ROZPOCET
| VV |  | 12,5*55,0 |  | 687.5 | [16 empty] | VV | 2 | 2 | True | 0 | ROZPOCET
| VV |  | Součet |  | 687.5 | [16 empty] | VV | 2 | 4 | True | 1 | ROZPOCET
158 | K | 713141151 | Montáž izolace tepelné střech plochých kladené volně 1 vrstva rohoží, pásů, dílců, desek | m2 | 3413.02 |  |  | 0 |  |  | základní | 0 | 0 | 0 |  | 0 | 0 | 0 | 0 | 0 | 16 | K | 2 |  |  |  | ROZPOCET | 0 | 0 | 0 | 0 | 0 | 1 | 0 | 16 | 316
| PP |  | Montáž izolace tepelné střech plochých kladené volně 1 vrstva rohoží, pásů, dílců, desek | [18 empty] | PP | 2
| VV |  | skladba S1 | [18 empty] | VV | 2 | 1 | True | 0 | ROZPOCET
| VV |  | blok A | [18 empty] | VV | 2 | 1 | True | 0 | ROZPOCET
| VV |  | 294,0 |  | 294 | [16 empty] | VV | 2 | 2 | True | 0 | ROZPOCET
| VV |  | 412,0 |  | 412 | [16 empty] | VV | 2 | 2 | True | 0 | ROZPOCET
| VV |  | blok A vstup | [18 empty] | VV | 2 | 1 | True | 0 | ROZPOCET
| VV |  | 356,0 |  | 356 | [16 empty] | VV | 2 | 2 | True | 0 | ROZPOCET
| VV |  | blok B | [18 empty] | VV | 2 | 1 | True | 0 | ROZPOCET
| VV |  | 392,0 |  | 392 | [16 empty] | VV | 2 | 2 | True | 0 | ROZPOCET
| VV |  | 536,0 |  | 536 | [16 empty] | VV | 2 | 2 | True | 0 | ROZPOCET
| VV |  | -světlíky | [18 empty] | VV | 2 | 1 | True | 0 | ROZPOCET
| VV |  | -1,65*1,4*21 |  | -48.51 | [16 empty] | VV | 2 | 2 | True | 0 | ROZPOCET
| VV |  | blok C | [18 empty] | VV | 2 | 1 | True | 0 | ROZPOCET
| VV |  | 764,0 |  | 764 | [16 empty] | VV | 2 | 2 | True | 0 | ROZPOCET
| VV |  | -světlíky | [18 empty] | VV | 2 | 1 | True | 0 | ROZPOCET
| VV |  | -1,65*1,4*7 |  | -16.17 | [16 empty] | VV | 2 | 2 | True | 0 | ROZPOCET
| VV |  | skladba S03 | [18 empty] | VV | 2 | 1 | True | 0 | ROZPOCET
| VV |  | markýza nad vsupem | [18 empty] | VV | 2 | 1 | True | 0 | ROZPOCET
| VV |  | 37,0 |  | 37 | [16 empty] | VV | 2 | 2 | True | 0 | ROZPOCET
| VV |  | skladba S02 | [18 empty] | VV | 2 | 1 | True | 0 | ROZPOCET
| VV |  | blok D | [18 empty] | VV | 2 | 1 | True | 0 | ROZPOCET
| VV |  | 12,6*54,5 |  | 686.7 | [16 empty] | VV | 2 | 2 | True | 0 | ROZPOCET
| VV |  | Součet |  | 3413.02 | [16 empty] | VV | 2 | 4 | True | 1 | ROZPOCET
159 | M | 28375906 | deska EPS 200 pro konstrukce s velmi vysokým zatížením λ=0,034 | m3 | 933.15 |  |  | 0 |  |  | základní | 0 | 0 | 0 |  | 0 | 0 | 0 | 0 | 0 | 32 | M | 2 |  |  |  | ROZPOCET | 0 | 0 | 0 | 0 | 0 | 1 | 0 | 16 | 318
| PP |  | deska EPS 200 pro konstrukce s velmi vysokým zatížením λ=0,034 | [18 empty] | PP | 2
| VV |  | skladba S1 | [18 empty] | VV | 2 | 1 | True | 0 | ROZPOCET
| VV |  | blok A | [18 empty] | VV | 2 | 1 | True | 0 | ROZPOCET
| VV |  | 294,0*0,26 |  | 76.44 | [16 empty] | VV | 2 | 2 | True | 0 | ROZPOCET
| VV |  | 412,0*0,26 |  | 107.12 | [16 empty] | VV | 2 | 2 | True | 0 | ROZPOCET
| VV |  | blok A vstup | [18 empty] | VV | 2 | 1 | True | 0 | ROZPOCET
| VV |  | 356,0*0,26 |  | 92.56 | [16 empty] | VV | 2 | 2 | True | 0 | ROZPOCET
| VV |  | blok B | [18 empty] | VV | 2 | 1 | True | 0 | ROZPOCET
| VV |  | 392,0*0,26 |  | 101.92 | [16 empty] | VV | 2 | 2 | True | 0 | ROZPOCET
| VV |  | 536,0*0,26 |  | 139.36 | [16 empty] | VV | 2 | 2 | True | 0 | ROZPOCET
| VV |  | -světlíky | [18 empty] | VV | 2 | 1 | True | 0 | ROZPOCET
| VV |  | -1,65*1,4*21*0,26 |  | -12.613 | [16 empty] | VV | 2 | 2 | True | 0 | ROZPOCET
| VV |  | blok C | [18 empty] | VV | 2 | 1 | True | 0 | ROZPOCET
| VV |  | 764,0*0,26 |  | 198.64 | [16 empty] | VV | 2 | 2 | True | 0 | ROZPOCET
| VV |  | -světlíky | [18 empty] | VV | 2 | 1 | True | 0 | ROZPOCET
| VV |  | -1,65*1,4*7*0,26 |  | -4.204 | [16 empty] | VV | 2 | 2 | True | 0 | ROZPOCET
| VV |  | skladba S03 | [18 empty] | VV | 2 | 1 | True | 0 | ROZPOCET
| VV |  | markýza nad vsupem | [18 empty] | VV | 2 | 1 | True | 0 | ROZPOCET
| VV |  | 37,0*0,26 |  | 9.62 | [16 empty] | VV | 2 | 2 | True | 0 | ROZPOCET
| VV |  | skladba S02 | [18 empty] | VV | 2 | 1 | True | 0 | ROZPOCET
| VV |  | blok D | [18 empty] | VV | 2 | 1 | True | 0 | ROZPOCET
| VV |  | 12,6*54,5*0,3 |  | 206.01 | [16 empty] | VV | 2 | 2 | True | 0 | ROZPOCET
| VV |  | Součet |  | 914.853 | [16 empty] | VV | 2 | 4 | True | 0 | ROZPOCET
| VV |  | 914,853*1,02 "Přepočtené koeficientem množství |  | 933.15 | [16 empty] | VV | 2 | 2 | True | 0 | ROZPOCET
| VV |  | Součet |  | 933.15 | [16 empty] | VV | 2 | 4 | True | 1 | ROZPOCET
160 | K | 713141211 | Montáž izolace tepelné střech plochých volně položené atikový klín | m | 1602.3 |  |  | 0 |  |  | základní | 0 | 0 | 0 |  | 0 | 0 | 0 | 0 | 0 | 16 | K | 2 |  |  |  | ROZPOCET | 0 | 0 | 0 | 0 | 0 | 1 | 0 | 16 | 320
| PP |  | Montáž izolace tepelné střech plochých volně položené atikový klín | [18 empty] | PP | 2
| VV |  | u atiky u parozábrany | [18 empty] | VV | 2 | 1 | True | 0 | ROZPOCET
| VV |  | skladba S01 | [18 empty] | VV | 2 | 1 | True | 0 | ROZPOCET
| VV |  | blok A | [18 empty] | VV | 2 | 1 | True | 0 | ROZPOCET
| VV |  | 80,5 |  | 80.5 | [16 empty] | VV | 2 | 2 | True | 0 | ROZPOCET
| VV |  | 104,5 |  | 104.5 | [16 empty] | VV | 2 | 2 | True | 0 | ROZPOCET
| VV |  | blok A vstup | [18 empty] | VV | 2 | 1 | True | 0 | ROZPOCET
| VV |  | 93,0 |  | 93 | [16 empty] | VV | 2 | 2 | True | 0 | ROZPOCET
| VV |  | blok B | [18 empty] | VV | 2 | 1 | True | 0 | ROZPOCET
| VV |  | 87,0 |  | 87 | [16 empty] | VV | 2 | 2 | True | 0 | ROZPOCET
| VV |  | 96,5 |  | 96.5 | [16 empty] | VV | 2 | 2 | True | 0 | ROZPOCET
| VV |  | blok C | [18 empty] | VV | 2 | 1 | True | 0 | ROZPOCET
| VV |  | 122,0 |  | 122 | [16 empty] | VV | 2 | 2 | True | 0 | ROZPOCET
| VV |  | skladba S02 | [18 empty] | VV | 2 | 1 | True | 0 | ROZPOCET
| VV |  | blok D | [18 empty] | VV | 2 | 1 | True | 0 | ROZPOCET
| VV |  | 134,5 |  | 134.5 | [16 empty] | VV | 2 | 2 | True | 0 | ROZPOCET
| VV |  | Mezisoučet |  | 718 | [16 empty] | VV | 2 | 3 | True | 0 | ROZPOCET
| VV |  | u atiky a světlíků u vrchního pásu | [18 empty] | VV | 2 | 1 | True | 0 | ROZPOCET
| VV |  | skladba S1 | [18 empty] | VV | 2 | 1 | True | 0 | ROZPOCET
| VV |  | blok A | [18 empty] | VV | 2 | 1 | True | 0 | ROZPOCET
| VV |  | 95,0 |  | 95 | [16 empty] | VV | 2 | 2 | True | 0 | ROZPOCET
| VV |  | 10,0 |  | 10 | [16 empty] | VV | 2 | 2 | True | 0 | ROZPOCET
| VV |  | 71,0 |  | 71 | [16 empty] | VV | 2 | 2 | True | 0 | ROZPOCET
| VV |  | 10,0 |  | 10 | [16 empty] | VV | 2 | 2 | True | 0 | ROZPOCET
| VV |  | blok A vstup | [18 empty] | VV | 2 | 1 | True | 0 | ROZPOCET
| VV |  | (36,2+36,2) |  | 72.4 | [16 empty] | VV | 2 | 2 | True | 0 | ROZPOCET
| VV |  | 10,0 |  | 10 | [16 empty] | VV | 2 | 2 | True | 0 | ROZPOCET
| VV |  | 10,0 |  | 10 | [16 empty] | VV | 2 | 2 | True | 0 | ROZPOCET
| VV |  | blok B | [18 empty] | VV | 2 | 1 | True | 0 | ROZPOCET
| VV |  | 74,0 |  | 74 | [16 empty] | VV | 2 | 2 | True | 0 | ROZPOCET
| VV |  | 7,2 |  | 7.2 | [16 empty] | VV | 2 | 2 | True | 0 | ROZPOCET
| VV |  | 66,4 |  | 66.4 | [16 empty] | VV | 2 | 2 | True | 0 | ROZPOCET
| VV |  | 31,0 |  | 31 | [16 empty] | VV | 2 | 2 | True | 0 | ROZPOCET
| VV |  | vytažení na světlíky | [18 empty] | VV | 2 | 1 | True | 0 | ROZPOCET
| VV |  | (1,65+1,4+1,65+1,4)*21 |  | 128.1 | [16 empty] | VV | 2 | 2 | True | 0 | ROZPOCET
| VV |  | blok C | [18 empty] | VV | 2 | 1 | True | 0 | ROZPOCET
| VV |  | 121,5 |  | 121.5 | [16 empty] | VV | 2 | 2 | True | 0 | ROZPOCET
| VV |  | vytažení na světlíky | [18 empty] | VV | 2 | 1 | True | 0 | ROZPOCET
| VV |  | (1,65+1,4+1,65+1,4)*7 |  | 42.7 | [16 empty] | VV | 2 | 2 | True | 0 | ROZPOCET
| VV |  | skladba S02 | [18 empty] | VV | 2 | 1 | True | 0 | ROZPOCET
| VV |  | blok D | [18 empty] | VV | 2 | 1 | True | 0 | ROZPOCET
| VV |  | 135,0 |  | 135 | [16 empty] | VV | 2 | 2 | True | 0 | ROZPOCET
| VV |  | Mezisoučet |  | 884.3 | [16 empty] | VV | 2 | 3 | True | 0 | ROZPOCET
| VV |  | Součet |  | 1602.3 | [16 empty] | VV | 2 | 4 | True | 1 | ROZPOCET
161 | M | 63152005 | klín atikový přechodný minerální plochých střech tl 50x50mm | m | 1634.346 |  |  | 0 |  |  | základní | 0 | 0 | 0 |  | 0 | 0 | 0 | 0 | 0 | 32 | M | 2 |  |  |  | ROZPOCET | 0 | 0 | 0 | 0 | 0 | 1 | 0 | 16 | 322
| PP |  | klín atikový přechodný minerální plochých střech tl 50x50mm | [18 empty] | PP | 2
| VV |  | 1602,3*1,02 "Přepočtené koeficientem množství |  | 1634.346 | [16 empty] | VV | 2 | 2 | True | 0 | ROZPOCET
| VV |  | Součet |  | 1634.346 | [16 empty] | VV | 2 | 4 | True | 1 | ROZPOCET
162 | K | 713291222 | Montáž izolace tepelné parotěsné zábrany stěn a sloupů fólií | m2 | 3537.96 |  |  | 0 |  |  | základní | 0 | 0 | 0 |  | 0 | 0 | 0 | 0 | 0 | 16 | K | 2 |  |  |  | ROZPOCET | 0 | 0 | 0 | 0 | 0 | 1 | 0 | 16 | 324
| PP |  | Montáž izolace tepelné parotěsné zábrany stěn a sloupů fólií | [18 empty] | PP | 2
| VV |  | viz. montáž izolace do fasádního roštu | [18 empty] | VV | 2 | 1 | True | 0 | ROZPOCET
| VV |  | 3413,02+102,48 |  | 3515.5 | [16 empty] | VV | 2 | 2 | True | 0 | ROZPOCET
| VV |  | vstup atika | [18 empty] | VV | 2 | 1 | True | 0 | ROZPOCET
| VV |  | 9,6*0,7 |  | 6.72 | [16 empty] | VV | 2 | 2 | True | 0 | ROZPOCET
| VV |  | (4,1+4,1)*0,7 |  | 5.74 | [16 empty] | VV | 2 | 2 | True | 0 | ROZPOCET
| VV |  | vstup (za dveřmi) | [18 empty] | VV | 2 | 1 | True | 0 | ROZPOCET
| VV |  | 2,0*5,0 |  | 10 | [16 empty] | VV | 2 | 2 | True | 0 | ROZPOCET
| VV |  | Součet |  | 3537.96 | [16 empty] | VV | 2 | 4 | True | 1 | ROZPOCET
163 | M | 28329028 | fólie PE vyztužená Al vrstvou pro parotěsnou vrstvu 150g/m2 s integrovanou lepící páskou | m2 | 3891.756 |  |  | 0 |  |  | základní | 0 | 0 | 0 |  | 0 | 0 | 0 | 0 | 0 | 32 | M | 2 |  |  |  | ROZPOCET | 0 | 0 | 0 | 0 | 0 | 1 | 0 | 16 | 326
| PP |  | fólie PE vyztužená Al vrstvou pro parotěsnou vrstvu 150g/m2 s integrovanou lepící páskou | [18 empty] | PP | 2
| VV |  | 3537,96*1,1 "Přepočtené koeficientem množství |  | 3891.756 | [16 empty] | VV | 2 | 2 | True | 0 | ROZPOCET
| VV |  | Součet |  | 3891.756 | [16 empty] | VV | 2 | 4 | True | 1 | ROZPOCET
164 | K | 713141253 | Přikotvení tepelné izolace šrouby do betonu pro izolaci tl přes 200 do 240 mm | m2 | 3413.02 |  |  | 0 |  |  | základní | 0 | 0 | 0 |  | 0 | 0 | 0 | 0 | 0 | 16 | K | 2 |  |  |  | ROZPOCET | 0 | 0 | 0 | 0 | 0 | 1 | 0 | 16 | 328
| PP |  | Přikotvení tepelné izolace šrouby do betonu pro izolaci tl přes 200 do 240 mm | [18 empty] | PP | 2
| VV |  | viz. tepelná izolace | [18 empty] | VV | 2 | 1 | True | 0 | ROZPOCET
| VV |  | 3413,02 |  | 3413.02 | [16 empty] | VV | 2 | 2 | True | 0 | ROZPOCET
| VV |  | Součet |  | 3413.02 | [16 empty] | VV | 2 | 4 | True | 1 | ROZPOCET
165 | K | 998713103 | Přesun hmot tonážní pro izolace tepelné v objektech v přes 12 do 24 m | t | 80.839 |  |  | 0 |  |  | základní | 0 | 0 | 0 |  | 0 | 0 | 0 | 0 | 0 | 16 | K | 2 |  |  |  | ROZPOCET | 0 | 0 | 0 | 0 | 0 | 1 | 0 | 16 | 330
| PP |  | Přesun hmot tonážní pro izolace tepelné v objektech v přes 12 do 24 m | [18 empty] | PP | 2
| D | 721 | Zdravotechnika - vnitřní kanalizace |  |  |  |  | 0 |  |  |  |  | 0 | 0 |  | 0 |  | 0 |  | 0 | 2 | D | 1 |  |  |  | ROZPOCET | [6 empty] | 0
166 | K | 721210824 | Demontáž vpustí střešních DN 150 | kus | 24 |  |  | 0 |  |  | základní | 0 | 0 | 0 |  | 0 | 0 | 0 | 0 | 0 | 16 | K | 2 |  |  |  | ROZPOCET | 0 | 0 | 0 | 0 | 0 | 1 | 0 | 16 | 332
| PP |  | Demontáž vpustí střešních DN 150 | [18 empty] | PP | 2
| VV |  | viz. nové vpusti | [18 empty] | VV | 2 | 1 | True | 0 | ROZPOCET
| VV |  | 2+15+7 |  | 24 | [16 empty] | VV | 2 | 2 | True | 0 | ROZPOCET
| VV |  | Součet |  | 24 | [16 empty] | VV | 2 | 4 | True | 1 | ROZPOCET
167 | K | x79 | D+M svislé střešní vpusti vyhřívané G14 | kus | 2 |  |  | 0 |  |  | základní | 0 | 0 | 0 |  | 0 | 0 | 0 | 0 | 0 | 16 | K | 2 |  |  |  | ROZPOCET | 0 | 0 | 0 | 0 | 0 | 1 | 0 | 16 | 334
| PP |  | D+M svislé střešní vpusti vyhřívané G14 | [18 empty] | PP | 2
168 | K | x80 | D+M svislé střešní vpusti vyhřívané G15 | kus | 15 |  |  | 0 |  |  | základní | 0 | 0 | 0 |  | 0 | 0 | 0 | 0 | 0 | 16 | K | 2 |  |  |  | ROZPOCET | 0 | 0 | 0 | 0 | 0 | 1 | 0 | 16 | 336
| PP |  | D+M svislé střešní vpusti vyhřívané G15 | [18 empty] | PP | 2
169 | K | x81 | D+M vodorovné střešní vpusti vyhřívané G16 | kus | 7 |  |  | 0 |  |  | základní | 0 | 0 | 0 |  | 0 | 0 | 0 | 0 | 0 | 16 | K | 2 |  |  |  | ROZPOCET | 0 | 0 | 0 | 0 | 0 | 1 | 0 | 16 | 338
| PP |  | D+M vodorovné střešní vpusti vyhřívané G16 | [18 empty] | PP | 2
170 | K | 998721203 | Přesun hmot procentní pro vnitřní kanalizaci v objektech v přes 12 do 24 m | % |  |  |  | 0 |  |  | základní | 0 | 0 | 0 |  | 0 | 0 | 0 | 0 | 0 | 16 | K | 2 |  |  |  | ROZPOCET | 0 | 0 | 0 | 0 | 0 | 1 | 0 | 16 | 340
| PP |  | Přesun hmot procentní pro vnitřní kanalizaci v objektech v přes 12 do 24 m | [18 empty] | PP | 2
| D | 740 | Elektromontáže - J1 |  |  |  |  | 0 |  |  |  |  | 0 | 0 |  | 0 |  | 0 |  | 0 | 2 | D | 1 |  |  |  | ROZPOCET | [6 empty] | 0
171 | K | K058 | Jímací tyč upevněná v tříramenném stojanu - výška 2500mm Al/FeZn | ks | 7 |  |  | 0 |  |  | základní | 0 | 0 | 0 |  | 0 | 0 | 0 | 0 | 0 | 16 | K | 2 |  |  |  | ROZPOCET | 0 | 0 | 0 | 0 | 0 | 1 | 0 | 16 | 342
| PP |  | Jímací tyč upevněná v tříramenném stojanu - výška 2500mm Al/FeZn | [18 empty] | PP | 2
172 | K | K059 | betonový podstavec 8,5 kg s klínem | ks | 21 |  |  | 0 |  |  | základní | 0 | 0 | 0 |  | 0 | 0 | 0 | 0 | 0 | 16 | K | 2 |  |  |  | ROZPOCET | 0 | 0 | 0 | 0 | 0 | 1 | 0 | 16 | 344
| PP |  | betonový podstavec 8,5 kg s klínem | [18 empty] | PP | 2
173 | K | K060 | Podložka pod betonový podstavec | ks | 21 |  |  | 0 |  |  | základní | 0 | 0 | 0 |  | 0 | 0 | 0 | 0 | 0 | 16 | K | 2 |  |  |  | ROZPOCET | 0 | 0 | 0 | 0 | 0 | 1 | 0 | 16 | 346
| PP |  | Podložka pod betonový podstavec | [18 empty] | PP | 2
| D | 741 | Elektromontáže - J2 |  |  |  |  | 0 |  |  |  |  | 0 | 0 |  | 0 |  | 0 |  | 0 | 2 | D | 1 |  |  |  | ROZPOCET | [6 empty] | 0
174 | K | K061 | Jímací tyč o průměru 16mm se zůžením na 10mm - 2000mm AlMgSi | ks | 7 |  |  | 0 |  |  | základní | 0 | 0 | 0 |  | 0 | 0 | 0 | 0 | 0 | 16 | K | 2 |  |  |  | ROZPOCET | 0 | 0 | 0 | 0 | 0 | 1 | 0 | 16 | 348
| PP |  | Jímací tyč o průměru 16mm se zůžením na 10mm - 2000mm AlMgSi | [18 empty] | PP | 2
175 | K | K062 | Betonový blok 17kg s klínem | ks | 7 |  |  | 0 |  |  | základní | 0 | 0 | 0 |  | 0 | 0 | 0 | 0 | 0 | 16 | K | 2 |  |  |  | ROZPOCET | 0 | 0 | 0 | 0 | 0 | 1 | 0 | 16 | 350
| PP |  | Betonový blok 17kg s klínem | [18 empty] | PP | 2
176 | K | K063 | Podložka pod betonový podstavec | ks | 7 |  |  | 0 |  |  | základní | 0 | 0 | 0 |  | 0 | 0 | 0 | 0 | 0 | 16 | K | 2 |  |  |  | ROZPOCET | 0 | 0 | 0 | 0 | 0 | 1 | 0 | 16 | 352
| PP |  | Podložka pod betonový podstavec | [18 empty] | PP | 2
| D | 742 | Elektromontáže - J3 |  |  |  |  | 0 |  |  |  |  | 0 | 0 |  | 0 |  | 0 |  | 0 | 2 | D | 1 |  |  |  | ROZPOCET | [6 empty] | 0
177 | K | K064 | Jímací tyč o průměru 16mm se zůžením na 10mm - 2500mm AlMgSi | ks | 3 |  |  | 0 |  |  | základní | 0 | 0 | 0 |  | 0 | 0 | 0 | 0 | 0 | 16 | K | 2 |  |  |  | ROZPOCET | 0 | 0 | 0 | 0 | 0 | 1 | 0 | 16 | 354
| PP |  | Jímací tyč o průměru 16mm se zůžením na 10mm - 2500mm AlMgSi | [18 empty] | PP | 2
178 | K | K062 | Betonový blok 17kg s klínem | ks | 3 |  |  | 0 |  |  | základní | 0 | 0 | 0 |  | 0 | 0 | 0 | 0 | 0 | 16 | K | 2 |  |  |  | ROZPOCET | 0 | 0 | 0 | 0 | 0 | 1 | 0 | 16 | 356
| PP |  | Betonový blok 17kg s klínem | [18 empty] | PP | 2
179 | K | K063 | Podložka pod betonový podstavec | ks | 3 |  |  | 0 |  |  | základní | 0 | 0 | 0 |  | 0 | 0 | 0 | 0 | 0 | 16 | K | 2 |  |  |  | ROZPOCET | 0 | 0 | 0 | 0 | 0 | 1 | 0 | 16 | 358
| PP |  | Podložka pod betonový podstavec | [18 empty] | PP | 2
180 | K | K065 | Izolační tyč pr16mm délka 3m - zkraceno dle potřeby (cca 1,2m) | ks | 2 |  |  | 0 |  |  | základní | 0 | 0 | 0 |  | 0 | 0 | 0 | 0 | 0 | 16 | K | 2 |  |  |  | ROZPOCET | 0 | 0 | 0 | 0 | 0 | 1 | 0 | 16 | 360
| PP |  | Izolační tyč pr16mm délka 3m - zkraceno dle potřeby (cca 1,2m) | [18 empty] | PP | 2
181 | K | K066 | Nástavec na izolační tyč pro uchycení na jímací tyč pr16mm | kpl | 3 |  |  | 0 |  |  | základní | 0 | 0 | 0 |  | 0 | 0 | 0 | 0 | 0 | 16 | K | 2 |  |  |  | ROZPOCET | 0 | 0 | 0 | 0 | 0 | 1 | 0 | 16 | 362
| PP |  | Nástavec na izolační tyč pro uchycení na jímací tyč pr16mm | [18 empty] | PP | 2
182 | K | K067 | Nástavec pro uchycení izolační tyče pomocí upínacího pásku | kpl | 3 |  |  | 0 |  |  | základní | 0 | 0 | 0 |  | 0 | 0 | 0 | 0 | 0 | 16 | K | 2 |  |  |  | ROZPOCET | 0 | 0 | 0 | 0 | 0 | 1 | 0 | 16 | 364
| PP |  | Nástavec pro uchycení izolační tyče pomocí upínacího pásku | [18 empty] | PP | 2
183 | K | K068 | Upínací pásek -délka dle obvodu konstrukce (cca 3m) | ks | 3 |  |  | 0 |  |  | základní | 0 | 0 | 0 |  | 0 | 0 | 0 | 0 | 0 | 16 | K | 2 |  |  |  | ROZPOCET | 0 | 0 | 0 | 0 | 0 | 1 | 0 | 16 | 366
| PP |  | Upínací pásek -délka dle obvodu konstrukce (cca 3m) | [18 empty] | PP | 2
| D | 743 | Elektromontáže - J4 |  |  |  |  | 0 |  |  |  |  | 0 | 0 |  | 0 |  | 0 |  | 0 | 2 | D | 1 |  |  |  | ROZPOCET | [6 empty] | 0
184 | K | K069 | Jímací tyč upevněná v tříramenném stojanu - výška 3000mm Al/FeZn | ks | 1 |  |  | 0 |  |  | základní | 0 | 0 | 0 |  | 0 | 0 | 0 | 0 | 0 | 16 | K | 2 |  |  |  | ROZPOCET | 0 | 0 | 0 | 0 | 0 | 1 | 0 | 16 | 368
| PP |  | Jímací tyč upevněná v tříramenném stojanu - výška 3000mm Al/FeZn | [18 empty] | PP | 2
185 | K | K070 | betonový podstavec 17 kg s klínem | ks | 3 |  |  | 0 |  |  | základní | 0 | 0 | 0 |  | 0 | 0 | 0 | 0 | 0 | 16 | K | 2 |  |  |  | ROZPOCET | 0 | 0 | 0 | 0 | 0 | 1 | 0 | 16 | 370
| PP |  | betonový podstavec 17 kg s klínem | [18 empty] | PP | 2
186 | K | K060 | Podložka pod betonový podstavec | ks | 3 |  |  | 0 |  |  | základní | 0 | 0 | 0 |  | 0 | 0 | 0 | 0 | 0 | 16 | K | 2 |  |  |  | ROZPOCET | 0 | 0 | 0 | 0 | 0 | 1 | 0 | 16 | 372
| PP |  | Podložka pod betonový podstavec | [18 empty] | PP | 2
| D | 744 | Elektromontáže - jímač na anténě |  |  |  |  | 0 |  |  |  |  | 0 | 0 |  | 0 |  | 0 |  | 0 | 2 | D | 1 |  |  |  | ROZPOCET | [6 empty] | 0
187 | K | K071 | Vodič s vysokonapěťovou izolací - délka dle typu antény | kpl | 1 |  |  | 0 |  |  | základní | 0 | 0 | 0 |  | 0 | 0 | 0 | 0 | 0 | 16 | K | 2 |  |  |  | ROZPOCET | 0 | 0 | 0 | 0 | 0 | 1 | 0 | 16 | 374
| PP |  | Vodič s vysokonapěťovou izolací - délka dle typu antény | [18 empty] | PP | 2
188 | K | K072 | Podpěra vodiče s vysokonapěťovou izolací do ploché střechy | ks | 4 |  |  | 0 |  |  | základní | 0 | 0 | 0 |  | 0 | 0 | 0 | 0 | 0 | 16 | K | 2 |  |  |  | ROZPOCET | 0 | 0 | 0 | 0 | 0 | 1 | 0 | 16 | 376
| PP |  | Podpěra vodiče s vysokonapěťovou izolací do ploché střechy | [18 empty] | PP | 2
189 | K | K073 | Podpůrná trbka pro vodič s vysokonaťovou izolací s jímacím hrotem - délka a upevňovací systém dle typu chráněné antény | kpl | 1 |  |  | 0 |  |  | základní | 0 | 0 | 0 |  | 0 | 0 | 0 | 0 | 0 | 16 | K | 2 |  |  |  | ROZPOCET | 0 | 0 | 0 | 0 | 0 | 1 | 0 | 16 | 378
| PP |  | Podpůrná trbka pro vodič s vysokonaťovou izolací s jímacím hrotem - délka a upevňovací systém dle typu chráněné antény | [18 empty] | PP | 2
190 | K | K074 | Distanční izolovaná podpěra se svorkou | ks | 1 |  |  | 0 |  |  | základní | 0 | 0 | 0 |  | 0 | 0 | 0 | 0 | 0 | 16 | K | 2 |  |  |  | ROZPOCET | 0 | 0 | 0 | 0 | 0 | 1 | 0 | 16 | 380
| PP |  | Distanční izolovaná podpěra se svorkou | [18 empty] | PP | 2
191 | K | K075 | Distanční vzpěra s koncovkou pro vyrovnání potenciálu | ks | 1 |  |  | 0 |  |  | základní | 0 | 0 | 0 |  | 0 | 0 | 0 | 0 | 0 | 16 | K | 2 |  |  |  | ROZPOCET | 0 | 0 | 0 | 0 | 0 | 1 | 0 | 16 | 382
| PP |  | Distanční vzpěra s koncovkou pro vyrovnání potenciálu | [18 empty] | PP | 2
192 | K | K076 | Podpěra vedení vodiče s vysokonapěťovou izolací s upínacím páskem | ks | 3 |  |  | 0 |  |  | základní | 0 | 0 | 0 |  | 0 | 0 | 0 | 0 | 0 | 16 | K | 2 |  |  |  | ROZPOCET | 0 | 0 | 0 | 0 | 0 | 1 | 0 | 16 | 384
| PP |  | Podpěra vedení vodiče s vysokonapěťovou izolací s upínacím páskem | [18 empty] | PP | 2
| D | 745 | Elektromontáže |  |  |  |  | 0 |  |  |  |  | 0 | 0 |  | 0 |  | 0 |  | 0 | 2 | D | 1 |  |  |  | ROZPOCET | [6 empty] | 0
193 | K | K077 | Podpěra vedení AlMgSi 8mm na ploché střechy | ks | 270 |  |  | 0 |  |  | základní | 0 | 0 | 0 |  | 0 | 0 | 0 | 0 | 0 | 16 | K | 2 |  |  |  | ROZPOCET | 0 | 0 | 0 | 0 | 0 | 1 | 0 | 16 | 386
| PP |  | Podpěra vedení AlMgSi 8mm na ploché střechy | [18 empty] | PP | 2
194 | K | K078 | Svorka pro připojení vodiče AlMgSi 8mm na oplechování | ks | 750 |  |  | 0 |  |  | základní | 0 | 0 | 0 |  | 0 | 0 | 0 | 0 | 0 | 16 | K | 2 |  |  |  | ROZPOCET | 0 | 0 | 0 | 0 | 0 | 1 | 0 | 16 | 388
| PP |  | Svorka pro připojení vodiče AlMgSi 8mm na oplechování | [18 empty] | PP | 2
195 | K | K079 | Svorka spojovací | ks | 250 |  |  | 0 |  |  | základní | 0 | 0 | 0 |  | 0 | 0 | 0 | 0 | 0 | 16 | K | 2 |  |  |  | ROZPOCET | 0 | 0 | 0 | 0 | 0 | 1 | 0 | 16 | 390
| PP |  | Svorka spojovací | [18 empty] | PP | 2
196 | K | K080 | Zkušební svorka | ks | 42 |  |  | 0 |  |  | základní | 0 | 0 | 0 |  | 0 | 0 | 0 | 0 | 0 | 16 | K | 2 |  |  |  | ROZPOCET | 0 | 0 | 0 | 0 | 0 | 1 | 0 | 16 | 392
| PP |  | Zkušební svorka | [18 empty] | PP | 2
197 | K | K081 | Svorka pro připojení na kovové konstrukce | ks | 20 |  |  | 0 |  |  | základní | 0 | 0 | 0 |  | 0 | 0 | 0 | 0 | 0 | 16 | K | 2 |  |  |  | ROZPOCET | 0 | 0 | 0 | 0 | 0 | 1 | 0 | 16 | 394
| PP |  | Svorka pro připojení na kovové konstrukce | [18 empty] | PP | 2
198 | K | K082 | Výstražná tabulka - minimální odstup 3m při bouřce | ks | 42 |  |  | 0 |  |  | základní | 0 | 0 | 0 |  | 0 | 0 | 0 | 0 | 0 | 16 | K | 2 |  |  |  | ROZPOCET | 0 | 0 | 0 | 0 | 0 | 1 | 0 | 16 | 396
| PP |  | Výstražná tabulka - minimální odstup 3m při bouřce | [18 empty] | PP | 2
199 | K | K083 | Zaváděcí tyč- průměr 16mm délky 2000mm | ks | 39 |  |  | 0 |  |  | základní | 0 | 0 | 0 |  | 0 | 0 | 0 | 0 | 0 | 16 | K | 2 |  |  |  | ROZPOCET | 0 | 0 | 0 | 0 | 0 | 1 | 0 | 16 | 398
| PP |  | Zaváděcí tyč- průměr 16mm délky 2000mm | [18 empty] | PP | 2
200 | K | K084 | Podpěra zaváděcí tyče 16mm s podložkou | ks | 78 |  |  | 0 |  |  | základní | 0 | 0 | 0 |  | 0 | 0 | 0 | 0 | 0 | 16 | K | 2 |  |  |  | ROZPOCET | 0 | 0 | 0 | 0 | 0 | 1 | 0 | 16 | 400
| PP |  | Podpěra zaváděcí tyče 16mm s podložkou | [18 empty] | PP | 2
201 | K | K085 | Podpěra vedení 8mm s podložkou | ks | 410 |  |  | 0 |  |  | základní | 0 | 0 | 0 |  | 0 | 0 | 0 | 0 | 0 | 16 | K | 2 |  |  |  | ROZPOCET | 0 | 0 | 0 | 0 | 0 | 1 | 0 | 16 | 402
| PP |  | Podpěra vedení 8mm s podložkou | [18 empty] | PP | 2
202 | K | K086 | Hmoždinky do desek z tvrzené pěnové hmoty | ks | 488 |  |  | 0 |  |  | základní | 0 | 0 | 0 |  | 0 | 0 | 0 | 0 | 0 | 16 | K | 2 |  |  |  | ROZPOCET | 0 | 0 | 0 | 0 | 0 | 1 | 0 | 16 | 404
| PP |  | Hmoždinky do desek z tvrzené pěnové hmoty | [18 empty] | PP | 2
203 | K | K087 | Jímací hrot se svorkou MV 10x1000mm | ks | 56 |  |  | 0 |  |  | základní | 0 | 0 | 0 |  | 0 | 0 | 0 | 0 | 0 | 16 | K | 2 |  |  |  | ROZPOCET | 0 | 0 | 0 | 0 | 0 | 1 | 0 | 16 | 406
| PP |  | Jímací hrot se svorkou MV 10x1000mm | [18 empty] | PP | 2
204 | K | K088 | Zemnič FeZn 30x4 s vrstvou pozinkování ?70mikronů | m | 700 |  |  | 0 |  |  | základní | 0 | 0 | 0 |  | 0 | 0 | 0 | 0 | 0 | 16 | K | 2 |  |  |  | ROZPOCET | 0 | 0 | 0 | 0 | 0 | 1 | 0 | 16 | 408
| PP |  | Zemnič FeZn 30x4 s vrstvou pozinkování ?70mikronů | [18 empty] | PP | 2
205 | K | K089 | Křížová svorka pro spojování/napojování páskového zemniče FeZn 30x4 | ks | 80 |  |  | 0 |  |  | základní | 0 | 0 | 0 |  | 0 | 0 | 0 | 0 | 0 | 16 | K | 2 |  |  |  | ROZPOCET | 0 | 0 | 0 | 0 | 0 | 1 | 0 | 16 | 410
| PP |  | Křížová svorka pro spojování/napojování páskového zemniče FeZn 30x4 | [18 empty] | PP | 2
206 | K | K090 | Křížová svorka pro spojení zaváděcí tyče a páskového zemniče feZn 30x4 | ks | 39 |  |  | 0 |  |  | základní | 0 | 0 | 0 |  | 0 | 0 | 0 | 0 | 0 | 16 | K | 2 |  |  |  | ROZPOCET | 0 | 0 | 0 | 0 | 0 | 1 | 0 | 16 | 412
| PP |  | Křížová svorka pro spojení zaváděcí tyče a páskového zemniče feZn 30x4 | [18 empty] | PP | 2
207 | K | K091 | Křížová svorka pro spojení vodiče CUI (Cu) a páskového zemniče feZn 30x4 | ks | 3 |  |  | 0 |  |  | základní | 0 | 0 | 0 |  | 0 | 0 | 0 | 0 | 0 | 16 | K | 2 |  |  |  | ROZPOCET | 0 | 0 | 0 | 0 | 0 | 1 | 0 | 16 | 414
| PP |  | Křížová svorka pro spojení vodiče CUI (Cu) a páskového zemniče feZn 30x4 | [18 empty] | PP | 2
208 | K | K092 | Vodič AlMgSi 8mm | m | 1800 |  |  | 0 |  |  | základní | 0 | 0 | 0 |  | 0 | 0 | 0 | 0 | 0 | 16 | K | 2 |  |  |  | ROZPOCET | 0 | 0 | 0 | 0 | 0 | 1 | 0 | 16 | 416
| PP |  | Vodič AlMgSi 8mm | [18 empty] | PP | 2
209 | K | K093 | Asfaltový nátěr | kpl | 1 |  |  | 0 |  |  | základní | 0 | 0 | 0 |  | 0 | 0 | 0 | 0 | 0 | 16 | K | 2 |  |  |  | ROZPOCET | 0 | 0 | 0 | 0 | 0 | 1 | 0 | 16 | 418
| PP |  | Asfaltový nátěr | [18 empty] | PP | 2
210 | K | K094 | Vodič CUI průměr 20mm délky 3500mm | ks | 3 |  |  | 0 |  |  | základní | 0 | 0 | 0 |  | 0 | 0 | 0 | 0 | 0 | 16 | K | 2 |  |  |  | ROZPOCET | 0 | 0 | 0 | 0 | 0 | 1 | 0 | 16 | 420
| PP |  | Vodič CUI průměr 20mm délky 3500mm | [18 empty] | PP | 2
211 | K | K095 | Podpěra vedení CUI | ks | 9 |  |  | 0 |  |  | základní | 0 | 0 | 0 |  | 0 | 0 | 0 | 0 | 0 | 16 | K | 2 |  |  |  | ROZPOCET | 0 | 0 | 0 | 0 | 0 | 1 | 0 | 16 | 422
| PP |  | Podpěra vedení CUI | [18 empty] | PP | 2
212 | K | K096 | Propojovací pásek pro napojení oplechování nad vstupem | ks | 8 |  |  | 0 |  |  | základní | 0 | 0 | 0 |  | 0 | 0 | 0 | 0 | 0 | 16 | K | 2 |  |  |  | ROZPOCET | 0 | 0 | 0 | 0 | 0 | 1 | 0 | 16 | 424
| PP |  | Propojovací pásek pro napojení oplechování nad vstupem | [18 empty] | PP | 2
213 | K | K097 | vodiž CYA16 (zž) | m | 20 |  |  | 0 |  |  | základní | 0 | 0 | 0 |  | 0 | 0 | 0 | 0 | 0 | 16 | K | 2 |  |  |  | ROZPOCET | 0 | 0 | 0 | 0 | 0 | 1 | 0 | 16 | 426
| PP |  | vodiž CYA16 (zž) | [18 empty] | PP | 2
214 | K | K098 | vodiž CYA6 (zž) | m | 70 |  |  | 0 |  |  | základní | 0 | 0 | 0 |  | 0 | 0 | 0 | 0 | 0 | 16 | K | 2 |  |  |  | ROZPOCET | 0 | 0 | 0 | 0 | 0 | 1 | 0 | 16 | 428
| PP |  | vodiž CYA6 (zž) | [18 empty] | PP | 2
215 | K | K099 | CYKY-J3x1,5 | m | 900 |  |  | 0 |  |  | základní | 0 | 0 | 0 |  | 0 | 0 | 0 | 0 | 0 | 16 | K | 2 |  |  |  | ROZPOCET | 0 | 0 | 0 | 0 | 0 | 1 | 0 | 16 | 430
| PP |  | CYKY-J3x1,5 | [18 empty] | PP | 2
216 | K | K100 | CYKY-J3x2,5 | m | 40 |  |  | 0 |  |  | základní | 0 | 0 | 0 |  | 0 | 0 | 0 | 0 | 0 | 16 | K | 2 |  |  |  | ROZPOCET | 0 | 0 | 0 | 0 | 0 | 1 | 0 | 16 | 432
| PP |  | CYKY-J3x2,5 | [18 empty] | PP | 2
217 | K | K101 | Trubka ohebná 25mm vhodná do betonu | m | 850 |  |  | 0 |  |  | základní | 0 | 0 | 0 |  | 0 | 0 | 0 | 0 | 0 | 16 | K | 2 |  |  |  | ROZPOCET | 0 | 0 | 0 | 0 | 0 | 1 | 0 | 16 | 434
| PP |  | Trubka ohebná 25mm vhodná do betonu | [18 empty] | PP | 2
218 | K | K102 | Venkovní rozvaděč pro přepěťovou ochranu a bod rozdělení | ks | 2 |  |  | 0 |  |  | základní | 0 | 0 | 0 |  | 0 | 0 | 0 | 0 | 0 | 16 | K | 2 |  |  |  | ROZPOCET | 0 | 0 | 0 | 0 | 0 | 1 | 0 | 16 | 436
| PP |  | Venkovní rozvaděč pro přepěťovou ochranu a bod rozdělení | [18 empty] | PP | 2
219 | K | K103 | Termostat pro vyhřívané střešní vpusti - dle vybrané technologie | ks | 4 |  |  | 0 |  |  | základní | 0 | 0 | 0 |  | 0 | 0 | 0 | 0 | 0 | 16 | K | 2 |  |  |  | ROZPOCET | 0 | 0 | 0 | 0 | 0 | 1 | 0 | 16 | 438
| PP |  | Termostat pro vyhřívané střešní vpusti - dle vybrané technologie | [18 empty] | PP | 2
220 | K | K104 | Ostatní jistící prvky a kabeláž (SENZOR TEPLOTY) - dle vybrané technologie termostatu | kpl | 1 |  |  | 0 |  |  | základní | 0 | 0 | 0 |  | 0 | 0 | 0 | 0 | 0 | 16 | K | 2 |  |  |  | ROZPOCET | 0 | 0 | 0 | 0 | 0 | 1 | 0 | 16 | 440
| PP |  | Ostatní jistící prvky a kabeláž (SENZOR TEPLOTY) - dle vybrané technologie termostatu | [18 empty] | PP | 2
221 | K | K105 | Přepěťová ochrana typu T2 - (zapojení pro vyhřívané vpusti) | ks | 4 |  |  | 0 |  |  | základní | 0 | 0 | 0 |  | 0 | 0 | 0 | 0 | 0 | 16 | K | 2 |  |  |  | ROZPOCET | 0 | 0 | 0 | 0 | 0 | 1 | 0 | 16 | 442
| PP |  | Přepěťová ochrana typu T2 - (zapojení pro vyhřívané vpusti) | [18 empty] | PP | 2
222 | K | K106 | Přepěťové ochrany pro datové spoje - na stavající vedení do budovy -typ dle kabeláže | kpl | 1 |  |  | 0 |  |  | základní | 0 | 0 | 0 |  | 0 | 0 | 0 | 0 | 0 | 16 | K | 2 |  |  |  | ROZPOCET | 0 | 0 | 0 | 0 | 0 | 1 | 0 | 16 | 444
| PP |  | Přepěťové ochrany pro datové spoje - na stavající vedení do budovy -typ dle kabeláže | [18 empty] | PP | 2
| P |  | Poznámka k položce: Poznámka k položce: počet a typ přepěťové ochrany bude upřesněn při realizaci po rozkrytí a prohlídce všech tras a vyhodnocení jejich budoucího využití a funkčnosti. Předpokládaný rozsah: počet: 10 ks referenční výrobek Saltek Přepěťová ochrana pro Ethernet 10 Gbit/s (Cat.6A) s PoE A, B, 2 kA (10/350 µs) Obj. kód DL-10G-RJ45-PoE-AB | [18 empty] | P | 2
223 | K | K107 | Přepěťové ochrany pro telekomunikační spoje - na stávající vedení do budovy | kpl | 1 |  |  | 0 |  |  | základní | 0 | 0 | 0 |  | 0 | 0 | 0 | 0 | 0 | 16 | K | 2 |  |  |  | ROZPOCET | 0 | 0 | 0 | 0 | 0 | 1 | 0 | 16 | 446
| PP |  | Přepěťové ochrany pro telekomunikační spoje - na stávající vedení do budovy | [18 empty] | PP | 2
| P |  | Poznámka k položce: Poznámka k položce: počet a typ přepěťové ochrany bude upřesněn při realizaci po rozkrytí a prohlídce všech tras a vyhodnocení jejich budoucího využití a funkčnosti. Předpokládaný rozsah: počet: 10 ks referenční výrobek Saltek BDG-230-V/1-FR | [18 empty] | P | 2
224 | K | K108 | Svodič bleskových proudů + svodič přepětí T1 + T2. Na všechny vstupy z napájecí sítě | kpl | 1 |  |  | 0 |  |  | základní | 0 | 0 | 0 |  | 0 | 0 | 0 | 0 | 0 | 16 | K | 2 |  |  |  | ROZPOCET | 0 | 0 | 0 | 0 | 0 | 1 | 0 | 16 | 448
| PP |  | Svodič bleskových proudů + svodič přepětí T1 + T2. Na všechny vstupy z napájecí sítě | [18 empty] | PP | 2
| P |  | Poznámka k položce: Poznámka k položce: Svodič přepětí T3 není navržen; bude případně doplněn dle požadavků investora. Počet a typ přepěťové ochrany bude upřesněn při realizaci po rozkrytí a prohlídce všech tras a vyhodnocení jejich budoucího využití a funkčnosti. Předpokládaný rozsah: počet: 1 ks (hlavní rozvaděč) referenční výrobek - kombinovaný svodič přepětí pro třídu T1+T2 (I+II, B+C), TN-C (ref. DEHNventil M pro třípólové TN-C systémy 951300) počet: 10 ks (podružné rozvaděče) referenční výrobek - svodič přepětí pro třídu T2 (II,C), TN-S (ref. DEHNGuard) | [18 empty] | P | 2
225 | K | x8765 | Demontáž stávajícího hromosvodu | Kč | 1 |  |  | 0 |  |  | základní | 0 | 0 | 0 |  | 0 | 0 | 0 | 0 | 0 | 16 | K | 2 |  |  |  | ROZPOCET | 0 | 0 | 0 | 0 | 0 | 1 | 0 | 16 | 450
| PP |  | Demontáž stávajícího hromosvodu | [18 empty] | PP | 2
226 | K | x888 | Revize hromosvodu | Kč | 1 |  |  | 0 |  |  | základní | 0 | 0 | 0 |  | 0 | 0 | 0 | 0 | 0 | 16 | K | 2 |  |  |  | ROZPOCET | 0 | 0 | 0 | 0 | 0 | 1 | 0 | 16 | 452
| PP |  | Revize hromosvodu | [18 empty] | PP | 2
| D | 762 | Konstrukce tesařské |  |  |  |  | 0 |  |  |  |  | 0 | 0 |  | 0 |  | 0 |  | 0 | 2 | D | 1 |  |  |  | ROZPOCET | [6 empty] | 0
227 | K | 762361311 | Konstrukční a vyrovnávací vrstva pod klempířské prvky (atiky) z desek dřevoštěpkových tl 18 mm | m2 | 482.285 |  |  | 0 |  |  | základní | 0 | 0 | 0 |  | 0 | 0 | 0 | 0 | 0 | 16 | K | 2 |  |  |  | ROZPOCET | 0 | 0 | 0 | 0 | 0 | 1 | 0 | 16 | 454
| PP |  | Konstrukční a vyrovnávací vrstva pod klempířské prvky (atiky) z desek dřevoštěpkových tl 18 mm | [18 empty] | PP | 2
| VV |  | K04 | [18 empty] | VV | 2 | 1 | True | 0 | ROZPOCET
| VV |  | 0,61*135 |  | 82.35 | [16 empty] | VV | 2 | 2 | True | 0 | ROZPOCET
| VV |  | K05 | [18 empty] | VV | 2 | 1 | True | 0 | ROZPOCET
| VV |  | 0,72*15 |  | 10.8 | [16 empty] | VV | 2 | 2 | True | 0 | ROZPOCET
| VV |  | K06 | [18 empty] | VV | 2 | 1 | True | 0 | ROZPOCET
| VV |  | 0,54*16,5 |  | 8.91 | [16 empty] | VV | 2 | 2 | True | 0 | ROZPOCET
| VV |  | K07 | [18 empty] | VV | 2 | 1 | True | 0 | ROZPOCET
| VV |  | 0,71*403 |  | 286.13 | [16 empty] | VV | 2 | 2 | True | 0 | ROZPOCET
| VV |  | K08 | [18 empty] | VV | 2 | 1 | True | 0 | ROZPOCET
| VV |  | 0,71*20 |  | 14.2 | [16 empty] | VV | 2 | 2 | True | 0 | ROZPOCET
| VV |  | K09 | [18 empty] | VV | 2 | 1 | True | 0 | ROZPOCET
| VV |  | 0,69*30,5 |  | 21.045 | [16 empty] | VV | 2 | 2 | True | 0 | ROZPOCET
| VV |  | K10, 14 | [18 empty] | VV | 2 | 1 | True | 0 | ROZPOCET
| VV |  | 0,42*(20,5+7,5) |  | 11.76 | [16 empty] | VV | 2 | 2 | True | 0 | ROZPOCET
| VV |  | K11, 12, 13 | [18 empty] | VV | 2 | 1 | True | 0 | ROZPOCET
| VV |  | 0,72*(11+11+11) |  | 23.76 | [16 empty] | VV | 2 | 2 | True | 0 | ROZPOCET
| VV |  | K15 | [18 empty] | VV | 2 | 1 | True | 0 | ROZPOCET
| VV |  | 20 |  | 20 | [16 empty] | VV | 2 | 2 | True | 0 | ROZPOCET
| VV |  | K17 | [18 empty] | VV | 2 | 1 | True | 0 | ROZPOCET
| VV |  | 0,18*18,5 |  | 3.33 | [16 empty] | VV | 2 | 2 | True | 0 | ROZPOCET
| VV |  | Součet |  | 482.285 | [16 empty] | VV | 2 | 4 | True | 1 | ROZPOCET
228 | K | 762395000 | Spojovací prostředky krovů, bednění, laťování, nadstřešních konstrukcí | m3 | 8.681 |  |  | 0 |  |  | základní | 0 | 0 | 0 |  | 0 | 0 | 0 | 0 | 0 | 16 | K | 2 |  |  |  | ROZPOCET | 0 | 0 | 0 | 0 | 0 | 1 | 0 | 16 | 456
| PP |  | Spojovací prostředky krovů, bednění, laťování, nadstřešních konstrukcí | [18 empty] | PP | 2
| VV |  | 482,285*0,018 |  | 8.681 | [16 empty] | VV | 2 | 2 | True | 0 | ROZPOCET
| VV |  | Součet |  | 8.681 | [16 empty] | VV | 2 | 4 | True | 1 | ROZPOCET
229 | K | 762420012 | Obložení stropu z cementotřískových desek tl 14 mm na sraz šroubovaných | m2 | 22.48 |  |  | 0 |  |  | základní | 0 | 0 | 0 |  | 0 | 0 | 0 | 0 | 0 | 16 | K | 2 |  |  |  | ROZPOCET | 0 | 0 | 0 | 0 | 0 | 1 | 0 | 16 | 458
| PP |  | Obložení stropu z cementotřískových desek tl 14 mm na sraz šroubovaných | [18 empty] | PP | 2
| VV |  | F03 | [18 empty] | VV | 2 | 1 | True | 0 | ROZPOCET
| VV |  | 2,4*5,2 |  | 12.48 | [16 empty] | VV | 2 | 2 | True | 0 | ROZPOCET
| VV |  | vstup (za dveřmi) | [18 empty] | VV | 2 | 1 | True | 0 | ROZPOCET
| VV |  | 2,0*5,0 |  | 10 | [16 empty] | VV | 2 | 2 | True | 0 | ROZPOCET
| VV |  | Součet |  | 22.48 | [16 empty] | VV | 2 | 4 | True | 1 | ROZPOCET
230 | K | 762430013 | Obložení stěn z cementotřískových desek tl 14 mm na sraz šroubovaných | m2 | 3527.96 |  |  | 0 |  |  | základní | 0 | 0 | 0 |  | 0 | 0 | 0 | 0 | 0 | 16 | K | 2 |  |  |  | ROZPOCET | 0 | 0 | 0 | 0 | 0 | 1 | 0 | 16 | 460
| PP |  | Obložení stěn z cementotřískových desek tl 14 mm na sraz šroubovaných | [18 empty] | PP | 2
| VV |  | viz. parotěsná folie | [18 empty] | VV | 2 | 1 | True | 0 | ROZPOCET
| VV |  | 3515,5 |  | 3515.5 | [16 empty] | VV | 2 | 2 | True | 0 | ROZPOCET
| VV |  | vstup | [18 empty] | VV | 2 | 1 | True | 0 | ROZPOCET
| VV |  | 9,6*0,7 |  | 6.72 | [16 empty] | VV | 2 | 2 | True | 0 | ROZPOCET
| VV |  | (4,1+4,1)*0,7 |  | 5.74 | [16 empty] | VV | 2 | 2 | True | 0 | ROZPOCET
| VV |  | Součet |  | 3527.96 | [16 empty] | VV | 2 | 4 | True | 1 | ROZPOCET
231 | K | 762495000 | Spojovací prostředky pro montáž olištování, obložení stropů, střešních podhledů a stěn | m2 | 3550.44 |  |  | 0 |  |  | základní | 0 | 0 | 0 |  | 0 | 0 | 0 | 0 | 0 | 16 | K | 2 |  |  |  | ROZPOCET | 0 | 0 | 0 | 0 | 0 | 1 | 0 | 16 | 462
| PP |  | Spojovací prostředky pro montáž olištování, obložení stropů, střešních podhledů a stěn | [18 empty] | PP | 2
| VV |  | 22,48+3527,96 |  | 3550.44 | [16 empty] | VV | 2 | 2 | True | 0 | ROZPOCET
| VV |  | Součet |  | 3550.44 | [16 empty] | VV | 2 | 4 | True | 1 | ROZPOCET
232 | K | 998762103 | Přesun hmot tonážní pro kce tesařské v objektech v přes 12 do 24 m | t | 84.213 |  |  | 0 |  |  | základní | 0 | 0 | 0 |  | 0 | 0 | 0 | 0 | 0 | 16 | K | 2 |  |  |  | ROZPOCET | 0 | 0 | 0 | 0 | 0 | 1 | 0 | 16 | 464
| PP |  | Přesun hmot tonážní pro kce tesařské v objektech v přes 12 do 24 m | [18 empty] | PP | 2
| D | 764 | Konstrukce klempířské |  |  |  |  | 0 |  |  |  |  | 0 | 0 |  | 0 |  | 0 |  | 0 | 2 | D | 1 |  |  |  | ROZPOCET | [6 empty] | 0
233 | K | 764001821 | Demontáž krytiny ze svitků nebo tabulí do suti | m2 | 20 |  |  | 0 |  |  | základní | 0 | 0 | 0 |  | 0 | 0 | 0 | 0 | 0 | 16 | K | 2 |  |  |  | ROZPOCET | 0 | 0 | 0 | 0 | 0 | 1 | 0 | 16 | 466
| PP |  | Demontáž krytiny ze svitků nebo tabulí do suti | [18 empty] | PP | 2
| VV |  | viz. nové oplechování sloupů | [18 empty] | VV | 2 | 1 | True | 0 | ROZPOCET
| VV |  | 20,0 |  | 20 | [16 empty] | VV | 2 | 2 | True | 0 | ROZPOCET
| VV |  | Součet |  | 20 | [16 empty] | VV | 2 | 4 | True | 1 | ROZPOCET
234 | K | 764002841 | Demontáž oplechování horních ploch zdí a nadezdívek do suti | m | 699.5 |  |  | 0 |  |  | základní | 0 | 0 | 0 |  | 0 | 0 | 0 | 0 | 0 | 16 | K | 2 |  |  |  | ROZPOCET | 0 | 0 | 0 | 0 | 0 | 1 | 0 | 16 | 468
| PP |  | Demontáž oplechování horních ploch zdí a nadezdívek do suti | [18 empty] | PP | 2
| VV |  | viz nové oplechování | [18 empty] | VV | 2 | 1 | True | 0 | ROZPOCET
| VV |  | 135,0+15,0+16,5+403,0+20,0+30,5+20,5+11,0+11,0+11,0+7,5+18,5 |  | 699.5 | [16 empty] | VV | 2 | 2 | True | 0 | ROZPOCET
| VV |  | Součet |  | 699.5 | [16 empty] | VV | 2 | 4 | True | 1 | ROZPOCET
235 | K | 764002851 | Demontáž oplechování parapetů do suti | m | 750 |  |  | 0 |  |  | základní | 0 | 0 | 0 |  | 0 | 0 | 0 | 0 | 0 | 16 | K | 2 |  |  |  | ROZPOCET | 0 | 0 | 0 | 0 | 0 | 1 | 0 | 16 | 470
| PP |  | Demontáž oplechování parapetů do suti | [18 empty] | PP | 2
| VV |  | viz. nové parapety | [18 empty] | VV | 2 | 1 | True | 0 | ROZPOCET
| VV |  | 750,0 |  | 750 | [16 empty] | VV | 2 | 2 | True | 0 | ROZPOCET
| VV |  | Součet |  | 750 | [16 empty] | VV | 2 | 4 | True | 1 | ROZPOCET
236 | K | 764011424 | Podkladní plech z PZ plechu pro hřebeny, nároží, úžlabí nebo okapové hrany tl 1,0 mm rš 330 mm | m | 1334 |  |  | 0 |  |  | základní | 0 | 0 | 0 |  | 0 | 0 | 0 | 0 | 0 | 16 | K | 2 |  |  |  | ROZPOCET | 0 | 0 | 0 | 0 | 0 | 1 | 0 | 16 | 472
| PP |  | Podkladní plech z PZ plechu pro hřebeny, nároží, úžlabí nebo okapové hrany tl 1,0 mm rš 330 mm | [18 empty] | PP | 2
| VV |  | K04 | [18 empty] | VV | 2 | 1 | True | 0 | ROZPOCET
| VV |  | 135*2 |  | 270 | [16 empty] | VV | 2 | 2 | True | 0 | ROZPOCET
| VV |  | K05 | [18 empty] | VV | 2 | 1 | True | 0 | ROZPOCET
| VV |  | 15*2 |  | 30 | [16 empty] | VV | 2 | 2 | True | 0 | ROZPOCET
| VV |  | K06 | [18 empty] | VV | 2 | 1 | True | 0 | ROZPOCET
| VV |  | 16,5*2 |  | 33 | [16 empty] | VV | 2 | 2 | True | 0 | ROZPOCET
| VV |  | K07 | [18 empty] | VV | 2 | 1 | True | 0 | ROZPOCET
| VV |  | 403*2 |  | 806 | [16 empty] | VV | 2 | 2 | True | 0 | ROZPOCET
| VV |  | K08 | [18 empty] | VV | 2 | 1 | True | 0 | ROZPOCET
| VV |  | 20*2 |  | 40 | [16 empty] | VV | 2 | 2 | True | 0 | ROZPOCET
| VV |  | K09 | [18 empty] | VV | 2 | 1 | True | 0 | ROZPOCET
| VV |  | 30,5*2 |  | 61 | [16 empty] | VV | 2 | 2 | True | 0 | ROZPOCET
| VV |  | K10,14 | [18 empty] | VV | 2 | 1 | True | 0 | ROZPOCET
| VV |  | 20,5+7,5 |  | 28 | [16 empty] | VV | 2 | 2 | True | 0 | ROZPOCET
| VV |  | K11,12,13 | [18 empty] | VV | 2 | 1 | True | 0 | ROZPOCET
| VV |  | (11*3)*2 |  | 66 | [16 empty] | VV | 2 | 2 | True | 0 | ROZPOCET
| VV |  | Součet |  | 1334 | [16 empty] | VV | 2 | 4 | True | 1 | ROZPOCET
237 | K | 764042419 | Strukturovaná oddělovací rohož s integrovanou pojistnou hydroizolací jakékoliv rš | m2 | 482.285 |  |  | 0 |  |  | základní | 0 | 0 | 0 |  | 0 | 0 | 0 | 0 | 0 | 16 | K | 2 |  |  |  | ROZPOCET | 0 | 0 | 0 | 0 | 0 | 1 | 0 | 16 | 474
| PP |  | Strukturovaná oddělovací rohož s integrovanou pojistnou hydroizolací jakékoliv rš | [18 empty] | PP | 2
| VV |  | K04 | [18 empty] | VV | 2 | 1 | True | 0 | ROZPOCET
| VV |  | 0,61*135 |  | 82.35 | [16 empty] | VV | 2 | 2 | True | 0 | ROZPOCET
| VV |  | K05 | [18 empty] | VV | 2 | 1 | True | 0 | ROZPOCET
| VV |  | 0,72*15 |  | 10.8 | [16 empty] | VV | 2 | 2 | True | 0 | ROZPOCET
| VV |  | K06 | [18 empty] | VV | 2 | 1 | True | 0 | ROZPOCET
| VV |  | 0,54*16,5 |  | 8.91 | [16 empty] | VV | 2 | 2 | True | 0 | ROZPOCET
| VV |  | K07 | [18 empty] | VV | 2 | 1 | True | 0 | ROZPOCET
| VV |  | 0,71*403 |  | 286.13 | [16 empty] | VV | 2 | 2 | True | 0 | ROZPOCET
| VV |  | K08 | [18 empty] | VV | 2 | 1 | True | 0 | ROZPOCET
| VV |  | 0,71*20 |  | 14.2 | [16 empty] | VV | 2 | 2 | True | 0 | ROZPOCET
| VV |  | K09 | [18 empty] | VV | 2 | 1 | True | 0 | ROZPOCET
| VV |  | 0,69*30,5 |  | 21.045 | [16 empty] | VV | 2 | 2 | True | 0 | ROZPOCET
| VV |  | K10, 14 | [18 empty] | VV | 2 | 1 | True | 0 | ROZPOCET
| VV |  | 0,42*(20,5+7,5) |  | 11.76 | [16 empty] | VV | 2 | 2 | True | 0 | ROZPOCET
| VV |  | K11, 12, 13 | [18 empty] | VV | 2 | 1 | True | 0 | ROZPOCET
| VV |  | 0,72*(11+11+11) |  | 23.76 | [16 empty] | VV | 2 | 2 | True | 0 | ROZPOCET
| VV |  | K15 | [18 empty] | VV | 2 | 1 | True | 0 | ROZPOCET
| VV |  | 20 |  | 20 | [16 empty] | VV | 2 | 2 | True | 0 | ROZPOCET
| VV |  | K17 | [18 empty] | VV | 2 | 1 | True | 0 | ROZPOCET
| VV |  | 0,18*18,5 |  | 3.33 | [16 empty] | VV | 2 | 2 | True | 0 | ROZPOCET
| VV |  | Součet |  | 482.285 | [16 empty] | VV | 2 | 4 | True | 1 | ROZPOCET
238 | K | 764246444 | Oplechování parapetů rovných celoplošně lepené z TiZn předzvětralého plechu rš 330 mm | m | 750 |  |  | 0 |  |  | základní | 0 | 0 | 0 |  | 0 | 0 | 0 | 0 | 0 | 16 | K | 2 |  |  |  | ROZPOCET | 0 | 0 | 0 | 0 | 0 | 1 | 0 | 16 | 476
| PP |  | Oplechování parapetů rovných celoplošně lepené z TiZn předzvětralého plechu rš 330 mm | [18 empty] | PP | 2
| VV |  | K01 | [18 empty] | VV | 2 | 1 | True | 0 | ROZPOCET
| VV |  | 310,85+354,5+84,65 |  | 750 | [16 empty] | VV | 2 | 2 | True | 0 | ROZPOCET
| VV |  | Součet |  | 750 | [16 empty] | VV | 2 | 4 | True | 1 | ROZPOCET
239 | K | 764244411 | Oplechování horních ploch a nadezdívek bez rohů z TiZn předzvětralého plechu kotvené rš přes 800 mm | m2 | 677.945 |  |  | 0 |  |  | základní | 0 | 0 | 0 |  | 0 | 0 | 0 | 0 | 0 | 16 | K | 2 |  |  |  | ROZPOCET | 0 | 0 | 0 | 0 | 0 | 1 | 0 | 16 | 478
| PP |  | Oplechování horních ploch a nadezdívek bez rohů z TiZn předzvětralého plechu kotvené rš přes 800 mm | [18 empty] | PP | 2
| VV |  | K04 | [18 empty] | VV | 2 | 1 | True | 0 | ROZPOCET
| VV |  | 135*0,95 |  | 128.25 | [16 empty] | VV | 2 | 2 | True | 0 | ROZPOCET
| VV |  | K05 | [18 empty] | VV | 2 | 1 | True | 0 | ROZPOCET
| VV |  | 15*1,3 |  | 19.5 | [16 empty] | VV | 2 | 2 | True | 0 | ROZPOCET
| VV |  | K06 | [18 empty] | VV | 2 | 1 | True | 0 | ROZPOCET
| VV |  | 16,5*0,88 |  | 14.52 | [16 empty] | VV | 2 | 2 | True | 0 | ROZPOCET
| VV |  | K07 | [18 empty] | VV | 2 | 1 | True | 0 | ROZPOCET
| VV |  | 403*1,05 |  | 423.15 | [16 empty] | VV | 2 | 2 | True | 0 | ROZPOCET
| VV |  | K08 | [18 empty] | VV | 2 | 1 | True | 0 | ROZPOCET
| VV |  | 20*0,88 |  | 17.6 | [16 empty] | VV | 2 | 2 | True | 0 | ROZPOCET
| VV |  | K09 | [18 empty] | VV | 2 | 1 | True | 0 | ROZPOCET
| VV |  | 30,5*1,05 |  | 32.025 | [16 empty] | VV | 2 | 2 | True | 0 | ROZPOCET
| VV |  | K11,12,13 | [18 empty] | VV | 2 | 1 | True | 0 | ROZPOCET
| VV |  | (11*3)*1,3 |  | 42.9 | [16 empty] | VV | 2 | 2 | True | 0 | ROZPOCET
| VV |  | Součet |  | 677.945 | [16 empty] | VV | 2 | 4 | True | 1 | ROZPOCET
240 | K | 764244408 | Oplechování horních ploch a nadezdívek bez rohů z TiZn předzvětralého plechu kotvené rš 750 mm | m | 28 |  |  | 0 |  |  | základní | 0 | 0 | 0 |  | 0 | 0 | 0 | 0 | 0 | 16 | K | 2 |  |  |  | ROZPOCET | 0 | 0 | 0 | 0 | 0 | 1 | 0 | 16 | 480
| PP |  | Oplechování horních ploch a nadezdívek bez rohů z TiZn předzvětralého plechu kotvené rš 750 mm | [18 empty] | PP | 2
| VV |  | K10 | [18 empty] | VV | 2 | 1 | True | 0 | ROZPOCET
| VV |  | 20,5 |  | 20.5 | [16 empty] | VV | 2 | 2 | True | 0 | ROZPOCET
| VV |  | K14 | [18 empty] | VV | 2 | 1 | True | 0 | ROZPOCET
| VV |  | 7,5 |  | 7.5 | [16 empty] | VV | 2 | 2 | True | 0 | ROZPOCET
| VV |  | Součet |  | 28 | [16 empty] | VV | 2 | 4 | True | 1 | ROZPOCET
241 | K | 764141301 | Krytina střechy rovné drážkováním ze svitků z TiZn lesklého plechu rš 500 mm sklonu do 30° | m2 | 20 |  |  | 0 |  |  | základní | 0 | 0 | 0 |  | 0 | 0 | 0 | 0 | 0 | 16 | K | 2 |  |  |  | ROZPOCET | 0 | 0 | 0 | 0 | 0 | 1 | 0 | 16 | 482
| PP |  | Krytina střechy rovné drážkováním ze svitků z TiZn lesklého plechu rš 500 mm sklonu do 30° | [18 empty] | PP | 2
| VV |  | D+M oplechování části nosných sloupů vystupujících nad střechu K15 | [18 empty] | VV | 2 | 1 | True | 0 | ROZPOCET
| VV |  | 20 |  | 20 | [16 empty] | VV | 2 | 2 | True | 0 | ROZPOCET
| VV |  | Součet |  | 20 | [16 empty] | VV | 2 | 4 | True | 1 | ROZPOCET
242 | K | 764244406 | Oplechování horních ploch a nadezdívek bez rohů z TiZn předzvětralého plechu kotvené rš 500 mm | m | 18.5 |  |  | 0 |  |  | základní | 0 | 0 | 0 |  | 0 | 0 | 0 | 0 | 0 | 16 | K | 2 |  |  |  | ROZPOCET | 0 | 0 | 0 | 0 | 0 | 1 | 0 | 16 | 484
| PP |  | Oplechování horních ploch a nadezdívek bez rohů z TiZn předzvětralého plechu kotvené rš 500 mm | [18 empty] | PP | 2
| VV |  | K17 | [18 empty] | VV | 2 | 1 | True | 0 | ROZPOCET
| VV |  | 18,5 |  | 18.5 | [16 empty] | VV | 2 | 2 | True | 0 | ROZPOCET
| VV |  | Součet |  | 18.5 | [16 empty] | VV | 2 | 4 | True | 1 | ROZPOCET
243 | K | 998764103 | Přesun hmot tonážní pro konstrukce klempířské v objektech v přes 12 do 24 m | t | 10.293 |  |  | 0 |  |  | základní | 0 | 0 | 0 |  | 0 | 0 | 0 | 0 | 0 | 16 | K | 2 |  |  |  | ROZPOCET | 0 | 0 | 0 | 0 | 0 | 1 | 0 | 16 | 486
| PP |  | Přesun hmot tonážní pro konstrukce klempířské v objektech v přes 12 do 24 m | [18 empty] | PP | 2
| D | 765 | Krytina skládaná |  |  |  |  | 0 |  |  |  |  | 0 | 0 |  | 0 |  | 0 |  | 0 | 2 | D | 1 |  |  |  | ROZPOCET | [6 empty] | 0
244 | K | 765192001 | Nouzové (provizorní) zakrytí střechy plachtou | m2 | 3510.27 |  |  | 0 |  |  | základní | 0 | 0 | 0 |  | 0 | 0 | 0 | 0 | 0 | 16 | K | 2 |  |  |  | ROZPOCET | 0 | 0 | 0 | 0 | 0 | 1 | 0 | 16 | 488
| PP |  | Nouzové (provizorní) zakrytí střechy plachtou | [18 empty] | PP | 2
| VV |  | blok A | [18 empty] | VV | 2 | 1 | True | 0 | ROZPOCET
| VV |  | 10,0*(42,2+30,3) |  | 725 | [16 empty] | VV | 2 | 2 | True | 0 | ROZPOCET
| VV |  | blok A- vstup | [18 empty] | VV | 2 | 1 | True | 0 | ROZPOCET
| VV |  | 36,5*(10,0) |  | 365 | [16 empty] | VV | 2 | 2 | True | 0 | ROZPOCET
| VV |  | blok B | [18 empty] | VV | 2 | 1 | True | 0 | ROZPOCET
| VV |  | 18,5*(30,3) |  | 560.55 | [16 empty] | VV | 2 | 2 | True | 0 | ROZPOCET
| VV |  | 13,2*(30,3) |  | 399.96 | [16 empty] | VV | 2 | 2 | True | 0 | ROZPOCET
| VV |  | blok C | [18 empty] | VV | 2 | 1 | True | 0 | ROZPOCET
| VV |  | (42,2)*(18,3) |  | 772.26 | [16 empty] | VV | 2 | 2 | True | 0 | ROZPOCET
| VV |  | blok D | [18 empty] | VV | 2 | 1 | True | 0 | ROZPOCET
| VV |  | 12,5*55,0 |  | 687.5 | [16 empty] | VV | 2 | 2 | True | 0 | ROZPOCET
| VV |  | Součet |  | 3510.27 | [16 empty] | VV | 2 | 4 | True | 1 | ROZPOCET
245 | K | 998765103 | Přesun hmot tonážní pro krytiny skládané v objektech v přes 12 do 24 m | t | 0.913 |  |  | 0 |  |  | základní | 0 | 0 | 0 |  | 0 | 0 | 0 | 0 | 0 | 16 | K | 2 |  |  |  | ROZPOCET | 0 | 0 | 0 | 0 | 0 | 1 | 0 | 16 | 490
| PP |  | Přesun hmot tonážní pro krytiny skládané v objektech v přes 12 do 24 m | [18 empty] | PP | 2
| D | 766 | Konstrukce truhlářské |  |  |  |  | 0 |  |  |  |  | 0 | 0 |  | 0 |  | 0 |  | 0 | 2 | D | 1 |  |  |  | ROZPOCET | [6 empty] | 0
246 | K | 766622122 | Montáž plastových oken plochy přes 1 m2 pevných v do 2,5 m s rámem do celostěnových panelů | m2 | 4.7 |  |  | 0 |  |  | základní | 0 | 0 | 0 |  | 0 | 0 | 0 | 0 | 0 | 16 | K | 2 |  |  |  | ROZPOCET | 0 | 0 | 0 | 0 | 0 | 1 | 0 | 16 | 492
| PP |  | Montáž plastových oken plochy přes 1 m2 pevných v do 2,5 m s rámem do celostěnových panelů | [18 empty] | PP | 2
| VV |  | 0,94*2,5*2 "O07 |  | 4.7 | [16 empty] | VV | 2 | 2 | True | 0 | ROZPOCET
| VV |  | Součet |  | 4.7 | [16 empty] | VV | 2 | 4 | True | 1 | ROZPOCET
247 | M | 61140046 | okno plastové s fixním zasklením trojsklo přes plochu 1m2 v 1,5-2,5m | m2 | 4.7 |  |  | 0 |  |  | základní | 0 | 0 | 0 |  | 0 | 0 | 0 | 0 | 0 | 32 | M | 2 |  |  |  | ROZPOCET | 0 | 0 | 0 | 0 | 0 | 1 | 0 | 16 | 494
| PP |  | okno plastové s fixním zasklením trojsklo přes plochu 1m2 v 1,5-2,5m | [18 empty] | PP | 2
248 | M | RMAT0001 | příplatek za provedení rámu v polodekoru - interier bílá/exteriér barva (šedá RAL7016) | m2 | 4.7 |  |  | 0 |  |  | základní | 0 | 0 | 0 |  | 0 | 0 | 0 | 0 | 0 | 32 | M | 2 |  |  |  | ROZPOCET | 0 | 0 | 0 | 0 | 0 | 1 | 0 | 16 | 496
| PP |  | příplatek za provedení rámu v polodekoru - interier bílá/exteriér barva (šedá RAL7016) | [18 empty] | PP | 2
249 | K | 766622123 | Montáž plastových oken plochy přes 1 m2 pevných v přes 2,5 m s rámem do celostěnových panelů | m2 | 60.08 |  |  | 0 |  |  | základní | 0 | 0 | 0 |  | 0 | 0 | 0 | 0 | 0 | 16 | K | 2 |  |  |  | ROZPOCET | 0 | 0 | 0 | 0 | 0 | 1 | 0 | 16 | 498
| PP |  | Montáž plastových oken plochy přes 1 m2 pevných v přes 2,5 m s rámem do celostěnových panelů | [18 empty] | PP | 2
| VV |  | 1,17*3,95*13 "O11 |  | 60.08 | [16 empty] | VV | 2 | 2 | True | 0 | ROZPOCET
| VV |  | Součet |  | 60.08 | [16 empty] | VV | 2 | 4 | True | 1 | ROZPOCET
250 | M | 61140048 | okno plastové s fixním zasklením trojsklo přes plochu 1m2 přes v 2,5m | m2 | 60.08 |  |  | 0 |  |  | základní | 0 | 0 | 0 |  | 0 | 0 | 0 | 0 | 0 | 32 | M | 2 |  |  |  | ROZPOCET | 0 | 0 | 0 | 0 | 0 | 1 | 0 | 16 | 500
| PP |  | okno plastové s fixním zasklením trojsklo přes plochu 1m2 přes v 2,5m | [18 empty] | PP | 2
251 | M | RMAT0001 | příplatek za provedení rámu v polodekoru - interier bílá/exteriér barva (šedá RAL7016) | m2 | 60.08 |  |  | 0 |  |  | základní | 0 | 0 | 0 |  | 0 | 0 | 0 | 0 | 0 | 32 | M | 2 |  |  |  | ROZPOCET | 0 | 0 | 0 | 0 | 0 | 1 | 0 | 16 | 502
| PP |  | příplatek za provedení rámu v polodekoru - interier bílá/exteriér barva (šedá RAL7016) | [18 empty] | PP | 2
252 | K | 766622135 | Montáž plastových oken plochy přes 1 m2 otevíravých v do 1,5 m s rámem do celostěnových panelů | m2 | 31.122 |  |  | 0 |  |  | základní | 0 | 0 | 0 |  | 0 | 0 | 0 | 0 | 0 | 16 | K | 2 |  |  |  | ROZPOCET | 0 | 0 | 0 | 0 | 0 | 1 | 0 | 16 | 504
| PP |  | Montáž plastových oken plochy přes 1 m2 otevíravých v do 1,5 m s rámem do celostěnových panelů | [18 empty] | PP | 2
| VV |  | 1,17*0,95*26 "O08 |  | 28.899 | [16 empty] | VV | 2 | 2 | True | 0 | ROZPOCET
| VV |  | 1,17*0,95*2 "O09 |  | 2.223 | [16 empty] | VV | 2 | 2 | True | 0 | ROZPOCET
| VV |  | Součet |  | 31.122 | [16 empty] | VV | 2 | 4 | True | 1 | ROZPOCET
253 | M | RMAT0006 | příplatek - zasklení okna s integrovanou větrací mřížkou | kus | 2 |  |  | 0 |  |  | základní | 0 | 0 | 0 |  | 0 | 0 | 0 | 0 | 0 | 32 | M | 2 |  |  |  | ROZPOCET | 0 | 0 | 0 | 0 | 0 | 1 | 0 | 16 | 506
| PP |  | příplatek - zasklení okna s integrovanou větrací mřížkou | [18 empty] | PP | 2
| VV |  | 2 "O09 |  | 2 | [16 empty] | VV | 2 | 2 | True | 0 | ROZPOCET
| VV |  | Součet |  | 2 | [16 empty] | VV | 2 | 4 | True | 1 | ROZPOCET
254 | M | 61140052 | okno plastové otevíravé/sklopné trojsklo přes plochu 1m2 do v 1,5m | m2 | 31.122 |  |  | 0 |  |  | základní | 0 | 0 | 0 |  | 0 | 0 | 0 | 0 | 0 | 32 | M | 2 |  |  |  | ROZPOCET | 0 | 0 | 0 | 0 | 0 | 1 | 0 | 16 | 508
| PP |  | okno plastové otevíravé/sklopné trojsklo přes plochu 1m2 do v 1,5m | [18 empty] | PP | 2
255 | M | RMAT0001 | příplatek za provedení rámu v polodekoru - interier bílá/exteriér barva (šedá RAL7016) | m2 | 31.122 |  |  | 0 |  |  | základní | 0 | 0 | 0 |  | 0 | 0 | 0 | 0 | 0 | 32 | M | 2 |  |  |  | ROZPOCET | 0 | 0 | 0 | 0 | 0 | 1 | 0 | 16 | 510
| PP |  | příplatek za provedení rámu v polodekoru - interier bílá/exteriér barva (šedá RAL7016) | [18 empty] | PP | 2
256 | K | 766622136 | Montáž plastových oken plochy přes 1 m2 otevíravých v do 2,5 m s rámem do celostěnových panelů | m2 | 1405.405 |  |  | 0 |  |  | základní | 0 | 0 | 0 |  | 0 | 0 | 0 | 0 | 0 | 16 | K | 2 |  |  |  | ROZPOCET | 0 | 0 | 0 | 0 | 0 | 1 | 0 | 16 | 512
| PP |  | Montáž plastových oken plochy přes 1 m2 otevíravých v do 2,5 m s rámem do celostěnových panelů | [18 empty] | PP | 2
| VV |  | 1,17*2,35*321 "O01 |  | 882.59 | [16 empty] | VV | 2 | 2 | True | 0 | ROZPOCET
| VV |  | 1,17*2,35*8 "O02 |  | 21.996 | [16 empty] | VV | 2 | 2 | True | 0 | ROZPOCET
| VV |  | 1,17*2,35*2 "O03 |  | 5.499 | [16 empty] | VV | 2 | 2 | True | 0 | ROZPOCET
| VV |  | 1,17*1,95*109 "O04 |  | 248.684 | [16 empty] | VV | 2 | 2 | True | 0 | ROZPOCET
| VV |  | 1,17*2,35*(1+1) "O12,13 |  | 5.499 | [16 empty] | VV | 2 | 2 | True | 0 | ROZPOCET
| VV |  | 2,4*1,95 "O15 |  | 4.68 | [16 empty] | VV | 2 | 2 | True | 0 | ROZPOCET
| VV |  | 1,17*2,35*86 "O16 |  | 236.457 | [16 empty] | VV | 2 | 2 | True | 0 | ROZPOCET
| VV |  | Součet |  | 1405.405 | [16 empty] | VV | 2 | 4 | True | 1 | ROZPOCET
257 | M | RMAT0009 | příplatek za kování v bezpečnostním standardu WK2 | m2 | 5.499 |  |  | 0 |  |  | základní | 0 | 0 | 0 |  | 0 | 0 | 0 | 0 | 0 | 32 | M | 2 |  |  |  | ROZPOCET | 0 | 0 | 0 | 0 | 0 | 1 | 0 | 16 | 514
| PP |  | příplatek za kování v bezpečnostním standardu WK2 | [18 empty] | PP | 2
| VV |  | 1,17*2,35*2 "O03 |  | 5.499 | [16 empty] | VV | 2 | 2 | True | 0 | ROZPOCET
| VV |  | Součet |  | 5.499 | [16 empty] | VV | 2 | 4 | True | 1 | ROZPOCET
258 | M | RMAT0006 | příplatek - zasklení okna s integrovanou větrací mřížkou | kus | 3 |  |  | 0 |  |  | základní | 0 | 0 | 0 |  | 0 | 0 | 0 | 0 | 0 | 32 | M | 2 |  |  |  | ROZPOCET | 0 | 0 | 0 | 0 | 0 | 1 | 0 | 16 | 516
| PP |  | příplatek - zasklení okna s integrovanou větrací mřížkou | [18 empty] | PP | 2
| VV |  | 2 "O03 |  | 2 | [16 empty] | VV | 2 | 2 | True | 0 | ROZPOCET
| VV |  | 1 "O13 |  | 1 | [16 empty] | VV | 2 | 2 | True | 0 | ROZPOCET
| VV |  | Součet |  | 3 | [16 empty] | VV | 2 | 4 | True | 1 | ROZPOCET
259 | M | RMAT0007 | příplatek - zasklení okna sklem s dekorem kůra | m2 | 24.746 |  |  | 0 |  |  | základní | 0 | 0 | 0 |  | 0 | 0 | 0 | 0 | 0 | 32 | M | 2 |  |  |  | ROZPOCET | 0 | 0 | 0 | 0 | 0 | 1 | 0 | 16 | 518
| PP |  | příplatek - zasklení okna sklem s dekorem kůra | [18 empty] | PP | 2
| VV |  | 1,17*2,35*8 "O02 |  | 21.996 | [16 empty] | VV | 2 | 2 | True | 0 | ROZPOCET
| VV |  | 1,17*2,35*1 "O12 |  | 2.75 | [16 empty] | VV | 2 | 2 | True | 0 | ROZPOCET
| VV |  | Součet |  | 24.746 | [16 empty] | VV | 2 | 4 | True | 1 | ROZPOCET
260 | M | 61140054 | okno plastové otevíravé/sklopné trojsklo přes plochu 1m2 v 1,5-2,5m | m2 | 1405.405 |  |  | 0 |  |  | základní | 0 | 0 | 0 |  | 0 | 0 | 0 | 0 | 0 | 32 | M | 2 |  |  |  | ROZPOCET | 0 | 0 | 0 | 0 | 0 | 1 | 0 | 16 | 520
| PP |  | okno plastové otevíravé/sklopné trojsklo přes plochu 1m2 v 1,5-2,5m | [18 empty] | PP | 2
261 | M | RMAT0001 | příplatek za provedení rámu v polodekoru - interier bílá/exteriér barva (šedá RAL7016) | m2 | 1168.948 |  |  | 0 |  |  | základní | 0 | 0 | 0 |  | 0 | 0 | 0 | 0 | 0 | 32 | M | 2 |  |  |  | ROZPOCET | 0 | 0 | 0 | 0 | 0 | 1 | 0 | 16 | 522
| PP |  | příplatek za provedení rámu v polodekoru - interier bílá/exteriér barva (šedá RAL7016) | [18 empty] | PP | 2
| VV |  | 1,17*2,35*321 "O01 |  | 882.59 | [16 empty] | VV | 2 | 2 | True | 0 | ROZPOCET
| VV |  | 1,17*2,35*8 "O02 |  | 21.996 | [16 empty] | VV | 2 | 2 | True | 0 | ROZPOCET
| VV |  | 1,17*2,35*2 "O03 |  | 5.499 | [16 empty] | VV | 2 | 2 | True | 0 | ROZPOCET
| VV |  | 1,17*1,95*109 "O04 |  | 248.684 | [16 empty] | VV | 2 | 2 | True | 0 | ROZPOCET
| VV |  | 1,17*2,35*(1+1) "O12,13 |  | 5.499 | [16 empty] | VV | 2 | 2 | True | 0 | ROZPOCET
| VV |  | 2,4*1,95 "O15 |  | 4.68 | [16 empty] | VV | 2 | 2 | True | 0 | ROZPOCET
| VV |  | Součet |  | 1168.948 | [16 empty] | VV | 2 | 4 | True | 1 | ROZPOCET
262 | M | RMAT0008 | příplatek za provedení rámu v polodekoru - interier bílá/exteriér barva (žlutá RAL1004) | m2 | 236.457 |  |  | 0 |  |  | základní | 0 | 0 | 0 |  | 0 | 0 | 0 | 0 | 0 | 32 | M | 2 |  |  |  | ROZPOCET | 0 | 0 | 0 | 0 | 0 | 1 | 0 | 16 | 524
| PP |  | příplatek za provedení rámu v polodekoru - interier bílá/exteriér barva (žlutá RAL1004) | [18 empty] | PP | 2
| VV |  | 1,17*2,35*86 "O16 |  | 236.457 | [16 empty] | VV | 2 | 2 | True | 0 | ROZPOCET
| VV |  | Součet |  | 236.457 | [16 empty] | VV | 2 | 4 | True | 1 | ROZPOCET
263 | K | 766622137 | Montáž plastových oken plochy přes 1 m2 otevíravých v přes 2,5 m s rámem do celostěnových panelů | m2 | 73.944 |  |  | 0 |  |  | základní | 0 | 0 | 0 |  | 0 | 0 | 0 | 0 | 0 | 16 | K | 2 |  |  |  | ROZPOCET | 0 | 0 | 0 | 0 | 0 | 1 | 0 | 16 | 526
| PP |  | Montáž plastových oken plochy přes 1 m2 otevíravých v přes 2,5 m s rámem do celostěnových panelů | [18 empty] | PP | 2
| VV |  | 1,17*3,95*16 "O10 |  | 73.944 | [16 empty] | VV | 2 | 2 | True | 0 | ROZPOCET
| VV |  | Součet |  | 73.944 | [16 empty] | VV | 2 | 4 | True | 1 | ROZPOCET
264 | M | 61140056 | okno plastové otevíravé/sklopné trojsklo přes plochu 1m2 přes v 2,5m | m2 | 73.944 |  |  | 0 |  |  | základní | 0 | 0 | 0 |  | 0 | 0 | 0 | 0 | 0 | 32 | M | 2 |  |  |  | ROZPOCET | 0 | 0 | 0 | 0 | 0 | 1 | 0 | 16 | 528
| PP |  | okno plastové otevíravé/sklopné trojsklo přes plochu 1m2 přes v 2,5m | [18 empty] | PP | 2
265 | M | RMAT0001 | příplatek za provedení rámu v polodekoru - interier bílá/exteriér barva (šedá RAL7016) | m2 | 73.944 |  |  | 0 |  |  | základní | 0 | 0 | 0 |  | 0 | 0 | 0 | 0 | 0 | 32 | M | 2 |  |  |  | ROZPOCET | 0 | 0 | 0 | 0 | 0 | 1 | 0 | 16 | 530
| PP |  | příplatek za provedení rámu v polodekoru - interier bílá/exteriér barva (šedá RAL7016) | [18 empty] | PP | 2
266 | K | 766622217 | Montáž plastových oken plochy do 1 m2 otevíravých s rámem do celostěnových panelů | kus | 14 |  |  | 0 |  |  | základní | 0 | 0 | 0 |  | 0 | 0 | 0 | 0 | 0 | 16 | K | 2 |  |  |  | ROZPOCET | 0 | 0 | 0 | 0 | 0 | 1 | 0 | 16 | 532
| PP |  | Montáž plastových oken plochy do 1 m2 otevíravých s rámem do celostěnových panelů | [18 empty] | PP | 2
| VV |  | 8 "O05 |  | 8 | [16 empty] | VV | 2 | 2 | True | 0 | ROZPOCET
| VV |  | 6 "O06 |  | 6 | [16 empty] | VV | 2 | 2 | True | 0 | ROZPOCET
| VV |  | Součet |  | 14 | [16 empty] | VV | 2 | 4 | True | 1 | ROZPOCET
267 | M | 61140050 | okno plastové otevíravé/sklopné trojsklo do plochy 1m2 | m2 | 10.08 |  |  | 0 |  |  | základní | 0 | 0 | 0 |  | 0 | 0 | 0 | 0 | 0 | 32 | M | 2 |  |  |  | ROZPOCET | 0 | 0 | 0 | 0 | 0 | 1 | 0 | 16 | 534
| PP |  | okno plastové otevíravé/sklopné trojsklo do plochy 1m2 | [18 empty] | PP | 2
| VV |  | 0,54*1*8 |  | 4.32 | [16 empty] | VV | 2 | 2 | True | 0 | ROZPOCET
| VV |  | 1,2*0,8*6 |  | 5.76 | [16 empty] | VV | 2 | 2 | True | 0 | ROZPOCET
| VV |  | Součet |  | 10.08 | [16 empty] | VV | 2 | 4 | True | 1 | ROZPOCET
268 | M | RMAT0001 | příplatek za provedení rámu v polodekoru - interier bílá/exteriér barva (šedá RAL7016) | m2 | 10.08 |  |  | 0 |  |  | základní | 0 | 0 | 0 |  | 0 | 0 | 0 | 0 | 0 | 32 | M | 2 |  |  |  | ROZPOCET | 0 | 0 | 0 | 0 | 0 | 1 | 0 | 16 | 536
| PP |  | příplatek za provedení rámu v polodekoru - interier bílá/exteriér barva (šedá RAL7016) | [18 empty] | PP | 2
269 | K | 766629413 | Příplatek k montáži oken za izolaci pro rovné ostění fólie připojovací spára do 35 mm | m | 4116.7 |  |  | 0 |  |  | základní | 0 | 0 | 0 |  | 0 | 0 | 0 | 0 | 0 | 16 | K | 2 |  |  |  | ROZPOCET | 0 | 0 | 0 | 0 | 0 | 1 | 0 | 16 | 538
| PP |  | Příplatek k montáži oken za izolaci pro rovné ostění fólie připojovací spára do 35 mm | [18 empty] | PP | 2
| VV |  | (1,17+2,35)*2*(321+8+2+1+1+86) |  | 2949.76 | [16 empty] | VV | 2 | 2 | True | 0 | ROZPOCET
| VV |  | (1,17+1,95)*2*109 |  | 680.16 | [16 empty] | VV | 2 | 2 | True | 0 | ROZPOCET
| VV |  | (0,54+1)*2*8+(1,2+0,8)*2*6+(1,17+0,95)*2*28 |  | 167.36 | [16 empty] | VV | 2 | 2 | True | 0 | ROZPOCET
| VV |  | (0,94+2,5)*2*2 |  | 13.76 | [16 empty] | VV | 2 | 2 | True | 0 | ROZPOCET
| VV |  | (1,17+3,95)*2*(16+13) |  | 296.96 | [16 empty] | VV | 2 | 2 | True | 0 | ROZPOCET
| VV |  | (2,4+1,95)*2*1 |  | 8.7 | [16 empty] | VV | 2 | 2 | True | 0 | ROZPOCET
| VV |  | Součet |  | 4116.7 | [16 empty] | VV | 2 | 4 | True | 1 | ROZPOCET
270 | K | 766691811 | Demontáž parapetních desek dřevěných nebo plastových šířky do 300 mm | m | 700.25 |  |  | 0 |  |  | základní | 0 | 0 | 0 |  | 0 | 0 | 0 | 0 | 0 | 16 | K | 2 |  |  |  | ROZPOCET | 0 | 0 | 0 | 0 | 0 | 1 | 0 | 16 | 540
| PP |  | Demontáž parapetních desek dřevěných nebo plastových šířky do 300 mm | [18 empty] | PP | 2
| VV |  | 1,17*(321+8+2+109+26+2+16+13+1+1+86) |  | 684.45 | [16 empty] | VV | 2 | 2 | True | 0 | ROZPOCET
| VV |  | 0,54*8 |  | 4.32 | [16 empty] | VV | 2 | 2 | True | 0 | ROZPOCET
| VV |  | 1,2*6 |  | 7.2 | [16 empty] | VV | 2 | 2 | True | 0 | ROZPOCET
| VV |  | 0,94*2 |  | 1.88 | [16 empty] | VV | 2 | 2 | True | 0 | ROZPOCET
| VV |  | 2,4*1 |  | 2.4 | [16 empty] | VV | 2 | 2 | True | 0 | ROZPOCET
| VV |  | Součet |  | 700.25 | [16 empty] | VV | 2 | 4 | True | 1 | ROZPOCET
271 | K | 766694126 | Montáž parapetních desek dřevěných nebo plastových š přes 30 cm | m | 896.85 |  |  | 0 |  |  | základní | 0 | 0 | 0 |  | 0 | 0 | 0 | 0 | 0 | 16 | K | 2 |  |  |  | ROZPOCET | 0 | 0 | 0 | 0 | 0 | 1 | 0 | 16 | 542
| PP |  | Montáž parapetních desek dřevěných nebo plastových š přes 30 cm | [18 empty] | PP | 2
| VV |  | T01 | [18 empty] | VV | 2 | 1 | True | 0 | ROZPOCET
| VV |  | 896,85 |  | 896.85 | [16 empty] | VV | 2 | 2 | True | 0 | ROZPOCET
| VV |  | Součet |  | 896.85 | [16 empty] | VV | 2 | 4 | True | 1 | ROZPOCET
272 | M | 60794107 | parapet dřevotřískový vnitřní povrch laminátový š 500mm | m | 896.85 |  |  | 0 |  |  | základní | 0 | 0 | 0 |  | 0 | 0 | 0 | 0 | 0 | 32 | M | 2 |  |  |  | ROZPOCET | 0 | 0 | 0 | 0 | 0 | 1 | 0 | 16 | 544
| PP |  | parapet dřevotřískový vnitřní povrch laminátový š 500mm | [18 empty] | PP | 2
| P |  | Poznámka k položce: Poznámka k položce: Parapet MDF dle PD, tl. 30 mm, povrch RAL 8007 lakovaný, obloukové kusy z jednoho dílu | [18 empty] | P | 2
273 | K | 998766103 | Přesun hmot tonážní pro kce truhlářské v objektech v přes 12 do 24 m | t | 65.798 |  |  | 0 |  |  | základní | 0 | 0 | 0 |  | 0 | 0 | 0 | 0 | 0 | 16 | K | 2 |  |  |  | ROZPOCET | 0 | 0 | 0 | 0 | 0 | 1 | 0 | 16 | 546
| PP |  | Přesun hmot tonážní pro kce truhlářské v objektech v přes 12 do 24 m | [18 empty] | PP | 2
| D | 767 | Konstrukce zámečnické |  |  |  |  | 0 |  |  |  |  | 0 | 0 |  | 0 |  | 0 |  | 0 | 2 | D | 1 |  |  |  | ROZPOCET | [6 empty] | 0
274 | K | 767311830 | Demontáž světlíků bodových se skleněnou výplní | m2 | 64.68 |  |  | 0 |  |  | základní | 0 | 0 | 0 |  | 0 | 0 | 0 | 0 | 0 | 16 | K | 2 |  |  |  | ROZPOCET | 0 | 0 | 0 | 0 | 0 | 1 | 0 | 16 | 548
| PP |  | Demontáž světlíků bodových se skleněnou výplní | [18 empty] | PP | 2
| VV |  | O14 | [18 empty] | VV | 2 | 1 | True | 0 | ROZPOCET
| VV |  | 1,65*1,4*28 |  | 64.68 | [16 empty] | VV | 2 | 2 | True | 0 | ROZPOCET
| VV |  | Součet |  | 64.68 | [16 empty] | VV | 2 | 4 | True | 1 | ROZPOCET
275 | K | 767316313 | Montáž střešního bodového světlíku přes 2 do 2,5 m2 | kus | 28 |  |  | 0 |  |  | základní | 0 | 0 | 0 |  | 0 | 0 | 0 | 0 | 0 | 16 | K | 2 |  |  |  | ROZPOCET | 0 | 0 | 0 | 0 | 0 | 1 | 0 | 16 | 550
| PP |  | Montáž střešního bodového světlíku přes 2 do 2,5 m2 | [18 empty] | PP | 2
276 | M | RMAT0002 | světlík bodový, třívrstvá kopule, manžeta v. 150 mm 1,65x1,40m | kus | 28 |  |  | 0 |  |  | základní | 0 | 0 | 0 |  | 0 | 0 | 0 | 0 | 0 | 32 | M | 2 |  |  |  | ROZPOCET | 0 | 0 | 0 | 0 | 0 | 1 | 0 | 16 | 552
| PP |  | světlík bodový, třívrstvá kopule, manžeta v. 150 mm 1,65x1,40m | [18 empty] | PP | 2
277 | K | 767531121 | Osazení zapuštěného rámu z L profilů k čisticím rohožím | m | 22.4 |  |  | 0 |  |  | základní | 0 | 0 | 0 |  | 0 | 0 | 0 | 0 | 0 | 16 | K | 2 |  |  |  | ROZPOCET | 0 | 0 | 0 | 0 | 0 | 1 | 0 | 16 | 554
| PP |  | Osazení zapuštěného rámu z L profilů k čisticím rohožím | [18 empty] | PP | 2
| VV |  | (0,9+0,5)*2*(4+4) "G11, G12 |  | 22.4 | [16 empty] | VV | 2 | 2 | True | 0 | ROZPOCET
| VV |  | Součet |  | 22.4 | [16 empty] | VV | 2 | 4 | True | 1 | ROZPOCET
278 | M | 69752160 | rám pro zapuštění profil L-30/30 25/25 20/30 15/30-Al | m | 24.64 |  |  | 0 |  |  | základní | 0 | 0 | 0 |  | 0 | 0 | 0 | 0 | 0 | 32 | M | 2 |  |  |  | ROZPOCET | 0 | 0 | 0 | 0 | 0 | 1 | 0 | 16 | 556
| PP |  | rám pro zapuštění profil L-30/30 25/25 20/30 15/30-Al | [18 empty] | PP | 2
| VV |  | 22,4*1,1 "Přepočtené koeficientem množství |  | 24.64 | [16 empty] | VV | 2 | 2 | True | 0 | ROZPOCET
| VV |  | Součet |  | 24.64 | [16 empty] | VV | 2 | 4 | True | 1 | ROZPOCET
279 | K | 767531211 | Montáž vstupních kovových nebo plastových rohoží čisticích zón plochy do 0,5 m2 | kus | 8 |  |  | 0 |  |  | základní | 0 | 0 | 0 |  | 0 | 0 | 0 | 0 | 0 | 16 | K | 2 |  |  |  | ROZPOCET | 0 | 0 | 0 | 0 | 0 | 1 | 0 | 16 | 558
| PP |  | Montáž vstupních kovových nebo plastových rohoží čisticích zón plochy do 0,5 m2 | [18 empty] | PP | 2
| VV |  | 4 "G11 |  | 4 | [16 empty] | VV | 2 | 2 | True | 0 | ROZPOCET
| VV |  | 4 "G12 |  | 4 | [16 empty] | VV | 2 | 2 | True | 0 | ROZPOCET
| VV |  | Součet |  | 8 | [16 empty] | VV | 2 | 4 | True | 1 | ROZPOCET
280 | M | 69752035 | rohož vstupní samonosná kovová - škrabák v 20mm | m2 | 1.98 |  |  | 0 |  |  | základní | 0 | 0 | 0 |  | 0 | 0 | 0 | 0 | 0 | 32 | M | 2 |  |  |  | ROZPOCET | 0 | 0 | 0 | 0 | 0 | 1 | 0 | 16 | 560
| PP |  | rohož vstupní samonosná kovová - škrabák v 20mm | [18 empty] | PP | 2
| VV |  | 1,8*1,1 "Přepočtené koeficientem množství |  | 1.98 | [16 empty] | VV | 2 | 2 | True | 0 | ROZPOCET
| VV |  | Součet |  | 1.98 | [16 empty] | VV | 2 | 4 | True | 1 | ROZPOCET
281 | M | 69752100 | rohož textilní provedení 100% PP, zatavený do měkčeného PVC | m2 | 1.98 |  |  | 0 |  |  | základní | 0 | 0 | 0 |  | 0 | 0 | 0 | 0 | 0 | 32 | M | 2 |  |  |  | ROZPOCET | 0 | 0 | 0 | 0 | 0 | 1 | 0 | 16 | 562
| PP |  | rohož textilní provedení 100% PP, zatavený do měkčeného PVC | [18 empty] | PP | 2
| VV |  | 1,8*1,1 "Přepočtené koeficientem množství |  | 1.98 | [16 empty] | VV | 2 | 2 | True | 0 | ROZPOCET
| VV |  | Součet |  | 1.98 | [16 empty] | VV | 2 | 4 | True | 1 | ROZPOCET
282 | K | 767531811 | Demontáž vstupních kovových nebo plastových čisticích rohoží | m2 | 3.6 |  |  | 0 |  |  | základní | 0 | 0 | 0 |  | 0 | 0 | 0 | 0 | 0 | 16 | K | 2 |  |  |  | ROZPOCET | 0 | 0 | 0 | 0 | 0 | 1 | 0 | 16 | 564
| PP |  | Demontáž vstupních kovových nebo plastových čisticích rohoží | [18 empty] | PP | 2
| VV |  | 0,5*1,8*4 |  | 3.6 | [16 empty] | VV | 2 | 2 | True | 0 | ROZPOCET
| VV |  | Součet |  | 3.6 | [16 empty] | VV | 2 | 4 | True | 1 | ROZPOCET
283 | K | 767531821 | Demontáž rámů k čisticím rohožím | m | 18.4 |  |  | 0 |  |  | základní | 0 | 0 | 0 |  | 0 | 0 | 0 | 0 | 0 | 16 | K | 2 |  |  |  | ROZPOCET | 0 | 0 | 0 | 0 | 0 | 1 | 0 | 16 | 566
| PP |  | Demontáž rámů k čisticím rohožím | [18 empty] | PP | 2
| VV |  | (0,5+1,8)*2*4 |  | 18.4 | [16 empty] | VV | 2 | 2 | True | 0 | ROZPOCET
| VV |  | Součet |  | 18.4 | [16 empty] | VV | 2 | 4 | True | 1 | ROZPOCET
284 | K | 767640112 | Montáž dveří ocelových nebo hliníkových vchodových jednokřídlových s nadsvětlíkem | kus | 1 |  |  | 0 |  |  | základní | 0 | 0 | 0 |  | 0 | 0 | 0 | 0 | 0 | 16 | K | 2 |  |  |  | ROZPOCET | 0 | 0 | 0 | 0 | 0 | 1 | 0 | 16 | 568
| PP |  | Montáž dveří ocelových nebo hliníkových vchodových jednokřídlových s nadsvětlíkem | [18 empty] | PP | 2
| VV |  | D03 | [18 empty] | VV | 2 | 1 | True | 0 | ROZPOCET
| VV |  | 1 |  | 1 | [16 empty] | VV | 2 | 2 | True | 0 | ROZPOCET
| VV |  | Součet |  | 1 | [16 empty] | VV | 2 | 4 | True | 1 | ROZPOCET
285 | M | 55341338 | dveře jednokřídlé Al prosklené s nadsvětlíkem max rozměru otvoru 3,3m2 bezpečnostní třídy RC2 | m2 | 2.85 |  |  | 0 |  |  | základní | 0 | 0 | 0 |  | 0 | 0 | 0 | 0 | 0 | 32 | M | 2 |  |  |  | ROZPOCET | 0 | 0 | 0 | 0 | 0 | 1 | 0 | 16 | 570
| PP |  | dveře jednokřídlé Al prosklené s nadsvětlíkem max rozměru otvoru 3,3m2 bezpečnostní třídy RC2 | [18 empty] | PP | 2
| P |  | Poznámka k položce: Poznámka k položce: rám/zárubeň, kování a zámek v ceně | [18 empty] | P | 2
| VV |  | D03 | [18 empty] | VV | 2 | 1 | True | 0 | ROZPOCET
| VV |  | 1,14*2,5 |  | 2.85 | [16 empty] | VV | 2 | 2 | True | 0 | ROZPOCET
| VV |  | Součet |  | 2.85 | [16 empty] | VV | 2 | 4 | True | 1 | ROZPOCET
286 | K | 767640114 | Montáž dveří ocelových nebo hliníkových vchodových jednokřídlových s pevným bočním dílem a nadsvětlíkem | kus | 6 |  |  | 0 |  |  | základní | 0 | 0 | 0 |  | 0 | 0 | 0 | 0 | 0 | 16 | K | 2 |  |  |  | ROZPOCET | 0 | 0 | 0 | 0 | 0 | 1 | 0 | 16 | 572
| PP |  | Montáž dveří ocelových nebo hliníkových vchodových jednokřídlových s pevným bočním dílem a nadsvětlíkem | [18 empty] | PP | 2
| VV |  | D02 | [18 empty] | VV | 2 | 1 | True | 0 | ROZPOCET
| VV |  | 3 |  | 3 | [16 empty] | VV | 2 | 2 | True | 0 | ROZPOCET
| VV |  | D05 | [18 empty] | VV | 2 | 1 | True | 0 | ROZPOCET
| VV |  | 1 |  | 1 | [16 empty] | VV | 2 | 2 | True | 0 | ROZPOCET
| VV |  | D06 | [18 empty] | VV | 2 | 1 | True | 0 | ROZPOCET
| VV |  | 2 |  | 2 | [16 empty] | VV | 2 | 2 | True | 0 | ROZPOCET
| VV |  | Součet |  | 6 | [16 empty] | VV | 2 | 4 | True | 1 | ROZPOCET
287 | M | 55341338 | dveře jednokřídlé Al prosklené s nadsvětlíkem max rozměru otvoru 3,3m2 bezpečnostní třídy RC2 | m2 | 19.695 |  |  | 0 |  |  | základní | 0 | 0 | 0 |  | 0 | 0 | 0 | 0 | 0 | 32 | M | 2 |  |  |  | ROZPOCET | 0 | 0 | 0 | 0 | 0 | 1 | 0 | 16 | 574
| PP |  | dveře jednokřídlé Al prosklené s nadsvětlíkem max rozměru otvoru 3,3m2 bezpečnostní třídy RC2 | [18 empty] | PP | 2
| P |  | Poznámka k položce: Poznámka k položce: rám/zárubeň, kování a zámek v ceně | [18 empty] | P | 2
| VV |  | D02 | [18 empty] | VV | 2 | 1 | True | 0 | ROZPOCET
| VV |  | 3*1,2*2,5 |  | 9 | [16 empty] | VV | 2 | 2 | True | 0 | ROZPOCET
| VV |  | D05 | [18 empty] | VV | 2 | 1 | True | 0 | ROZPOCET
| VV |  | 1*1,14*2,75 |  | 3.135 | [16 empty] | VV | 2 | 2 | True | 0 | ROZPOCET
| VV |  | D06 | [18 empty] | VV | 2 | 1 | True | 0 | ROZPOCET
| VV |  | 2*1,2*3,15 |  | 7.56 | [16 empty] | VV | 2 | 2 | True | 0 | ROZPOCET
| VV |  | Součet |  | 19.695 | [16 empty] | VV | 2 | 4 | True | 1 | ROZPOCET
288 | K | 767640224 | Montáž dveří ocelových nebo hliníkových vchodových dvoukřídlových s pevným bočním dílem a nadsvětlíkem | kus | 16 |  |  | 0 |  |  | základní | 0 | 0 | 0 |  | 0 | 0 | 0 | 0 | 0 | 16 | K | 2 |  |  |  | ROZPOCET | 0 | 0 | 0 | 0 | 0 | 1 | 0 | 16 | 576
| PP |  | Montáž dveří ocelových nebo hliníkových vchodových dvoukřídlových s pevným bočním dílem a nadsvětlíkem | [18 empty] | PP | 2
| VV |  | D01 | [18 empty] | VV | 2 | 1 | True | 0 | ROZPOCET
| VV |  | 10 |  | 10 | [16 empty] | VV | 2 | 2 | True | 0 | ROZPOCET
| VV |  | D04 | [18 empty] | VV | 2 | 1 | True | 0 | ROZPOCET
| VV |  | 1 |  | 1 | [16 empty] | VV | 2 | 2 | True | 0 | ROZPOCET
| VV |  | D10 | [18 empty] | VV | 2 | 1 | True | 0 | ROZPOCET
| VV |  | 2 |  | 2 | [16 empty] | VV | 2 | 2 | True | 0 | ROZPOCET
| VV |  | D11 | [18 empty] | VV | 2 | 1 | True | 0 | ROZPOCET
| VV |  | 1 |  | 1 | [16 empty] | VV | 2 | 2 | True | 0 | ROZPOCET
| VV |  | D13 | [18 empty] | VV | 2 | 1 | True | 0 | ROZPOCET
| VV |  | 2 |  | 2 | [16 empty] | VV | 2 | 2 | True | 0 | ROZPOCET
| VV |  | Součet |  | 16 | [16 empty] | VV | 2 | 4 | True | 1 | ROZPOCET
289 | M | 55341335 | dveře dvoukřídlé Al prosklené max rozměru otvoru 4,84m2 bezpečnostní třídy RC2 | m2 | 117.702 |  |  | 0 |  |  | základní | 0 | 0 | 0 |  | 0 | 0 | 0 | 0 | 0 | 32 | M | 2 |  |  |  | ROZPOCET | 0 | 0 | 0 | 0 | 0 | 1 | 0 | 16 | 578
| PP |  | dveře dvoukřídlé Al prosklené max rozměru otvoru 4,84m2 bezpečnostní třídy RC2 | [18 empty] | PP | 2
| P |  | Poznámka k položce: Poznámka k položce: rám/zárubeň, kování a zámek v ceně | [18 empty] | P | 2
| VV |  | D01 | [18 empty] | VV | 2 | 1 | True | 0 | ROZPOCET
| VV |  | 10*2,34*3,15 |  | 73.71 | [16 empty] | VV | 2 | 2 | True | 0 | ROZPOCET
| VV |  | D04 | [18 empty] | VV | 2 | 1 | True | 0 | ROZPOCET
| VV |  | 1*2,34*2,75 |  | 6.435 | [16 empty] | VV | 2 | 2 | True | 0 | ROZPOCET
| VV |  | D10 | [18 empty] | VV | 2 | 1 | True | 0 | ROZPOCET
| VV |  | 2*2,34*3,5 |  | 16.38 | [16 empty] | VV | 2 | 2 | True | 0 | ROZPOCET
| VV |  | D11 | [18 empty] | VV | 2 | 1 | True | 0 | ROZPOCET
| VV |  | 1*2,34*2,75 |  | 6.435 | [16 empty] | VV | 2 | 2 | True | 0 | ROZPOCET
| VV |  | D13 | [18 empty] | VV | 2 | 1 | True | 0 | ROZPOCET
| VV |  | 2*2,34*3,15 |  | 14.742 | [16 empty] | VV | 2 | 2 | True | 0 | ROZPOCET
| VV |  | Součet |  | 117.702 | [16 empty] | VV | 2 | 4 | True | 1 | ROZPOCET
290 | K | 767642114 | Montáž automatických dveří lineárních v do 3,0 m š přes 1,8 do 3,5 m | kus | 2 |  |  | 0 |  |  | základní | 0 | 0 | 0 |  | 0 | 0 | 0 | 0 | 0 | 16 | K | 2 |  |  |  | ROZPOCET | 0 | 0 | 0 | 0 | 0 | 1 | 0 | 16 | 580
| PP |  | Montáž automatických dveří lineárních v do 3,0 m š přes 1,8 do 3,5 m | [18 empty] | PP | 2
| VV |  | D12 | [18 empty] | VV | 2 | 1 | True | 0 | ROZPOCET
| VV |  | 2 |  | 2 | [16 empty] | VV | 2 | 2 | True | 0 | ROZPOCET
| VV |  | Součet |  | 2 | [16 empty] | VV | 2 | 4 | True | 1 | ROZPOCET
291 | M | RMAT0003 | dveře automatické vnějsí posuvné lineární, rám Al profily 38 mm zasklení ditherm, izolační, 2křídlé 1200x2000 mm s bočními díly a nadsvětlíkem, celkový rozměr 2500x3000 mm | kus | 2 |  |  | 0 |  |  | základní | 0 | 0 | 0 |  | 0 | 0 | 0 | 0 | 0 | 32 | M | 2 |  |  |  | ROZPOCET | 0 | 0 | 0 | 0 | 0 | 1 | 0 | 16 | 582
| PP |  | dveře automatické vnějsí posuvné lineární, rám Al profily 38 mm zasklení ditherm, izolační, 2křídlé 1200x2000 mm s bočními díly a nadsvětlíkem, celkový rozměr 2500x3000 mm | [18 empty] | PP | 2
292 | K | 767652210 | Montáž vrat garážových otvíravých do ocelové konstrukce pl do 6 m2 | kus | 4 |  |  | 0 |  |  | základní | 0 | 0 | 0 |  | 0 | 0 | 0 | 0 | 0 | 16 | K | 2 |  |  |  | ROZPOCET | 0 | 0 | 0 | 0 | 0 | 1 | 0 | 16 | 584
| PP |  | Montáž vrat garážových otvíravých do ocelové konstrukce pl do 6 m2 | [18 empty] | PP | 2
| VV |  | D07 | [18 empty] | VV | 2 | 1 | True | 0 | ROZPOCET
| VV |  | 1 |  | 1 | [16 empty] | VV | 2 | 2 | True | 0 | ROZPOCET
| VV |  | D08 | [18 empty] | VV | 2 | 1 | True | 0 | ROZPOCET
| VV |  | 1 |  | 1 | [16 empty] | VV | 2 | 2 | True | 0 | ROZPOCET
| VV |  | D09 | [18 empty] | VV | 2 | 1 | True | 0 | ROZPOCET
| VV |  | 2 |  | 2 | [16 empty] | VV | 2 | 2 | True | 0 | ROZPOCET
| VV |  | Součet |  | 4 | [16 empty] | VV | 2 | 4 | True | 1 | ROZPOCET
293 | M | RMAT0004 | vrata garážová otočná zateplená U=1,5W/(m2K), 2křídlá rozměr do 2,5x2,4 m | m2 | 23.28 |  |  | 0 |  |  | základní | 0 | 0 | 0 |  | 0 | 0 | 0 | 0 | 0 | 32 | M | 2 |  |  |  | ROZPOCET | 0 | 0 | 0 | 0 | 0 | 1 | 0 | 16 | 586
| PP |  | vrata garážová otočná zateplená U=1,5W/(m2K), 2křídlá rozměr do 2,5x2,4 m | [18 empty] | PP | 2
| VV |  | D07 | [18 empty] | VV | 2 | 1 | True | 0 | ROZPOCET
| VV |  | 1*2,35*2,4 |  | 5.64 | [16 empty] | VV | 2 | 2 | True | 0 | ROZPOCET
| VV |  | D08 | [18 empty] | VV | 2 | 1 | True | 0 | ROZPOCET
| VV |  | 1*2,35*2,4 |  | 5.64 | [16 empty] | VV | 2 | 2 | True | 0 | ROZPOCET
| VV |  | D09 | [18 empty] | VV | 2 | 1 | True | 0 | ROZPOCET
| VV |  | 2*2,5*2,4 |  | 12 | [16 empty] | VV | 2 | 2 | True | 0 | ROZPOCET
| VV |  | Součet |  | 23.28 | [16 empty] | VV | 2 | 4 | True | 1 | ROZPOCET
294 | K | 767832122 | Montáž venkovních požárních žebříků do betonu bez suchovodu | m | 28.9 |  |  | 0 |  |  | základní | 0 | 0 | 0 |  | 0 | 0 | 0 | 0 | 0 | 16 | K | 2 |  |  |  | ROZPOCET | 0 | 0 | 0 | 0 | 0 | 1 | 0 | 16 | 588
| PP |  | Montáž venkovních požárních žebříků do betonu bez suchovodu | [18 empty] | PP | 2
| VV |  | 10,4 "Z01 |  | 10.4 | [16 empty] | VV | 2 | 2 | True | 0 | ROZPOCET
| VV |  | 14 "Z02 |  | 14 | [16 empty] | VV | 2 | 2 | True | 0 | ROZPOCET
| VV |  | 4,5 "Z03 |  | 4.5 | [16 empty] | VV | 2 | 2 | True | 0 | ROZPOCET
| VV |  | Součet |  | 28.9 | [16 empty] | VV | 2 | 4 | True | 1 | ROZPOCET
295 | M | 44983046 | žebřík venkovní s přímým výstupem a ochranným košem bez suchovodu z pozinkované oceli celkem do dl 6m | m | 4.5 |  |  | 0 |  |  | základní | 0 | 0 | 0 |  | 0 | 0 | 0 | 0 | 0 | 32 | M | 2 |  |  |  | ROZPOCET | 0 | 0 | 0 | 0 | 0 | 1 | 0 | 16 | 590
| PP |  | žebřík venkovní s přímým výstupem a ochranným košem bez suchovodu z pozinkované oceli celkem do dl 6m | [18 empty] | PP | 2
296 | M | 44983058 | žebřík venkovní s nepřímým výstupem a ochranným košem bez suchovodu z pozinkované oceli celkem dl 11-14,5m | m | 24.4 |  |  | 0 |  |  | základní | 0 | 0 | 0 |  | 0 | 0 | 0 | 0 | 0 | 32 | M | 2 |  |  |  | ROZPOCET | 0 | 0 | 0 | 0 | 0 | 1 | 0 | 16 | 592
| PP |  | žebřík venkovní s nepřímým výstupem a ochranným košem bez suchovodu z pozinkované oceli celkem dl 11-14,5m | [18 empty] | PP | 2
297 | K | 767832801 | Demontáž venkovních požárních žebříků se ochranným košem | m | 28.9 |  |  | 0 |  |  | základní | 0 | 0 | 0 |  | 0 | 0 | 0 | 0 | 0 | 16 | K | 2 |  |  |  | ROZPOCET | 0 | 0 | 0 | 0 | 0 | 1 | 0 | 16 | 594
| PP |  | Demontáž venkovních požárních žebříků se ochranným košem | [18 empty] | PP | 2
| VV |  | 10,4+14+4,5 |  | 28.9 | [16 empty] | VV | 2 | 2 | True | 0 | ROZPOCET
| VV |  | Součet |  | 28.9 | [16 empty] | VV | 2 | 4 | True | 1 | ROZPOCET
298 | K | 767834111 | Příplatek k ceně za montáž ochranného koše připevněného šroubováním | m | 28.9 |  |  | 0 |  |  | základní | 0 | 0 | 0 |  | 0 | 0 | 0 | 0 | 0 | 16 | K | 2 |  |  |  | ROZPOCET | 0 | 0 | 0 | 0 | 0 | 1 | 0 | 16 | 596
| PP |  | Příplatek k ceně za montáž ochranného koše připevněného šroubováním | [18 empty] | PP | 2
299 | K | x1 | Demontáž stínících lamelových markýz do suti | m | 309.1 |  |  | 0 |  |  | základní | 0 | 0 | 0 |  | 0 | 0 | 0 | 0 | 0 | 16 | K | 2 |  |  |  | ROZPOCET | 0 | 0 | 0 | 0 | 0 | 1 | 0 | 16 | 598
| PP |  | Demontáž stínících lamelových markýz do suti | [18 empty] | PP | 2
| VV |  | pohled jižní vnitřní | [18 empty] | VV | 2 | 1 | True | 0 | ROZPOCET
| VV |  | 42,1*3 |  | 126.3 | [16 empty] | VV | 2 | 2 | True | 0 | ROZPOCET
| VV |  | 18,3*2 |  | 36.6 | [16 empty] | VV | 2 | 2 | True | 0 | ROZPOCET
| VV |  | pohled jižní vnější | [18 empty] | VV | 2 | 1 | True | 0 | ROZPOCET
| VV |  | 73,1*2 |  | 146.2 | [16 empty] | VV | 2 | 2 | True | 0 | ROZPOCET
| VV |  | Součet |  | 309.1 | [16 empty] | VV | 2 | 4 | True | 1 | ROZPOCET
300 | K | x11 | Demontáž markýzy nad vstupem do suti | kus | 2 |  |  | 0 |  |  | základní | 0 | 0 | 0 |  | 0 | 0 | 0 | 0 | 0 | 16 | K | 2 |  |  |  | ROZPOCET | 0 | 0 | 0 | 0 | 0 | 1 | 0 | 16 | 600
| PP |  | Demontáž markýzy nad vstupem do suti | [18 empty] | PP | 2
301 | K | K036 | D+M větrací mřížky hranaté s rámem Z04 1200x450mm | kus | 8 |  |  | 0 |  |  | základní | 0 | 0 | 0 |  | 0 | 0 | 0 | 0 | 0 | 16 | K | 2 |  |  |  | ROZPOCET | 0 | 0 | 0 | 0 | 0 | 1 | 0 | 16 | 602
| PP |  | D+M větrací mřížky hranaté s rámem Z04 1200x450mm | [18 empty] | PP | 2
302 | K | K037 | D+M větrací mřížky hranaté s rámem Z05 1200x450mm | kus | 2 |  |  | 0 |  |  | základní | 0 | 0 | 0 |  | 0 | 0 | 0 | 0 | 0 | 16 | K | 2 |  |  |  | ROZPOCET | 0 | 0 | 0 | 0 | 0 | 1 | 0 | 16 | 604
| PP |  | D+M větrací mřížky hranaté s rámem Z05 1200x450mm | [18 empty] | PP | 2
303 | K | K038 | D+M větrací mřížky hranaté s rámem Z06 1200x450mm | kus | 2 |  |  | 0 |  |  | základní | 0 | 0 | 0 |  | 0 | 0 | 0 | 0 | 0 | 16 | K | 2 |  |  |  | ROZPOCET | 0 | 0 | 0 | 0 | 0 | 1 | 0 | 16 | 606
| PP |  | D+M větrací mřížky hranaté s rámem Z06 1200x450mm | [18 empty] | PP | 2
304 | K | K039 | D+M větrací mřížky hranaté s rámem Z07 600x600mm+200x200mm | kus | 1 |  |  | 0 |  |  | základní | 0 | 0 | 0 |  | 0 | 0 | 0 | 0 | 0 | 16 | K | 2 |  |  |  | ROZPOCET | 0 | 0 | 0 | 0 | 0 | 1 | 0 | 16 | 608
| PP |  | D+M větrací mřížky hranaté s rámem Z07 600x600mm+200x200mm | [18 empty] | PP | 2
305 | K | K040 | D+M větrací mřížky hranaté s rámem Z08 2500x500mm | kus | 1 |  |  | 0 |  |  | základní | 0 | 0 | 0 |  | 0 | 0 | 0 | 0 | 0 | 16 | K | 2 |  |  |  | ROZPOCET | 0 | 0 | 0 | 0 | 0 | 1 | 0 | 16 | 610
| PP |  | D+M větrací mřížky hranaté s rámem Z08 2500x500mm | [18 empty] | PP | 2
306 | K | K041 | D+M větrací mřížky hranaté s rámem Z09 1150x1300mm | kus | 1 |  |  | 0 |  |  | základní | 0 | 0 | 0 |  | 0 | 0 | 0 | 0 | 0 | 16 | K | 2 |  |  |  | ROZPOCET | 0 | 0 | 0 | 0 | 0 | 1 | 0 | 16 | 612
| PP |  | D+M větrací mřížky hranaté s rámem Z09 1150x1300mm | [18 empty] | PP | 2
307 | K | K042 | D+M větrací mřížky hranaté s rámem Z10 200x200mm | kus | 1 |  |  | 0 |  |  | základní | 0 | 0 | 0 |  | 0 | 0 | 0 | 0 | 0 | 16 | K | 2 |  |  |  | ROZPOCET | 0 | 0 | 0 | 0 | 0 | 1 | 0 | 16 | 614
| PP |  | D+M větrací mřížky hranaté s rámem Z10 200x200mm | [18 empty] | PP | 2
308 | K | K043 | D+M ocelové markýzy zastřešené Z11 | kus | 1 |  |  | 0 |  |  | základní | 0 | 0 | 0 |  | 0 | 0 | 0 | 0 | 0 | 16 | K | 2 |  |  |  | ROZPOCET | 0 | 0 | 0 | 0 | 0 | 1 | 0 | 16 | 616
| PP |  | D+M ocelové markýzy zastřešené Z11 | [18 empty] | PP | 2
309 | K | K044 | D+M ocelové markýzy zastřešené Z12 | kus | 1 |  |  | 0 |  |  | základní | 0 | 0 | 0 |  | 0 | 0 | 0 | 0 | 0 | 16 | K | 2 |  |  |  | ROZPOCET | 0 | 0 | 0 | 0 | 0 | 1 | 0 | 16 | 618
| PP |  | D+M ocelové markýzy zastřešené Z12 | [18 empty] | PP | 2
310 | K | x4212 | Demontáž ostatní zámečnických prvků (mříží, schránek, tabulí...) vč. následné zpětné montáže | soubor | 1 |  |  | 0 |  |  | základní | 0 | 0 | 0 |  | 0 | 0 | 0 | 0 | 0 | 16 | K | 2 |  |  |  | ROZPOCET | 0 | 0 | 0 | 0 | 0 | 1 | 0 | 16 | 620
| PP |  | Demontáž ostatní zámečnických prvků (mříží, schránek, tabulí...) vč. následné zpětné montáže | [18 empty] | PP | 2
311 | K | 767810811 | Demontáž mřížek větracích ocelových čtyřhranných nebo kruhových | kus | 16 |  |  | 0 |  |  | základní | 0 | 0 | 0 |  | 0 | 0 | 0 | 0 | 0 | 16 | K | 2 |  |  |  | ROZPOCET | 0 | 0 | 0 | 0 | 0 | 1 | 0 | 16 | 622
| PP |  | Demontáž mřížek větracích ocelových čtyřhranných nebo kruhových | [18 empty] | PP | 2
| VV |  | viz. nové mřížky | [18 empty] | VV | 2 | 1 | True | 0 | ROZPOCET
| VV |  | 8+2+2+1+1+1+1 |  | 16 | [16 empty] | VV | 2 | 2 | True | 0 | ROZPOCET
| VV |  | Součet |  | 16 | [16 empty] | VV | 2 | 4 | True | 1 | ROZPOCET
312 | K | x546 | D+M nosné konstrukce z profilů JEKL 40x40x2 | m2 | 12.46 |  |  | 0 |  |  | základní | 0 | 0 | 0 |  | 0 | 0 | 0 | 0 | 0 | 16 | K | 2 |  |  |  | ROZPOCET | 0 | 0 | 0 | 0 | 0 | 1 | 0 | 16 | 624
| PP |  | D+M nosné konstrukce z profilů JEKL 40x40x2 | [18 empty] | PP | 2
| VV |  | zastřešení vstupu | [18 empty] | VV | 2 | 1 | True | 0 | ROZPOCET
| VV |  | 9,6*0,7 |  | 6.72 | [16 empty] | VV | 2 | 2 | True | 0 | ROZPOCET
| VV |  | (4,1+4,1)*0,7 |  | 5.74 | [16 empty] | VV | 2 | 2 | True | 0 | ROZPOCET
| VV |  | Součet |  | 12.46 | [16 empty] | VV | 2 | 4 | True | 1 | ROZPOCET
313 | K | x7211 | D+M roznášecí vrstvy pro osazení prvků na střeše | kus | 60 |  |  | 0 |  |  | základní | 0 | 0 | 0 |  | 0 | 0 | 0 | 0 | 0 | 16 | K | 2 |  |  |  | ROZPOCET | 0 | 0 | 0 | 0 | 0 | 1 | 0 | 16 | 626
| PP |  | D+M roznášecí vrstvy pro osazení prvků na střeše | [18 empty] | PP | 2
| VV |  | 15*4 |  | 60 | [16 empty] | VV | 2 | 2 | True | 0 | ROZPOCET
| VV |  | Součet |  | 60 | [16 empty] | VV | 2 | 4 | True | 1 | ROZPOCET
314 | K | x7674 | Úprava nosného roštu fasádního obkladu - demontáž vodorovného prvku, zpětná montáž na nové pozici a doplnění profilů dle potřeby; včetně pomocného a spojovacího materiálu | kus | 35 |  |  | 0 |  |  | základní | 0 | 0 | 0 |  | 0 | 0 | 0 | 0 | 0 | 16 | K | 2 |  |  |  | ROZPOCET | 0 | 0 | 0 | 0 | 0 | 1 | 0 | 16 | 628
| PP |  | Úprava nosného roštu fasádního obkladu - demontáž vodorovného prvku, zpětná montáž na nové pozici a doplnění profilů dle potřeby; včetně pomocného a spojovacího materiálu | [18 empty] | PP | 2
| VV |  | 35 "příprava pro instalaci rekuperačních jednotek |  | 35 | [16 empty] | VV | 2 | 2 | True | 0 | ROZPOCET
| VV |  | Součet |  | 35 | [16 empty] | VV | 2 | 4 | True | 1 | ROZPOCET
315 | K | 998767203 | Přesun hmot procentní pro zámečnické konstrukce v objektech v přes 12 do 24 m | % |  |  |  | 0 |  |  | základní | 0 | 0 | 0 |  | 0 | 0 | 0 | 0 | 0 | 16 | K | 2 |  |  |  | ROZPOCET | 0 | 0 | 0 | 0 | 0 | 1 | 0 | 16 | 630
| PP |  | Přesun hmot procentní pro zámečnické konstrukce v objektech v přes 12 do 24 m | [18 empty] | PP | 2
| D | 771 | Podlahy z dlaždic |  |  |  |  | 0 |  |  |  |  | 0 | 0 |  | 0 |  | 0 |  | 0 | 2 | D | 1 |  |  |  | ROZPOCET | [6 empty] | 0
316 | K | 771573913 | Výměna dlaždice keramické lepené velikosti přes 9 do 12 ks/m2 | kus | 304.32 |  |  | 0 |  |  | základní | 0 | 0 | 0 |  | 0 | 0 | 0 | 0 | 0 | 16 | K | 2 |  |  |  | ROZPOCET | 0 | 0 | 0 | 0 | 0 | 1 | 0 | 16 | 632
| PP |  | Výměna dlaždice keramické lepené velikosti přes 9 do 12 ks/m2 | [18 empty] | PP | 2
| VV |  | doplnění dlažby u vstupních dveří | [18 empty] | VV | 2 | 1 | True | 0 | ROZPOCET
| VV |  | 2,34*0,5*(10+1+2+1+2)*12 |  | 224.64 | [16 empty] | VV | 2 | 2 | True | 0 | ROZPOCET
| VV |  | 1,2*0,5*(3+2)*12 |  | 36 | [16 empty] | VV | 2 | 2 | True | 0 | ROZPOCET
| VV |  | 1,14*0,5*(1+1)*12 |  | 13.68 | [16 empty] | VV | 2 | 2 | True | 0 | ROZPOCET
| VV |  | 2,5*0,5*2*12 |  | 30 | [16 empty] | VV | 2 | 2 | True | 0 | ROZPOCET
| VV |  | Součet |  | 304.32 | [16 empty] | VV | 2 | 4 | True | 1 | ROZPOCET
317 | M | 59761127 | dlažba keramická slinutá mrazuvzdorná R10/B povrch hladký/matný tl do 10mm přes 9 do 12ks/m2 | m2 | 25.868 |  |  | 0 |  |  | základní | 0 | 0 | 0 |  | 0 | 0 | 0 | 0 | 0 | 32 | M | 2 |  |  |  | ROZPOCET | 0 | 0 | 0 | 0 | 0 | 1 | 0 | 16 | 634
| PP |  | dlažba keramická slinutá mrazuvzdorná R10/B povrch hladký/matný tl do 10mm přes 9 do 12ks/m2 | [18 empty] | PP | 2
| VV |  | 25,3610938106534*1,02 "Přepočtené koeficientem množství |  | 25.868 | [16 empty] | VV | 2 | 2 | True | 0 | ROZPOCET
| VV |  | Součet |  | 25.868 | [16 empty] | VV | 2 | 4 | True | 1 | ROZPOCET
318 | K | 771574906 | Oprava spárování podlah z dlaždic keramických přes 9 do 15 ks/m2 | m2 | 25.36 |  |  | 0 |  |  | základní | 0 | 0 | 0 |  | 0 | 0 | 0 | 0 | 0 | 16 | K | 2 |  |  |  | ROZPOCET | 0 | 0 | 0 | 0 | 0 | 1 | 0 | 16 | 636
| PP |  | Oprava spárování podlah z dlaždic keramických přes 9 do 15 ks/m2 | [18 empty] | PP | 2
| VV |  | doplnění dlažby u vstupních dveří | [18 empty] | VV | 2 | 1 | True | 0 | ROZPOCET
| VV |  | 2,34*0,5*(10+1+2+1+2) |  | 18.72 | [16 empty] | VV | 2 | 2 | True | 0 | ROZPOCET
| VV |  | 1,2*0,5*(3+2) |  | 3 | [16 empty] | VV | 2 | 2 | True | 0 | ROZPOCET
| VV |  | 1,14*0,5*(1+1) |  | 1.14 | [16 empty] | VV | 2 | 2 | True | 0 | ROZPOCET
| VV |  | 2,5*0,5*2 |  | 2.5 | [16 empty] | VV | 2 | 2 | True | 0 | ROZPOCET
| VV |  | Součet |  | 25.36 | [16 empty] | VV | 2 | 4 | True | 1 | ROZPOCET
319 | K | 771577911 | Příplatek k opravě spárování podlah z dlaždic keramických za plochu do 5 m2 | m2 | 25.36 |  |  | 0 |  |  | základní | 0 | 0 | 0 |  | 0 | 0 | 0 | 0 | 0 | 16 | K | 2 |  |  |  | ROZPOCET | 0 | 0 | 0 | 0 | 0 | 1 | 0 | 16 | 638
| PP |  | Příplatek k opravě spárování podlah z dlaždic keramických za plochu do 5 m2 | [18 empty] | PP | 2
320 | K | 998771104 | Přesun hmot tonážní pro podlahy z dlaždic v objektech v přes 24 do 36 m | t | 0.836 |  |  | 0 |  |  | základní | 0 | 0 | 0 |  | 0 | 0 | 0 | 0 | 0 | 16 | K | 2 |  |  |  | ROZPOCET | 0 | 0 | 0 | 0 | 0 | 1 | 0 | 16 | 640
| PP |  | Přesun hmot tonážní pro podlahy z dlaždic v objektech v přes 24 do 36 m | [18 empty] | PP | 2
| D | 783 | Dokončovací práce - nátěry |  |  |  |  | 0 |  |  |  |  | 0 | 0 |  | 0 |  | 0 |  | 0 | 2 | D | 1 |  |  |  | ROZPOCET | [6 empty] | 0
321 | K | 783301303 | Bezoplachové odrezivění zámečnických konstrukcí | m2 | 72.88 |  |  | 0 |  |  | základní | 0 | 0 | 0 |  | 0 | 0 | 0 | 0 | 0 | 16 | K | 2 |  |  |  | ROZPOCET | 0 | 0 | 0 | 0 | 0 | 1 | 0 | 16 | 642
| PP |  | Bezoplachové odrezivění zámečnických konstrukcí | [18 empty] | PP | 2
322 | K | 783306807 | Odstranění nátěru ze zámečnických konstrukcí odstraňovačem nátěrů | m2 | 72.88 |  |  | 0 |  |  | základní | 0 | 0 | 0 |  | 0 | 0 | 0 | 0 | 0 | 16 | K | 2 |  |  |  | ROZPOCET | 0 | 0 | 0 | 0 | 0 | 1 | 0 | 16 | 644
| PP |  | Odstranění nátěru ze zámečnických konstrukcí odstraňovačem nátěrů | [18 empty] | PP | 2
| VV |  | ocelové schodiště - odhad | [18 empty] | VV | 2 | 1 | True | 0 | ROZPOCET
| VV |  | 50 |  | 50 | [16 empty] | VV | 2 | 2 | True | 0 | ROZPOCET
| VV |  | ocelové sloupy u vstupu | [18 empty] | VV | 2 | 1 | True | 0 | ROZPOCET
| VV |  | 2,88 |  | 2.88 | [16 empty] | VV | 2 | 2 | True | 0 | ROZPOCET
| VV |  | stávající zábradlí - odhad | [18 empty] | VV | 2 | 1 | True | 0 | ROZPOCET
| VV |  | 20 |  | 20 | [16 empty] | VV | 2 | 2 | True | 0 | ROZPOCET
| VV |  | Součet |  | 72.88 | [16 empty] | VV | 2 | 4 | True | 1 | ROZPOCET
323 | K | 783314203 | Základní antikorozní jednonásobný syntetický samozákladující nátěr zámečnických konstrukcí | m2 | 72.88 |  |  | 0 |  |  | základní | 0 | 0 | 0 |  | 0 | 0 | 0 | 0 | 0 | 16 | K | 2 |  |  |  | ROZPOCET | 0 | 0 | 0 | 0 | 0 | 1 | 0 | 16 | 646
| PP |  | Základní antikorozní jednonásobný syntetický samozákladující nátěr zámečnických konstrukcí | [18 empty] | PP | 2
324 | K | 783315103 | Mezinátěr jednonásobný syntetický samozákladující zámečnických konstrukcí | m2 | 72.88 |  |  | 0 |  |  | základní | 0 | 0 | 0 |  | 0 | 0 | 0 | 0 | 0 | 16 | K | 2 |  |  |  | ROZPOCET | 0 | 0 | 0 | 0 | 0 | 1 | 0 | 16 | 648
| PP |  | Mezinátěr jednonásobný syntetický samozákladující zámečnických konstrukcí | [18 empty] | PP | 2
325 | K | 783317105 | Krycí jednonásobný syntetický samozákladující nátěr zámečnických konstrukcí | m2 | 72.88 |  |  | 0 |  |  | základní | 0 | 0 | 0 |  | 0 | 0 | 0 | 0 | 0 | 16 | K | 2 |  |  |  | ROZPOCET | 0 | 0 | 0 | 0 | 0 | 1 | 0 | 16 | 650
| PP |  | Krycí jednonásobný syntetický samozákladující nátěr zámečnických konstrukcí | [18 empty] | PP | 2
| D | 784 | Dokončovací práce - malby a tapety |  |  |  |  | 0 |  |  |  |  | 0 | 0 |  | 0 |  | 0 |  | 0 | 2 | D | 1 |  |  |  | ROZPOCET | [6 empty] | 0
326 | K | 784181101 | Základní akrylátová jednonásobná bezbarvá penetrace podkladu v místnostech v do 3,80 m | m2 | 1159.95 |  |  | 0 |  |  | základní | 0 | 0 | 0 |  | 0 | 0 | 0 | 0 | 0 | 16 | K | 2 |  |  |  | ROZPOCET | 0 | 0 | 0 | 0 | 0 | 1 | 0 | 16 | 652
| PP |  | Základní akrylátová jednonásobná bezbarvá penetrace podkladu v místnostech v do 3,80 m | [18 empty] | PP | 2
| VV |  | vstup (za dveřmi) | [18 empty] | VV | 2 | 1 | True | 0 | ROZPOCET
| VV |  | 2,0*5,0 |  | 10 | [16 empty] | VV | 2 | 2 | True | 0 | ROZPOCET
| VV |  | začištění po výměně oken (předpoklad pruh 0,5m) | [18 empty] | VV | 2 | 1 | True | 0 | ROZPOCET
| VV |  | 2299,9*0,5 |  | 1149.95 | [16 empty] | VV | 2 | 2 | True | 0 | ROZPOCET
| VV |  | Součet |  | 1159.95 | [16 empty] | VV | 2 | 4 | True | 1 | ROZPOCET
327 | K | 784221101 | Dvojnásobné bílé malby ze směsí za sucha dobře otěruvzdorných v místnostech do 3,80 m | m2 | 1159.95 |  |  | 0 |  |  | základní | 0 | 0 | 0 |  | 0 | 0 | 0 | 0 | 0 | 16 | K | 2 |  |  |  | ROZPOCET | 0 | 0 | 0 | 0 | 0 | 1 | 0 | 16 | 654
| PP |  | Dvojnásobné bílé malby ze směsí za sucha dobře otěruvzdorných v místnostech do 3,80 m | [18 empty] | PP | 2
| D | 786 | Dokončovací práce - čalounické úpravy |  |  |  |  | 0 |  |  |  |  | 0 | 0 |  | 0 |  | 0 |  | 0 | 2 | D | 1 |  |  |  | ROZPOCET | [6 empty] | 0
328 | K | 786626121 | Montáž lamelové žaluzie vnitřní nebo do oken dvojitých kovových | m2 | 1328.42 |  |  | 0 |  |  | základní | 0 | 0 | 0 |  | 0 | 0 | 0 | 0 | 0 | 16 | K | 2 |  |  |  | ROZPOCET | 0 | 0 | 0 | 0 | 0 | 1 | 0 | 16 | 656
| PP |  | Montáž lamelové žaluzie vnitřní nebo do oken dvojitých kovových | [18 empty] | PP | 2
| VV |  | O01 | [18 empty] | VV | 2 | 1 | True | 0 | ROZPOCET
| VV |  | 1,17*2,35*301 |  | 827.6 | [16 empty] | VV | 2 | 2 | True | 0 | ROZPOCET
| VV |  | O03 | [18 empty] | VV | 2 | 1 | True | 0 | ROZPOCET
| VV |  | 1,17*2,35*2 |  | 5.499 | [16 empty] | VV | 2 | 2 | True | 0 | ROZPOCET
| VV |  | O04 | [18 empty] | VV | 2 | 1 | True | 0 | ROZPOCET
| VV |  | 1,17*1,95*109 |  | 248.684 | [16 empty] | VV | 2 | 2 | True | 0 | ROZPOCET
| VV |  | O12 | [18 empty] | VV | 2 | 1 | True | 0 | ROZPOCET
| VV |  | 1,17*2,35*1 |  | 2.75 | [16 empty] | VV | 2 | 2 | True | 0 | ROZPOCET
| VV |  | O13 | [18 empty] | VV | 2 | 1 | True | 0 | ROZPOCET
| VV |  | 1,17*2,35*1 |  | 2.75 | [16 empty] | VV | 2 | 2 | True | 0 | ROZPOCET
| VV |  | O15 | [18 empty] | VV | 2 | 1 | True | 0 | ROZPOCET
| VV |  | 2,4*1,95*1 |  | 4.68 | [16 empty] | VV | 2 | 2 | True | 0 | ROZPOCET
| VV |  | O16 | [18 empty] | VV | 2 | 1 | True | 0 | ROZPOCET
| VV |  | 1,17*2,35*86 |  | 236.457 | [16 empty] | VV | 2 | 2 | True | 0 | ROZPOCET
| VV |  | Součet |  | 1328.42 | [16 empty] | VV | 2 | 4 | True | 1 | ROZPOCET
329 | M | 55346200 | žaluzie horizontální interiérové | m2 | 1328.42 |  |  | 0 |  |  | základní | 0 | 0 | 0 |  | 0 | 0 | 0 | 0 | 0 | 32 | M | 2 |  |  |  | ROZPOCET | 0 | 0 | 0 | 0 | 0 | 1 | 0 | 16 | 658
| PP |  | žaluzie horizontální interiérové | [18 empty] | PP | 2
330 | K | 998786103 | Přesun hmot tonážní pro stínění a čalounické úpravy v objektech v přes 12 do 24 m | t | 1.727 |  |  | 0 |  |  | základní | 0 | 0 | 0 |  | 0 | 0 | 0 | 0 | 0 | 16 | K | 2 |  |  |  | ROZPOCET | 0 | 0 | 0 | 0 | 0 | 1 | 0 | 16 | 660
| PP |  | Přesun hmot tonážní pro stínění a čalounické úpravy v objektech v přes 12 do 24 m | [18 empty] | PP | 2
| D | 787 | Dokončovací práce - zasklívání |  |  |  |  | 0 |  |  |  |  | 0 | 0 |  | 0 |  | 0 |  | 0 | 2 | D | 1 |  |  |  | ROZPOCET | [6 empty] | 0
331 | K | 787100802 | Vysklívání stěn, příček, balkónového zábradlí, výtahových šachet pl přes 1 do 3 m2 skla plochého | m2 | 109.375 |  |  | 0 |  |  | základní | 0 | 0 | 0 |  | 0 | 0 | 0 | 0 | 0 | 16 | K | 2 |  |  |  | ROZPOCET | 0 | 0 | 0 | 0 | 0 | 1 | 0 | 16 | 662
| PP |  | Vysklívání stěn, příček, balkónového zábradlí, výtahových šachet pl přes 1 do 3 m2 skla plochého | [18 empty] | PP | 2
| P |  | Poznámka k položce: Poznámka k položce: Předpokládá se vysklení celé tabule v místě budoucího prostupu VZT. Pokud nebude demontáž tabule proveditelné, bude do stávajícího skla vyříznut otvor min. 600x1000 mm. | [18 empty] | P | 2
| VV |  | 2,5*1,25*35 "příprava pro osazení rekuperačních jednotek |  | 109.375 | [16 empty] | VV | 2 | 2 | True | 0 | ROZPOCET
| VV |  | Součet |  | 109.375 | [16 empty] | VV | 2 | 4 | True | 1 | ROZPOCET
332 | K | 787911111 | Montáž bezpečnostní fólie na sklo | m2 | 1589.081 |  |  | 0 |  |  | základní | 0 | 0 | 0 |  | 0 | 0 | 0 | 0 | 0 | 16 | K | 2 |  |  |  | ROZPOCET | 0 | 0 | 0 | 0 | 0 | 1 | 0 | 16 | 664
| PP |  | Montáž bezpečnostní fólie na sklo | [18 empty] | PP | 2
| VV |  | 4,7+60,08+31,122+1403,656+73,944+10,08 "okna jednostranně |  | 1583.582 | [16 empty] | VV | 2 | 2 | True | 0 | ROZPOCET
| VV |  | 1,17*2,35*2 "O03 oboustranně |  | 5.499 | [16 empty] | VV | 2 | 2 | True | 0 | ROZPOCET
| VV |  | Součet |  | 1589.081 | [16 empty] | VV | 2 | 4 | True | 1 | ROZPOCET
333 | M | 63479019 | fólie na sklo ochranné a bezpečnostní čirá 82% | m2 | 1636.753 |  |  | 0 |  |  | základní | 0 | 0 | 0 |  | 0 | 0 | 0 | 0 | 0 | 32 | M | 2 |  |  |  | ROZPOCET | 0 | 0 | 0 | 0 | 0 | 1 | 0 | 16 | 666
| PP |  | fólie na sklo ochranné a bezpečnostní čirá 82% | [18 empty] | PP | 2
| VV |  | 1589,081*1,03 "Přepočtené koeficientem množství |  | 1636.753 | [16 empty] | VV | 2 | 2 | True | 0 | ROZPOCET
| VV |  | Součet |  | 1636.753 | [16 empty] | VV | 2 | 4 | True | 1 | ROZPOCET
334 | K | 998787103 | Přesun hmot tonážní pro zasklívání v objektech v přes 12 do 24 m | t | 0.098 |  |  | 0 |  |  | základní | 0 | 0 | 0 |  | 0 | 0 | 0 | 0 | 0 | 16 | K | 2 |  |  |  | ROZPOCET | 0 | 0 | 0 | 0 | 0 | 1 | 0 | 16 | 668
| PP |  | Přesun hmot tonážní pro zasklívání v objektech v přes 12 do 24 m | [18 empty] | PP | 2
| D | VRN | Vedlejší rozpočtové náklady |  |  |  |  | 0 |  |  |  |  | 0 | 0 |  | 0 |  | 0 |  | 0 | 5 | D | 0 |  |  |  | ROZPOCET | [6 empty] | 0
335 | K | 030001000 | Zařízení staveniště | % |  |  |  | 0 |  |  | základní | 0 | 0 | 0 |  | 0 | 0 | 0 | 0 | 0 | 4 | K | 1 |  |  |  | ROZPOCET | 0 | 0 | 0 | 0 | 0 | 1 | 0 | 4 | 670
| PP |  | Zařízení staveniště | [18 empty] | PP | 1
| P |  | Poznámka k položce: Poznámka k položce: Referenční procentní sazba pro tuto položku je uvažována 1,2%. | [18 empty] | P | 1
336 | K | 045303000 | Koordinační činnost | % |  |  |  | 0 |  |  | základní | 0 | 0 | 0 |  | 0 | 0 | 0 | 0 | 0 | 4 | K | 1 |  |  |  | ROZPOCET | 0 | 0 | 0 | 0 | 0 | 1 | 0 | 4 | 672
| PP |  | Koordinační činnost | [18 empty] | PP | 1
| P |  | Poznámka k položce: Poznámka k položce: Referenční procentní sazba pro tuto položku je uvažována 0,1%. | [18 empty] | P | 1
337 | K | 065002000 | Mimostaveništní doprava materiálů, výrobků a strojů | % |  |  |  | 0 |  |  | základní | 0 | 0 | 0 |  | 0 | 0 | 0 | 0 | 0 | 4 | K | 1 |  |  |  | ROZPOCET | 0 | 0 | 0 | 0 | 0 | 1 | 0 | 4 | 674
| PP |  | Mimostaveništní doprava materiálů, výrobků a strojů | [18 empty] | PP | 1
| P |  | Poznámka k položce: Poznámka k položce: Referenční procentní sazba pro tuto položku je uvažována 1,0%. | [18 empty] | P | 1
338 | K | VRN001 | Provedení výtažných zkoušek, ověření soudržnosti podkladu a přídžnosti lepící hmoty | sada | 1 |  |  | 0 |  |  | základní | 0 | 0 | 0 |  | 0 | 0 | 0 | 0 | 0 | 4 | K | 1 |  |  |  | ROZPOCET | 0 | 0 | 0 | 0 | 0 | 1 | 0 | 4 | 676
| PP |  | Provedení výtažných zkoušek, ověření soudržnosti podkladu a přídžnosti lepící hmoty | [18 empty] | PP | 1
339 | K | VRN002 | Vypracování kotevního návrhu fasády, střešního pláště | sada | 1 |  |  | 0 |  |  | základní | 0 | 0 | 0 |  | 0 | 0 | 0 | 0 | 0 | 4 | K | 1 |  |  |  | ROZPOCET | 0 | 0 | 0 | 0 | 0 | 1 | 0 | 4 | 678
| PP |  | Vypracování kotevního návrhu fasády, střešního pláště | [18 empty] | PP | 1
340 | K | VRN003 | Revize a zkoušky | sada | 1 |  |  | 0 |  |  | základní | 0 | 0 | 0 |  | 0 | 0 | 0 | 0 | 0 | 4 | K | 1 |  |  |  | ROZPOCET | 0 | 0 | 0 | 0 | 0 | 1 | 0 | 4 | 680
| PP |  | Revize a zkoušky | [18 empty] | PP | 1
341 | K | VRN004 | Ochrana zeleně, konstrukcí kolem objektu, zabudovaných ponechaných konstrukcí a dopravních tras | % |  |  |  | 0 |  |  | základní | 0 | 0 | 0 |  | 0 | 0 | 0 | 0 | 0 | 4 | K | 1 |  |  |  | ROZPOCET | 0 | 0 | 0 | 0 | 0 | 1 | 0 | 4 | 682
| PP |  | Ochrana zeleně, konstrukcí kolem objektu, zabudovaných ponechaných konstrukcí a dopravních tras | [18 empty] | PP | 1
| P |  | Poznámka k položce: Poznámka k položce: Referenční procentní sazba pro tuto položku je uvažována 0,5%. | [18 empty] | P | 1
342 | K | VRN005 | Vypracování výrobní dokumentace, navržení technologických postupů | sada | 1 |  |  | 0 |  |  | základní | 0 | 0 | 0 |  | 0 | 0 | 0 | 0 | 0 | 4 | K | 1 |  |  |  | ROZPOCET | 0 | 0 | 0 | 0 | 0 | 1 | 0 | 4 | 684
| PP |  | Vypracování výrobní dokumentace, navržení technologických postupů | [18 empty] | PP | 1
343 | K | VRN006 | Fotodokumentace průběhu stavby | sada | 1 |  |  | 0 |  |  | základní | 0 | 0 | 0 |  | 0 | 0 | 0 | 0 | 0 | 4 | K | 1 |  |  |  | ROZPOCET | 0 | 0 | 0 | 0 | 0 | 1 | 0 | 4 | 686
| PP |  | Fotodokumentace průběhu stavby | [18 empty] | PP | 1
344 | K | VRN007 | Opatření BOZP | sada | 1 |  |  | 0 |  |  | základní | 0 | 0 | 0 |  | 0 | 0 | 0 | 0 | 0 | 4 | K | 1 |  |  |  | ROZPOCET | 0 | 0 | 0 | 0 | 0 | 1 | 0 | 4 | 688
| PP |  | Opatření BOZP | [18 empty] | PP | 1
345 | K | VRZ008 | Ztížené podmínky provádění stavby | % |  |  |  | 0 |  |  | základní | 0 | 0 | 0 |  | 0 | 0 | 0 | 0 | 0 | 4 | K | 1 |  |  |  | ROZPOCET | 0 | 0 | 0 | 0 | 0 | 1 | 0 | 4 | 690
| PP |  | Ztížené podmínky provádění stavby | [18 empty] | PP | 1
| P |  | Poznámka k položce: Poznámka k položce: Referenční procentní sazba pro tuto položku je uvažována 2,0%. | [18 empty] | P | 1
346 | K | VRN009 | Provedení sond skladeb obvodového pláště včetně zapravení do původního stavu | sada | 1 |  |  | 0 |  |  | základní | 0 | 0 | 0 |  | 0 | 0 | 0 | 0 | 0 | 4 | K | 1 |  |  |  | ROZPOCET | 0 | 0 | 0 | 0 | 0 | 1 | 0 | 4 | 692
| PP |  | Provedení sond skladeb obvodového pláště včetně zapravení do původního stavu | [18 empty] | PP | 1

## SO-02 - Likvidace azbestu
{7875d758-5a6e-407a-bdd7-823f06d04fbb}
2
| KRYCÍ LIST SOUPISU PRACÍ | [8 empty] | v --- níže se nacházejí doplnkové a pomocné údaje k sestavám --- v | [11 empty] | False
Stavba:
ZŠ_Svidnická
Objekt:
24-017-I - S.E.N. objektu Svídnická 506-1
Soupis:
SO-02 - Likvidace azbestu
| KSO: |  |  |  |  | CC-CZ:
| Místo: |  |  |  |  | Datum: | 25. 11. 2025
| Zadavatel: |  |  |  |  | IČ:
DIČ:
| Uchazeč: |  |  |  |  | IČ: | Vyplň údaj
|  | Vyplň údaj |  |  |  | DIČ: | Vyplň údaj
| Projektant: |  |  |  |  | IČ:
DIČ:
| Zpracovatel: |  |  |  |  | IČ:
DIČ:
Poznámka:
|  | Materiál | [5 empty] | 0
|  | Montáž | [5 empty] | 0
| Cena bez DPH | [6 empty] | 0
|  |  | Základ daně |  |  | Sazba daně |  | Výše daně
| DPH | základní | 0 |  |  | 21% |  | 0
|  | snížená | 0 |  |  | 12% |  | 0
|  | zákl. přenesená | 0 |  |  | 21% |  | 0
|  | sníž. přenesená | 0 |  |  | 12% |  | 0
|  | nulová | 0 |  |  | 0% |  | 0
| Cena s DPH |  |  | v | CZK |  |  | 0
| Projektant |  |  | Zpracovatel
| Datum a podpis: |  | Razítko | Datum a podpis: |  |  | Razítko
| Objednavatel |  |  | Uchazeč
| Datum a podpis: |  | Razítko | Datum a podpis: |  |  | Razítko
REKAPITULACE ČLENĚNÍ SOUPISU PRACÍ
Stavba:
ZŠ_Svidnická
Objekt:
24-017-I - S.E.N. objektu Svídnická 506-1
Soupis:
SO-02 - Likvidace azbestu
Místo: | [5 empty] | Datum: | 25. 11. 2025
Zadavatel: | [5 empty] | Projektant:
Uchazeč: |  |  | Vyplň údaj |  |  | Zpracovatel:
Kód dílu - Popis | [5 empty] | Materiál [CZK] | Montáž [CZK] | Cena celkem [CZK]
Náklady ze soupisu prací | [5 empty] | 0 | 0 | 0 | [14 empty] | -1
| PSV - PSV |  |  |  |  | 0 | 0 | 0
| D1 - Odstranění materiálů s obsahem azbestu |  |  |  |  | 0 | 0 | 0
| D2 - Kontrolní měření |  |  |  |  | 0 | 0 | 0
SOUPIS PRACÍ
Stavba:
ZŠ_Svidnická
Objekt:
24-017-I - S.E.N. objektu Svídnická 506-1
Soupis:
SO-02 - Likvidace azbestu
Místo: | [5 empty] | Datum: | 25. 11. 2025
Zadavatel: | [5 empty] | Projektant:
Uchazeč: |  |  | Vyplň údaj |  |  | Zpracovatel:
PČ | Typ | Kód | Popis | MJ | Množství | J. materiál [CZK] | J. montáž [CZK] | Cena celkem [CZK] | Cenová soustava |  | DPH | J.cena [CZK] | Materiál celkem [CZK] | Montáž celkem [CZK] | J. Nh [h] | Nh celkem [h] | J. hmotnost [t] | Hmotnost celkem [t] | J. suť [t] | Suť Celkem [t]
Náklady soupisu celkem | [7 empty] | 0 |  |  |  |  | 0 | 0 |  | 0 |  | 0 |  | 0 |  | D | -1 | [7 empty] | 0
| D | PSV | PSV |  |  |  |  | 0 |  |  |  |  | 0 | 0 |  | 0 |  | 0 |  | 0 | 2 | D | 0 | ROZPOCET | [6 empty] | 0
| D | D1 | Odstranění materiálů s obsahem azbestu |  |  |  |  | 0 |  |  |  |  | 0 | 0 |  | 0 |  | 0 |  | 0 | 1 | D | 1 | ROZPOCET | [6 empty] | 0
1 | K | RA001 | Vybudování lokálního Kontrolovaného pásma vč. Dekontaminační personální komory | kpl | 301 |  |  | 0 |  |  | základní | 0 | 0 | 0 |  | 0 | 0 | 0 | 0 | 0 | 4 | K | 2 | ROZPOCET | 0 | 0 | 0 | 0 | 0 | 1 | 0 | 4 | 2
| PP |  | Vybudování lokálního Kontrolovaného pásma vč. Dekontaminační personální komory | [18 empty] | PP | 2
| P |  | Poznámka k položce: Poznámka k položce: v položce je lokální "stanové " KP o velikosti cca 4 x 4m, které bude v rámci sanačních prací posouváno po ploše střešního pláště | [18 empty] | P | 2
2 | K | RA002 | Osazení a provoz odsávacích zařízení s HEPA filtry H13 | kpl | 301 |  |  | 0 |  |  | základní | 0 | 0 | 0 |  | 0 | 0 | 0 | 0 | 0 | 4 | K | 2 | ROZPOCET | 0 | 0 | 0 | 0 | 0 | 1 | 0 | 4 | 4
| PP |  | Osazení a provoz odsávacích zařízení s HEPA filtry H13 | [18 empty] | PP | 2
| P |  | Poznámka k položce: Poznámka k položce: v položce je uvažován výkon odsávacích zařízení pro jedn posun, včetně výměny filtrů | [18 empty] | P | 2
3 | K | RA003 | Demontáž skladby střešního pláště resp. souvrství asfaltových pásů s obsahem azbestu na podkladních vrstvách | m2 | 3615 |  |  | 0 |  |  | základní | 0 | 0 | 0 |  | 0 | 0 | 0 | 0 | 0 | 4 | K | 2 | ROZPOCET | 0 | 0 | 0 | 0 | 0 | 1 | 0 | 4 | 6
| PP |  | Demontáž skladby střešního pláště resp. souvrství asfaltových pásů s obsahem azbestu na podkladních vrstvách | [18 empty] | PP | 2
4 | K | RA004 | Demontáž AC materiálů z VZT na střeše | kpl | 1 |  |  | 0 |  |  | základní | 0 | 0 | 0 |  | 0 | 0 | 0 | 0 | 0 | 4 | K | 2 | ROZPOCET | 0 | 0 | 0 | 0 | 0 | 1 | 0 | 4 | 8
| PP |  | Demontáž AC materiálů z VZT na střeše | [18 empty] | PP | 2
5 | K | RA007 | Manipulace, stabilizace, balení azbestových materiálů v rámci stavby | t | 108 |  |  | 0 |  |  | základní | 0 | 0 | 0 |  | 0 | 0 | 0 | 0 | 0 | 4 | K | 2 | ROZPOCET | 0 | 0 | 0 | 0 | 0 | 1 | 0 | 4 | 10
| PP |  | Manipulace, stabilizace, balení azbestových materiálů v rámci stavby | [18 empty] | PP | 2
6 | K | RA008 | Odvoz a likvidace odpadu 170605 na skládce | t | 108 |  |  | 0 |  |  | základní | 0 | 0 | 0 |  | 0 | 0 | 0 | 0 | 0 | 4 | K | 2 | ROZPOCET | 0 | 0 | 0 | 0 | 0 | 1 | 0 | 4 | 12
| PP |  | Odvoz a likvidace odpadu 170605 na skládce | [18 empty] | PP | 2
7 | K | RA009 | Osobní ochranné pomůcky pro práci s azbestem | soubor | 1 |  |  | 0 |  |  | základní | 0 | 0 | 0 |  | 0 | 0 | 0 | 0 | 0 | 4 | K | 2 | ROZPOCET | 0 | 0 | 0 | 0 | 0 | 1 | 0 | 4 | 14
| PP |  | Osobní ochranné pomůcky pro práci s azbestem | [18 empty] | PP | 2
| D | D2 | Kontrolní měření |  |  |  |  | 0 |  |  |  |  | 0 | 0 |  | 0 |  | 0 |  | 0 | 1 | D | 1 | ROZPOCET | [6 empty] | 0
8 | K | RA104 | Měření - monitoring prostředí po ukončení sanace v posuvném KP | kus | 5 |  |  | 0 |  |  | základní | 0 | 0 | 0 |  | 0 | 0 | 0 | 0 | 0 | 4 | K | 2 | ROZPOCET | 0 | 0 | 0 | 0 | 0 | 1 | 0 | 4 | 16
| PP |  | Měření - monitoring prostředí po ukončení sanace v posuvném KP | [18 empty] | PP | 2
| P |  | Poznámka k položce: Poznámka k položce: max. jedno kontrolní měření po ukončení sanace v posuvném KP na vybrané úrovni střechy, resp. křídla | [18 empty] | P | 2
9 | K | RA105 | Měření - namátková měření | kus | 4 |  |  | 0 |  |  | základní | 0 | 0 | 0 |  | 0 | 0 | 0 | 0 | 0 | 4 | K | 2 | ROZPOCET | 0 | 0 | 0 | 0 | 0 | 1 | 0 | 4 | 18
| PP |  | Měření - namátková měření | [18 empty] | PP | 2
| P |  | Poznámka k položce: Poznámka k položce: předpokládaný počet měření měření jsou prováděna podle požadavků HS nebo jejich potřeba vyplyne ze situace (na transportní trase, u výtahů, v místech shromaždiště NO atd.) | [18 empty] | P | 2

## SO-03 - Demolice garáže
{3abcc6ca-6732-4fb7-b1bc-ec055462b2d0}
2
| KRYCÍ LIST SOUPISU PRACÍ | [8 empty] | v --- níže se nacházejí doplnkové a pomocné údaje k sestavám --- v | [11 empty] | False
Stavba:
ZŠ_Svidnická
Objekt:
24-017-I - S.E.N. objektu Svídnická 506-1
Soupis:
SO-03 - Demolice garáže
| KSO: |  |  |  |  | CC-CZ:
| Místo: |  |  |  |  | Datum: | 25. 11. 2025
| Zadavatel: |  |  |  |  | IČ:
DIČ:
| Uchazeč: |  |  |  |  | IČ: | Vyplň údaj
|  | Vyplň údaj |  |  |  | DIČ: | Vyplň údaj
| Projektant: |  |  |  |  | IČ:
DIČ:
| Zpracovatel: |  |  |  |  | IČ:
DIČ:
Poznámka:
|  | Materiál | [5 empty] | 0
|  | Montáž | [5 empty] | 0
| Cena bez DPH | [6 empty] | 0
|  |  | Základ daně |  |  | Sazba daně |  | Výše daně
| DPH | základní | 0 |  |  | 21% |  | 0
|  | snížená | 0 |  |  | 12% |  | 0
|  | zákl. přenesená | 0 |  |  | 21% |  | 0
|  | sníž. přenesená | 0 |  |  | 12% |  | 0
|  | nulová | 0 |  |  | 0% |  | 0
| Cena s DPH |  |  | v | CZK |  |  | 0
| Projektant |  |  | Zpracovatel
| Datum a podpis: |  | Razítko | Datum a podpis: |  |  | Razítko
| Objednavatel |  |  | Uchazeč
| Datum a podpis: |  | Razítko | Datum a podpis: |  |  | Razítko
REKAPITULACE ČLENĚNÍ SOUPISU PRACÍ
Stavba:
ZŠ_Svidnická
Objekt:
24-017-I - S.E.N. objektu Svídnická 506-1
Soupis:
SO-03 - Demolice garáže
Místo: | [5 empty] | Datum: | 25. 11. 2025
Zadavatel: | [5 empty] | Projektant:
Uchazeč: |  |  | Vyplň údaj |  |  | Zpracovatel:
Kód dílu - Popis | [5 empty] | Materiál [CZK] | Montáž [CZK] | Cena celkem [CZK]
Náklady ze soupisu prací | [5 empty] | 0 | 0 | 0 | [14 empty] | -1
| HSV - Práce a dodávky HSV |  |  |  |  | 0 | 0 | 0
| 1 - Zemní práce |  |  |  |  | 0 | 0 | 0
| 9 - Ostatní konstrukce a práce, bourání |  |  |  |  | 0 | 0 | 0
| 997 - Doprava suti a vybouraných hmot |  |  |  |  | 0 | 0 | 0
| 998 - Přesun hmot |  |  |  |  | 0 | 0 | 0
SOUPIS PRACÍ
Stavba:
ZŠ_Svidnická
Objekt:
24-017-I - S.E.N. objektu Svídnická 506-1
Soupis:
SO-03 - Demolice garáže
Místo: | [5 empty] | Datum: | 25. 11. 2025
Zadavatel: | [5 empty] | Projektant:
Uchazeč: |  |  | Vyplň údaj |  |  | Zpracovatel:
PČ | Typ | Kód | Popis | MJ | Množství | J. materiál [CZK] | J. montáž [CZK] | Cena celkem [CZK] | Cenová soustava |  | DPH | J.cena [CZK] | Materiál celkem [CZK] | Montáž celkem [CZK] | J. Nh [h] | Nh celkem [h] | J. hmotnost [t] | Hmotnost celkem [t] | J. suť [t] | Suť Celkem [t]
Náklady soupisu celkem | [7 empty] | 0 |  |  |  |  | 0 | 0 |  | 0 |  | 0 |  | 0 |  | D | -1 | [10 empty] | 0
| D | HSV | Práce a dodávky HSV |  |  |  |  | 0 |  |  |  |  | 0 | 0 |  | 0 |  | 0 |  | 0 | 1 | D | 0 |  |  |  | ROZPOCET | [6 empty] | 0
| D | 1 | Zemní práce |  |  |  |  | 0 |  |  |  |  | 0 | 0 |  | 0 |  | 0 |  | 0 | 1 | D | 1 |  |  |  | ROZPOCET | [6 empty] | 0
1 | K | 174111101 | Zásyp jam, šachet rýh nebo kolem objektů sypaninou se zhutněním ručně | m3 | 11.16 |  |  | 0 |  |  | základní | 0 | 0 | 0 |  | 0 | 0 | 0 | 0 | 0 | 4 | K | 2 |  |  |  | ROZPOCET | 0 | 0 | 0 | 0 | 0 | 1 | 0 | 4 | 2
| PP |  | Zásyp jam, šachet rýh nebo kolem objektů sypaninou se zhutněním ručně | [18 empty] | PP | 2
| VV |  | (6,8*2+2,5*2)*0,5*1,2 "pasy; předpoklad použití zeminy z výkopů v rámci realizace SEN |  | 11.16 | [16 empty] | VV | 2 | 2 | True | 0 | ROZPOCET
| VV |  | Součet |  | 11.16 | [16 empty] | VV | 2 | 4 | True | 1 | ROZPOCET
2 | K | 181311103 | Rozprostření ornice tl vrstvy do 200 mm v rovině nebo ve svahu do 1:5 ručně | m2 | 23.8 |  |  | 0 |  |  | základní | 0 | 0 | 0 |  | 0 | 0 | 0 | 0 | 0 | 4 | K | 2 |  |  |  | ROZPOCET | 0 | 0 | 0 | 0 | 0 | 1 | 0 | 4 | 4
| PP |  | Rozprostření ornice tl vrstvy do 200 mm v rovině nebo ve svahu do 1:5 ručně | [18 empty] | PP | 2
| VV |  | 6,8*3,5 |  | 23.8 | [16 empty] | VV | 2 | 2 | True | 0 | ROZPOCET
| VV |  | Součet |  | 23.8 | [16 empty] | VV | 2 | 4 | True | 1 | ROZPOCET
3 | M | 10371500 | substrát pro trávníky VL | m3 | 3.57 |  |  | 0 |  |  | základní | 0 | 0 | 0 |  | 0 | 0 | 0 | 0 | 0 | 8 | M | 2 |  |  |  | ROZPOCET | 0 | 0 | 0 | 0 | 0 | 1 | 0 | 4 | 6
| PP |  | substrát pro trávníky VL | [18 empty] | PP | 2
| VV |  | 23,8*0,15 "Přepočtené koeficientem množství |  | 3.57 | [16 empty] | VV | 2 | 2 | True | 0 | ROZPOCET
| VV |  | Součet |  | 3.57 | [16 empty] | VV | 2 | 4 | True | 1 | ROZPOCET
4 | K | 181411131 | Založení parkového trávníku výsevem pl do 1000 m2 v rovině a ve svahu do 1:5 | m2 | 25 |  |  | 0 |  |  | základní | 0 | 0 | 0 |  | 0 | 0 | 0 | 0 | 0 | 4 | K | 2 |  |  |  | ROZPOCET | 0 | 0 | 0 | 0 | 0 | 1 | 0 | 4 | 8
| PP |  | Založení parkového trávníku výsevem pl do 1000 m2 v rovině a ve svahu do 1:5 | [18 empty] | PP | 2
5 | M | 00572410 | osivo směs travní parková | kg | 0.5 |  |  | 0 |  |  | základní | 0 | 0 | 0 |  | 0 | 0 | 0 | 0 | 0 | 8 | M | 2 |  |  |  | ROZPOCET | 0 | 0 | 0 | 0 | 0 | 1 | 0 | 4 | 10
| PP |  | osivo směs travní parková | [18 empty] | PP | 2
| VV |  | 25*0,02 "Přepočtené koeficientem množství |  | 0.5 | [16 empty] | VV | 2 | 2 | True | 0 | ROZPOCET
| VV |  | Součet |  | 0.5 | [16 empty] | VV | 2 | 4 | True | 1 | ROZPOCET
6 | K | 181912111 | Úprava pláně v hornině třídy těžitelnosti I skupiny 3 bez zhutnění ručně | m2 | 23.8 |  |  | 0 |  |  | základní | 0 | 0 | 0 |  | 0 | 0 | 0 | 0 | 0 | 4 | K | 2 |  |  |  | ROZPOCET | 0 | 0 | 0 | 0 | 0 | 1 | 0 | 4 | 12
| PP |  | Úprava pláně v hornině třídy těžitelnosti I skupiny 3 bez zhutnění ručně | [18 empty] | PP | 2
7 | K | 183403114 | Obdělání půdy kultivátorováním v rovině a svahu do 1:5 | m2 | 25 |  |  | 0 |  |  | základní | 0 | 0 | 0 |  | 0 | 0 | 0 | 0 | 0 | 4 | K | 2 |  |  |  | ROZPOCET | 0 | 0 | 0 | 0 | 0 | 1 | 0 | 4 | 14
| PP |  | Obdělání půdy kultivátorováním v rovině a svahu do 1:5 | [18 empty] | PP | 2
8 | K | 183403152 | Obdělání půdy vláčením v rovině a svahu do 1:5 | m2 | 25 |  |  | 0 |  |  | základní | 0 | 0 | 0 |  | 0 | 0 | 0 | 0 | 0 | 4 | K | 2 |  |  |  | ROZPOCET | 0 | 0 | 0 | 0 | 0 | 1 | 0 | 4 | 16
| PP |  | Obdělání půdy vláčením v rovině a svahu do 1:5 | [18 empty] | PP | 2
9 | K | 183403153 | Obdělání půdy hrabáním v rovině a svahu do 1:5 | m2 | 25 |  |  | 0 |  |  | základní | 0 | 0 | 0 |  | 0 | 0 | 0 | 0 | 0 | 4 | K | 2 |  |  |  | ROZPOCET | 0 | 0 | 0 | 0 | 0 | 1 | 0 | 4 | 18
| PP |  | Obdělání půdy hrabáním v rovině a svahu do 1:5 | [18 empty] | PP | 2
10 | K | 184813521 | Chemické odplevelení po založení kultury postřikem na široko v rovině a svahu do 1:5 ručně | m2 | 25 |  |  | 0 |  |  | základní | 0 | 0 | 0 |  | 0 | 0 | 0 | 0 | 0 | 4 | K | 2 |  |  |  | ROZPOCET | 0 | 0 | 0 | 0 | 0 | 1 | 0 | 4 | 20
| PP |  | Chemické odplevelení po založení kultury postřikem na široko v rovině a svahu do 1:5 ručně | [18 empty] | PP | 2
11 | K | 185802113 | Hnojení půdy umělým hnojivem na široko v rovině a svahu do 1:5 | t | 0.001 |  |  | 0 |  |  | základní | 0 | 0 | 0 |  | 0 | 0 | 0 | 0 | 0 | 4 | K | 2 |  |  |  | ROZPOCET | 0 | 0 | 0 | 0 | 0 | 1 | 0 | 4 | 22
| PP |  | Hnojení půdy umělým hnojivem na široko v rovině a svahu do 1:5 | [18 empty] | PP | 2
| VV |  | 25*0,00003 "30g/m2 |  | 0.001 | [16 empty] | VV | 2 | 2 | True | 0 | ROZPOCET
| VV |  | Součet |  | 0.001 | [16 empty] | VV | 2 | 4 | True | 1 | ROZPOCET
12 | M | 25191155 | hnojivo průmyslové | kg | 0.75 |  |  | 0 |  |  | základní | 0 | 0 | 0 |  | 0 | 0 | 0 | 0 | 0 | 8 | M | 2 |  |  |  | ROZPOCET | 0 | 0 | 0 | 0 | 0 | 1 | 0 | 4 | 24
| PP |  | hnojivo průmyslové | [18 empty] | PP | 2
13 | K | 185803111 | Ošetření trávníku shrabáním v rovině a svahu do 1:5 | m2 | 25 |  |  | 0 |  |  | základní | 0 | 0 | 0 |  | 0 | 0 | 0 | 0 | 0 | 4 | K | 2 |  |  |  | ROZPOCET | 0 | 0 | 0 | 0 | 0 | 1 | 0 | 4 | 26
| PP |  | Ošetření trávníku shrabáním v rovině a svahu do 1:5 | [18 empty] | PP | 2
| D | 9 | Ostatní konstrukce a práce, bourání |  |  |  |  | 0 |  |  |  |  | 0 | 0 |  | 0 |  | 0 |  | 0 | 1 | D | 1 |  |  |  | ROZPOCET | [6 empty] | 0
14 | K | 961044111 | Bourání základů z betonu prostého | m3 | 11.16 |  |  | 0 |  |  | základní | 0 | 0 | 0 |  | 0 | 0 | 0 | 0 | 0 | 4 | K | 2 |  |  |  | ROZPOCET | 0 | 0 | 0 | 0 | 0 | 1 | 0 | 4 | 28
| PP |  | Bourání základů z betonu prostého | [18 empty] | PP | 2
| VV |  | (6,8*2+2,5*2)*0,5*1,2 "pasy |  | 11.16 | [16 empty] | VV | 2 | 2 | True | 0 | ROZPOCET
| VV |  | Součet |  | 11.16 | [16 empty] | VV | 2 | 4 | True | 1 | ROZPOCET
15 | K | 961055111 | Bourání základů ze ŽB | m3 | 2.38 |  |  | 0 |  |  | základní | 0 | 0 | 0 |  | 0 | 0 | 0 | 0 | 0 | 4 | K | 2 |  |  |  | ROZPOCET | 0 | 0 | 0 | 0 | 0 | 1 | 0 | 4 | 30
| PP |  | Bourání základů ze ŽB | [18 empty] | PP | 2
| VV |  | 6,8*3,5*0,1 "deska |  | 2.38 | [16 empty] | VV | 2 | 2 | True | 0 | ROZPOCET
| VV |  | Součet |  | 2.38 | [16 empty] | VV | 2 | 4 | True | 1 | ROZPOCET
16 | K | 981011314 | Demolice budov zděných na MVC podíl konstrukcí přes 20 do 25 % postupným rozebíráním | m3 | 57.12 |  |  | 0 |  |  | základní | 0 | 0 | 0 |  | 0 | 0 | 0 | 0 | 0 | 4 | K | 2 |  |  |  | ROZPOCET | 0 | 0 | 0 | 0 | 0 | 1 | 0 | 4 | 32
| PP |  | Demolice budov zděných na MVC podíl konstrukcí přes 20 do 25 % postupným rozebíráním | [18 empty] | PP | 2
| VV |  | 3,5*6,8*2,4 "garáž nad terénem |  | 57.12 | [16 empty] | VV | 2 | 2 | True | 0 | ROZPOCET
| VV |  | Součet |  | 57.12 | [16 empty] | VV | 2 | 4 | True | 1 | ROZPOCET
| D | 997 | Doprava suti a vybouraných hmot |  |  |  |  | 0 |  |  |  |  | 0 | 0 |  | 0 |  | 0 |  | 0 | 1 | D | 1 |  |  |  | ROZPOCET | [6 empty] | 0
17 | K | 997006012 | Ruční třídění stavebního odpadu | t | 53.736 |  |  | 0 |  |  | základní | 0 | 0 | 0 |  | 0 | 0 | 0 | 0 | 0 | 4 | K | 2 |  |  |  | ROZPOCET | 0 | 0 | 0 | 0 | 0 | 1 | 0 | 4 | 34
| PP |  | Ruční třídění stavebního odpadu | [18 empty] | PP | 2
18 | K | 997013151 | Vnitrostaveništní doprava suti a vybouraných hmot pro budovy v do 6 m s omezením mechanizace | t | 53.736 |  |  | 0 |  |  | základní | 0 | 0 | 0 |  | 0 | 0 | 0 | 0 | 0 | 4 | K | 2 |  |  |  | ROZPOCET | 0 | 0 | 0 | 0 | 0 | 1 | 0 | 4 | 36
| PP |  | Vnitrostaveništní doprava suti a vybouraných hmot pro budovy v do 6 m s omezením mechanizace | [18 empty] | PP | 2
19 | K | 997013501 | Odvoz suti a vybouraných hmot na skládku nebo meziskládku do 1 km se složením | t | 53.736 |  |  | 0 |  |  | základní | 0 | 0 | 0 |  | 0 | 0 | 0 | 0 | 0 | 4 | K | 2 |  |  |  | ROZPOCET | 0 | 0 | 0 | 0 | 0 | 1 | 0 | 4 | 38
| PP |  | Odvoz suti a vybouraných hmot na skládku nebo meziskládku do 1 km se složením | [18 empty] | PP | 2
20 | K | 997013509 | Příplatek k odvozu suti a vybouraných hmot na skládku ZKD 1 km přes 1 km | t | 752.304 |  |  | 0 |  |  | základní | 0 | 0 | 0 |  | 0 | 0 | 0 | 0 | 0 | 4 | K | 2 |  |  |  | ROZPOCET | 0 | 0 | 0 | 0 | 0 | 1 | 0 | 4 | 40
| PP |  | Příplatek k odvozu suti a vybouraných hmot na skládku ZKD 1 km přes 1 km | [18 empty] | PP | 2
| VV |  | 53,736*14 "Přepočtené koeficientem množství |  | 752.304 | [16 empty] | VV | 2 | 2 | True | 0 | ROZPOCET
| VV |  | Součet |  | 752.304 | [16 empty] | VV | 2 | 4 | True | 1 | ROZPOCET
21 | K | 997013871 | Poplatek za uložení stavebního odpadu na recyklační skládce (skládkovné) směsného stavebního a demoličního kód odpadu 17 09 04 | t | 53.736 |  |  | 0 |  |  | základní | 0 | 0 | 0 |  | 0 | 0 | 0 | 0 | 0 | 4 | K | 2 |  |  |  | ROZPOCET | 0 | 0 | 0 | 0 | 0 | 1 | 0 | 4 | 42
| PP |  | Poplatek za uložení stavebního odpadu na recyklační skládce (skládkovné) směsného stavebního a demoličního kód odpadu 17 09 04 | [18 empty] | PP | 2
| D | 998 | Přesun hmot |  |  |  |  | 0 |  |  |  |  | 0 | 0 |  | 0 |  | 0 |  | 0 | 1 | D | 1 |  |  |  | ROZPOCET | [6 empty] | 0
22 | K | 998231411 | Ruční přesun hmot pro sadovnické a krajinářské úpravy do 100 m | t | 0.751 |  |  | 0 |  |  | základní | 0 | 0 | 0 |  | 0 | 0 | 0 | 0 | 0 | 4 | K | 2 |  |  |  | ROZPOCET | 0 | 0 | 0 | 0 | 0 | 1 | 0 | 4 | 44
| PP |  | Ruční přesun hmot pro sadovnické a krajinářské úpravy do 100 m | [18 empty] | PP | 2

## SO-01 - TPS - vzduchotech...
{e99267b2-f56b-4cc7-a34d-7832557ce644}
2
| KRYCÍ LIST SOUPISU PRACÍ | [8 empty] | v --- níže se nacházejí doplnkové a pomocné údaje k sestavám --- v | [11 empty] | False
Stavba:
ZŠ_Svidnická
Objekt:
24-017-II - Rekuperační větrání objektu Svídnická 506-1
Soupis:
SO-01 - TPS - vzduchotech...
| KSO: |  |  |  |  | CC-CZ:
| Místo: |  |  |  |  | Datum: | 25. 11. 2025
| Zadavatel: |  |  |  |  | IČ:
DIČ:
| Uchazeč: |  |  |  |  | IČ: | Vyplň údaj
|  | Vyplň údaj |  |  |  | DIČ: | Vyplň údaj
| Projektant: |  |  |  |  | IČ:
DIČ:
| Zpracovatel: |  |  |  |  | IČ:
DIČ:
Poznámka:
|  | Materiál | [5 empty] | 0
|  | Montáž | [5 empty] | 0
| Cena bez DPH | [6 empty] | 0
|  |  | Základ daně |  |  | Sazba daně |  | Výše daně
| DPH | základní | 0 |  |  | 21% |  | 0
|  | snížená | 0 |  |  | 12% |  | 0
|  | zákl. přenesená | 0 |  |  | 21% |  | 0
|  | sníž. přenesená | 0 |  |  | 12% |  | 0
|  | nulová | 0 |  |  | 0% |  | 0
| Cena s DPH |  |  | v | CZK |  |  | 0
| Projektant |  |  | Zpracovatel
| Datum a podpis: |  | Razítko | Datum a podpis: |  |  | Razítko
| Objednavatel |  |  | Uchazeč
| Datum a podpis: |  | Razítko | Datum a podpis: |  |  | Razítko
REKAPITULACE ČLENĚNÍ SOUPISU PRACÍ
Stavba:
ZŠ_Svidnická
Objekt:
24-017-II - Rekuperační větrání objektu Svídnická 506-1
Soupis:
SO-01 - TPS - vzduchotech...
Místo: | [5 empty] | Datum: | 25. 11. 2025
Zadavatel: | [5 empty] | Projektant:
Uchazeč: |  |  | Vyplň údaj |  |  | Zpracovatel:
Kód dílu - Popis | [5 empty] | Materiál [CZK] | Montáž [CZK] | Cena celkem [CZK]
Náklady ze soupisu prací | [5 empty] | 0 | 0 | 0 | [14 empty] | -1
| HSV - Práce a dodávky HSV |  |  |  |  | 0 | 0 | 0
| 997 - Přesun sutě |  |  |  |  | 0 | 0 | 0
| PSV - Práce a dodávky PSV |  |  |  |  | 0 | 0 | 0
| 733 - Ústřední vytápění - rozvodné potrubí |  |  |  |  | 0 | 0 | 0
| 735 - Ústřední vytápění - otopná tělesa |  |  |  |  | 0 | 0 | 0
| 751 - Vzduchotechnika |  |  |  |  | 0 | 0 | 0
| 783 - Dokončovací práce - nátěry |  |  |  |  | 0 | 0 | 0
SOUPIS PRACÍ
Stavba:
ZŠ_Svidnická
Objekt:
24-017-II - Rekuperační větrání objektu Svídnická 506-1
Soupis:
SO-01 - TPS - vzduchotech...
Místo: | [5 empty] | Datum: | 25. 11. 2025
Zadavatel: | [5 empty] | Projektant:
Uchazeč: |  |  | Vyplň údaj |  |  | Zpracovatel:
PČ | Typ | Kód | Popis | MJ | Množství | J. materiál [CZK] | J. montáž [CZK] | Cena celkem [CZK] | Cenová soustava |  | DPH | J.cena [CZK] | Materiál celkem [CZK] | Montáž celkem [CZK] | J. Nh [h] | Nh celkem [h] | J. hmotnost [t] | Hmotnost celkem [t] | J. suť [t] | Suť Celkem [t]
Náklady soupisu celkem | [7 empty] | 0 |  |  |  |  | 0 | 0 |  | 0 |  | 0 |  | 0 |  | D | -1 | [10 empty] | 0
| D | HSV | Práce a dodávky HSV |  |  |  |  | 0 |  |  |  |  | 0 | 0 |  | 0 |  | 0 |  | 0 | 1 | D | 0 |  |  |  | ROZPOCET | [6 empty] | 0
| D | 997 | Přesun sutě |  |  |  |  | 0 |  |  |  |  | 0 | 0 |  | 0 |  | 0 |  | 0 | 1 | D | 1 |  |  |  | ROZPOCET | [6 empty] | 0
1 | K | 997013217 | Vnitrostaveništní doprava suti a vybouraných hmot pro budovy v přes 21 do 24 m ručně | t | 3.165 |  |  | 0 |  |  | základní | 0 | 0 | 0 |  | 0 | 0 | 0 | 0 | 0 | 4 | K | 2 |  |  |  | ROZPOCET | 0 | 0 | 0 | 0 | 0 | 1 | 0 | 4 | 2
| PP |  | Vnitrostaveništní doprava suti a vybouraných hmot pro budovy v přes 21 do 24 m ručně | [18 empty] | PP | 2
2 | K | 997013501 | Odvoz suti a vybouraných hmot na skládku nebo meziskládku do 1 km se složením | t | 3.165 |  |  | 0 |  |  | základní | 0 | 0 | 0 |  | 0 | 0 | 0 | 0 | 0 | 4 | K | 2 |  |  |  | ROZPOCET | 0 | 0 | 0 | 0 | 0 | 1 | 0 | 4 | 4
| PP |  | Odvoz suti a vybouraných hmot na skládku nebo meziskládku do 1 km se složením | [18 empty] | PP | 2
3 | K | 997013509 | Příplatek k odvozu suti a vybouraných hmot na skládku ZKD 1 km přes 1 km | t | 63.3 |  |  | 0 |  |  | základní | 0 | 0 | 0 |  | 0 | 0 | 0 | 0 | 0 | 4 | K | 2 |  |  |  | ROZPOCET | 0 | 0 | 0 | 0 | 0 | 1 | 0 | 4 | 6
| PP |  | Příplatek k odvozu suti a vybouraných hmot na skládku ZKD 1 km přes 1 km | [18 empty] | PP | 2
| VV |  | 3,165*20 "Přepočtené koeficientem množství |  | 63.3 | [16 empty] | VV | 2 | 2 | True | 0 | ROZPOCET
| VV |  | Součet |  | 63.3 | [16 empty] | VV | 2 | 4 | True | 1 | ROZPOCET
4 | K | 997013631 | Poplatek za uložení na skládce (skládkovné) stavebního odpadu směsného kód odpadu 17 09 04 | t | 3.165 |  |  | 0 |  |  | základní | 0 | 0 | 0 |  | 0 | 0 | 0 | 0 | 0 | 4 | K | 2 |  |  |  | ROZPOCET | 0 | 0 | 0 | 0 | 0 | 1 | 0 | 4 | 8
| PP |  | Poplatek za uložení na skládce (skládkovné) stavebního odpadu směsného kód odpadu 17 09 04 | [18 empty] | PP | 2
5 | K | 997221611 | Nakládání suti na dopravní prostředky pro vodorovnou dopravu | t | 3.165 |  |  | 0 |  |  | základní | 0 | 0 | 0 |  | 0 | 0 | 0 | 0 | 0 | 4 | K | 2 |  |  |  | ROZPOCET | 0 | 0 | 0 | 0 | 0 | 1 | 0 | 4 | 10
| PP |  | Nakládání suti na dopravní prostředky pro vodorovnou dopravu | [18 empty] | PP | 2
| D | PSV | Práce a dodávky PSV |  |  |  |  | 0 |  |  |  |  | 0 | 0 |  | 0 |  | 0 |  | 0 | 2 | D | 0 |  |  |  | ROZPOCET | [6 empty] | 0
| D | 733 | Ústřední vytápění - rozvodné potrubí |  |  |  |  | 0 |  |  |  |  | 0 | 0 |  | 0 |  | 0 |  | 0 | 2 | D | 1 |  |  |  | ROZPOCET | [6 empty] | 0
6 | K | 7331115051 | Potrubí ocelové závitové černé bezešvé spojované lisováním DN dle stávajícího potrubí | m | 105 |  |  | 0 |  |  | základní | 0 | 0 | 0 |  | 0 | 0 | 0 | 0 | 0 | 16 | K | 2 |  |  |  | ROZPOCET | 0 | 0 | 0 | 0 | 0 | 1 | 0 | 16 | 12
| PP |  | Potrubí ocelové závitové černé bezešvé spojované lisováním DN dle stávajícího potrubí | [18 empty] | PP | 2
7 | K | 733190217 | Zkouška těsnosti potrubí ocelové hladké D do 51x2,6 | m | 105 |  |  | 0 |  |  | základní | 0 | 0 | 0 |  | 0 | 0 | 0 | 0 | 0 | 16 | K | 2 |  |  |  | ROZPOCET | 0 | 0 | 0 | 0 | 0 | 1 | 0 | 16 | 14
| PP |  | Zkouška těsnosti potrubí ocelové hladké D do 51x2,6 | [18 empty] | PP | 2
8 | K | 7331919261 | Opravy rozvodů potrubí z trubek ocelových závitových normálních i zesílených navaření nového potrubí na stávající DN dle stávajícího potrubí | kus | 140 |  |  | 0 |  |  | základní | 0 | 0 | 0 |  | 0 | 0 | 0 | 0 | 0 | 16 | K | 2 |  |  |  | ROZPOCET | 0 | 0 | 0 | 0 | 0 | 1 | 0 | 16 | 16
| PP |  | Opravy rozvodů potrubí z trubek ocelových závitových normálních i zesílených navaření nového potrubí na stávající DN dle stávajícího potrubí | [18 empty] | PP | 2
9 | K | 998733113 | Přesun hmot tonážní pro rozvody potrubí s omezením mechanizace v objektech v přes 12 do 24 m | t | 0.404 |  |  | 0 |  |  | základní | 0 | 0 | 0 |  | 0 | 0 | 0 | 0 | 0 | 16 | K | 2 |  |  |  | ROZPOCET | 0 | 0 | 0 | 0 | 0 | 1 | 0 | 16 | 18
| PP |  | Přesun hmot tonážní pro rozvody potrubí s omezením mechanizace v objektech v přes 12 do 24 m | [18 empty] | PP | 2
| D | 735 | Ústřední vytápění - otopná tělesa |  |  |  |  | 0 |  |  |  |  | 0 | 0 |  | 0 |  | 0 |  | 0 | 2 | D | 1 |  |  |  | ROZPOCET | [6 empty] | 0
10 | K | 735110912 | Rozpojení tělesa otopného teplovodního | kus | 35 |  |  | 0 |  |  | základní | 0 | 0 | 0 |  | 0 | 0 | 0 | 0 | 0 | 16 | K | 2 |  |  |  | ROZPOCET | 0 | 0 | 0 | 0 | 0 | 1 | 0 | 16 | 20
| PP |  | Rozpojení tělesa otopného teplovodního | [18 empty] | PP | 2
11 | K | 735110914 | Stažení otopného tělesa | kus | 35 |  |  | 0 |  |  | základní | 0 | 0 | 0 |  | 0 | 0 | 0 | 0 | 0 | 16 | K | 2 |  |  |  | ROZPOCET | 0 | 0 | 0 | 0 | 0 | 1 | 0 | 16 | 22
| PP |  | Stažení otopného tělesa | [18 empty] | PP | 2
12 | K | 735111810 | Demontáž otopného tělesa litinového článkového | m2 | 133 |  |  | 0 |  |  | základní | 0 | 0 | 0 |  | 0 | 0 | 0 | 0 | 0 | 16 | K | 2 |  |  |  | ROZPOCET | 0 | 0 | 0 | 0 | 0 | 1 | 0 | 16 | 24
| PP |  | Demontáž otopného tělesa litinového článkového | [18 empty] | PP | 2
13 | K | 735120911 | Svár spoje mezi články otopných těles ocelových článkových | kus | 35 |  |  | 0 |  |  | základní | 0 | 0 | 0 |  | 0 | 0 | 0 | 0 | 0 | 16 | K | 2 |  |  |  | ROZPOCET | 0 | 0 | 0 | 0 | 0 | 1 | 0 | 16 | 26
| PP |  | Svár spoje mezi články otopných těles ocelových článkových | [18 empty] | PP | 2
14 | K | 735120913 | Svár po obvodu článku do 10 cm dl otopných těles ocelových | kus | 35 |  |  | 0 |  |  | základní | 0 | 0 | 0 |  | 0 | 0 | 0 | 0 | 0 | 16 | K | 2 |  |  |  | ROZPOCET | 0 | 0 | 0 | 0 | 0 | 1 | 0 | 16 | 28
| PP |  | Svár po obvodu článku do 10 cm dl otopných těles ocelových | [18 empty] | PP | 2
15 | K | 735191902 | Vyzkoušení otopných těles litinových po opravě tlakem | m2 | 74 |  |  | 0 |  |  | základní | 0 | 0 | 0 |  | 0 | 0 | 0 | 0 | 0 | 16 | K | 2 |  |  |  | ROZPOCET | 0 | 0 | 0 | 0 | 0 | 1 | 0 | 16 | 30
| PP |  | Vyzkoušení otopných těles litinových po opravě tlakem | [18 empty] | PP | 2
16 | K | 735191905 | Odvzdušnění otopných těles | kus | 35 |  |  | 0 |  |  | základní | 0 | 0 | 0 |  | 0 | 0 | 0 | 0 | 0 | 16 | K | 2 |  |  |  | ROZPOCET | 0 | 0 | 0 | 0 | 0 | 1 | 0 | 16 | 32
| PP |  | Odvzdušnění otopných těles | [18 empty] | PP | 2
17 | K | 7351919101 | Napuštění vody do systému po opravě | m2 | 84 |  |  | 0 |  |  | základní | 0 | 0 | 0 |  | 0 | 0 | 0 | 0 | 0 | 16 | K | 2 |  |  |  | ROZPOCET | 0 | 0 | 0 | 0 | 0 | 1 | 0 | 16 | 34
| PP |  | Napuštění vody do systému po opravě | [18 empty] | PP | 2
18 | K | 735494811 | Vypuštění vody z otopných těles | m2 | 133 |  |  | 0 |  |  | základní | 0 | 0 | 0 |  | 0 | 0 | 0 | 0 | 0 | 16 | K | 2 |  |  |  | ROZPOCET | 0 | 0 | 0 | 0 | 0 | 1 | 0 | 16 | 36
| PP |  | Vypuštění vody z otopných těles | [18 empty] | PP | 2
19 | K | 998735113 | Přesun hmot tonážní pro otopná tělesa s omezením mechanizace v objektech v přes 12 do 24 m | t | 0.032 |  |  | 0 |  |  | základní | 0 | 0 | 0 |  | 0 | 0 | 0 | 0 | 0 | 16 | K | 2 |  |  |  | ROZPOCET | 0 | 0 | 0 | 0 | 0 | 1 | 0 | 16 | 38
| PP |  | Přesun hmot tonážní pro otopná tělesa s omezením mechanizace v objektech v přes 12 do 24 m | [18 empty] | PP | 2
| D | 751 | Vzduchotechnika |  |  |  |  | 0 |  |  |  |  | 0 | 0 |  | 0 |  | 0 |  | 0 | 2 | D | 1 |  |  |  | ROZPOCET | [6 empty] | 0
20 | K | 751398048 | Montáž protidešťové žaluzie nebo žaluziové klapky na kruhové potrubí D přes 900 mm | kus | 35 |  |  | 0 |  |  | základní | 0 | 0 | 0 |  | 0 | 0 | 0 | 0 | 0 | 16 | K | 2 |  |  |  | ROZPOCET | 0 | 0 | 0 | 0 | 0 | 1 | 0 | 16 | 40
| PP |  | Montáž protidešťové žaluzie nebo žaluziové klapky na kruhové potrubí D přes 900 mm | [18 empty] | PP | 2
| P |  | Poznámka k položce: Poznámka k položce: fasádní mřížky dle PD (detail CETRIS) | [18 empty] | P | 2
21 | M | 429740181 | set integrovaná fasádní výústka, přívod+odvod horizonzální, včetně dvou průchodů fasádou D280, bílý lak | kus | 35 |  |  | 0 |  |  | základní | 0 | 0 | 0 |  | 0 | 0 | 0 | 0 | 0 | 32 | M | 2 |  |  |  | ROZPOCET | 0 | 0 | 0 | 0 | 0 | 1 | 0 | 16 | 42
| PP |  | set integrovaná fasádní výústka, přívod+odvod horizonzální, včetně dvou průchodů fasádou D280, bílý lak | [18 empty] | PP | 2
22 | K | 751510043 | Vzduchotechnické potrubí z pozinkovaného plechu kruhové spirálně vinutá trouba bez příruby D přes 200 do 300 mm | m | 26 |  |  | 0 |  |  | základní | 0 | 0 | 0 |  | 0 | 0 | 0 | 0 | 0 | 16 | K | 2 |  |  |  | ROZPOCET | 0 | 0 | 0 | 0 | 0 | 1 | 0 | 16 | 44
| PP |  | Vzduchotechnické potrubí z pozinkovaného plechu kruhové spirálně vinutá trouba bez příruby D přes 200 do 300 mm | [18 empty] | PP | 2
23 | K | 7515100431 | Izolace tepelná potrubí z umělého kaučuku, tl. 19mm, lepená na potrubí a tvarovky, lepené spoje | m | 58 |  |  | 0 |  |  | základní | 0 | 0 | 0 |  | 0 | 0 | 0 | 0 | 0 | 16 | K | 2 |  |  |  | ROZPOCET | 0 | 0 | 0 | 0 | 0 | 1 | 0 | 16 | 46
| PP |  | Izolace tepelná potrubí z umělého kaučuku, tl. 19mm, lepená na potrubí a tvarovky, lepené spoje | [18 empty] | PP | 2
24 | K | 751537053 | Montáž potrubí ohebného kruhového neizolovaného z vrstvy PVC s polyamidovou nebo polyethylenovou tkaninou a Al laminátem D přes 200 do 300 mm | m | 31 |  |  | 0 |  |  | základní | 0 | 0 | 0 |  | 0 | 0 | 0 | 0 | 0 | 16 | K | 2 |  |  |  | ROZPOCET | 0 | 0 | 0 | 0 | 0 | 1 | 0 | 16 | 48
| PP |  | Montáž potrubí ohebného kruhového neizolovaného z vrstvy PVC s polyamidovou nebo polyethylenovou tkaninou a Al laminátem D přes 200 do 300 mm | [18 empty] | PP | 2
25 | M | 42981775 | hadice ohebná z PVC a PE tkaniny vyztužená spirálou, délka 10m D 315mm | kus | 31 |  |  | 0 |  |  | základní | 0 | 0 | 0 |  | 0 | 0 | 0 | 0 | 0 | 32 | M | 2 |  |  |  | ROZPOCET | 0 | 0 | 0 | 0 | 0 | 1 | 0 | 16 | 50
| PP |  | hadice ohebná z PVC a PE tkaniny vyztužená spirálou, délka 10m D 315mm | [18 empty] | PP | 2
26 | K | 751611164 | Montáž lokální vzduchotechnické jednotky s rekuperací tepla stojaté s výměnou vzduchu přes 500 do 1000 m3/h | kus | 35 |  |  | 0 |  |  | základní | 0 | 0 | 0 |  | 0 | 0 | 0 | 0 | 0 | 16 | K | 2 |  |  |  | ROZPOCET | 0 | 0 | 0 | 0 | 0 | 1 | 0 | 16 | 52
| PP |  | Montáž lokální vzduchotechnické jednotky s rekuperací tepla stojaté s výměnou vzduchu přes 500 do 1000 m3/h | [18 empty] | PP | 2
27 | M | 429441841 | jednotka VZT stojatá lokální s rekuperací tepla (93%) s integrovaným dohřevem 0,8-1,5 kW s čidlem CO2 a ovládací jednotkou do 850m3/hod; Opláštění - lamino, dezén buk. Specifikace viz poznámka | kus | 35 |  |  | 0 |  |  | základní | 0 | 0 | 0 |  | 0 | 0 | 0 | 0 | 0 | 32 | M | 2 |  |  |  | ROZPOCET | 0 | 0 | 0 | 0 | 0 | 1 | 0 | 16 | 54
| PP |  | jednotka VZT stojatá lokální s rekuperací tepla (93%) s integrovaným dohřevem 0,8-1,5 kW s čidlem CO2 a ovládací jednotkou do 850m3/hod; Opláštění - lamino, dezén buk. Specifikace viz poznámka | [18 empty] | PP | 2
| P |  | Poznámka k položce: Poznámka k položce: jednotka VZT stojatá lokální s rekuperací tepla (93%) s integrovaným dohřevem 0,8-1,5 kW s čidlem CO2 a ovládací jednotkou do 850m3/hod; součástí EC ventilátory, protiproudý výměník tepla, výsuvný filtr přiváděného a odváděného vzduchu, by-pass přiváděného vzduchu, samotahové uzavírací klapky na sání a výfuku vzduchu do exteriéru, integrované tlumiče hluku a modul regulace, bezodtoková vana kondenzátu vyhřívaná elektrickým článkem s automatickým spínáním, stropní nastavitelné žaluzie tryskového přívodu vzduchu, filtr odsávaného vzduchu a integrované čidlo CO2. Opláštění - lamino, dezén buk | [18 empty] | P | 2
28 | K | 7516911111 | Zprovoznění zařízení VZT, měření vzduchových výkonů, protokolární zkouška-za 1 VZT zařízení | kus | 35 |  |  | 0 |  |  | základní | 0 | 0 | 0 |  | 0 | 0 | 0 | 0 | 0 | 16 | K | 2 |  |  |  | ROZPOCET | 0 | 0 | 0 | 0 | 0 | 1 | 0 | 16 | 56
| PP |  | Zprovoznění zařízení VZT, měření vzduchových výkonů, protokolární zkouška-za 1 VZT zařízení | [18 empty] | PP | 2
29 | K | 7516911112 | Připojení zařízení VZT k dálkovému dohledu, zkouška komunikace a ovládání-za 1 VZT zařízení | kus | 35 |  |  | 0 |  |  | základní | 0 | 0 | 0 |  | 0 | 0 | 0 | 0 | 0 | 16 | K | 2 |  |  |  | ROZPOCET | 0 | 0 | 0 | 0 | 0 | 1 | 0 | 16 | 58
| PP |  | Připojení zařízení VZT k dálkovému dohledu, zkouška komunikace a ovládání-za 1 VZT zařízení | [18 empty] | PP | 2
30 | K | 998751112 | Přesun hmot tonážní pro vzduchotechniku s omezením mechanizace v objektech v přes 12 do 24 m | t | 4.736 |  |  | 0 |  |  | základní | 0 | 0 | 0 |  | 0 | 0 | 0 | 0 | 0 | 16 | K | 2 |  |  |  | ROZPOCET | 0 | 0 | 0 | 0 | 0 | 1 | 0 | 16 | 60
| PP |  | Přesun hmot tonážní pro vzduchotechniku s omezením mechanizace v objektech v přes 12 do 24 m | [18 empty] | PP | 2
| D | 783 | Dokončovací práce - nátěry |  |  |  |  | 0 |  |  |  |  | 0 | 0 |  | 0 |  | 0 |  | 0 | 2 | D | 1 |  |  |  | ROZPOCET | [6 empty] | 0
31 | K | 783604550 | Provedení základního jednonásobného nátěru potrubí DN do 50 mm | m | 105 |  |  | 0 |  |  | základní | 0 | 0 | 0 |  | 0 | 0 | 0 | 0 | 0 | 16 | K | 2 |  |  |  | ROZPOCET | 0 | 0 | 0 | 0 | 0 | 1 | 0 | 16 | 62
| PP |  | Provedení základního jednonásobného nátěru potrubí DN do 50 mm | [18 empty] | PP | 2
32 | M | 24623010 | hmota nátěrová epoxidová základní na kovy | kg | 1.89 |  |  | 0 |  |  | základní | 0 | 0 | 0 |  | 0 | 0 | 0 | 0 | 0 | 32 | M | 2 |  |  |  | ROZPOCET | 0 | 0 | 0 | 0 | 0 | 1 | 0 | 16 | 64
| PP |  | hmota nátěrová epoxidová základní na kovy | [18 empty] | PP | 2
| VV |  | 105*0,018 "Přepočtené koeficientem množství |  | 1.89 | [16 empty] | VV | 2 | 2 | True | 0 | ROZPOCET
| VV |  | Součet |  | 1.89 | [16 empty] | VV | 2 | 4 | True | 1 | ROZPOCET
33 | K | 783607750 | Provedení krycího dvojnásobného nátěru potrubí DN do 50 mm | m | 105 |  |  | 0 |  |  | základní | 0 | 0 | 0 |  | 0 | 0 | 0 | 0 | 0 | 16 | K | 2 |  |  |  | ROZPOCET | 0 | 0 | 0 | 0 | 0 | 1 | 0 | 16 | 66
| PP |  | Provedení krycího dvojnásobného nátěru potrubí DN do 50 mm | [18 empty] | PP | 2
34 | M | 24623055 | hmota nátěrová epoxidová vrchní (email) odstín bílý | kg | 5.67 |  |  | 0 |  |  | základní | 0 | 0 | 0 |  | 0 | 0 | 0 | 0 | 0 | 32 | M | 2 |  |  |  | ROZPOCET | 0 | 0 | 0 | 0 | 0 | 1 | 0 | 16 | 68
| PP |  | hmota nátěrová epoxidová vrchní (email) odstín bílý | [18 empty] | PP | 2
| VV |  | 105*0,054 "Přepočtené koeficientem množství |  | 5.67 | [16 empty] | VV | 2 | 2 | True | 0 | ROZPOCET
| VV |  | Součet |  | 5.67 | [16 empty] | VV | 2 | 4 | True | 1 | ROZPOCET

## SO-02 - Stavební úpravy
{de1639d8-07d7-4bda-886c-ed878510b5c6}
2
| KRYCÍ LIST SOUPISU PRACÍ | [8 empty] | v --- níže se nacházejí doplnkové a pomocné údaje k sestavám --- v | [11 empty] | False
Stavba:
ZŠ_Svidnická
Objekt:
24-017-II - Rekuperační větrání objektu Svídnická 506-1
Soupis:
SO-02 - Stavební úpravy
| KSO: |  |  |  |  | CC-CZ:
| Místo: |  |  |  |  | Datum: | 25. 11. 2025
| Zadavatel: |  |  |  |  | IČ:
DIČ:
| Uchazeč: |  |  |  |  | IČ: | Vyplň údaj
|  | Vyplň údaj |  |  |  | DIČ: | Vyplň údaj
| Projektant: |  |  |  |  | IČ:
DIČ:
| Zpracovatel: |  |  |  |  | IČ:
DIČ:
Poznámka:
|  | Materiál | [5 empty] | 0
|  | Montáž | [5 empty] | 0
| Cena bez DPH | [6 empty] | 0
|  |  | Základ daně |  |  | Sazba daně |  | Výše daně
| DPH | základní | 0 |  |  | 21% |  | 0
|  | snížená | 0 |  |  | 12% |  | 0
|  | zákl. přenesená | 0 |  |  | 21% |  | 0
|  | sníž. přenesená | 0 |  |  | 12% |  | 0
|  | nulová | 0 |  |  | 0% |  | 0
| Cena s DPH |  |  | v | CZK |  |  | 0
| Projektant |  |  | Zpracovatel
| Datum a podpis: |  | Razítko | Datum a podpis: |  |  | Razítko
| Objednavatel |  |  | Uchazeč
| Datum a podpis: |  | Razítko | Datum a podpis: |  |  | Razítko
REKAPITULACE ČLENĚNÍ SOUPISU PRACÍ
Stavba:
ZŠ_Svidnická
Objekt:
24-017-II - Rekuperační větrání objektu Svídnická 506-1
Soupis:
SO-02 - Stavební úpravy
Místo: | [5 empty] | Datum: | 25. 11. 2025
Zadavatel: | [5 empty] | Projektant:
Uchazeč: |  |  | Vyplň údaj |  |  | Zpracovatel:
Kód dílu - Popis | [5 empty] | Materiál [CZK] | Montáž [CZK] | Cena celkem [CZK]
Náklady ze soupisu prací | [5 empty] | 0 | 0 | 0 | [14 empty] | -1
| HSV - Práce a dodávky HSV |  |  |  |  | 0 | 0 | 0
| 11 - Přípravné a přidružené práce |  |  |  |  | 0 | 0 | 0
| 6 - Úpravy povrchů, podlahy a osazování výplní |  |  |  |  | 0 | 0 | 0
| 9 - Ostatní konstrukce a práce, bourání |  |  |  |  | 0 | 0 | 0
| 997 - Doprava suti a vybouraných hmot |  |  |  |  | 0 | 0 | 0
| 998 - Přesun hmot |  |  |  |  | 0 | 0 | 0
| PSV - Práce a dodávky PSV |  |  |  |  | 0 | 0 | 0
| 713 - Izolace tepelné |  |  |  |  | 0 | 0 | 0
| 762 - Konstrukce tesařské |  |  |  |  | 0 | 0 | 0
| 766 - Konstrukce truhlářské |  |  |  |  | 0 | 0 | 0
| 767 - Konstrukce zámečnické |  |  |  |  | 0 | 0 | 0
| HZS - Hodinové zúčtovací sazby |  |  |  |  | 0 | 0 | 0
| VRN - Vedlejší rozpočtové náklady |  |  |  |  | 0 | 0 | 0
SOUPIS PRACÍ
Stavba:
ZŠ_Svidnická
Objekt:
24-017-II - Rekuperační větrání objektu Svídnická 506-1
Soupis:
SO-02 - Stavební úpravy
Místo: | [5 empty] | Datum: | 25. 11. 2025
Zadavatel: | [5 empty] | Projektant:
Uchazeč: |  |  | Vyplň údaj |  |  | Zpracovatel:
PČ | Typ | Kód | Popis | MJ | Množství | J. materiál [CZK] | J. montáž [CZK] | Cena celkem [CZK] | Cenová soustava |  | DPH | J.cena [CZK] | Materiál celkem [CZK] | Montáž celkem [CZK] | J. Nh [h] | Nh celkem [h] | J. hmotnost [t] | Hmotnost celkem [t] | J. suť [t] | Suť Celkem [t]
Náklady soupisu celkem | [7 empty] | 0 |  |  |  |  | 0 | 0 |  | 0 |  | 0 |  | 0 |  | D | -1 | [10 empty] | 0
| D | HSV | Práce a dodávky HSV |  |  |  |  | 0 |  |  |  |  | 0 | 0 |  | 0 |  | 0 |  | 0 | 1 | D | 0 |  |  |  | ROZPOCET | [6 empty] | 0
| D | 11 | Přípravné a přidružené práce |  |  |  |  | 0 |  |  |  |  | 0 | 0 |  | 0 |  | 0 |  | 0 | 1 | D | 1 |  |  |  | ROZPOCET | [6 empty] | 0
1 | K | 01001R01 | Vyklizení a vyčištění prostoru | soubor | 1 |  |  | 0 |  |  | základní | 0 | 0 | 0 |  | 0 | 0 | 0 | 0 | 0 | 4 | K | 2 |  |  |  | ROZPOCET | 0 | 0 | 0 | 0 | 0 | 1 | 0 | 4 | 2
| PP |  | Vyklizení a vyčištění prostoru | [18 empty] | PP | 2
2 | K | 01001R02 | Vypískání inženýrských sítí, jejich vytyčení, ochrana, příp. odpojení | soubor | 1 |  |  | 0 |  |  | základní | 0 | 0 | 0 |  | 0 | 0 | 0 | 0 | 0 | 4 | K | 2 |  |  |  | ROZPOCET | 0 | 0 | 0 | 0 | 0 | 1 | 0 | 4 | 4
| PP |  | Vypískání inženýrských sítí, jejich vytyčení, ochrana, příp. odpojení | [18 empty] | PP | 2
3 | K | 01001R03 | Provedení ochranných opatření, ochrana zabudovaných konstrukcí, dopravních tras | soubor | 1 |  |  | 0 |  |  | základní | 0 | 0 | 0 |  | 0 | 0 | 0 | 0 | 0 | 4 | K | 2 |  |  |  | ROZPOCET | 0 | 0 | 0 | 0 | 0 | 1 | 0 | 4 | 6
| PP |  | Provedení ochranných opatření, ochrana zabudovaných konstrukcí, dopravních tras | [18 empty] | PP | 2
4 | K | 01001R04 | Předložení požadovaných vzorků materiálů a katalogových listů ostatních dodávaných prvků | soubor | 1 |  |  | 0 |  |  | základní | 0 | 0 | 0 |  | 0 | 0 | 0 | 0 | 0 | 4 | K | 2 |  |  |  | ROZPOCET | 0 | 0 | 0 | 0 | 0 | 1 | 0 | 4 | 8
| PP |  | Předložení požadovaných vzorků materiálů a katalogových listů ostatních dodávaných prvků | [18 empty] | PP | 2
5 | K | 01001R05 | Stěhování nábytku v rámci učeben | hod | 210 |  |  | 0 |  |  | základní | 0 | 0 | 0 |  | 0 | 0 | 0 | 0 | 0 | 4 | K | 2 |  |  |  | ROZPOCET | 0 | 0 | 0 | 0 | 0 | 1 | 0 | 4 | 10
| PP |  | Stěhování nábytku v rámci učeben | [18 empty] | PP | 2
| VV |  | 35*6 |  | 210 | [16 empty] | VV | 2 | 2 | True | 0 | ROZPOCET
| VV |  | Součet |  | 210 | [16 empty] | VV | 2 | 4 | True | 1 | ROZPOCET
6 | K | 01001R06 | Dodávka a montáž požárních ucpávek - utěsnění fasádních prostupů VZT | kus | 70 |  |  | 0 |  |  | základní | 0 | 0 | 0 |  | 0 | 0 | 0 | 0 | 0 | 4 | K | 2 |  |  |  | ROZPOCET | 0 | 0 | 0 | 0 | 0 | 1 | 0 | 4 | 12
| PP |  | Dodávka a montáž požárních ucpávek - utěsnění fasádních prostupů VZT | [18 empty] | PP | 2
| D | 6 | Úpravy povrchů, podlahy a osazování výplní |  |  |  |  | 0 |  |  |  |  | 0 | 0 |  | 0 |  | 0 |  | 0 | 1 | D | 1 |  |  |  | ROZPOCET | [6 empty] | 0
7 | K | 622225132 | Oprava kontaktního zateplení stěn z desek z minerální vlny tl přes 120 do 160 mm pl přes 0,1 do 0,25 m2 | kus | 70 |  |  | 0 |  |  | základní | 0 | 0 | 0 |  | 0 | 0 | 0 | 0 | 0 | 4 | K | 2 |  |  |  | ROZPOCET | 0 | 0 | 0 | 0 | 0 | 1 | 0 | 4 | 14
| PP |  | Oprava kontaktního zateplení stěn z desek z minerální vlny tl přes 120 do 160 mm pl přes 0,1 do 0,25 m2 | [18 empty] | PP | 2
| VV |  | 35*2 "oprava izolace po montáži parotěsných pásek |  | 70 | [16 empty] | VV | 2 | 2 | True | 0 | ROZPOCET
| VV |  | Součet |  | 70 | [16 empty] | VV | 2 | 4 | True | 1 | ROZPOCET
8 | K | 622525104 | Tenkovrstvá omítka malých ploch přes 0,5 do 1 m2 na stěnách | kus | 35 |  |  | 0 |  |  | základní | 0 | 0 | 0 |  | 0 | 0 | 0 | 0 | 0 | 4 | K | 2 |  |  |  | ROZPOCET | 0 | 0 | 0 | 0 | 0 | 1 | 0 | 4 | 16
| PP |  | Tenkovrstvá omítka malých ploch přes 0,5 do 1 m2 na stěnách | [18 empty] | PP | 2
| VV |  | 12+15+8 "exteriér, opravy po sdružených prostupech |  | 35 | [16 empty] | VV | 2 | 2 | True | 0 | ROZPOCET
| VV |  | Součet |  | 35 | [16 empty] | VV | 2 | 4 | True | 1 | ROZPOCET
| D | 9 | Ostatní konstrukce a práce, bourání |  |  |  |  | 0 |  |  |  |  | 0 | 0 |  | 0 |  | 0 |  | 0 | 1 | D | 1 |  |  |  | ROZPOCET | [6 empty] | 0
9 | K | 945412112 | Teleskopická hydraulická montážní plošina výška zdvihu do 21 m | den | 15 |  |  | 0 |  |  | základní | 0 | 0 | 0 |  | 0 | 0 | 0 | 0 | 0 | 4 | K | 2 |  |  |  | ROZPOCET | 0 | 0 | 0 | 0 | 0 | 1 | 0 | 4 | 18
| PP |  | Teleskopická hydraulická montážní plošina výška zdvihu do 21 m | [18 empty] | PP | 2
10 | K | 949101111 | Lešení pomocné pro objekty pozemních staveb s lešeňovou podlahou v do 1,9 m zatížení do 150 kg/m2 | m2 | 350 |  |  | 0 |  |  | základní | 0 | 0 | 0 |  | 0 | 0 | 0 | 0 | 0 | 4 | K | 2 |  |  |  | ROZPOCET | 0 | 0 | 0 | 0 | 0 | 1 | 0 | 4 | 20
| PP |  | Lešení pomocné pro objekty pozemních staveb s lešeňovou podlahou v do 1,9 m zatížení do 150 kg/m2 | [18 empty] | PP | 2
| VV |  | 350 "předpoklad cca 10m2 / jednotku |  | 350 | [16 empty] | VV | 2 | 2 | True | 0 | ROZPOCET
| VV |  | Součet |  | 350 | [16 empty] | VV | 2 | 4 | True | 1 | ROZPOCET
11 | K | 977151128 | Jádrové vrty diamantovými korunkami do stavebních materiálů D přes 250 do 300 mm | m | 20.3 |  |  | 0 |  |  | základní | 0 | 0 | 0 |  | 0 | 0 | 0 | 0 | 0 | 4 | K | 2 |  |  |  | ROZPOCET | 0 | 0 | 0 | 0 | 0 | 1 | 0 | 4 | 22
| PP |  | Jádrové vrty diamantovými korunkami do stavebních materiálů D přes 250 do 300 mm | [18 empty] | PP | 2
| VV |  | (12+15+8)*2*0,29 |  | 20.3 | [16 empty] | VV | 2 | 2 | True | 0 | ROZPOCET
| VV |  | Součet |  | 20.3 | [16 empty] | VV | 2 | 4 | True | 1 | ROZPOCET
| D | 997 | Doprava suti a vybouraných hmot |  |  |  |  | 0 |  |  |  |  | 0 | 0 |  | 0 |  | 0 |  | 0 | 1 | D | 1 |  |  |  | ROZPOCET | [6 empty] | 0
12 | K | 997013214 | Vnitrostaveništní doprava suti a vybouraných hmot pro budovy v přes 12 do 15 m ručně | t | 5.625 |  |  | 0 |  |  | základní | 0 | 0 | 0 |  | 0 | 0 | 0 | 0 | 0 | 4 | K | 2 |  |  |  | ROZPOCET | 0 | 0 | 0 | 0 | 0 | 1 | 0 | 4 | 24
| PP |  | Vnitrostaveništní doprava suti a vybouraných hmot pro budovy v přes 12 do 15 m ručně | [18 empty] | PP | 2
13 | K | 997013219 | Příplatek k vnitrostaveništní dopravě suti a vybouraných hmot za zvětšenou dopravu suti ZKD 10 m | t | 16.875 |  |  | 0 |  |  | základní | 0 | 0 | 0 |  | 0 | 0 | 0 | 0 | 0 | 4 | K | 2 |  |  |  | ROZPOCET | 0 | 0 | 0 | 0 | 0 | 1 | 0 | 4 | 26
| PP |  | Příplatek k vnitrostaveništní dopravě suti a vybouraných hmot za zvětšenou dopravu suti ZKD 10 m | [18 empty] | PP | 2
| VV |  | 5,625*3 "Přepočtené koeficientem množství |  | 16.875 | [16 empty] | VV | 2 | 2 | True | 0 | ROZPOCET
| VV |  | Součet |  | 16.875 | [16 empty] | VV | 2 | 4 | True | 1 | ROZPOCET
14 | K | 997013501 | Odvoz suti a vybouraných hmot na skládku nebo meziskládku do 1 km se složením | t | 5.625 |  |  | 0 |  |  | základní | 0 | 0 | 0 |  | 0 | 0 | 0 | 0 | 0 | 4 | K | 2 |  |  |  | ROZPOCET | 0 | 0 | 0 | 0 | 0 | 1 | 0 | 4 | 28
| PP |  | Odvoz suti a vybouraných hmot na skládku nebo meziskládku do 1 km se složením | [18 empty] | PP | 2
15 | K | 997013509 | Příplatek k odvozu suti a vybouraných hmot na skládku ZKD 1 km přes 1 km | t | 78.75 |  |  | 0 |  |  | základní | 0 | 0 | 0 |  | 0 | 0 | 0 | 0 | 0 | 4 | K | 2 |  |  |  | ROZPOCET | 0 | 0 | 0 | 0 | 0 | 1 | 0 | 4 | 30
| PP |  | Příplatek k odvozu suti a vybouraných hmot na skládku ZKD 1 km přes 1 km | [18 empty] | PP | 2
| VV |  | 5,625*14 "Přepočtené koeficientem množství |  | 78.75 | [16 empty] | VV | 2 | 2 | True | 0 | ROZPOCET
| VV |  | Součet |  | 78.75 | [16 empty] | VV | 2 | 4 | True | 1 | ROZPOCET
16 | K | 997013631 | Poplatek za uložení na skládce (skládkovné) stavebního odpadu směsného kód odpadu 17 09 04 | t | 5.625 |  |  | 0 |  |  | základní | 0 | 0 | 0 |  | 0 | 0 | 0 | 0 | 0 | 4 | K | 2 |  |  |  | ROZPOCET | 0 | 0 | 0 | 0 | 0 | 1 | 0 | 4 | 32
| PP |  | Poplatek za uložení na skládce (skládkovné) stavebního odpadu směsného kód odpadu 17 09 04 | [18 empty] | PP | 2
| D | 998 | Přesun hmot |  |  |  |  | 0 |  |  |  |  | 0 | 0 |  | 0 |  | 0 |  | 0 | 1 | D | 1 |  |  |  | ROZPOCET | [6 empty] | 0
17 | K | 998018003 | Přesun hmot pro budovy ruční pro budovy v přes 12 do 24 m | t | 0.797 |  |  | 0 |  |  | základní | 0 | 0 | 0 |  | 0 | 0 | 0 | 0 | 0 | 4 | K | 2 |  |  |  | ROZPOCET | 0 | 0 | 0 | 0 | 0 | 1 | 0 | 4 | 34
| PP |  | Přesun hmot pro budovy ruční pro budovy v přes 12 do 24 m | [18 empty] | PP | 2
18 | K | 998018011 | Příplatek k ručnímu přesunu hmot pro budovy za zvětšený přesun ZKD 100 m | t | 0.797 |  |  | 0 |  |  | základní | 0 | 0 | 0 |  | 0 | 0 | 0 | 0 | 0 | 4 | K | 2 |  |  |  | ROZPOCET | 0 | 0 | 0 | 0 | 0 | 1 | 0 | 4 | 36
| PP |  | Příplatek k ručnímu přesunu hmot pro budovy za zvětšený přesun ZKD 100 m | [18 empty] | PP | 2
| D | PSV | Práce a dodávky PSV |  |  |  |  | 0 |  |  |  |  | 0 | 0 |  | 0 |  | 0 |  | 0 | 2 | D | 0 |  |  |  | ROZPOCET | [6 empty] | 0
| D | 713 | Izolace tepelné |  |  |  |  | 0 |  |  |  |  | 0 | 0 |  | 0 |  | 0 |  | 0 | 2 | D | 1 |  |  |  | ROZPOCET | [6 empty] | 0
19 | K | 713400921 | Příplatek k opravě izolací tepelných potrubí vyspravení foliemi za správkový kus | kus | 70 |  |  | 0 |  |  | základní | 0 | 0 | 0 |  | 0 | 0 | 0 | 0 | 0 | 16 | K | 2 |  |  |  | ROZPOCET | 0 | 0 | 0 | 0 | 0 | 1 | 0 | 16 | 38
| PP |  | Příplatek k opravě izolací tepelných potrubí vyspravení foliemi za správkový kus | [18 empty] | PP | 2
| VV |  | oprava parotěsné folie fasády po prostupu potrubí | [18 empty] | VV | 2 | 1 | True | 0 | ROZPOCET
| VV |  | 35*2 |  | 70 | [16 empty] | VV | 2 | 2 | True | 0 | ROZPOCET
| VV |  | Součet |  | 70 | [16 empty] | VV | 2 | 4 | True | 1 | ROZPOCET
20 | K | 998713313 | Přesun hmot procentní pro izolace tepelné ruční v objektech v přes 12 do 24 m | % |  |  |  | 0 |  |  | základní | 0 | 0 | 0 |  | 0 | 0 | 0 | 0 | 0 | 16 | K | 2 |  |  |  | ROZPOCET | 0 | 0 | 0 | 0 | 0 | 1 | 0 | 16 | 40
| PP |  | Přesun hmot procentní pro izolace tepelné ruční v objektech v přes 12 do 24 m | [18 empty] | PP | 2
21 | K | 998713319 | Příplatek k ručnímu přesunu hmot procentnímu pro izolace tepelné za zvětšený přesun ZKD 50 m | % |  |  |  | 0 |  |  | základní | 0 | 0 | 0 |  | 0 | 0 | 0 | 0 | 0 | 16 | K | 2 |  |  |  | ROZPOCET | 0 | 0 | 0 | 0 | 0 | 1 | 0 | 16 | 42
| PP |  | Příplatek k ručnímu přesunu hmot procentnímu pro izolace tepelné za zvětšený přesun ZKD 50 m | [18 empty] | PP | 2
| D | 762 | Konstrukce tesařské |  |  |  |  | 0 |  |  |  |  | 0 | 0 |  | 0 |  | 0 |  | 0 | 2 | D | 1 |  |  |  | ROZPOCET | [6 empty] | 0
22 | K | 762521963 | Vyřezání části podlahy z desek tvrdých pl jednotlivě přes 1 do 4 m2 | m | 12.05 |  |  | 0 |  |  | základní | 0 | 0 | 0 |  | 0 | 0 | 0 | 0 | 0 | 16 | K | 2 |  |  |  | ROZPOCET | 0 | 0 | 0 | 0 | 0 | 1 | 0 | 16 | 44
| PP |  | Vyřezání části podlahy z desek tvrdých pl jednotlivě přes 1 do 4 m2 | [18 empty] | PP | 2
| VV |  | demontáž zvýšené podlahy v posluchárnách | [18 empty] | VV | 2 | 1 | True | 0 | ROZPOCET
| VV |  | 1,95+1 "031 |  | 2.95 | [16 empty] | VV | 2 | 2 | True | 0 | ROZPOCET
| VV |  | 1,95+1,25 "108 |  | 3.2 | [16 empty] | VV | 2 | 2 | True | 0 | ROZPOCET
| VV |  | 1,95+1 "110 |  | 2.95 | [16 empty] | VV | 2 | 2 | True | 0 | ROZPOCET
| VV |  | 1,95+1 "208 |  | 2.95 | [16 empty] | VV | 2 | 2 | True | 0 | ROZPOCET
| VV |  | Součet |  | 12.05 | [16 empty] | VV | 2 | 4 | True | 1 | ROZPOCET
23 | K | 762526811 | Demontáž podlah z dřevotřísky, překližky, sololitu tloušťky do 20 mm bez polštářů | m2 | 8.288 |  |  | 0 |  |  | základní | 0 | 0 | 0 |  | 0 | 0 | 0 | 0 | 0 | 16 | K | 2 |  |  |  | ROZPOCET | 0 | 0 | 0 | 0 | 0 | 1 | 0 | 16 | 46
| PP |  | Demontáž podlah z dřevotřísky, překližky, sololitu tloušťky do 20 mm bez polštářů | [18 empty] | PP | 2
| VV |  | demontáž zvýšené podlahy v posluchárnách | [18 empty] | VV | 2 | 1 | True | 0 | ROZPOCET
| VV |  | 1,95*1 "031 |  | 1.95 | [16 empty] | VV | 2 | 2 | True | 0 | ROZPOCET
| VV |  | 1,95*1,25 "108 |  | 2.438 | [16 empty] | VV | 2 | 2 | True | 0 | ROZPOCET
| VV |  | 1,95*1 "110 |  | 1.95 | [16 empty] | VV | 2 | 2 | True | 0 | ROZPOCET
| VV |  | 1,95*1 "208 |  | 1.95 | [16 empty] | VV | 2 | 2 | True | 0 | ROZPOCET
| VV |  | Součet |  | 8.288 | [16 empty] | VV | 2 | 4 | True | 1 | ROZPOCET
| D | 766 | Konstrukce truhlářské |  |  |  |  | 0 |  |  |  |  | 0 | 0 |  | 0 |  | 0 |  | 0 | 2 | D | 1 |  |  |  | ROZPOCET | [6 empty] | 0
24 | K | 766411811 | Demontáž truhlářského obložení stěn z panelů plochy do 1,5 m2 | m2 | 78.75 |  |  | 0 |  |  | základní | 0 | 0 | 0 |  | 0 | 0 | 0 | 0 | 0 | 16 | K | 2 |  |  |  | ROZPOCET | 0 | 0 | 0 | 0 | 0 | 1 | 0 | 16 | 48
| PP |  | Demontáž truhlářského obložení stěn z panelů plochy do 1,5 m2 | [18 empty] | PP | 2
| VV |  | 2,5*0,9*35 "demontáž obkladu pod okny |  | 78.75 | [16 empty] | VV | 2 | 2 | True | 0 | ROZPOCET
| VV |  | Součet |  | 78.75 | [16 empty] | VV | 2 | 4 | True | 1 | ROZPOCET
25 | K | 766414243 | Montáž obložení stěn pl do 5 m2 panely z aglomerovaných desek přes 1,50 m2 | m2 | 78.75 |  |  | 0 |  |  | základní | 0 | 0 | 0 |  | 0 | 0 | 0 | 0 | 0 | 16 | K | 2 |  |  |  | ROZPOCET | 0 | 0 | 0 | 0 | 0 | 1 | 0 | 16 | 50
| PP |  | Montáž obložení stěn pl do 5 m2 panely z aglomerovaných desek přes 1,50 m2 | [18 empty] | PP | 2
| VV |  | 2,5*0,9*35 "zpětná montáž obkladu pod okny |  | 78.75 | [16 empty] | VV | 2 | 2 | True | 0 | ROZPOCET
| VV |  | Součet |  | 78.75 | [16 empty] | VV | 2 | 4 | True | 1 | ROZPOCET
26 | M | 62432054 | deska kompaktní laminátová jádro černé tl 8mm | m2 | 86.625 |  |  | 0 |  |  | základní | 0 | 0 | 0 |  | 0 | 0 | 0 | 0 | 0 | 32 | M | 2 |  |  |  | ROZPOCET | 0 | 0 | 0 | 0 | 0 | 1 | 0 | 16 | 52
| PP |  | deska kompaktní laminátová jádro černé tl 8mm | [18 empty] | PP | 2
| P |  | Poznámka k položce: Poznámka k položce: Vzhled dle původního obkladu. Případně lze využít původní obkladu, bude-li po demontáži shledán vyhovujícím. | [18 empty] | P | 2
| VV |  | 78,75*1,1 "Přepočtené koeficientem množství |  | 86.625 | [16 empty] | VV | 2 | 2 | True | 0 | ROZPOCET
| VV |  | Součet |  | 86.625 | [16 empty] | VV | 2 | 4 | True | 1 | ROZPOCET
27 | K | 76682R01 | D+M zákrytu potrubí - typický tvar L, výška 880 mm, šířka 1,2-1,6 m, hloubka 0,50-1,13 m. Nosný rošt z profilů UW/CW, zákryt nábytkové lamino desky tl. 18 mm | kus | 35 |  |  | 0 |  |  | základní | 0 | 0 | 0 |  | 0 | 0 | 0 | 0 | 0 | 16 | K | 2 |  |  |  | ROZPOCET | 0 | 0 | 0 | 0 | 0 | 1 | 0 | 16 | 54
| PP |  | D+M zákrytu potrubí - typický tvar L, výška 880 mm, šířka 1,2-1,6 m, hloubka 0,50-1,13 m. Nosný rošt z profilů UW/CW, zákryt nábytkové lamino desky tl. 18 mm | [18 empty] | PP | 2
28 | K | 998766313 | Přesun hmot procentní pro kce truhlářské ruční v objektech v přes 12 do 24 m | % |  |  |  | 0 |  |  | základní | 0 | 0 | 0 |  | 0 | 0 | 0 | 0 | 0 | 16 | K | 2 |  |  |  | ROZPOCET | 0 | 0 | 0 | 0 | 0 | 1 | 0 | 16 | 56
| PP |  | Přesun hmot procentní pro kce truhlářské ruční v objektech v přes 12 do 24 m | [18 empty] | PP | 2
29 | K | 998766319 | Příplatek k ručnímu přesunu hmot procentnímu pro kce truhlářské za zvětšený přesun ZKD 50 m | % |  |  |  | 0 |  |  | základní | 0 | 0 | 0 |  | 0 | 0 | 0 | 0 | 0 | 16 | K | 2 |  |  |  | ROZPOCET | 0 | 0 | 0 | 0 | 0 | 1 | 0 | 16 | 58
| PP |  | Příplatek k ručnímu přesunu hmot procentnímu pro kce truhlářské za zvětšený přesun ZKD 50 m | [18 empty] | PP | 2
| D | 767 | Konstrukce zámečnické |  |  |  |  | 0 |  |  |  |  | 0 | 0 |  | 0 |  | 0 |  | 0 | 2 | D | 1 |  |  |  | ROZPOCET | [6 empty] | 0
30 | K | 767163111 | Montáž přímého kovového zábradlí do ocelové konstrukce v rovině v interiéru | m | 12.05 |  |  | 0 |  |  | základní | 0 | 0 | 0 |  | 0 | 0 | 0 | 0 | 0 | 16 | K | 2 |  |  |  | ROZPOCET | 0 | 0 | 0 | 0 | 0 | 1 | 0 | 16 | 60
| PP |  | Montáž přímého kovového zábradlí do ocelové konstrukce v rovině v interiéru | [18 empty] | PP | 2
| VV |  | nové zábradlí v posluchárnách | [18 empty] | VV | 2 | 1 | True | 0 | ROZPOCET
| VV |  | 1,95+1 "031 |  | 2.95 | [16 empty] | VV | 2 | 2 | True | 0 | ROZPOCET
| VV |  | 1,95+1,25 "108 |  | 3.2 | [16 empty] | VV | 2 | 2 | True | 0 | ROZPOCET
| VV |  | 1,95+1 "110 |  | 2.95 | [16 empty] | VV | 2 | 2 | True | 0 | ROZPOCET
| VV |  | 1,95+1 "208 |  | 2.95 | [16 empty] | VV | 2 | 2 | True | 0 | ROZPOCET
| VV |  | Součet |  | 12.05 | [16 empty] | VV | 2 | 4 | True | 1 | ROZPOCET
31 | M | 55342284 | zábradlí s hranatým sloupkem a hranatými pruty s horním kotvením | m | 12.05 |  |  | 0 |  |  | základní | 0 | 0 | 0 |  | 0 | 0 | 0 | 0 | 0 | 32 | M | 2 |  |  |  | ROZPOCET | 0 | 0 | 0 | 0 | 0 | 1 | 0 | 16 | 62
| PP |  | zábradlí s hranatým sloupkem a hranatými pruty s horním kotvením | [18 empty] | PP | 2
32 | K | 767995115 | Montáž atypických zámečnických konstrukcí hmotnosti přes 50 do 100 kg | kg | 260 |  |  | 0 |  |  | základní | 0 | 0 | 0 |  | 0 | 0 | 0 | 0 | 0 | 16 | K | 2 |  |  |  | ROZPOCET | 0 | 0 | 0 | 0 | 0 | 1 | 0 | 16 | 64
| PP |  | Montáž atypických zámečnických konstrukcí hmotnosti přes 50 do 100 kg | [18 empty] | PP | 2
| VV |  | Nová podpůrná konstrukce zvýšené podlahy | [18 empty] | VV | 2 | 1 | True | 0 | ROZPOCET
| VV |  | 65*4 |  | 260 | [16 empty] | VV | 2 | 2 | True | 0 | ROZPOCET
| VV |  | Součet |  | 260 | [16 empty] | VV | 2 | 4 | True | 1 | ROZPOCET
33 | M | RMAT0001 | podpůrná konstrukce okraje zvýšené podlahy z jeklů 50x50x2 včetně pomocného a kotevního materiálu | soubor | 4 |  |  | 0 |  |  | základní | 0 | 0 | 0 |  | 0 | 0 | 0 | 0 | 0 | 32 | M | 2 |  |  |  | ROZPOCET | 0 | 0 | 0 | 0 | 0 | 1 | 0 | 16 | 66
| PP |  | podpůrná konstrukce okraje zvýšené podlahy z jeklů 50x50x2 včetně pomocného a kotevního materiálu | [18 empty] | PP | 2
34 | K | 998767123 | Přesun hmot tonážní pro zámečnické konstrukce ruční v objektech v přes 12 do 24 m | t | 0.356 |  |  | 0 |  |  | základní | 0 | 0 | 0 |  | 0 | 0 | 0 | 0 | 0 | 16 | K | 2 |  |  |  | ROZPOCET | 0 | 0 | 0 | 0 | 0 | 1 | 0 | 16 | 68
| PP |  | Přesun hmot tonážní pro zámečnické konstrukce ruční v objektech v přes 12 do 24 m | [18 empty] | PP | 2
35 | K | 998767129 | Příplatek k ručnímu přesunu hmot tonážnímu pro zámečnické konstrukce za zvětšený přesun ZKD 50 m | t | 0.356 |  |  | 0 |  |  | základní | 0 | 0 | 0 |  | 0 | 0 | 0 | 0 | 0 | 16 | K | 2 |  |  |  | ROZPOCET | 0 | 0 | 0 | 0 | 0 | 1 | 0 | 16 | 70
| PP |  | Příplatek k ručnímu přesunu hmot tonážnímu pro zámečnické konstrukce za zvětšený přesun ZKD 50 m | [18 empty] | PP | 2
| D | HZS | Hodinové zúčtovací sazby |  |  |  |  | 0 |  |  |  |  | 0 | 0 |  | 0 |  | 0 |  | 0 | 4 | D | 0 |  |  |  | ROZPOCET | [6 empty] | 0
36 | K | HZS2121 | Hodinová zúčtovací sazba truhlář | hod | 100 |  |  | 0 |  |  | základní | 0 | 0 | 0 |  | 0 | 0 | 0 | 0 | 0 | 262144 | K | 1 |  |  |  | ROZPOCET | 0 | 0 | 0 | 0 | 0 | 1 | 0 | 262144 | 72
| PP |  | Hodinová zúčtovací sazba truhlář | [18 empty] | PP | 1
| VV |  | 100 "nepředvídatelné práce - úpravy dle doměru |  | 100 | [16 empty] | VV | 1 | 2 | True | 0 | ROZPOCET
| VV |  | Součet |  | 100 | [16 empty] | VV | 1 | 4 | True | 1 | ROZPOCET
| D | VRN | Vedlejší rozpočtové náklady |  |  |  |  | 0 |  |  |  |  | 0 | 0 |  | 0 |  | 0 |  | 0 | 5 | D | 0 |  |  |  | ROZPOCET | [6 empty] | 0
37 | K | 013254000 | Dokumentace skutečného provedení stavby | soubor | 1 |  |  | 0 |  |  | základní | 0 | 0 | 0 |  | 0 | 0 | 0 | 0 | 0 | 4 | K | 1 |  |  |  | ROZPOCET | 0 | 0 | 0 | 0 | 0 | 1 | 0 | 4 | 74
| PP |  | Dokumentace skutečného provedení stavby | [18 empty] | PP | 1
38 | K | 030001000 | Zařízení staveniště | % |  |  |  | 0 |  |  | základní | 0 | 0 | 0 |  | 0 | 0 | 0 | 0 | 0 | 4 | K | 1 |  |  |  | ROZPOCET | 0 | 0 | 0 | 0 | 0 | 1 | 0 | 4 | 76
| PP |  | Zařízení staveniště | [18 empty] | PP | 1
39 | K | 044002000 | Revize, zkoušky a ostatní úkony potřebné pro kolaudaci | soubor | 1 |  |  | 0 |  |  | základní | 0 | 0 | 0 |  | 0 | 0 | 0 | 0 | 0 | 4 | K | 1 |  |  |  | ROZPOCET | 0 | 0 | 0 | 0 | 0 | 1 | 0 | 4 | 78
| PP |  | Revize, zkoušky a ostatní úkony potřebné pro kolaudaci | [18 empty] | PP | 1
40 | K | 045002000 | Kompletační a koordinační činnost | % |  |  |  | 0 |  |  | základní | 0 | 0 | 0 |  | 0 | 0 | 0 | 0 | 0 | 4 | K | 1 |  |  |  | ROZPOCET | 0 | 0 | 0 | 0 | 0 | 1 | 0 | 4 | 80
| PP |  | Kompletační a koordinační činnost | [18 empty] | PP | 1
41 | K | 065002000 | Mimostaveništní doprava materiálů | % |  |  |  | 0 |  |  | základní | 0 | 0 | 0 |  | 0 | 0 | 0 | 0 | 0 | 4 | K | 1 |  |  |  | ROZPOCET | 0 | 0 | 0 | 0 | 0 | 1 | 0 | 4 | 82
| PP |  | Mimostaveništní doprava materiálů | [18 empty] | PP | 1

## SO-03 - Elektroinstalace
{aeef47a5-141c-4c03-8a9f-bd3ceb578989}
2
| KRYCÍ LIST SOUPISU PRACÍ | [8 empty] | v --- níže se nacházejí doplnkové a pomocné údaje k sestavám --- v | [11 empty] | False
Stavba:
ZŠ_Svidnická
Objekt:
24-017-II - Rekuperační větrání objektu Svídnická 506-1
Soupis:
SO-03 - Elektroinstalace
| KSO: |  |  |  |  | CC-CZ:
| Místo: |  |  |  |  | Datum: | 25. 11. 2025
| Zadavatel: |  |  |  |  | IČ:
DIČ:
| Uchazeč: |  |  |  |  | IČ: | Vyplň údaj
|  | Vyplň údaj |  |  |  | DIČ: | Vyplň údaj
| Projektant: |  |  |  |  | IČ:
DIČ:
| Zpracovatel: |  |  |  |  | IČ:
DIČ:
Poznámka:
|  | Materiál | [5 empty] | 0
|  | Montáž | [5 empty] | 0
| Cena bez DPH | [6 empty] | 0
|  |  | Základ daně |  |  | Sazba daně |  | Výše daně
| DPH | základní | 0 |  |  | 21% |  | 0
|  | snížená | 0 |  |  | 12% |  | 0
|  | zákl. přenesená | 0 |  |  | 21% |  | 0
|  | sníž. přenesená | 0 |  |  | 12% |  | 0
|  | nulová | 0 |  |  | 0% |  | 0
| Cena s DPH |  |  | v | CZK |  |  | 0
| Projektant |  |  | Zpracovatel
| Datum a podpis: |  | Razítko | Datum a podpis: |  |  | Razítko
| Objednavatel |  |  | Uchazeč
| Datum a podpis: |  | Razítko | Datum a podpis: |  |  | Razítko
REKAPITULACE ČLENĚNÍ SOUPISU PRACÍ
Stavba:
ZŠ_Svidnická
Objekt:
24-017-II - Rekuperační větrání objektu Svídnická 506-1
Soupis:
SO-03 - Elektroinstalace
Místo: | [5 empty] | Datum: | 25. 11. 2025
Zadavatel: | [5 empty] | Projektant:
Uchazeč: |  |  | Vyplň údaj |  |  | Zpracovatel:
Kód dílu - Popis | [5 empty] | Materiál [CZK] | Montáž [CZK] | Cena celkem [CZK]
Náklady ze soupisu prací | [5 empty] | 0 | 0 | 0 | [14 empty] | -1
| D1 - Rozvaděč R6 |  |  |  |  | 0 | 0 | 0
| D2 - Rozvaděč R11 |  |  |  |  | 0 | 0 | 0
| D3 - Rozvaděč R8 |  |  |  |  | 0 | 0 | 0
| D4 - Rozvaděč R7 |  |  |  |  | 0 | 0 | 0
| D5 - Rozvaděč R9 |  |  |  |  | 0 | 0 | 0
| D6 - Rozvaděč R3 |  |  |  |  | 0 | 0 | 0
| D7 - Rozvaděč R18 |  |  |  |  | 0 | 0 | 0
| D8 - Rozvaděč R10 |  |  |  |  | 0 | 0 | 0
| D9 - Úložný materiál,spínače, zásuvky, krabice, příslušenství - elektroinstalace NN + SK |  |  |  |  | 0 | 0 | 0
| D10 - Kabely |  |  |  |  | 0 | 0 | 0
| D11 - Revize |  |  |  |  | 0 | 0 | 0
| D12 - VRN |  |  |  |  | 0 | 0 | 0
SOUPIS PRACÍ
Stavba:
ZŠ_Svidnická
Objekt:
24-017-II - Rekuperační větrání objektu Svídnická 506-1
Soupis:
SO-03 - Elektroinstalace
Místo: | [5 empty] | Datum: | 25. 11. 2025
Zadavatel: | [5 empty] | Projektant:
Uchazeč: |  |  | Vyplň údaj |  |  | Zpracovatel:
PČ | Typ | Kód | Popis | MJ | Množství | J. materiál [CZK] | J. montáž [CZK] | Cena celkem [CZK] | Cenová soustava |  | DPH | J.cena [CZK] | Materiál celkem [CZK] | Montáž celkem [CZK] | J. Nh [h] | Nh celkem [h] | J. hmotnost [t] | Hmotnost celkem [t] | J. suť [t] | Suť Celkem [t]
Náklady soupisu celkem | [7 empty] | 0 |  |  |  |  | 0 | 0 |  | 0 |  | 0 |  | 0 |  | D | -1 | [7 empty] | 0
| D | D1 | Rozvaděč R6 |  |  |  |  | 0 |  |  |  |  | 0 | 0 |  | 0 |  | 0 |  | 0 | 1 | D | 0 | ROZPOCET | [6 empty] | 0
1 | K | 1.1.1 | Zmapování stávajícího stavu rozvaděče | soubor | 1 |  |  | 0 |  |  | základní | 0 | 0 | 0 |  | 0 | 0 | 0 | 0 | 0 | 4 | K | 1 | ROZPOCET | 0 | 0 | 0 | 0 | 0 | 1 | 0 | 4 | 2
| PP |  | Zmapování stávajícího stavu rozvaděče | [18 empty] | PP | 1
2 | K | 1.1.2 | Úprava rozvaděče (úprava, masky, vydrátování na svorky, montáž nových prvků a vydrátování atp.) | soubor | 1 |  |  | 0 |  |  | základní | 0 | 0 | 0 |  | 0 | 0 | 0 | 0 | 0 | 4 | K | 1 | ROZPOCET | 0 | 0 | 0 | 0 | 0 | 1 | 0 | 4 | 4
| PP |  | Úprava rozvaděče (úprava, masky, vydrátování na svorky, montáž nových prvků a vydrátování atp.) | [18 empty] | PP | 1
3 | K | 1.1.3 | Jističo-chránič 16/1N/B/003 | ks | 2 |  |  | 0 |  |  | základní | 0 | 0 | 0 |  | 0 | 0 | 0 | 0 | 0 | 4 | K | 1 | ROZPOCET | 0 | 0 | 0 | 0 | 0 | 1 | 0 | 4 | 6
| PP |  | Jističo-chránič 16/1N/B/003 | [18 empty] | PP | 1
4 | K | 1.1.4 | Drobný instalační materiál (slaněné vodiče vyvazovací, dutinky, popisky, atp.) | soubor | 1 |  |  | 0 |  |  | základní | 0 | 0 | 0 |  | 0 | 0 | 0 | 0 | 0 | 4 | K | 1 | ROZPOCET | 0 | 0 | 0 | 0 | 0 | 1 | 0 | 4 | 8
| PP |  | Drobný instalační materiál (slaněné vodiče vyvazovací, dutinky, popisky, atp.) | [18 empty] | PP | 1
5 | K | 1.1.5 | Dokumentace skutečného provedení rozvaděče | ks | 1 |  |  | 0 |  |  | základní | 0 | 0 | 0 |  | 0 | 0 | 0 | 0 | 0 | 4 | K | 1 | ROZPOCET | 0 | 0 | 0 | 0 | 0 | 1 | 0 | 4 | 10
| PP |  | Dokumentace skutečného provedení rozvaděče | [18 empty] | PP | 1
6 | K | 1.1.6 | Popis prvků rozvaděče | ks | 1 |  |  | 0 |  |  | základní | 0 | 0 | 0 |  | 0 | 0 | 0 | 0 | 0 | 4 | K | 1 | ROZPOCET | 0 | 0 | 0 | 0 | 0 | 1 | 0 | 4 | 12
| PP |  | Popis prvků rozvaděče | [18 empty] | PP | 1
7 | K | 1.1.7 | Další více nespecifikované příslušenství rozvaděčů | % |  |  |  | 0 |  |  | základní | 0 | 0 | 0 |  | 0 | 0 | 0 | 0 | 0 | 4 | K | 1 | ROZPOCET | 0 | 0 | 0 | 0 | 0 | 1 | 0 | 4 | 14
| PP |  | Další více nespecifikované příslušenství rozvaděčů | [18 empty] | PP | 1
| D | D2 | Rozvaděč R11 |  |  |  |  | 0 |  |  |  |  | 0 | 0 |  | 0 |  | 0 |  | 0 | 1 | D | 0 | ROZPOCET | [6 empty] | 0
8 | K | 1.2.1 | Zmapování stávajícího stavu rozvaděče | soubor | 1 |  |  | 0 |  |  | základní | 0 | 0 | 0 |  | 0 | 0 | 0 | 0 | 0 | 4 | K | 1 | ROZPOCET | 0 | 0 | 0 | 0 | 0 | 1 | 0 | 4 | 16
| PP |  | Zmapování stávajícího stavu rozvaděče | [18 empty] | PP | 1
9 | K | 1.2.2 | Úprava rozvaděče (úprava, masky, vydrátování na svorky, montáž nových prvků a vydrátování atp.) | soubor | 1 |  |  | 0 |  |  | základní | 0 | 0 | 0 |  | 0 | 0 | 0 | 0 | 0 | 4 | K | 1 | ROZPOCET | 0 | 0 | 0 | 0 | 0 | 1 | 0 | 4 | 18
| PP |  | Úprava rozvaděče (úprava, masky, vydrátování na svorky, montáž nových prvků a vydrátování atp.) | [18 empty] | PP | 1
10 | K | 1.2.3 | Jističo-chránič 16/1N/B/003 | ks | 2 |  |  | 0 |  |  | základní | 0 | 0 | 0 |  | 0 | 0 | 0 | 0 | 0 | 4 | K | 1 | ROZPOCET | 0 | 0 | 0 | 0 | 0 | 1 | 0 | 4 | 20
| PP |  | Jističo-chránič 16/1N/B/003 | [18 empty] | PP | 1
11 | K | 1.2.4 | Drobný instalační materiál (slaněné vodiče vyvazovací, dutinky, popisky, atp.) | soubor | 1 |  |  | 0 |  |  | základní | 0 | 0 | 0 |  | 0 | 0 | 0 | 0 | 0 | 4 | K | 1 | ROZPOCET | 0 | 0 | 0 | 0 | 0 | 1 | 0 | 4 | 22
| PP |  | Drobný instalační materiál (slaněné vodiče vyvazovací, dutinky, popisky, atp.) | [18 empty] | PP | 1
12 | K | 1.2.5 | Dokumentace skutečného provedení rozvaděče | ks | 1 |  |  | 0 |  |  | základní | 0 | 0 | 0 |  | 0 | 0 | 0 | 0 | 0 | 4 | K | 1 | ROZPOCET | 0 | 0 | 0 | 0 | 0 | 1 | 0 | 4 | 24
| PP |  | Dokumentace skutečného provedení rozvaděče | [18 empty] | PP | 1
13 | K | 1.2.6 | Popis prvků rozvaděče | ks | 1 |  |  | 0 |  |  | základní | 0 | 0 | 0 |  | 0 | 0 | 0 | 0 | 0 | 4 | K | 1 | ROZPOCET | 0 | 0 | 0 | 0 | 0 | 1 | 0 | 4 | 26
| PP |  | Popis prvků rozvaděče | [18 empty] | PP | 1
14 | K | 1.2.7 | Další více nespecifikované příslušenství rozvaděčů | % |  |  |  | 0 |  |  | základní | 0 | 0 | 0 |  | 0 | 0 | 0 | 0 | 0 | 4 | K | 1 | ROZPOCET | 0 | 0 | 0 | 0 | 0 | 1 | 0 | 4 | 28
| PP |  | Další více nespecifikované příslušenství rozvaděčů | [18 empty] | PP | 1
| D | D3 | Rozvaděč R8 |  |  |  |  | 0 |  |  |  |  | 0 | 0 |  | 0 |  | 0 |  | 0 | 1 | D | 0 | ROZPOCET | [6 empty] | 0
15 | K | 1.3.1 | Zmapování stávajícího stavu rozvaděče | soubor | 1 |  |  | 0 |  |  | základní | 0 | 0 | 0 |  | 0 | 0 | 0 | 0 | 0 | 4 | K | 1 | ROZPOCET | 0 | 0 | 0 | 0 | 0 | 1 | 0 | 4 | 30
| PP |  | Zmapování stávajícího stavu rozvaděče | [18 empty] | PP | 1
16 | K | 1.3.2 | Úprava rozvaděče (úprava, masky, vydrátování na svorky, montáž nových prvků a vydrátování atp.) | soubor | 1 |  |  | 0 |  |  | základní | 0 | 0 | 0 |  | 0 | 0 | 0 | 0 | 0 | 4 | K | 1 | ROZPOCET | 0 | 0 | 0 | 0 | 0 | 1 | 0 | 4 | 32
| PP |  | Úprava rozvaděče (úprava, masky, vydrátování na svorky, montáž nových prvků a vydrátování atp.) | [18 empty] | PP | 1
17 | K | 1.3.3 | Jističo-chránič 16/1N/B/003 | ks | 2 |  |  | 0 |  |  | základní | 0 | 0 | 0 |  | 0 | 0 | 0 | 0 | 0 | 4 | K | 1 | ROZPOCET | 0 | 0 | 0 | 0 | 0 | 1 | 0 | 4 | 34
| PP |  | Jističo-chránič 16/1N/B/003 | [18 empty] | PP | 1
18 | K | 1.3.4 | Drobný instalační materiál (slaněné vodiče vyvazovací, dutinky, popisky, atp.) | soubor | 1 |  |  | 0 |  |  | základní | 0 | 0 | 0 |  | 0 | 0 | 0 | 0 | 0 | 4 | K | 1 | ROZPOCET | 0 | 0 | 0 | 0 | 0 | 1 | 0 | 4 | 36
| PP |  | Drobný instalační materiál (slaněné vodiče vyvazovací, dutinky, popisky, atp.) | [18 empty] | PP | 1
19 | K | 1.3.5 | Dokumentace skutečného provedení rozvaděče | ks | 1 |  |  | 0 |  |  | základní | 0 | 0 | 0 |  | 0 | 0 | 0 | 0 | 0 | 4 | K | 1 | ROZPOCET | 0 | 0 | 0 | 0 | 0 | 1 | 0 | 4 | 38
| PP |  | Dokumentace skutečného provedení rozvaděče | [18 empty] | PP | 1
20 | K | 1.3.6 | Popis prvků rozvaděče | ks | 1 |  |  | 0 |  |  | základní | 0 | 0 | 0 |  | 0 | 0 | 0 | 0 | 0 | 4 | K | 1 | ROZPOCET | 0 | 0 | 0 | 0 | 0 | 1 | 0 | 4 | 40
| PP |  | Popis prvků rozvaděče | [18 empty] | PP | 1
21 | K | 1.3.7 | Další více nespecifikované příslušenství rozvaděčů | % |  |  |  | 0 |  |  | základní | 0 | 0 | 0 |  | 0 | 0 | 0 | 0 | 0 | 4 | K | 1 | ROZPOCET | 0 | 0 | 0 | 0 | 0 | 1 | 0 | 4 | 42
| PP |  | Další více nespecifikované příslušenství rozvaděčů | [18 empty] | PP | 1
| D | D4 | Rozvaděč R7 |  |  |  |  | 0 |  |  |  |  | 0 | 0 |  | 0 |  | 0 |  | 0 | 1 | D | 0 | ROZPOCET | [6 empty] | 0
22 | K | 1.4.1 | Zmapování stávajícího stavu rozvaděče | soubor | 1 |  |  | 0 |  |  | základní | 0 | 0 | 0 |  | 0 | 0 | 0 | 0 | 0 | 4 | K | 1 | ROZPOCET | 0 | 0 | 0 | 0 | 0 | 1 | 0 | 4 | 44
| PP |  | Zmapování stávajícího stavu rozvaděče | [18 empty] | PP | 1
23 | K | 1.4.2 | Úprava rozvaděče (úprava, masky, vydrátování na svorky, montáž nových prvků a vydrátování atp.) | soubor | 1 |  |  | 0 |  |  | základní | 0 | 0 | 0 |  | 0 | 0 | 0 | 0 | 0 | 4 | K | 1 | ROZPOCET | 0 | 0 | 0 | 0 | 0 | 1 | 0 | 4 | 46
| PP |  | Úprava rozvaděče (úprava, masky, vydrátování na svorky, montáž nových prvků a vydrátování atp.) | [18 empty] | PP | 1
24 | K | 1.4.3 | Jističo-chránič 16/1N/B/003 | ks | 2 |  |  | 0 |  |  | základní | 0 | 0 | 0 |  | 0 | 0 | 0 | 0 | 0 | 4 | K | 1 | ROZPOCET | 0 | 0 | 0 | 0 | 0 | 1 | 0 | 4 | 48
| PP |  | Jističo-chránič 16/1N/B/003 | [18 empty] | PP | 1
25 | K | 1.4.4 | Drobný instalační materiál (slaněné vodiče vyvazovací, dutinky, popisky, atp.) | soubor | 1 |  |  | 0 |  |  | základní | 0 | 0 | 0 |  | 0 | 0 | 0 | 0 | 0 | 4 | K | 1 | ROZPOCET | 0 | 0 | 0 | 0 | 0 | 1 | 0 | 4 | 50
| PP |  | Drobný instalační materiál (slaněné vodiče vyvazovací, dutinky, popisky, atp.) | [18 empty] | PP | 1
26 | K | 1.4.5 | Dokumentace skutečného provedení rozvaděče | ks | 1 |  |  | 0 |  |  | základní | 0 | 0 | 0 |  | 0 | 0 | 0 | 0 | 0 | 4 | K | 1 | ROZPOCET | 0 | 0 | 0 | 0 | 0 | 1 | 0 | 4 | 52
| PP |  | Dokumentace skutečného provedení rozvaděče | [18 empty] | PP | 1
27 | K | 1.4.6 | Popis prvků rozvaděče | ks | 1 |  |  | 0 |  |  | základní | 0 | 0 | 0 |  | 0 | 0 | 0 | 0 | 0 | 4 | K | 1 | ROZPOCET | 0 | 0 | 0 | 0 | 0 | 1 | 0 | 4 | 54
| PP |  | Popis prvků rozvaděče | [18 empty] | PP | 1
28 | K | 1.4.7 | Další více nespecifikované příslušenství rozvaděčů | % |  |  |  | 0 |  |  | základní | 0 | 0 | 0 |  | 0 | 0 | 0 | 0 | 0 | 4 | K | 1 | ROZPOCET | 0 | 0 | 0 | 0 | 0 | 1 | 0 | 4 | 56
| PP |  | Další více nespecifikované příslušenství rozvaděčů | [18 empty] | PP | 1
| D | D5 | Rozvaděč R9 |  |  |  |  | 0 |  |  |  |  | 0 | 0 |  | 0 |  | 0 |  | 0 | 1 | D | 0 | ROZPOCET | [6 empty] | 0
29 | K | 1.5.1 | Zmapování stávajícího stavu rozvaděče | soubor | 1 |  |  | 0 |  |  | základní | 0 | 0 | 0 |  | 0 | 0 | 0 | 0 | 0 | 4 | K | 1 | ROZPOCET | 0 | 0 | 0 | 0 | 0 | 1 | 0 | 4 | 58
| PP |  | Zmapování stávajícího stavu rozvaděče | [18 empty] | PP | 1
30 | K | 1.5.2 | Úprava rozvaděče (úprava, masky, vydrátování na svorky, montáž nových prvků a vydrátování atp.) | soubor | 1 |  |  | 0 |  |  | základní | 0 | 0 | 0 |  | 0 | 0 | 0 | 0 | 0 | 4 | K | 1 | ROZPOCET | 0 | 0 | 0 | 0 | 0 | 1 | 0 | 4 | 60
| PP |  | Úprava rozvaděče (úprava, masky, vydrátování na svorky, montáž nových prvků a vydrátování atp.) | [18 empty] | PP | 1
31 | K | 1.5.3 | Jističo-chránič 16/1N/B/003 | ks | 2 |  |  | 0 |  |  | základní | 0 | 0 | 0 |  | 0 | 0 | 0 | 0 | 0 | 4 | K | 1 | ROZPOCET | 0 | 0 | 0 | 0 | 0 | 1 | 0 | 4 | 62
| PP |  | Jističo-chránič 16/1N/B/003 | [18 empty] | PP | 1
32 | K | 1.5.4 | Drobný instalační materiál (slaněné vodiče vyvazovací, dutinky, popisky, atp.) | soubor | 1 |  |  | 0 |  |  | základní | 0 | 0 | 0 |  | 0 | 0 | 0 | 0 | 0 | 4 | K | 1 | ROZPOCET | 0 | 0 | 0 | 0 | 0 | 1 | 0 | 4 | 64
| PP |  | Drobný instalační materiál (slaněné vodiče vyvazovací, dutinky, popisky, atp.) | [18 empty] | PP | 1
33 | K | 1.5.5 | Dokumentace skutečného provedení rozvaděče | ks | 1 |  |  | 0 |  |  | základní | 0 | 0 | 0 |  | 0 | 0 | 0 | 0 | 0 | 4 | K | 1 | ROZPOCET | 0 | 0 | 0 | 0 | 0 | 1 | 0 | 4 | 66
| PP |  | Dokumentace skutečného provedení rozvaděče | [18 empty] | PP | 1
34 | K | 1.5.6 | Popis prvků rozvaděče | ks | 1 |  |  | 0 |  |  | základní | 0 | 0 | 0 |  | 0 | 0 | 0 | 0 | 0 | 4 | K | 1 | ROZPOCET | 0 | 0 | 0 | 0 | 0 | 1 | 0 | 4 | 68
| PP |  | Popis prvků rozvaděče | [18 empty] | PP | 1
35 | K | 1.5.7 | Další více nespecifikované příslušenství rozvaděčů | % |  |  |  | 0 |  |  | základní | 0 | 0 | 0 |  | 0 | 0 | 0 | 0 | 0 | 4 | K | 1 | ROZPOCET | 0 | 0 | 0 | 0 | 0 | 1 | 0 | 4 | 70
| PP |  | Další více nespecifikované příslušenství rozvaděčů | [18 empty] | PP | 1
| D | D6 | Rozvaděč R3 |  |  |  |  | 0 |  |  |  |  | 0 | 0 |  | 0 |  | 0 |  | 0 | 1 | D | 0 | ROZPOCET | [6 empty] | 0
36 | K | 1.6.1 | Zmapování stávajícího stavu rozvaděče | soubor | 1 |  |  | 0 |  |  | základní | 0 | 0 | 0 |  | 0 | 0 | 0 | 0 | 0 | 4 | K | 1 | ROZPOCET | 0 | 0 | 0 | 0 | 0 | 1 | 0 | 4 | 72
| PP |  | Zmapování stávajícího stavu rozvaděče | [18 empty] | PP | 1
37 | K | 1.6.2 | Úprava rozvaděče (úprava, masky, vydrátování na svorky, montáž nových prvků a vydrátování atp.) | soubor | 1 |  |  | 0 |  |  | základní | 0 | 0 | 0 |  | 0 | 0 | 0 | 0 | 0 | 4 | K | 1 | ROZPOCET | 0 | 0 | 0 | 0 | 0 | 1 | 0 | 4 | 74
| PP |  | Úprava rozvaděče (úprava, masky, vydrátování na svorky, montáž nových prvků a vydrátování atp.) | [18 empty] | PP | 1
38 | K | 1.6.3 | Jističo-chránič 16/1N/B/003 | ks | 1 |  |  | 0 |  |  | základní | 0 | 0 | 0 |  | 0 | 0 | 0 | 0 | 0 | 4 | K | 1 | ROZPOCET | 0 | 0 | 0 | 0 | 0 | 1 | 0 | 4 | 76
| PP |  | Jističo-chránič 16/1N/B/003 | [18 empty] | PP | 1
39 | K | 1.6.4 | Drobný instalační materiál (slaněné vodiče vyvazovací, dutinky, popisky, atp.) | soubor | 1 |  |  | 0 |  |  | základní | 0 | 0 | 0 |  | 0 | 0 | 0 | 0 | 0 | 4 | K | 1 | ROZPOCET | 0 | 0 | 0 | 0 | 0 | 1 | 0 | 4 | 78
| PP |  | Drobný instalační materiál (slaněné vodiče vyvazovací, dutinky, popisky, atp.) | [18 empty] | PP | 1
40 | K | 1.6.5 | Dokumentace skutečného provedení rozvaděče | ks | 1 |  |  | 0 |  |  | základní | 0 | 0 | 0 |  | 0 | 0 | 0 | 0 | 0 | 4 | K | 1 | ROZPOCET | 0 | 0 | 0 | 0 | 0 | 1 | 0 | 4 | 80
| PP |  | Dokumentace skutečného provedení rozvaděče | [18 empty] | PP | 1
41 | K | 1.6.6 | Popis prvků rozvaděče | ks | 1 |  |  | 0 |  |  | základní | 0 | 0 | 0 |  | 0 | 0 | 0 | 0 | 0 | 4 | K | 1 | ROZPOCET | 0 | 0 | 0 | 0 | 0 | 1 | 0 | 4 | 82
| PP |  | Popis prvků rozvaděče | [18 empty] | PP | 1
42 | K | 1.6.7 | Další více nespecifikované příslušenství rozvaděčů | % |  |  |  | 0 |  |  | základní | 0 | 0 | 0 |  | 0 | 0 | 0 | 0 | 0 | 4 | K | 1 | ROZPOCET | 0 | 0 | 0 | 0 | 0 | 1 | 0 | 4 | 84
| PP |  | Další více nespecifikované příslušenství rozvaděčů | [18 empty] | PP | 1
| D | D7 | Rozvaděč R18 |  |  |  |  | 0 |  |  |  |  | 0 | 0 |  | 0 |  | 0 |  | 0 | 1 | D | 0 | ROZPOCET | [6 empty] | 0
43 | K | 1.7.1 | Zmapování stávajícího stavu rozvaděče | soubor | 1 |  |  | 0 |  |  | základní | 0 | 0 | 0 |  | 0 | 0 | 0 | 0 | 0 | 4 | K | 1 | ROZPOCET | 0 | 0 | 0 | 0 | 0 | 1 | 0 | 4 | 86
| PP |  | Zmapování stávajícího stavu rozvaděče | [18 empty] | PP | 1
44 | K | 1.7.2 | Úprava rozvaděče (úprava, masky, vydrátování na svorky, montáž nových prvků a vydrátování atp.) | soubor | 1 |  |  | 0 |  |  | základní | 0 | 0 | 0 |  | 0 | 0 | 0 | 0 | 0 | 4 | K | 1 | ROZPOCET | 0 | 0 | 0 | 0 | 0 | 1 | 0 | 4 | 88
| PP |  | Úprava rozvaděče (úprava, masky, vydrátování na svorky, montáž nových prvků a vydrátování atp.) | [18 empty] | PP | 1
45 | K | 1.7.3 | Jističo-chránič 16/1N/B/003 | ks | 1 |  |  | 0 |  |  | základní | 0 | 0 | 0 |  | 0 | 0 | 0 | 0 | 0 | 4 | K | 1 | ROZPOCET | 0 | 0 | 0 | 0 | 0 | 1 | 0 | 4 | 90
| PP |  | Jističo-chránič 16/1N/B/003 | [18 empty] | PP | 1
46 | K | 1.7.4 | Drobný instalační materiál (slaněné vodiče vyvazovací, dutinky, popisky, atp.) | soubor | 1 |  |  | 0 |  |  | základní | 0 | 0 | 0 |  | 0 | 0 | 0 | 0 | 0 | 4 | K | 1 | ROZPOCET | 0 | 0 | 0 | 0 | 0 | 1 | 0 | 4 | 92
| PP |  | Drobný instalační materiál (slaněné vodiče vyvazovací, dutinky, popisky, atp.) | [18 empty] | PP | 1
47 | K | 1.7.5 | Dokumentace skutečného provedení rozvaděče | ks | 1 |  |  | 0 |  |  | základní | 0 | 0 | 0 |  | 0 | 0 | 0 | 0 | 0 | 4 | K | 1 | ROZPOCET | 0 | 0 | 0 | 0 | 0 | 1 | 0 | 4 | 94
| PP |  | Dokumentace skutečného provedení rozvaděče | [18 empty] | PP | 1
48 | K | 1.7.6 | Popis prvků rozvaděče | ks | 1 |  |  | 0 |  |  | základní | 0 | 0 | 0 |  | 0 | 0 | 0 | 0 | 0 | 4 | K | 1 | ROZPOCET | 0 | 0 | 0 | 0 | 0 | 1 | 0 | 4 | 96
| PP |  | Popis prvků rozvaděče | [18 empty] | PP | 1
49 | K | 1.7.7 | Další více nespecifikované příslušenství rozvaděčů | % |  |  |  | 0 |  |  | základní | 0 | 0 | 0 |  | 0 | 0 | 0 | 0 | 0 | 4 | K | 1 | ROZPOCET | 0 | 0 | 0 | 0 | 0 | 1 | 0 | 4 | 98
| PP |  | Další více nespecifikované příslušenství rozvaděčů | [18 empty] | PP | 1
| D | D8 | Rozvaděč R10 |  |  |  |  | 0 |  |  |  |  | 0 | 0 |  | 0 |  | 0 |  | 0 | 1 | D | 0 | ROZPOCET | [6 empty] | 0
50 | K | 1.8.1 | Zmapování stávajícího stavu rozvaděče | soubor | 1 |  |  | 0 |  |  | základní | 0 | 0 | 0 |  | 0 | 0 | 0 | 0 | 0 | 4 | K | 1 | ROZPOCET | 0 | 0 | 0 | 0 | 0 | 1 | 0 | 4 | 100
| PP |  | Zmapování stávajícího stavu rozvaděče | [18 empty] | PP | 1
51 | K | 1.8.2 | Úprava rozvaděče (úprava, masky, vydrátování na svorky, montáž nových prvků a vydrátování atp.) | soubor | 1 |  |  | 0 |  |  | základní | 0 | 0 | 0 |  | 0 | 0 | 0 | 0 | 0 | 4 | K | 1 | ROZPOCET | 0 | 0 | 0 | 0 | 0 | 1 | 0 | 4 | 102
| PP |  | Úprava rozvaděče (úprava, masky, vydrátování na svorky, montáž nových prvků a vydrátování atp.) | [18 empty] | PP | 1
52 | K | 1.8.3 | Jističo-chránič 16/1N/B/003 | ks | 3 |  |  | 0 |  |  | základní | 0 | 0 | 0 |  | 0 | 0 | 0 | 0 | 0 | 4 | K | 1 | ROZPOCET | 0 | 0 | 0 | 0 | 0 | 1 | 0 | 4 | 104
| PP |  | Jističo-chránič 16/1N/B/003 | [18 empty] | PP | 1
53 | K | 1.8.4 | Drobný instalační materiál (slaněné vodiče vyvazovací, dutinky, popisky, atp.) | soubor | 1 |  |  | 0 |  |  | základní | 0 | 0 | 0 |  | 0 | 0 | 0 | 0 | 0 | 4 | K | 1 | ROZPOCET | 0 | 0 | 0 | 0 | 0 | 1 | 0 | 4 | 106
| PP |  | Drobný instalační materiál (slaněné vodiče vyvazovací, dutinky, popisky, atp.) | [18 empty] | PP | 1
54 | K | 1.8.5 | Dokumentace skutečného provedení rozvaděče | ks | 1 |  |  | 0 |  |  | základní | 0 | 0 | 0 |  | 0 | 0 | 0 | 0 | 0 | 4 | K | 1 | ROZPOCET | 0 | 0 | 0 | 0 | 0 | 1 | 0 | 4 | 108
| PP |  | Dokumentace skutečného provedení rozvaděče | [18 empty] | PP | 1
55 | K | 1.8.6 | Popis prvků rozvaděče | ks | 1 |  |  | 0 |  |  | základní | 0 | 0 | 0 |  | 0 | 0 | 0 | 0 | 0 | 4 | K | 1 | ROZPOCET | 0 | 0 | 0 | 0 | 0 | 1 | 0 | 4 | 110
| PP |  | Popis prvků rozvaděče | [18 empty] | PP | 1
56 | K | 1.8.7 | Další více nespecifikované příslušenství rozvaděčů | % |  |  |  | 0 |  |  | základní | 0 | 0 | 0 |  | 0 | 0 | 0 | 0 | 0 | 4 | K | 1 | ROZPOCET | 0 | 0 | 0 | 0 | 0 | 1 | 0 | 4 | 112
| PP |  | Další více nespecifikované příslušenství rozvaděčů | [18 empty] | PP | 1
| D | D9 | Úložný materiál,spínače, zásuvky, krabice, příslušenství - elektroinstalace NN + SK |  |  |  |  | 0 |  |  |  |  | 0 | 0 |  | 0 |  | 0 |  | 0 | 1 | D | 0 | ROZPOCET | [6 empty] | 0
57 | K | 2.1 | Průraz zdiva do 20cm | soubor | 1 |  |  | 0 |  |  | základní | 0 | 0 | 0 |  | 0 | 0 | 0 | 0 | 0 | 4 | K | 1 | ROZPOCET | 0 | 0 | 0 | 0 | 0 | 1 | 0 | 4 | 114
| PP |  | Průraz zdiva do 20cm | [18 empty] | PP | 1
58 | K | 2.2 | Průraz zdiva nad 20cm | soubor | 1 |  |  | 0 |  |  | základní | 0 | 0 | 0 |  | 0 | 0 | 0 | 0 | 0 | 4 | K | 1 | ROZPOCET | 0 | 0 | 0 | 0 | 0 | 1 | 0 | 4 | 116
| PP |  | Průraz zdiva nad 20cm | [18 empty] | PP | 1
59 | K | 2.3 | Drážkování pro uložení kabelových tras (cementové, vápenocementové omítky) rýha do 3cm | soubor | 1 |  |  | 0 |  |  | základní | 0 | 0 | 0 |  | 0 | 0 | 0 | 0 | 0 | 4 | K | 1 | ROZPOCET | 0 | 0 | 0 | 0 | 0 | 1 | 0 | 4 | 118
| PP |  | Drážkování pro uložení kabelových tras (cementové, vápenocementové omítky) rýha do 3cm | [18 empty] | PP | 1
60 | K | 2.4 | Uložení kabelových tras do drážek vč. Sádrování | soubor | 1 |  |  | 0 |  |  | základní | 0 | 0 | 0 |  | 0 | 0 | 0 | 0 | 0 | 4 | K | 1 | ROZPOCET | 0 | 0 | 0 | 0 | 0 | 1 | 0 | 4 | 120
| PP |  | Uložení kabelových tras do drážek vč. Sádrování | [18 empty] | PP | 1
61 | K | 2.6 | Odstrojení/odklopení podhledů a uložení kabelové trasy | soubor | 1 |  |  | 0 |  |  | základní | 0 | 0 | 0 |  | 0 | 0 | 0 | 0 | 0 | 4 | K | 1 | ROZPOCET | 0 | 0 | 0 | 0 | 0 | 1 | 0 | 4 | 122
| PP |  | Odstrojení/odklopení podhledů a uložení kabelové trasy | [18 empty] | PP | 1
62 | K | 2.7 | Uvedení podhledů do původního stavu | soubor | 1 |  |  | 0 |  |  | základní | 0 | 0 | 0 |  | 0 | 0 | 0 | 0 | 0 | 4 | K | 1 | ROZPOCET | 0 | 0 | 0 | 0 | 0 | 1 | 0 | 4 | 124
| PP |  | Uvedení podhledů do původního stavu | [18 empty] | PP | 1
63 | K | 2.10 | Svorgovnice (např. Wago) | kpl | 1 |  |  | 0 |  |  | základní | 0 | 0 | 0 |  | 0 | 0 | 0 | 0 | 0 | 4 | K | 1 | ROZPOCET | 0 | 0 | 0 | 0 | 0 | 1 | 0 | 4 | 126
| PP |  | Svorgovnice (např. Wago) | [18 empty] | PP | 1
64 | K | 2.11 | Přístroj zásuvka 230V/16A; IP20, vč. Masky, nástěnná montáž (barva určena projektem interiéru) | ks | 35 |  |  | 0 |  |  | základní | 0 | 0 | 0 |  | 0 | 0 | 0 | 0 | 0 | 4 | K | 1 | ROZPOCET | 0 | 0 | 0 | 0 | 0 | 1 | 0 | 4 | 128
| PP |  | Přístroj zásuvka 230V/16A; IP20, vč. Masky, nástěnná montáž (barva určena projektem interiéru) | [18 empty] | PP | 1
65 | K | 2.12 | Elektroinstalační lišta ref. 20x20 LV (dle počtu vložených kabelů) | m | 625 |  |  | 0 |  |  | základní | 0 | 0 | 0 |  | 0 | 0 | 0 | 0 | 0 | 4 | K | 1 | ROZPOCET | 0 | 0 | 0 | 0 | 0 | 1 | 0 | 4 | 130
| PP |  | Elektroinstalační lišta ref. 20x20 LV (dle počtu vložených kabelů) | [18 empty] | PP | 1
| P |  | Poznámka k položce: Poznámka k položce: bezhalogenové provedení | [18 empty] | P | 1
66 | K | 2.13 | Montáž lišt | kpl | 1 |  |  | 0 |  |  | základní | 0 | 0 | 0 |  | 0 | 0 | 0 | 0 | 0 | 4 | K | 1 | ROZPOCET | 0 | 0 | 0 | 0 | 0 | 1 | 0 | 4 | 132
| PP |  | Montáž lišt | [18 empty] | PP | 1
67 | K | 2.14 | Instalační a kotvící materiál (svorky, příchytky, vyvazovací pásky, hutní materiál vč. Povrchové úpravy a další materiál) | kpl | 1 |  |  | 0 |  |  | základní | 0 | 0 | 0 |  | 0 | 0 | 0 | 0 | 0 | 4 | K | 1 | ROZPOCET | 0 | 0 | 0 | 0 | 0 | 1 | 0 | 4 | 134
| PP |  | Instalační a kotvící materiál (svorky, příchytky, vyvazovací pásky, hutní materiál vč. Povrchové úpravy a další materiál) | [18 empty] | PP | 1
68 | K | 2.15 | Zmapování současného stavu elektroinstalace | soubor | 1 |  |  | 0 |  |  | základní | 0 | 0 | 0 |  | 0 | 0 | 0 | 0 | 0 | 4 | K | 1 | ROZPOCET | 0 | 0 | 0 | 0 | 0 | 1 | 0 | 4 | 136
| PP |  | Zmapování současného stavu elektroinstalace | [18 empty] | PP | 1
69 | K | 2.16 | Úprava současné elektroinstalace v závislosti na uvažovaných změnách (posuny prvků atp.) | soubor | 1 |  |  | 0 |  |  | základní | 0 | 0 | 0 |  | 0 | 0 | 0 | 0 | 0 | 4 | K | 1 | ROZPOCET | 0 | 0 | 0 | 0 | 0 | 1 | 0 | 4 | 138
| PP |  | Úprava současné elektroinstalace v závislosti na uvažovaných změnách (posuny prvků atp.) | [18 empty] | PP | 1
70 | K | 2.17 | Inženýrská činnost | soubor | 1 |  |  | 0 |  |  | základní | 0 | 0 | 0 |  | 0 | 0 | 0 | 0 | 0 | 4 | K | 1 | ROZPOCET | 0 | 0 | 0 | 0 | 0 | 1 | 0 | 4 | 140
| PP |  | Inženýrská činnost | [18 empty] | PP | 1
71 | K | 2.18 | Odvoz suti ze staveniště na skládku | t | 0.2 |  |  | 0 |  |  | základní | 0 | 0 | 0 |  | 0 | 0 | 0 | 0 | 0 | 4 | K | 1 | ROZPOCET | 0 | 0 | 0 | 0 | 0 | 1 | 0 | 4 | 142
| PP |  | Odvoz suti ze staveniště na skládku | [18 empty] | PP | 1
72 | K | 2.19 | Odvoz dalších hmot za staveniště | t | 0.1 |  |  | 0 |  |  | základní | 0 | 0 | 0 |  | 0 | 0 | 0 | 0 | 0 | 4 | K | 1 | ROZPOCET | 0 | 0 | 0 | 0 | 0 | 1 | 0 | 4 | 144
| PP |  | Odvoz dalších hmot za staveniště | [18 empty] | PP | 1
73 | K | 2.20 | Ekologická likvidace elektroodpadu | soubor | 1 |  |  | 0 |  |  | základní | 0 | 0 | 0 |  | 0 | 0 | 0 | 0 | 0 | 4 | K | 1 | ROZPOCET | 0 | 0 | 0 | 0 | 0 | 1 | 0 | 4 | 146
| PP |  | Ekologická likvidace elektroodpadu | [18 empty] | PP | 1
74 | K | 2.21 | Doprava materiálu na stavbu | soubor | 1 |  |  | 0 |  |  | základní | 0 | 0 | 0 |  | 0 | 0 | 0 | 0 | 0 | 4 | K | 1 | ROZPOCET | 0 | 0 | 0 | 0 | 0 | 1 | 0 | 4 | 148
| PP |  | Doprava materiálu na stavbu | [18 empty] | PP | 1
75 | K | 2.22 | Vyhotovení dokumentace skutečného provedení | kpl | 1 |  |  | 0 |  |  | základní | 0 | 0 | 0 |  | 0 | 0 | 0 | 0 | 0 | 4 | K | 1 | ROZPOCET | 0 | 0 | 0 | 0 | 0 | 1 | 0 | 4 | 150
| PP |  | Vyhotovení dokumentace skutečného provedení | [18 empty] | PP | 1
76 | K | 2.23 | Drobný nespecifikovaný materiál | % |  |  |  | 0 |  |  | základní | 0 | 0 | 0 |  | 0 | 0 | 0 | 0 | 0 | 4 | K | 1 | ROZPOCET | 0 | 0 | 0 | 0 | 0 | 1 | 0 | 4 | 152
| PP |  | Drobný nespecifikovaný materiál | [18 empty] | PP | 1
| D | D10 | Kabely |  |  |  |  | 0 |  |  |  |  | 0 | 0 |  | 0 |  | 0 |  | 0 | 1 | D | 0 | ROZPOCET | [6 empty] | 0
77 | K | 3.1 | Kabel PRAFLaSafe 3 X 2,5mm2 | m | 1365 |  |  | 0 |  |  | základní | 0 | 0 | 0 |  | 0 | 0 | 0 | 0 | 0 | 4 | K | 1 | ROZPOCET | 0 | 0 | 0 | 0 | 0 | 1 | 0 | 4 | 154
| PP |  | Kabel PRAFLaSafe 3 X 2,5mm2 | [18 empty] | PP | 1
| D | D11 | Revize |  |  |  |  | 0 |  |  |  |  | 0 | 0 |  | 0 |  | 0 |  | 0 | 1 | D | 0 | ROZPOCET | [6 empty] | 0
78 | K | 4.1 | El. revize | soubor | 1 |  |  | 0 |  |  | základní | 0 | 0 | 0 |  | 0 | 0 | 0 | 0 | 0 | 4 | K | 1 | ROZPOCET | 0 | 0 | 0 | 0 | 0 | 1 | 0 | 4 | 156
| PP |  | El. revize | [18 empty] | PP | 1
| D | D12 | VRN |  |  |  |  | 0 |  |  |  |  | 0 | 0 |  | 0 |  | 0 |  | 0 | 1 | D | 0 | ROZPOCET | [6 empty] | 0
79 | K | 5.1 | Vedlejší rozpočtové náklady a režie | % |  |  |  | 0 |  |  | základní | 0 | 0 | 0 |  | 0 | 0 | 0 | 0 | 0 | 4 | K | 1 | ROZPOCET | 0 | 0 | 0 | 0 | 0 | 1 | 0 | 4 | 158
| PP |  | Vedlejší rozpočtové náklady a režie | [18 empty] | PP | 1