## Rekapitulace stavby
Export Komplet | [24 empty] | VZ | 2.0 | ZAMOK |  |  |  |  | False | False | {a054b6a2-836d-47ce-81d7-024ce08a9b5a}
[31 empty] | 0,01 | 21
[31 empty] | 0,01 | 12
|  | REKAPITULACE STAVBY | [15 empty] | v --- níže se nacházejí doplnkové a pomocné údaje k sestavám --- v | [11 empty] | Návod na vyplnění | 0,001
|  | Kód: |  |  |  |  | 24-017 | [22 empty] | Měnit lze pouze buňky se žlutým podbarvením! 1) v Rekapitulaci stavby vyplňte údaje o Účastníkovi (přenesou se do ostatních sestav i v jiných listech) 2) na vybraných listech vyplňte v sestavě Soupis prací ceny u položek | 0,01
|  | Stavba: |  |  |  |  | ZŠ_Svidnická | [23 empty] | 0,01
|  | KSO: | [11 empty] | CC-CZ: | [16 empty] | 0,01
|  | Místo: | [11 empty] | Datum: |  | 28. 11. 2025 | [14 empty] | 0,01
0,01
|  | Zadavatel: | [11 empty] | IČ: | [16 empty] | 0,01
[14 empty] | DIČ: | [16 empty] | 0,01
0,01
|  | Účastník: | [11 empty] | IČ: |  | Vyplň údaj | [14 empty] | 0,01
|  |  | Vyplň údaj | [10 empty] | DIČ: |  | Vyplň údaj | [14 empty] | 0,01
False
|  | Projektant: | [11 empty] | IČ: | [16 empty] | False
[14 empty] | DIČ: | [16 empty] | True
0,01
|  | Zpracovatel: | [11 empty] | IČ: | [16 empty] | 0,01
[14 empty] | DIČ: | [16 empty] | True
Poznámka:
Soupis prací je sestaven s využitím Cenové soustavy ÚRS. Položky, které pochází z této cenové soustavy, jsou ve sloupci 'Cenová soustava' označeny popisem 'CS ÚRS' a úrovní příslušného kalendářního pololetí. Veškeré další informace vymezující popis a podmínky použití těchto položek z Cenové soustavy, které nejsou uvedeny přímo v soupisu prací, jsou neomezeně dálkově k dispozici na webu podminky.urs.cz.
|  | Cena bez DPH | [11 empty] | 0
[8 empty] | Sazba daně |  | Základ daně |  |  |  | Výše daně
|  | DPH |  | základní |  |  |  | 21% |  | 0 |  |  |  | 0
|  |  |  | snížená |  |  |  | 12% |  | 0 |  |  |  | 0
|  |  |  | zákl. přenesená |  |  |  | 21% |  | 0 |  |  |  | 0
|  |  |  | sníž. přenesená |  |  |  | 12% |  | 0 |  |  |  | 0
|  |  |  | nulová |  |  |  | 0% |  | 0 |  |  |  | 0
|  | Cena s DPH | [6 empty] | v |  | CZK |  |  | 0
REKAPITULACE OBJEKTŮ STAVBY A SOUPISŮ PRACÍ
| Kód: | [6 empty] | 24-017
| Stavba: | [6 empty] | ZŠ_Svidnická
| Místo: | [11 empty] | Datum: |  | 28. 11. 2025
| Zadavatel: | [11 empty] | Projektant: |  |  |  |  | Informatívní údaje z listů zakázek
| Účastník: | [11 empty] | Zpracovatel:
| Kód |  |  |  | Popis | [6 empty] | Cena bez DPH [CZK] |  |  |  | Cena s DPH [CZK] | Typ | z toho Ostat. náklady [CZK] | DPH [CZK] | Normohodiny [h] | DPH základní [CZK] | DPH snížená [CZK] | DPH základní přenesená [CZK] | DPH snížená přenesená [CZK] | Základna DPH základní | Základna DPH snížená | Základna DPH zákl. přenesená | Základna DPH sníž. přenesená | Základna DPH nulová
| Náklady stavby celkem | [10 empty] | 0 |  |  |  | 0 |  | 0 | 0 | 0 | 0 | 0 | 0 | 0 | 0 | 0 | 0 | 0 | 0 |  | D | 0 | ###NOIMPORT### | IMPORT | {a054b6a2-836d-47ce-81d7-024ce08a9b5a} | {00000000-0000-0000-0000-000000000000}
|  | 24-017-I |  |  |  | S.E.N. objektu Svídnická 506-1 | [5 empty] | 0 |  |  |  | 0 | STA | 0 | 0 | 0 | 0 | 0 | 0 | 0 | 0 | 0 | 0 | 0 | 0 |  | D | 1 | ###NOIMPORT### | IMPORT | {13cd8157-1b12-4bf5-9c08-80db9b50e26e} | {a054b6a2-836d-47ce-81d7-024ce08a9b5a} | 2
/ |  |  | SO-01 |  |  |  | Stavební úpravy |  |  |  |  | 0 |  |  |  | 0 | Soupis | 0 | 0 | 0 | 0 | 0 | 0 | 0 | 0 | 0 | 0 | 0 | 0 |  |  | 2 |  | IMPORT | {c23d8483-dcc7-44a0-8c3a-37c8645565c8} | {13cd8157-1b12-4bf5-9c08-80db9b50e26e}
/ |  |  | SO-02 |  |  |  | Likvidace azbestu |  |  |  |  | 0 |  |  |  | 0 | Soupis | 0 | 0 | 0 | 0 | 0 | 0 | 0 | 0 | 0 | 0 | 0 | 0 |  |  | 2 |  | IMPORT | {b9a8d24a-aa6b-47ca-9286-faa56e502f51} | {13cd8157-1b12-4bf5-9c08-80db9b50e26e}
/ |  |  | SO-03 |  |  |  | Demolice garáže |  |  |  |  | 0 |  |  |  | 0 | Soupis | 0 | 0 | 0 | 0 | 0 | 0 | 0 | 0 | 0 | 0 | 0 | 0 |  |  | 2 |  | IMPORT | {c6718392-539b-4bc8-9731-f2bd5a4a2c54} | {13cd8157-1b12-4bf5-9c08-80db9b50e26e}
|  | 24-017-II |  |  |  | Rekuperační větrání objektu Svídnická 506-1 | [5 empty] | 0 |  |  |  | 0 | STA | 0 | 0 | 0 | 0 | 0 | 0 | 0 | 0 | 0 | 0 | 0 | 0 |  | D | 1 | ###NOIMPORT### | IMPORT | {a2190886-bcd5-4c88-89b4-0b46df0ce71b} | {a054b6a2-836d-47ce-81d7-024ce08a9b5a} | 2
/ |  |  | SO-01 |  |  |  | TPS - vzduchotech... |  |  |  |  | 0 |  |  |  | 0 | Soupis | 0 | 0 | 0 | 0 | 0 | 0 | 0 | 0 | 0 | 0 | 0 | 0 |  |  | 2 |  | IMPORT | {1fdf7444-3c05-4a23-ade8-ca97d68bcf9a} | {a2190886-bcd5-4c88-89b4-0b46df0ce71b}
/ |  |  | SO-02 |  |  |  | Stavební úpravy |  |  |  |  | 0 |  |  |  | 0 | Soupis | 0 | 0 | 0 | 0 | 0 | 0 | 0 | 0 | 0 | 0 | 0 | 0 |  |  | 2 |  | IMPORT | {8ad8e6ac-458f-48c4-8811-f063d8366172} | {a2190886-bcd5-4c88-89b4-0b46df0ce71b}
/ |  |  | SO-03 |  |  |  | Elektroinstalace |  |  |  |  | 0 |  |  |  | 0 | Soupis | 0 | 0 | 0 | 0 | 0 | 0 | 0 | 0 | 0 | 0 | 0 | 0 |  |  | 2 |  | IMPORT | {269ca189-e000-4454-8e7e-c3f808b6a731} | {a2190886-bcd5-4c88-89b4-0b46df0ce71b}

## SO-01 - Stavební úpravy
{c23d8483-dcc7-44a0-8c3a-37c8645565c8}
2
| KRYCÍ LIST SOUPISU PRACÍ | [7 empty] | v --- níže se nacházejí doplnkové a pomocné údaje k sestavám --- v | [8 empty] | False
Stavba:
ZŠ_Svidnická
Objekt:
24-017-I - S.E.N. objektu Svídnická 506-1
Soupis:
SO-01 - Stavební úpravy
| KSO: |  |  |  |  | CC-CZ:
| Místo: |  |  |  |  | Datum: | 28. 11. 2025
| Zadavatel: |  |  |  |  | IČ:
DIČ:
| Účastník: |  |  |  |  | IČ: | Vyplň údaj
|  | Vyplň údaj |  |  |  | DIČ: | Vyplň údaj
| Projektant: |  |  |  |  | IČ:
DIČ:
| Zpracovatel: |  |  |  |  | IČ:
DIČ:
Poznámka:
| Cena bez DPH | [5 empty] | 0
|  |  | Základ daně |  |  | Sazba daně | Výše daně
| DPH | základní | 0 |  |  | 21% | 0
|  | snížená | 0 |  |  | 12% | 0
|  | zákl. přenesená | 0 |  |  | 21% | 0
|  | sníž. přenesená | 0 |  |  | 12% | 0
|  | nulová | 0 |  |  | 0% | 0
| Cena s DPH |  |  | v | CZK |  | 0
REKAPITULACE ČLENĚNÍ SOUPISU PRACÍ
Stavba:
ZŠ_Svidnická
Objekt:
24-017-I - S.E.N. objektu Svídnická 506-1
Soupis:
SO-01 - Stavební úpravy
Místo: | [5 empty] | Datum: | 28. 11. 2025
Zadavatel: | [5 empty] | Projektant:
Účastník: |  |  | Vyplň údaj |  |  | Zpracovatel:
Kód dílu - Popis | [6 empty] | Cena celkem [CZK]
Náklady stavby celkem | [6 empty] | 0 | [11 empty] | -1
| HSV - Práce a dodávky HSV | [5 empty] | 0
| 1 - Zemní práce | [5 empty] | 0
| 3 - Svislé a kompletní konstrukce | [5 empty] | 0
| 5 - Komunikace pozemní | [5 empty] | 0
| 61 - Úprava povrchů vnitřních | [5 empty] | 0
| 62 - Úprava povrchů vnějších | [5 empty] | 0
| 63 - Podlahy a podlahové konstrukce | [5 empty] | 0
| 91 - Ostatní | [5 empty] | 0
| 94 - Lešení a stavební výtahy | [5 empty] | 0
| 96 - Bourání konstrukcí | [5 empty] | 0
| 997 - Přesun sutě | [5 empty] | 0
| 998 - Přesun hmot | [5 empty] | 0
| PSV - Práce a dodávky PSV | [5 empty] | 0
| 711 - Izolace proti vodě, vlhkosti a plynům | [5 empty] | 0
| 712 - Povlakové krytiny | [5 empty] | 0
| 713 - Izolace tepelné | [5 empty] | 0
| 721 - Zdravotechnika - vnitřní kanalizace | [5 empty] | 0
| 740 - Elektromontáže - J1 | [5 empty] | 0
| 741 - Elektromontáže - J2 | [5 empty] | 0
| 742 - Elektromontáže - J3 | [5 empty] | 0
| 743 - Elektromontáže - J4 | [5 empty] | 0
| 744 - Elektromontáže - jímač na anténě | [5 empty] | 0
| 745 - Elektromontáže | [5 empty] | 0
| 762 - Konstrukce tesařské | [5 empty] | 0
| 764 - Konstrukce klempířské | [5 empty] | 0
| 765 - Krytina skládaná | [5 empty] | 0
| 766 - Konstrukce truhlářské | [5 empty] | 0
| 767 - Konstrukce zámečnické | [5 empty] | 0
| 771 - Podlahy z dlaždic | [5 empty] | 0
| 783 - Dokončovací práce - nátěry | [5 empty] | 0
| 784 - Dokončovací práce - malby a tapety | [5 empty] | 0
| 786 - Dokončovací práce - čalounické úpravy | [5 empty] | 0
| 787 - Dokončovací práce - zasklívání | [5 empty] | 0
| VRN - Vedlejší rozpočtové náklady | [5 empty] | 0
SOUPIS PRACÍ
Stavba:
ZŠ_Svidnická
Objekt:
24-017-I - S.E.N. objektu Svídnická 506-1
Soupis:
SO-01 - Stavební úpravy
Místo: | [5 empty] | Datum: | 28. 11. 2025
Zadavatel: | [5 empty] | Projektant:
Účastník: |  |  | Vyplň údaj |  |  | Zpracovatel:
PČ | Typ | Kód | Popis | MJ | Množství | J.cena [CZK] | Cena celkem [CZK] | Cenová soustava |  | DPH | J. Nh [h] | Nh celkem [h] | J. hmotnost [t] | Hmotnost celkem [t] | J. suť [t] | Suť Celkem [t]
Náklady soupisu celkem | [6 empty] | 0 |  |  |  |  | 0 |  | 0 |  | 0 |  | D | -1 | [10 empty] | 0
| D | HSV | Práce a dodávky HSV |  |  |  | 0 |  |  |  |  | 0 |  | 0 |  | 0 | 1 | D | 0 |  |  |  | ROZPOCET | [6 empty] | 0
| D | 1 | Zemní práce |  |  |  | 0 |  |  |  |  | 0 |  | 0 |  | 0 | 1 | D | 1 |  |  |  | ROZPOCET | [6 empty] | 0
1 | K | 112101121 | Odstranění stromů jehličnatých průměru kmene přes 100 do 300 mm | kus | 7 |  | 0 |  |  | základní |  | 0 | 0 | 0 | 0 | 0 | 4 | K | 2 |  |  |  | ROZPOCET | 0 | 0 | 0 | 0 | 0 | 1 | 0 | 4 | 2
| PP |  | Odstranění stromů jehličnatých průměru kmene přes 100 do 300 mm | [14 empty] | PP | 2
2 | K | 112251101 | Odstranění pařezů průměru přes 100 do 300 mm | kus | 7 |  | 0 |  |  | základní |  | 0 | 0 | 0 | 0 | 0 | 4 | K | 2 |  |  |  | ROZPOCET | 0 | 0 | 0 | 0 | 0 | 1 | 0 | 4 | 4
| PP |  | Odstranění pařezů průměru přes 100 do 300 mm | [14 empty] | PP | 2
3 | K | 113106121 | Rozebrání dlažeb z betonových nebo kamenných dlaždic komunikací pro pěší ručně | m2 | 329.417 |  | 0 |  |  | základní |  | 0 | 0 | 0 | 0 | 0 | 4 | K | 2 |  |  |  | ROZPOCET | 0 | 0 | 0 | 0 | 0 | 1 | 0 | 4 | 6
| PP |  | Rozebrání dlažeb z betonových nebo kamenných dlaždic komunikací pro pěší ručně | [14 empty] | PP | 2
| VV |  | blok A | [14 empty] | VV | 2 | 1 | True | 0 | ROZPOCET
| VV |  | (4,3+73,69+11,06+20,3+42,4)*0,7 |  | 106.225 | [12 empty] | VV | 2 | 2 | True | 0 | ROZPOCET
| VV |  | rohy | [14 empty] | VV | 2 | 1 | True | 0 | ROZPOCET
| VV |  | (0,7+0,7+0,7)*0,7 |  | 1.47 | [12 empty] | VV | 2 | 2 | True | 0 | ROZPOCET
| VV |  | -schodiště | [14 empty] | VV | 2 | 1 | True | 0 | ROZPOCET
| VV |  | -(1,9+1,9+1,9+1,9+1,9+1,9+2,0+5,0+2,0)*0,7 |  | -14.28 | [12 empty] | VV | 2 | 2 | True | 0 | ROZPOCET
| VV |  | blok A vstup | [14 empty] | VV | 2 | 1 | True | 0 | ROZPOCET
| VV |  | (36,4+36,4+1,7+1,7)*0,7 |  | 53.34 | [12 empty] | VV | 2 | 2 | True | 0 | ROZPOCET
| VV |  | -schodiště | [14 empty] | VV | 2 | 1 | True | 0 | ROZPOCET
| VV |  | -(9,6+2,0+2,0)*0,7 |  | -9.52 | [12 empty] | VV | 2 | 2 | True | 0 | ROZPOCET
| VV |  | blok B | [14 empty] | VV | 2 | 1 | True | 0 | ROZPOCET
| VV |  | (20,4+32,66+31,46+13,34)*0,7 |  | 68.502 | [12 empty] | VV | 2 | 2 | True | 0 | ROZPOCET
| VV |  | -schodiště | [14 empty] | VV | 2 | 1 | True | 0 | ROZPOCET
| VV |  | -(2,3+1,5+10,6+4,2+6,1)*0,7 |  | -17.29 | [12 empty] | VV | 2 | 2 | True | 0 | ROZPOCET
| VV |  | rohy | [14 empty] | VV | 2 | 1 | True | 0 | ROZPOCET
| VV |  | (0,7+0,7+0,7)*0,7 |  | 1.47 | [12 empty] | VV | 2 | 2 | True | 0 | ROZPOCET
| VV |  | blok C | [14 empty] | VV | 2 | 1 | True | 0 | ROZPOCET
| VV |  | (42,9+42,4+6,8)*0,7 |  | 64.47 | [12 empty] | VV | 2 | 2 | True | 0 | ROZPOCET
| VV |  | -schodiště | [14 empty] | VV | 2 | 1 | True | 0 | ROZPOCET
| VV |  | -(4,8+1,9)*0,7 |  | -4.69 | [12 empty] | VV | 2 | 2 | True | 0 | ROZPOCET
| VV |  | rohy | [14 empty] | VV | 2 | 1 | True | 0 | ROZPOCET
| VV |  | (0,7)*0,7 |  | 0.49 | [12 empty] | VV | 2 | 2 | True | 0 | ROZPOCET
| VV |  | blok D | [14 empty] | VV | 2 | 1 | True | 0 | ROZPOCET
| VV |  | (13,43+55,185+13,27+36,2)*0,7 |  | 82.66 | [12 empty] | VV | 2 | 2 | True | 0 | ROZPOCET
| VV |  | -schodiště | [14 empty] | VV | 2 | 1 | True | 0 | ROZPOCET
| VV |  | -(2,0+2,3+2,0)*0,7 |  | -4.41 | [12 empty] | VV | 2 | 2 | True | 0 | ROZPOCET
| VV |  | rohy | [14 empty] | VV | 2 | 1 | True | 0 | ROZPOCET
| VV |  | (0,7+0,7)*0,7 |  | 0.98 | [12 empty] | VV | 2 | 2 | True | 0 | ROZPOCET
| VV |  | Součet |  | 329.417 | [12 empty] | VV | 2 | 4 | True | 1 | ROZPOCET
4 | K | 113107143 | Odstranění podkladu živičného tl přes 100 do 150 mm ručně | m2 | 3.5 |  | 0 |  |  | základní |  | 0 | 0 | 0 | 0 | 0 | 4 | K | 2 |  |  |  | ROZPOCET | 0 | 0 | 0 | 0 | 0 | 1 | 0 | 4 | 8
| PP |  | Odstranění podkladu živičného tl přes 100 do 150 mm ručně | [14 empty] | PP | 2
| VV |  | část u bloku C | [14 empty] | VV | 2 | 1 | True | 0 | ROZPOCET
| VV |  | 5,0*0,7 |  | 3.5 | [12 empty] | VV | 2 | 2 | True | 0 | ROZPOCET
| VV |  | Součet |  | 3.5 | [12 empty] | VV | 2 | 4 | True | 1 | ROZPOCET
5 | K | 132251104 | Hloubení rýh nezapažených š do 800 mm v hornině třídy těžitelnosti I skupiny 3 objem přes 100 m3 strojně | m3 | 329.732 |  | 0 |  |  | základní |  | 0 | 0 | 0 | 0 | 0 | 4 | K | 2 |  |  |  | ROZPOCET | 0 | 0 | 0 | 0 | 0 | 1 | 0 | 4 | 10
| PP |  | Hloubení rýh nezapažených š do 800 mm v hornině třídy těžitelnosti I skupiny 3 objem přes 100 m3 strojně | [14 empty] | PP | 2
| VV |  | odkopání pro zateplení soklu | [14 empty] | VV | 2 | 1 | True | 0 | ROZPOCET
| VV |  | blok A | [14 empty] | VV | 2 | 1 | True | 0 | ROZPOCET
| VV |  | (4,3+73,69+11,06+20,3+42,4)*0,7 |  | 106.225 | [12 empty] | VV | 2 | 2 | True | 0 | ROZPOCET
| VV |  | rohy | [14 empty] | VV | 2 | 1 | True | 0 | ROZPOCET
| VV |  | (0,75+0,75+0,75)*0,7 |  | 1.575 | [12 empty] | VV | 2 | 2 | True | 0 | ROZPOCET
| VV |  | -schodiště | [14 empty] | VV | 2 | 1 | True | 0 | ROZPOCET
| VV |  | -(1,9+1,9+1,9+1,9+1,9+1,9+2,0+5,0+2,0)*0,7 |  | -14.28 | [12 empty] | VV | 2 | 2 | True | 0 | ROZPOCET
| VV |  | blok A vstup | [14 empty] | VV | 2 | 1 | True | 0 | ROZPOCET
| VV |  | (36,4+36,4+1,7+1,7)*0,7 |  | 53.34 | [12 empty] | VV | 2 | 2 | True | 0 | ROZPOCET
| VV |  | -schodiště | [14 empty] | VV | 2 | 1 | True | 0 | ROZPOCET
| VV |  | -(9,6+2,0+2,0)*0,7 |  | -9.52 | [12 empty] | VV | 2 | 2 | True | 0 | ROZPOCET
| VV |  | blok B | [14 empty] | VV | 2 | 1 | True | 0 | ROZPOCET
| VV |  | (20,4+32,66+31,46+13,34)*0,7 |  | 68.502 | [12 empty] | VV | 2 | 2 | True | 0 | ROZPOCET
| VV |  | -schodiště | [14 empty] | VV | 2 | 1 | True | 0 | ROZPOCET
| VV |  | -(2,3+1,5+10,6+4,2+6,1)*0,7 |  | -17.29 | [12 empty] | VV | 2 | 2 | True | 0 | ROZPOCET
| VV |  | rohy | [14 empty] | VV | 2 | 1 | True | 0 | ROZPOCET
| VV |  | (0,75+0,75+0,75)*0,7 |  | 1.575 | [12 empty] | VV | 2 | 2 | True | 0 | ROZPOCET
| VV |  | blok C | [14 empty] | VV | 2 | 1 | True | 0 | ROZPOCET
| VV |  | (42,9+42,4+6,8)*0,7 |  | 64.47 | [12 empty] | VV | 2 | 2 | True | 0 | ROZPOCET
| VV |  | -schodiště | [14 empty] | VV | 2 | 1 | True | 0 | ROZPOCET
| VV |  | -(4,8+1,9)*0,7 |  | -4.69 | [12 empty] | VV | 2 | 2 | True | 0 | ROZPOCET
| VV |  | rohy | [14 empty] | VV | 2 | 1 | True | 0 | ROZPOCET
| VV |  | (0,75)*0,7 |  | 0.525 | [12 empty] | VV | 2 | 2 | True | 0 | ROZPOCET
| VV |  | blok D | [14 empty] | VV | 2 | 1 | True | 0 | ROZPOCET
| VV |  | (13,43+55,185+13,27+36,2)*0,7 |  | 82.66 | [12 empty] | VV | 2 | 2 | True | 0 | ROZPOCET
| VV |  | -schodiště | [14 empty] | VV | 2 | 1 | True | 0 | ROZPOCET
| VV |  | -(2,0+2,3+2,0)*0,7 |  | -4.41 | [12 empty] | VV | 2 | 2 | True | 0 | ROZPOCET
| VV |  | rohy | [14 empty] | VV | 2 | 1 | True | 0 | ROZPOCET
| VV |  | (0,75+0,75)*0,7 |  | 1.05 | [12 empty] | VV | 2 | 2 | True | 0 | ROZPOCET
| VV |  | Součet |  | 329.732 | [12 empty] | VV | 2 | 4 | True | 1 | ROZPOCET
6 | K | 162351103 | Vodorovné přemístění přes 50 do 500 m výkopku/sypaniny z horniny třídy těžitelnosti I skupiny 1 až 3 | m3 | 659.464 |  | 0 |  |  | základní |  | 0 | 0 | 0 | 0 | 0 | 4 | K | 2 |  |  |  | ROZPOCET | 0 | 0 | 0 | 0 | 0 | 1 | 0 | 4 | 12
| PP |  | Vodorovné přemístění přes 50 do 500 m výkopku/sypaniny z horniny třídy těžitelnosti I skupiny 1 až 3 | [14 empty] | PP | 2
| VV |  | přemístění výkopku na deponii na stavbě | [14 empty] | VV | 2 | 1 | True | 0 | ROZPOCET
| VV |  | 329,732 |  | 329.732 | [12 empty] | VV | 2 | 2 | True | 0 | ROZPOCET
| VV |  | přemístění zpět do zásypů či dovoz na skládku | [14 empty] | VV | 2 | 1 | True | 0 | ROZPOCET
| VV |  | 329,732 |  | 329.732 | [12 empty] | VV | 2 | 2 | True | 0 | ROZPOCET
| VV |  | Součet |  | 659.464 | [12 empty] | VV | 2 | 4 | True | 1 | ROZPOCET
7 | K | 162751117 | Vodorovné přemístění přes 9 000 do 10000 m výkopku/sypaniny z horniny třídy těžitelnosti I skupiny 1 až 3 | m3 | 141.314 |  | 0 |  |  | základní |  | 0 | 0 | 0 | 0 | 0 | 4 | K | 2 |  |  |  | ROZPOCET | 0 | 0 | 0 | 0 | 0 | 1 | 0 | 4 | 14
| PP |  | Vodorovné přemístění přes 9 000 do 10000 m výkopku/sypaniny z horniny třídy těžitelnosti I skupiny 1 až 3 | [14 empty] | PP | 2
| VV |  | přebytečná zemina | [14 empty] | VV | 2 | 1 | True | 0 | ROZPOCET
| VV |  | 329,732-188,418 |  | 141.314 | [12 empty] | VV | 2 | 2 | True | 0 | ROZPOCET
| VV |  | Součet |  | 141.314 | [12 empty] | VV | 2 | 4 | True | 1 | ROZPOCET
8 | K | 162751119 | Příplatek k vodorovnému přemístění výkopku/sypaniny z horniny třídy těžitelnosti I skupiny 1 až 3 ZKD 1000 m přes 10000 m | m3 | 706.57 |  | 0 |  |  | základní |  | 0 | 0 | 0 | 0 | 0 | 4 | K | 2 |  |  |  | ROZPOCET | 0 | 0 | 0 | 0 | 0 | 1 | 0 | 4 | 16
| PP |  | Příplatek k vodorovnému přemístění výkopku/sypaniny z horniny třídy těžitelnosti I skupiny 1 až 3 ZKD 1000 m přes 10000 m | [14 empty] | PP | 2
9 | K | 167151111 | Nakládání výkopku z hornin třídy těžitelnosti I skupiny 1 až 3 přes 100 m3 | m3 | 329.732 |  | 0 |  |  | základní |  | 0 | 0 | 0 | 0 | 0 | 4 | K | 2 |  |  |  | ROZPOCET | 0 | 0 | 0 | 0 | 0 | 1 | 0 | 4 | 18
| PP |  | Nakládání výkopku z hornin třídy těžitelnosti I skupiny 1 až 3 přes 100 m3 | [14 empty] | PP | 2
| VV |  | nakládání zeminy z deponie na stavbě | [14 empty] | VV | 2 | 1 | True | 0 | ROZPOCET
| VV |  | 329,732 |  | 329.732 | [12 empty] | VV | 2 | 2 | True | 0 | ROZPOCET
| VV |  | Součet |  | 329.732 | [12 empty] | VV | 2 | 4 | True | 1 | ROZPOCET
10 | K | 171251201 | Uložení sypaniny na skládky nebo meziskládky | m3 | 141.314 |  | 0 |  |  | základní |  | 0 | 0 | 0 | 0 | 0 | 4 | K | 2 |  |  |  | ROZPOCET | 0 | 0 | 0 | 0 | 0 | 1 | 0 | 4 | 20
| PP |  | Uložení sypaniny na skládky nebo meziskládky | [14 empty] | PP | 2
11 | K | 171201231 | Poplatek za uložení zeminy a kamení na recyklační skládce (skládkovné) kód odpadu 17 05 04 | t | 282.628 |  | 0 |  |  | základní |  | 0 | 0 | 0 | 0 | 0 | 4 | K | 2 |  |  |  | ROZPOCET | 0 | 0 | 0 | 0 | 0 | 1 | 0 | 4 | 22
| PP |  | Poplatek za uložení zeminy a kamení na recyklační skládce (skládkovné) kód odpadu 17 05 04 | [14 empty] | PP | 2
| VV |  | přepočet na tuny | [14 empty] | VV | 2 | 1 | True | 0 | ROZPOCET
| VV |  | 141,314*2 |  | 282.628 | [12 empty] | VV | 2 | 2 | True | 0 | ROZPOCET
| VV |  | Součet |  | 282.628 | [12 empty] | VV | 2 | 4 | True | 1 | ROZPOCET
12 | K | 174101101 | Zásyp jam, šachet rýh nebo kolem objektů sypaninou se zhutněním | m3 | 188.418 |  | 0 |  |  | základní |  | 0 | 0 | 0 | 0 | 0 | 4 | K | 2 |  |  |  | ROZPOCET | 0 | 0 | 0 | 0 | 0 | 1 | 0 | 4 | 24
| PP |  | Zásyp jam, šachet rýh nebo kolem objektů sypaninou se zhutněním | [14 empty] | PP | 2
| VV |  | po provedení zateplení | [14 empty] | VV | 2 | 1 | True | 0 | ROZPOCET
| VV |  | blok A | [14 empty] | VV | 2 | 1 | True | 0 | ROZPOCET
| VV |  | (4,3+73,69+11,06+20,3+42,4)*0,4 |  | 60.7 | [12 empty] | VV | 2 | 2 | True | 0 | ROZPOCET
| VV |  | rohy | [14 empty] | VV | 2 | 1 | True | 0 | ROZPOCET
| VV |  | (0,75+0,75+0,75)*0,4 |  | 0.9 | [12 empty] | VV | 2 | 2 | True | 0 | ROZPOCET
| VV |  | -schodiště | [14 empty] | VV | 2 | 1 | True | 0 | ROZPOCET
| VV |  | -(1,9+1,9+1,9+1,9+1,9+1,9+2,0+5,0+2,0)*0,4 |  | -8.16 | [12 empty] | VV | 2 | 2 | True | 0 | ROZPOCET
| VV |  | blok A vstup | [14 empty] | VV | 2 | 1 | True | 0 | ROZPOCET
| VV |  | (36,4+36,4+1,7+1,7)*0,4 |  | 30.48 | [12 empty] | VV | 2 | 2 | True | 0 | ROZPOCET
| VV |  | -schodiště | [14 empty] | VV | 2 | 1 | True | 0 | ROZPOCET
| VV |  | -(9,6+2,0+2,0)*0,4 |  | -5.44 | [12 empty] | VV | 2 | 2 | True | 0 | ROZPOCET
| VV |  | blok B | [14 empty] | VV | 2 | 1 | True | 0 | ROZPOCET
| VV |  | (20,4+32,66+31,46+13,34)*0,4 |  | 39.144 | [12 empty] | VV | 2 | 2 | True | 0 | ROZPOCET
| VV |  | -schodiště | [14 empty] | VV | 2 | 1 | True | 0 | ROZPOCET
| VV |  | -(2,3+1,5+10,6+4,2+6,1)*0,4 |  | -9.88 | [12 empty] | VV | 2 | 2 | True | 0 | ROZPOCET
| VV |  | rohy | [14 empty] | VV | 2 | 1 | True | 0 | ROZPOCET
| VV |  | (0,75+0,75+0,75)*0,4 |  | 0.9 | [12 empty] | VV | 2 | 2 | True | 0 | ROZPOCET
| VV |  | blok C | [14 empty] | VV | 2 | 1 | True | 0 | ROZPOCET
| VV |  | (42,9+42,4+6,8)*0,4 |  | 36.84 | [12 empty] | VV | 2 | 2 | True | 0 | ROZPOCET
| VV |  | -schodiště | [14 empty] | VV | 2 | 1 | True | 0 | ROZPOCET
| VV |  | -(4,8+1,9)*0,4 |  | -2.68 | [12 empty] | VV | 2 | 2 | True | 0 | ROZPOCET
| VV |  | rohy | [14 empty] | VV | 2 | 1 | True | 0 | ROZPOCET
| VV |  | (0,75)*0,4 |  | 0.3 | [12 empty] | VV | 2 | 2 | True | 0 | ROZPOCET
| VV |  | blok D | [14 empty] | VV | 2 | 1 | True | 0 | ROZPOCET
| VV |  | (13,43+55,185+13,27+36,2)*0,4 |  | 47.234 | [12 empty] | VV | 2 | 2 | True | 0 | ROZPOCET
| VV |  | -schodiště | [14 empty] | VV | 2 | 1 | True | 0 | ROZPOCET
| VV |  | -(2,0+2,3+2,0)*0,4 |  | -2.52 | [12 empty] | VV | 2 | 2 | True | 0 | ROZPOCET
| VV |  | rohy | [14 empty] | VV | 2 | 1 | True | 0 | ROZPOCET
| VV |  | (0,75+0,75)*0,4 |  | 0.6 | [12 empty] | VV | 2 | 2 | True | 0 | ROZPOCET
| VV |  | Součet |  | 188.418 | [12 empty] | VV | 2 | 4 | True | 1 | ROZPOCET
| D | 3 | Svislé a kompletní konstrukce |  |  |  | 0 |  |  |  |  | 0 |  | 0 |  | 0 | 1 | D | 1 |  |  |  | ROZPOCET | [6 empty] | 0
13 | K | 311113131 | Nadzákladová zeď tl přes 100 do 150 mm z hladkých tvárnic ztraceného bednění včetně výplně z betonu tř. C 16/20 | m2 | 32.87 |  | 0 |  |  | základní |  | 0 | 0 | 0 | 0 | 0 | 4 | K | 2 |  |  |  | ROZPOCET | 0 | 0 | 0 | 0 | 0 | 1 | 0 | 4 | 26
| PP |  | Nadzákladová zeď tl přes 100 do 150 mm z hladkých tvárnic ztraceného bednění včetně výplně z betonu tř. C 16/20 | [14 empty] | PP | 2
| VV |  | blok A vstup | [14 empty] | VV | 2 | 1 | True | 0 | ROZPOCET
| VV |  | (11,1+11,1)*1,0 |  | 22.2 | [12 empty] | VV | 2 | 2 | True | 0 | ROZPOCET
| VV |  | 9,7*1,1 |  | 10.67 | [12 empty] | VV | 2 | 2 | True | 0 | ROZPOCET
| VV |  | Součet |  | 32.87 | [12 empty] | VV | 2 | 4 | True | 1 | ROZPOCET
14 | K | 311113132 | Nadzákladová zeď tl přes 150 do 200 mm z hladkých tvárnic ztraceného bednění včetně výplně z betonu tř. C 16/20 | m2 | 116.1 |  | 0 |  |  | základní |  | 0 | 0 | 0 | 0 | 0 | 4 | K | 2 |  |  |  | ROZPOCET | 0 | 0 | 0 | 0 | 0 | 1 | 0 | 4 | 28
| PP |  | Nadzákladová zeď tl přes 150 do 200 mm z hladkých tvárnic ztraceného bednění včetně výplně z betonu tř. C 16/20 | [14 empty] | PP | 2
| VV |  | nadezdívka atiky | [14 empty] | VV | 2 | 1 | True | 0 | ROZPOCET
| VV |  | blok D | [14 empty] | VV | 2 | 1 | True | 0 | ROZPOCET
| VV |  | (12,7+54,5+12,9+36,0)*1,0 |  | 116.1 | [12 empty] | VV | 2 | 2 | True | 0 | ROZPOCET
| VV |  | Součet |  | 116.1 | [12 empty] | VV | 2 | 4 | True | 1 | ROZPOCET
15 | K | 311113133 | Nadzákladová zeď tl přes 200 do 250 mm z hladkých tvárnic ztraceného bednění včetně výplně z betonu tř. C 16/20 | m2 | 190.05 |  | 0 |  |  | základní |  | 0 | 0 | 0 | 0 | 0 | 4 | K | 2 |  |  |  | ROZPOCET | 0 | 0 | 0 | 0 | 0 | 1 | 0 | 4 | 30
| PP |  | Nadzákladová zeď tl přes 200 do 250 mm z hladkých tvárnic ztraceného bednění včetně výplně z betonu tř. C 16/20 | [14 empty] | PP | 2
| VV |  | blok A | [14 empty] | VV | 2 | 1 | True | 0 | ROZPOCET
| VV |  | (10,0+0,5+0,5+12,7)*1,1 |  | 26.07 | [12 empty] | VV | 2 | 2 | True | 0 | ROZPOCET
| VV |  | 9,7*1,1 |  | 10.67 | [12 empty] | VV | 2 | 2 | True | 0 | ROZPOCET
| VV |  | blok B | [14 empty] | VV | 2 | 1 | True | 0 | ROZPOCET
| VV |  | (12,3+19,8)*1,1 |  | 35.31 | [12 empty] | VV | 2 | 2 | True | 0 | ROZPOCET
| VV |  | blok C | [14 empty] | VV | 2 | 1 | True | 0 | ROZPOCET
| VV |  | (19,0+0,25+0,25+19,0+0,25+0,25)*0,5 |  | 19.5 | [12 empty] | VV | 2 | 2 | True | 0 | ROZPOCET
| VV |  | blok D | [14 empty] | VV | 2 | 1 | True | 0 | ROZPOCET
| VV |  | (6,5+12,5+0,3)*1,0 |  | 19.3 | [12 empty] | VV | 2 | 2 | True | 0 | ROZPOCET
| VV |  | kolem světlíků | [14 empty] | VV | 2 | 1 | True | 0 | ROZPOCET
| VV |  | blok B | [14 empty] | VV | 2 | 1 | True | 0 | ROZPOCET
| VV |  | (1,65+1,65+1,65)*8*0,5 |  | 19.8 | [12 empty] | VV | 2 | 2 | True | 0 | ROZPOCET
| VV |  | (1,65)*8*0,25 |  | 3.3 | [12 empty] | VV | 2 | 2 | True | 0 | ROZPOCET
| VV |  | (1,65+1,65)*12*0,5 |  | 19.8 | [12 empty] | VV | 2 | 2 | True | 0 | ROZPOCET
| VV |  | (1,65+1,65)*12*0,25 |  | 9.9 | [12 empty] | VV | 2 | 2 | True | 0 | ROZPOCET
| VV |  | (1,65+1,65+1,65+1,65)*1*0,5 |  | 3.3 | [12 empty] | VV | 2 | 2 | True | 0 | ROZPOCET
| VV |  | blok C | [14 empty] | VV | 2 | 1 | True | 0 | ROZPOCET
| VV |  | (1,65+1,65+1,65+1,65)*7*0,5 |  | 23.1 | [12 empty] | VV | 2 | 2 | True | 0 | ROZPOCET
| VV |  | Součet |  | 190.05 | [12 empty] | VV | 2 | 4 | True | 1 | ROZPOCET
16 | K | 311113134 | Nadzákladová zeď tl přes 250 do 300 mm z hladkých tvárnic ztraceného bednění včetně výplně z betonu tř. C 16/20 | m2 | 353.86 |  | 0 |  |  | základní |  | 0 | 0 | 0 | 0 | 0 | 4 | K | 2 |  |  |  | ROZPOCET | 0 | 0 | 0 | 0 | 0 | 1 | 0 | 4 | 32
| PP |  | Nadzákladová zeď tl přes 250 do 300 mm z hladkých tvárnic ztraceného bednění včetně výplně z betonu tř. C 16/20 | [14 empty] | PP | 2
| VV |  | blok A | [14 empty] | VV | 2 | 1 | True | 0 | ROZPOCET
| VV |  | (18,7+10,0+73,1+42,0)*1,1 |  | 158.18 | [12 empty] | VV | 2 | 2 | True | 0 | ROZPOCET
| VV |  | blok A vstup | [14 empty] | VV | 2 | 1 | True | 0 | ROZPOCET
| VV |  | (36,2+36,2)*1,0 |  | 72.4 | [12 empty] | VV | 2 | 2 | True | 0 | ROZPOCET
| VV |  | blok B | [14 empty] | VV | 2 | 1 | True | 0 | ROZPOCET
| VV |  | (12,5+31,0+17,7)*0,5 |  | 30.6 | [12 empty] | VV | 2 | 2 | True | 0 | ROZPOCET
| VV |  | (13,5+18,8)*1,1 |  | 35.53 | [12 empty] | VV | 2 | 2 | True | 0 | ROZPOCET
| VV |  | 30,3*0,5 |  | 15.15 | [12 empty] | VV | 2 | 2 | True | 0 | ROZPOCET
| VV |  | blok C | [14 empty] | VV | 2 | 1 | True | 0 | ROZPOCET
| VV |  | (42,0+42,0)*0,5 |  | 42 | [12 empty] | VV | 2 | 2 | True | 0 | ROZPOCET
| VV |  | Součet |  | 353.86 | [12 empty] | VV | 2 | 4 | True | 1 | ROZPOCET
17 | K | 311361821 | Výztuž nosných zdí betonářskou ocelí 10 505 | t | 7.273 |  | 0 |  |  | základní |  | 0 | 0 | 0 | 0 | 0 | 4 | K | 2 |  |  |  | ROZPOCET | 0 | 0 | 0 | 0 | 0 | 1 | 0 | 4 | 34
| PP |  | Výztuž nosných zdí betonářskou ocelí 10 505 | [14 empty] | PP | 2
| VV |  | předpokládané vyztužení 0,04t/m3 | [14 empty] | VV | 2 | 1 | True | 0 | ROZPOCET
| VV |  | 32,87*0,15*0,04 |  | 0.197 | [12 empty] | VV | 2 | 2 | True | 0 | ROZPOCET
| VV |  | 116,1*0,2*0,04 |  | 0.929 | [12 empty] | VV | 2 | 2 | True | 0 | ROZPOCET
| VV |  | 190,05*0,25*0,04 |  | 1.901 | [12 empty] | VV | 2 | 2 | True | 0 | ROZPOCET
| VV |  | 353,86*0,3*0,04 |  | 4.246 | [12 empty] | VV | 2 | 2 | True | 0 | ROZPOCET
| VV |  | Součet |  | 7.273 | [12 empty] | VV | 2 | 4 | True | 1 | ROZPOCET
18 | K | 985331215 | Dodatečné vlepování betonářské výztuže D 16 mm do chemické malty včetně vyvrtání otvoru | m | 550.379 |  | 0 |  |  | základní |  | 0 | 0 | 0 | 0 | 0 | 4 | K | 2 |  |  |  | ROZPOCET | 0 | 0 | 0 | 0 | 0 | 1 | 0 | 4 | 36
| PP |  | Dodatečné vlepování betonářské výztuže D 16 mm do chemické malty včetně vyvrtání otvoru | [14 empty] | PP | 2
| VV |  | předpoklad 5ks/m | [14 empty] | VV | 2 | 1 | True | 0 | ROZPOCET
| VV |  | blok A vstup | [14 empty] | VV | 2 | 1 | True | 0 | ROZPOCET
| VV |  | (11,1+11,1)*5*0,125 |  | 13.875 | [12 empty] | VV | 2 | 2 | True | 0 | ROZPOCET
| VV |  | 9,7*5*0,125 |  | 6.063 | [12 empty] | VV | 2 | 2 | True | 0 | ROZPOCET
| VV |  | blok D | [14 empty] | VV | 2 | 1 | True | 0 | ROZPOCET
| VV |  | (12,7+54,5+12,9+36,0)*5*0,125 |  | 72.563 | [12 empty] | VV | 2 | 2 | True | 0 | ROZPOCET
| VV |  | blok A | [14 empty] | VV | 2 | 1 | True | 0 | ROZPOCET
| VV |  | (10,0+0,5+0,5+12,7)*5*0,125 |  | 14.813 | [12 empty] | VV | 2 | 2 | True | 0 | ROZPOCET
| VV |  | 9,7*5*0,125 |  | 6.063 | [12 empty] | VV | 2 | 2 | True | 0 | ROZPOCET
| VV |  | blok B | [14 empty] | VV | 2 | 1 | True | 0 | ROZPOCET
| VV |  | (12,3+19,8)*5*0,125 |  | 20.063 | [12 empty] | VV | 2 | 2 | True | 0 | ROZPOCET
| VV |  | blok C | [14 empty] | VV | 2 | 1 | True | 0 | ROZPOCET
| VV |  | (19,0+0,25+0,25+19,0+0,25+0,25)*5*0,125 |  | 24.375 | [12 empty] | VV | 2 | 2 | True | 0 | ROZPOCET
| VV |  | blok D | [14 empty] | VV | 2 | 1 | True | 0 | ROZPOCET
| VV |  | (6,5+12,5+0,3)*5*0,125 |  | 12.063 | [12 empty] | VV | 2 | 2 | True | 0 | ROZPOCET
| VV |  | kolem světlíků | [14 empty] | VV | 2 | 1 | True | 0 | ROZPOCET
| VV |  | blok B | [14 empty] | VV | 2 | 1 | True | 0 | ROZPOCET
| VV |  | (1,65+1,65+1,65)*8*5*0,125 |  | 24.75 | [12 empty] | VV | 2 | 2 | True | 0 | ROZPOCET
| VV |  | (1,65)*8*5*0,125 |  | 8.25 | [12 empty] | VV | 2 | 2 | True | 0 | ROZPOCET
| VV |  | (1,65+1,65)*12*5*0,125 |  | 24.75 | [12 empty] | VV | 2 | 2 | True | 0 | ROZPOCET
| VV |  | (1,65+1,65)*12*5*0,125 |  | 24.75 | [12 empty] | VV | 2 | 2 | True | 0 | ROZPOCET
| VV |  | (1,65+1,65+1,65+1,65)*1*5*0,125 |  | 4.125 | [12 empty] | VV | 2 | 2 | True | 0 | ROZPOCET
| VV |  | blok C | [14 empty] | VV | 2 | 1 | True | 0 | ROZPOCET
| VV |  | (1,65+1,65+1,65+1,65)*7*5*0,125 |  | 28.875 | [12 empty] | VV | 2 | 2 | True | 0 | ROZPOCET
| VV |  | blok A | [14 empty] | VV | 2 | 1 | True | 0 | ROZPOCET
| VV |  | (18,7+10,0+73,1+42,0)*5*0,125 |  | 89.875 | [12 empty] | VV | 2 | 2 | True | 0 | ROZPOCET
| VV |  | blok A vstup | [14 empty] | VV | 2 | 1 | True | 0 | ROZPOCET
| VV |  | (36,2+36,2)*5*0,125 |  | 45.25 | [12 empty] | VV | 2 | 2 | True | 0 | ROZPOCET
| VV |  | blok B | [14 empty] | VV | 2 | 1 | True | 0 | ROZPOCET
| VV |  | (12,5+31,0+17,7)*5*0,125 |  | 38.25 | [12 empty] | VV | 2 | 2 | True | 0 | ROZPOCET
| VV |  | (13,5+18,8)*5*0,125 |  | 20.188 | [12 empty] | VV | 2 | 2 | True | 0 | ROZPOCET
| VV |  | 30,3*5*0,125 |  | 18.938 | [12 empty] | VV | 2 | 2 | True | 0 | ROZPOCET
| VV |  | blok C | [14 empty] | VV | 2 | 1 | True | 0 | ROZPOCET
| VV |  | (42,0+42,0)*5*0,125 |  | 52.5 | [12 empty] | VV | 2 | 2 | True | 0 | ROZPOCET
| VV |  | Součet |  | 550.379 | [12 empty] | VV | 2 | 4 | True | 1 | ROZPOCET
19 | M | 13021015 | tyč ocelová kruhová žebírková DIN 488 jakost B500B (10 505) výztuž do betonu D 16mm | t | 4.728 |  | 0 |  |  | základní |  | 0 | 0 | 0 | 0 | 0 | 8 | M | 2 |  |  |  | ROZPOCET | 0 | 0 | 0 | 0 | 0 | 1 | 0 | 4 | 38
| PP |  | tyč ocelová kruhová žebírková DIN 488 jakost B500B (10 505) výztuž do betonu D 16mm | [14 empty] | PP | 2
| P |  | Poznámka k položce: Poznámka k položce: Hmotnost: 1,58 kg/m | [14 empty] | P | 2
| VV |  | předpoklad 5ks/m | [14 empty] | VV | 2 | 1 | True | 0 | ROZPOCET
| VV |  | blok A vstup | [14 empty] | VV | 2 | 1 | True | 0 | ROZPOCET
| VV |  | (11,1+11,1)*5*(0,125+0,5)*0,00158 |  | 0.11 | [12 empty] | VV | 2 | 2 | True | 0 | ROZPOCET
| VV |  | 9,7*5*0,00158 |  | 0.077 | [12 empty] | VV | 2 | 2 | True | 0 | ROZPOCET
| VV |  | blok D | [14 empty] | VV | 2 | 1 | True | 0 | ROZPOCET
| VV |  | (12,7+54,5+12,9+36,0)*5*(0,125+0,5)*0,00158 |  | 0.573 | [12 empty] | VV | 2 | 2 | True | 0 | ROZPOCET
| VV |  | blok A | [14 empty] | VV | 2 | 1 | True | 0 | ROZPOCET
| VV |  | (10,0+0,5+0,5+12,7)*5*(0,125+0,5)*0,00158 |  | 0.117 | [12 empty] | VV | 2 | 2 | True | 0 | ROZPOCET
| VV |  | 9,7*5*(0,125+0,5)*0,00158 |  | 0.048 | [12 empty] | VV | 2 | 2 | True | 0 | ROZPOCET
| VV |  | blok B | [14 empty] | VV | 2 | 1 | True | 0 | ROZPOCET
| VV |  | (12,3+19,8)*5*(0,125+0,5)*0,00158 |  | 0.158 | [12 empty] | VV | 2 | 2 | True | 0 | ROZPOCET
| VV |  | blok C | [14 empty] | VV | 2 | 1 | True | 0 | ROZPOCET
| VV |  | (19,0+0,25+0,25+19,0+0,25+0,25)*5*(0,125+0,5)*0,00158 |  | 0.193 | [12 empty] | VV | 2 | 2 | True | 0 | ROZPOCET
| VV |  | blok D | [14 empty] | VV | 2 | 1 | True | 0 | ROZPOCET
| VV |  | (6,5+12,5+0,3)*5*(0,125+0,5)*0,00158 |  | 0.095 | [12 empty] | VV | 2 | 2 | True | 0 | ROZPOCET
| VV |  | kolem světlíků | [14 empty] | VV | 2 | 1 | True | 0 | ROZPOCET
| VV |  | blok B | [14 empty] | VV | 2 | 1 | True | 0 | ROZPOCET
| VV |  | (1,65+1,65+1,65)*8*5*(0,125+0,5)*0,00158 |  | 0.196 | [12 empty] | VV | 2 | 2 | True | 0 | ROZPOCET
| VV |  | (1,65)*8*5*(0,125+0,5)*0,00158 |  | 0.065 | [12 empty] | VV | 2 | 2 | True | 0 | ROZPOCET
| VV |  | (1,65+1,65)*12*5*(0,125+0,5)*0,00158 |  | 0.196 | [12 empty] | VV | 2 | 2 | True | 0 | ROZPOCET
| VV |  | (1,65+1,65)*12*5*(0,125+0,5)*0,00158 |  | 0.196 | [12 empty] | VV | 2 | 2 | True | 0 | ROZPOCET
| VV |  | (1,65+1,65+1,65+1,65)*1*5*(0,125+0,5)*0,00158 |  | 0.033 | [12 empty] | VV | 2 | 2 | True | 0 | ROZPOCET
| VV |  | blok C | [14 empty] | VV | 2 | 1 | True | 0 | ROZPOCET
| VV |  | (1,65+1,65+1,65+1,65)*7*5*(0,125+0,5)*0,00158 |  | 0.228 | [12 empty] | VV | 2 | 2 | True | 0 | ROZPOCET
| VV |  | blok A | [14 empty] | VV | 2 | 1 | True | 0 | ROZPOCET
| VV |  | (18,7+10,0+73,1+42,0)*5*(0,125+0,5)*0,00158 |  | 0.71 | [12 empty] | VV | 2 | 2 | True | 0 | ROZPOCET
| VV |  | blok A vstup | [14 empty] | VV | 2 | 1 | True | 0 | ROZPOCET
| VV |  | (36,2+36,2)*5*(0,125+0,5)*0,00158 |  | 0.357 | [12 empty] | VV | 2 | 2 | True | 0 | ROZPOCET
| VV |  | blok B | [14 empty] | VV | 2 | 1 | True | 0 | ROZPOCET
| VV |  | (12,5+31,0+17,7)*5*(0,125+0,5)*0,00158 |  | 0.302 | [12 empty] | VV | 2 | 2 | True | 0 | ROZPOCET
| VV |  | (13,5+18,8)*5*(0,125+0,5)*0,00158 |  | 0.159 | [12 empty] | VV | 2 | 2 | True | 0 | ROZPOCET
| VV |  | 30,3*5*(0,125+0,5)*0,00158 |  | 0.15 | [12 empty] | VV | 2 | 2 | True | 0 | ROZPOCET
| VV |  | blok C | [14 empty] | VV | 2 | 1 | True | 0 | ROZPOCET
| VV |  | (42,0+42,0)*5*(0,125+0,5)*0,00158 |  | 0.415 | [12 empty] | VV | 2 | 2 | True | 0 | ROZPOCET
| VV |  | Součet |  | 4.378 | [12 empty] | VV | 2 | 4 | True | 0 | ROZPOCET
| VV |  | 4,378*1,08 "Přepočtené koeficientem množství |  | 4.728 | [12 empty] | VV | 2 | 2 | True | 0 | ROZPOCET
| VV |  | Součet |  | 4.728 | [12 empty] | VV | 2 | 4 | True | 1 | ROZPOCET
| D | 5 | Komunikace pozemní |  |  |  | 0 |  |  |  |  | 0 |  | 0 |  | 0 | 1 | D | 1 |  |  |  | ROZPOCET | [6 empty] | 0
20 | K | 564841111 | Podklad ze štěrkodrtě ŠD plochy přes 100 m2 tl 120 mm | m2 | 282.78 |  | 0 |  |  | základní |  | 0 | 0 | 0 | 0 | 0 | 4 | K | 2 |  |  |  | ROZPOCET | 0 | 0 | 0 | 0 | 0 | 1 | 0 | 4 | 40
| PP |  | Podklad ze štěrkodrtě ŠD plochy přes 100 m2 tl 120 mm | [14 empty] | PP | 2
| VV |  | pod okapový chodník (pískové lože již započteno v položce okapový chodník) | [14 empty] | VV | 2 | 1 | True | 0 | ROZPOCET
| VV |  | 282,78 |  | 282.78 | [12 empty] | VV | 2 | 2 | True | 0 | ROZPOCET
| VV |  | Součet |  | 282.78 | [12 empty] | VV | 2 | 4 | True | 1 | ROZPOCET
21 | K | 637121113 | Okapový chodník z kačírku tl 200 mm s udusáním | m2 | 4.2 |  | 0 |  |  | základní |  | 0 | 0 | 0 | 0 | 0 | 4 | K | 2 |  |  |  | ROZPOCET | 0 | 0 | 0 | 0 | 0 | 1 | 0 | 4 | 42
| PP |  | Okapový chodník z kačírku tl 200 mm s udusáním | [14 empty] | PP | 2
| VV |  | viz. situace | [14 empty] | VV | 2 | 1 | True | 0 | ROZPOCET
| VV |  | 7,0*0,6 |  | 4.2 | [12 empty] | VV | 2 | 2 | True | 0 | ROZPOCET
| VV |  | Součet |  | 4.2 | [12 empty] | VV | 2 | 4 | True | 1 | ROZPOCET
22 | K | 637311122 | Okapový chodník z betonových chodníkových obrubníků stojatých lože beton | m | 481.6 |  | 0 |  |  | základní |  | 0 | 0 | 0 | 0 | 0 | 4 | K | 2 |  |  |  | ROZPOCET | 0 | 0 | 0 | 0 | 0 | 1 | 0 | 4 | 44
| PP |  | Okapový chodník z betonových chodníkových obrubníků stojatých lože beton | [14 empty] | PP | 2
| VV |  | měřeno v situaci | [14 empty] | VV | 2 | 1 | True | 0 | ROZPOCET
| VV |  | obvod | [14 empty] | VV | 2 | 1 | True | 0 | ROZPOCET
| VV |  | 381,1 |  | 381.1 | [12 empty] | VV | 2 | 2 | True | 0 | ROZPOCET
| VV |  | atrium | [14 empty] | VV | 2 | 1 | True | 0 | ROZPOCET
| VV |  | 159,0 |  | 159 | [12 empty] | VV | 2 | 2 | True | 0 | ROZPOCET
| VV |  | -vchody | [14 empty] | VV | 2 | 1 | True | 0 | ROZPOCET
| VV |  | blok A | [14 empty] | VV | 2 | 1 | True | 0 | ROZPOCET
| VV |  | -(1,9+1,9+1,9+1,9+1,9+1,9+2,0+5,0+2,0) |  | -20.4 | [12 empty] | VV | 2 | 2 | True | 0 | ROZPOCET
| VV |  | rohy | [14 empty] | VV | 2 | 1 | True | 0 | ROZPOCET
| VV |  | (0,6+0,6)*6 |  | 7.2 | [12 empty] | VV | 2 | 2 | True | 0 | ROZPOCET
| VV |  | blok A vstup | [14 empty] | VV | 2 | 1 | True | 0 | ROZPOCET
| VV |  | -schodiště | [14 empty] | VV | 2 | 1 | True | 0 | ROZPOCET
| VV |  | -(9,6+2,0+2,0) |  | -13.6 | [12 empty] | VV | 2 | 2 | True | 0 | ROZPOCET
| VV |  | blok B | [14 empty] | VV | 2 | 1 | True | 0 | ROZPOCET
| VV |  | -schodiště | [14 empty] | VV | 2 | 1 | True | 0 | ROZPOCET
| VV |  | -(2,3+1,5+10,6+4,2+6,1) |  | -24.7 | [12 empty] | VV | 2 | 2 | True | 0 | ROZPOCET
| VV |  | rohy | [14 empty] | VV | 2 | 1 | True | 0 | ROZPOCET
| VV |  | 0,6*6 |  | 3.6 | [12 empty] | VV | 2 | 2 | True | 0 | ROZPOCET
| VV |  | blok C | [14 empty] | VV | 2 | 1 | True | 0 | ROZPOCET
| VV |  | -schodiště | [14 empty] | VV | 2 | 1 | True | 0 | ROZPOCET
| VV |  | -(4,8+1,9) |  | -6.7 | [12 empty] | VV | 2 | 2 | True | 0 | ROZPOCET
| VV |  | rohy | [14 empty] | VV | 2 | 1 | True | 0 | ROZPOCET
| VV |  | 0,6*2 |  | 1.2 | [12 empty] | VV | 2 | 2 | True | 0 | ROZPOCET
| VV |  | blok D | [14 empty] | VV | 2 | 1 | True | 0 | ROZPOCET
| VV |  | -schodiště | [14 empty] | VV | 2 | 1 | True | 0 | ROZPOCET
| VV |  | -(2,0+2,3+2,0) |  | -6.3 | [12 empty] | VV | 2 | 2 | True | 0 | ROZPOCET
| VV |  | rohy | [14 empty] | VV | 2 | 1 | True | 0 | ROZPOCET
| VV |  | 0,6*2 |  | 1.2 | [12 empty] | VV | 2 | 2 | True | 0 | ROZPOCET
| VV |  | Součet |  | 481.6 | [12 empty] | VV | 2 | 4 | True | 1 | ROZPOCET
23 | K | 637211134 | Okapový chodník z betonových dlaždic tl 50 mm do kameniva | m2 | 282.78 |  | 0 |  |  | základní |  | 0 | 0 | 0 | 0 | 0 | 4 | K | 2 |  |  |  | ROZPOCET | 0 | 0 | 0 | 0 | 0 | 1 | 0 | 4 | 46
| PP |  | Okapový chodník z betonových dlaždic tl 50 mm do kameniva | [14 empty] | PP | 2
| VV |  | G18- vnější obvod | [14 empty] | VV | 2 | 1 | True | 0 | ROZPOCET
| VV |  | 325,0*0,6 |  | 195 | [12 empty] | VV | 2 | 2 | True | 0 | ROZPOCET
| VV |  | atrium | [14 empty] | VV | 2 | 1 | True | 0 | ROZPOCET
| VV |  | 159,2*0,6 |  | 95.52 | [12 empty] | VV | 2 | 2 | True | 0 | ROZPOCET
| VV |  | -schodiště | [14 empty] | VV | 2 | 1 | True | 0 | ROZPOCET
| VV |  | -(1,9+5,0+2,0+2,0+2,0)*0,6 |  | -7.74 | [12 empty] | VV | 2 | 2 | True | 0 | ROZPOCET
| VV |  | Součet |  | 282.78 | [12 empty] | VV | 2 | 4 | True | 1 | ROZPOCET
| D | 61 | Úprava povrchů vnitřních |  |  |  | 0 |  |  |  |  | 0 |  | 0 |  | 0 | 1 | D | 1 |  |  |  | ROZPOCET | [6 empty] | 0
24 | K | 622143004 | Montáž omítkových samolepících začišťovacích profilů pro spojení s okenním rámem | m | 2299.9 |  | 0 |  |  | základní |  | 0 | 0 | 0 | 0 | 0 | 4 | K | 2 |  |  |  | ROZPOCET | 0 | 0 | 0 | 0 | 0 | 1 | 0 | 4 | 48
| PP |  | Montáž omítkových samolepících začišťovacích profilů pro spojení s okenním rámem | [14 empty] | PP | 2
| VV |  | vntiřní | [14 empty] | VV | 2 | 1 | True | 0 | ROZPOCET
| VV |  | viz. APU lišty | [14 empty] | VV | 2 | 1 | True | 0 | ROZPOCET
| VV |  | 2299,9 |  | 2299.9 | [12 empty] | VV | 2 | 2 | True | 0 | ROZPOCET
| VV |  | Součet |  | 2299.9 | [12 empty] | VV | 2 | 4 | True | 1 | ROZPOCET
25 | M | 59051476 | profil napojovací okenní PVC s výztužnou tkaninou 9mm | m | 2414.895 |  | 0 |  |  | základní |  | 0 | 0 | 0 | 0 | 0 | 8 | M | 2 |  |  |  | ROZPOCET | 0 | 0 | 0 | 0 | 0 | 1 | 0 | 4 | 50
| PP |  | profil napojovací okenní PVC s výztužnou tkaninou 9mm | [14 empty] | PP | 2
| VV |  | 2299,9*1,05 "Přepočtené koeficientem množství |  | 2414.895 | [12 empty] | VV | 2 | 2 | True | 0 | ROZPOCET
| VV |  | Součet |  | 2414.895 | [12 empty] | VV | 2 | 4 | True | 1 | ROZPOCET
26 | K | 629991011 | Zakrytí výplní otvorů a svislých ploch fólií přilepenou lepící páskou | m2 | 1708.869 |  | 0 |  |  | základní |  | 0 | 0 | 0 | 0 | 0 | 4 | K | 2 |  |  |  | ROZPOCET | 0 | 0 | 0 | 0 | 0 | 1 | 0 | 4 | 52
| PP |  | Zakrytí výplní otvorů a svislých ploch fólií přilepenou lepící páskou | [14 empty] | PP | 2
| VV |  | vnitřní | [14 empty] | VV | 2 | 1 | True | 0 | ROZPOCET
| VV |  | 1,17*2,35*301 |  | 827.6 | [12 empty] | VV | 2 | 2 | True | 0 | ROZPOCET
| VV |  | 1,17*2,35*8 |  | 21.996 | [12 empty] | VV | 2 | 2 | True | 0 | ROZPOCET
| VV |  | 1,17*2,35*2 |  | 5.499 | [12 empty] | VV | 2 | 2 | True | 0 | ROZPOCET
| VV |  | 1,17*1,95*109 |  | 248.684 | [12 empty] | VV | 2 | 2 | True | 0 | ROZPOCET
| VV |  | 0,54*1,0*8 |  | 4.32 | [12 empty] | VV | 2 | 2 | True | 0 | ROZPOCET
| VV |  | 1,2*0,8*6 |  | 5.76 | [12 empty] | VV | 2 | 2 | True | 0 | ROZPOCET
| VV |  | 0,94*2,5*2 |  | 4.7 | [12 empty] | VV | 2 | 2 | True | 0 | ROZPOCET
| VV |  | 1,17*0,95*26 |  | 28.899 | [12 empty] | VV | 2 | 2 | True | 0 | ROZPOCET
| VV |  | 1,17*0,95*2 |  | 2.223 | [12 empty] | VV | 2 | 2 | True | 0 | ROZPOCET
| VV |  | 1,17*3,95*16 |  | 73.944 | [12 empty] | VV | 2 | 2 | True | 0 | ROZPOCET
| VV |  | 1,17*3,95*13 |  | 60.08 | [12 empty] | VV | 2 | 2 | True | 0 | ROZPOCET
| VV |  | 1,17*2,35*1 |  | 2.75 | [12 empty] | VV | 2 | 2 | True | 0 | ROZPOCET
| VV |  | 1,17*2,35*1 |  | 2.75 | [12 empty] | VV | 2 | 2 | True | 0 | ROZPOCET
| VV |  | 2,4*1,95*1 |  | 4.68 | [12 empty] | VV | 2 | 2 | True | 0 | ROZPOCET
| VV |  | 1,17*2,35*86 |  | 236.457 | [12 empty] | VV | 2 | 2 | True | 0 | ROZPOCET
| VV |  | 2,34*3,15*10 |  | 73.71 | [12 empty] | VV | 2 | 2 | True | 0 | ROZPOCET
| VV |  | 1,2*2,5*3 |  | 9 | [12 empty] | VV | 2 | 2 | True | 0 | ROZPOCET
| VV |  | 1,14*2,5*1 |  | 2.85 | [12 empty] | VV | 2 | 2 | True | 0 | ROZPOCET
| VV |  | 2,34*2,75*1 |  | 6.435 | [12 empty] | VV | 2 | 2 | True | 0 | ROZPOCET
| VV |  | 1,14*2,75*1 |  | 3.135 | [12 empty] | VV | 2 | 2 | True | 0 | ROZPOCET
| VV |  | 1,2*3,15*2 |  | 7.56 | [12 empty] | VV | 2 | 2 | True | 0 | ROZPOCET
| VV |  | 2,35*2,4*1 |  | 5.64 | [12 empty] | VV | 2 | 2 | True | 0 | ROZPOCET
| VV |  | 2,35*2,4*1 |  | 5.64 | [12 empty] | VV | 2 | 2 | True | 0 | ROZPOCET
| VV |  | 2,5*2,4*2 |  | 12 | [12 empty] | VV | 2 | 2 | True | 0 | ROZPOCET
| VV |  | 2,34*3,5*2 |  | 16.38 | [12 empty] | VV | 2 | 2 | True | 0 | ROZPOCET
| VV |  | 2,34*2,75*1 |  | 6.435 | [12 empty] | VV | 2 | 2 | True | 0 | ROZPOCET
| VV |  | 2,5*3,0*2 |  | 15 | [12 empty] | VV | 2 | 2 | True | 0 | ROZPOCET
| VV |  | 2,34*3,15*2 |  | 14.742 | [12 empty] | VV | 2 | 2 | True | 0 | ROZPOCET
| VV |  | Mezisoučet |  | 1708.869 | [12 empty] | VV | 2 | 3 | True | 0 | ROZPOCET
| VV |  | Součet |  | 1708.869 | [12 empty] | VV | 2 | 4 | True | 1 | ROZPOCET
27 | K | 612325302 | Vápenocementová štuková omítka ostění nebo nadpraží | m2 | 413.982 |  | 0 |  |  | základní |  | 0 | 0 | 0 | 0 | 0 | 4 | K | 2 |  |  |  | ROZPOCET | 0 | 0 | 0 | 0 | 0 | 1 | 0 | 4 | 54
| PP |  | Vápenocementová štuková omítka ostění nebo nadpraží | [14 empty] | PP | 2
| VV |  | začištění otvoru po výměně okna či dveří | [14 empty] | VV | 2 | 1 | True | 0 | ROZPOCET
| VV |  | 2299,9*0,18 |  | 413.982 | [12 empty] | VV | 2 | 2 | True | 0 | ROZPOCET
| VV |  | Součet |  | 413.982 | [12 empty] | VV | 2 | 4 | True | 1 | ROZPOCET
28 | K | 611142001 | Pletivo sklovláknité vnitřních stropů vtlačené do tmelu | m2 | 10 |  | 0 |  |  | základní |  | 0 | 0 | 0 | 0 | 0 | 4 | K | 2 |  |  |  | ROZPOCET | 0 | 0 | 0 | 0 | 0 | 1 | 0 | 4 | 56
| PP |  | Pletivo sklovláknité vnitřních stropů vtlačené do tmelu | [14 empty] | PP | 2
| VV |  | vstup (za dveřmi) | [14 empty] | VV | 2 | 1 | True | 0 | ROZPOCET
| VV |  | 2,0*5,0 |  | 10 | [12 empty] | VV | 2 | 2 | True | 0 | ROZPOCET
| VV |  | Součet |  | 10 | [12 empty] | VV | 2 | 4 | True | 1 | ROZPOCET
29 | K | 611311131 | Vápenný štuk vnitřních rovných stropů tloušťky do 3 mm | m2 | 10 |  | 0 |  |  | základní |  | 0 | 0 | 0 | 0 | 0 | 4 | K | 2 |  |  |  | ROZPOCET | 0 | 0 | 0 | 0 | 0 | 1 | 0 | 4 | 58
| PP |  | Vápenný štuk vnitřních rovných stropů tloušťky do 3 mm | [14 empty] | PP | 2
| VV |  | vstup (za dveřmi) | [14 empty] | VV | 2 | 1 | True | 0 | ROZPOCET
| VV |  | 2,0*5,0 |  | 10 | [12 empty] | VV | 2 | 2 | True | 0 | ROZPOCET
| VV |  | Součet |  | 10 | [12 empty] | VV | 2 | 4 | True | 1 | ROZPOCET
| D | 62 | Úprava povrchů vnějších |  |  |  | 0 |  |  |  |  | 0 |  | 0 |  | 0 | 1 | D | 1 |  |  |  | ROZPOCET | [6 empty] | 0
30 | K | 622325201 | Oprava vnější vápenocementové štukové omítky složitosti 1 stěn v rozsahu do 10 % | m2 | 272.486 |  | 0 |  |  | základní |  | 0 | 0 | 0 | 0 | 0 | 4 | K | 2 |  |  |  | ROZPOCET | 0 | 0 | 0 | 0 | 0 | 1 | 0 | 4 | 60
| PP |  | Oprava vnější vápenocementové štukové omítky složitosti 1 stěn v rozsahu do 10 % | [14 empty] | PP | 2
| VV |  | předpokládané nesoudržné části omítky skladba F02 | [14 empty] | VV | 2 | 1 | True | 0 | ROZPOCET
| VV |  | 272,486 |  | 272.486 | [12 empty] | VV | 2 | 2 | True | 0 | ROZPOCET
| VV |  | Součet |  | 272.486 | [12 empty] | VV | 2 | 4 | True | 1 | ROZPOCET
31 | K | 622142001 | Sklovláknité pletivo vnějších stěn vtlačené do tmelu | m2 | 174.964 |  | 0 |  |  | základní |  | 0 | 0 | 0 | 0 | 0 | 4 | K | 2 |  |  |  | ROZPOCET | 0 | 0 | 0 | 0 | 0 | 1 | 0 | 4 | 62
| PP |  | Sklovláknité pletivo vnějších stěn vtlačené do tmelu | [14 empty] | PP | 2
| VV |  | atika vstupu | [14 empty] | VV | 2 | 1 | True | 0 | ROZPOCET
| VV |  | 9,6*0,7 |  | 6.72 | [12 empty] | VV | 2 | 2 | True | 0 | ROZPOCET
| VV |  | (4,1+4,1)*0,7 |  | 5.74 | [12 empty] | VV | 2 | 2 | True | 0 | ROZPOCET
| VV |  | pod marmolit | [14 empty] | VV | 2 | 1 | True | 0 | ROZPOCET
| VV |  | 162,504 |  | 162.504 | [12 empty] | VV | 2 | 2 | True | 0 | ROZPOCET
| VV |  | Součet |  | 174.964 | [12 empty] | VV | 2 | 4 | True | 1 | ROZPOCET
32 | K | 622212001 | Montáž kontaktního zateplení vnějšího ostění, nadpraží nebo parapetu hl. špalety do 200 mm lepením desek z polystyrenu tl do 40 mm | m | 2299.9 |  | 0 |  |  | základní |  | 0 | 0 | 0 | 0 | 0 | 4 | K | 2 |  |  |  | ROZPOCET | 0 | 0 | 0 | 0 | 0 | 1 | 0 | 4 | 64
| PP |  | Montáž kontaktního zateplení vnějšího ostění, nadpraží nebo parapetu hl. špalety do 200 mm lepením desek z polystyrenu tl do 40 mm | [14 empty] | PP | 2
| VV |  | viz. APU | [14 empty] | VV | 2 | 1 | True | 0 | ROZPOCET
| VV |  | 2299,9 |  | 2299.9 | [12 empty] | VV | 2 | 2 | True | 0 | ROZPOCET
| VV |  | Součet |  | 2299.9 | [12 empty] | VV | 2 | 4 | True | 1 | ROZPOCET
33 | M | 28375932 | deska EPS 70 fasádní λ=0,039 tl 40mm | m2 | 455.38 |  | 0 |  |  | základní |  | 0 | 0 | 0 | 0 | 0 | 8 | M | 2 |  |  |  | ROZPOCET | 0 | 0 | 0 | 0 | 0 | 1 | 0 | 4 | 66
| PP |  | deska EPS 70 fasádní λ=0,039 tl 40mm | [14 empty] | PP | 2
34 | K | 622212001 | Montáž kontaktního zateplení vnějšího ostění, nadpraží nebo parapetu hl. špalety do 200 mm lepením desek z polystyrenu tl do 40 mm | m | 750 |  | 0 |  |  | základní |  | 0 | 0 | 0 | 0 | 0 | 4 | K | 2 |  |  |  | ROZPOCET | 0 | 0 | 0 | 0 | 0 | 1 | 0 | 4 | 68
| PP |  | Montáž kontaktního zateplení vnějšího ostění, nadpraží nebo parapetu hl. špalety do 200 mm lepením desek z polystyrenu tl do 40 mm | [14 empty] | PP | 2
| VV |  | pod parapet | [14 empty] | VV | 2 | 1 | True | 0 | ROZPOCET
| VV |  | viz. vnější parapet | [14 empty] | VV | 2 | 1 | True | 0 | ROZPOCET
| VV |  | 750 |  | 750 | [12 empty] | VV | 2 | 2 | True | 0 | ROZPOCET
| VV |  | Součet |  | 750 | [12 empty] | VV | 2 | 4 | True | 1 | ROZPOCET
35 | M | 28376438 | deska XPS hrana rovná a strukturovaný povrch 250kPa λ=0,032 tl 30mm | m2 | 148.5 |  | 0 |  |  | základní |  | 0 | 0 | 0 | 0 | 0 | 8 | M | 2 |  |  |  | ROZPOCET | 0 | 0 | 0 | 0 | 0 | 1 | 0 | 4 | 70
| PP |  | deska XPS hrana rovná a strukturovaný povrch 250kPa λ=0,032 tl 30mm | [14 empty] | PP | 2
36 | K | 622131121 | Penetrační nátěr vnějších stěn nanášený ručně | m2 | 3756.932 |  | 0 |  |  | základní |  | 0 | 0 | 0 | 0 | 0 | 4 | K | 2 |  |  |  | ROZPOCET | 0 | 0 | 0 | 0 | 0 | 1 | 0 | 4 | 72
| PP |  | Penetrační nátěr vnějších stěn nanášený ručně | [14 empty] | PP | 2
| VV |  | F02 | [14 empty] | VV | 2 | 1 | True | 0 | ROZPOCET
| VV |  | blok A | [14 empty] | VV | 2 | 1 | True | 0 | ROZPOCET
| VV |  | (4,9+0,5+0,5+1,6)*8,75 |  | 65.625 | [12 empty] | VV | 2 | 2 | True | 0 | ROZPOCET
| VV |  | blok A- vstup | [14 empty] | VV | 2 | 1 | True | 0 | ROZPOCET
| VV |  | 0,4*8,75 |  | 3.5 | [12 empty] | VV | 2 | 2 | True | 0 | ROZPOCET
| VV |  | (0,4+0,4)*8,75 |  | 7 | [12 empty] | VV | 2 | 2 | True | 0 | ROZPOCET
| VV |  | blok B | [14 empty] | VV | 2 | 1 | True | 0 | ROZPOCET
| VV |  | 1,85*8,75 |  | 16.188 | [12 empty] | VV | 2 | 2 | True | 0 | ROZPOCET
| VV |  | 0,75*8,75 |  | 6.563 | [12 empty] | VV | 2 | 2 | True | 0 | ROZPOCET
| VV |  | blok C | [14 empty] | VV | 2 | 1 | True | 0 | ROZPOCET
| VV |  | (0,6+6,8+0,5)*12,2 |  | 96.38 | [12 empty] | VV | 2 | 2 | True | 0 | ROZPOCET
| VV |  | 19,8*3,6 |  | 71.28 | [12 empty] | VV | 2 | 2 | True | 0 | ROZPOCET
| VV |  | blok D | [14 empty] | VV | 2 | 1 | True | 0 | ROZPOCET
| VV |  | 0,5*11,9 |  | 5.95 | [12 empty] | VV | 2 | 2 | True | 0 | ROZPOCET
| VV |  | vF01 | [14 empty] | VV | 2 | 1 | True | 0 | ROZPOCET
| VV |  | viz. cementotřískové desky | [14 empty] | VV | 2 | 1 | True | 0 | ROZPOCET
| VV |  | 3459,506 |  | 3459.506 | [12 empty] | VV | 2 | 2 | True | 0 | ROZPOCET
| VV |  | F03 | [14 empty] | VV | 2 | 1 | True | 0 | ROZPOCET
| VV |  | 2,4*5,2 |  | 12.48 | [12 empty] | VV | 2 | 2 | True | 0 | ROZPOCET
| VV |  | atika vstupu | [14 empty] | VV | 2 | 1 | True | 0 | ROZPOCET
| VV |  | 9,6*0,7 |  | 6.72 | [12 empty] | VV | 2 | 2 | True | 0 | ROZPOCET
| VV |  | (4,1+4,1)*0,7 |  | 5.74 | [12 empty] | VV | 2 | 2 | True | 0 | ROZPOCET
| VV |  | Součet |  | 3756.932 | [12 empty] | VV | 2 | 4 | True | 1 | ROZPOCET
37 | K | 622143003 | Montáž omítkových plastových nebo pozinkovaných rohových profilů | m | 2737 |  | 0 |  |  | základní |  | 0 | 0 | 0 | 0 | 0 | 4 | K | 2 |  |  |  | ROZPOCET | 0 | 0 | 0 | 0 | 0 | 1 | 0 | 4 | 74
| PP |  | Montáž omítkových plastových nebo pozinkovaných rohových profilů | [14 empty] | PP | 2
| VV |  | viz. APU lišty | [14 empty] | VV | 2 | 1 | True | 0 | ROZPOCET
| VV |  | 2299,9 |  | 2299.9 | [12 empty] | VV | 2 | 2 | True | 0 | ROZPOCET
| VV |  | rohy objektu | [14 empty] | VV | 2 | 1 | True | 0 | ROZPOCET
| VV |  | 4*9,0 |  | 36 | [12 empty] | VV | 2 | 2 | True | 0 | ROZPOCET
| VV |  | 4*9,0 |  | 36 | [12 empty] | VV | 2 | 2 | True | 0 | ROZPOCET
| VV |  | 4*9,0 |  | 36 | [12 empty] | VV | 2 | 2 | True | 0 | ROZPOCET
| VV |  | 3*12,5 |  | 37.5 | [12 empty] | VV | 2 | 2 | True | 0 | ROZPOCET
| VV |  | 2*12,5 |  | 25 | [12 empty] | VV | 2 | 2 | True | 0 | ROZPOCET
| VV |  | vstup | [14 empty] | VV | 2 | 1 | True | 0 | ROZPOCET
| VV |  | 9,6+4,1+4,1 |  | 17.8 | [12 empty] | VV | 2 | 2 | True | 0 | ROZPOCET
| VV |  | Mezisoučet |  | 2488.2 | [12 empty] | VV | 2 | 3 | True | 0 | ROZPOCET
| VV |  | ostatní detaily 10% navíc | [14 empty] | VV | 2 | 1 | True | 0 | ROZPOCET
| VV |  | 248,8 |  | 248.8 | [12 empty] | VV | 2 | 2 | True | 0 | ROZPOCET
| VV |  | Součet |  | 2737 | [12 empty] | VV | 2 | 4 | True | 1 | ROZPOCET
38 | M | 19416052 | profil rohový Al s výztužnou tkaninou š 100/150mm | m | 2873.85 |  | 0 |  |  | základní |  | 0 | 0 | 0 | 0 | 0 | 8 | M | 2 |  |  |  | ROZPOCET | 0 | 0 | 0 | 0 | 0 | 1 | 0 | 4 | 76
| PP |  | profil rohový Al s výztužnou tkaninou š 100/150mm | [14 empty] | PP | 2
| VV |  | 2737*1,05 "Přepočtené koeficientem množství |  | 2873.85 | [12 empty] | VV | 2 | 2 | True | 0 | ROZPOCET
| VV |  | Součet |  | 2873.85 | [12 empty] | VV | 2 | 4 | True | 1 | ROZPOCET
39 | K | 622143004 | Montáž omítkových samolepících začišťovacích profilů pro spojení s okenním rámem | m | 2299.9 |  | 0 |  |  | základní |  | 0 | 0 | 0 | 0 | 0 | 4 | K | 2 |  |  |  | ROZPOCET | 0 | 0 | 0 | 0 | 0 | 1 | 0 | 4 | 78
| PP |  | Montáž omítkových samolepících začišťovacích profilů pro spojení s okenním rámem | [14 empty] | PP | 2
| VV |  | západní vnitřní | [14 empty] | VV | 2 | 1 | True | 0 | ROZPOCET
| VV |  | 7,1*22 |  | 156.2 | [12 empty] | VV | 2 | 2 | True | 0 | ROZPOCET
| VV |  | 8,7*2 |  | 17.4 | [12 empty] | VV | 2 | 2 | True | 0 | ROZPOCET
| VV |  | západní vnější | [14 empty] | VV | 2 | 1 | True | 0 | ROZPOCET
| VV |  | 6,3*4 |  | 25.2 | [12 empty] | VV | 2 | 2 | True | 0 | ROZPOCET
| VV |  | 10,0 |  | 10 | [12 empty] | VV | 2 | 2 | True | 0 | ROZPOCET
| VV |  | 6,3*17 |  | 107.1 | [12 empty] | VV | 2 | 2 | True | 0 | ROZPOCET
| VV |  | 10,3*13 |  | 133.9 | [12 empty] | VV | 2 | 2 | True | 0 | ROZPOCET
| VV |  | 9,0*3 |  | 27 | [12 empty] | VV | 2 | 2 | True | 0 | ROZPOCET
| VV |  | 4,3*4 |  | 17.2 | [12 empty] | VV | 2 | 2 | True | 0 | ROZPOCET
| VV |  | 7,9 |  | 7.9 | [12 empty] | VV | 2 | 2 | True | 0 | ROZPOCET
| VV |  | východní vnitřní | [14 empty] | VV | 2 | 1 | True | 0 | ROZPOCET
| VV |  | 4,3*4 |  | 17.2 | [12 empty] | VV | 2 | 2 | True | 0 | ROZPOCET
| VV |  | 6,3*12 |  | 75.6 | [12 empty] | VV | 2 | 2 | True | 0 | ROZPOCET
| VV |  | východní vnější | [14 empty] | VV | 2 | 1 | True | 0 | ROZPOCET
| VV |  | 7,1*21 |  | 149.1 | [12 empty] | VV | 2 | 2 | True | 0 | ROZPOCET
| VV |  | 6,2 |  | 6.2 | [12 empty] | VV | 2 | 2 | True | 0 | ROZPOCET
| VV |  | 9,0*2 |  | 18 | [12 empty] | VV | 2 | 2 | True | 0 | ROZPOCET
| VV |  | 6,4*9 |  | 57.6 | [12 empty] | VV | 2 | 2 | True | 0 | ROZPOCET
| VV |  | 7,9 |  | 7.9 | [12 empty] | VV | 2 | 2 | True | 0 | ROZPOCET
| VV |  | 7,1 |  | 7.1 | [12 empty] | VV | 2 | 2 | True | 0 | ROZPOCET
| VV |  | 2,5*8 |  | 20 | [12 empty] | VV | 2 | 2 | True | 0 | ROZPOCET
| VV |  | jižn vnitřní | [14 empty] | VV | 2 | 1 | True | 0 | ROZPOCET
| VV |  | 7,1*14*3 |  | 298.2 | [12 empty] | VV | 2 | 2 | True | 0 | ROZPOCET
| VV |  | 7,1*6*2 |  | 85.2 | [12 empty] | VV | 2 | 2 | True | 0 | ROZPOCET
| VV |  | jižní vnější | [14 empty] | VV | 2 | 1 | True | 0 | ROZPOCET
| VV |  | 7,1*24 |  | 170.4 | [12 empty] | VV | 2 | 2 | True | 0 | ROZPOCET
| VV |  | 7,1*18 |  | 127.8 | [12 empty] | VV | 2 | 2 | True | 0 | ROZPOCET
| VV |  | 8,6*6 |  | 51.6 | [12 empty] | VV | 2 | 2 | True | 0 | ROZPOCET
| VV |  | 8,2 |  | 8.2 | [12 empty] | VV | 2 | 2 | True | 0 | ROZPOCET
| VV |  | severní vnitřní | [14 empty] | VV | 2 | 1 | True | 0 | ROZPOCET
| VV |  | 7,1*6*2 |  | 85.2 | [12 empty] | VV | 2 | 2 | True | 0 | ROZPOCET
| VV |  | 7,1*14 |  | 99.4 | [12 empty] | VV | 2 | 2 | True | 0 | ROZPOCET
| VV |  | 7,1*10 |  | 71 | [12 empty] | VV | 2 | 2 | True | 0 | ROZPOCET
| VV |  | 8,7*4 |  | 34.8 | [12 empty] | VV | 2 | 2 | True | 0 | ROZPOCET
| VV |  | severní věnjší | [14 empty] | VV | 2 | 1 | True | 0 | ROZPOCET
| VV |  | 6,2*13 |  | 80.6 | [12 empty] | VV | 2 | 2 | True | 0 | ROZPOCET
| VV |  | 8,6 |  | 8.6 | [12 empty] | VV | 2 | 2 | True | 0 | ROZPOCET
| VV |  | 7,2 |  | 7.2 | [12 empty] | VV | 2 | 2 | True | 0 | ROZPOCET
| VV |  | 7,2 |  | 7.2 | [12 empty] | VV | 2 | 2 | True | 0 | ROZPOCET
| VV |  | 4,3*6 |  | 25.8 | [12 empty] | VV | 2 | 2 | True | 0 | ROZPOCET
| VV |  | 7,1*12*2 |  | 170.4 | [12 empty] | VV | 2 | 2 | True | 0 | ROZPOCET
| VV |  | 7,1*10 |  | 71 | [12 empty] | VV | 2 | 2 | True | 0 | ROZPOCET
| VV |  | 9,4*2 |  | 18.8 | [12 empty] | VV | 2 | 2 | True | 0 | ROZPOCET
| VV |  | 6,4 |  | 6.4 | [12 empty] | VV | 2 | 2 | True | 0 | ROZPOCET
| VV |  | 5,2 |  | 5.2 | [12 empty] | VV | 2 | 2 | True | 0 | ROZPOCET
| VV |  | 6,3 |  | 6.3 | [12 empty] | VV | 2 | 2 | True | 0 | ROZPOCET
| VV |  | Součet |  | 2299.9 | [12 empty] | VV | 2 | 4 | True | 1 | ROZPOCET
40 | M | 59051476 | profil napojovací okenní PVC s výztužnou tkaninou 9mm | m | 2414.895 |  | 0 |  |  | základní |  | 0 | 0 | 0 | 0 | 0 | 8 | M | 2 |  |  |  | ROZPOCET | 0 | 0 | 0 | 0 | 0 | 1 | 0 | 4 | 80
| PP |  | profil napojovací okenní PVC s výztužnou tkaninou 9mm | [14 empty] | PP | 2
| VV |  | 2299,9*1,05 "Přepočtené koeficientem množství |  | 2414.895 | [12 empty] | VV | 2 | 2 | True | 0 | ROZPOCET
| VV |  | Součet |  | 2414.895 | [12 empty] | VV | 2 | 4 | True | 1 | ROZPOCET
41 | K | 622252001 | Montáž profilů kontaktního zateplení připevněných mechanicky | m | 505.91 |  | 0 |  |  | základní |  | 0 | 0 | 0 | 0 | 0 | 4 | K | 2 |  |  |  | ROZPOCET | 0 | 0 | 0 | 0 | 0 | 1 | 0 | 4 | 82
| PP |  | Montáž profilů kontaktního zateplení připevněných mechanicky | [14 empty] | PP | 2
| VV |  | blok A | [14 empty] | VV | 2 | 1 | True | 0 | ROZPOCET
| VV |  | (73,4+10,8+18,8+42,0) |  | 145 | [12 empty] | VV | 2 | 2 | True | 0 | ROZPOCET
| VV |  | blok A vstup | [14 empty] | VV | 2 | 1 | True | 0 | ROZPOCET
| VV |  | (36,0+36,0+1,63) |  | 73.63 | [12 empty] | VV | 2 | 2 | True | 0 | ROZPOCET
| VV |  | blok B | [14 empty] | VV | 2 | 1 | True | 0 | ROZPOCET
| VV |  | (18,7+32,6+31,3+12,6) |  | 95.2 | [12 empty] | VV | 2 | 2 | True | 0 | ROZPOCET
| VV |  | blok C | [14 empty] | VV | 2 | 1 | True | 0 | ROZPOCET
| VV |  | (41,95+41,95) |  | 83.9 | [12 empty] | VV | 2 | 2 | True | 0 | ROZPOCET
| VV |  | blok D | [14 empty] | VV | 2 | 1 | True | 0 | ROZPOCET
| VV |  | (12,9+55,3+13,2+36,0) |  | 117.4 | [12 empty] | VV | 2 | 2 | True | 0 | ROZPOCET
| VV |  | 6,7 |  | 6.7 | [12 empty] | VV | 2 | 2 | True | 0 | ROZPOCET
| VV |  | -plocha otvorů | [14 empty] | VV | 2 | 1 | True | 0 | ROZPOCET
| VV |  | -2,34*(10+2+1+2+1) |  | -37.44 | [12 empty] | VV | 2 | 2 | True | 0 | ROZPOCET
| VV |  | -2,5*2 |  | -5 | [12 empty] | VV | 2 | 2 | True | 0 | ROZPOCET
| VV |  | -1,2*(3+2) |  | -6 | [12 empty] | VV | 2 | 2 | True | 0 | ROZPOCET
| VV |  | -1,14*(1+1) |  | -2.28 | [12 empty] | VV | 2 | 2 | True | 0 | ROZPOCET
| VV |  | -2,35*2 |  | -4.7 | [12 empty] | VV | 2 | 2 | True | 0 | ROZPOCET
| VV |  | Mezisoučet 140 mm |  | 466.41 | [12 empty] | VV | 2 | 3 | True | 0 | ROZPOCET
| VV |  | blok A | [14 empty] | VV | 2 | 1 | True | 0 | ROZPOCET
| VV |  | (4,9+0,5+0,5+1,6) |  | 7.5 | [12 empty] | VV | 2 | 2 | True | 0 | ROZPOCET
| VV |  | blok A- vstup | [14 empty] | VV | 2 | 1 | True | 0 | ROZPOCET
| VV |  | 0,4 |  | 0.4 | [12 empty] | VV | 2 | 2 | True | 0 | ROZPOCET
| VV |  | (0,4+0,4) |  | 0.8 | [12 empty] | VV | 2 | 2 | True | 0 | ROZPOCET
| VV |  | blok B | [14 empty] | VV | 2 | 1 | True | 0 | ROZPOCET
| VV |  | 1,85 |  | 1.85 | [12 empty] | VV | 2 | 2 | True | 0 | ROZPOCET
| VV |  | 0,75 |  | 0.75 | [12 empty] | VV | 2 | 2 | True | 0 | ROZPOCET
| VV |  | blok C | [14 empty] | VV | 2 | 1 | True | 0 | ROZPOCET
| VV |  | (0,6+6,8+0,5) |  | 7.9 | [12 empty] | VV | 2 | 2 | True | 0 | ROZPOCET
| VV |  | 19,8 |  | 19.8 | [12 empty] | VV | 2 | 2 | True | 0 | ROZPOCET
| VV |  | blok D | [14 empty] | VV | 2 | 1 | True | 0 | ROZPOCET
| VV |  | 0,5 |  | 0.5 | [12 empty] | VV | 2 | 2 | True | 0 | ROZPOCET
| VV |  | Mezisoučet 160 mm |  | 39.5 | [12 empty] | VV | 2 | 3 | True | 0 | ROZPOCET
| VV |  | Součet |  | 505.91 | [12 empty] | VV | 2 | 4 | True | 1 | ROZPOCET
42 | M | 59051651 | profil zakládací Al tl 0,7mm pro ETICS pro izolant tl 140mm | m | 489.731 |  | 0 |  |  | základní |  | 0 | 0 | 0 | 0 | 0 | 8 | M | 2 |  |  |  | ROZPOCET | 0 | 0 | 0 | 0 | 0 | 1 | 0 | 4 | 84
| PP |  | profil zakládací Al tl 0,7mm pro ETICS pro izolant tl 140mm | [14 empty] | PP | 2
| VV |  | 466,41*1,05 "Přepočtené koeficientem množství |  | 489.731 | [12 empty] | VV | 2 | 2 | True | 0 | ROZPOCET
| VV |  | Součet |  | 489.731 | [12 empty] | VV | 2 | 4 | True | 1 | ROZPOCET
43 | M | 59051653 | profil zakládací Al tl 0,7mm pro ETICS pro izolant tl 160mm | m | 41.475 |  | 0 |  |  | základní |  | 0 | 0 | 0 | 0 | 0 | 8 | M | 2 |  |  |  | ROZPOCET | 0 | 0 | 0 | 0 | 0 | 1 | 0 | 4 | 86
| PP |  | profil zakládací Al tl 0,7mm pro ETICS pro izolant tl 160mm | [14 empty] | PP | 2
| VV |  | 39,5*1,05 "Přepočtené koeficientem množství |  | 41.475 | [12 empty] | VV | 2 | 2 | True | 0 | ROZPOCET
| VV |  | Součet |  | 41.475 | [12 empty] | VV | 2 | 4 | True | 1 | ROZPOCET
44 | K | 621221021 | Montáž kontaktního zateplení vnějších podhledů lepením a mechanickým kotvením desek z minerální vlny s podélnou orientací do betonu a zdiva tl přes 80 do 120 mm | m2 | 12.48 |  | 0 |  |  | základní |  | 0 | 0 | 0 | 0 | 0 | 4 | K | 2 |  |  |  | ROZPOCET | 0 | 0 | 0 | 0 | 0 | 1 | 0 | 4 | 88
| PP |  | Montáž kontaktního zateplení vnějších podhledů lepením a mechanickým kotvením desek z minerální vlny s podélnou orientací do betonu a zdiva tl přes 80 do 120 mm | [14 empty] | PP | 2
| VV |  | F03 | [14 empty] | VV | 2 | 1 | True | 0 | ROZPOCET
| VV |  | 2,4*5,2 |  | 12.48 | [12 empty] | VV | 2 | 2 | True | 0 | ROZPOCET
| VV |  | Součet |  | 12.48 | [12 empty] | VV | 2 | 4 | True | 1 | ROZPOCET
45 | M | 63142025 | deska tepelně izolační minerální kontaktních fasád podélné vlákno λ=0,035-0,036 tl 100mm | m2 | 13.104 |  | 0 |  |  | základní |  | 0 | 0 | 0 | 0 | 0 | 8 | M | 2 |  |  |  | ROZPOCET | 0 | 0 | 0 | 0 | 0 | 1 | 0 | 4 | 90
| PP |  | deska tepelně izolační minerální kontaktních fasád podélné vlákno λ=0,035-0,036 tl 100mm | [14 empty] | PP | 2
| VV |  | 12,48*1,05 "Přepočtené koeficientem množství |  | 13.104 | [12 empty] | VV | 2 | 2 | True | 0 | ROZPOCET
| VV |  | Součet |  | 13.104 | [12 empty] | VV | 2 | 4 | True | 1 | ROZPOCET
46 | K | 621251105 | Příplatek k cenám kontaktního zateplení podhledů za zápustnou montáž a použití tepelněizolačních zátek z minerální vlny | m2 | 12.48 |  | 0 |  |  | základní |  | 0 | 0 | 0 | 0 | 0 | 4 | K | 2 |  |  |  | ROZPOCET | 0 | 0 | 0 | 0 | 0 | 1 | 0 | 4 | 92
| PP |  | Příplatek k cenám kontaktního zateplení podhledů za zápustnou montáž a použití tepelněizolačních zátek z minerální vlny | [14 empty] | PP | 2
47 | K | 622211031 | Montáž kontaktního zateplení vnějších stěn lepením a mechanickým kotvením polystyrénových desek do betonu a zdiva tl přes 120 do 160 mm | m2 | 254.756 |  | 0 |  |  | základní |  | 0 | 0 | 0 | 0 | 0 | 4 | K | 2 |  |  |  | ROZPOCET | 0 | 0 | 0 | 0 | 0 | 1 | 0 | 4 | 94
| PP |  | Montáž kontaktního zateplení vnějších stěn lepením a mechanickým kotvením polystyrénových desek do betonu a zdiva tl přes 120 do 160 mm | [14 empty] | PP | 2
| VV |  | F02 | [14 empty] | VV | 2 | 1 | True | 0 | ROZPOCET
| VV |  | blok A | [14 empty] | VV | 2 | 1 | True | 0 | ROZPOCET
| VV |  | (4,9+0,5+0,5+1,6)*8,75 |  | 65.625 | [12 empty] | VV | 2 | 2 | True | 0 | ROZPOCET
| VV |  | blok A- vstup | [14 empty] | VV | 2 | 1 | True | 0 | ROZPOCET
| VV |  | 0,4*8,75 |  | 3.5 | [12 empty] | VV | 2 | 2 | True | 0 | ROZPOCET
| VV |  | (0,4+0,4)*8,75 |  | 7 | [12 empty] | VV | 2 | 2 | True | 0 | ROZPOCET
| VV |  | blok B | [14 empty] | VV | 2 | 1 | True | 0 | ROZPOCET
| VV |  | 1,85*8,75 |  | 16.188 | [12 empty] | VV | 2 | 2 | True | 0 | ROZPOCET
| VV |  | 0,75*8,75 |  | 6.563 | [12 empty] | VV | 2 | 2 | True | 0 | ROZPOCET
| VV |  | blok C | [14 empty] | VV | 2 | 1 | True | 0 | ROZPOCET
| VV |  | (0,6+6,8+0,5)*12,2 |  | 96.38 | [12 empty] | VV | 2 | 2 | True | 0 | ROZPOCET
| VV |  | 19,8*3,6 |  | 71.28 | [12 empty] | VV | 2 | 2 | True | 0 | ROZPOCET
| VV |  | blok D | [14 empty] | VV | 2 | 1 | True | 0 | ROZPOCET
| VV |  | 0,5*11,9 |  | 5.95 | [12 empty] | VV | 2 | 2 | True | 0 | ROZPOCET
| VV |  | odpočet MW u založení | [14 empty] | VV | 2 | 1 | True | 0 | ROZPOCET
| VV |  | -17,730 |  | -17.73 | [12 empty] | VV | 2 | 2 | True | 0 | ROZPOCET
| VV |  | Součet |  | 254.756 | [12 empty] | VV | 2 | 4 | True | 1 | ROZPOCET
48 | M | 28375952 | deska EPS 70 fasádní λ=0,039 tl 160mm | m2 | 267.494 |  | 0 |  |  | základní |  | 0 | 0 | 0 | 0 | 0 | 8 | M | 2 |  |  |  | ROZPOCET | 0 | 0 | 0 | 0 | 0 | 1 | 0 | 4 | 96
| PP |  | deska EPS 70 fasádní λ=0,039 tl 160mm | [14 empty] | PP | 2
| VV |  | 254,756*1,05 "Přepočtené koeficientem množství |  | 267.494 | [12 empty] | VV | 2 | 2 | True | 0 | ROZPOCET
| VV |  | Součet |  | 267.494 | [12 empty] | VV | 2 | 4 | True | 1 | ROZPOCET
49 | K | 622211033 | Montáž kontaktního zateplení vnějších stěn lepením a mechanickým kotvením polystyrénových desek do dřeva tl přes 120 do 160 mm | m2 | 3113.102 |  | 0 |  |  | základní |  | 0 | 0 | 0 | 0 | 0 | 4 | K | 2 |  |  |  | ROZPOCET | 0 | 0 | 0 | 0 | 0 | 1 | 0 | 4 | 98
| PP |  | Montáž kontaktního zateplení vnějších stěn lepením a mechanickým kotvením polystyrénových desek do dřeva tl přes 120 do 160 mm | [14 empty] | PP | 2
| VV |  | blok A | [14 empty] | VV | 2 | 1 | True | 0 | ROZPOCET
| VV |  | (73,4+10,8+18,8+42,0)*(8,7) |  | 1261.5 | [12 empty] | VV | 2 | 2 | True | 0 | ROZPOCET
| VV |  | blok A vstup | [14 empty] | VV | 2 | 1 | True | 0 | ROZPOCET
| VV |  | (36,0+36,0)*(8,7) |  | 626.4 | [12 empty] | VV | 2 | 2 | True | 0 | ROZPOCET
| VV |  | blok B | [14 empty] | VV | 2 | 1 | True | 0 | ROZPOCET
| VV |  | (18,7+32,6+31,3+12,6)*(8,7) |  | 828.24 | [12 empty] | VV | 2 | 2 | True | 0 | ROZPOCET
| VV |  | blok C | [14 empty] | VV | 2 | 1 | True | 0 | ROZPOCET
| VV |  | (41,95+41,95)*(12,4) |  | 1040.36 | [12 empty] | VV | 2 | 2 | True | 0 | ROZPOCET
| VV |  | blok D | [14 empty] | VV | 2 | 1 | True | 0 | ROZPOCET
| VV |  | (12,9+55,3+13,2+36,0)*(12,4) |  | 1455.76 | [12 empty] | VV | 2 | 2 | True | 0 | ROZPOCET
| VV |  | (6,7)*3,5 |  | 23.45 | [12 empty] | VV | 2 | 2 | True | 0 | ROZPOCET
| VV |  | Mezisoučet |  | 5235.71 | [12 empty] | VV | 2 | 3 | True | 0 | ROZPOCET
| VV |  | -plocha otvorů | [14 empty] | VV | 2 | 1 | True | 0 | ROZPOCET
| VV |  | -1,17*2,35*301 |  | -827.6 | [12 empty] | VV | 2 | 2 | True | 0 | ROZPOCET
| VV |  | -1,17*2,35*8 |  | -21.996 | [12 empty] | VV | 2 | 2 | True | 0 | ROZPOCET
| VV |  | -1,17*2,35*2 |  | -5.499 | [12 empty] | VV | 2 | 2 | True | 0 | ROZPOCET
| VV |  | -1,17*1,95*109 |  | -248.684 | [12 empty] | VV | 2 | 2 | True | 0 | ROZPOCET
| VV |  | -0,54*1,0*8 |  | -4.32 | [12 empty] | VV | 2 | 2 | True | 0 | ROZPOCET
| VV |  | -1,2*0,8*6 |  | -5.76 | [12 empty] | VV | 2 | 2 | True | 0 | ROZPOCET
| VV |  | -0,94*2,5*2 |  | -4.7 | [12 empty] | VV | 2 | 2 | True | 0 | ROZPOCET
| VV |  | -1,17*0,95*26 |  | -28.899 | [12 empty] | VV | 2 | 2 | True | 0 | ROZPOCET
| VV |  | -1,17*0,95*2 |  | -2.223 | [12 empty] | VV | 2 | 2 | True | 0 | ROZPOCET
| VV |  | -1,17*3,95*16 |  | -73.944 | [12 empty] | VV | 2 | 2 | True | 0 | ROZPOCET
| VV |  | -1,17*3,95*13 |  | -60.08 | [12 empty] | VV | 2 | 2 | True | 0 | ROZPOCET
| VV |  | -1,17*2,35*1 |  | -2.75 | [12 empty] | VV | 2 | 2 | True | 0 | ROZPOCET
| VV |  | -1,17*2,35*1 |  | -2.75 | [12 empty] | VV | 2 | 2 | True | 0 | ROZPOCET
| VV |  | -2,4*1,95*1 |  | -4.68 | [12 empty] | VV | 2 | 2 | True | 0 | ROZPOCET
| VV |  | -1,17*2,35*86 |  | -236.457 | [12 empty] | VV | 2 | 2 | True | 0 | ROZPOCET
| VV |  | -2,34*3,15*10 |  | -73.71 | [12 empty] | VV | 2 | 2 | True | 0 | ROZPOCET
| VV |  | -1,2*2,5*3 |  | -9 | [12 empty] | VV | 2 | 2 | True | 0 | ROZPOCET
| VV |  | -1,14*2,5*1 |  | -2.85 | [12 empty] | VV | 2 | 2 | True | 0 | ROZPOCET
| VV |  | -2,34*2,75*1 |  | -6.435 | [12 empty] | VV | 2 | 2 | True | 0 | ROZPOCET
| VV |  | -1,14*2,75*1 |  | -3.135 | [12 empty] | VV | 2 | 2 | True | 0 | ROZPOCET
| VV |  | -1,2*3,15*2 |  | -7.56 | [12 empty] | VV | 2 | 2 | True | 0 | ROZPOCET
| VV |  | -2,35*2,4*1 |  | -5.64 | [12 empty] | VV | 2 | 2 | True | 0 | ROZPOCET
| VV |  | -2,35*2,4*1 |  | -5.64 | [12 empty] | VV | 2 | 2 | True | 0 | ROZPOCET
| VV |  | -2,5*2,4*2 |  | -12 | [12 empty] | VV | 2 | 2 | True | 0 | ROZPOCET
| VV |  | -2,34*3,5*2 |  | -16.38 | [12 empty] | VV | 2 | 2 | True | 0 | ROZPOCET
| VV |  | -2,34*2,75*1 |  | -6.435 | [12 empty] | VV | 2 | 2 | True | 0 | ROZPOCET
| VV |  | -2,5*3,0*2 |  | -15 | [12 empty] | VV | 2 | 2 | True | 0 | ROZPOCET
| VV |  | -2,34*3,15*2 |  | -14.742 | [12 empty] | VV | 2 | 2 | True | 0 | ROZPOCET
| VV |  | Mezisoučet |  | -1708.869 | [12 empty] | VV | 2 | 3 | True | 0 | ROZPOCET
| VV |  | odpočet MW založení | [14 empty] | VV | 2 | 1 | True | 0 | ROZPOCET
| VV |  | -413,739 |  | -413.739 | [12 empty] | VV | 2 | 2 | True | 0 | ROZPOCET
| VV |  | Součet |  | 3113.102 | [12 empty] | VV | 2 | 4 | True | 1 | ROZPOCET
50 | M | 28375951 | deska EPS 70 fasádní λ=0,039 tl 140mm | m2 | 3268.757 |  | 0 |  |  | základní |  | 0 | 0 | 0 | 0 | 0 | 8 | M | 2 |  |  |  | ROZPOCET | 0 | 0 | 0 | 0 | 0 | 1 | 0 | 4 | 100
| PP |  | deska EPS 70 fasádní λ=0,039 tl 140mm | [14 empty] | PP | 2
| VV |  | 3113,102*1,05 "Přepočtené koeficientem množství |  | 3268.757 | [12 empty] | VV | 2 | 2 | True | 0 | ROZPOCET
| VV |  | Součet |  | 3268.757 | [12 empty] | VV | 2 | 4 | True | 1 | ROZPOCET
51 | K | 622221031 | Montáž kontaktního zateplení vnějších stěn lepením a mechanickým kotvením TI z minerální vlny s podélnou orientací do zdiva a betonu tl přes 120 do 160 mm | m2 | 17.73 |  | 0 |  |  | základní |  | 0 | 0 | 0 | 0 | 0 | 4 | K | 2 |  |  |  | ROZPOCET | 0 | 0 | 0 | 0 | 0 | 1 | 0 | 4 | 102
| PP |  | Montáž kontaktního zateplení vnějších stěn lepením a mechanickým kotvením TI z minerální vlny s podélnou orientací do zdiva a betonu tl přes 120 do 160 mm | [14 empty] | PP | 2
| VV |  | F02 | [14 empty] | VV | 2 | 1 | True | 0 | ROZPOCET
| VV |  | blok A | [14 empty] | VV | 2 | 1 | True | 0 | ROZPOCET
| VV |  | (4,9+0,5+0,5+1,6)*0,9 |  | 6.75 | [12 empty] | VV | 2 | 2 | True | 0 | ROZPOCET
| VV |  | blok A- vstup | [14 empty] | VV | 2 | 1 | True | 0 | ROZPOCET
| VV |  | 0,4*0,9 |  | 0.36 | [12 empty] | VV | 2 | 2 | True | 0 | ROZPOCET
| VV |  | (0,4+0,4)*0,9 |  | 0.72 | [12 empty] | VV | 2 | 2 | True | 0 | ROZPOCET
| VV |  | blok B | [14 empty] | VV | 2 | 1 | True | 0 | ROZPOCET
| VV |  | 1,85*0,9 |  | 1.665 | [12 empty] | VV | 2 | 2 | True | 0 | ROZPOCET
| VV |  | 0,75*0,9 |  | 0.675 | [12 empty] | VV | 2 | 2 | True | 0 | ROZPOCET
| VV |  | blok C | [14 empty] | VV | 2 | 1 | True | 0 | ROZPOCET
| VV |  | (0,6+6,8+0,5)*0,9 |  | 7.11 | [12 empty] | VV | 2 | 2 | True | 0 | ROZPOCET
| VV |  | blok D | [14 empty] | VV | 2 | 1 | True | 0 | ROZPOCET
| VV |  | 0,5*0,9 |  | 0.45 | [12 empty] | VV | 2 | 2 | True | 0 | ROZPOCET
| VV |  | Součet |  | 17.73 | [12 empty] | VV | 2 | 4 | True | 1 | ROZPOCET
52 | M | 63142029 | deska tepelně izolační minerální kontaktních fasád podélné vlákno λ=0,035-0,036 tl 160mm | m2 | 18.617 |  | 0 |  |  | základní |  | 0 | 0 | 0 | 0 | 0 | 8 | M | 2 |  |  |  | ROZPOCET | 0 | 0 | 0 | 0 | 0 | 1 | 0 | 4 | 104
| PP |  | deska tepelně izolační minerální kontaktních fasád podélné vlákno λ=0,035-0,036 tl 160mm | [14 empty] | PP | 2
| VV |  | 17,73*1,05 "Přepočtené koeficientem množství |  | 18.617 | [12 empty] | VV | 2 | 2 | True | 0 | ROZPOCET
| VV |  | Součet |  | 18.617 | [12 empty] | VV | 2 | 4 | True | 1 | ROZPOCET
53 | K | 622221033 | Montáž kontaktního zateplení vnějších stěn lepením a mechanickým kotvením desek z minerální vlny s podélnou orientací do dřeva přes 120 do 160 mm | m2 | 413.739 |  | 0 |  |  | základní |  | 0 | 0 | 0 | 0 | 0 | 4 | K | 2 |  |  |  | ROZPOCET | 0 | 0 | 0 | 0 | 0 | 1 | 0 | 4 | 106
| PP |  | Montáž kontaktního zateplení vnějších stěn lepením a mechanickým kotvením desek z minerální vlny s podélnou orientací do dřeva přes 120 do 160 mm | [14 empty] | PP | 2
| VV |  | blok A | [14 empty] | VV | 2 | 1 | True | 0 | ROZPOCET
| VV |  | (73,4+10,8+18,8+42,0)*0,9 |  | 130.5 | [12 empty] | VV | 2 | 2 | True | 0 | ROZPOCET
| VV |  | blok A vstup | [14 empty] | VV | 2 | 1 | True | 0 | ROZPOCET
| VV |  | (36,0+36,0+1,63)*0,9 |  | 66.267 | [12 empty] | VV | 2 | 2 | True | 0 | ROZPOCET
| VV |  | blok B | [14 empty] | VV | 2 | 1 | True | 0 | ROZPOCET
| VV |  | (18,7+32,6+31,3+12,6)*0,9 |  | 85.68 | [12 empty] | VV | 2 | 2 | True | 0 | ROZPOCET
| VV |  | blok C | [14 empty] | VV | 2 | 1 | True | 0 | ROZPOCET
| VV |  | (41,95+41,95)*0,9 |  | 75.51 | [12 empty] | VV | 2 | 2 | True | 0 | ROZPOCET
| VV |  | blok D | [14 empty] | VV | 2 | 1 | True | 0 | ROZPOCET
| VV |  | (12,9+55,3+13,2+36,0)*0,9 |  | 105.66 | [12 empty] | VV | 2 | 2 | True | 0 | ROZPOCET
| VV |  | Mezisoučet |  | 463.617 | [12 empty] | VV | 2 | 3 | True | 0 | ROZPOCET
| VV |  | -plocha otvorů | [14 empty] | VV | 2 | 1 | True | 0 | ROZPOCET
| VV |  | -2,34*0,9*(10+2+1+2+1) |  | -33.696 | [12 empty] | VV | 2 | 2 | True | 0 | ROZPOCET
| VV |  | -2,5*0,9*2 |  | -4.5 | [12 empty] | VV | 2 | 2 | True | 0 | ROZPOCET
| VV |  | -1,2*0,9*(3+2) |  | -5.4 | [12 empty] | VV | 2 | 2 | True | 0 | ROZPOCET
| VV |  | -1,14*0,9*(1+1) |  | -2.052 | [12 empty] | VV | 2 | 2 | True | 0 | ROZPOCET
| VV |  | -2,35*0,9*2 |  | -4.23 | [12 empty] | VV | 2 | 2 | True | 0 | ROZPOCET
| VV |  | Mezisoučet |  | -49.878 | [12 empty] | VV | 2 | 3 | True | 0 | ROZPOCET
| VV |  | Součet |  | 413.739 | [12 empty] | VV | 2 | 4 | True | 1 | ROZPOCET
54 | M | 63142027 | deska tepelně izolační minerální kontaktních fasád podélné vlákno λ=0,035-0,036 tl 140mm | m2 | 434.426 |  | 0 |  |  | základní |  | 0 | 0 | 0 | 0 | 0 | 8 | M | 2 |  |  |  | ROZPOCET | 0 | 0 | 0 | 0 | 0 | 1 | 0 | 4 | 108
| PP |  | deska tepelně izolační minerální kontaktních fasád podélné vlákno λ=0,035-0,036 tl 140mm | [14 empty] | PP | 2
| VV |  | 413,739*1,05 "Přepočtené koeficientem množství |  | 434.426 | [12 empty] | VV | 2 | 2 | True | 0 | ROZPOCET
| VV |  | Součet |  | 434.426 | [12 empty] | VV | 2 | 4 | True | 1 | ROZPOCET
55 | K | 622251105 | Příplatek k cenám kontaktního zateplení vnějších stěn za zápustnou montáž a použití tepelněizolačních zátek z minerální vlny | m2 | 431.469 |  | 0 |  |  | základní |  | 0 | 0 | 0 | 0 | 0 | 4 | K | 2 |  |  |  | ROZPOCET | 0 | 0 | 0 | 0 | 0 | 1 | 0 | 4 | 110
| PP |  | Příplatek k cenám kontaktního zateplení vnějších stěn za zápustnou montáž a použití tepelněizolačních zátek z minerální vlny | [14 empty] | PP | 2
| VV |  | 413,739+17,73 |  | 431.469 | [12 empty] | VV | 2 | 2 | True | 0 | ROZPOCET
| VV |  | Součet |  | 431.469 | [12 empty] | VV | 2 | 4 | True | 1 | ROZPOCET
56 | K | 622251101 | Příplatek k cenám kontaktního zateplení vnějších stěn za zápustnou montáž a použití tepelněizolačních zátek z polystyrenu | m2 | 3367.858 |  | 0 |  |  | základní |  | 0 | 0 | 0 | 0 | 0 | 4 | K | 2 |  |  |  | ROZPOCET | 0 | 0 | 0 | 0 | 0 | 1 | 0 | 4 | 112
| PP |  | Příplatek k cenám kontaktního zateplení vnějších stěn za zápustnou montáž a použití tepelněizolačních zátek z polystyrenu | [14 empty] | PP | 2
| VV |  | 254,756+3113,102 |  | 3367.858 | [12 empty] | VV | 2 | 2 | True | 0 | ROZPOCET
| VV |  | Součet |  | 3367.858 | [12 empty] | VV | 2 | 4 | True | 1 | ROZPOCET
57 | K | 622252002 | Montáž profilů kontaktního zateplení lepených | m | 106.5 |  | 0 |  |  | základní |  | 0 | 0 | 0 | 0 | 0 | 4 | K | 2 |  |  |  | ROZPOCET | 0 | 0 | 0 | 0 | 0 | 1 | 0 | 4 | 114
| PP |  | Montáž profilů kontaktního zateplení lepených | [14 empty] | PP | 2
| VV |  | G05 | [14 empty] | VV | 2 | 1 | True | 0 | ROZPOCET
| VV |  | 97,0 |  | 97 | [12 empty] | VV | 2 | 2 | True | 0 | ROZPOCET
| VV |  | G06 | [14 empty] | VV | 2 | 1 | True | 0 | ROZPOCET
| VV |  | 9,5 |  | 9.5 | [12 empty] | VV | 2 | 2 | True | 0 | ROZPOCET
| VV |  | Součet |  | 106.5 | [12 empty] | VV | 2 | 4 | True | 1 | ROZPOCET
58 | M | 59051500 | profil dilatační stěnový/rohový PVC s výztužnou tkaninou | m | 111.825 |  | 0 |  |  | základní |  | 0 | 0 | 0 | 0 | 0 | 8 | M | 2 |  |  |  | ROZPOCET | 0 | 0 | 0 | 0 | 0 | 1 | 0 | 4 | 116
| PP |  | profil dilatační stěnový/rohový PVC s výztužnou tkaninou | [14 empty] | PP | 2
| VV |  | G05 | [14 empty] | VV | 2 | 1 | True | 0 | ROZPOCET
| VV |  | 97*1,05 "Přepočtené koeficientem množství |  | 101.85 | [12 empty] | VV | 2 | 2 | True | 0 | ROZPOCET
| VV |  | G06 | [14 empty] | VV | 2 | 1 | True | 0 | ROZPOCET
| VV |  | 9,5*1,05 "Přepočtené koeficientem množství |  | 9.975 | [12 empty] | VV | 2 | 2 | True | 0 | ROZPOCET
| VV |  | Součet |  | 111.825 | [12 empty] | VV | 2 | 4 | True | 1 | ROZPOCET
59 | K | 622252002 | Montáž profilů kontaktního zateplení lepených | m | 750 |  | 0 |  |  | základní |  | 0 | 0 | 0 | 0 | 0 | 4 | K | 2 |  |  |  | ROZPOCET | 0 | 0 | 0 | 0 | 0 | 1 | 0 | 4 | 118
| PP |  | Montáž profilů kontaktního zateplení lepených | [14 empty] | PP | 2
| VV |  | parapetní lišta | [14 empty] | VV | 2 | 1 | True | 0 | ROZPOCET
| VV |  | viz. parapety | [14 empty] | VV | 2 | 1 | True | 0 | ROZPOCET
| VV |  | 750 |  | 750 | [12 empty] | VV | 2 | 2 | True | 0 | ROZPOCET
| VV |  | Součet |  | 750 | [12 empty] | VV | 2 | 4 | True | 1 | ROZPOCET
60 | M | 28341022 | profil napojovací parapetní PVC s výztužnou tkaninou | m | 787.5 |  | 0 |  |  | základní |  | 0 | 0 | 0 | 0 | 0 | 8 | M | 2 |  |  |  | ROZPOCET | 0 | 0 | 0 | 0 | 0 | 1 | 0 | 4 | 120
| PP |  | profil napojovací parapetní PVC s výztužnou tkaninou | [14 empty] | PP | 2
| VV |  | 750*1,05 "Přepočtené koeficientem množství |  | 787.5 | [12 empty] | VV | 2 | 2 | True | 0 | ROZPOCET
| VV |  | Součet |  | 787.5 | [12 empty] | VV | 2 | 4 | True | 1 | ROZPOCET
61 | K | 629991011 | Zakrytí výplní otvorů a svislých ploch fólií přilepenou lepící páskou | m2 | 1708.869 |  | 0 |  |  | základní |  | 0 | 0 | 0 | 0 | 0 | 4 | K | 2 |  |  |  | ROZPOCET | 0 | 0 | 0 | 0 | 0 | 1 | 0 | 4 | 122
| PP |  | Zakrytí výplní otvorů a svislých ploch fólií přilepenou lepící páskou | [14 empty] | PP | 2
| VV |  | vnější | [14 empty] | VV | 2 | 1 | True | 0 | ROZPOCET
| VV |  | 1,17*2,35*301 |  | 827.6 | [12 empty] | VV | 2 | 2 | True | 0 | ROZPOCET
| VV |  | 1,17*2,35*8 |  | 21.996 | [12 empty] | VV | 2 | 2 | True | 0 | ROZPOCET
| VV |  | 1,17*2,35*2 |  | 5.499 | [12 empty] | VV | 2 | 2 | True | 0 | ROZPOCET
| VV |  | 1,17*1,95*109 |  | 248.684 | [12 empty] | VV | 2 | 2 | True | 0 | ROZPOCET
| VV |  | 0,54*1,0*8 |  | 4.32 | [12 empty] | VV | 2 | 2 | True | 0 | ROZPOCET
| VV |  | 1,2*0,8*6 |  | 5.76 | [12 empty] | VV | 2 | 2 | True | 0 | ROZPOCET
| VV |  | 0,94*2,5*2 |  | 4.7 | [12 empty] | VV | 2 | 2 | True | 0 | ROZPOCET
| VV |  | 1,17*0,95*26 |  | 28.899 | [12 empty] | VV | 2 | 2 | True | 0 | ROZPOCET
| VV |  | 1,17*0,95*2 |  | 2.223 | [12 empty] | VV | 2 | 2 | True | 0 | ROZPOCET
| VV |  | 1,17*3,95*16 |  | 73.944 | [12 empty] | VV | 2 | 2 | True | 0 | ROZPOCET
| VV |  | 1,17*3,95*13 |  | 60.08 | [12 empty] | VV | 2 | 2 | True | 0 | ROZPOCET
| VV |  | 1,17*2,35*1 |  | 2.75 | [12 empty] | VV | 2 | 2 | True | 0 | ROZPOCET
| VV |  | 1,17*2,35*1 |  | 2.75 | [12 empty] | VV | 2 | 2 | True | 0 | ROZPOCET
| VV |  | 2,4*1,95*1 |  | 4.68 | [12 empty] | VV | 2 | 2 | True | 0 | ROZPOCET
| VV |  | 1,17*2,35*86 |  | 236.457 | [12 empty] | VV | 2 | 2 | True | 0 | ROZPOCET
| VV |  | 2,34*3,15*10 |  | 73.71 | [12 empty] | VV | 2 | 2 | True | 0 | ROZPOCET
| VV |  | 1,2*2,5*3 |  | 9 | [12 empty] | VV | 2 | 2 | True | 0 | ROZPOCET
| VV |  | 1,14*2,5*1 |  | 2.85 | [12 empty] | VV | 2 | 2 | True | 0 | ROZPOCET
| VV |  | 2,34*2,75*1 |  | 6.435 | [12 empty] | VV | 2 | 2 | True | 0 | ROZPOCET
| VV |  | 1,14*2,75*1 |  | 3.135 | [12 empty] | VV | 2 | 2 | True | 0 | ROZPOCET
| VV |  | 1,2*3,15*2 |  | 7.56 | [12 empty] | VV | 2 | 2 | True | 0 | ROZPOCET
| VV |  | 2,35*2,4*1 |  | 5.64 | [12 empty] | VV | 2 | 2 | True | 0 | ROZPOCET
| VV |  | 2,35*2,4*1 |  | 5.64 | [12 empty] | VV | 2 | 2 | True | 0 | ROZPOCET
| VV |  | 2,5*2,4*2 |  | 12 | [12 empty] | VV | 2 | 2 | True | 0 | ROZPOCET
| VV |  | 2,34*3,5*2 |  | 16.38 | [12 empty] | VV | 2 | 2 | True | 0 | ROZPOCET
| VV |  | 2,34*2,75*1 |  | 6.435 | [12 empty] | VV | 2 | 2 | True | 0 | ROZPOCET
| VV |  | 2,5*3,0*2 |  | 15 | [12 empty] | VV | 2 | 2 | True | 0 | ROZPOCET
| VV |  | 2,34*3,15*2 |  | 14.742 | [12 empty] | VV | 2 | 2 | True | 0 | ROZPOCET
| VV |  | Mezisoučet |  | 1708.869 | [12 empty] | VV | 2 | 3 | True | 0 | ROZPOCET
| VV |  | Součet |  | 1708.869 | [12 empty] | VV | 2 | 4 | True | 1 | ROZPOCET
62 | K | 629995101 | Očištění vnějších ploch tlakovou vodou | m2 | 829.64 |  | 0 |  |  | základní |  | 0 | 0 | 0 | 0 | 0 | 4 | K | 2 |  |  |  | ROZPOCET | 0 | 0 | 0 | 0 | 0 | 1 | 0 | 4 | 124
| PP |  | Očištění vnějších ploch tlakovou vodou | [14 empty] | PP | 2
| VV |  | F02 | [14 empty] | VV | 2 | 1 | True | 0 | ROZPOCET
| VV |  | blok A | [14 empty] | VV | 2 | 1 | True | 0 | ROZPOCET
| VV |  | (4,9+0,5+0,5+1,6)*8,75 |  | 65.625 | [12 empty] | VV | 2 | 2 | True | 0 | ROZPOCET
| VV |  | blok A- vstup | [14 empty] | VV | 2 | 1 | True | 0 | ROZPOCET
| VV |  | 0,4*8,75 |  | 3.5 | [12 empty] | VV | 2 | 2 | True | 0 | ROZPOCET
| VV |  | (0,4+0,4)*8,75 |  | 7 | [12 empty] | VV | 2 | 2 | True | 0 | ROZPOCET
| VV |  | blok B | [14 empty] | VV | 2 | 1 | True | 0 | ROZPOCET
| VV |  | 1,85*8,75 |  | 16.188 | [12 empty] | VV | 2 | 2 | True | 0 | ROZPOCET
| VV |  | 0,75*8,75 |  | 6.563 | [12 empty] | VV | 2 | 2 | True | 0 | ROZPOCET
| VV |  | blok C | [14 empty] | VV | 2 | 1 | True | 0 | ROZPOCET
| VV |  | (0,6+6,8+0,5)*12,2 |  | 96.38 | [12 empty] | VV | 2 | 2 | True | 0 | ROZPOCET
| VV |  | 19,8*3,6 |  | 71.28 | [12 empty] | VV | 2 | 2 | True | 0 | ROZPOCET
| VV |  | blok D | [14 empty] | VV | 2 | 1 | True | 0 | ROZPOCET
| VV |  | 0,5*11,9 |  | 5.95 | [12 empty] | VV | 2 | 2 | True | 0 | ROZPOCET
| VV |  | očištění základových pasů před natavením hydroizolace | [14 empty] | VV | 2 | 1 | True | 0 | ROZPOCET
| VV |  | blok A | [14 empty] | VV | 2 | 1 | True | 0 | ROZPOCET
| VV |  | (4,3+73,69+11,06+20,3+42,4)*1,2 |  | 182.1 | [12 empty] | VV | 2 | 2 | True | 0 | ROZPOCET
| VV |  | -schodiště | [14 empty] | VV | 2 | 1 | True | 0 | ROZPOCET
| VV |  | -(1,9+1,9+1,9+1,9+1,9+1,9+2,0+5,0+2,0)*1,2 |  | -24.48 | [12 empty] | VV | 2 | 2 | True | 0 | ROZPOCET
| VV |  | blok A vstup | [14 empty] | VV | 2 | 1 | True | 0 | ROZPOCET
| VV |  | (36,4+36,4+1,7+1,7)*1,2 |  | 91.44 | [12 empty] | VV | 2 | 2 | True | 0 | ROZPOCET
| VV |  | -schodiště | [14 empty] | VV | 2 | 1 | True | 0 | ROZPOCET
| VV |  | -(9,6+2,0+2,0)*1,2 |  | -16.32 | [12 empty] | VV | 2 | 2 | True | 0 | ROZPOCET
| VV |  | blok B | [14 empty] | VV | 2 | 1 | True | 0 | ROZPOCET
| VV |  | (20,4+32,66+31,46+13,34)*1,2 |  | 117.432 | [12 empty] | VV | 2 | 2 | True | 0 | ROZPOCET
| VV |  | -schodiště | [14 empty] | VV | 2 | 1 | True | 0 | ROZPOCET
| VV |  | -(2,3+1,5+10,6+4,2+6,1)*1,2 |  | -29.64 | [12 empty] | VV | 2 | 2 | True | 0 | ROZPOCET
| VV |  | blok C | [14 empty] | VV | 2 | 1 | True | 0 | ROZPOCET
| VV |  | (42,9+42,4+6,8)*1,2 |  | 110.52 | [12 empty] | VV | 2 | 2 | True | 0 | ROZPOCET
| VV |  | -schodiště | [14 empty] | VV | 2 | 1 | True | 0 | ROZPOCET
| VV |  | -(4,8+1,9)*1,2 |  | -8.04 | [12 empty] | VV | 2 | 2 | True | 0 | ROZPOCET
| VV |  | blok D | [14 empty] | VV | 2 | 1 | True | 0 | ROZPOCET
| VV |  | (13,43+55,185+13,27+36,2)*1,2 |  | 141.702 | [12 empty] | VV | 2 | 2 | True | 0 | ROZPOCET
| VV |  | -schodiště | [14 empty] | VV | 2 | 1 | True | 0 | ROZPOCET
| VV |  | -(2,0+2,3+2,0)*1,2 |  | -7.56 | [12 empty] | VV | 2 | 2 | True | 0 | ROZPOCET
| VV |  | Součet |  | 829.64 | [12 empty] | VV | 2 | 4 | True | 1 | ROZPOCET
63 | K | 783823131 | Penetrační akrylátový nátěr hladkých, tenkovrstvých zrnitých nebo štukových omítek | m2 | 4167.741 |  | 0 |  |  | základní |  | 0 | 0 | 0 | 0 | 0 | 4 | K | 2 |  |  |  | ROZPOCET | 0 | 0 | 0 | 0 | 0 | 1 | 0 | 4 | 126
| PP |  | Penetrační akrylátový nátěr hladkých, tenkovrstvých zrnitých nebo štukových omítek | [14 empty] | PP | 2
64 | K | 783827421 | Krycí dvojnásobný akrylátový nátěr omítek stupně členitosti 1 a 2 | m2 | 4167.741 |  | 0 |  |  | základní |  | 0 | 0 | 0 | 0 | 0 | 4 | K | 2 |  |  |  | ROZPOCET | 0 | 0 | 0 | 0 | 0 | 1 | 0 | 4 | 128
| PP |  | Krycí dvojnásobný akrylátový nátěr omítek stupně členitosti 1 a 2 | [14 empty] | PP | 2
| VV |  | viz. omítka | [14 empty] | VV | 2 | 1 | True | 0 | ROZPOCET
| VV |  | 4167,741 |  | 4167.741 | [12 empty] | VV | 2 | 2 | True | 0 | ROZPOCET
| VV |  | Součet |  | 4167.741 | [12 empty] | VV | 2 | 4 | True | 1 | ROZPOCET
65 | K | 622151011 | Penetrační silikátový nátěr vnějších pastovitých tenkovrstvých omítek stěn | m2 | 4167.741 |  | 0 |  |  | základní |  | 0 | 0 | 0 | 0 | 0 | 4 | K | 2 |  |  |  | ROZPOCET | 0 | 0 | 0 | 0 | 0 | 1 | 0 | 4 | 130
| PP |  | Penetrační silikátový nátěr vnějších pastovitých tenkovrstvých omítek stěn | [14 empty] | PP | 2
| VV |  | 4167,741 |  | 4167.741 | [12 empty] | VV | 2 | 2 | True | 0 | ROZPOCET
| VV |  | Součet |  | 4167.741 | [12 empty] | VV | 2 | 4 | True | 1 | ROZPOCET
66 | K | 622381022 | Tenkovrstvá minerální zatíraná (škrábaná) omítka zrnitost 2,0 mm vnějších stěn | m2 | 4167.741 |  | 0 |  |  | základní |  | 0 | 0 | 0 | 0 | 0 | 4 | K | 2 |  |  |  | ROZPOCET | 0 | 0 | 0 | 0 | 0 | 1 | 0 | 4 | 132
| PP |  | Tenkovrstvá minerální zatíraná (škrábaná) omítka zrnitost 2,0 mm vnějších stěn | [14 empty] | PP | 2
| VV |  | F01 | [14 empty] | VV | 2 | 1 | True | 0 | ROZPOCET
| VV |  | 3526,841 |  | 3526.841 | [12 empty] | VV | 2 | 2 | True | 0 | ROZPOCET
| VV |  | F02 | [14 empty] | VV | 2 | 1 | True | 0 | ROZPOCET
| VV |  | 272,486 |  | 272.486 | [12 empty] | VV | 2 | 2 | True | 0 | ROZPOCET
| VV |  | ostění a nadpraží | [14 empty] | VV | 2 | 1 | True | 0 | ROZPOCET
| VV |  | viz. APU lišty | [14 empty] | VV | 2 | 1 | True | 0 | ROZPOCET
| VV |  | 2299,9*(0,18+0,04) |  | 505.978 | [12 empty] | VV | 2 | 2 | True | 0 | ROZPOCET
| VV |  | atika vstupu | [14 empty] | VV | 2 | 1 | True | 0 | ROZPOCET
| VV |  | 9,6*0,7 |  | 6.72 | [12 empty] | VV | 2 | 2 | True | 0 | ROZPOCET
| VV |  | (4,1+4,1)*0,7 |  | 5.74 | [12 empty] | VV | 2 | 2 | True | 0 | ROZPOCET
| VV |  | F03 | [14 empty] | VV | 2 | 1 | True | 0 | ROZPOCET
| VV |  | 2,4*5,2 |  | 12.48 | [12 empty] | VV | 2 | 2 | True | 0 | ROZPOCET
| VV |  | -marmolit | [14 empty] | VV | 2 | 1 | True | 0 | ROZPOCET
| VV |  | -162,504 |  | -162.504 | [12 empty] | VV | 2 | 2 | True | 0 | ROZPOCET
| VV |  | Součet |  | 4167.741 | [12 empty] | VV | 2 | 4 | True | 1 | ROZPOCET
67 | K | x89633 | Příplatek za provedení drážkované omítky | m2 | 674.293 |  | 0 |  |  | základní |  | 0 | 0 | 0 | 0 | 0 | 4 | K | 2 |  |  |  | ROZPOCET | 0 | 0 | 0 | 0 | 0 | 1 | 0 | 4 | 134
| PP |  | Příplatek za provedení drážkované omítky | [14 empty] | PP | 2
| VV |  | západní pohled vnější | [14 empty] | VV | 2 | 1 | True | 0 | ROZPOCET
| VV |  | 100,0 |  | 100 | [12 empty] | VV | 2 | 2 | True | 0 | ROZPOCET
| VV |  | -1,17*1,95*8 |  | -18.252 | [12 empty] | VV | 2 | 2 | True | 0 | ROZPOCET
| VV |  | (1,17+1,17+1,95+1,95)*0,16*4 |  | 3.994 | [12 empty] | VV | 2 | 2 | True | 0 | ROZPOCET
| VV |  | (2,5+2,5+2,4+2,4)*0,16 |  | 1.568 | [12 empty] | VV | 2 | 2 | True | 0 | ROZPOCET
| VV |  | pohled východní vnější | [14 empty] | VV | 2 | 1 | True | 0 | ROZPOCET
| VV |  | 270,0 |  | 270 | [12 empty] | VV | 2 | 2 | True | 0 | ROZPOCET
| VV |  | -1,17*1,95*17 |  | -38.786 | [12 empty] | VV | 2 | 2 | True | 0 | ROZPOCET
| VV |  | (1,17+1,17+1,95+1,95)*0,16*8 |  | 7.987 | [12 empty] | VV | 2 | 2 | True | 0 | ROZPOCET
| VV |  | (1,17+1,95)*0,16 |  | 0.499 | [12 empty] | VV | 2 | 2 | True | 0 | ROZPOCET
| VV |  | -0,54*1,0*8 |  | -4.32 | [12 empty] | VV | 2 | 2 | True | 0 | ROZPOCET
| VV |  | (0,54+1,0+1,0)*0,16*8 |  | 3.251 | [12 empty] | VV | 2 | 2 | True | 0 | ROZPOCET
| VV |  | -1,14*2,75 |  | -3.135 | [12 empty] | VV | 2 | 2 | True | 0 | ROZPOCET
| VV |  | (1,14+2,75+2,75-1,17)*0,16 |  | 0.875 | [12 empty] | VV | 2 | 2 | True | 0 | ROZPOCET
| VV |  | -2,34*2,75 |  | -6.435 | [12 empty] | VV | 2 | 2 | True | 0 | ROZPOCET
| VV |  | (2,34+2,75+2,75)*0,16 |  | 1.254 | [12 empty] | VV | 2 | 2 | True | 0 | ROZPOCET
| VV |  | pohled jižní vnitřní | [14 empty] | VV | 2 | 1 | True | 0 | ROZPOCET
| VV |  | 175,0 |  | 175 | [12 empty] | VV | 2 | 2 | True | 0 | ROZPOCET
| VV |  | -1,17*1,95*24 |  | -54.756 | [12 empty] | VV | 2 | 2 | True | 0 | ROZPOCET
| VV |  | (1,17+1,17+1,95+1,95)*0,16*12 |  | 11.981 | [12 empty] | VV | 2 | 2 | True | 0 | ROZPOCET
| VV |  | pohled severní vnější | [14 empty] | VV | 2 | 1 | True | 0 | ROZPOCET
| VV |  | 250,0 |  | 250 | [12 empty] | VV | 2 | 2 | True | 0 | ROZPOCET
| VV |  | -1,17*1,95*26 |  | -59.319 | [12 empty] | VV | 2 | 2 | True | 0 | ROZPOCET
| VV |  | (1,17+1,17+1,95+1,95)*0,16*13 |  | 12.979 | [12 empty] | VV | 2 | 2 | True | 0 | ROZPOCET
| VV |  | (1,2+3,15+3,15)*0,16 |  | 1.2 | [12 empty] | VV | 2 | 2 | True | 0 | ROZPOCET
| VV |  | (2,35+2,4+2,4)*0,16 |  | 1.144 | [12 empty] | VV | 2 | 2 | True | 0 | ROZPOCET
| VV |  | (2,35+2,4+2,4)*0,16 |  | 1.144 | [12 empty] | VV | 2 | 2 | True | 0 | ROZPOCET
| VV |  | pohled východní vnější | [14 empty] | VV | 2 | 1 | True | 0 | ROZPOCET
| VV |  | 1,5+11,0+2,0 |  | 14.5 | [12 empty] | VV | 2 | 2 | True | 0 | ROZPOCET
| VV |  | (3,0)*0,16*4 |  | 1.92 | [12 empty] | VV | 2 | 2 | True | 0 | ROZPOCET
| VV |  | Součet |  | 674.293 | [12 empty] | VV | 2 | 4 | True | 1 | ROZPOCET
68 | K | 622511112 | Tenkovrstvá akrylátová mozaiková střednězrnná omítka vnějších stěn | m2 | 162.504 |  | 0 |  |  | základní |  | 0 | 0 | 0 | 0 | 0 | 4 | K | 2 |  |  |  | ROZPOCET | 0 | 0 | 0 | 0 | 0 | 1 | 0 | 4 | 136
| PP |  | Tenkovrstvá akrylátová mozaiková střednězrnná omítka vnějších stěn | [14 empty] | PP | 2
| VV |  | výška 350mm | [14 empty] | VV | 2 | 1 | True | 0 | ROZPOCET
| VV |  | blok A | [14 empty] | VV | 2 | 1 | True | 0 | ROZPOCET
| VV |  | (4,3+73,69+11,06+20,3+42,4)*0,35 |  | 53.113 | [12 empty] | VV | 2 | 2 | True | 0 | ROZPOCET
| VV |  | -schodiště | [14 empty] | VV | 2 | 1 | True | 0 | ROZPOCET
| VV |  | -(1,9+1,9+1,9+1,9+1,9+1,9+2,0+5,0+2,0)*0,35 |  | -7.14 | [12 empty] | VV | 2 | 2 | True | 0 | ROZPOCET
| VV |  | blok A vstup | [14 empty] | VV | 2 | 1 | True | 0 | ROZPOCET
| VV |  | (36,4+36,4+1,7+1,7)*0,35 |  | 26.67 | [12 empty] | VV | 2 | 2 | True | 0 | ROZPOCET
| VV |  | -schodiště | [14 empty] | VV | 2 | 1 | True | 0 | ROZPOCET
| VV |  | -(9,6+2,0+2,0)*0,35 |  | -4.76 | [12 empty] | VV | 2 | 2 | True | 0 | ROZPOCET
| VV |  | blok B | [14 empty] | VV | 2 | 1 | True | 0 | ROZPOCET
| VV |  | (20,4+32,66+31,46+13,34)*0,35 |  | 34.251 | [12 empty] | VV | 2 | 2 | True | 0 | ROZPOCET
| VV |  | -schodiště | [14 empty] | VV | 2 | 1 | True | 0 | ROZPOCET
| VV |  | -(2,3+1,5+10,6+4,2+6,1)*0,35 |  | -8.645 | [12 empty] | VV | 2 | 2 | True | 0 | ROZPOCET
| VV |  | blok C | [14 empty] | VV | 2 | 1 | True | 0 | ROZPOCET
| VV |  | (42,9+42,4+6,8)*0,35 |  | 32.235 | [12 empty] | VV | 2 | 2 | True | 0 | ROZPOCET
| VV |  | -schodiště | [14 empty] | VV | 2 | 1 | True | 0 | ROZPOCET
| VV |  | -(4,8+1,9)*0,35 |  | -2.345 | [12 empty] | VV | 2 | 2 | True | 0 | ROZPOCET
| VV |  | blok D | [14 empty] | VV | 2 | 1 | True | 0 | ROZPOCET
| VV |  | (13,43+55,185+13,27+36,2)*0,35 |  | 41.33 | [12 empty] | VV | 2 | 2 | True | 0 | ROZPOCET
| VV |  | -schodiště | [14 empty] | VV | 2 | 1 | True | 0 | ROZPOCET
| VV |  | -(2,0+2,3+2,0)*0,35 |  | -2.205 | [12 empty] | VV | 2 | 2 | True | 0 | ROZPOCET
| VV |  | Součet |  | 162.504 | [12 empty] | VV | 2 | 4 | True | 1 | ROZPOCET
69 | K | 622151021 | Penetrační akrylátový nátěr vnějších mozaikových tenkovrstvých omítek stěn | m2 | 162.504 |  | 0 |  |  | základní |  | 0 | 0 | 0 | 0 | 0 | 4 | K | 2 |  |  |  | ROZPOCET | 0 | 0 | 0 | 0 | 0 | 1 | 0 | 4 | 138
| PP |  | Penetrační akrylátový nátěr vnějších mozaikových tenkovrstvých omítek stěn | [14 empty] | PP | 2
| VV |  | 162,504 |  | 162.504 | [12 empty] | VV | 2 | 2 | True | 0 | ROZPOCET
| VV |  | Součet |  | 162.504 | [12 empty] | VV | 2 | 4 | True | 1 | ROZPOCET
70 | K | x87533 | Příplatek za provedení vícebarevné fasády | m2 | 4167.741 |  | 0 |  |  | základní |  | 0 | 0 | 0 | 0 | 0 | 4 | K | 2 |  |  |  | ROZPOCET | 0 | 0 | 0 | 0 | 0 | 1 | 0 | 4 | 140
| PP |  | Příplatek za provedení vícebarevné fasády | [14 empty] | PP | 2
71 | K | x4322 | Příplatek za použití vypočteného množství hmoždinek (dle kotevního plánu vypracovaného zhotovitelem) | m2 | 3811.807 |  | 0 |  |  | základní |  | 0 | 0 | 0 | 0 | 0 | 4 | K | 2 |  |  |  | ROZPOCET | 0 | 0 | 0 | 0 | 0 | 1 | 0 | 4 | 142
| PP |  | Příplatek za použití vypočteného množství hmoždinek (dle kotevního plánu vypracovaného zhotovitelem) | [14 empty] | PP | 2
| VV |  | F01 | [14 empty] | VV | 2 | 1 | True | 0 | ROZPOCET
| VV |  | 3526,841 |  | 3526.841 | [12 empty] | VV | 2 | 2 | True | 0 | ROZPOCET
| VV |  | F02 | [14 empty] | VV | 2 | 1 | True | 0 | ROZPOCET
| VV |  | 272,486 |  | 272.486 | [12 empty] | VV | 2 | 2 | True | 0 | ROZPOCET
| VV |  | F03 | [14 empty] | VV | 2 | 1 | True | 0 | ROZPOCET
| VV |  | 2,4*5,2 |  | 12.48 | [12 empty] | VV | 2 | 2 | True | 0 | ROZPOCET
| VV |  | Součet |  | 3811.807 | [12 empty] | VV | 2 | 4 | True | 1 | ROZPOCET
| D | 63 | Podlahy a podlahové konstrukce |  |  |  | 0 |  |  |  |  | 0 |  | 0 |  | 0 | 1 | D | 1 |  |  |  | ROZPOCET | [6 empty] | 0
72 | K | 631342132 | Mazanina tl přes 120 do 240 mm z betonu lehkého tepelně-izolačního polystyrenového 500 kg/m3 | m3 | 823.546 |  | 0 |  |  | základní |  | 0 | 0 | 0 | 0 | 0 | 4 | K | 2 |  |  |  | ROZPOCET | 0 | 0 | 0 | 0 | 0 | 1 | 0 | 4 | 144
| PP |  | Mazanina tl přes 120 do 240 mm z betonu lehkého tepelně-izolačního polystyrenového 500 kg/m3 | [14 empty] | PP | 2
| VV |  | skladba S01 | [14 empty] | VV | 2 | 1 | True | 0 | ROZPOCET
| VV |  | předpokládaná průměrná tl. 0,3 | [14 empty] | VV | 2 | 1 | True | 0 | ROZPOCET
| VV |  | blok A | [14 empty] | VV | 2 | 1 | True | 0 | ROZPOCET
| VV |  | 300,0*0,3 |  | 90 | [12 empty] | VV | 2 | 2 | True | 0 | ROZPOCET
| VV |  | 420,0*0,3 |  | 126 | [12 empty] | VV | 2 | 2 | True | 0 | ROZPOCET
| VV |  | blok A vstup | [14 empty] | VV | 2 | 1 | True | 0 | ROZPOCET
| VV |  | 366,5*0,3 |  | 109.95 | [12 empty] | VV | 2 | 2 | True | 0 | ROZPOCET
| VV |  | blok B | [14 empty] | VV | 2 | 1 | True | 0 | ROZPOCET
| VV |  | 399,0*0,3 |  | 119.7 | [12 empty] | VV | 2 | 2 | True | 0 | ROZPOCET
| VV |  | 540,0*0,3 |  | 162 | [12 empty] | VV | 2 | 2 | True | 0 | ROZPOCET
| VV |  | -světlíky | [14 empty] | VV | 2 | 1 | True | 0 | ROZPOCET
| VV |  | -1,65*1,4*21*0,3 |  | -14.553 | [12 empty] | VV | 2 | 2 | True | 0 | ROZPOCET
| VV |  | blok C | [14 empty] | VV | 2 | 1 | True | 0 | ROZPOCET
| VV |  | vodorovně | [14 empty] | VV | 2 | 1 | True | 0 | ROZPOCET
| VV |  | 772,0*0,3 |  | 231.6 | [12 empty] | VV | 2 | 2 | True | 0 | ROZPOCET
| VV |  | -světlíky | [14 empty] | VV | 2 | 1 | True | 0 | ROZPOCET
| VV |  | -1,65*1,4*7*0,3 |  | -4.851 | [12 empty] | VV | 2 | 2 | True | 0 | ROZPOCET
| VV |  | skladba S03 | [14 empty] | VV | 2 | 1 | True | 0 | ROZPOCET
| VV |  | předpokládaná průměrná tl. 0,1m | [14 empty] | VV | 2 | 1 | True | 0 | ROZPOCET
| VV |  | markýza nad vsupem | [14 empty] | VV | 2 | 1 | True | 0 | ROZPOCET
| VV |  | 37,0*0,1 |  | 3.7 | [12 empty] | VV | 2 | 2 | True | 0 | ROZPOCET
| VV |  | Součet |  | 823.546 | [12 empty] | VV | 2 | 4 | True | 1 | ROZPOCET
73 | K | 631362021 | Výztuž mazanin svařovanými sítěmi Kari | t | 9.651 |  | 0 |  |  | základní |  | 0 | 0 | 0 | 0 | 0 | 4 | K | 2 |  |  |  | ROZPOCET | 0 | 0 | 0 | 0 | 0 | 1 | 0 | 4 | 146
| PP |  | Výztuž mazanin svařovanými sítěmi Kari | [14 empty] | PP | 2
| VV |  | předpoklad 0,00303 t/m2 | [14 empty] | VV | 2 | 1 | True | 0 | ROZPOCET
| VV |  | blok A | [14 empty] | VV | 2 | 1 | True | 0 | ROZPOCET
| VV |  | 300,0*0,00303*1,15 |  | 1.045 | [12 empty] | VV | 2 | 2 | True | 0 | ROZPOCET
| VV |  | 420,0*0,00303*1,15 |  | 1.463 | [12 empty] | VV | 2 | 2 | True | 0 | ROZPOCET
| VV |  | blok A vstup | [14 empty] | VV | 2 | 1 | True | 0 | ROZPOCET
| VV |  | 366,5*0,00303*1,15 |  | 1.277 | [12 empty] | VV | 2 | 2 | True | 0 | ROZPOCET
| VV |  | blok B | [14 empty] | VV | 2 | 1 | True | 0 | ROZPOCET
| VV |  | 399,0*0,00303*1,15 |  | 1.39 | [12 empty] | VV | 2 | 2 | True | 0 | ROZPOCET
| VV |  | 540,0*0,00303*1,15 |  | 1.882 | [12 empty] | VV | 2 | 2 | True | 0 | ROZPOCET
| VV |  | -světlíky | [14 empty] | VV | 2 | 1 | True | 0 | ROZPOCET
| VV |  | -1,65*1,4*21*0,00303*1,15 |  | -0.169 | [12 empty] | VV | 2 | 2 | True | 0 | ROZPOCET
| VV |  | blok C | [14 empty] | VV | 2 | 1 | True | 0 | ROZPOCET
| VV |  | vodorovně | [14 empty] | VV | 2 | 1 | True | 0 | ROZPOCET
| VV |  | 772,0*0,00303*1,15 |  | 2.69 | [12 empty] | VV | 2 | 2 | True | 0 | ROZPOCET
| VV |  | -světlíky | [14 empty] | VV | 2 | 1 | True | 0 | ROZPOCET
| VV |  | -1,65*1,4*7*0,00303*1,15 |  | -0.056 | [12 empty] | VV | 2 | 2 | True | 0 | ROZPOCET
| VV |  | skladba S03 | [14 empty] | VV | 2 | 1 | True | 0 | ROZPOCET
| VV |  | markýza nad vsupem | [14 empty] | VV | 2 | 1 | True | 0 | ROZPOCET
| VV |  | 37,0*0,00303*1,15 |  | 0.129 | [12 empty] | VV | 2 | 2 | True | 0 | ROZPOCET
| VV |  | Součet |  | 9.651 | [12 empty] | VV | 2 | 4 | True | 1 | ROZPOCET
74 | K | x6521 | Nutné vyspravení stávajících exteriérových betonových schodišť a ramp | soubor | 1 |  | 0 |  |  | základní |  | 0 | 0 | 0 | 0 | 0 | 4 | K | 2 |  |  |  | ROZPOCET | 0 | 0 | 0 | 0 | 0 | 1 | 0 | 4 | 148
| PP |  | Nutné vyspravení stávajících exteriérových betonových schodišť a ramp | [14 empty] | PP | 2
| D | 91 | Ostatní |  |  |  | 0 |  |  |  |  | 0 |  | 0 |  | 0 | 1 | D | 1 |  |  |  | ROZPOCET | [6 empty] | 0
76 | K | x30 | D+M zvonkového tabla G19 | kus | 1 |  | 0 |  |  | základní |  | 0 | 0 | 0 | 0 | 0 | 4 | K | 2 |  |  |  | ROZPOCET | 0 | 0 | 0 | 0 | 0 | 1 | 0 | 4 | 150
| PP |  | D+M zvonkového tabla G19 | [14 empty] | PP | 2
77 | K | x4522 | D+M výstražných a bezpečnostních značek a tabulek všech technických zařízení v objektu | soubor | 1 |  | 0 |  |  | základní |  | 0 | 0 | 0 | 0 | 0 | 4 | K | 2 |  |  |  | ROZPOCET | 0 | 0 | 0 | 0 | 0 | 1 | 0 | 4 | 152
| PP |  | D+M výstražných a bezpečnostních značek a tabulek všech technických zařízení v objektu | [14 empty] | PP | 2
78 | K | x786 | D+M vyplňovacího těsnícího provazce do dilatačních spar | m | 213 |  | 0 |  |  | základní |  | 0 | 0 | 0 | 0 | 0 | 4 | K | 2 |  |  |  | ROZPOCET | 0 | 0 | 0 | 0 | 0 | 1 | 0 | 4 | 154
| PP |  | D+M vyplňovacího těsnícího provazce do dilatačních spar | [14 empty] | PP | 2
| VV |  | G05 | [14 empty] | VV | 2 | 1 | True | 0 | ROZPOCET
| VV |  | 97,0*2 |  | 194 | [12 empty] | VV | 2 | 2 | True | 0 | ROZPOCET
| VV |  | G06 | [14 empty] | VV | 2 | 1 | True | 0 | ROZPOCET
| VV |  | 9,5*2 |  | 19 | [12 empty] | VV | 2 | 2 | True | 0 | ROZPOCET
| VV |  | Součet |  | 213 | [12 empty] | VV | 2 | 4 | True | 1 | ROZPOCET
79 | K | x90 | D+M nástěnného venkovního svítidla G07 | kus | 1 |  | 0 |  |  | základní |  | 0 | 0 | 0 | 0 | 0 | 4 | K | 2 |  |  |  | ROZPOCET | 0 | 0 | 0 | 0 | 0 | 1 | 0 | 4 | 156
| PP |  | D+M nástěnného venkovního svítidla G07 | [14 empty] | PP | 2
80 | K | x91 | D+M nástěnné desky G08 | kus | 1 |  | 0 |  |  | základní |  | 0 | 0 | 0 | 0 | 0 | 4 | K | 2 |  |  |  | ROZPOCET | 0 | 0 | 0 | 0 | 0 | 1 | 0 | 4 | 158
| PP |  | D+M nástěnné desky G08 | [14 empty] | PP | 2
81 | K | x92 | D+M osvětlené zasklené tabule G09 | kus | 1 |  | 0 |  |  | základní |  | 0 | 0 | 0 | 0 | 0 | 4 | K | 2 |  |  |  | ROZPOCET | 0 | 0 | 0 | 0 | 0 | 1 | 0 | 4 | 160
| PP |  | D+M osvětlené zasklené tabule G09 | [14 empty] | PP | 2
82 | K | x93 | D+M nástěnného venkovního svítidla G10 | kus | 13 |  | 0 |  |  | základní |  | 0 | 0 | 0 | 0 | 0 | 4 | K | 2 |  |  |  | ROZPOCET | 0 | 0 | 0 | 0 | 0 | 1 | 0 | 4 | 162
| PP |  | D+M nástěnného venkovního svítidla G10 | [14 empty] | PP | 2
83 | K | x89 | D+M certifikovaného záchytného systému | soubor | 1 |  | 0 |  |  | základní |  | 0 | 0 | 0 | 0 | 0 | 4 | K | 2 |  |  |  | ROZPOCET | 0 | 0 | 0 | 0 | 0 | 1 | 0 | 4 | 164
| PP |  | D+M certifikovaného záchytného systému | [14 empty] | PP | 2
| D | 94 | Lešení a stavební výtahy |  |  |  | 0 |  |  |  |  | 0 |  | 0 |  | 0 | 1 | D | 1 |  |  |  | ROZPOCET | [6 empty] | 0
84 | K | 941221112 | Montáž lešení řadového rámového těžkého zatížení do 300 kg/m2 š od 0,9 do 1,2 m v přes 10 do 25 m | m2 | 5629 |  | 0 |  |  | základní |  | 0 | 0 | 0 | 0 | 0 | 4 | K | 2 |  |  |  | ROZPOCET | 0 | 0 | 0 | 0 | 0 | 1 | 0 | 4 | 166
| PP |  | Montáž lešení řadového rámového těžkého zatížení do 300 kg/m2 š od 0,9 do 1,2 m v přes 10 do 25 m | [14 empty] | PP | 2
| VV |  | pohled západní | [14 empty] | VV | 2 | 1 | True | 0 | ROZPOCET
| VV |  | vnější | [14 empty] | VV | 2 | 1 | True | 0 | ROZPOCET
| VV |  | 931,0 |  | 931 | [12 empty] | VV | 2 | 2 | True | 0 | ROZPOCET
| VV |  | vnitřní | [14 empty] | VV | 2 | 1 | True | 0 | ROZPOCET
| VV |  | 320,0 |  | 320 | [12 empty] | VV | 2 | 2 | True | 0 | ROZPOCET
| VV |  | pohled východní | [14 empty] | VV | 2 | 1 | True | 0 | ROZPOCET
| VV |  | vnější | [14 empty] | VV | 2 | 1 | True | 0 | ROZPOCET
| VV |  | 793,0 |  | 793 | [12 empty] | VV | 2 | 2 | True | 0 | ROZPOCET
| VV |  | vnitřní | [14 empty] | VV | 2 | 1 | True | 0 | ROZPOCET
| VV |  | 480,0 |  | 480 | [12 empty] | VV | 2 | 2 | True | 0 | ROZPOCET
| VV |  | pohled jižní | [14 empty] | VV | 2 | 1 | True | 0 | ROZPOCET
| VV |  | vnitřní | [14 empty] | VV | 2 | 1 | True | 0 | ROZPOCET
| VV |  | 536,0+185,0 |  | 721 | [12 empty] | VV | 2 | 2 | True | 0 | ROZPOCET
| VV |  | vnější | [14 empty] | VV | 2 | 1 | True | 0 | ROZPOCET
| VV |  | 830,0 |  | 830 | [12 empty] | VV | 2 | 2 | True | 0 | ROZPOCET
| VV |  | pohled severní | [14 empty] | VV | 2 | 1 | True | 0 | ROZPOCET
| VV |  | vnější | [14 empty] | VV | 2 | 1 | True | 0 | ROZPOCET
| VV |  | 1000,0 |  | 1000 | [12 empty] | VV | 2 | 2 | True | 0 | ROZPOCET
| VV |  | vnitřní | [14 empty] | VV | 2 | 1 | True | 0 | ROZPOCET
| VV |  | 180,0+374,0 |  | 554 | [12 empty] | VV | 2 | 2 | True | 0 | ROZPOCET
| VV |  | Součet |  | 5629 | [12 empty] | VV | 2 | 4 | True | 1 | ROZPOCET
85 | K | 941221211 | Příplatek k lešení řadovému rámovému těžkému do 300 kg/m2 š od 0,9 1,2 m v do 10 m za každý den použití | m2 | 872495 |  | 0 |  |  | základní |  | 0 | 0 | 0 | 0 | 0 | 4 | K | 2 |  |  |  | ROZPOCET | 0 | 0 | 0 | 0 | 0 | 1 | 0 | 4 | 168
| PP |  | Příplatek k lešení řadovému rámovému těžkému do 300 kg/m2 š od 0,9 1,2 m v do 10 m za každý den použití | [14 empty] | PP | 2
| VV |  | předpokládaná lhůta výstavby dle technické zprávy 5 měsíců | [14 empty] | VV | 2 | 1 | True | 0 | ROZPOCET
| VV |  | 5629,0*31*5 |  | 872495 | [12 empty] | VV | 2 | 2 | True | 0 | ROZPOCET
| VV |  | Součet |  | 872495 | [12 empty] | VV | 2 | 4 | True | 1 | ROZPOCET
86 | K | 941221812 | Demontáž lešení řadového rámového těžkého zatížení do 300 kg/m2 š od 0,9 do 1,2 m v přes 10 do 25 m | m2 | 5629 |  | 0 |  |  | základní |  | 0 | 0 | 0 | 0 | 0 | 4 | K | 2 |  |  |  | ROZPOCET | 0 | 0 | 0 | 0 | 0 | 1 | 0 | 4 | 170
| PP |  | Demontáž lešení řadového rámového těžkého zatížení do 300 kg/m2 š od 0,9 do 1,2 m v přes 10 do 25 m | [14 empty] | PP | 2
87 | K | 949101111 | Lešení pomocné pro objekty pozemních staveb s lešeňovou podlahou v do 1,9 m zatížení do 150 kg/m2 | m2 | 992 |  | 0 |  |  | základní |  | 0 | 0 | 0 | 0 | 0 | 4 | K | 2 |  |  |  | ROZPOCET | 0 | 0 | 0 | 0 | 0 | 1 | 0 | 4 | 172
| PP |  | Lešení pomocné pro objekty pozemních staveb s lešeňovou podlahou v do 1,9 m zatížení do 150 kg/m2 | [14 empty] | PP | 2
| VV |  | 512 "1NP |  | 512 | [12 empty] | VV | 2 | 2 | True | 0 | ROZPOCET
| VV |  | 394 "2NP |  | 394 | [12 empty] | VV | 2 | 2 | True | 0 | ROZPOCET
| VV |  | 86 "3NP |  | 86 | [12 empty] | VV | 2 | 2 | True | 0 | ROZPOCET
| VV |  | Součet |  | 992 | [12 empty] | VV | 2 | 4 | True | 1 | ROZPOCET
88 | K | 949101112 | Lešení pomocné pro objekty pozemních staveb s lešeňovou podlahou v přes 1,9 do 3,5 m zatížení do 150 kg/m2 | m2 | 54 |  | 0 |  |  | základní |  | 0 | 0 | 0 | 0 | 0 | 4 | K | 2 |  |  |  | ROZPOCET | 0 | 0 | 0 | 0 | 0 | 1 | 0 | 4 | 174
| PP |  | Lešení pomocné pro objekty pozemních staveb s lešeňovou podlahou v přes 1,9 do 3,5 m zatížení do 150 kg/m2 | [14 empty] | PP | 2
| VV |  | 54 "okna telocvicna |  | 54 | [12 empty] | VV | 2 | 2 | True | 0 | ROZPOCET
| VV |  | Součet |  | 54 | [12 empty] | VV | 2 | 4 | True | 1 | ROZPOCET
89 | K | 944511111 | Montáž ochranné sítě z textilie z umělých vláken | m2 | 5629 |  | 0 |  |  | základní |  | 0 | 0 | 0 | 0 | 0 | 4 | K | 2 |  |  |  | ROZPOCET | 0 | 0 | 0 | 0 | 0 | 1 | 0 | 4 | 176
| PP |  | Montáž ochranné sítě z textilie z umělých vláken | [14 empty] | PP | 2
90 | K | 944511211 | Příplatek k ochranné síti za každý den použití | m2 | 872495 |  | 0 |  |  | základní |  | 0 | 0 | 0 | 0 | 0 | 4 | K | 2 |  |  |  | ROZPOCET | 0 | 0 | 0 | 0 | 0 | 1 | 0 | 4 | 178
| PP |  | Příplatek k ochranné síti za každý den použití | [14 empty] | PP | 2
91 | K | 944511811 | Demontáž ochranné sítě z textilie z umělých vláken | m2 | 5629 |  | 0 |  |  | základní |  | 0 | 0 | 0 | 0 | 0 | 4 | K | 2 |  |  |  | ROZPOCET | 0 | 0 | 0 | 0 | 0 | 1 | 0 | 4 | 180
| PP |  | Demontáž ochranné sítě z textilie z umělých vláken | [14 empty] | PP | 2
92 | K | x4652 | Zajištění přistupu do budovy pod lešením | kus | 22 |  | 0 |  |  | základní |  | 0 | 0 | 0 | 0 | 0 | 4 | K | 2 |  |  |  | ROZPOCET | 0 | 0 | 0 | 0 | 0 | 1 | 0 | 4 | 182
| PP |  | Zajištění přistupu do budovy pod lešením | [14 empty] | PP | 2
| D | 96 | Bourání konstrukcí |  |  |  | 0 |  |  |  |  | 0 |  | 0 |  | 0 | 1 | D | 1 |  |  |  | ROZPOCET | [6 empty] | 0
93 | K | 741371900 | Demontáž svítidla exteriérového s integrovaným zdrojem LED přisazeného nástěnného bez zachování funkčnosti | kus | 14 |  | 0 |  |  | základní |  | 0 | 0 | 0 | 0 | 0 | 4 | K | 2 |  |  |  | ROZPOCET | 0 | 0 | 0 | 0 | 0 | 1 | 0 | 4 | 184
| PP |  | Demontáž svítidla exteriérového s integrovaným zdrojem LED přisazeného nástěnného bez zachování funkčnosti | [14 empty] | PP | 2
94 | K | 919735114 | Řezání stávajícího živičného krytu hl přes 150 do 200 mm | m | 6.4 |  | 0 |  |  | základní |  | 0 | 0 | 0 | 0 | 0 | 4 | K | 2 |  |  |  | ROZPOCET | 0 | 0 | 0 | 0 | 0 | 1 | 0 | 4 | 186
| PP |  | Řezání stávajícího živičného krytu hl přes 150 do 200 mm | [14 empty] | PP | 2
| VV |  | část zpěvněné plochy u bloku C | [14 empty] | VV | 2 | 1 | True | 0 | ROZPOCET
| VV |  | 5,0+0,7+0,7 |  | 6.4 | [12 empty] | VV | 2 | 2 | True | 0 | ROZPOCET
| VV |  | Součet |  | 6.4 | [12 empty] | VV | 2 | 4 | True | 1 | ROZPOCET
95 | K | 962032231 | Bourání zdiva z cihel pálených nebo vápenopískových na MV nebo MVC přes 1 m3 | m3 | 4.823 |  | 0 |  |  | základní |  | 0 | 0 | 0 | 0 | 0 | 4 | K | 2 |  |  |  | ROZPOCET | 0 | 0 | 0 | 0 | 0 | 1 | 0 | 4 | 188
| PP |  | Bourání zdiva z cihel pálených nebo vápenopískových na MV nebo MVC přes 1 m3 | [14 empty] | PP | 2
| VV |  | vybourání mezistřešní atiky | [14 empty] | VV | 2 | 1 | True | 0 | ROZPOCET
| VV |  | blok A | [14 empty] | VV | 2 | 1 | True | 0 | ROZPOCET
| VV |  | 9,75*0,15*1,0 |  | 1.463 | [12 empty] | VV | 2 | 2 | True | 0 | ROZPOCET
| VV |  | 11,2*0,15*1,0 |  | 1.68 | [12 empty] | VV | 2 | 2 | True | 0 | ROZPOCET
| VV |  | 11,2*0,15*1,0 |  | 1.68 | [12 empty] | VV | 2 | 2 | True | 0 | ROZPOCET
| VV |  | Součet |  | 4.823 | [12 empty] | VV | 2 | 4 | True | 1 | ROZPOCET
96 | K | 962052211 | Bourání zdiva nadzákladového ze ŽB přes 1 m3 | m3 | 8.038 |  | 0 |  |  | základní |  | 0 | 0 | 0 | 0 | 0 | 4 | K | 2 |  |  |  | ROZPOCET | 0 | 0 | 0 | 0 | 0 | 1 | 0 | 4 | 190
| PP |  | Bourání zdiva nadzákladového ze ŽB přes 1 m3 | [14 empty] | PP | 2
| VV |  | vybourání mezistřešní atiky | [14 empty] | VV | 2 | 1 | True | 0 | ROZPOCET
| VV |  | blok A | [14 empty] | VV | 2 | 1 | True | 0 | ROZPOCET
| VV |  | 9,75*0,25*1,0 |  | 2.438 | [12 empty] | VV | 2 | 2 | True | 0 | ROZPOCET
| VV |  | 11,2*0,25*1,0 |  | 2.8 | [12 empty] | VV | 2 | 2 | True | 0 | ROZPOCET
| VV |  | 11,2*0,25*1,0 |  | 2.8 | [12 empty] | VV | 2 | 2 | True | 0 | ROZPOCET
| VV |  | Součet |  | 8.038 | [12 empty] | VV | 2 | 4 | True | 1 | ROZPOCET
97 | K | 965042141 | Bourání podkladů pod dlažby nebo mazanin betonových nebo z litého asfaltu tl do 100 mm pl přes 4 m2 | m3 | 207.725 |  | 0 |  |  | základní |  | 0 | 0 | 0 | 0 | 0 | 4 | K | 2 |  |  |  | ROZPOCET | 0 | 0 | 0 | 0 | 0 | 1 | 0 | 4 | 192
| PP |  | Bourání podkladů pod dlažby nebo mazanin betonových nebo z litého asfaltu tl do 100 mm pl přes 4 m2 | [14 empty] | PP | 2
| VV |  | blok A | [14 empty] | VV | 2 | 1 | True | 0 | ROZPOCET
| VV |  | 10,0*(42,2+30,3)*0,065 |  | 47.125 | [12 empty] | VV | 2 | 2 | True | 0 | ROZPOCET
| VV |  | blok A- vstup | [14 empty] | VV | 2 | 1 | True | 0 | ROZPOCET
| VV |  | 36,5*(10,0)*0,065 |  | 23.725 | [12 empty] | VV | 2 | 2 | True | 0 | ROZPOCET
| VV |  | blok B | [14 empty] | VV | 2 | 1 | True | 0 | ROZPOCET
| VV |  | 18,5*(30,3)*0,04 |  | 22.422 | [12 empty] | VV | 2 | 2 | True | 0 | ROZPOCET
| VV |  | -1,65*1,4*21*0,04 |  | -1.94 | [12 empty] | VV | 2 | 2 | True | 0 | ROZPOCET
| VV |  | 13,2*(30,3)*0,065 |  | 25.997 | [12 empty] | VV | 2 | 2 | True | 0 | ROZPOCET
| VV |  | blok C | [14 empty] | VV | 2 | 1 | True | 0 | ROZPOCET
| VV |  | (42,2)*(18,3)*0,065 |  | 50.197 | [12 empty] | VV | 2 | 2 | True | 0 | ROZPOCET
| VV |  | -(1,65*1,4*7)*0,065 |  | -1.051 | [12 empty] | VV | 2 | 2 | True | 0 | ROZPOCET
| VV |  | blok D | [14 empty] | VV | 2 | 1 | True | 0 | ROZPOCET
| VV |  | 12,5*55,0*0,06 |  | 41.25 | [12 empty] | VV | 2 | 2 | True | 0 | ROZPOCET
| VV |  | Součet |  | 207.725 | [12 empty] | VV | 2 | 4 | True | 1 | ROZPOCET
98 | K | 965049111 | Příplatek k bourání betonových mazanin za bourání mazanin se svařovanou sítí tl do 100 mm | m3 | 122.462 |  | 0 |  |  | základní |  | 0 | 0 | 0 | 0 | 0 | 4 | K | 2 |  |  |  | ROZPOCET | 0 | 0 | 0 | 0 | 0 | 1 | 0 | 4 | 194
| PP |  | Příplatek k bourání betonových mazanin za bourání mazanin se svařovanou sítí tl do 100 mm | [14 empty] | PP | 2
| VV |  | blok A | [14 empty] | VV | 2 | 1 | True | 0 | ROZPOCET
| VV |  | 10,0*(42,2+30,3)*0,04 |  | 29 | [12 empty] | VV | 2 | 2 | True | 0 | ROZPOCET
| VV |  | blok A- vstup | [14 empty] | VV | 2 | 1 | True | 0 | ROZPOCET
| VV |  | 36,5*(10,0)*0,04 |  | 14.6 | [12 empty] | VV | 2 | 2 | True | 0 | ROZPOCET
| VV |  | blok B | [14 empty] | VV | 2 | 1 | True | 0 | ROZPOCET
| VV |  | 18,5*(30,3)*0,01 |  | 5.606 | [12 empty] | VV | 2 | 2 | True | 0 | ROZPOCET
| VV |  | -1,65*1,4*21*0,01 |  | -0.485 | [12 empty] | VV | 2 | 2 | True | 0 | ROZPOCET
| VV |  | 13,2*(30,3)*0,04 |  | 15.998 | [12 empty] | VV | 2 | 2 | True | 0 | ROZPOCET
| VV |  | blok C | [14 empty] | VV | 2 | 1 | True | 0 | ROZPOCET
| VV |  | (42,2)*(18,3)*0,04 |  | 30.89 | [12 empty] | VV | 2 | 2 | True | 0 | ROZPOCET
| VV |  | -(1,65*1,4*7)*0,04 |  | -0.647 | [12 empty] | VV | 2 | 2 | True | 0 | ROZPOCET
| VV |  | blok D | [14 empty] | VV | 2 | 1 | True | 0 | ROZPOCET
| VV |  | 12,5*55,0*0,04 |  | 27.5 | [12 empty] | VV | 2 | 2 | True | 0 | ROZPOCET
| VV |  | Součet |  | 122.462 | [12 empty] | VV | 2 | 4 | True | 1 | ROZPOCET
99 | K | 978015321 | Otlučení (osekání) vnější vápenné nebo vápenocementové omítky stupně členitosti 1 a 2 v rozsahu do 10 % | m2 | 272.486 |  | 0 |  |  | základní |  | 0 | 0 | 0 | 0 | 0 | 4 | K | 2 |  |  |  | ROZPOCET | 0 | 0 | 0 | 0 | 0 | 1 | 0 | 4 | 196
| PP |  | Otlučení (osekání) vnější vápenné nebo vápenocementové omítky stupně členitosti 1 a 2 v rozsahu do 10 % | [14 empty] | PP | 2
| VV |  | předpokládané nesoudržné části omítky skladba F02 | [14 empty] | VV | 2 | 1 | True | 0 | ROZPOCET
| VV |  | 272,486 |  | 272.486 | [12 empty] | VV | 2 | 2 | True | 0 | ROZPOCET
| VV |  | Součet |  | 272.486 | [12 empty] | VV | 2 | 4 | True | 1 | ROZPOCET
100 | K | 966072123 | Demontáž opláštění stěn ocelových kcí z tvarovaných ocelových plechů budov v přes 12 do 24 m | m2 | 3328.251 |  | 0 |  |  | základní |  | 0 | 0 | 0 | 0 | 0 | 4 | K | 2 |  |  |  | ROZPOCET | 0 | 0 | 0 | 0 | 0 | 1 | 0 | 4 | 198
| PP |  | Demontáž opláštění stěn ocelových kcí z tvarovaných ocelových plechů budov v přes 12 do 24 m | [14 empty] | PP | 2
| VV |  | pohled jižní- vnitřní | [14 empty] | VV | 2 | 1 | True | 0 | ROZPOCET
| VV |  | 498,0+155,0 |  | 653 | [12 empty] | VV | 2 | 2 | True | 0 | ROZPOCET
| VV |  | pohled jižní- vnější | [14 empty] | VV | 2 | 1 | True | 0 | ROZPOCET
| VV |  | 165,0+609,0 |  | 774 | [12 empty] | VV | 2 | 2 | True | 0 | ROZPOCET
| VV |  | pohled východní- vnitřní | [14 empty] | VV | 2 | 1 | True | 0 | ROZPOCET
| VV |  | 469,0 |  | 469 | [12 empty] | VV | 2 | 2 | True | 0 | ROZPOCET
| VV |  | pohled východní- vnější | [14 empty] | VV | 2 | 1 | True | 0 | ROZPOCET
| VV |  | 660,0 |  | 660 | [12 empty] | VV | 2 | 2 | True | 0 | ROZPOCET
| VV |  | pohled severní- vnitřní | [14 empty] | VV | 2 | 1 | True | 0 | ROZPOCET
| VV |  | 156,0+347,0 |  | 503 | [12 empty] | VV | 2 | 2 | True | 0 | ROZPOCET
| VV |  | pohled severní- vnější | [14 empty] | VV | 2 | 1 | True | 0 | ROZPOCET
| VV |  | 255,0+489,0+163,0 |  | 907 | [12 empty] | VV | 2 | 2 | True | 0 | ROZPOCET
| VV |  | pohled západní- vnitřní | [14 empty] | VV | 2 | 1 | True | 0 | ROZPOCET
| VV |  | 230,0 |  | 230 | [12 empty] | VV | 2 | 2 | True | 0 | ROZPOCET
| VV |  | pohled západní- vnější | [14 empty] | VV | 2 | 1 | True | 0 | ROZPOCET
| VV |  | 104,0+683,0 |  | 787 | [12 empty] | VV | 2 | 2 | True | 0 | ROZPOCET
| VV |  | pohled u vstupu | [14 empty] | VV | 2 | 1 | True | 0 | ROZPOCET
| VV |  | 4,6*10,0 |  | 46 | [12 empty] | VV | 2 | 2 | True | 0 | ROZPOCET
| VV |  | boky vstupu | [14 empty] | VV | 2 | 1 | True | 0 | ROZPOCET
| VV |  | 0,8*4,3 |  | 3.44 | [12 empty] | VV | 2 | 2 | True | 0 | ROZPOCET
| VV |  | Mezisoučet |  | 5032.44 | [12 empty] | VV | 2 | 3 | True | 0 | ROZPOCET
| VV |  | -otvory | [14 empty] | VV | 2 | 1 | True | 0 | ROZPOCET
| VV |  | O01 | [14 empty] | VV | 2 | 1 | True | 0 | ROZPOCET
| VV |  | -1,17*2,35*301 |  | -827.6 | [12 empty] | VV | 2 | 2 | True | 0 | ROZPOCET
| VV |  | O02 | [14 empty] | VV | 2 | 1 | True | 0 | ROZPOCET
| VV |  | -1,17*2,35*8 |  | -21.996 | [12 empty] | VV | 2 | 2 | True | 0 | ROZPOCET
| VV |  | O03 | [14 empty] | VV | 2 | 1 | True | 0 | ROZPOCET
| VV |  | -1,17*2,35*2 |  | -5.499 | [12 empty] | VV | 2 | 2 | True | 0 | ROZPOCET
| VV |  | O04 | [14 empty] | VV | 2 | 1 | True | 0 | ROZPOCET
| VV |  | -1,17*1,95*109 |  | -248.684 | [12 empty] | VV | 2 | 2 | True | 0 | ROZPOCET
| VV |  | O05 | [14 empty] | VV | 2 | 1 | True | 0 | ROZPOCET
| VV |  | -0,54*1,0*8 |  | -4.32 | [12 empty] | VV | 2 | 2 | True | 0 | ROZPOCET
| VV |  | O06 | [14 empty] | VV | 2 | 1 | True | 0 | ROZPOCET
| VV |  | -1,2*0,8*6 |  | -5.76 | [12 empty] | VV | 2 | 2 | True | 0 | ROZPOCET
| VV |  | O07 | [14 empty] | VV | 2 | 1 | True | 0 | ROZPOCET
| VV |  | -0,94*2,5*2 |  | -4.7 | [12 empty] | VV | 2 | 2 | True | 0 | ROZPOCET
| VV |  | O08 | [14 empty] | VV | 2 | 1 | True | 0 | ROZPOCET
| VV |  | -1,17*0,95*26 |  | -28.899 | [12 empty] | VV | 2 | 2 | True | 0 | ROZPOCET
| VV |  | O09 | [14 empty] | VV | 2 | 1 | True | 0 | ROZPOCET
| VV |  | -1,17*0,95*2 |  | -2.223 | [12 empty] | VV | 2 | 2 | True | 0 | ROZPOCET
| VV |  | O10 | [14 empty] | VV | 2 | 1 | True | 0 | ROZPOCET
| VV |  | -1,17*3,95*16 |  | -73.944 | [12 empty] | VV | 2 | 2 | True | 0 | ROZPOCET
| VV |  | O11 | [14 empty] | VV | 2 | 1 | True | 0 | ROZPOCET
| VV |  | -1,17*3,95*13 |  | -60.08 | [12 empty] | VV | 2 | 2 | True | 0 | ROZPOCET
| VV |  | O12 | [14 empty] | VV | 2 | 1 | True | 0 | ROZPOCET
| VV |  | -1,17*2,35*1 |  | -2.75 | [12 empty] | VV | 2 | 2 | True | 0 | ROZPOCET
| VV |  | O13 | [14 empty] | VV | 2 | 1 | True | 0 | ROZPOCET
| VV |  | -1,17*2,35*1 |  | -2.75 | [12 empty] | VV | 2 | 2 | True | 0 | ROZPOCET
| VV |  | O15 | [14 empty] | VV | 2 | 1 | True | 0 | ROZPOCET
| VV |  | 0 |  | 0 | [12 empty] | VV | 2 | 2 | True | 0 | ROZPOCET
| VV |  | O16 | [14 empty] | VV | 2 | 1 | True | 0 | ROZPOCET
| VV |  | -1,17*2,35*86 |  | -236.457 | [12 empty] | VV | 2 | 2 | True | 0 | ROZPOCET
| VV |  | D01 | [14 empty] | VV | 2 | 1 | True | 0 | ROZPOCET
| VV |  | -2,34*3,15*10 |  | -73.71 | [12 empty] | VV | 2 | 2 | True | 0 | ROZPOCET
| VV |  | D02 | [14 empty] | VV | 2 | 1 | True | 0 | ROZPOCET
| VV |  | -1,2*2,5*3 |  | -9 | [12 empty] | VV | 2 | 2 | True | 0 | ROZPOCET
| VV |  | D03 | [14 empty] | VV | 2 | 1 | True | 0 | ROZPOCET
| VV |  | -1,14*2,5*1 |  | -2.85 | [12 empty] | VV | 2 | 2 | True | 0 | ROZPOCET
| VV |  | D04 | [14 empty] | VV | 2 | 1 | True | 0 | ROZPOCET
| VV |  | -2,34*2,75*1 |  | -6.435 | [12 empty] | VV | 2 | 2 | True | 0 | ROZPOCET
| VV |  | D05 | [14 empty] | VV | 2 | 1 | True | 0 | ROZPOCET
| VV |  | -1,14*2,75*1 |  | -3.135 | [12 empty] | VV | 2 | 2 | True | 0 | ROZPOCET
| VV |  | D06 | [14 empty] | VV | 2 | 1 | True | 0 | ROZPOCET
| VV |  | -1,2*3,15*2 |  | -7.56 | [12 empty] | VV | 2 | 2 | True | 0 | ROZPOCET
| VV |  | D07 | [14 empty] | VV | 2 | 1 | True | 0 | ROZPOCET
| VV |  | -2,35*2,4*1 |  | -5.64 | [12 empty] | VV | 2 | 2 | True | 0 | ROZPOCET
| VV |  | D08 | [14 empty] | VV | 2 | 1 | True | 0 | ROZPOCET
| VV |  | -2,35*2,4*1 |  | -5.64 | [12 empty] | VV | 2 | 2 | True | 0 | ROZPOCET
| VV |  | D09 | [14 empty] | VV | 2 | 1 | True | 0 | ROZPOCET
| VV |  | -2,5*2,4*2 |  | -12 | [12 empty] | VV | 2 | 2 | True | 0 | ROZPOCET
| VV |  | D10 | [14 empty] | VV | 2 | 1 | True | 0 | ROZPOCET
| VV |  | -2,34*3,5*2 |  | -16.38 | [12 empty] | VV | 2 | 2 | True | 0 | ROZPOCET
| VV |  | D11 | [14 empty] | VV | 2 | 1 | True | 0 | ROZPOCET
| VV |  | -2,34*2,75*1 |  | -6.435 | [12 empty] | VV | 2 | 2 | True | 0 | ROZPOCET
| VV |  | D12 | [14 empty] | VV | 2 | 1 | True | 0 | ROZPOCET
| VV |  | -2,5*3,0*2 |  | -15 | [12 empty] | VV | 2 | 2 | True | 0 | ROZPOCET
| VV |  | D13 | [14 empty] | VV | 2 | 1 | True | 0 | ROZPOCET
| VV |  | -2,34*3,15*2 |  | -14.742 | [12 empty] | VV | 2 | 2 | True | 0 | ROZPOCET
| VV |  | Mezisoučet |  | -1704.189 | [12 empty] | VV | 2 | 3 | True | 0 | ROZPOCET
| VV |  | Součet |  | 3328.251 | [12 empty] | VV | 2 | 4 | True | 1 | ROZPOCET
101 | K | 968072354 | Vybourání kovových rámů oken zdvojených včetně křídel pl do 1 m2 | m2 | 10.08 |  | 0 |  |  | základní |  | 0 | 0 | 0 | 0 | 0 | 4 | K | 2 |  |  |  | ROZPOCET | 0 | 0 | 0 | 0 | 0 | 1 | 0 | 4 | 200
| PP |  | Vybourání kovových rámů oken zdvojených včetně křídel pl do 1 m2 | [14 empty] | PP | 2
| VV |  | O05 | [14 empty] | VV | 2 | 1 | True | 0 | ROZPOCET
| VV |  | 0,54*1,0*8 |  | 4.32 | [12 empty] | VV | 2 | 2 | True | 0 | ROZPOCET
| VV |  | O06 | [14 empty] | VV | 2 | 1 | True | 0 | ROZPOCET
| VV |  | 1,2*0,8*6 |  | 5.76 | [12 empty] | VV | 2 | 2 | True | 0 | ROZPOCET
| VV |  | Součet |  | 10.08 | [12 empty] | VV | 2 | 4 | True | 1 | ROZPOCET
102 | K | 968072355 | Vybourání kovových rámů oken zdvojených včetně křídel pl do 2 m2 | m2 | 31.122 |  | 0 |  |  | základní |  | 0 | 0 | 0 | 0 | 0 | 4 | K | 2 |  |  |  | ROZPOCET | 0 | 0 | 0 | 0 | 0 | 1 | 0 | 4 | 202
| PP |  | Vybourání kovových rámů oken zdvojených včetně křídel pl do 2 m2 | [14 empty] | PP | 2
| VV |  | O08 | [14 empty] | VV | 2 | 1 | True | 0 | ROZPOCET
| VV |  | 1,17*0,95*26 |  | 28.899 | [12 empty] | VV | 2 | 2 | True | 0 | ROZPOCET
| VV |  | O09 | [14 empty] | VV | 2 | 1 | True | 0 | ROZPOCET
| VV |  | 1,17*0,95*2 |  | 2.223 | [12 empty] | VV | 2 | 2 | True | 0 | ROZPOCET
| VV |  | Součet |  | 31.122 | [12 empty] | VV | 2 | 4 | True | 1 | ROZPOCET
103 | K | 968072356 | Vybourání kovových rámů oken zdvojených včetně křídel pl do 4 m2 | m2 | 1350.436 |  | 0 |  |  | základní |  | 0 | 0 | 0 | 0 | 0 | 4 | K | 2 |  |  |  | ROZPOCET | 0 | 0 | 0 | 0 | 0 | 1 | 0 | 4 | 204
| PP |  | Vybourání kovových rámů oken zdvojených včetně křídel pl do 4 m2 | [14 empty] | PP | 2
| VV |  | O01 | [14 empty] | VV | 2 | 1 | True | 0 | ROZPOCET
| VV |  | 1,17*2,35*301 |  | 827.6 | [12 empty] | VV | 2 | 2 | True | 0 | ROZPOCET
| VV |  | O02 | [14 empty] | VV | 2 | 1 | True | 0 | ROZPOCET
| VV |  | 1,17*2,35*8 |  | 21.996 | [12 empty] | VV | 2 | 2 | True | 0 | ROZPOCET
| VV |  | O03 | [14 empty] | VV | 2 | 1 | True | 0 | ROZPOCET
| VV |  | 1,17*2,35*2 |  | 5.499 | [12 empty] | VV | 2 | 2 | True | 0 | ROZPOCET
| VV |  | O04 | [14 empty] | VV | 2 | 1 | True | 0 | ROZPOCET
| VV |  | 1,17*1,95*109 |  | 248.684 | [12 empty] | VV | 2 | 2 | True | 0 | ROZPOCET
| VV |  | O07 | [14 empty] | VV | 2 | 1 | True | 0 | ROZPOCET
| VV |  | 0,94*2,5*2 |  | 4.7 | [12 empty] | VV | 2 | 2 | True | 0 | ROZPOCET
| VV |  | O12 | [14 empty] | VV | 2 | 1 | True | 0 | ROZPOCET
| VV |  | 1,17*2,35*1 |  | 2.75 | [12 empty] | VV | 2 | 2 | True | 0 | ROZPOCET
| VV |  | O13 | [14 empty] | VV | 2 | 1 | True | 0 | ROZPOCET
| VV |  | 1,17*2,35*1 |  | 2.75 | [12 empty] | VV | 2 | 2 | True | 0 | ROZPOCET
| VV |  | O16 | [14 empty] | VV | 2 | 1 | True | 0 | ROZPOCET
| VV |  | 1,17*2,35*86 |  | 236.457 | [12 empty] | VV | 2 | 2 | True | 0 | ROZPOCET
| VV |  | Součet |  | 1350.436 | [12 empty] | VV | 2 | 4 | True | 1 | ROZPOCET
104 | K | 968072357 | Vybourání kovových rámů oken zdvojených včetně křídel pl přes 4 m2 | m2 | 138.704 |  | 0 |  |  | základní |  | 0 | 0 | 0 | 0 | 0 | 4 | K | 2 |  |  |  | ROZPOCET | 0 | 0 | 0 | 0 | 0 | 1 | 0 | 4 | 206
| PP |  | Vybourání kovových rámů oken zdvojených včetně křídel pl přes 4 m2 | [14 empty] | PP | 2
| VV |  | O10 | [14 empty] | VV | 2 | 1 | True | 0 | ROZPOCET
| VV |  | 1,17*3,95*16 |  | 73.944 | [12 empty] | VV | 2 | 2 | True | 0 | ROZPOCET
| VV |  | O11 | [14 empty] | VV | 2 | 1 | True | 0 | ROZPOCET
| VV |  | 1,17*3,95*13 |  | 60.08 | [12 empty] | VV | 2 | 2 | True | 0 | ROZPOCET
| VV |  | O15 | [14 empty] | VV | 2 | 1 | True | 0 | ROZPOCET
| VV |  | 2,4*1,95*1 |  | 4.68 | [12 empty] | VV | 2 | 2 | True | 0 | ROZPOCET
| VV |  | Součet |  | 138.704 | [12 empty] | VV | 2 | 4 | True | 1 | ROZPOCET
105 | K | 968072456 | Vybourání kovových dveřních zárubní pl přes 2 m2 | m2 | 178.527 |  | 0 |  |  | základní |  | 0 | 0 | 0 | 0 | 0 | 4 | K | 2 |  |  |  | ROZPOCET | 0 | 0 | 0 | 0 | 0 | 1 | 0 | 4 | 208
| PP |  | Vybourání kovových dveřních zárubní pl přes 2 m2 | [14 empty] | PP | 2
| VV |  | D01 | [14 empty] | VV | 2 | 1 | True | 0 | ROZPOCET
| VV |  | 2,34*3,15*10 |  | 73.71 | [12 empty] | VV | 2 | 2 | True | 0 | ROZPOCET
| VV |  | D02 | [14 empty] | VV | 2 | 1 | True | 0 | ROZPOCET
| VV |  | 1,2*2,5*3 |  | 9 | [12 empty] | VV | 2 | 2 | True | 0 | ROZPOCET
| VV |  | D03 | [14 empty] | VV | 2 | 1 | True | 0 | ROZPOCET
| VV |  | 1,14*2,5*1 |  | 2.85 | [12 empty] | VV | 2 | 2 | True | 0 | ROZPOCET
| VV |  | D04 | [14 empty] | VV | 2 | 1 | True | 0 | ROZPOCET
| VV |  | 2,34*2,75*1 |  | 6.435 | [12 empty] | VV | 2 | 2 | True | 0 | ROZPOCET
| VV |  | D05 | [14 empty] | VV | 2 | 1 | True | 0 | ROZPOCET
| VV |  | 1,14*2,75*1 |  | 3.135 | [12 empty] | VV | 2 | 2 | True | 0 | ROZPOCET
| VV |  | D06 | [14 empty] | VV | 2 | 1 | True | 0 | ROZPOCET
| VV |  | 1,2*3,15*2 |  | 7.56 | [12 empty] | VV | 2 | 2 | True | 0 | ROZPOCET
| VV |  | D07 | [14 empty] | VV | 2 | 1 | True | 0 | ROZPOCET
| VV |  | 2,35*2,4*1 |  | 5.64 | [12 empty] | VV | 2 | 2 | True | 0 | ROZPOCET
| VV |  | D08 | [14 empty] | VV | 2 | 1 | True | 0 | ROZPOCET
| VV |  | 2,35*2,4*1 |  | 5.64 | [12 empty] | VV | 2 | 2 | True | 0 | ROZPOCET
| VV |  | D09 | [14 empty] | VV | 2 | 1 | True | 0 | ROZPOCET
| VV |  | 2,5*2,4*2 |  | 12 | [12 empty] | VV | 2 | 2 | True | 0 | ROZPOCET
| VV |  | D10 | [14 empty] | VV | 2 | 1 | True | 0 | ROZPOCET
| VV |  | 2,34*3,5*2 |  | 16.38 | [12 empty] | VV | 2 | 2 | True | 0 | ROZPOCET
| VV |  | D11 | [14 empty] | VV | 2 | 1 | True | 0 | ROZPOCET
| VV |  | 2,34*2,75*1 |  | 6.435 | [12 empty] | VV | 2 | 2 | True | 0 | ROZPOCET
| VV |  | D12 | [14 empty] | VV | 2 | 1 | True | 0 | ROZPOCET
| VV |  | 2,5*3,0*2 |  | 15 | [12 empty] | VV | 2 | 2 | True | 0 | ROZPOCET
| VV |  | D13 | [14 empty] | VV | 2 | 1 | True | 0 | ROZPOCET
| VV |  | 2,34*3,15*2 |  | 14.742 | [12 empty] | VV | 2 | 2 | True | 0 | ROZPOCET
| VV |  | Součet |  | 178.527 | [12 empty] | VV | 2 | 4 | True | 1 | ROZPOCET
106 | K | x2 | Demontáž střešních prvků a zbroušení nátěru vč. následné zpětné montáže a antikorozního nátěru případně nového oplechování | kus | 15 |  | 0 |  |  | základní |  | 0 | 0 | 0 | 0 | 0 | 4 | K | 2 |  |  |  | ROZPOCET | 0 | 0 | 0 | 0 | 0 | 1 | 0 | 4 | 210
| PP |  | Demontáž střešních prvků a zbroušení nátěru vč. následné zpětné montáže a antikorozního nátěru případně nového oplechování | [14 empty] | PP | 2
| VV |  | ozn. G | [14 empty] | VV | 2 | 1 | True | 0 | ROZPOCET
| VV |  | blok A | [14 empty] | VV | 2 | 1 | True | 0 | ROZPOCET
| VV |  | 5 |  | 5 | [12 empty] | VV | 2 | 2 | True | 0 | ROZPOCET
| VV |  | blok C | [14 empty] | VV | 2 | 1 | True | 0 | ROZPOCET
| VV |  | 3 |  | 3 | [12 empty] | VV | 2 | 2 | True | 0 | ROZPOCET
| VV |  | blok D | [14 empty] | VV | 2 | 1 | True | 0 | ROZPOCET
| VV |  | 5 |  | 5 | [12 empty] | VV | 2 | 2 | True | 0 | ROZPOCET
| VV |  | ozn. K | [14 empty] | VV | 2 | 1 | True | 0 | ROZPOCET
| VV |  | blok B | [14 empty] | VV | 2 | 1 | True | 0 | ROZPOCET
| VV |  | 1 |  | 1 | [12 empty] | VV | 2 | 2 | True | 0 | ROZPOCET
| VV |  | bez označení | [14 empty] | VV | 2 | 1 | True | 0 | ROZPOCET
| VV |  | 1 |  | 1 | [12 empty] | VV | 2 | 2 | True | 0 | ROZPOCET
| VV |  | Součet |  | 15 | [12 empty] | VV | 2 | 4 | True | 1 | ROZPOCET
107 | K | 713190813 | Odstranění tepelné izolace škvárového lože tl přes 100 do 150 mm | m2 | 3058.72 |  | 0 |  |  | základní |  | 0 | 0 | 0 | 0 | 0 | 4 | K | 2 |  |  |  | ROZPOCET | 0 | 0 | 0 | 0 | 0 | 1 | 0 | 4 | 212
| PP |  | Odstranění tepelné izolace škvárového lože tl přes 100 do 150 mm | [14 empty] | PP | 2
| VV |  | předpokládaná průměrná tl. 0,15m | [14 empty] | VV | 2 | 1 | True | 0 | ROZPOCET
| VV |  | blok A | [14 empty] | VV | 2 | 1 | True | 0 | ROZPOCET
| VV |  | 11,0*(42,2+0,6+0,6+30,3+0,6+0,6) |  | 823.9 | [12 empty] | VV | 2 | 2 | True | 0 | ROZPOCET
| VV |  | blok A- vstup | [14 empty] | VV | 2 | 1 | True | 0 | ROZPOCET
| VV |  | 37,5*(10,0+0,6+0,6) |  | 420 | [12 empty] | VV | 2 | 2 | True | 0 | ROZPOCET
| VV |  | blok B | [14 empty] | VV | 2 | 1 | True | 0 | ROZPOCET
| VV |  | 18,5*(30,3+0,6+0,6) |  | 582.75 | [12 empty] | VV | 2 | 2 | True | 0 | ROZPOCET
| VV |  | -1,65*1,4*21 |  | -48.51 | [12 empty] | VV | 2 | 2 | True | 0 | ROZPOCET
| VV |  | 14,3*(30,3+0,6+0,6) |  | 450.45 | [12 empty] | VV | 2 | 2 | True | 0 | ROZPOCET
| VV |  | blok C | [14 empty] | VV | 2 | 1 | True | 0 | ROZPOCET
| VV |  | (42,2+0,6+0,6)*(18,3+0,6+0,6) |  | 846.3 | [12 empty] | VV | 2 | 2 | True | 0 | ROZPOCET
| VV |  | -(1,65*1,4*7) |  | -16.17 | [12 empty] | VV | 2 | 2 | True | 0 | ROZPOCET
| VV |  | Součet |  | 3058.72 | [12 empty] | VV | 2 | 4 | True | 1 | ROZPOCET
108 | K | x7852 | Odstranění nápisu školy do suti | soubor | 1 |  | 0 |  |  | základní |  | 0 | 0 | 0 | 0 | 0 | 4 | K | 2 |  |  |  | ROZPOCET | 0 | 0 | 0 | 0 | 0 | 1 | 0 | 4 | 214
| PP |  | Odstranění nápisu školy do suti | [14 empty] | PP | 2
109 | K | x7865 | Odstranění předzahrádky restaurace | soubor | 1 |  | 0 |  |  | základní |  | 0 | 0 | 0 | 0 | 0 | 4 | K | 2 |  |  |  | ROZPOCET | 0 | 0 | 0 | 0 | 0 | 1 | 0 | 4 | 216
| PP |  | Odstranění předzahrádky restaurace | [14 empty] | PP | 2
| D | 997 | Přesun sutě |  |  |  | 0 |  |  |  |  | 0 |  | 0 |  | 0 | 1 | D | 1 |  |  |  | ROZPOCET | [6 empty] | 0
110 | K | 997013211 | Vnitrostaveništní doprava suti a vybouraných hmot pro budovy v do 6 m ručně | t | 1178.193 |  | 0 |  |  | základní |  | 0 | 0 | 0 | 0 | 0 | 4 | K | 2 |  |  |  | ROZPOCET | 0 | 0 | 0 | 0 | 0 | 1 | 0 | 4 | 218
| PP |  | Vnitrostaveništní doprava suti a vybouraných hmot pro budovy v do 6 m ručně | [14 empty] | PP | 2
111 | K | 997013214 | Vnitrostaveništní doprava suti a vybouraných hmot pro budovy v přes 12 do 15 m ručně | t | 295.82 |  | 0 |  |  | základní |  | 0 | 0 | 0 | 0 | 0 | 4 | K | 2 |  |  |  | ROZPOCET | 0 | 0 | 0 | 0 | 0 | 1 | 0 | 4 | 220
| PP |  | Vnitrostaveništní doprava suti a vybouraných hmot pro budovy v přes 12 do 15 m ručně | [14 empty] | PP | 2
| VV |  | vnitrostaveništní doprava pro ostatní odpad (okna, dveře, fasáda atd.) | [14 empty] | VV | 2 | 1 | True | 0 | ROZPOCET
| VV |  | 295,82 |  | 295.82 | [12 empty] | VV | 2 | 2 | True | 0 | ROZPOCET
| VV |  | Součet |  | 295.82 | [12 empty] | VV | 2 | 4 | True | 1 | ROZPOCET
112 | K | 997013219 | Příplatek k vnitrostaveništní dopravě suti a vybouraných hmot za zvětšenou dopravu suti ZKD 10 m | t | 5890.965 |  | 0 |  |  | základní |  | 0 | 0 | 0 | 0 | 0 | 4 | K | 2 |  |  |  | ROZPOCET | 0 | 0 | 0 | 0 | 0 | 1 | 0 | 4 | 222
| PP |  | Příplatek k vnitrostaveništní dopravě suti a vybouraných hmot za zvětšenou dopravu suti ZKD 10 m | [14 empty] | PP | 2
| VV |  | 1178,193*5 "Přepočtené koeficientem množství |  | 5890.965 | [12 empty] | VV | 2 | 2 | True | 0 | ROZPOCET
| VV |  | Součet |  | 5890.965 | [12 empty] | VV | 2 | 4 | True | 1 | ROZPOCET
113 | K | 997013311 | Montáž a demontáž shozu suti v do 10 m | m | 25.05 |  | 0 |  |  | základní |  | 0 | 0 | 0 | 0 | 0 | 4 | K | 2 |  |  |  | ROZPOCET | 0 | 0 | 0 | 0 | 0 | 1 | 0 | 4 | 224
| PP |  | Montáž a demontáž shozu suti v do 10 m | [14 empty] | PP | 2
| VV |  | předpoklad využití pro vybourání betonové vrstvy na střeše a škvárového podsypu | [14 empty] | VV | 2 | 1 | True | 0 | ROZPOCET
| VV |  | předpoklad pro každý blok | [14 empty] | VV | 2 | 1 | True | 0 | ROZPOCET
| VV |  | blok A | [14 empty] | VV | 2 | 1 | True | 0 | ROZPOCET
| VV |  | 8,35 |  | 8.35 | [12 empty] | VV | 2 | 2 | True | 0 | ROZPOCET
| VV |  | blok A vstup | [14 empty] | VV | 2 | 1 | True | 0 | ROZPOCET
| VV |  | 8,35 |  | 8.35 | [12 empty] | VV | 2 | 2 | True | 0 | ROZPOCET
| VV |  | blok B | [14 empty] | VV | 2 | 1 | True | 0 | ROZPOCET
| VV |  | 8,35 |  | 8.35 | [12 empty] | VV | 2 | 2 | True | 0 | ROZPOCET
| VV |  | Součet |  | 25.05 | [12 empty] | VV | 2 | 4 | True | 1 | ROZPOCET
114 | K | 997013312 | Montáž a demontáž shozu suti v přes 10 do 20 m | m | 24 |  | 0 |  |  | základní |  | 0 | 0 | 0 | 0 | 0 | 4 | K | 2 |  |  |  | ROZPOCET | 0 | 0 | 0 | 0 | 0 | 1 | 0 | 4 | 226
| PP |  | Montáž a demontáž shozu suti v přes 10 do 20 m | [14 empty] | PP | 2
| VV |  | předpoklad využití pro vybourání betonové vrstvy na střeše a škvárového podsypu | [14 empty] | VV | 2 | 1 | True | 0 | ROZPOCET
| VV |  | blok C | [14 empty] | VV | 2 | 1 | True | 0 | ROZPOCET
| VV |  | 12,0 |  | 12 | [12 empty] | VV | 2 | 2 | True | 0 | ROZPOCET
| VV |  | blok D | [14 empty] | VV | 2 | 1 | True | 0 | ROZPOCET
| VV |  | 12,0 |  | 12 | [12 empty] | VV | 2 | 2 | True | 0 | ROZPOCET
| VV |  | Součet |  | 24 | [12 empty] | VV | 2 | 4 | True | 1 | ROZPOCET
115 | K | 997013321 | Příplatek k shozu suti v do 10 m za první a ZKD den použití | m | 1553.1 |  | 0 |  |  | základní |  | 0 | 0 | 0 | 0 | 0 | 4 | K | 2 |  |  |  | ROZPOCET | 0 | 0 | 0 | 0 | 0 | 1 | 0 | 4 | 228
| PP |  | Příplatek k shozu suti v do 10 m za první a ZKD den použití | [14 empty] | PP | 2
| VV |  | předpoklad 2 měsíce | [14 empty] | VV | 2 | 1 | True | 0 | ROZPOCET
| VV |  | 25,05*31*2 |  | 1553.1 | [12 empty] | VV | 2 | 2 | True | 0 | ROZPOCET
| VV |  | Součet |  | 1553.1 | [12 empty] | VV | 2 | 4 | True | 1 | ROZPOCET
116 | K | 997013322 | Příplatek k shozu suti v přes 10 do 20 m za první a ZKD den použití | m | 1488 |  | 0 |  |  | základní |  | 0 | 0 | 0 | 0 | 0 | 4 | K | 2 |  |  |  | ROZPOCET | 0 | 0 | 0 | 0 | 0 | 1 | 0 | 4 | 230
| PP |  | Příplatek k shozu suti v přes 10 do 20 m za první a ZKD den použití | [14 empty] | PP | 2
| VV |  | předpoklad 2 měsíce | [14 empty] | VV | 2 | 1 | True | 0 | ROZPOCET
| VV |  | 24,0*31*2 |  | 1488 | [12 empty] | VV | 2 | 2 | True | 0 | ROZPOCET
| VV |  | Součet |  | 1488 | [12 empty] | VV | 2 | 4 | True | 1 | ROZPOCET
117 | K | 997013501 | Odvoz suti a vybouraných hmot na skládku nebo meziskládku do 1 km se složením | t | 1178.193 |  | 0 |  |  | základní |  | 0 | 0 | 0 | 0 | 0 | 4 | K | 2 |  |  |  | ROZPOCET | 0 | 0 | 0 | 0 | 0 | 1 | 0 | 4 | 232
| PP |  | Odvoz suti a vybouraných hmot na skládku nebo meziskládku do 1 km se složením | [14 empty] | PP | 2
118 | K | 997013509 | Příplatek k odvozu suti a vybouraných hmot na skládku ZKD 1 km přes 1 km | t | 17672.895 |  | 0 |  |  | základní |  | 0 | 0 | 0 | 0 | 0 | 4 | K | 2 |  |  |  | ROZPOCET | 0 | 0 | 0 | 0 | 0 | 1 | 0 | 4 | 234
| PP |  | Příplatek k odvozu suti a vybouraných hmot na skládku ZKD 1 km přes 1 km | [14 empty] | PP | 2
| VV |  | 1178,193*15 "Přepočtené koeficientem množství |  | 17672.895 | [12 empty] | VV | 2 | 2 | True | 0 | ROZPOCET
| VV |  | Součet |  | 17672.895 | [12 empty] | VV | 2 | 4 | True | 1 | ROZPOCET
119 | K | 997013871 | Poplatek za uložení stavebního odpadu na recyklační skládce (skládkovné) směsného stavebního a demoličního kód odpadu 17 09 04 | t | 1178.193 |  | 0 |  |  | základní |  | 0 | 0 | 0 | 0 | 0 | 4 | K | 2 |  |  |  | ROZPOCET | 0 | 0 | 0 | 0 | 0 | 1 | 0 | 4 | 236
| PP |  | Poplatek za uložení stavebního odpadu na recyklační skládce (skládkovné) směsného stavebního a demoličního kód odpadu 17 09 04 | [14 empty] | PP | 2
| D | 998 | Přesun hmot |  |  |  | 0 |  |  |  |  | 0 |  | 0 |  | 0 | 1 | D | 1 |  |  |  | ROZPOCET | [6 empty] | 0
120 | K | 998011003 | Přesun hmot pro budovy zděné v přes 12 do 24 m | t | 1543.505 |  | 0 |  |  | základní |  | 0 | 0 | 0 | 0 | 0 | 4 | K | 2 |  |  |  | ROZPOCET | 0 | 0 | 0 | 0 | 0 | 1 | 0 | 4 | 238
| PP |  | Přesun hmot pro budovy zděné v přes 12 do 24 m | [14 empty] | PP | 2
| D | PSV | Práce a dodávky PSV |  |  |  | 0 |  |  |  |  | 0 |  | 0 |  | 0 | 2 | D | 0 |  |  |  | ROZPOCET | [6 empty] | 0
| D | 711 | Izolace proti vodě, vlhkosti a plynům |  |  |  | 0 |  |  |  |  | 0 |  | 0 |  | 0 | 2 | D | 1 |  |  |  | ROZPOCET | [6 empty] | 0
121 | K | 711112001 | Provedení izolace proti zemní vlhkosti svislé za studena nátěrem penetračním | m2 | 557.154 |  | 0 |  |  | základní |  | 0 | 0 | 0 | 0 | 0 | 16 | K | 2 |  |  |  | ROZPOCET | 0 | 0 | 0 | 0 | 0 | 1 | 0 | 16 | 240
| PP |  | Provedení izolace proti zemní vlhkosti svislé za studena nátěrem penetračním | [14 empty] | PP | 2
| VV |  | blok A | [14 empty] | VV | 2 | 1 | True | 0 | ROZPOCET
| VV |  | (4,3+73,69+11,06+20,3+42,4)*1,2 |  | 182.1 | [12 empty] | VV | 2 | 2 | True | 0 | ROZPOCET
| VV |  | -schodiště | [14 empty] | VV | 2 | 1 | True | 0 | ROZPOCET
| VV |  | -(1,9+1,9+1,9+1,9+1,9+1,9+2,0+5,0+2,0)*1,2 |  | -24.48 | [12 empty] | VV | 2 | 2 | True | 0 | ROZPOCET
| VV |  | blok A vstup | [14 empty] | VV | 2 | 1 | True | 0 | ROZPOCET
| VV |  | (36,4+36,4+1,7+1,7)*1,2 |  | 91.44 | [12 empty] | VV | 2 | 2 | True | 0 | ROZPOCET
| VV |  | -schodiště | [14 empty] | VV | 2 | 1 | True | 0 | ROZPOCET
| VV |  | -(9,6+2,0+2,0)*1,2 |  | -16.32 | [12 empty] | VV | 2 | 2 | True | 0 | ROZPOCET
| VV |  | blok B | [14 empty] | VV | 2 | 1 | True | 0 | ROZPOCET
| VV |  | (20,4+32,66+31,46+13,34)*1,2 |  | 117.432 | [12 empty] | VV | 2 | 2 | True | 0 | ROZPOCET
| VV |  | -schodiště | [14 empty] | VV | 2 | 1 | True | 0 | ROZPOCET
| VV |  | -(2,3+1,5+10,6+4,2+6,1)*1,2 |  | -29.64 | [12 empty] | VV | 2 | 2 | True | 0 | ROZPOCET
| VV |  | blok C | [14 empty] | VV | 2 | 1 | True | 0 | ROZPOCET
| VV |  | (42,9+42,4+6,8)*1,2 |  | 110.52 | [12 empty] | VV | 2 | 2 | True | 0 | ROZPOCET
| VV |  | -schodiště | [14 empty] | VV | 2 | 1 | True | 0 | ROZPOCET
| VV |  | -(4,8+1,9)*1,2 |  | -8.04 | [12 empty] | VV | 2 | 2 | True | 0 | ROZPOCET
| VV |  | blok D | [14 empty] | VV | 2 | 1 | True | 0 | ROZPOCET
| VV |  | (13,43+55,185+13,27+36,2)*1,2 |  | 141.702 | [12 empty] | VV | 2 | 2 | True | 0 | ROZPOCET
| VV |  | -schodiště | [14 empty] | VV | 2 | 1 | True | 0 | ROZPOCET
| VV |  | -(2,0+2,3+2,0)*1,2 |  | -7.56 | [12 empty] | VV | 2 | 2 | True | 0 | ROZPOCET
| VV |  | Součet |  | 557.154 | [12 empty] | VV | 2 | 4 | True | 1 | ROZPOCET
122 | M | 11163150 | lak penetrační asfaltový | t | 0.195 |  | 0 |  |  | základní |  | 0 | 0 | 0 | 0 | 0 | 32 | M | 2 |  |  |  | ROZPOCET | 0 | 0 | 0 | 0 | 0 | 1 | 0 | 16 | 242
| PP |  | lak penetrační asfaltový | [14 empty] | PP | 2
| P |  | Poznámka k položce: Poznámka k položce: Spotřeba 0,3-0,4kg/m2 | [14 empty] | P | 2
| VV |  | 557,154*0,00035 "Přepočtené koeficientem množství |  | 0.195 | [12 empty] | VV | 2 | 2 | True | 0 | ROZPOCET
| VV |  | Součet |  | 0.195 | [12 empty] | VV | 2 | 4 | True | 1 | ROZPOCET
123 | K | 711142559 | Provedení izolace proti zemní vlhkosti pásy přitavením svislé NAIP | m2 | 557.154 |  | 0 |  |  | základní |  | 0 | 0 | 0 | 0 | 0 | 16 | K | 2 |  |  |  | ROZPOCET | 0 | 0 | 0 | 0 | 0 | 1 | 0 | 16 | 244
| PP |  | Provedení izolace proti zemní vlhkosti pásy přitavením svislé NAIP | [14 empty] | PP | 2
| VV |  | blok A | [14 empty] | VV | 2 | 1 | True | 0 | ROZPOCET
| VV |  | (4,3+73,69+11,06+20,3+42,4)*1,2 |  | 182.1 | [12 empty] | VV | 2 | 2 | True | 0 | ROZPOCET
| VV |  | -schodiště | [14 empty] | VV | 2 | 1 | True | 0 | ROZPOCET
| VV |  | -(1,9+1,9+1,9+1,9+1,9+1,9+2,0+5,0+2,0)*1,2 |  | -24.48 | [12 empty] | VV | 2 | 2 | True | 0 | ROZPOCET
| VV |  | blok A vstup | [14 empty] | VV | 2 | 1 | True | 0 | ROZPOCET
| VV |  | (36,4+36,4+1,7+1,7)*1,2 |  | 91.44 | [12 empty] | VV | 2 | 2 | True | 0 | ROZPOCET
| VV |  | -schodiště | [14 empty] | VV | 2 | 1 | True | 0 | ROZPOCET
| VV |  | -(9,6+2,0+2,0)*1,2 |  | -16.32 | [12 empty] | VV | 2 | 2 | True | 0 | ROZPOCET
| VV |  | blok B | [14 empty] | VV | 2 | 1 | True | 0 | ROZPOCET
| VV |  | (20,4+32,66+31,46+13,34)*1,2 |  | 117.432 | [12 empty] | VV | 2 | 2 | True | 0 | ROZPOCET
| VV |  | -schodiště | [14 empty] | VV | 2 | 1 | True | 0 | ROZPOCET
| VV |  | -(2,3+1,5+10,6+4,2+6,1)*1,2 |  | -29.64 | [12 empty] | VV | 2 | 2 | True | 0 | ROZPOCET
| VV |  | blok C | [14 empty] | VV | 2 | 1 | True | 0 | ROZPOCET
| VV |  | (42,9+42,4+6,8)*1,2 |  | 110.52 | [12 empty] | VV | 2 | 2 | True | 0 | ROZPOCET
| VV |  | -schodiště | [14 empty] | VV | 2 | 1 | True | 0 | ROZPOCET
| VV |  | -(4,8+1,9)*1,2 |  | -8.04 | [12 empty] | VV | 2 | 2 | True | 0 | ROZPOCET
| VV |  | blok D | [14 empty] | VV | 2 | 1 | True | 0 | ROZPOCET
| VV |  | (13,43+55,185+13,27+36,2)*1,2 |  | 141.702 | [12 empty] | VV | 2 | 2 | True | 0 | ROZPOCET
| VV |  | -schodiště | [14 empty] | VV | 2 | 1 | True | 0 | ROZPOCET
| VV |  | -(2,0+2,3+2,0)*1,2 |  | -7.56 | [12 empty] | VV | 2 | 2 | True | 0 | ROZPOCET
| VV |  | Součet |  | 557.154 | [12 empty] | VV | 2 | 4 | True | 1 | ROZPOCET
124 | M | 62853004 | pás asfaltový natavitelný modifikovaný SBS s vložkou ze skleněné tkaniny a spalitelnou PE fólií nebo jemnozrnným minerálním posypem na horním povrchu tl 4,0mm | m2 | 668.585 |  | 0 |  |  | základní |  | 0 | 0 | 0 | 0 | 0 | 32 | M | 2 |  |  |  | ROZPOCET | 0 | 0 | 0 | 0 | 0 | 1 | 0 | 16 | 246
| PP |  | pás asfaltový natavitelný modifikovaný SBS s vložkou ze skleněné tkaniny a spalitelnou PE fólií nebo jemnozrnným minerálním posypem na horním povrchu tl 4,0mm | [14 empty] | PP | 2
| VV |  | 557,154*1,2 "Přepočtené koeficientem množství |  | 668.585 | [12 empty] | VV | 2 | 2 | True | 0 | ROZPOCET
| VV |  | Součet |  | 668.585 | [12 empty] | VV | 2 | 4 | True | 1 | ROZPOCET
125 | K | 711161212 | Izolace proti zemní vlhkosti nopovou fólií svislá, výška nopu 8,0 mm, tl do 0,6 mm | m2 | 464.295 |  | 0 |  |  | základní |  | 0 | 0 | 0 | 0 | 0 | 16 | K | 2 |  |  |  | ROZPOCET | 0 | 0 | 0 | 0 | 0 | 1 | 0 | 16 | 248
| PP |  | Izolace proti zemní vlhkosti nopovou fólií svislá, výška nopu 8,0 mm, tl do 0,6 mm | [14 empty] | PP | 2
| VV |  | blok A | [14 empty] | VV | 2 | 1 | True | 0 | ROZPOCET
| VV |  | (4,3+73,69+11,06+20,3+42,4)*1,0 |  | 151.75 | [12 empty] | VV | 2 | 2 | True | 0 | ROZPOCET
| VV |  | -schodiště | [14 empty] | VV | 2 | 1 | True | 0 | ROZPOCET
| VV |  | -(1,9+1,9+1,9+1,9+1,9+1,9+2,0+5,0+2,0)*1,0 |  | -20.4 | [12 empty] | VV | 2 | 2 | True | 0 | ROZPOCET
| VV |  | blok A vstup | [14 empty] | VV | 2 | 1 | True | 0 | ROZPOCET
| VV |  | (36,4+36,4+1,7+1,7)*1,0 |  | 76.2 | [12 empty] | VV | 2 | 2 | True | 0 | ROZPOCET
| VV |  | -schodiště | [14 empty] | VV | 2 | 1 | True | 0 | ROZPOCET
| VV |  | -(9,6+2,0+2,0)*1,0 |  | -13.6 | [12 empty] | VV | 2 | 2 | True | 0 | ROZPOCET
| VV |  | blok B | [14 empty] | VV | 2 | 1 | True | 0 | ROZPOCET
| VV |  | (20,4+32,66+31,46+13,34)*1,0 |  | 97.86 | [12 empty] | VV | 2 | 2 | True | 0 | ROZPOCET
| VV |  | -schodiště | [14 empty] | VV | 2 | 1 | True | 0 | ROZPOCET
| VV |  | -(2,3+1,5+10,6+4,2+6,1)*1,0 |  | -24.7 | [12 empty] | VV | 2 | 2 | True | 0 | ROZPOCET
| VV |  | blok C | [14 empty] | VV | 2 | 1 | True | 0 | ROZPOCET
| VV |  | (42,9+42,4+6,8)*1,0 |  | 92.1 | [12 empty] | VV | 2 | 2 | True | 0 | ROZPOCET
| VV |  | -schodiště | [14 empty] | VV | 2 | 1 | True | 0 | ROZPOCET
| VV |  | -(4,8+1,9)*1,0 |  | -6.7 | [12 empty] | VV | 2 | 2 | True | 0 | ROZPOCET
| VV |  | blok D | [14 empty] | VV | 2 | 1 | True | 0 | ROZPOCET
| VV |  | (13,43+55,185+13,27+36,2)*1,0 |  | 118.085 | [12 empty] | VV | 2 | 2 | True | 0 | ROZPOCET
| VV |  | -schodiště | [14 empty] | VV | 2 | 1 | True | 0 | ROZPOCET
| VV |  | -(2,0+2,3+2,0)*1,0 |  | -6.3 | [12 empty] | VV | 2 | 2 | True | 0 | ROZPOCET
| VV |  | Součet |  | 464.295 | [12 empty] | VV | 2 | 4 | True | 1 | ROZPOCET
126 | K | 711161383 | Izolace proti zemní vlhkosti nopovou fólií ukončení horní lištou | m | 558.5 |  | 0 |  |  | základní |  | 0 | 0 | 0 | 0 | 0 | 16 | K | 2 |  |  |  | ROZPOCET | 0 | 0 | 0 | 0 | 0 | 1 | 0 | 16 | 250
| PP |  | Izolace proti zemní vlhkosti nopovou fólií ukončení horní lištou | [14 empty] | PP | 2
| VV |  | 558,5 "K03 |  | 558.5 | [12 empty] | VV | 2 | 2 | True | 0 | ROZPOCET
| VV |  | Součet |  | 558.5 | [12 empty] | VV | 2 | 4 | True | 1 | ROZPOCET
127 | K | 919726122 | Geotextilie pro ochranu, separaci a filtraci netkaná měrná hm přes 200 do 300 g/m2 | m2 | 464.295 |  | 0 |  |  | základní |  | 0 | 0 | 0 | 0 | 0 | 16 | K | 2 |  |  |  | ROZPOCET | 0 | 0 | 0 | 0 | 0 | 1 | 0 | 16 | 252
| PP |  | Geotextilie pro ochranu, separaci a filtraci netkaná měrná hm přes 200 do 300 g/m2 | [14 empty] | PP | 2
| VV |  | viz. nopová folie | [14 empty] | VV | 2 | 1 | True | 0 | ROZPOCET
| VV |  | 464,295 |  | 464.295 | [12 empty] | VV | 2 | 2 | True | 0 | ROZPOCET
| VV |  | Součet |  | 464.295 | [12 empty] | VV | 2 | 4 | True | 1 | ROZPOCET
128 | K | 998711103 | Přesun hmot tonážní pro izolace proti vodě, vlhkosti a plynům v objektech v přes 12 do 60 m | t | 4.522 |  | 0 |  |  | základní |  | 0 | 0 | 0 | 0 | 0 | 16 | K | 2 |  |  |  | ROZPOCET | 0 | 0 | 0 | 0 | 0 | 1 | 0 | 16 | 254
| PP |  | Přesun hmot tonážní pro izolace proti vodě, vlhkosti a plynům v objektech v přes 12 do 60 m | [14 empty] | PP | 2
| D | 712 | Povlakové krytiny |  |  |  | 0 |  |  |  |  | 0 |  | 0 |  | 0 | 2 | D | 1 |  |  |  | ROZPOCET | [6 empty] | 0
129 | K | 712340831 | Odstranění povlakové krytiny střech do 10° z pásů NAIP přitavených v plné ploše jednovrstvé | m2 | 687.5 |  | 0 |  |  | základní |  | 0 | 0 | 0 | 0 | 0 | 16 | K | 2 |  |  |  | ROZPOCET | 0 | 0 | 0 | 0 | 0 | 1 | 0 | 16 | 256
| PP |  | Odstranění povlakové krytiny střech do 10° z pásů NAIP přitavených v plné ploše jednovrstvé | [14 empty] | PP | 2
| VV |  | skladba S04 - parozábrana | [14 empty] | VV | 2 | 1 | True | 0 | ROZPOCET
| VV |  | blok D | [14 empty] | VV | 2 | 1 | True | 0 | ROZPOCET
| VV |  | 12,5*55,0 |  | 687.5 | [12 empty] | VV | 2 | 2 | True | 0 | ROZPOCET
| VV |  | Součet |  | 687.5 | [12 empty] | VV | 2 | 4 | True | 1 | ROZPOCET
130 | K | 712300845 | Demontáž ventilační hlavice na ploché střeše sklonu do 10° | kus | 157 |  | 0 |  |  | základní |  | 0 | 0 | 0 | 0 | 0 | 16 | K | 2 |  |  |  | ROZPOCET | 0 | 0 | 0 | 0 | 0 | 1 | 0 | 16 | 258
| PP |  | Demontáž ventilační hlavice na ploché střeše sklonu do 10° | [14 empty] | PP | 2
| VV |  | blok A | [14 empty] | VV | 2 | 1 | True | 0 | ROZPOCET
| VV |  | 31 |  | 31 | [12 empty] | VV | 2 | 2 | True | 0 | ROZPOCET
| VV |  | blok A- vstup | [14 empty] | VV | 2 | 1 | True | 0 | ROZPOCET
| VV |  | 22 |  | 22 | [12 empty] | VV | 2 | 2 | True | 0 | ROZPOCET
| VV |  | blok B | [14 empty] | VV | 2 | 1 | True | 0 | ROZPOCET
| VV |  | 61+3 |  | 64 | [12 empty] | VV | 2 | 2 | True | 0 | ROZPOCET
| VV |  | blok C | [14 empty] | VV | 2 | 1 | True | 0 | ROZPOCET
| VV |  | 36 |  | 36 | [12 empty] | VV | 2 | 2 | True | 0 | ROZPOCET
| VV |  | blok D | [14 empty] | VV | 2 | 1 | True | 0 | ROZPOCET
| VV |  | 3 |  | 3 | [12 empty] | VV | 2 | 2 | True | 0 | ROZPOCET
| VV |  | dle výpisu nového prvku celkem 157 | [14 empty] | VV | 2 | 1 | True | 0 | ROZPOCET
| VV |  | 1 |  | 1 | [12 empty] | VV | 2 | 2 | True | 0 | ROZPOCET
| VV |  | Součet |  | 157 | [12 empty] | VV | 2 | 4 | True | 1 | ROZPOCET
131 | K | 712311101 | Provedení povlakové krytiny střech do 10° za studena lakem penetračním nebo asfaltovým | m2 | 4469.57 |  | 0 |  |  | základní |  | 0 | 0 | 0 | 0 | 0 | 16 | K | 2 |  |  |  | ROZPOCET | 0 | 0 | 0 | 0 | 0 | 1 | 0 | 16 | 260
| PP |  | Provedení povlakové krytiny střech do 10° za studena lakem penetračním nebo asfaltovým | [14 empty] | PP | 2
| VV |  | skladba S01 | [14 empty] | VV | 2 | 1 | True | 0 | ROZPOCET
| VV |  | blok A | [14 empty] | VV | 2 | 1 | True | 0 | ROZPOCET
| VV |  | vodorovně | [14 empty] | VV | 2 | 1 | True | 0 | ROZPOCET
| VV |  | 300,0 |  | 300 | [12 empty] | VV | 2 | 2 | True | 0 | ROZPOCET
| VV |  | 420,0 |  | 420 | [12 empty] | VV | 2 | 2 | True | 0 | ROZPOCET
| VV |  | svisle a na atiku | [14 empty] | VV | 2 | 1 | True | 0 | ROZPOCET
| VV |  | 80,5*(0,85+0,3) |  | 92.575 | [12 empty] | VV | 2 | 2 | True | 0 | ROZPOCET
| VV |  | 104,5*(0,85+0,3) |  | 120.175 | [12 empty] | VV | 2 | 2 | True | 0 | ROZPOCET
| VV |  | blok A vstup | [14 empty] | VV | 2 | 1 | True | 0 | ROZPOCET
| VV |  | vodorovně | [14 empty] | VV | 2 | 1 | True | 0 | ROZPOCET
| VV |  | 366,5 |  | 366.5 | [12 empty] | VV | 2 | 2 | True | 0 | ROZPOCET
| VV |  | svisle a na atiku | [14 empty] | VV | 2 | 1 | True | 0 | ROZPOCET
| VV |  | 93,0*(0,95+0,15) |  | 102.3 | [12 empty] | VV | 2 | 2 | True | 0 | ROZPOCET
| VV |  | blok B | [14 empty] | VV | 2 | 1 | True | 0 | ROZPOCET
| VV |  | vodorovně | [14 empty] | VV | 2 | 1 | True | 0 | ROZPOCET
| VV |  | 399,0 |  | 399 | [12 empty] | VV | 2 | 2 | True | 0 | ROZPOCET
| VV |  | 540,0 |  | 540 | [12 empty] | VV | 2 | 2 | True | 0 | ROZPOCET
| VV |  | -světlíky | [14 empty] | VV | 2 | 1 | True | 0 | ROZPOCET
| VV |  | -1,65*1,4*21 |  | -48.51 | [12 empty] | VV | 2 | 2 | True | 0 | ROZPOCET
| VV |  | svisle a na atiku | [14 empty] | VV | 2 | 1 | True | 0 | ROZPOCET
| VV |  | 87,0*(0,95+0,25) |  | 104.4 | [12 empty] | VV | 2 | 2 | True | 0 | ROZPOCET
| VV |  | 96,5*(0,5+0,3) |  | 77.2 | [12 empty] | VV | 2 | 2 | True | 0 | ROZPOCET
| VV |  | svisle na světlíky | [14 empty] | VV | 2 | 1 | True | 0 | ROZPOCET
| VV |  | (1,65+1,4+1,65+1,4)*21*(0,3+0,2+0,3+0,2) |  | 128.1 | [12 empty] | VV | 2 | 2 | True | 0 | ROZPOCET
| VV |  | blok C | [14 empty] | VV | 2 | 1 | True | 0 | ROZPOCET
| VV |  | vodorovně | [14 empty] | VV | 2 | 1 | True | 0 | ROZPOCET
| VV |  | 780,0 |  | 780 | [12 empty] | VV | 2 | 2 | True | 0 | ROZPOCET
| VV |  | -světlíky | [14 empty] | VV | 2 | 1 | True | 0 | ROZPOCET
| VV |  | -1,65*1,4*7 |  | -16.17 | [12 empty] | VV | 2 | 2 | True | 0 | ROZPOCET
| VV |  | svisle a na atiku | [14 empty] | VV | 2 | 1 | True | 0 | ROZPOCET
| VV |  | 122,0*(0,95+0,25) |  | 146.4 | [12 empty] | VV | 2 | 2 | True | 0 | ROZPOCET
| VV |  | svisle na světlíky | [14 empty] | VV | 2 | 1 | True | 0 | ROZPOCET
| VV |  | (1,65+1,4+1,65+1,4)*7*(0,3+0,2+0,3+0,2) |  | 42.7 | [12 empty] | VV | 2 | 2 | True | 0 | ROZPOCET
| VV |  | Mezisoučet |  | 3554.67 | [12 empty] | VV | 2 | 3 | True | 0 | ROZPOCET
| VV |  | skladba S02 | [14 empty] | VV | 2 | 1 | True | 0 | ROZPOCET
| VV |  | blok D | [14 empty] | VV | 2 | 1 | True | 0 | ROZPOCET
| VV |  | 12,8*54,5 |  | 697.6 | [12 empty] | VV | 2 | 2 | True | 0 | ROZPOCET
| VV |  | svisle a na atiku | [14 empty] | VV | 2 | 1 | True | 0 | ROZPOCET
| VV |  | 134,5*1,2 |  | 161.4 | [12 empty] | VV | 2 | 2 | True | 0 | ROZPOCET
| VV |  | Mezisoučet |  | 859 | [12 empty] | VV | 2 | 3 | True | 0 | ROZPOCET
| VV |  | skladba S03 | [14 empty] | VV | 2 | 1 | True | 0 | ROZPOCET
| VV |  | markýza nad vsupem | [14 empty] | VV | 2 | 1 | True | 0 | ROZPOCET
| VV |  | vodorovně | [14 empty] | VV | 2 | 1 | True | 0 | ROZPOCET
| VV |  | 37,0 |  | 37 | [12 empty] | VV | 2 | 2 | True | 0 | ROZPOCET
| VV |  | svisle | [14 empty] | VV | 2 | 1 | True | 0 | ROZPOCET
| VV |  | 27,0*0,7 |  | 18.9 | [12 empty] | VV | 2 | 2 | True | 0 | ROZPOCET
| VV |  | Mezisoučet |  | 55.9 | [12 empty] | VV | 2 | 3 | True | 0 | ROZPOCET
| VV |  | Součet |  | 4469.57 | [12 empty] | VV | 2 | 4 | True | 1 | ROZPOCET
132 | M | 11163150 | lak penetrační asfaltový | t | 1.341 |  | 0 |  |  | základní |  | 0 | 0 | 0 | 0 | 0 | 32 | M | 2 |  |  |  | ROZPOCET | 0 | 0 | 0 | 0 | 0 | 1 | 0 | 16 | 262
| PP |  | lak penetrační asfaltový | [14 empty] | PP | 2
| P |  | Poznámka k položce: Poznámka k položce: Spotřeba 0,3-0,4kg/m2 | [14 empty] | P | 2
| VV |  | 4469,57*0,0003 "Přepočtené koeficientem množství |  | 1.341 | [12 empty] | VV | 2 | 2 | True | 0 | ROZPOCET
| VV |  | Součet |  | 1.341 | [12 empty] | VV | 2 | 4 | True | 1 | ROZPOCET
133 | K | 712341559 | Provedení povlakové krytiny střech do 10° pásy NAIP přitavením v plné ploše | m2 | 4469.57 |  | 0 |  |  | základní |  | 0 | 0 | 0 | 0 | 0 | 16 | K | 2 |  |  |  | ROZPOCET | 0 | 0 | 0 | 0 | 0 | 1 | 0 | 16 | 264
| PP |  | Provedení povlakové krytiny střech do 10° pásy NAIP přitavením v plné ploše | [14 empty] | PP | 2
| VV |  | viz. penetrační emulze | [14 empty] | VV | 2 | 1 | True | 0 | ROZPOCET
| VV |  | 4469,57 |  | 4469.57 | [12 empty] | VV | 2 | 2 | True | 0 | ROZPOCET
| VV |  | Součet |  | 4469.57 | [12 empty] | VV | 2 | 4 | True | 1 | ROZPOCET
134 | M | 62853004 | pás asfaltový natavitelný modifikovaný SBS s vložkou ze skleněné tkaniny a spalitelnou PE fólií nebo jemnozrnným minerálním posypem na horním povrchu tl 4,0mm | m2 | 5140.006 |  | 0 |  |  | základní |  | 0 | 0 | 0 | 0 | 0 | 32 | M | 2 |  |  |  | ROZPOCET | 0 | 0 | 0 | 0 | 0 | 1 | 0 | 16 | 266
| PP |  | pás asfaltový natavitelný modifikovaný SBS s vložkou ze skleněné tkaniny a spalitelnou PE fólií nebo jemnozrnným minerálním posypem na horním povrchu tl 4,0mm | [14 empty] | PP | 2
| VV |  | 4469,57*1,15 "Přepočtené koeficientem množství |  | 5140.006 | [12 empty] | VV | 2 | 2 | True | 0 | ROZPOCET
| VV |  | Součet |  | 5140.006 | [12 empty] | VV | 2 | 4 | True | 1 | ROZPOCET
135 | K | 712331111 | Provedení povlakové krytiny střech do 10° podkladní vrstvy pásy na sucho samolepící | m2 | 4294.845 |  | 0 |  |  | základní |  | 0 | 0 | 0 | 0 | 0 | 16 | K | 2 |  |  |  | ROZPOCET | 0 | 0 | 0 | 0 | 0 | 1 | 0 | 16 | 268
| PP |  | Provedení povlakové krytiny střech do 10° podkladní vrstvy pásy na sucho samolepící | [14 empty] | PP | 2
| VV |  | skladba S1 | [14 empty] | VV | 2 | 1 | True | 0 | ROZPOCET
| VV |  | blok A | [14 empty] | VV | 2 | 1 | True | 0 | ROZPOCET
| VV |  | vodorovně | [14 empty] | VV | 2 | 1 | True | 0 | ROZPOCET
| VV |  | 294,0 |  | 294 | [12 empty] | VV | 2 | 2 | True | 0 | ROZPOCET
| VV |  | 412,0 |  | 412 | [12 empty] | VV | 2 | 2 | True | 0 | ROZPOCET
| VV |  | svisle a na atiku | [14 empty] | VV | 2 | 1 | True | 0 | ROZPOCET
| VV |  | 95,0*(0,55+0,7) |  | 118.75 | [12 empty] | VV | 2 | 2 | True | 0 | ROZPOCET
| VV |  | 10,0*(0,55+0,3) |  | 8.5 | [12 empty] | VV | 2 | 2 | True | 0 | ROZPOCET
| VV |  | 71,0*(0,55+0,7) |  | 88.75 | [12 empty] | VV | 2 | 2 | True | 0 | ROZPOCET
| VV |  | 10,0*(0,55+0,3) |  | 8.5 | [12 empty] | VV | 2 | 2 | True | 0 | ROZPOCET
| VV |  | blok A vstup | [14 empty] | VV | 2 | 1 | True | 0 | ROZPOCET
| VV |  | 356,0 |  | 356 | [12 empty] | VV | 2 | 2 | True | 0 | ROZPOCET
| VV |  | svisle a na atiku | [14 empty] | VV | 2 | 1 | True | 0 | ROZPOCET
| VV |  | (36,2+36,2)*(0,55+0,7) |  | 90.5 | [12 empty] | VV | 2 | 2 | True | 0 | ROZPOCET
| VV |  | 10,0*(0,55+0,35) |  | 9 | [12 empty] | VV | 2 | 2 | True | 0 | ROZPOCET
| VV |  | 10,0*(0,55+0,35) |  | 9 | [12 empty] | VV | 2 | 2 | True | 0 | ROZPOCET
| VV |  | blok B | [14 empty] | VV | 2 | 1 | True | 0 | ROZPOCET
| VV |  | 392,0 |  | 392 | [12 empty] | VV | 2 | 2 | True | 0 | ROZPOCET
| VV |  | 536,0 |  | 536 | [12 empty] | VV | 2 | 2 | True | 0 | ROZPOCET
| VV |  | -světlíky | [14 empty] | VV | 2 | 1 | True | 0 | ROZPOCET
| VV |  | -1,65*1,4*21 |  | -48.51 | [12 empty] | VV | 2 | 2 | True | 0 | ROZPOCET
| VV |  | svisle a na atiku | [14 empty] | VV | 2 | 1 | True | 0 | ROZPOCET
| VV |  | 74,0*(0,55+0,5) |  | 77.7 | [12 empty] | VV | 2 | 2 | True | 0 | ROZPOCET
| VV |  | 7,2*(0,55+0,7) |  | 9 | [12 empty] | VV | 2 | 2 | True | 0 | ROZPOCET
| VV |  | 66,4*(0,2+0,7) |  | 59.76 | [12 empty] | VV | 2 | 2 | True | 0 | ROZPOCET
| VV |  | 31,0*(0,2) |  | 6.2 | [12 empty] | VV | 2 | 2 | True | 0 | ROZPOCET
| VV |  | vytažení na světlíky | [14 empty] | VV | 2 | 1 | True | 0 | ROZPOCET
| VV |  | (1,65+1,4+1,65+1,4)*21*0,3 |  | 38.43 | [12 empty] | VV | 2 | 2 | True | 0 | ROZPOCET
| VV |  | blok C | [14 empty] | VV | 2 | 1 | True | 0 | ROZPOCET
| VV |  | 764,0 |  | 764 | [12 empty] | VV | 2 | 2 | True | 0 | ROZPOCET
| VV |  | -světlíky | [14 empty] | VV | 2 | 1 | True | 0 | ROZPOCET
| VV |  | -1,65*1,4*7 |  | -16.17 | [12 empty] | VV | 2 | 2 | True | 0 | ROZPOCET
| VV |  | svisle a na atiku | [14 empty] | VV | 2 | 1 | True | 0 | ROZPOCET
| VV |  | 121,5*(0,55+0,7) |  | 151.875 | [12 empty] | VV | 2 | 2 | True | 0 | ROZPOCET
| VV |  | vytažení na světlíky | [14 empty] | VV | 2 | 1 | True | 0 | ROZPOCET
| VV |  | (1,65+1,4+1,65+1,4)*7*0,3 |  | 12.81 | [12 empty] | VV | 2 | 2 | True | 0 | ROZPOCET
| VV |  | Mezisoučet |  | 3378.095 | [12 empty] | VV | 2 | 3 | True | 0 | ROZPOCET
| VV |  | skladba S03 | [14 empty] | VV | 2 | 1 | True | 0 | ROZPOCET
| VV |  | markýza nad vsupem | [14 empty] | VV | 2 | 1 | True | 0 | ROZPOCET
| VV |  | 37,0 |  | 37 | [12 empty] | VV | 2 | 2 | True | 0 | ROZPOCET
| VV |  | vytažení svisle a na atiky | [14 empty] | VV | 2 | 1 | True | 0 | ROZPOCET
| VV |  | 27,0*0,4 |  | 10.8 | [12 empty] | VV | 2 | 2 | True | 0 | ROZPOCET
| VV |  | Mezisoučet |  | 47.8 | [12 empty] | VV | 2 | 3 | True | 0 | ROZPOCET
| VV |  | skladba S02 | [14 empty] | VV | 2 | 1 | True | 0 | ROZPOCET
| VV |  | blok D | [14 empty] | VV | 2 | 1 | True | 0 | ROZPOCET
| VV |  | 12,6*54,5 |  | 686.7 | [12 empty] | VV | 2 | 2 | True | 0 | ROZPOCET
| VV |  | vytažení svisle a na atiky | [14 empty] | VV | 2 | 1 | True | 0 | ROZPOCET
| VV |  | 135,0*(0,75+0,6) |  | 182.25 | [12 empty] | VV | 2 | 2 | True | 0 | ROZPOCET
| VV |  | Mezisoučet |  | 868.95 | [12 empty] | VV | 2 | 3 | True | 0 | ROZPOCET
| VV |  | Součet |  | 4294.845 | [12 empty] | VV | 2 | 4 | True | 1 | ROZPOCET
136 | M | 62866281 | pás asfaltový samolepicí modifikovaný SBS s vložkou ze skleněné tkaniny se spalitelnou fólií nebo jemnozrnným minerálním posypem nebo textilií na horním povrchu tl 3,0mm | m2 | 4939.072 |  | 0 |  |  | základní |  | 0 | 0 | 0 | 0 | 0 | 32 | M | 2 |  |  |  | ROZPOCET | 0 | 0 | 0 | 0 | 0 | 1 | 0 | 16 | 270
| PP |  | pás asfaltový samolepicí modifikovaný SBS s vložkou ze skleněné tkaniny se spalitelnou fólií nebo jemnozrnným minerálním posypem nebo textilií na horním povrchu tl 3,0mm | [14 empty] | PP | 2
| VV |  | 4294,845*1,15 "Přepočtené koeficientem množství |  | 4939.072 | [12 empty] | VV | 2 | 2 | True | 0 | ROZPOCET
| VV |  | Součet |  | 4939.072 | [12 empty] | VV | 2 | 4 | True | 1 | ROZPOCET
137 | K | 712341559 | Provedení povlakové krytiny střech do 10° pásy NAIP přitavením v plné ploše | m2 | 4294.845 |  | 0 |  |  | základní |  | 0 | 0 | 0 | 0 | 0 | 16 | K | 2 |  |  |  | ROZPOCET | 0 | 0 | 0 | 0 | 0 | 1 | 0 | 16 | 272
| PP |  | Provedení povlakové krytiny střech do 10° pásy NAIP přitavením v plné ploše | [14 empty] | PP | 2
| VV |  | viz. samolepící pás | [14 empty] | VV | 2 | 1 | True | 0 | ROZPOCET
| VV |  | 4294,845 |  | 4294.845 | [12 empty] | VV | 2 | 2 | True | 0 | ROZPOCET
| VV |  | Součet |  | 4294.845 | [12 empty] | VV | 2 | 4 | True | 1 | ROZPOCET
138 | M | 62853008 | pás asfaltový natavitelný modifikovaný SBS s vložkou ze skleněné tkaniny s retardéry hoření, BROOF(t3) a hrubozrnným břidličným posypem na horním povrchu tl 4,2mm | m2 | 4939.072 |  | 0 |  |  | základní |  | 0 | 0 | 0 | 0 | 0 | 32 | M | 2 |  |  |  | ROZPOCET | 0 | 0 | 0 | 0 | 0 | 1 | 0 | 16 | 274
| PP |  | pás asfaltový natavitelný modifikovaný SBS s vložkou ze skleněné tkaniny s retardéry hoření, BROOF(t3) a hrubozrnným břidličným posypem na horním povrchu tl 4,2mm | [14 empty] | PP | 2
| VV |  | 4294,845*1,15 "Přepočtené koeficientem množství |  | 4939.072 | [12 empty] | VV | 2 | 2 | True | 0 | ROZPOCET
| VV |  | Součet |  | 4939.072 | [12 empty] | VV | 2 | 4 | True | 1 | ROZPOCET
139 | K | x5 | Odstranění separační fólie střech do 10° jednovrstvé | m2 | 687.5 |  | 0 |  |  | základní |  | 0 | 0 | 0 | 0 | 0 | 16 | K | 2 |  |  |  | ROZPOCET | 0 | 0 | 0 | 0 | 0 | 1 | 0 | 16 | 276
| PP |  | Odstranění separační fólie střech do 10° jednovrstvé | [14 empty] | PP | 2
| VV |  | skladba S04 | [14 empty] | VV | 2 | 1 | True | 0 | ROZPOCET
| VV |  | blok D | [14 empty] | VV | 2 | 1 | True | 0 | ROZPOCET
| VV |  | 12,5*55,0 |  | 687.5 | [12 empty] | VV | 2 | 2 | True | 0 | ROZPOCET
| VV |  | Součet |  | 687.5 | [12 empty] | VV | 2 | 4 | True | 1 | ROZPOCET
140 | K | x78 | D+M větracího komínku ploché střechy G13 | kus | 157 |  | 0 |  |  | základní |  | 0 | 0 | 0 | 0 | 0 | 16 | K | 2 |  |  |  | ROZPOCET | 0 | 0 | 0 | 0 | 0 | 1 | 0 | 16 | 278
| PP |  | D+M větracího komínku ploché střechy G13 | [14 empty] | PP | 2
141 | K | 998712113 | Přesun hmot tonážní pro krytiny povlakové s omezením mechanizace v objektech v přes 12 do 24 m | t | 81.261 |  | 0 |  |  | základní |  | 0 | 0 | 0 | 0 | 0 | 16 | K | 2 |  |  |  | ROZPOCET | 0 | 0 | 0 | 0 | 0 | 1 | 0 | 16 | 280
| PP |  | Přesun hmot tonážní pro krytiny povlakové s omezením mechanizace v objektech v přes 12 do 24 m | [14 empty] | PP | 2
| D | 713 | Izolace tepelné |  |  |  | 0 |  |  |  |  | 0 |  | 0 |  | 0 | 2 | D | 1 |  |  |  | ROZPOCET | [6 empty] | 0
142 | K | 713111121 | Montáž izolace tepelné spodem stropů s uchycením drátem rohoží, pásů, dílců, desek | m2 | 10 |  | 0 |  |  | základní |  | 0 | 0 | 0 | 0 | 0 | 16 | K | 2 |  |  |  | ROZPOCET | 0 | 0 | 0 | 0 | 0 | 1 | 0 | 16 | 282
| PP |  | Montáž izolace tepelné spodem stropů s uchycením drátem rohoží, pásů, dílců, desek | [14 empty] | PP | 2
| VV |  | vstup (za dveřmi) | [14 empty] | VV | 2 | 1 | True | 0 | ROZPOCET
| VV |  | 2,0*5,0 |  | 10 | [12 empty] | VV | 2 | 2 | True | 0 | ROZPOCET
| VV |  | Součet |  | 10 | [12 empty] | VV | 2 | 4 | True | 1 | ROZPOCET
143 | M | 63142042 | deska tepelně izolační minerální kontaktních fasád podélné vlákno λ=0,037-0,038 tl 90mm | m2 | 10.2 |  | 0 |  |  | základní |  | 0 | 0 | 0 | 0 | 0 | 32 | M | 2 |  |  |  | ROZPOCET | 0 | 0 | 0 | 0 | 0 | 1 | 0 | 16 | 284
| PP |  | deska tepelně izolační minerální kontaktních fasád podélné vlákno λ=0,037-0,038 tl 90mm | [14 empty] | PP | 2
| VV |  | 10*1,02 "Přepočtené koeficientem množství |  | 10.2 | [12 empty] | VV | 2 | 2 | True | 0 | ROZPOCET
| VV |  | Součet |  | 10.2 | [12 empty] | VV | 2 | 4 | True | 1 | ROZPOCET
144 | K | 713130811 | Odstranění tepelné izolace stěn volně kladené z vláknitých materiálů tl do 100 mm | m2 | 3278.811 |  | 0 |  |  | základní |  | 0 | 0 | 0 | 0 | 0 | 16 | K | 2 |  |  |  | ROZPOCET | 0 | 0 | 0 | 0 | 0 | 1 | 0 | 16 | 286
| PP |  | Odstranění tepelné izolace stěn volně kladené z vláknitých materiálů tl do 100 mm | [14 empty] | PP | 2
| VV |  | viz. demontáž opláštění | [14 empty] | VV | 2 | 1 | True | 0 | ROZPOCET
| VV |  | 3278,811 |  | 3278.811 | [12 empty] | VV | 2 | 2 | True | 0 | ROZPOCET
| VV |  | Součet |  | 3278.811 | [12 empty] | VV | 2 | 4 | True | 1 | ROZPOCET
145 | K | 713131141 | Montáž izolace tepelné stěn lepením celoplošně rohoží, pásů, dílců, desek | m2 | 51.68 |  | 0 |  |  | základní |  | 0 | 0 | 0 | 0 | 0 | 16 | K | 2 |  |  |  | ROZPOCET | 0 | 0 | 0 | 0 | 0 | 1 | 0 | 16 | 288
| PP |  | Montáž izolace tepelné stěn lepením celoplošně rohoží, pásů, dílců, desek | [14 empty] | PP | 2
| VV |  | zateplení mezistřešní atiky | [14 empty] | VV | 2 | 1 | True | 0 | ROZPOCET
| VV |  | blok A | [14 empty] | VV | 2 | 1 | True | 0 | ROZPOCET
| VV |  | (9,9+9,9)*0,8 |  | 15.84 | [12 empty] | VV | 2 | 2 | True | 0 | ROZPOCET
| VV |  | (11,2+11,2)*0,8 |  | 17.92 | [12 empty] | VV | 2 | 2 | True | 0 | ROZPOCET
| VV |  | (11,2+11,2)*0,8 |  | 17.92 | [12 empty] | VV | 2 | 2 | True | 0 | ROZPOCET
| VV |  | Součet |  | 51.68 | [12 empty] | VV | 2 | 4 | True | 1 | ROZPOCET
146 | M | 63151502 | deska tepelně izolační minerální plochých střech vrchní vrstva 70kPa λ=0,038-0,039 tl 100mm | m2 | 52.714 |  | 0 |  |  | základní |  | 0 | 0 | 0 | 0 | 0 | 32 | M | 2 |  |  |  | ROZPOCET | 0 | 0 | 0 | 0 | 0 | 1 | 0 | 16 | 290
| PP |  | deska tepelně izolační minerální plochých střech vrchní vrstva 70kPa λ=0,038-0,039 tl 100mm | [14 empty] | PP | 2
| VV |  | 51,68*1,02 "Přepočtené koeficientem množství |  | 52.714 | [12 empty] | VV | 2 | 2 | True | 0 | ROZPOCET
| VV |  | Součet |  | 52.714 | [12 empty] | VV | 2 | 4 | True | 1 | ROZPOCET
147 | K | 713131141 | Montáž izolace tepelné stěn lepením celoplošně rohoží, pásů, dílců, desek | m2 | 11.305 |  | 0 |  |  | základní |  | 0 | 0 | 0 | 0 | 0 | 16 | K | 2 |  |  |  | ROZPOCET | 0 | 0 | 0 | 0 | 0 | 1 | 0 | 16 | 292
| PP |  | Montáž izolace tepelné stěn lepením celoplošně rohoží, pásů, dílců, desek | [14 empty] | PP | 2
| VV |  | zateplení vodorovné plochy mezistřešní atiky | [14 empty] | VV | 2 | 1 | True | 0 | ROZPOCET
| VV |  | blok A | [14 empty] | VV | 2 | 1 | True | 0 | ROZPOCET
| VV |  | (9,9)*(0,2+0,15) |  | 3.465 | [12 empty] | VV | 2 | 2 | True | 0 | ROZPOCET
| VV |  | (11,2)*(0,2+0,15) |  | 3.92 | [12 empty] | VV | 2 | 2 | True | 0 | ROZPOCET
| VV |  | (11,2)*(0,2+0,15) |  | 3.92 | [12 empty] | VV | 2 | 2 | True | 0 | ROZPOCET
| VV |  | Součet |  | 11.305 | [12 empty] | VV | 2 | 4 | True | 1 | ROZPOCET
148 | M | 63151623 | deska tepelně izolační minerální plochých střech vrchní vrstva 70kPa λ=0,038-0,039 tl 200mm | m2 | 11.531 |  | 0 |  |  | základní |  | 0 | 0 | 0 | 0 | 0 | 32 | M | 2 |  |  |  | ROZPOCET | 0 | 0 | 0 | 0 | 0 | 1 | 0 | 16 | 294
| PP |  | deska tepelně izolační minerální plochých střech vrchní vrstva 70kPa λ=0,038-0,039 tl 200mm | [14 empty] | PP | 2
| VV |  | 11,305*1,02 "Přepočtené koeficientem množství |  | 11.531 | [12 empty] | VV | 2 | 2 | True | 0 | ROZPOCET
| VV |  | Součet |  | 11.531 | [12 empty] | VV | 2 | 4 | True | 1 | ROZPOCET
149 | K | 713131141 | Montáž izolace tepelné stěn lepením celoplošně rohoží, pásů, dílců, desek | m2 | 1052.026 |  | 0 |  |  | základní |  | 0 | 0 | 0 | 0 | 0 | 16 | K | 2 |  |  |  | ROZPOCET | 0 | 0 | 0 | 0 | 0 | 1 | 0 | 16 | 296
| PP |  | Montáž izolace tepelné stěn lepením celoplošně rohoží, pásů, dílců, desek | [14 empty] | PP | 2
| VV |  | horní hrana atiky | [14 empty] | VV | 2 | 1 | True | 0 | ROZPOCET
| VV |  | tl.200mm | [14 empty] | VV | 2 | 1 | True | 0 | ROZPOCET
| VV |  | blok A | [14 empty] | VV | 2 | 1 | True | 0 | ROZPOCET
| VV |  | (10,6+73,0+10,6+43,0+19,3)*0,3 |  | 46.95 | [12 empty] | VV | 2 | 2 | True | 0 | ROZPOCET
| VV |  | blok A vstup | [14 empty] | VV | 2 | 1 | True | 0 | ROZPOCET
| VV |  | (36,3+36,3)*0,3 |  | 21.78 | [12 empty] | VV | 2 | 2 | True | 0 | ROZPOCET
| VV |  | blok B | [14 empty] | VV | 2 | 1 | True | 0 | ROZPOCET
| VV |  | (20,0+31,4+31,0+32,0+30,2)*0,3 |  | 43.38 | [12 empty] | VV | 2 | 2 | True | 0 | ROZPOCET
| VV |  | blok C | [14 empty] | VV | 2 | 1 | True | 0 | ROZPOCET
| VV |  | (43,2+43,2+18,1+18,1)*0,3 |  | 36.78 | [12 empty] | VV | 2 | 2 | True | 0 | ROZPOCET
| VV |  | tl.50mm | [14 empty] | VV | 2 | 1 | True | 0 | ROZPOCET
| VV |  | blok D | [14 empty] | VV | 2 | 1 | True | 0 | ROZPOCET
| VV |  | (13,4+54,5+13,4+54,5)*0,2 |  | 27.16 | [12 empty] | VV | 2 | 2 | True | 0 | ROZPOCET
| VV |  | bok atiky | [14 empty] | VV | 2 | 1 | True | 0 | ROZPOCET
| VV |  | tl.100mm | [14 empty] | VV | 2 | 1 | True | 0 | ROZPOCET
| VV |  | blok A | [14 empty] | VV | 2 | 1 | True | 0 | ROZPOCET
| VV |  | 166,0*0,8 |  | 132.8 | [12 empty] | VV | 2 | 2 | True | 0 | ROZPOCET
| VV |  | blok A vstup | [14 empty] | VV | 2 | 1 | True | 0 | ROZPOCET
| VV |  | (18,1+18,1)*0,8 |  | 28.96 | [12 empty] | VV | 2 | 2 | True | 0 | ROZPOCET
| VV |  | blok B | [14 empty] | VV | 2 | 1 | True | 0 | ROZPOCET
| VV |  | 77,0*0,8 |  | 61.6 | [12 empty] | VV | 2 | 2 | True | 0 | ROZPOCET
| VV |  | 96,0*0,4 |  | 38.4 | [12 empty] | VV | 2 | 2 | True | 0 | ROZPOCET
| VV |  | blok C | [14 empty] | VV | 2 | 1 | True | 0 | ROZPOCET
| VV |  | 121,0*0,4 |  | 48.4 | [12 empty] | VV | 2 | 2 | True | 0 | ROZPOCET
| VV |  | tl.100mm | [14 empty] | VV | 2 | 1 | True | 0 | ROZPOCET
| VV |  | blok D | [14 empty] | VV | 2 | 1 | True | 0 | ROZPOCET
| VV |  | 134,5*1,1 |  | 147.95 | [12 empty] | VV | 2 | 2 | True | 0 | ROZPOCET
| VV |  | zateplení základů | [14 empty] | VV | 2 | 1 | True | 0 | ROZPOCET
| VV |  | blok A | [14 empty] | VV | 2 | 1 | True | 0 | ROZPOCET
| VV |  | (4,3+73,69+11,06+20,3+42,4)*0,9 |  | 136.575 | [12 empty] | VV | 2 | 2 | True | 0 | ROZPOCET
| VV |  | -schodiště | [14 empty] | VV | 2 | 1 | True | 0 | ROZPOCET
| VV |  | -(1,9+1,9+1,9+1,9+1,9+1,9+2,0+5,0+2,0)*0,9 |  | -18.36 | [12 empty] | VV | 2 | 2 | True | 0 | ROZPOCET
| VV |  | blok A vstup | [14 empty] | VV | 2 | 1 | True | 0 | ROZPOCET
| VV |  | (36,4+36,4+1,7+1,7)*0,9 |  | 68.58 | [12 empty] | VV | 2 | 2 | True | 0 | ROZPOCET
| VV |  | -schodiště | [14 empty] | VV | 2 | 1 | True | 0 | ROZPOCET
| VV |  | -(9,6+2,0+2,0)*0,9 |  | -12.24 | [12 empty] | VV | 2 | 2 | True | 0 | ROZPOCET
| VV |  | blok B | [14 empty] | VV | 2 | 1 | True | 0 | ROZPOCET
| VV |  | (20,4+32,66+31,46+13,34)*0,9 |  | 88.074 | [12 empty] | VV | 2 | 2 | True | 0 | ROZPOCET
| VV |  | -schodiště | [14 empty] | VV | 2 | 1 | True | 0 | ROZPOCET
| VV |  | -(2,3+1,5+10,6+4,2+6,1)*0,9 |  | -22.23 | [12 empty] | VV | 2 | 2 | True | 0 | ROZPOCET
| VV |  | blok C | [14 empty] | VV | 2 | 1 | True | 0 | ROZPOCET
| VV |  | (42,9+42,4+6,8)*0,9 |  | 82.89 | [12 empty] | VV | 2 | 2 | True | 0 | ROZPOCET
| VV |  | -schodiště | [14 empty] | VV | 2 | 1 | True | 0 | ROZPOCET
| VV |  | -(4,8+1,9)*0,9 |  | -6.03 | [12 empty] | VV | 2 | 2 | True | 0 | ROZPOCET
| VV |  | blok D | [14 empty] | VV | 2 | 1 | True | 0 | ROZPOCET
| VV |  | (13,43+55,185+13,27+36,2)*0,9 |  | 106.277 | [12 empty] | VV | 2 | 2 | True | 0 | ROZPOCET
| VV |  | -schodiště | [14 empty] | VV | 2 | 1 | True | 0 | ROZPOCET
| VV |  | -(2,0+2,3+2,0)*0,9 |  | -5.67 | [12 empty] | VV | 2 | 2 | True | 0 | ROZPOCET
| VV |  | Součet |  | 1052.026 | [12 empty] | VV | 2 | 4 | True | 1 | ROZPOCET
150 | M | 28376404 | deska XPS hrana rovná a strukturovaný povrch λ=0,033 | m3 | 129.633 |  | 0 |  |  | základní |  | 0 | 0 | 0 | 0 | 0 | 32 | M | 2 |  |  |  | ROZPOCET | 0 | 0 | 0 | 0 | 0 | 1 | 0 | 16 | 298
| PP |  | deska XPS hrana rovná a strukturovaný povrch λ=0,033 | [14 empty] | PP | 2
| VV |  | horní hrana atiky | [14 empty] | VV | 2 | 1 | True | 0 | ROZPOCET
| VV |  | tl.200mm | [14 empty] | VV | 2 | 1 | True | 0 | ROZPOCET
| VV |  | blok A | [14 empty] | VV | 2 | 1 | True | 0 | ROZPOCET
| VV |  | (10,6+73,0+10,6+43,0+19,3)*0,3*0,2 |  | 9.39 | [12 empty] | VV | 2 | 2 | True | 0 | ROZPOCET
| VV |  | blok A vstup | [14 empty] | VV | 2 | 1 | True | 0 | ROZPOCET
| VV |  | (36,3+36,3)*0,3*0,2 |  | 4.356 | [12 empty] | VV | 2 | 2 | True | 0 | ROZPOCET
| VV |  | blok B | [14 empty] | VV | 2 | 1 | True | 0 | ROZPOCET
| VV |  | (20,0+31,4+31,0+32,0+30,2)*0,3*0,2 |  | 8.676 | [12 empty] | VV | 2 | 2 | True | 0 | ROZPOCET
| VV |  | blok C | [14 empty] | VV | 2 | 1 | True | 0 | ROZPOCET
| VV |  | (43,2+43,2+18,1+18,1)*0,3*0,2 |  | 7.356 | [12 empty] | VV | 2 | 2 | True | 0 | ROZPOCET
| VV |  | tl.50mm | [14 empty] | VV | 2 | 1 | True | 0 | ROZPOCET
| VV |  | blok D | [14 empty] | VV | 2 | 1 | True | 0 | ROZPOCET
| VV |  | (13,4+54,5+13,4+54,5)*0,2*0,05 |  | 1.358 | [12 empty] | VV | 2 | 2 | True | 0 | ROZPOCET
| VV |  | bok atiky | [14 empty] | VV | 2 | 1 | True | 0 | ROZPOCET
| VV |  | tl.100mm | [14 empty] | VV | 2 | 1 | True | 0 | ROZPOCET
| VV |  | blok A | [14 empty] | VV | 2 | 1 | True | 0 | ROZPOCET
| VV |  | 166,0*0,8*0,1 |  | 13.28 | [12 empty] | VV | 2 | 2 | True | 0 | ROZPOCET
| VV |  | blok A vstup | [14 empty] | VV | 2 | 1 | True | 0 | ROZPOCET
| VV |  | (18,1+18,1)*0,8*0,1 |  | 2.896 | [12 empty] | VV | 2 | 2 | True | 0 | ROZPOCET
| VV |  | blok B | [14 empty] | VV | 2 | 1 | True | 0 | ROZPOCET
| VV |  | 77,0*0,8*0,1 |  | 6.16 | [12 empty] | VV | 2 | 2 | True | 0 | ROZPOCET
| VV |  | 96,0*0,4*0,1 |  | 3.84 | [12 empty] | VV | 2 | 2 | True | 0 | ROZPOCET
| VV |  | blok C | [14 empty] | VV | 2 | 1 | True | 0 | ROZPOCET
| VV |  | 121,0*0,4*0,1 |  | 4.84 | [12 empty] | VV | 2 | 2 | True | 0 | ROZPOCET
| VV |  | tl.100mm | [14 empty] | VV | 2 | 1 | True | 0 | ROZPOCET
| VV |  | blok D | [14 empty] | VV | 2 | 1 | True | 0 | ROZPOCET
| VV |  | 134,5*1,1*0,1 |  | 14.795 | [12 empty] | VV | 2 | 2 | True | 0 | ROZPOCET
| VV |  | zateplení základů | [14 empty] | VV | 2 | 1 | True | 0 | ROZPOCET
| VV |  | blok A | [14 empty] | VV | 2 | 1 | True | 0 | ROZPOCET
| VV |  | (4,3+73,69+11,06+20,3+42,4)*0,9*0,12 |  | 16.389 | [12 empty] | VV | 2 | 2 | True | 0 | ROZPOCET
| VV |  | -schodiště | [14 empty] | VV | 2 | 1 | True | 0 | ROZPOCET
| VV |  | -(1,9+1,9+1,9+1,9+1,9+1,9+2,0+5,0+2,0)*0,9*0,12 |  | -2.203 | [12 empty] | VV | 2 | 2 | True | 0 | ROZPOCET
| VV |  | blok A vstup | [14 empty] | VV | 2 | 1 | True | 0 | ROZPOCET
| VV |  | (36,4+36,4+1,7+1,7)*0,9*0,12 |  | 8.23 | [12 empty] | VV | 2 | 2 | True | 0 | ROZPOCET
| VV |  | -schodiště | [14 empty] | VV | 2 | 1 | True | 0 | ROZPOCET
| VV |  | -(9,6+2,0+2,0)*0,9*0,12 |  | -1.469 | [12 empty] | VV | 2 | 2 | True | 0 | ROZPOCET
| VV |  | blok B | [14 empty] | VV | 2 | 1 | True | 0 | ROZPOCET
| VV |  | (20,4+32,66+31,46+13,34)*0,9*0,12 |  | 10.569 | [12 empty] | VV | 2 | 2 | True | 0 | ROZPOCET
| VV |  | -schodiště | [14 empty] | VV | 2 | 1 | True | 0 | ROZPOCET
| VV |  | -(2,3+1,5+10,6+4,2+6,1)*0,9*0,12 |  | -2.668 | [12 empty] | VV | 2 | 2 | True | 0 | ROZPOCET
| VV |  | blok C | [14 empty] | VV | 2 | 1 | True | 0 | ROZPOCET
| VV |  | (42,9+42,4+6,8)*0,9*0,12 |  | 9.947 | [12 empty] | VV | 2 | 2 | True | 0 | ROZPOCET
| VV |  | -schodiště | [14 empty] | VV | 2 | 1 | True | 0 | ROZPOCET
| VV |  | -(4,8+1,9)*0,9*0,12 |  | -0.724 | [12 empty] | VV | 2 | 2 | True | 0 | ROZPOCET
| VV |  | blok D | [14 empty] | VV | 2 | 1 | True | 0 | ROZPOCET
| VV |  | (13,43+55,185+13,27+36,2)*0,9*0,12 |  | 12.753 | [12 empty] | VV | 2 | 2 | True | 0 | ROZPOCET
| VV |  | -schodiště | [14 empty] | VV | 2 | 1 | True | 0 | ROZPOCET
| VV |  | -(2,0+2,3+2,0)*0,9*0,12 |  | -0.68 | [12 empty] | VV | 2 | 2 | True | 0 | ROZPOCET
| VV |  | Součet |  | 127.091 | [12 empty] | VV | 2 | 4 | True | 0 | ROZPOCET
| VV |  | 127,091*1,02 "Přepočtené koeficientem množství |  | 129.633 | [12 empty] | VV | 2 | 2 | True | 0 | ROZPOCET
| VV |  | Součet |  | 129.633 | [12 empty] | VV | 2 | 4 | True | 1 | ROZPOCET
151 | K | 713131151 | Montáž izolace tepelné stěn volně vloženými rohožemi, pásy, dílci, deskami 1 vrstva | m2 | 41.99 |  | 0 |  |  | základní |  | 0 | 0 | 0 | 0 | 0 | 16 | K | 2 |  |  |  | ROZPOCET | 0 | 0 | 0 | 0 | 0 | 1 | 0 | 16 | 300
| PP |  | Montáž izolace tepelné stěn volně vloženými rohožemi, pásy, dílci, deskami 1 vrstva | [14 empty] | PP | 2
| VV |  | prostor mezi atikami viz. DET | [14 empty] | VV | 2 | 1 | True | 0 | ROZPOCET
| VV |  | blok A | [14 empty] | VV | 2 | 1 | True | 0 | ROZPOCET
| VV |  | 9,9*1,3 |  | 12.87 | [12 empty] | VV | 2 | 2 | True | 0 | ROZPOCET
| VV |  | 11,2*1,3 |  | 14.56 | [12 empty] | VV | 2 | 2 | True | 0 | ROZPOCET
| VV |  | 11,2*1,3 |  | 14.56 | [12 empty] | VV | 2 | 2 | True | 0 | ROZPOCET
| VV |  | Součet |  | 41.99 | [12 empty] | VV | 2 | 4 | True | 1 | ROZPOCET
152 | M | 63142021 | deska tepelně izolační minerální kontaktních fasád podélné vlákno λ=0,035-0,036 tl 50mm | m2 | 44.09 |  | 0 |  |  | základní |  | 0 | 0 | 0 | 0 | 0 | 32 | M | 2 |  |  |  | ROZPOCET | 0 | 0 | 0 | 0 | 0 | 1 | 0 | 16 | 302
| PP |  | deska tepelně izolační minerální kontaktních fasád podélné vlákno λ=0,035-0,036 tl 50mm | [14 empty] | PP | 2
| VV |  | 41,99*1,05 "Přepočtené koeficientem množství |  | 44.09 | [12 empty] | VV | 2 | 2 | True | 0 | ROZPOCET
| VV |  | Součet |  | 44.09 | [12 empty] | VV | 2 | 4 | True | 1 | ROZPOCET
153 | K | 713131151 | Montáž izolace tepelné stěn volně vloženými rohožemi, pásy, dílci, deskami 1 vrstva | m2 | 102.48 |  | 0 |  |  | základní |  | 0 | 0 | 0 | 0 | 0 | 16 | K | 2 |  |  |  | ROZPOCET | 0 | 0 | 0 | 0 | 0 | 1 | 0 | 16 | 304
| PP |  | Montáž izolace tepelné stěn volně vloženými rohožemi, pásy, dílci, deskami 1 vrstva | [14 empty] | PP | 2
| VV |  | sokl v roštu | [14 empty] | VV | 2 | 1 | True | 0 | ROZPOCET
| VV |  | blok A | [14 empty] | VV | 2 | 1 | True | 0 | ROZPOCET
| VV |  | (73,3+10,8+18,7+42,0)*0,2 |  | 28.96 | [12 empty] | VV | 2 | 2 | True | 0 | ROZPOCET
| VV |  | blok A vstup | [14 empty] | VV | 2 | 1 | True | 0 | ROZPOCET
| VV |  | (36,0+36,0)*0,2 |  | 14.4 | [12 empty] | VV | 2 | 2 | True | 0 | ROZPOCET
| VV |  | blok B | [14 empty] | VV | 2 | 1 | True | 0 | ROZPOCET
| VV |  | (18,6+32,4+31,2+12,6)*0,2 |  | 18.96 | [12 empty] | VV | 2 | 2 | True | 0 | ROZPOCET
| VV |  | blok C | [14 empty] | VV | 2 | 1 | True | 0 | ROZPOCET
| VV |  | (41,95+41,95)*0,2 |  | 16.78 | [12 empty] | VV | 2 | 2 | True | 0 | ROZPOCET
| VV |  | blok D | [14 empty] | VV | 2 | 1 | True | 0 | ROZPOCET
| VV |  | (12,7+55,2+13,0+36,0)*0,2 |  | 23.38 | [12 empty] | VV | 2 | 2 | True | 0 | ROZPOCET
| VV |  | Součet |  | 102.48 | [12 empty] | VV | 2 | 4 | True | 1 | ROZPOCET
154 | M | 28376404 | deska XPS hrana rovná a strukturovaný povrch λ=0,033 | m3 | 8.362 |  | 0 |  |  | základní |  | 0 | 0 | 0 | 0 | 0 | 32 | M | 2 |  |  |  | ROZPOCET | 0 | 0 | 0 | 0 | 0 | 1 | 0 | 16 | 306
| PP |  | deska XPS hrana rovná a strukturovaný povrch λ=0,033 | [14 empty] | PP | 2
| VV |  | sokl v roštu | [14 empty] | VV | 2 | 1 | True | 0 | ROZPOCET
| VV |  | blok A | [14 empty] | VV | 2 | 1 | True | 0 | ROZPOCET
| VV |  | (73,3+10,8+18,7+42,0)*0,2*0,08 |  | 2.317 | [12 empty] | VV | 2 | 2 | True | 0 | ROZPOCET
| VV |  | blok A vstup | [14 empty] | VV | 2 | 1 | True | 0 | ROZPOCET
| VV |  | (36,0+36,0)*0,2*0,08 |  | 1.152 | [12 empty] | VV | 2 | 2 | True | 0 | ROZPOCET
| VV |  | blok B | [14 empty] | VV | 2 | 1 | True | 0 | ROZPOCET
| VV |  | (18,6+32,4+31,2+12,6)*0,2*0,08 |  | 1.517 | [12 empty] | VV | 2 | 2 | True | 0 | ROZPOCET
| VV |  | blok C | [14 empty] | VV | 2 | 1 | True | 0 | ROZPOCET
| VV |  | (41,95+41,95)*0,2*0,08 |  | 1.342 | [12 empty] | VV | 2 | 2 | True | 0 | ROZPOCET
| VV |  | blok D | [14 empty] | VV | 2 | 1 | True | 0 | ROZPOCET
| VV |  | (12,7+55,2+13,0+36,0)*0,2*0,08 |  | 1.87 | [12 empty] | VV | 2 | 2 | True | 0 | ROZPOCET
| VV |  | Součet |  | 8.198 | [12 empty] | VV | 2 | 4 | True | 0 | ROZPOCET
| VV |  | 8,198*1,02 "Přepočtené koeficientem množství |  | 8.362 | [12 empty] | VV | 2 | 2 | True | 0 | ROZPOCET
| VV |  | Součet |  | 8.362 | [12 empty] | VV | 2 | 4 | True | 1 | ROZPOCET
155 | K | 713131151 | Montáž izolace tepelné stěn volně vloženými rohožemi, pásy, dílci, deskami 1 vrstva | m2 | 3425.226 |  | 0 |  |  | základní |  | 0 | 0 | 0 | 0 | 0 | 16 | K | 2 |  |  |  | ROZPOCET | 0 | 0 | 0 | 0 | 0 | 1 | 0 | 16 | 308
| PP |  | Montáž izolace tepelné stěn volně vloženými rohožemi, pásy, dílci, deskami 1 vrstva | [14 empty] | PP | 2
| VV |  | do fasádního roštu | [14 empty] | VV | 2 | 1 | True | 0 | ROZPOCET
| VV |  | blok A | [14 empty] | VV | 2 | 1 | True | 0 | ROZPOCET
| VV |  | (73,3+10,8+18,7+42,0)*(8,7-0,2) |  | 1230.8 | [12 empty] | VV | 2 | 2 | True | 0 | ROZPOCET
| VV |  | blok A vstup | [14 empty] | VV | 2 | 1 | True | 0 | ROZPOCET
| VV |  | (36,0+36,0)*(8,7-0,2) |  | 612 | [12 empty] | VV | 2 | 2 | True | 0 | ROZPOCET
| VV |  | blok B | [14 empty] | VV | 2 | 1 | True | 0 | ROZPOCET
| VV |  | (18,6+32,4+31,2+12,6)*(8,7-0,2) |  | 805.8 | [12 empty] | VV | 2 | 2 | True | 0 | ROZPOCET
| VV |  | blok C | [14 empty] | VV | 2 | 1 | True | 0 | ROZPOCET
| VV |  | (41,95+41,95)*(12,4-0,2) |  | 1023.58 | [12 empty] | VV | 2 | 2 | True | 0 | ROZPOCET
| VV |  | blok D | [14 empty] | VV | 2 | 1 | True | 0 | ROZPOCET
| VV |  | (12,7+55,2+13,0+36,0)*(12,4-0,2) |  | 1426.18 | [12 empty] | VV | 2 | 2 | True | 0 | ROZPOCET
| VV |  | (6,65)*3,5 |  | 23.275 | [12 empty] | VV | 2 | 2 | True | 0 | ROZPOCET
| VV |  | Mezisoučet |  | 5121.635 | [12 empty] | VV | 2 | 3 | True | 0 | ROZPOCET
| VV |  | -plocha otvorů | [14 empty] | VV | 2 | 1 | True | 0 | ROZPOCET
| VV |  | -1,17*2,35*301 |  | -827.6 | [12 empty] | VV | 2 | 2 | True | 0 | ROZPOCET
| VV |  | -1,17*2,35*8 |  | -21.996 | [12 empty] | VV | 2 | 2 | True | 0 | ROZPOCET
| VV |  | -1,17*2,35*2 |  | -5.499 | [12 empty] | VV | 2 | 2 | True | 0 | ROZPOCET
| VV |  | -1,17*1,95*109 |  | -248.684 | [12 empty] | VV | 2 | 2 | True | 0 | ROZPOCET
| VV |  | -0,54*1,0*8 |  | -4.32 | [12 empty] | VV | 2 | 2 | True | 0 | ROZPOCET
| VV |  | -1,2*0,8*6 |  | -5.76 | [12 empty] | VV | 2 | 2 | True | 0 | ROZPOCET
| VV |  | -0,94*2,5*2 |  | -4.7 | [12 empty] | VV | 2 | 2 | True | 0 | ROZPOCET
| VV |  | -1,17*0,95*26 |  | -28.899 | [12 empty] | VV | 2 | 2 | True | 0 | ROZPOCET
| VV |  | -1,17*0,95*2 |  | -2.223 | [12 empty] | VV | 2 | 2 | True | 0 | ROZPOCET
| VV |  | -1,17*3,95*16 |  | -73.944 | [12 empty] | VV | 2 | 2 | True | 0 | ROZPOCET
| VV |  | -1,17*3,95*13 |  | -60.08 | [12 empty] | VV | 2 | 2 | True | 0 | ROZPOCET
| VV |  | -1,17*2,35*1 |  | -2.75 | [12 empty] | VV | 2 | 2 | True | 0 | ROZPOCET
| VV |  | -1,17*2,35*1 |  | -2.75 | [12 empty] | VV | 2 | 2 | True | 0 | ROZPOCET
| VV |  | -2,4*1,95*1 |  | -4.68 | [12 empty] | VV | 2 | 2 | True | 0 | ROZPOCET
| VV |  | -1,17*2,35*86 |  | -236.457 | [12 empty] | VV | 2 | 2 | True | 0 | ROZPOCET
| VV |  | -2,34*3,15*10 |  | -73.71 | [12 empty] | VV | 2 | 2 | True | 0 | ROZPOCET
| VV |  | -1,2*2,5*3 |  | -9 | [12 empty] | VV | 2 | 2 | True | 0 | ROZPOCET
| VV |  | -1,14*2,5*1 |  | -2.85 | [12 empty] | VV | 2 | 2 | True | 0 | ROZPOCET
| VV |  | -2,34*2,75*1 |  | -6.435 | [12 empty] | VV | 2 | 2 | True | 0 | ROZPOCET
| VV |  | -1,14*2,75*1 |  | -3.135 | [12 empty] | VV | 2 | 2 | True | 0 | ROZPOCET
| VV |  | -1,2*3,15*2 |  | -7.56 | [12 empty] | VV | 2 | 2 | True | 0 | ROZPOCET
| VV |  | -2,35*2,4*1 |  | -5.64 | [12 empty] | VV | 2 | 2 | True | 0 | ROZPOCET
| VV |  | -2,35*2,4*1 |  | -5.64 | [12 empty] | VV | 2 | 2 | True | 0 | ROZPOCET
| VV |  | -2,5*2,4*2 |  | -12 | [12 empty] | VV | 2 | 2 | True | 0 | ROZPOCET
| VV |  | -2,34*3,5*2 |  | -16.38 | [12 empty] | VV | 2 | 2 | True | 0 | ROZPOCET
| VV |  | -2,34*2,75*1 |  | -6.435 | [12 empty] | VV | 2 | 2 | True | 0 | ROZPOCET
| VV |  | -2,5*3,0*2 |  | -15 | [12 empty] | VV | 2 | 2 | True | 0 | ROZPOCET
| VV |  | -2,34*3,15*2 |  | -14.742 | [12 empty] | VV | 2 | 2 | True | 0 | ROZPOCET
| VV |  | Mezisoučet |  | -1708.869 | [12 empty] | VV | 2 | 3 | True | 0 | ROZPOCET
| VV |  | vstup atika | [14 empty] | VV | 2 | 1 | True | 0 | ROZPOCET
| VV |  | 9,6*0,7 |  | 6.72 | [12 empty] | VV | 2 | 2 | True | 0 | ROZPOCET
| VV |  | (4,1+4,1)*0,7 |  | 5.74 | [12 empty] | VV | 2 | 2 | True | 0 | ROZPOCET
| VV |  | Součet |  | 3425.226 | [12 empty] | VV | 2 | 4 | True | 1 | ROZPOCET
156 | M | 63142024 | deska tepelně izolační minerální kontaktních fasád podélné vlákno λ=0,035-0,036 tl 80mm | m2 | 3493.731 |  | 0 |  |  | základní |  | 0 | 0 | 0 | 0 | 0 | 32 | M | 2 |  |  |  | ROZPOCET | 0 | 0 | 0 | 0 | 0 | 1 | 0 | 16 | 310
| PP |  | deska tepelně izolační minerální kontaktních fasád podélné vlákno λ=0,035-0,036 tl 80mm | [14 empty] | PP | 2
| VV |  | 3425,226*1,02 "Přepočtené koeficientem množství |  | 3493.731 | [12 empty] | VV | 2 | 2 | True | 0 | ROZPOCET
| VV |  | Součet |  | 3493.731 | [12 empty] | VV | 2 | 4 | True | 1 | ROZPOCET
157 | K | 713140861 | Odstranění tepelné izolace střech nadstřešní lepené z polystyrenu suchého tl do 100 mm | m2 | 687.5 |  | 0 |  |  | základní |  | 0 | 0 | 0 | 0 | 0 | 16 | K | 2 |  |  |  | ROZPOCET | 0 | 0 | 0 | 0 | 0 | 1 | 0 | 16 | 312
| PP |  | Odstranění tepelné izolace střech nadstřešní lepené z polystyrenu suchého tl do 100 mm | [14 empty] | PP | 2
| VV |  | blok D | [14 empty] | VV | 2 | 1 | True | 0 | ROZPOCET
| VV |  | 12,5*55,0 |  | 687.5 | [12 empty] | VV | 2 | 2 | True | 0 | ROZPOCET
| VV |  | Součet |  | 687.5 | [12 empty] | VV | 2 | 4 | True | 1 | ROZPOCET
158 | K | 713141151 | Montáž izolace tepelné střech plochých kladené volně 1 vrstva rohoží, pásů, dílců, desek | m2 | 3413.02 |  | 0 |  |  | základní |  | 0 | 0 | 0 | 0 | 0 | 16 | K | 2 |  |  |  | ROZPOCET | 0 | 0 | 0 | 0 | 0 | 1 | 0 | 16 | 314
| PP |  | Montáž izolace tepelné střech plochých kladené volně 1 vrstva rohoží, pásů, dílců, desek | [14 empty] | PP | 2
| VV |  | skladba S1 | [14 empty] | VV | 2 | 1 | True | 0 | ROZPOCET
| VV |  | blok A | [14 empty] | VV | 2 | 1 | True | 0 | ROZPOCET
| VV |  | 294,0 |  | 294 | [12 empty] | VV | 2 | 2 | True | 0 | ROZPOCET
| VV |  | 412,0 |  | 412 | [12 empty] | VV | 2 | 2 | True | 0 | ROZPOCET
| VV |  | blok A vstup | [14 empty] | VV | 2 | 1 | True | 0 | ROZPOCET
| VV |  | 356,0 |  | 356 | [12 empty] | VV | 2 | 2 | True | 0 | ROZPOCET
| VV |  | blok B | [14 empty] | VV | 2 | 1 | True | 0 | ROZPOCET
| VV |  | 392,0 |  | 392 | [12 empty] | VV | 2 | 2 | True | 0 | ROZPOCET
| VV |  | 536,0 |  | 536 | [12 empty] | VV | 2 | 2 | True | 0 | ROZPOCET
| VV |  | -světlíky | [14 empty] | VV | 2 | 1 | True | 0 | ROZPOCET
| VV |  | -1,65*1,4*21 |  | -48.51 | [12 empty] | VV | 2 | 2 | True | 0 | ROZPOCET
| VV |  | blok C | [14 empty] | VV | 2 | 1 | True | 0 | ROZPOCET
| VV |  | 764,0 |  | 764 | [12 empty] | VV | 2 | 2 | True | 0 | ROZPOCET
| VV |  | -světlíky | [14 empty] | VV | 2 | 1 | True | 0 | ROZPOCET
| VV |  | -1,65*1,4*7 |  | -16.17 | [12 empty] | VV | 2 | 2 | True | 0 | ROZPOCET
| VV |  | skladba S03 | [14 empty] | VV | 2 | 1 | True | 0 | ROZPOCET
| VV |  | markýza nad vsupem | [14 empty] | VV | 2 | 1 | True | 0 | ROZPOCET
| VV |  | 37,0 |  | 37 | [12 empty] | VV | 2 | 2 | True | 0 | ROZPOCET
| VV |  | skladba S02 | [14 empty] | VV | 2 | 1 | True | 0 | ROZPOCET
| VV |  | blok D | [14 empty] | VV | 2 | 1 | True | 0 | ROZPOCET
| VV |  | 12,6*54,5 |  | 686.7 | [12 empty] | VV | 2 | 2 | True | 0 | ROZPOCET
| VV |  | Součet |  | 3413.02 | [12 empty] | VV | 2 | 4 | True | 1 | ROZPOCET
159 | M | 28375906 | deska EPS 200 pro konstrukce s velmi vysokým zatížením λ=0,034 | m3 | 933.15 |  | 0 |  |  | základní |  | 0 | 0 | 0 | 0 | 0 | 32 | M | 2 |  |  |  | ROZPOCET | 0 | 0 | 0 | 0 | 0 | 1 | 0 | 16 | 316
| PP |  | deska EPS 200 pro konstrukce s velmi vysokým zatížením λ=0,034 | [14 empty] | PP | 2
| VV |  | skladba S1 | [14 empty] | VV | 2 | 1 | True | 0 | ROZPOCET
| VV |  | blok A | [14 empty] | VV | 2 | 1 | True | 0 | ROZPOCET
| VV |  | 294,0*0,26 |  | 76.44 | [12 empty] | VV | 2 | 2 | True | 0 | ROZPOCET
| VV |  | 412,0*0,26 |  | 107.12 | [12 empty] | VV | 2 | 2 | True | 0 | ROZPOCET
| VV |  | blok A vstup | [14 empty] | VV | 2 | 1 | True | 0 | ROZPOCET
| VV |  | 356,0*0,26 |  | 92.56 | [12 empty] | VV | 2 | 2 | True | 0 | ROZPOCET
| VV |  | blok B | [14 empty] | VV | 2 | 1 | True | 0 | ROZPOCET
| VV |  | 392,0*0,26 |  | 101.92 | [12 empty] | VV | 2 | 2 | True | 0 | ROZPOCET
| VV |  | 536,0*0,26 |  | 139.36 | [12 empty] | VV | 2 | 2 | True | 0 | ROZPOCET
| VV |  | -světlíky | [14 empty] | VV | 2 | 1 | True | 0 | ROZPOCET
| VV |  | -1,65*1,4*21*0,26 |  | -12.613 | [12 empty] | VV | 2 | 2 | True | 0 | ROZPOCET
| VV |  | blok C | [14 empty] | VV | 2 | 1 | True | 0 | ROZPOCET
| VV |  | 764,0*0,26 |  | 198.64 | [12 empty] | VV | 2 | 2 | True | 0 | ROZPOCET
| VV |  | -světlíky | [14 empty] | VV | 2 | 1 | True | 0 | ROZPOCET
| VV |  | -1,65*1,4*7*0,26 |  | -4.204 | [12 empty] | VV | 2 | 2 | True | 0 | ROZPOCET
| VV |  | skladba S03 | [14 empty] | VV | 2 | 1 | True | 0 | ROZPOCET
| VV |  | markýza nad vsupem | [14 empty] | VV | 2 | 1 | True | 0 | ROZPOCET
| VV |  | 37,0*0,26 |  | 9.62 | [12 empty] | VV | 2 | 2 | True | 0 | ROZPOCET
| VV |  | skladba S02 | [14 empty] | VV | 2 | 1 | True | 0 | ROZPOCET
| VV |  | blok D | [14 empty] | VV | 2 | 1 | True | 0 | ROZPOCET
| VV |  | 12,6*54,5*0,3 |  | 206.01 | [12 empty] | VV | 2 | 2 | True | 0 | ROZPOCET
| VV |  | Součet |  | 914.853 | [12 empty] | VV | 2 | 4 | True | 0 | ROZPOCET
| VV |  | 914,853*1,02 "Přepočtené koeficientem množství |  | 933.15 | [12 empty] | VV | 2 | 2 | True | 0 | ROZPOCET
| VV |  | Součet |  | 933.15 | [12 empty] | VV | 2 | 4 | True | 1 | ROZPOCET
160 | K | 713141211 | Montáž izolace tepelné střech plochých volně položené atikový klín | m | 1602.3 |  | 0 |  |  | základní |  | 0 | 0 | 0 | 0 | 0 | 16 | K | 2 |  |  |  | ROZPOCET | 0 | 0 | 0 | 0 | 0 | 1 | 0 | 16 | 318
| PP |  | Montáž izolace tepelné střech plochých volně položené atikový klín | [14 empty] | PP | 2
| VV |  | u atiky u parozábrany | [14 empty] | VV | 2 | 1 | True | 0 | ROZPOCET
| VV |  | skladba S01 | [14 empty] | VV | 2 | 1 | True | 0 | ROZPOCET
| VV |  | blok A | [14 empty] | VV | 2 | 1 | True | 0 | ROZPOCET
| VV |  | 80,5 |  | 80.5 | [12 empty] | VV | 2 | 2 | True | 0 | ROZPOCET
| VV |  | 104,5 |  | 104.5 | [12 empty] | VV | 2 | 2 | True | 0 | ROZPOCET
| VV |  | blok A vstup | [14 empty] | VV | 2 | 1 | True | 0 | ROZPOCET
| VV |  | 93,0 |  | 93 | [12 empty] | VV | 2 | 2 | True | 0 | ROZPOCET
| VV |  | blok B | [14 empty] | VV | 2 | 1 | True | 0 | ROZPOCET
| VV |  | 87,0 |  | 87 | [12 empty] | VV | 2 | 2 | True | 0 | ROZPOCET
| VV |  | 96,5 |  | 96.5 | [12 empty] | VV | 2 | 2 | True | 0 | ROZPOCET
| VV |  | blok C | [14 empty] | VV | 2 | 1 | True | 0 | ROZPOCET
| VV |  | 122,0 |  | 122 | [12 empty] | VV | 2 | 2 | True | 0 | ROZPOCET
| VV |  | skladba S02 | [14 empty] | VV | 2 | 1 | True | 0 | ROZPOCET
| VV |  | blok D | [14 empty] | VV | 2 | 1 | True | 0 | ROZPOCET
| VV |  | 134,5 |  | 134.5 | [12 empty] | VV | 2 | 2 | True | 0 | ROZPOCET
| VV |  | Mezisoučet |  | 718 | [12 empty] | VV | 2 | 3 | True | 0 | ROZPOCET
| VV |  | u atiky a světlíků u vrchního pásu | [14 empty] | VV | 2 | 1 | True | 0 | ROZPOCET
| VV |  | skladba S1 | [14 empty] | VV | 2 | 1 | True | 0 | ROZPOCET
| VV |  | blok A | [14 empty] | VV | 2 | 1 | True | 0 | ROZPOCET
| VV |  | 95,0 |  | 95 | [12 empty] | VV | 2 | 2 | True | 0 | ROZPOCET
| VV |  | 10,0 |  | 10 | [12 empty] | VV | 2 | 2 | True | 0 | ROZPOCET
| VV |  | 71,0 |  | 71 | [12 empty] | VV | 2 | 2 | True | 0 | ROZPOCET
| VV |  | 10,0 |  | 10 | [12 empty] | VV | 2 | 2 | True | 0 | ROZPOCET
| VV |  | blok A vstup | [14 empty] | VV | 2 | 1 | True | 0 | ROZPOCET
| VV |  | (36,2+36,2) |  | 72.4 | [12 empty] | VV | 2 | 2 | True | 0 | ROZPOCET
| VV |  | 10,0 |  | 10 | [12 empty] | VV | 2 | 2 | True | 0 | ROZPOCET
| VV |  | 10,0 |  | 10 | [12 empty] | VV | 2 | 2 | True | 0 | ROZPOCET
| VV |  | blok B | [14 empty] | VV | 2 | 1 | True | 0 | ROZPOCET
| VV |  | 74,0 |  | 74 | [12 empty] | VV | 2 | 2 | True | 0 | ROZPOCET
| VV |  | 7,2 |  | 7.2 | [12 empty] | VV | 2 | 2 | True | 0 | ROZPOCET
| VV |  | 66,4 |  | 66.4 | [12 empty] | VV | 2 | 2 | True | 0 | ROZPOCET
| VV |  | 31,0 |  | 31 | [12 empty] | VV | 2 | 2 | True | 0 | ROZPOCET
| VV |  | vytažení na světlíky | [14 empty] | VV | 2 | 1 | True | 0 | ROZPOCET
| VV |  | (1,65+1,4+1,65+1,4)*21 |  | 128.1 | [12 empty] | VV | 2 | 2 | True | 0 | ROZPOCET
| VV |  | blok C | [14 empty] | VV | 2 | 1 | True | 0 | ROZPOCET
| VV |  | 121,5 |  | 121.5 | [12 empty] | VV | 2 | 2 | True | 0 | ROZPOCET
| VV |  | vytažení na světlíky | [14 empty] | VV | 2 | 1 | True | 0 | ROZPOCET
| VV |  | (1,65+1,4+1,65+1,4)*7 |  | 42.7 | [12 empty] | VV | 2 | 2 | True | 0 | ROZPOCET
| VV |  | skladba S02 | [14 empty] | VV | 2 | 1 | True | 0 | ROZPOCET
| VV |  | blok D | [14 empty] | VV | 2 | 1 | True | 0 | ROZPOCET
| VV |  | 135,0 |  | 135 | [12 empty] | VV | 2 | 2 | True | 0 | ROZPOCET
| VV |  | Mezisoučet |  | 884.3 | [12 empty] | VV | 2 | 3 | True | 0 | ROZPOCET
| VV |  | Součet |  | 1602.3 | [12 empty] | VV | 2 | 4 | True | 1 | ROZPOCET
161 | M | 63152005 | klín atikový přechodný minerální plochých střech tl 50x50mm | m | 1634.346 |  | 0 |  |  | základní |  | 0 | 0 | 0 | 0 | 0 | 32 | M | 2 |  |  |  | ROZPOCET | 0 | 0 | 0 | 0 | 0 | 1 | 0 | 16 | 320
| PP |  | klín atikový přechodný minerální plochých střech tl 50x50mm | [14 empty] | PP | 2
| VV |  | 1602,3*1,02 "Přepočtené koeficientem množství |  | 1634.346 | [12 empty] | VV | 2 | 2 | True | 0 | ROZPOCET
| VV |  | Součet |  | 1634.346 | [12 empty] | VV | 2 | 4 | True | 1 | ROZPOCET
162 | K | 713291222 | Montáž izolace tepelné parotěsné zábrany stěn a sloupů fólií | m2 | 3537.96 |  | 0 |  |  | základní |  | 0 | 0 | 0 | 0 | 0 | 16 | K | 2 |  |  |  | ROZPOCET | 0 | 0 | 0 | 0 | 0 | 1 | 0 | 16 | 322
| PP |  | Montáž izolace tepelné parotěsné zábrany stěn a sloupů fólií | [14 empty] | PP | 2
| VV |  | viz. montáž izolace do fasádního roštu | [14 empty] | VV | 2 | 1 | True | 0 | ROZPOCET
| VV |  | 3413,02+102,48 |  | 3515.5 | [12 empty] | VV | 2 | 2 | True | 0 | ROZPOCET
| VV |  | vstup atika | [14 empty] | VV | 2 | 1 | True | 0 | ROZPOCET
| VV |  | 9,6*0,7 |  | 6.72 | [12 empty] | VV | 2 | 2 | True | 0 | ROZPOCET
| VV |  | (4,1+4,1)*0,7 |  | 5.74 | [12 empty] | VV | 2 | 2 | True | 0 | ROZPOCET
| VV |  | vstup (za dveřmi) | [14 empty] | VV | 2 | 1 | True | 0 | ROZPOCET
| VV |  | 2,0*5,0 |  | 10 | [12 empty] | VV | 2 | 2 | True | 0 | ROZPOCET
| VV |  | Součet |  | 3537.96 | [12 empty] | VV | 2 | 4 | True | 1 | ROZPOCET
163 | M | 28329028 | fólie PE vyztužená Al vrstvou pro parotěsnou vrstvu 150g/m2 s integrovanou lepící páskou | m2 | 3891.756 |  | 0 |  |  | základní |  | 0 | 0 | 0 | 0 | 0 | 32 | M | 2 |  |  |  | ROZPOCET | 0 | 0 | 0 | 0 | 0 | 1 | 0 | 16 | 324
| PP |  | fólie PE vyztužená Al vrstvou pro parotěsnou vrstvu 150g/m2 s integrovanou lepící páskou | [14 empty] | PP | 2
| VV |  | 3537,96*1,1 "Přepočtené koeficientem množství |  | 3891.756 | [12 empty] | VV | 2 | 2 | True | 0 | ROZPOCET
| VV |  | Součet |  | 3891.756 | [12 empty] | VV | 2 | 4 | True | 1 | ROZPOCET
164 | K | 713141253 | Přikotvení tepelné izolace šrouby do betonu pro izolaci tl přes 200 do 240 mm | m2 | 3413.02 |  | 0 |  |  | základní |  | 0 | 0 | 0 | 0 | 0 | 16 | K | 2 |  |  |  | ROZPOCET | 0 | 0 | 0 | 0 | 0 | 1 | 0 | 16 | 326
| PP |  | Přikotvení tepelné izolace šrouby do betonu pro izolaci tl přes 200 do 240 mm | [14 empty] | PP | 2
| VV |  | viz. tepelná izolace | [14 empty] | VV | 2 | 1 | True | 0 | ROZPOCET
| VV |  | 3413,02 |  | 3413.02 | [12 empty] | VV | 2 | 2 | True | 0 | ROZPOCET
| VV |  | Součet |  | 3413.02 | [12 empty] | VV | 2 | 4 | True | 1 | ROZPOCET
165 | K | 998713103 | Přesun hmot tonážní pro izolace tepelné v objektech v přes 12 do 24 m | t | 80.839 |  | 0 |  |  | základní |  | 0 | 0 | 0 | 0 | 0 | 16 | K | 2 |  |  |  | ROZPOCET | 0 | 0 | 0 | 0 | 0 | 1 | 0 | 16 | 328
| PP |  | Přesun hmot tonážní pro izolace tepelné v objektech v přes 12 do 24 m | [14 empty] | PP | 2
| D | 721 | Zdravotechnika - vnitřní kanalizace |  |  |  | 0 |  |  |  |  | 0 |  | 0 |  | 0 | 2 | D | 1 |  |  |  | ROZPOCET | [6 empty] | 0
166 | K | 721210824 | Demontáž vpustí střešních DN 150 | kus | 24 |  | 0 |  |  | základní |  | 0 | 0 | 0 | 0 | 0 | 16 | K | 2 |  |  |  | ROZPOCET | 0 | 0 | 0 | 0 | 0 | 1 | 0 | 16 | 330
| PP |  | Demontáž vpustí střešních DN 150 | [14 empty] | PP | 2
| VV |  | viz. nové vpusti | [14 empty] | VV | 2 | 1 | True | 0 | ROZPOCET
| VV |  | 2+15+7 |  | 24 | [12 empty] | VV | 2 | 2 | True | 0 | ROZPOCET
| VV |  | Součet |  | 24 | [12 empty] | VV | 2 | 4 | True | 1 | ROZPOCET
167 | K | x79 | D+M svislé střešní vpusti vyhřívané G14 | kus | 2 |  | 0 |  |  | základní |  | 0 | 0 | 0 | 0 | 0 | 16 | K | 2 |  |  |  | ROZPOCET | 0 | 0 | 0 | 0 | 0 | 1 | 0 | 16 | 332
| PP |  | D+M svislé střešní vpusti vyhřívané G14 | [14 empty] | PP | 2
168 | K | x80 | D+M svislé střešní vpusti vyhřívané G15 | kus | 15 |  | 0 |  |  | základní |  | 0 | 0 | 0 | 0 | 0 | 16 | K | 2 |  |  |  | ROZPOCET | 0 | 0 | 0 | 0 | 0 | 1 | 0 | 16 | 334
| PP |  | D+M svislé střešní vpusti vyhřívané G15 | [14 empty] | PP | 2
169 | K | x81 | D+M vodorovné střešní vpusti vyhřívané G16 | kus | 7 |  | 0 |  |  | základní |  | 0 | 0 | 0 | 0 | 0 | 16 | K | 2 |  |  |  | ROZPOCET | 0 | 0 | 0 | 0 | 0 | 1 | 0 | 16 | 336
| PP |  | D+M vodorovné střešní vpusti vyhřívané G16 | [14 empty] | PP | 2
170 | K | 998721203 | Přesun hmot procentní pro vnitřní kanalizaci v objektech v přes 12 do 24 m | % |  |  | 0 |  |  | základní |  | 0 | 0 | 0 | 0 | 0 | 16 | K | 2 |  |  |  | ROZPOCET | 0 | 0 | 0 | 0 | 0 | 1 | 0 | 16 | 338
| PP |  | Přesun hmot procentní pro vnitřní kanalizaci v objektech v přes 12 do 24 m | [14 empty] | PP | 2
| D | 740 | Elektromontáže - J1 |  |  |  | 0 |  |  |  |  | 0 |  | 0 |  | 0 | 2 | D | 1 |  |  |  | ROZPOCET | [6 empty] | 0
171 | K | K058 | Jímací tyč upevněná v tříramenném stojanu - výška 2500mm Al/FeZn | ks | 7 |  | 0 |  |  | základní |  | 0 | 0 | 0 | 0 | 0 | 16 | K | 2 |  |  |  | ROZPOCET | 0 | 0 | 0 | 0 | 0 | 1 | 0 | 16 | 340
| PP |  | Jímací tyč upevněná v tříramenném stojanu - výška 2500mm Al/FeZn | [14 empty] | PP | 2
172 | K | K059 | betonový podstavec 8,5 kg s klínem | ks | 21 |  | 0 |  |  | základní |  | 0 | 0 | 0 | 0 | 0 | 16 | K | 2 |  |  |  | ROZPOCET | 0 | 0 | 0 | 0 | 0 | 1 | 0 | 16 | 342
| PP |  | betonový podstavec 8,5 kg s klínem | [14 empty] | PP | 2
173 | K | K060 | Podložka pod betonový podstavec | ks | 21 |  | 0 |  |  | základní |  | 0 | 0 | 0 | 0 | 0 | 16 | K | 2 |  |  |  | ROZPOCET | 0 | 0 | 0 | 0 | 0 | 1 | 0 | 16 | 344
| PP |  | Podložka pod betonový podstavec | [14 empty] | PP | 2
| D | 741 | Elektromontáže - J2 |  |  |  | 0 |  |  |  |  | 0 |  | 0 |  | 0 | 2 | D | 1 |  |  |  | ROZPOCET | [6 empty] | 0
174 | K | K061 | Jímací tyč o průměru 16mm se zůžením na 10mm - 2000mm AlMgSi | ks | 7 |  | 0 |  |  | základní |  | 0 | 0 | 0 | 0 | 0 | 16 | K | 2 |  |  |  | ROZPOCET | 0 | 0 | 0 | 0 | 0 | 1 | 0 | 16 | 346
| PP |  | Jímací tyč o průměru 16mm se zůžením na 10mm - 2000mm AlMgSi | [14 empty] | PP | 2
175 | K | K062 | Betonový blok 17kg s klínem | ks | 7 |  | 0 |  |  | základní |  | 0 | 0 | 0 | 0 | 0 | 16 | K | 2 |  |  |  | ROZPOCET | 0 | 0 | 0 | 0 | 0 | 1 | 0 | 16 | 348
| PP |  | Betonový blok 17kg s klínem | [14 empty] | PP | 2
176 | K | K063 | Podložka pod betonový podstavec | ks | 7 |  | 0 |  |  | základní |  | 0 | 0 | 0 | 0 | 0 | 16 | K | 2 |  |  |  | ROZPOCET | 0 | 0 | 0 | 0 | 0 | 1 | 0 | 16 | 350
| PP |  | Podložka pod betonový podstavec | [14 empty] | PP | 2
| D | 742 | Elektromontáže - J3 |  |  |  | 0 |  |  |  |  | 0 |  | 0 |  | 0 | 2 | D | 1 |  |  |  | ROZPOCET | [6 empty] | 0
177 | K | K064 | Jímací tyč o průměru 16mm se zůžením na 10mm - 2500mm AlMgSi | ks | 3 |  | 0 |  |  | základní |  | 0 | 0 | 0 | 0 | 0 | 16 | K | 2 |  |  |  | ROZPOCET | 0 | 0 | 0 | 0 | 0 | 1 | 0 | 16 | 352
| PP |  | Jímací tyč o průměru 16mm se zůžením na 10mm - 2500mm AlMgSi | [14 empty] | PP | 2
178 | K | K062 | Betonový blok 17kg s klínem | ks | 3 |  | 0 |  |  | základní |  | 0 | 0 | 0 | 0 | 0 | 16 | K | 2 |  |  |  | ROZPOCET | 0 | 0 | 0 | 0 | 0 | 1 | 0 | 16 | 354
| PP |  | Betonový blok 17kg s klínem | [14 empty] | PP | 2
179 | K | K063 | Podložka pod betonový podstavec | ks | 3 |  | 0 |  |  | základní |  | 0 | 0 | 0 | 0 | 0 | 16 | K | 2 |  |  |  | ROZPOCET | 0 | 0 | 0 | 0 | 0 | 1 | 0 | 16 | 356
| PP |  | Podložka pod betonový podstavec | [14 empty] | PP | 2
180 | K | K065 | Izolační tyč pr16mm délka 3m - zkraceno dle potřeby (cca 1,2m) | ks | 2 |  | 0 |  |  | základní |  | 0 | 0 | 0 | 0 | 0 | 16 | K | 2 |  |  |  | ROZPOCET | 0 | 0 | 0 | 0 | 0 | 1 | 0 | 16 | 358
| PP |  | Izolační tyč pr16mm délka 3m - zkraceno dle potřeby (cca 1,2m) | [14 empty] | PP | 2
181 | K | K066 | Nástavec na izolační tyč pro uchycení na jímací tyč pr16mm | kpl | 3 |  | 0 |  |  | základní |  | 0 | 0 | 0 | 0 | 0 | 16 | K | 2 |  |  |  | ROZPOCET | 0 | 0 | 0 | 0 | 0 | 1 | 0 | 16 | 360
| PP |  | Nástavec na izolační tyč pro uchycení na jímací tyč pr16mm | [14 empty] | PP | 2
182 | K | K067 | Nástavec pro uchycení izolační tyče pomocí upínacího pásku | kpl | 3 |  | 0 |  |  | základní |  | 0 | 0 | 0 | 0 | 0 | 16 | K | 2 |  |  |  | ROZPOCET | 0 | 0 | 0 | 0 | 0 | 1 | 0 | 16 | 362
| PP |  | Nástavec pro uchycení izolační tyče pomocí upínacího pásku | [14 empty] | PP | 2
183 | K | K068 | Upínací pásek -délka dle obvodu konstrukce (cca 3m) | ks | 3 |  | 0 |  |  | základní |  | 0 | 0 | 0 | 0 | 0 | 16 | K | 2 |  |  |  | ROZPOCET | 0 | 0 | 0 | 0 | 0 | 1 | 0 | 16 | 364
| PP |  | Upínací pásek -délka dle obvodu konstrukce (cca 3m) | [14 empty] | PP | 2
| D | 743 | Elektromontáže - J4 |  |  |  | 0 |  |  |  |  | 0 |  | 0 |  | 0 | 2 | D | 1 |  |  |  | ROZPOCET | [6 empty] | 0
184 | K | K069 | Jímací tyč upevněná v tříramenném stojanu - výška 3000mm Al/FeZn | ks | 1 |  | 0 |  |  | základní |  | 0 | 0 | 0 | 0 | 0 | 16 | K | 2 |  |  |  | ROZPOCET | 0 | 0 | 0 | 0 | 0 | 1 | 0 | 16 | 366
| PP |  | Jímací tyč upevněná v tříramenném stojanu - výška 3000mm Al/FeZn | [14 empty] | PP | 2
185 | K | K070 | betonový podstavec 17 kg s klínem | ks | 3 |  | 0 |  |  | základní |  | 0 | 0 | 0 | 0 | 0 | 16 | K | 2 |  |  |  | ROZPOCET | 0 | 0 | 0 | 0 | 0 | 1 | 0 | 16 | 368
| PP |  | betonový podstavec 17 kg s klínem | [14 empty] | PP | 2
186 | K | K060 | Podložka pod betonový podstavec | ks | 3 |  | 0 |  |  | základní |  | 0 | 0 | 0 | 0 | 0 | 16 | K | 2 |  |  |  | ROZPOCET | 0 | 0 | 0 | 0 | 0 | 1 | 0 | 16 | 370
| PP |  | Podložka pod betonový podstavec | [14 empty] | PP | 2
| D | 744 | Elektromontáže - jímač na anténě |  |  |  | 0 |  |  |  |  | 0 |  | 0 |  | 0 | 2 | D | 1 |  |  |  | ROZPOCET | [6 empty] | 0
187 | K | K071 | Vodič s vysokonapěťovou izolací - délka dle typu antény | kpl | 1 |  | 0 |  |  | základní |  | 0 | 0 | 0 | 0 | 0 | 16 | K | 2 |  |  |  | ROZPOCET | 0 | 0 | 0 | 0 | 0 | 1 | 0 | 16 | 372
| PP |  | Vodič s vysokonapěťovou izolací - délka dle typu antény | [14 empty] | PP | 2
188 | K | K072 | Podpěra vodiče s vysokonapěťovou izolací do ploché střechy | ks | 4 |  | 0 |  |  | základní |  | 0 | 0 | 0 | 0 | 0 | 16 | K | 2 |  |  |  | ROZPOCET | 0 | 0 | 0 | 0 | 0 | 1 | 0 | 16 | 374
| PP |  | Podpěra vodiče s vysokonapěťovou izolací do ploché střechy | [14 empty] | PP | 2
189 | K | K073 | Podpůrná trbka pro vodič s vysokonaťovou izolací s jímacím hrotem - délka a upevňovací systém dle typu chráněné antény | kpl | 1 |  | 0 |  |  | základní |  | 0 | 0 | 0 | 0 | 0 | 16 | K | 2 |  |  |  | ROZPOCET | 0 | 0 | 0 | 0 | 0 | 1 | 0 | 16 | 376
| PP |  | Podpůrná trbka pro vodič s vysokonaťovou izolací s jímacím hrotem - délka a upevňovací systém dle typu chráněné antény | [14 empty] | PP | 2
190 | K | K074 | Distanční izolovaná podpěra se svorkou | ks | 1 |  | 0 |  |  | základní |  | 0 | 0 | 0 | 0 | 0 | 16 | K | 2 |  |  |  | ROZPOCET | 0 | 0 | 0 | 0 | 0 | 1 | 0 | 16 | 378
| PP |  | Distanční izolovaná podpěra se svorkou | [14 empty] | PP | 2
191 | K | K075 | Distanční vzpěra s koncovkou pro vyrovnání potenciálu | ks | 1 |  | 0 |  |  | základní |  | 0 | 0 | 0 | 0 | 0 | 16 | K | 2 |  |  |  | ROZPOCET | 0 | 0 | 0 | 0 | 0 | 1 | 0 | 16 | 380
| PP |  | Distanční vzpěra s koncovkou pro vyrovnání potenciálu | [14 empty] | PP | 2
192 | K | K076 | Podpěra vedení vodiče s vysokonapěťovou izolací s upínacím páskem | ks | 3 |  | 0 |  |  | základní |  | 0 | 0 | 0 | 0 | 0 | 16 | K | 2 |  |  |  | ROZPOCET | 0 | 0 | 0 | 0 | 0 | 1 | 0 | 16 | 382
| PP |  | Podpěra vedení vodiče s vysokonapěťovou izolací s upínacím páskem | [14 empty] | PP | 2
| D | 745 | Elektromontáže |  |  |  | 0 |  |  |  |  | 0 |  | 0 |  | 0 | 2 | D | 1 |  |  |  | ROZPOCET | [6 empty] | 0
193 | K | K077 | Podpěra vedení AlMgSi 8mm na ploché střechy | ks | 270 |  | 0 |  |  | základní |  | 0 | 0 | 0 | 0 | 0 | 16 | K | 2 |  |  |  | ROZPOCET | 0 | 0 | 0 | 0 | 0 | 1 | 0 | 16 | 384
| PP |  | Podpěra vedení AlMgSi 8mm na ploché střechy | [14 empty] | PP | 2
194 | K | K078 | Svorka pro připojení vodiče AlMgSi 8mm na oplechování | ks | 750 |  | 0 |  |  | základní |  | 0 | 0 | 0 | 0 | 0 | 16 | K | 2 |  |  |  | ROZPOCET | 0 | 0 | 0 | 0 | 0 | 1 | 0 | 16 | 386
| PP |  | Svorka pro připojení vodiče AlMgSi 8mm na oplechování | [14 empty] | PP | 2
195 | K | K079 | Svorka spojovací | ks | 250 |  | 0 |  |  | základní |  | 0 | 0 | 0 | 0 | 0 | 16 | K | 2 |  |  |  | ROZPOCET | 0 | 0 | 0 | 0 | 0 | 1 | 0 | 16 | 388
| PP |  | Svorka spojovací | [14 empty] | PP | 2
196 | K | K080 | Zkušební svorka | ks | 42 |  | 0 |  |  | základní |  | 0 | 0 | 0 | 0 | 0 | 16 | K | 2 |  |  |  | ROZPOCET | 0 | 0 | 0 | 0 | 0 | 1 | 0 | 16 | 390
| PP |  | Zkušební svorka | [14 empty] | PP | 2
197 | K | K081 | Svorka pro připojení na kovové konstrukce | ks | 20 |  | 0 |  |  | základní |  | 0 | 0 | 0 | 0 | 0 | 16 | K | 2 |  |  |  | ROZPOCET | 0 | 0 | 0 | 0 | 0 | 1 | 0 | 16 | 392
| PP |  | Svorka pro připojení na kovové konstrukce | [14 empty] | PP | 2
198 | K | K082 | Výstražná tabulka - minimální odstup 3m při bouřce | ks | 42 |  | 0 |  |  | základní |  | 0 | 0 | 0 | 0 | 0 | 16 | K | 2 |  |  |  | ROZPOCET | 0 | 0 | 0 | 0 | 0 | 1 | 0 | 16 | 394
| PP |  | Výstražná tabulka - minimální odstup 3m při bouřce | [14 empty] | PP | 2
199 | K | K083 | Zaváděcí tyč- průměr 16mm délky 2000mm | ks | 39 |  | 0 |  |  | základní |  | 0 | 0 | 0 | 0 | 0 | 16 | K | 2 |  |  |  | ROZPOCET | 0 | 0 | 0 | 0 | 0 | 1 | 0 | 16 | 396
| PP |  | Zaváděcí tyč- průměr 16mm délky 2000mm | [14 empty] | PP | 2
200 | K | K084 | Podpěra zaváděcí tyče 16mm s podložkou | ks | 78 |  | 0 |  |  | základní |  | 0 | 0 | 0 | 0 | 0 | 16 | K | 2 |  |  |  | ROZPOCET | 0 | 0 | 0 | 0 | 0 | 1 | 0 | 16 | 398
| PP |  | Podpěra zaváděcí tyče 16mm s podložkou | [14 empty] | PP | 2
201 | K | K085 | Podpěra vedení 8mm s podložkou | ks | 410 |  | 0 |  |  | základní |  | 0 | 0 | 0 | 0 | 0 | 16 | K | 2 |  |  |  | ROZPOCET | 0 | 0 | 0 | 0 | 0 | 1 | 0 | 16 | 400
| PP |  | Podpěra vedení 8mm s podložkou | [14 empty] | PP | 2
202 | K | K086 | Hmoždinky do desek z tvrzené pěnové hmoty | ks | 488 |  | 0 |  |  | základní |  | 0 | 0 | 0 | 0 | 0 | 16 | K | 2 |  |  |  | ROZPOCET | 0 | 0 | 0 | 0 | 0 | 1 | 0 | 16 | 402
| PP |  | Hmoždinky do desek z tvrzené pěnové hmoty | [14 empty] | PP | 2
203 | K | K087 | Jímací hrot se svorkou MV 10x1000mm | ks | 56 |  | 0 |  |  | základní |  | 0 | 0 | 0 | 0 | 0 | 16 | K | 2 |  |  |  | ROZPOCET | 0 | 0 | 0 | 0 | 0 | 1 | 0 | 16 | 404
| PP |  | Jímací hrot se svorkou MV 10x1000mm | [14 empty] | PP | 2
204 | K | K088 | Zemnič FeZn 30x4 s vrstvou pozinkování ?70mikronů | m | 700 |  | 0 |  |  | základní |  | 0 | 0 | 0 | 0 | 0 | 16 | K | 2 |  |  |  | ROZPOCET | 0 | 0 | 0 | 0 | 0 | 1 | 0 | 16 | 406
| PP |  | Zemnič FeZn 30x4 s vrstvou pozinkování ?70mikronů | [14 empty] | PP | 2
205 | K | K089 | Křížová svorka pro spojování/napojování páskového zemniče FeZn 30x4 | ks | 80 |  | 0 |  |  | základní |  | 0 | 0 | 0 | 0 | 0 | 16 | K | 2 |  |  |  | ROZPOCET | 0 | 0 | 0 | 0 | 0 | 1 | 0 | 16 | 408
| PP |  | Křížová svorka pro spojování/napojování páskového zemniče FeZn 30x4 | [14 empty] | PP | 2
206 | K | K090 | Křížová svorka pro spojení zaváděcí tyče a páskového zemniče feZn 30x4 | ks | 39 |  | 0 |  |  | základní |  | 0 | 0 | 0 | 0 | 0 | 16 | K | 2 |  |  |  | ROZPOCET | 0 | 0 | 0 | 0 | 0 | 1 | 0 | 16 | 410
| PP |  | Křížová svorka pro spojení zaváděcí tyče a páskového zemniče feZn 30x4 | [14 empty] | PP | 2
207 | K | K091 | Křížová svorka pro spojení vodiče CUI (Cu) a páskového zemniče feZn 30x4 | ks | 3 |  | 0 |  |  | základní |  | 0 | 0 | 0 | 0 | 0 | 16 | K | 2 |  |  |  | ROZPOCET | 0 | 0 | 0 | 0 | 0 | 1 | 0 | 16 | 412
| PP |  | Křížová svorka pro spojení vodiče CUI (Cu) a páskového zemniče feZn 30x4 | [14 empty] | PP | 2
208 | K | K092 | Vodič AlMgSi 8mm | m | 1800 |  | 0 |  |  | základní |  | 0 | 0 | 0 | 0 | 0 | 16 | K | 2 |  |  |  | ROZPOCET | 0 | 0 | 0 | 0 | 0 | 1 | 0 | 16 | 414
| PP |  | Vodič AlMgSi 8mm | [14 empty] | PP | 2
209 | K | K093 | Asfaltový nátěr | kpl | 1 |  | 0 |  |  | základní |  | 0 | 0 | 0 | 0 | 0 | 16 | K | 2 |  |  |  | ROZPOCET | 0 | 0 | 0 | 0 | 0 | 1 | 0 | 16 | 416
| PP |  | Asfaltový nátěr | [14 empty] | PP | 2
210 | K | K094 | Vodič CUI průměr 20mm délky 3500mm | ks | 3 |  | 0 |  |  | základní |  | 0 | 0 | 0 | 0 | 0 | 16 | K | 2 |  |  |  | ROZPOCET | 0 | 0 | 0 | 0 | 0 | 1 | 0 | 16 | 418
| PP |  | Vodič CUI průměr 20mm délky 3500mm | [14 empty] | PP | 2
211 | K | K095 | Podpěra vedení CUI | ks | 9 |  | 0 |  |  | základní |  | 0 | 0 | 0 | 0 | 0 | 16 | K | 2 |  |  |  | ROZPOCET | 0 | 0 | 0 | 0 | 0 | 1 | 0 | 16 | 420
| PP |  | Podpěra vedení CUI | [14 empty] | PP | 2
212 | K | K096 | Propojovací pásek pro napojení oplechování nad vstupem | ks | 8 |  | 0 |  |  | základní |  | 0 | 0 | 0 | 0 | 0 | 16 | K | 2 |  |  |  | ROZPOCET | 0 | 0 | 0 | 0 | 0 | 1 | 0 | 16 | 422
| PP |  | Propojovací pásek pro napojení oplechování nad vstupem | [14 empty] | PP | 2
213 | K | K097 | vodiž CYA16 (zž) | m | 20 |  | 0 |  |  | základní |  | 0 | 0 | 0 | 0 | 0 | 16 | K | 2 |  |  |  | ROZPOCET | 0 | 0 | 0 | 0 | 0 | 1 | 0 | 16 | 424
| PP |  | vodiž CYA16 (zž) | [14 empty] | PP | 2
214 | K | K098 | vodiž CYA6 (zž) | m | 70 |  | 0 |  |  | základní |  | 0 | 0 | 0 | 0 | 0 | 16 | K | 2 |  |  |  | ROZPOCET | 0 | 0 | 0 | 0 | 0 | 1 | 0 | 16 | 426
| PP |  | vodiž CYA6 (zž) | [14 empty] | PP | 2
215 | K | K099 | CYKY-J3x1,5 | m | 900 |  | 0 |  |  | základní |  | 0 | 0 | 0 | 0 | 0 | 16 | K | 2 |  |  |  | ROZPOCET | 0 | 0 | 0 | 0 | 0 | 1 | 0 | 16 | 428
| PP |  | CYKY-J3x1,5 | [14 empty] | PP | 2
216 | K | K100 | CYKY-J3x2,5 | m | 40 |  | 0 |  |  | základní |  | 0 | 0 | 0 | 0 | 0 | 16 | K | 2 |  |  |  | ROZPOCET | 0 | 0 | 0 | 0 | 0 | 1 | 0 | 16 | 430
| PP |  | CYKY-J3x2,5 | [14 empty] | PP | 2
217 | K | K101 | Trubka ohebná 25mm vhodná do betonu | m | 850 |  | 0 |  |  | základní |  | 0 | 0 | 0 | 0 | 0 | 16 | K | 2 |  |  |  | ROZPOCET | 0 | 0 | 0 | 0 | 0 | 1 | 0 | 16 | 432
| PP |  | Trubka ohebná 25mm vhodná do betonu | [14 empty] | PP | 2
218 | K | K102 | Venkovní rozvaděč pro přepěťovou ochranu a bod rozdělení | ks | 2 |  | 0 |  |  | základní |  | 0 | 0 | 0 | 0 | 0 | 16 | K | 2 |  |  |  | ROZPOCET | 0 | 0 | 0 | 0 | 0 | 1 | 0 | 16 | 434
| PP |  | Venkovní rozvaděč pro přepěťovou ochranu a bod rozdělení | [14 empty] | PP | 2
219 | K | K103 | Termostat pro vyhřívané střešní vpusti - dle vybrané technologie | ks | 4 |  | 0 |  |  | základní |  | 0 | 0 | 0 | 0 | 0 | 16 | K | 2 |  |  |  | ROZPOCET | 0 | 0 | 0 | 0 | 0 | 1 | 0 | 16 | 436
| PP |  | Termostat pro vyhřívané střešní vpusti - dle vybrané technologie | [14 empty] | PP | 2
220 | K | K104 | Ostatní jistící prvky a kabeláž (SENZOR TEPLOTY) - dle vybrané technologie termostatu | kpl | 1 |  | 0 |  |  | základní |  | 0 | 0 | 0 | 0 | 0 | 16 | K | 2 |  |  |  | ROZPOCET | 0 | 0 | 0 | 0 | 0 | 1 | 0 | 16 | 438
| PP |  | Ostatní jistící prvky a kabeláž (SENZOR TEPLOTY) - dle vybrané technologie termostatu | [14 empty] | PP | 2
221 | K | K105 | Přepěťová ochrana typu T2 - (zapojení pro vyhřívané vpusti) | ks | 4 |  | 0 |  |  | základní |  | 0 | 0 | 0 | 0 | 0 | 16 | K | 2 |  |  |  | ROZPOCET | 0 | 0 | 0 | 0 | 0 | 1 | 0 | 16 | 440
| PP |  | Přepěťová ochrana typu T2 - (zapojení pro vyhřívané vpusti) | [14 empty] | PP | 2
222 | K | K106 | Přepěťové ochrany pro datové spoje - na stavající vedení do budovy -typ dle kabeláže | kpl | 1 |  | 0 |  |  | základní |  | 0 | 0 | 0 | 0 | 0 | 16 | K | 2 |  |  |  | ROZPOCET | 0 | 0 | 0 | 0 | 0 | 1 | 0 | 16 | 442
| PP |  | Přepěťové ochrany pro datové spoje - na stavající vedení do budovy -typ dle kabeláže | [14 empty] | PP | 2
| P |  | Poznámka k položce: Poznámka k položce: počet a typ přepěťové ochrany bude upřesněn při realizaci po rozkrytí a prohlídce všech tras a vyhodnocení jejich budoucího využití a funkčnosti. Předpokládaný rozsah: počet: 10 ks referenční výrobek Saltek Přepěťová ochrana pro Ethernet 10 Gbit/s (Cat.6A) s PoE A, B, 2 kA (10/350 µs) Obj. kód DL-10G-RJ45-PoE-AB | [14 empty] | P | 2
223 | K | K107 | Přepěťové ochrany pro telekomunikační spoje - na stávající vedení do budovy | kpl | 1 |  | 0 |  |  | základní |  | 0 | 0 | 0 | 0 | 0 | 16 | K | 2 |  |  |  | ROZPOCET | 0 | 0 | 0 | 0 | 0 | 1 | 0 | 16 | 444
| PP |  | Přepěťové ochrany pro telekomunikační spoje - na stávající vedení do budovy | [14 empty] | PP | 2
| P |  | Poznámka k položce: Poznámka k položce: počet a typ přepěťové ochrany bude upřesněn při realizaci po rozkrytí a prohlídce všech tras a vyhodnocení jejich budoucího využití a funkčnosti. Předpokládaný rozsah: počet: 10 ks referenční výrobek Saltek BDG-230-V/1-FR | [14 empty] | P | 2
224 | K | K108 | Svodič bleskových proudů + svodič přepětí T1 + T2. Na všechny vstupy z napájecí sítě | kpl | 1 |  | 0 |  |  | základní |  | 0 | 0 | 0 | 0 | 0 | 16 | K | 2 |  |  |  | ROZPOCET | 0 | 0 | 0 | 0 | 0 | 1 | 0 | 16 | 446
| PP |  | Svodič bleskových proudů + svodič přepětí T1 + T2. Na všechny vstupy z napájecí sítě | [14 empty] | PP | 2
| P |  | Poznámka k položce: Poznámka k položce: Svodič přepětí T3 není navržen; bude případně doplněn dle požadavků investora. Počet a typ přepěťové ochrany bude upřesněn při realizaci po rozkrytí a prohlídce všech tras a vyhodnocení jejich budoucího využití a funkčnosti. Předpokládaný rozsah: počet: 1 ks (hlavní rozvaděč) referenční výrobek - kombinovaný svodič přepětí pro třídu T1+T2 (I+II, B+C), TN-C (ref. DEHNventil M pro třípólové TN-C systémy 951300) počet: 10 ks (podružné rozvaděče) referenční výrobek - svodič přepětí pro třídu T2 (II,C), TN-S (ref. DEHNGuard) | [14 empty] | P | 2
225 | K | x8765 | Demontáž stávajícího hromosvodu | Kč | 1 |  | 0 |  |  | základní |  | 0 | 0 | 0 | 0 | 0 | 16 | K | 2 |  |  |  | ROZPOCET | 0 | 0 | 0 | 0 | 0 | 1 | 0 | 16 | 448
| PP |  | Demontáž stávajícího hromosvodu | [14 empty] | PP | 2
226 | K | x888 | Revize hromosvodu | Kč | 1 |  | 0 |  |  | základní |  | 0 | 0 | 0 | 0 | 0 | 16 | K | 2 |  |  |  | ROZPOCET | 0 | 0 | 0 | 0 | 0 | 1 | 0 | 16 | 450
| PP |  | Revize hromosvodu | [14 empty] | PP | 2
| D | 762 | Konstrukce tesařské |  |  |  | 0 |  |  |  |  | 0 |  | 0 |  | 0 | 2 | D | 1 |  |  |  | ROZPOCET | [6 empty] | 0
227 | K | 762361311 | Konstrukční a vyrovnávací vrstva pod klempířské prvky (atiky) z desek dřevoštěpkových tl 18 mm | m2 | 482.285 |  | 0 |  |  | základní |  | 0 | 0 | 0 | 0 | 0 | 16 | K | 2 |  |  |  | ROZPOCET | 0 | 0 | 0 | 0 | 0 | 1 | 0 | 16 | 452
| PP |  | Konstrukční a vyrovnávací vrstva pod klempířské prvky (atiky) z desek dřevoštěpkových tl 18 mm | [14 empty] | PP | 2
| VV |  | K04 | [14 empty] | VV | 2 | 1 | True | 0 | ROZPOCET
| VV |  | 0,61*135 |  | 82.35 | [12 empty] | VV | 2 | 2 | True | 0 | ROZPOCET
| VV |  | K05 | [14 empty] | VV | 2 | 1 | True | 0 | ROZPOCET
| VV |  | 0,72*15 |  | 10.8 | [12 empty] | VV | 2 | 2 | True | 0 | ROZPOCET
| VV |  | K06 | [14 empty] | VV | 2 | 1 | True | 0 | ROZPOCET
| VV |  | 0,54*16,5 |  | 8.91 | [12 empty] | VV | 2 | 2 | True | 0 | ROZPOCET
| VV |  | K07 | [14 empty] | VV | 2 | 1 | True | 0 | ROZPOCET
| VV |  | 0,71*403 |  | 286.13 | [12 empty] | VV | 2 | 2 | True | 0 | ROZPOCET
| VV |  | K08 | [14 empty] | VV | 2 | 1 | True | 0 | ROZPOCET
| VV |  | 0,71*20 |  | 14.2 | [12 empty] | VV | 2 | 2 | True | 0 | ROZPOCET
| VV |  | K09 | [14 empty] | VV | 2 | 1 | True | 0 | ROZPOCET
| VV |  | 0,69*30,5 |  | 21.045 | [12 empty] | VV | 2 | 2 | True | 0 | ROZPOCET
| VV |  | K10, 14 | [14 empty] | VV | 2 | 1 | True | 0 | ROZPOCET
| VV |  | 0,42*(20,5+7,5) |  | 11.76 | [12 empty] | VV | 2 | 2 | True | 0 | ROZPOCET
| VV |  | K11, 12, 13 | [14 empty] | VV | 2 | 1 | True | 0 | ROZPOCET
| VV |  | 0,72*(11+11+11) |  | 23.76 | [12 empty] | VV | 2 | 2 | True | 0 | ROZPOCET
| VV |  | K15 | [14 empty] | VV | 2 | 1 | True | 0 | ROZPOCET
| VV |  | 20 |  | 20 | [12 empty] | VV | 2 | 2 | True | 0 | ROZPOCET
| VV |  | K17 | [14 empty] | VV | 2 | 1 | True | 0 | ROZPOCET
| VV |  | 0,18*18,5 |  | 3.33 | [12 empty] | VV | 2 | 2 | True | 0 | ROZPOCET
| VV |  | Součet |  | 482.285 | [12 empty] | VV | 2 | 4 | True | 1 | ROZPOCET
228 | K | 762395000 | Spojovací prostředky krovů, bednění, laťování, nadstřešních konstrukcí | m3 | 8.681 |  | 0 |  |  | základní |  | 0 | 0 | 0 | 0 | 0 | 16 | K | 2 |  |  |  | ROZPOCET | 0 | 0 | 0 | 0 | 0 | 1 | 0 | 16 | 454
| PP |  | Spojovací prostředky krovů, bednění, laťování, nadstřešních konstrukcí | [14 empty] | PP | 2
| VV |  | 482,285*0,018 |  | 8.681 | [12 empty] | VV | 2 | 2 | True | 0 | ROZPOCET
| VV |  | Součet |  | 8.681 | [12 empty] | VV | 2 | 4 | True | 1 | ROZPOCET
229 | K | 762420012 | Obložení stropu z cementotřískových desek tl 14 mm na sraz šroubovaných | m2 | 22.48 |  | 0 |  |  | základní |  | 0 | 0 | 0 | 0 | 0 | 16 | K | 2 |  |  |  | ROZPOCET | 0 | 0 | 0 | 0 | 0 | 1 | 0 | 16 | 456
| PP |  | Obložení stropu z cementotřískových desek tl 14 mm na sraz šroubovaných | [14 empty] | PP | 2
| VV |  | F03 | [14 empty] | VV | 2 | 1 | True | 0 | ROZPOCET
| VV |  | 2,4*5,2 |  | 12.48 | [12 empty] | VV | 2 | 2 | True | 0 | ROZPOCET
| VV |  | vstup (za dveřmi) | [14 empty] | VV | 2 | 1 | True | 0 | ROZPOCET
| VV |  | 2,0*5,0 |  | 10 | [12 empty] | VV | 2 | 2 | True | 0 | ROZPOCET
| VV |  | Součet |  | 22.48 | [12 empty] | VV | 2 | 4 | True | 1 | ROZPOCET
230 | K | 762430013 | Obložení stěn z cementotřískových desek tl 14 mm na sraz šroubovaných | m2 | 3527.96 |  | 0 |  |  | základní |  | 0 | 0 | 0 | 0 | 0 | 16 | K | 2 |  |  |  | ROZPOCET | 0 | 0 | 0 | 0 | 0 | 1 | 0 | 16 | 458
| PP |  | Obložení stěn z cementotřískových desek tl 14 mm na sraz šroubovaných | [14 empty] | PP | 2
| VV |  | viz. parotěsná folie | [14 empty] | VV | 2 | 1 | True | 0 | ROZPOCET
| VV |  | 3515,5 |  | 3515.5 | [12 empty] | VV | 2 | 2 | True | 0 | ROZPOCET
| VV |  | vstup | [14 empty] | VV | 2 | 1 | True | 0 | ROZPOCET
| VV |  | 9,6*0,7 |  | 6.72 | [12 empty] | VV | 2 | 2 | True | 0 | ROZPOCET
| VV |  | (4,1+4,1)*0,7 |  | 5.74 | [12 empty] | VV | 2 | 2 | True | 0 | ROZPOCET
| VV |  | Součet |  | 3527.96 | [12 empty] | VV | 2 | 4 | True | 1 | ROZPOCET
231 | K | 762495000 | Spojovací prostředky pro montáž olištování, obložení stropů, střešních podhledů a stěn | m2 | 3550.44 |  | 0 |  |  | základní |  | 0 | 0 | 0 | 0 | 0 | 16 | K | 2 |  |  |  | ROZPOCET | 0 | 0 | 0 | 0 | 0 | 1 | 0 | 16 | 460
| PP |  | Spojovací prostředky pro montáž olištování, obložení stropů, střešních podhledů a stěn | [14 empty] | PP | 2
| VV |  | 22,48+3527,96 |  | 3550.44 | [12 empty] | VV | 2 | 2 | True | 0 | ROZPOCET
| VV |  | Součet |  | 3550.44 | [12 empty] | VV | 2 | 4 | True | 1 | ROZPOCET
232 | K | 998762103 | Přesun hmot tonážní pro kce tesařské v objektech v přes 12 do 24 m | t | 84.213 |  | 0 |  |  | základní |  | 0 | 0 | 0 | 0 | 0 | 16 | K | 2 |  |  |  | ROZPOCET | 0 | 0 | 0 | 0 | 0 | 1 | 0 | 16 | 462
| PP |  | Přesun hmot tonážní pro kce tesařské v objektech v přes 12 do 24 m | [14 empty] | PP | 2
| D | 764 | Konstrukce klempířské |  |  |  | 0 |  |  |  |  | 0 |  | 0 |  | 0 | 2 | D | 1 |  |  |  | ROZPOCET | [6 empty] | 0
233 | K | 764001821 | Demontáž krytiny ze svitků nebo tabulí do suti | m2 | 20 |  | 0 |  |  | základní |  | 0 | 0 | 0 | 0 | 0 | 16 | K | 2 |  |  |  | ROZPOCET | 0 | 0 | 0 | 0 | 0 | 1 | 0 | 16 | 464
| PP |  | Demontáž krytiny ze svitků nebo tabulí do suti | [14 empty] | PP | 2
| VV |  | viz. nové oplechování sloupů | [14 empty] | VV | 2 | 1 | True | 0 | ROZPOCET
| VV |  | 20,0 |  | 20 | [12 empty] | VV | 2 | 2 | True | 0 | ROZPOCET
| VV |  | Součet |  | 20 | [12 empty] | VV | 2 | 4 | True | 1 | ROZPOCET
234 | K | 764002841 | Demontáž oplechování horních ploch zdí a nadezdívek do suti | m | 699.5 |  | 0 |  |  | základní |  | 0 | 0 | 0 | 0 | 0 | 16 | K | 2 |  |  |  | ROZPOCET | 0 | 0 | 0 | 0 | 0 | 1 | 0 | 16 | 466
| PP |  | Demontáž oplechování horních ploch zdí a nadezdívek do suti | [14 empty] | PP | 2
| VV |  | viz nové oplechování | [14 empty] | VV | 2 | 1 | True | 0 | ROZPOCET
| VV |  | 135,0+15,0+16,5+403,0+20,0+30,5+20,5+11,0+11,0+11,0+7,5+18,5 |  | 699.5 | [12 empty] | VV | 2 | 2 | True | 0 | ROZPOCET
| VV |  | Součet |  | 699.5 | [12 empty] | VV | 2 | 4 | True | 1 | ROZPOCET
235 | K | 764002851 | Demontáž oplechování parapetů do suti | m | 750 |  | 0 |  |  | základní |  | 0 | 0 | 0 | 0 | 0 | 16 | K | 2 |  |  |  | ROZPOCET | 0 | 0 | 0 | 0 | 0 | 1 | 0 | 16 | 468
| PP |  | Demontáž oplechování parapetů do suti | [14 empty] | PP | 2
| VV |  | viz. nové parapety | [14 empty] | VV | 2 | 1 | True | 0 | ROZPOCET
| VV |  | 750,0 |  | 750 | [12 empty] | VV | 2 | 2 | True | 0 | ROZPOCET
| VV |  | Součet |  | 750 | [12 empty] | VV | 2 | 4 | True | 1 | ROZPOCET
236 | K | 764011424 | Podkladní plech z PZ plechu pro hřebeny, nároží, úžlabí nebo okapové hrany tl 1,0 mm rš 330 mm | m | 1334 |  | 0 |  |  | základní |  | 0 | 0 | 0 | 0 | 0 | 16 | K | 2 |  |  |  | ROZPOCET | 0 | 0 | 0 | 0 | 0 | 1 | 0 | 16 | 470
| PP |  | Podkladní plech z PZ plechu pro hřebeny, nároží, úžlabí nebo okapové hrany tl 1,0 mm rš 330 mm | [14 empty] | PP | 2
| VV |  | K04 | [14 empty] | VV | 2 | 1 | True | 0 | ROZPOCET
| VV |  | 135*2 |  | 270 | [12 empty] | VV | 2 | 2 | True | 0 | ROZPOCET
| VV |  | K05 | [14 empty] | VV | 2 | 1 | True | 0 | ROZPOCET
| VV |  | 15*2 |  | 30 | [12 empty] | VV | 2 | 2 | True | 0 | ROZPOCET
| VV |  | K06 | [14 empty] | VV | 2 | 1 | True | 0 | ROZPOCET
| VV |  | 16,5*2 |  | 33 | [12 empty] | VV | 2 | 2 | True | 0 | ROZPOCET
| VV |  | K07 | [14 empty] | VV | 2 | 1 | True | 0 | ROZPOCET
| VV |  | 403*2 |  | 806 | [12 empty] | VV | 2 | 2 | True | 0 | ROZPOCET
| VV |  | K08 | [14 empty] | VV | 2 | 1 | True | 0 | ROZPOCET
| VV |  | 20*2 |  | 40 | [12 empty] | VV | 2 | 2 | True | 0 | ROZPOCET
| VV |  | K09 | [14 empty] | VV | 2 | 1 | True | 0 | ROZPOCET
| VV |  | 30,5*2 |  | 61 | [12 empty] | VV | 2 | 2 | True | 0 | ROZPOCET
| VV |  | K10,14 | [14 empty] | VV | 2 | 1 | True | 0 | ROZPOCET
| VV |  | 20,5+7,5 |  | 28 | [12 empty] | VV | 2 | 2 | True | 0 | ROZPOCET
| VV |  | K11,12,13 | [14 empty] | VV | 2 | 1 | True | 0 | ROZPOCET
| VV |  | (11*3)*2 |  | 66 | [12 empty] | VV | 2 | 2 | True | 0 | ROZPOCET
| VV |  | Součet |  | 1334 | [12 empty] | VV | 2 | 4 | True | 1 | ROZPOCET
237 | K | 764042419 | Strukturovaná oddělovací rohož s integrovanou pojistnou hydroizolací jakékoliv rš | m2 | 482.285 |  | 0 |  |  | základní |  | 0 | 0 | 0 | 0 | 0 | 16 | K | 2 |  |  |  | ROZPOCET | 0 | 0 | 0 | 0 | 0 | 1 | 0 | 16 | 472
| PP |  | Strukturovaná oddělovací rohož s integrovanou pojistnou hydroizolací jakékoliv rš | [14 empty] | PP | 2
| VV |  | K04 | [14 empty] | VV | 2 | 1 | True | 0 | ROZPOCET
| VV |  | 0,61*135 |  | 82.35 | [12 empty] | VV | 2 | 2 | True | 0 | ROZPOCET
| VV |  | K05 | [14 empty] | VV | 2 | 1 | True | 0 | ROZPOCET
| VV |  | 0,72*15 |  | 10.8 | [12 empty] | VV | 2 | 2 | True | 0 | ROZPOCET
| VV |  | K06 | [14 empty] | VV | 2 | 1 | True | 0 | ROZPOCET
| VV |  | 0,54*16,5 |  | 8.91 | [12 empty] | VV | 2 | 2 | True | 0 | ROZPOCET
| VV |  | K07 | [14 empty] | VV | 2 | 1 | True | 0 | ROZPOCET
| VV |  | 0,71*403 |  | 286.13 | [12 empty] | VV | 2 | 2 | True | 0 | ROZPOCET
| VV |  | K08 | [14 empty] | VV | 2 | 1 | True | 0 | ROZPOCET
| VV |  | 0,71*20 |  | 14.2 | [12 empty] | VV | 2 | 2 | True | 0 | ROZPOCET
| VV |  | K09 | [14 empty] | VV | 2 | 1 | True | 0 | ROZPOCET
| VV |  | 0,69*30,5 |  | 21.045 | [12 empty] | VV | 2 | 2 | True | 0 | ROZPOCET
| VV |  | K10, 14 | [14 empty] | VV | 2 | 1 | True | 0 | ROZPOCET
| VV |  | 0,42*(20,5+7,5) |  | 11.76 | [12 empty] | VV | 2 | 2 | True | 0 | ROZPOCET
| VV |  | K11, 12, 13 | [14 empty] | VV | 2 | 1 | True | 0 | ROZPOCET
| VV |  | 0,72*(11+11+11) |  | 23.76 | [12 empty] | VV | 2 | 2 | True | 0 | ROZPOCET
| VV |  | K15 | [14 empty] | VV | 2 | 1 | True | 0 | ROZPOCET
| VV |  | 20 |  | 20 | [12 empty] | VV | 2 | 2 | True | 0 | ROZPOCET
| VV |  | K17 | [14 empty] | VV | 2 | 1 | True | 0 | ROZPOCET
| VV |  | 0,18*18,5 |  | 3.33 | [12 empty] | VV | 2 | 2 | True | 0 | ROZPOCET
| VV |  | Součet |  | 482.285 | [12 empty] | VV | 2 | 4 | True | 1 | ROZPOCET
238 | K | 764246444 | Oplechování parapetů rovných celoplošně lepené z TiZn předzvětralého plechu rš 330 mm | m | 750 |  | 0 |  |  | základní |  | 0 | 0 | 0 | 0 | 0 | 16 | K | 2 |  |  |  | ROZPOCET | 0 | 0 | 0 | 0 | 0 | 1 | 0 | 16 | 474
| PP |  | Oplechování parapetů rovných celoplošně lepené z TiZn předzvětralého plechu rš 330 mm | [14 empty] | PP | 2
| VV |  | K01 | [14 empty] | VV | 2 | 1 | True | 0 | ROZPOCET
| VV |  | 310,85+354,5+84,65 |  | 750 | [12 empty] | VV | 2 | 2 | True | 0 | ROZPOCET
| VV |  | Součet |  | 750 | [12 empty] | VV | 2 | 4 | True | 1 | ROZPOCET
239 | K | 764244411 | Oplechování horních ploch a nadezdívek bez rohů z TiZn předzvětralého plechu kotvené rš přes 800 mm | m2 | 677.945 |  | 0 |  |  | základní |  | 0 | 0 | 0 | 0 | 0 | 16 | K | 2 |  |  |  | ROZPOCET | 0 | 0 | 0 | 0 | 0 | 1 | 0 | 16 | 476
| PP |  | Oplechování horních ploch a nadezdívek bez rohů z TiZn předzvětralého plechu kotvené rš přes 800 mm | [14 empty] | PP | 2
| VV |  | K04 | [14 empty] | VV | 2 | 1 | True | 0 | ROZPOCET
| VV |  | 135*0,95 |  | 128.25 | [12 empty] | VV | 2 | 2 | True | 0 | ROZPOCET
| VV |  | K05 | [14 empty] | VV | 2 | 1 | True | 0 | ROZPOCET
| VV |  | 15*1,3 |  | 19.5 | [12 empty] | VV | 2 | 2 | True | 0 | ROZPOCET
| VV |  | K06 | [14 empty] | VV | 2 | 1 | True | 0 | ROZPOCET
| VV |  | 16,5*0,88 |  | 14.52 | [12 empty] | VV | 2 | 2 | True | 0 | ROZPOCET
| VV |  | K07 | [14 empty] | VV | 2 | 1 | True | 0 | ROZPOCET
| VV |  | 403*1,05 |  | 423.15 | [12 empty] | VV | 2 | 2 | True | 0 | ROZPOCET
| VV |  | K08 | [14 empty] | VV | 2 | 1 | True | 0 | ROZPOCET
| VV |  | 20*0,88 |  | 17.6 | [12 empty] | VV | 2 | 2 | True | 0 | ROZPOCET
| VV |  | K09 | [14 empty] | VV | 2 | 1 | True | 0 | ROZPOCET
| VV |  | 30,5*1,05 |  | 32.025 | [12 empty] | VV | 2 | 2 | True | 0 | ROZPOCET
| VV |  | K11,12,13 | [14 empty] | VV | 2 | 1 | True | 0 | ROZPOCET
| VV |  | (11*3)*1,3 |  | 42.9 | [12 empty] | VV | 2 | 2 | True | 0 | ROZPOCET
| VV |  | Součet |  | 677.945 | [12 empty] | VV | 2 | 4 | True | 1 | ROZPOCET
240 | K | 764244408 | Oplechování horních ploch a nadezdívek bez rohů z TiZn předzvětralého plechu kotvené rš 750 mm | m | 28 |  | 0 |  |  | základní |  | 0 | 0 | 0 | 0 | 0 | 16 | K | 2 |  |  |  | ROZPOCET | 0 | 0 | 0 | 0 | 0 | 1 | 0 | 16 | 478
| PP |  | Oplechování horních ploch a nadezdívek bez rohů z TiZn předzvětralého plechu kotvené rš 750 mm | [14 empty] | PP | 2
| VV |  | K10 | [14 empty] | VV | 2 | 1 | True | 0 | ROZPOCET
| VV |  | 20,5 |  | 20.5 | [12 empty] | VV | 2 | 2 | True | 0 | ROZPOCET
| VV |  | K14 | [14 empty] | VV | 2 | 1 | True | 0 | ROZPOCET
| VV |  | 7,5 |  | 7.5 | [12 empty] | VV | 2 | 2 | True | 0 | ROZPOCET
| VV |  | Součet |  | 28 | [12 empty] | VV | 2 | 4 | True | 1 | ROZPOCET
241 | K | 764141301 | Krytina střechy rovné drážkováním ze svitků z TiZn lesklého plechu rš 500 mm sklonu do 30° | m2 | 20 |  | 0 |  |  | základní |  | 0 | 0 | 0 | 0 | 0 | 16 | K | 2 |  |  |  | ROZPOCET | 0 | 0 | 0 | 0 | 0 | 1 | 0 | 16 | 480
| PP |  | Krytina střechy rovné drážkováním ze svitků z TiZn lesklého plechu rš 500 mm sklonu do 30° | [14 empty] | PP | 2
| VV |  | D+M oplechování části nosných sloupů vystupujících nad střechu K15 | [14 empty] | VV | 2 | 1 | True | 0 | ROZPOCET
| VV |  | 20 |  | 20 | [12 empty] | VV | 2 | 2 | True | 0 | ROZPOCET
| VV |  | Součet |  | 20 | [12 empty] | VV | 2 | 4 | True | 1 | ROZPOCET
242 | K | 764244406 | Oplechování horních ploch a nadezdívek bez rohů z TiZn předzvětralého plechu kotvené rš 500 mm | m | 18.5 |  | 0 |  |  | základní |  | 0 | 0 | 0 | 0 | 0 | 16 | K | 2 |  |  |  | ROZPOCET | 0 | 0 | 0 | 0 | 0 | 1 | 0 | 16 | 482
| PP |  | Oplechování horních ploch a nadezdívek bez rohů z TiZn předzvětralého plechu kotvené rš 500 mm | [14 empty] | PP | 2
| VV |  | K17 | [14 empty] | VV | 2 | 1 | True | 0 | ROZPOCET
| VV |  | 18,5 |  | 18.5 | [12 empty] | VV | 2 | 2 | True | 0 | ROZPOCET
| VV |  | Součet |  | 18.5 | [12 empty] | VV | 2 | 4 | True | 1 | ROZPOCET
243 | K | 998764103 | Přesun hmot tonážní pro konstrukce klempířské v objektech v přes 12 do 24 m | t | 10.293 |  | 0 |  |  | základní |  | 0 | 0 | 0 | 0 | 0 | 16 | K | 2 |  |  |  | ROZPOCET | 0 | 0 | 0 | 0 | 0 | 1 | 0 | 16 | 484
| PP |  | Přesun hmot tonážní pro konstrukce klempířské v objektech v přes 12 do 24 m | [14 empty] | PP | 2
| D | 765 | Krytina skládaná |  |  |  | 0 |  |  |  |  | 0 |  | 0 |  | 0 | 2 | D | 1 |  |  |  | ROZPOCET | [6 empty] | 0
244 | K | 765192001 | Nouzové (provizorní) zakrytí střechy plachtou | m2 | 3510.27 |  | 0 |  |  | základní |  | 0 | 0 | 0 | 0 | 0 | 16 | K | 2 |  |  |  | ROZPOCET | 0 | 0 | 0 | 0 | 0 | 1 | 0 | 16 | 486
| PP |  | Nouzové (provizorní) zakrytí střechy plachtou | [14 empty] | PP | 2
| VV |  | blok A | [14 empty] | VV | 2 | 1 | True | 0 | ROZPOCET
| VV |  | 10,0*(42,2+30,3) |  | 725 | [12 empty] | VV | 2 | 2 | True | 0 | ROZPOCET
| VV |  | blok A- vstup | [14 empty] | VV | 2 | 1 | True | 0 | ROZPOCET
| VV |  | 36,5*(10,0) |  | 365 | [12 empty] | VV | 2 | 2 | True | 0 | ROZPOCET
| VV |  | blok B | [14 empty] | VV | 2 | 1 | True | 0 | ROZPOCET
| VV |  | 18,5*(30,3) |  | 560.55 | [12 empty] | VV | 2 | 2 | True | 0 | ROZPOCET
| VV |  | 13,2*(30,3) |  | 399.96 | [12 empty] | VV | 2 | 2 | True | 0 | ROZPOCET
| VV |  | blok C | [14 empty] | VV | 2 | 1 | True | 0 | ROZPOCET
| VV |  | (42,2)*(18,3) |  | 772.26 | [12 empty] | VV | 2 | 2 | True | 0 | ROZPOCET
| VV |  | blok D | [14 empty] | VV | 2 | 1 | True | 0 | ROZPOCET
| VV |  | 12,5*55,0 |  | 687.5 | [12 empty] | VV | 2 | 2 | True | 0 | ROZPOCET
| VV |  | Součet |  | 3510.27 | [12 empty] | VV | 2 | 4 | True | 1 | ROZPOCET
245 | K | 998765103 | Přesun hmot tonážní pro krytiny skládané v objektech v přes 12 do 24 m | t | 0.913 |  | 0 |  |  | základní |  | 0 | 0 | 0 | 0 | 0 | 16 | K | 2 |  |  |  | ROZPOCET | 0 | 0 | 0 | 0 | 0 | 1 | 0 | 16 | 488
| PP |  | Přesun hmot tonážní pro krytiny skládané v objektech v přes 12 do 24 m | [14 empty] | PP | 2
| D | 766 | Konstrukce truhlářské |  |  |  | 0 |  |  |  |  | 0 |  | 0 |  | 0 | 2 | D | 1 |  |  |  | ROZPOCET | [6 empty] | 0
246 | K | 766622122 | Montáž plastových oken plochy přes 1 m2 pevných v do 2,5 m s rámem do celostěnových panelů | m2 | 4.7 |  | 0 |  |  | základní |  | 0 | 0 | 0 | 0 | 0 | 16 | K | 2 |  |  |  | ROZPOCET | 0 | 0 | 0 | 0 | 0 | 1 | 0 | 16 | 490
| PP |  | Montáž plastových oken plochy přes 1 m2 pevných v do 2,5 m s rámem do celostěnových panelů | [14 empty] | PP | 2
| VV |  | 0,94*2,5*2 "O07 |  | 4.7 | [12 empty] | VV | 2 | 2 | True | 0 | ROZPOCET
| VV |  | Součet |  | 4.7 | [12 empty] | VV | 2 | 4 | True | 1 | ROZPOCET
247 | M | 61140046 | okno plastové s fixním zasklením trojsklo přes plochu 1m2 v 1,5-2,5m | m2 | 4.7 |  | 0 |  |  | základní |  | 0 | 0 | 0 | 0 | 0 | 32 | M | 2 |  |  |  | ROZPOCET | 0 | 0 | 0 | 0 | 0 | 1 | 0 | 16 | 492
| PP |  | okno plastové s fixním zasklením trojsklo přes plochu 1m2 v 1,5-2,5m | [14 empty] | PP | 2
248 | M | RMAT0001 | příplatek za provedení rámu v polodekoru - interier bílá/exteriér barva (šedá RAL7016) | m2 | 4.7 |  | 0 |  |  | základní |  | 0 | 0 | 0 | 0 | 0 | 32 | M | 2 |  |  |  | ROZPOCET | 0 | 0 | 0 | 0 | 0 | 1 | 0 | 16 | 494
| PP |  | příplatek za provedení rámu v polodekoru - interier bílá/exteriér barva (šedá RAL7016) | [14 empty] | PP | 2
249 | K | 766622123 | Montáž plastových oken plochy přes 1 m2 pevných v přes 2,5 m s rámem do celostěnových panelů | m2 | 60.08 |  | 0 |  |  | základní |  | 0 | 0 | 0 | 0 | 0 | 16 | K | 2 |  |  |  | ROZPOCET | 0 | 0 | 0 | 0 | 0 | 1 | 0 | 16 | 496
| PP |  | Montáž plastových oken plochy přes 1 m2 pevných v přes 2,5 m s rámem do celostěnových panelů | [14 empty] | PP | 2
| VV |  | 1,17*3,95*13 "O11 |  | 60.08 | [12 empty] | VV | 2 | 2 | True | 0 | ROZPOCET
| VV |  | Součet |  | 60.08 | [12 empty] | VV | 2 | 4 | True | 1 | ROZPOCET
250 | M | 61140048 | okno plastové s fixním zasklením trojsklo přes plochu 1m2 přes v 2,5m | m2 | 60.08 |  | 0 |  |  | základní |  | 0 | 0 | 0 | 0 | 0 | 32 | M | 2 |  |  |  | ROZPOCET | 0 | 0 | 0 | 0 | 0 | 1 | 0 | 16 | 498
| PP |  | okno plastové s fixním zasklením trojsklo přes plochu 1m2 přes v 2,5m | [14 empty] | PP | 2
251 | M | RMAT0001 | příplatek za provedení rámu v polodekoru - interier bílá/exteriér barva (šedá RAL7016) | m2 | 60.08 |  | 0 |  |  | základní |  | 0 | 0 | 0 | 0 | 0 | 32 | M | 2 |  |  |  | ROZPOCET | 0 | 0 | 0 | 0 | 0 | 1 | 0 | 16 | 500
| PP |  | příplatek za provedení rámu v polodekoru - interier bílá/exteriér barva (šedá RAL7016) | [14 empty] | PP | 2
252 | K | 766622135 | Montáž plastových oken plochy přes 1 m2 otevíravých v do 1,5 m s rámem do celostěnových panelů | m2 | 31.122 |  | 0 |  |  | základní |  | 0 | 0 | 0 | 0 | 0 | 16 | K | 2 |  |  |  | ROZPOCET | 0 | 0 | 0 | 0 | 0 | 1 | 0 | 16 | 502
| PP |  | Montáž plastových oken plochy přes 1 m2 otevíravých v do 1,5 m s rámem do celostěnových panelů | [14 empty] | PP | 2
| VV |  | 1,17*0,95*26 "O08 |  | 28.899 | [12 empty] | VV | 2 | 2 | True | 0 | ROZPOCET
| VV |  | 1,17*0,95*2 "O09 |  | 2.223 | [12 empty] | VV | 2 | 2 | True | 0 | ROZPOCET
| VV |  | Součet |  | 31.122 | [12 empty] | VV | 2 | 4 | True | 1 | ROZPOCET
253 | M | RMAT0006 | příplatek - zasklení okna s integrovanou větrací mřížkou | kus | 2 |  | 0 |  |  | základní |  | 0 | 0 | 0 | 0 | 0 | 32 | M | 2 |  |  |  | ROZPOCET | 0 | 0 | 0 | 0 | 0 | 1 | 0 | 16 | 504
| PP |  | příplatek - zasklení okna s integrovanou větrací mřížkou | [14 empty] | PP | 2
| VV |  | 2 "O09 |  | 2 | [12 empty] | VV | 2 | 2 | True | 0 | ROZPOCET
| VV |  | Součet |  | 2 | [12 empty] | VV | 2 | 4 | True | 1 | ROZPOCET
254 | M | 61140052 | okno plastové otevíravé/sklopné trojsklo přes plochu 1m2 do v 1,5m | m2 | 31.122 |  | 0 |  |  | základní |  | 0 | 0 | 0 | 0 | 0 | 32 | M | 2 |  |  |  | ROZPOCET | 0 | 0 | 0 | 0 | 0 | 1 | 0 | 16 | 506
| PP |  | okno plastové otevíravé/sklopné trojsklo přes plochu 1m2 do v 1,5m | [14 empty] | PP | 2
255 | M | RMAT0001 | příplatek za provedení rámu v polodekoru - interier bílá/exteriér barva (šedá RAL7016) | m2 | 31.122 |  | 0 |  |  | základní |  | 0 | 0 | 0 | 0 | 0 | 32 | M | 2 |  |  |  | ROZPOCET | 0 | 0 | 0 | 0 | 0 | 1 | 0 | 16 | 508
| PP |  | příplatek za provedení rámu v polodekoru - interier bílá/exteriér barva (šedá RAL7016) | [14 empty] | PP | 2
256 | K | 766622136 | Montáž plastových oken plochy přes 1 m2 otevíravých v do 2,5 m s rámem do celostěnových panelů | m2 | 1405.405 |  | 0 |  |  | základní |  | 0 | 0 | 0 | 0 | 0 | 16 | K | 2 |  |  |  | ROZPOCET | 0 | 0 | 0 | 0 | 0 | 1 | 0 | 16 | 510
| PP |  | Montáž plastových oken plochy přes 1 m2 otevíravých v do 2,5 m s rámem do celostěnových panelů | [14 empty] | PP | 2
| VV |  | 1,17*2,35*321 "O01 |  | 882.59 | [12 empty] | VV | 2 | 2 | True | 0 | ROZPOCET
| VV |  | 1,17*2,35*8 "O02 |  | 21.996 | [12 empty] | VV | 2 | 2 | True | 0 | ROZPOCET
| VV |  | 1,17*2,35*2 "O03 |  | 5.499 | [12 empty] | VV | 2 | 2 | True | 0 | ROZPOCET
| VV |  | 1,17*1,95*109 "O04 |  | 248.684 | [12 empty] | VV | 2 | 2 | True | 0 | ROZPOCET
| VV |  | 1,17*2,35*(1+1) "O12,13 |  | 5.499 | [12 empty] | VV | 2 | 2 | True | 0 | ROZPOCET
| VV |  | 2,4*1,95 "O15 |  | 4.68 | [12 empty] | VV | 2 | 2 | True | 0 | ROZPOCET
| VV |  | 1,17*2,35*86 "O16 |  | 236.457 | [12 empty] | VV | 2 | 2 | True | 0 | ROZPOCET
| VV |  | Součet |  | 1405.405 | [12 empty] | VV | 2 | 4 | True | 1 | ROZPOCET
257 | M | RMAT0009 | příplatek za kování v bezpečnostním standardu WK2 | m2 | 5.499 |  | 0 |  |  | základní |  | 0 | 0 | 0 | 0 | 0 | 32 | M | 2 |  |  |  | ROZPOCET | 0 | 0 | 0 | 0 | 0 | 1 | 0 | 16 | 512
| PP |  | příplatek za kování v bezpečnostním standardu WK2 | [14 empty] | PP | 2
| VV |  | 1,17*2,35*2 "O03 |  | 5.499 | [12 empty] | VV | 2 | 2 | True | 0 | ROZPOCET
| VV |  | Součet |  | 5.499 | [12 empty] | VV | 2 | 4 | True | 1 | ROZPOCET
258 | M | RMAT0006 | příplatek - zasklení okna s integrovanou větrací mřížkou | kus | 3 |  | 0 |  |  | základní |  | 0 | 0 | 0 | 0 | 0 | 32 | M | 2 |  |  |  | ROZPOCET | 0 | 0 | 0 | 0 | 0 | 1 | 0 | 16 | 514
| PP |  | příplatek - zasklení okna s integrovanou větrací mřížkou | [14 empty] | PP | 2
| VV |  | 2 "O03 |  | 2 | [12 empty] | VV | 2 | 2 | True | 0 | ROZPOCET
| VV |  | 1 "O13 |  | 1 | [12 empty] | VV | 2 | 2 | True | 0 | ROZPOCET
| VV |  | Součet |  | 3 | [12 empty] | VV | 2 | 4 | True | 1 | ROZPOCET
259 | M | RMAT0007 | příplatek - zasklení okna sklem s dekorem kůra | m2 | 24.746 |  | 0 |  |  | základní |  | 0 | 0 | 0 | 0 | 0 | 32 | M | 2 |  |  |  | ROZPOCET | 0 | 0 | 0 | 0 | 0 | 1 | 0 | 16 | 516
| PP |  | příplatek - zasklení okna sklem s dekorem kůra | [14 empty] | PP | 2
| VV |  | 1,17*2,35*8 "O02 |  | 21.996 | [12 empty] | VV | 2 | 2 | True | 0 | ROZPOCET
| VV |  | 1,17*2,35*1 "O12 |  | 2.75 | [12 empty] | VV | 2 | 2 | True | 0 | ROZPOCET
| VV |  | Součet |  | 24.746 | [12 empty] | VV | 2 | 4 | True | 1 | ROZPOCET
260 | M | 61140054 | okno plastové otevíravé/sklopné trojsklo přes plochu 1m2 v 1,5-2,5m | m2 | 1405.405 |  | 0 |  |  | základní |  | 0 | 0 | 0 | 0 | 0 | 32 | M | 2 |  |  |  | ROZPOCET | 0 | 0 | 0 | 0 | 0 | 1 | 0 | 16 | 518
| PP |  | okno plastové otevíravé/sklopné trojsklo přes plochu 1m2 v 1,5-2,5m | [14 empty] | PP | 2
261 | M | RMAT0001 | příplatek za provedení rámu v polodekoru - interier bílá/exteriér barva (šedá RAL7016) | m2 | 1168.948 |  | 0 |  |  | základní |  | 0 | 0 | 0 | 0 | 0 | 32 | M | 2 |  |  |  | ROZPOCET | 0 | 0 | 0 | 0 | 0 | 1 | 0 | 16 | 520
| PP |  | příplatek za provedení rámu v polodekoru - interier bílá/exteriér barva (šedá RAL7016) | [14 empty] | PP | 2
| VV |  | 1,17*2,35*321 "O01 |  | 882.59 | [12 empty] | VV | 2 | 2 | True | 0 | ROZPOCET
| VV |  | 1,17*2,35*8 "O02 |  | 21.996 | [12 empty] | VV | 2 | 2 | True | 0 | ROZPOCET
| VV |  | 1,17*2,35*2 "O03 |  | 5.499 | [12 empty] | VV | 2 | 2 | True | 0 | ROZPOCET
| VV |  | 1,17*1,95*109 "O04 |  | 248.684 | [12 empty] | VV | 2 | 2 | True | 0 | ROZPOCET
| VV |  | 1,17*2,35*(1+1) "O12,13 |  | 5.499 | [12 empty] | VV | 2 | 2 | True | 0 | ROZPOCET
| VV |  | 2,4*1,95 "O15 |  | 4.68 | [12 empty] | VV | 2 | 2 | True | 0 | ROZPOCET
| VV |  | Součet |  | 1168.948 | [12 empty] | VV | 2 | 4 | True | 1 | ROZPOCET
262 | M | RMAT0008 | příplatek za provedení rámu v polodekoru - interier bílá/exteriér barva (žlutá RAL1004) | m2 | 236.457 |  | 0 |  |  | základní |  | 0 | 0 | 0 | 0 | 0 | 32 | M | 2 |  |  |  | ROZPOCET | 0 | 0 | 0 | 0 | 0 | 1 | 0 | 16 | 522
| PP |  | příplatek za provedení rámu v polodekoru - interier bílá/exteriér barva (žlutá RAL1004) | [14 empty] | PP | 2
| VV |  | 1,17*2,35*86 "O16 |  | 236.457 | [12 empty] | VV | 2 | 2 | True | 0 | ROZPOCET
| VV |  | Součet |  | 236.457 | [12 empty] | VV | 2 | 4 | True | 1 | ROZPOCET
263 | K | 766622137 | Montáž plastových oken plochy přes 1 m2 otevíravých v přes 2,5 m s rámem do celostěnových panelů | m2 | 73.944 |  | 0 |  |  | základní |  | 0 | 0 | 0 | 0 | 0 | 16 | K | 2 |  |  |  | ROZPOCET | 0 | 0 | 0 | 0 | 0 | 1 | 0 | 16 | 524
| PP |  | Montáž plastových oken plochy přes 1 m2 otevíravých v přes 2,5 m s rámem do celostěnových panelů | [14 empty] | PP | 2
| VV |  | 1,17*3,95*16 "O10 |  | 73.944 | [12 empty] | VV | 2 | 2 | True | 0 | ROZPOCET
| VV |  | Součet |  | 73.944 | [12 empty] | VV | 2 | 4 | True | 1 | ROZPOCET
264 | M | 61140056 | okno plastové otevíravé/sklopné trojsklo přes plochu 1m2 přes v 2,5m | m2 | 73.944 |  | 0 |  |  | základní |  | 0 | 0 | 0 | 0 | 0 | 32 | M | 2 |  |  |  | ROZPOCET | 0 | 0 | 0 | 0 | 0 | 1 | 0 | 16 | 526
| PP |  | okno plastové otevíravé/sklopné trojsklo přes plochu 1m2 přes v 2,5m | [14 empty] | PP | 2
265 | M | RMAT0001 | příplatek za provedení rámu v polodekoru - interier bílá/exteriér barva (šedá RAL7016) | m2 | 73.944 |  | 0 |  |  | základní |  | 0 | 0 | 0 | 0 | 0 | 32 | M | 2 |  |  |  | ROZPOCET | 0 | 0 | 0 | 0 | 0 | 1 | 0 | 16 | 528
| PP |  | příplatek za provedení rámu v polodekoru - interier bílá/exteriér barva (šedá RAL7016) | [14 empty] | PP | 2
266 | K | 766622217 | Montáž plastových oken plochy do 1 m2 otevíravých s rámem do celostěnových panelů | kus | 14 |  | 0 |  |  | základní |  | 0 | 0 | 0 | 0 | 0 | 16 | K | 2 |  |  |  | ROZPOCET | 0 | 0 | 0 | 0 | 0 | 1 | 0 | 16 | 530
| PP |  | Montáž plastových oken plochy do 1 m2 otevíravých s rámem do celostěnových panelů | [14 empty] | PP | 2
| VV |  | 8 "O05 |  | 8 | [12 empty] | VV | 2 | 2 | True | 0 | ROZPOCET
| VV |  | 6 "O06 |  | 6 | [12 empty] | VV | 2 | 2 | True | 0 | ROZPOCET
| VV |  | Součet |  | 14 | [12 empty] | VV | 2 | 4 | True | 1 | ROZPOCET
267 | M | 61140050 | okno plastové otevíravé/sklopné trojsklo do plochy 1m2 | m2 | 10.08 |  | 0 |  |  | základní |  | 0 | 0 | 0 | 0 | 0 | 32 | M | 2 |  |  |  | ROZPOCET | 0 | 0 | 0 | 0 | 0 | 1 | 0 | 16 | 532
| PP |  | okno plastové otevíravé/sklopné trojsklo do plochy 1m2 | [14 empty] | PP | 2
| VV |  | 0,54*1*8 |  | 4.32 | [12 empty] | VV | 2 | 2 | True | 0 | ROZPOCET
| VV |  | 1,2*0,8*6 |  | 5.76 | [12 empty] | VV | 2 | 2 | True | 0 | ROZPOCET
| VV |  | Součet |  | 10.08 | [12 empty] | VV | 2 | 4 | True | 1 | ROZPOCET
268 | M | RMAT0001 | příplatek za provedení rámu v polodekoru - interier bílá/exteriér barva (šedá RAL7016) | m2 | 10.08 |  | 0 |  |  | základní |  | 0 | 0 | 0 | 0 | 0 | 32 | M | 2 |  |  |  | ROZPOCET | 0 | 0 | 0 | 0 | 0 | 1 | 0 | 16 | 534
| PP |  | příplatek za provedení rámu v polodekoru - interier bílá/exteriér barva (šedá RAL7016) | [14 empty] | PP | 2
269 | K | 766629413 | Příplatek k montáži oken za izolaci pro rovné ostění fólie připojovací spára do 35 mm | m | 4116.7 |  | 0 |  |  | základní |  | 0 | 0 | 0 | 0 | 0 | 16 | K | 2 |  |  |  | ROZPOCET | 0 | 0 | 0 | 0 | 0 | 1 | 0 | 16 | 536
| PP |  | Příplatek k montáži oken za izolaci pro rovné ostění fólie připojovací spára do 35 mm | [14 empty] | PP | 2
| VV |  | (1,17+2,35)*2*(321+8+2+1+1+86) |  | 2949.76 | [12 empty] | VV | 2 | 2 | True | 0 | ROZPOCET
| VV |  | (1,17+1,95)*2*109 |  | 680.16 | [12 empty] | VV | 2 | 2 | True | 0 | ROZPOCET
| VV |  | (0,54+1)*2*8+(1,2+0,8)*2*6+(1,17+0,95)*2*28 |  | 167.36 | [12 empty] | VV | 2 | 2 | True | 0 | ROZPOCET
| VV |  | (0,94+2,5)*2*2 |  | 13.76 | [12 empty] | VV | 2 | 2 | True | 0 | ROZPOCET
| VV |  | (1,17+3,95)*2*(16+13) |  | 296.96 | [12 empty] | VV | 2 | 2 | True | 0 | ROZPOCET
| VV |  | (2,4+1,95)*2*1 |  | 8.7 | [12 empty] | VV | 2 | 2 | True | 0 | ROZPOCET
| VV |  | Součet |  | 4116.7 | [12 empty] | VV | 2 | 4 | True | 1 | ROZPOCET
270 | K | 766691811 | Demontáž parapetních desek dřevěných nebo plastových šířky do 300 mm | m | 700.25 |  | 0 |  |  | základní |  | 0 | 0 | 0 | 0 | 0 | 16 | K | 2 |  |  |  | ROZPOCET | 0 | 0 | 0 | 0 | 0 | 1 | 0 | 16 | 538
| PP |  | Demontáž parapetních desek dřevěných nebo plastových šířky do 300 mm | [14 empty] | PP | 2
| VV |  | 1,17*(321+8+2+109+26+2+16+13+1+1+86) |  | 684.45 | [12 empty] | VV | 2 | 2 | True | 0 | ROZPOCET
| VV |  | 0,54*8 |  | 4.32 | [12 empty] | VV | 2 | 2 | True | 0 | ROZPOCET
| VV |  | 1,2*6 |  | 7.2 | [12 empty] | VV | 2 | 2 | True | 0 | ROZPOCET
| VV |  | 0,94*2 |  | 1.88 | [12 empty] | VV | 2 | 2 | True | 0 | ROZPOCET
| VV |  | 2,4*1 |  | 2.4 | [12 empty] | VV | 2 | 2 | True | 0 | ROZPOCET
| VV |  | Součet |  | 700.25 | [12 empty] | VV | 2 | 4 | True | 1 | ROZPOCET
271 | K | 766694126 | Montáž parapetních desek dřevěných nebo plastových š přes 30 cm | m | 896.85 |  | 0 |  |  | základní |  | 0 | 0 | 0 | 0 | 0 | 16 | K | 2 |  |  |  | ROZPOCET | 0 | 0 | 0 | 0 | 0 | 1 | 0 | 16 | 540
| PP |  | Montáž parapetních desek dřevěných nebo plastových š přes 30 cm | [14 empty] | PP | 2
| VV |  | T01 | [14 empty] | VV | 2 | 1 | True | 0 | ROZPOCET
| VV |  | 896,85 |  | 896.85 | [12 empty] | VV | 2 | 2 | True | 0 | ROZPOCET
| VV |  | Součet |  | 896.85 | [12 empty] | VV | 2 | 4 | True | 1 | ROZPOCET
272 | M | 60794107 | parapet dřevotřískový vnitřní povrch laminátový š 500mm | m | 896.85 |  | 0 |  |  | základní |  | 0 | 0 | 0 | 0 | 0 | 32 | M | 2 |  |  |  | ROZPOCET | 0 | 0 | 0 | 0 | 0 | 1 | 0 | 16 | 542
| PP |  | parapet dřevotřískový vnitřní povrch laminátový š 500mm | [14 empty] | PP | 2
| P |  | Poznámka k položce: Poznámka k položce: Parapet MDF dle PD, tl. 30 mm, povrch RAL 8007 lakovaný, obloukové kusy z jednoho dílu | [14 empty] | P | 2
273 | K | 998766103 | Přesun hmot tonážní pro kce truhlářské v objektech v přes 12 do 24 m | t | 65.798 |  | 0 |  |  | základní |  | 0 | 0 | 0 | 0 | 0 | 16 | K | 2 |  |  |  | ROZPOCET | 0 | 0 | 0 | 0 | 0 | 1 | 0 | 16 | 544
| PP |  | Přesun hmot tonážní pro kce truhlářské v objektech v přes 12 do 24 m | [14 empty] | PP | 2
| D | 767 | Konstrukce zámečnické |  |  |  | 0 |  |  |  |  | 0 |  | 0 |  | 0 | 2 | D | 1 |  |  |  | ROZPOCET | [6 empty] | 0
274 | K | 767311830 | Demontáž světlíků bodových se skleněnou výplní | m2 | 64.68 |  | 0 |  |  | základní |  | 0 | 0 | 0 | 0 | 0 | 16 | K | 2 |  |  |  | ROZPOCET | 0 | 0 | 0 | 0 | 0 | 1 | 0 | 16 | 546
| PP |  | Demontáž světlíků bodových se skleněnou výplní | [14 empty] | PP | 2
| VV |  | O14 | [14 empty] | VV | 2 | 1 | True | 0 | ROZPOCET
| VV |  | 1,65*1,4*28 |  | 64.68 | [12 empty] | VV | 2 | 2 | True | 0 | ROZPOCET
| VV |  | Součet |  | 64.68 | [12 empty] | VV | 2 | 4 | True | 1 | ROZPOCET
275 | K | 767316313 | Montáž střešního bodového světlíku přes 2 do 2,5 m2 | kus | 28 |  | 0 |  |  | základní |  | 0 | 0 | 0 | 0 | 0 | 16 | K | 2 |  |  |  | ROZPOCET | 0 | 0 | 0 | 0 | 0 | 1 | 0 | 16 | 548
| PP |  | Montáž střešního bodového světlíku přes 2 do 2,5 m2 | [14 empty] | PP | 2
276 | M | RMAT0002 | světlík bodový, třívrstvá kopule, manžeta v. 150 mm 1,65x1,40m | kus | 28 |  | 0 |  |  | základní |  | 0 | 0 | 0 | 0 | 0 | 32 | M | 2 |  |  |  | ROZPOCET | 0 | 0 | 0 | 0 | 0 | 1 | 0 | 16 | 550
| PP |  | světlík bodový, třívrstvá kopule, manžeta v. 150 mm 1,65x1,40m | [14 empty] | PP | 2
277 | K | 767531121 | Osazení zapuštěného rámu z L profilů k čisticím rohožím | m | 22.4 |  | 0 |  |  | základní |  | 0 | 0 | 0 | 0 | 0 | 16 | K | 2 |  |  |  | ROZPOCET | 0 | 0 | 0 | 0 | 0 | 1 | 0 | 16 | 552
| PP |  | Osazení zapuštěného rámu z L profilů k čisticím rohožím | [14 empty] | PP | 2
| VV |  | (0,9+0,5)*2*(4+4) "G11, G12 |  | 22.4 | [12 empty] | VV | 2 | 2 | True | 0 | ROZPOCET
| VV |  | Součet |  | 22.4 | [12 empty] | VV | 2 | 4 | True | 1 | ROZPOCET
278 | M | 69752160 | rám pro zapuštění profil L-30/30 25/25 20/30 15/30-Al | m | 24.64 |  | 0 |  |  | základní |  | 0 | 0 | 0 | 0 | 0 | 32 | M | 2 |  |  |  | ROZPOCET | 0 | 0 | 0 | 0 | 0 | 1 | 0 | 16 | 554
| PP |  | rám pro zapuštění profil L-30/30 25/25 20/30 15/30-Al | [14 empty] | PP | 2
| VV |  | 22,4*1,1 "Přepočtené koeficientem množství |  | 24.64 | [12 empty] | VV | 2 | 2 | True | 0 | ROZPOCET
| VV |  | Součet |  | 24.64 | [12 empty] | VV | 2 | 4 | True | 1 | ROZPOCET
279 | K | 767531211 | Montáž vstupních kovových nebo plastových rohoží čisticích zón plochy do 0,5 m2 | kus | 8 |  | 0 |  |  | základní |  | 0 | 0 | 0 | 0 | 0 | 16 | K | 2 |  |  |  | ROZPOCET | 0 | 0 | 0 | 0 | 0 | 1 | 0 | 16 | 556
| PP |  | Montáž vstupních kovových nebo plastových rohoží čisticích zón plochy do 0,5 m2 | [14 empty] | PP | 2
| VV |  | 4 "G11 |  | 4 | [12 empty] | VV | 2 | 2 | True | 0 | ROZPOCET
| VV |  | 4 "G12 |  | 4 | [12 empty] | VV | 2 | 2 | True | 0 | ROZPOCET
| VV |  | Součet |  | 8 | [12 empty] | VV | 2 | 4 | True | 1 | ROZPOCET
280 | M | 69752035 | rohož vstupní samonosná kovová - škrabák v 20mm | m2 | 1.98 |  | 0 |  |  | základní |  | 0 | 0 | 0 | 0 | 0 | 32 | M | 2 |  |  |  | ROZPOCET | 0 | 0 | 0 | 0 | 0 | 1 | 0 | 16 | 558
| PP |  | rohož vstupní samonosná kovová - škrabák v 20mm | [14 empty] | PP | 2
| VV |  | 1,8*1,1 "Přepočtené koeficientem množství |  | 1.98 | [12 empty] | VV | 2 | 2 | True | 0 | ROZPOCET
| VV |  | Součet |  | 1.98 | [12 empty] | VV | 2 | 4 | True | 1 | ROZPOCET
281 | M | 69752100 | rohož textilní provedení 100% PP, zatavený do měkčeného PVC | m2 | 1.98 |  | 0 |  |  | základní |  | 0 | 0 | 0 | 0 | 0 | 32 | M | 2 |  |  |  | ROZPOCET | 0 | 0 | 0 | 0 | 0 | 1 | 0 | 16 | 560
| PP |  | rohož textilní provedení 100% PP, zatavený do měkčeného PVC | [14 empty] | PP | 2
| VV |  | 1,8*1,1 "Přepočtené koeficientem množství |  | 1.98 | [12 empty] | VV | 2 | 2 | True | 0 | ROZPOCET
| VV |  | Součet |  | 1.98 | [12 empty] | VV | 2 | 4 | True | 1 | ROZPOCET
282 | K | 767531811 | Demontáž vstupních kovových nebo plastových čisticích rohoží | m2 | 3.6 |  | 0 |  |  | základní |  | 0 | 0 | 0 | 0 | 0 | 16 | K | 2 |  |  |  | ROZPOCET | 0 | 0 | 0 | 0 | 0 | 1 | 0 | 16 | 562
| PP |  | Demontáž vstupních kovových nebo plastových čisticích rohoží | [14 empty] | PP | 2
| VV |  | 0,5*1,8*4 |  | 3.6 | [12 empty] | VV | 2 | 2 | True | 0 | ROZPOCET
| VV |  | Součet |  | 3.6 | [12 empty] | VV | 2 | 4 | True | 1 | ROZPOCET
283 | K | 767531821 | Demontáž rámů k čisticím rohožím | m | 18.4 |  | 0 |  |  | základní |  | 0 | 0 | 0 | 0 | 0 | 16 | K | 2 |  |  |  | ROZPOCET | 0 | 0 | 0 | 0 | 0 | 1 | 0 | 16 | 564
| PP |  | Demontáž rámů k čisticím rohožím | [14 empty] | PP | 2
| VV |  | (0,5+1,8)*2*4 |  | 18.4 | [12 empty] | VV | 2 | 2 | True | 0 | ROZPOCET
| VV |  | Součet |  | 18.4 | [12 empty] | VV | 2 | 4 | True | 1 | ROZPOCET
284 | K | 767640112 | Montáž dveří ocelových nebo hliníkových vchodových jednokřídlových s nadsvětlíkem | kus | 1 |  | 0 |  |  | základní |  | 0 | 0 | 0 | 0 | 0 | 16 | K | 2 |  |  |  | ROZPOCET | 0 | 0 | 0 | 0 | 0 | 1 | 0 | 16 | 566
| PP |  | Montáž dveří ocelových nebo hliníkových vchodových jednokřídlových s nadsvětlíkem | [14 empty] | PP | 2
| VV |  | D03 | [14 empty] | VV | 2 | 1 | True | 0 | ROZPOCET
| VV |  | 1 |  | 1 | [12 empty] | VV | 2 | 2 | True | 0 | ROZPOCET
| VV |  | Součet |  | 1 | [12 empty] | VV | 2 | 4 | True | 1 | ROZPOCET
285 | M | 55341338 | dveře jednokřídlé Al prosklené s nadsvětlíkem max rozměru otvoru 3,3m2 bezpečnostní třídy RC2 | m2 | 2.85 |  | 0 |  |  | základní |  | 0 | 0 | 0 | 0 | 0 | 32 | M | 2 |  |  |  | ROZPOCET | 0 | 0 | 0 | 0 | 0 | 1 | 0 | 16 | 568
| PP |  | dveře jednokřídlé Al prosklené s nadsvětlíkem max rozměru otvoru 3,3m2 bezpečnostní třídy RC2 | [14 empty] | PP | 2
| P |  | Poznámka k položce: Poznámka k položce: rám/zárubeň, kování a zámek v ceně | [14 empty] | P | 2
| VV |  | D03 | [14 empty] | VV | 2 | 1 | True | 0 | ROZPOCET
| VV |  | 1,14*2,5 |  | 2.85 | [12 empty] | VV | 2 | 2 | True | 0 | ROZPOCET
| VV |  | Součet |  | 2.85 | [12 empty] | VV | 2 | 4 | True | 1 | ROZPOCET
286 | K | 767640114 | Montáž dveří ocelových nebo hliníkových vchodových jednokřídlových s pevným bočním dílem a nadsvětlíkem | kus | 6 |  | 0 |  |  | základní |  | 0 | 0 | 0 | 0 | 0 | 16 | K | 2 |  |  |  | ROZPOCET | 0 | 0 | 0 | 0 | 0 | 1 | 0 | 16 | 570
| PP |  | Montáž dveří ocelových nebo hliníkových vchodových jednokřídlových s pevným bočním dílem a nadsvětlíkem | [14 empty] | PP | 2
| VV |  | D02 | [14 empty] | VV | 2 | 1 | True | 0 | ROZPOCET
| VV |  | 3 |  | 3 | [12 empty] | VV | 2 | 2 | True | 0 | ROZPOCET
| VV |  | D05 | [14 empty] | VV | 2 | 1 | True | 0 | ROZPOCET
| VV |  | 1 |  | 1 | [12 empty] | VV | 2 | 2 | True | 0 | ROZPOCET
| VV |  | D06 | [14 empty] | VV | 2 | 1 | True | 0 | ROZPOCET
| VV |  | 2 |  | 2 | [12 empty] | VV | 2 | 2 | True | 0 | ROZPOCET
| VV |  | Součet |  | 6 | [12 empty] | VV | 2 | 4 | True | 1 | ROZPOCET
287 | M | 55341338 | dveře jednokřídlé Al prosklené s nadsvětlíkem max rozměru otvoru 3,3m2 bezpečnostní třídy RC2 | m2 | 19.695 |  | 0 |  |  | základní |  | 0 | 0 | 0 | 0 | 0 | 32 | M | 2 |  |  |  | ROZPOCET | 0 | 0 | 0 | 0 | 0 | 1 | 0 | 16 | 572
| PP |  | dveře jednokřídlé Al prosklené s nadsvětlíkem max rozměru otvoru 3,3m2 bezpečnostní třídy RC2 | [14 empty] | PP | 2
| P |  | Poznámka k položce: Poznámka k položce: rám/zárubeň, kování a zámek v ceně | [14 empty] | P | 2
| VV |  | D02 | [14 empty] | VV | 2 | 1 | True | 0 | ROZPOCET
| VV |  | 3*1,2*2,5 |  | 9 | [12 empty] | VV | 2 | 2 | True | 0 | ROZPOCET
| VV |  | D05 | [14 empty] | VV | 2 | 1 | True | 0 | ROZPOCET
| VV |  | 1*1,14*2,75 |  | 3.135 | [12 empty] | VV | 2 | 2 | True | 0 | ROZPOCET
| VV |  | D06 | [14 empty] | VV | 2 | 1 | True | 0 | ROZPOCET
| VV |  | 2*1,2*3,15 |  | 7.56 | [12 empty] | VV | 2 | 2 | True | 0 | ROZPOCET
| VV |  | Součet |  | 19.695 | [12 empty] | VV | 2 | 4 | True | 1 | ROZPOCET
288 | K | 767640224 | Montáž dveří ocelových nebo hliníkových vchodových dvoukřídlových s pevným bočním dílem a nadsvětlíkem | kus | 16 |  | 0 |  |  | základní |  | 0 | 0 | 0 | 0 | 0 | 16 | K | 2 |  |  |  | ROZPOCET | 0 | 0 | 0 | 0 | 0 | 1 | 0 | 16 | 574
| PP |  | Montáž dveří ocelových nebo hliníkových vchodových dvoukřídlových s pevným bočním dílem a nadsvětlíkem | [14 empty] | PP | 2
| VV |  | D01 | [14 empty] | VV | 2 | 1 | True | 0 | ROZPOCET
| VV |  | 10 |  | 10 | [12 empty] | VV | 2 | 2 | True | 0 | ROZPOCET
| VV |  | D04 | [14 empty] | VV | 2 | 1 | True | 0 | ROZPOCET
| VV |  | 1 |  | 1 | [12 empty] | VV | 2 | 2 | True | 0 | ROZPOCET
| VV |  | D10 | [14 empty] | VV | 2 | 1 | True | 0 | ROZPOCET
| VV |  | 2 |  | 2 | [12 empty] | VV | 2 | 2 | True | 0 | ROZPOCET
| VV |  | D11 | [14 empty] | VV | 2 | 1 | True | 0 | ROZPOCET
| VV |  | 1 |  | 1 | [12 empty] | VV | 2 | 2 | True | 0 | ROZPOCET
| VV |  | D13 | [14 empty] | VV | 2 | 1 | True | 0 | ROZPOCET
| VV |  | 2 |  | 2 | [12 empty] | VV | 2 | 2 | True | 0 | ROZPOCET
| VV |  | Součet |  | 16 | [12 empty] | VV | 2 | 4 | True | 1 | ROZPOCET
289 | M | 55341335 | dveře dvoukřídlé Al prosklené max rozměru otvoru 4,84m2 bezpečnostní třídy RC2 | m2 | 117.702 |  | 0 |  |  | základní |  | 0 | 0 | 0 | 0 | 0 | 32 | M | 2 |  |  |  | ROZPOCET | 0 | 0 | 0 | 0 | 0 | 1 | 0 | 16 | 576
| PP |  | dveře dvoukřídlé Al prosklené max rozměru otvoru 4,84m2 bezpečnostní třídy RC2 | [14 empty] | PP | 2
| P |  | Poznámka k položce: Poznámka k položce: rám/zárubeň, kování a zámek v ceně | [14 empty] | P | 2
| VV |  | D01 | [14 empty] | VV | 2 | 1 | True | 0 | ROZPOCET
| VV |  | 10*2,34*3,15 |  | 73.71 | [12 empty] | VV | 2 | 2 | True | 0 | ROZPOCET
| VV |  | D04 | [14 empty] | VV | 2 | 1 | True | 0 | ROZPOCET
| VV |  | 1*2,34*2,75 |  | 6.435 | [12 empty] | VV | 2 | 2 | True | 0 | ROZPOCET
| VV |  | D10 | [14 empty] | VV | 2 | 1 | True | 0 | ROZPOCET
| VV |  | 2*2,34*3,5 |  | 16.38 | [12 empty] | VV | 2 | 2 | True | 0 | ROZPOCET
| VV |  | D11 | [14 empty] | VV | 2 | 1 | True | 0 | ROZPOCET
| VV |  | 1*2,34*2,75 |  | 6.435 | [12 empty] | VV | 2 | 2 | True | 0 | ROZPOCET
| VV |  | D13 | [14 empty] | VV | 2 | 1 | True | 0 | ROZPOCET
| VV |  | 2*2,34*3,15 |  | 14.742 | [12 empty] | VV | 2 | 2 | True | 0 | ROZPOCET
| VV |  | Součet |  | 117.702 | [12 empty] | VV | 2 | 4 | True | 1 | ROZPOCET
290 | K | 767642114 | Montáž automatických dveří lineárních v do 3,0 m š přes 1,8 do 3,5 m | kus | 2 |  | 0 |  |  | základní |  | 0 | 0 | 0 | 0 | 0 | 16 | K | 2 |  |  |  | ROZPOCET | 0 | 0 | 0 | 0 | 0 | 1 | 0 | 16 | 578
| PP |  | Montáž automatických dveří lineárních v do 3,0 m š přes 1,8 do 3,5 m | [14 empty] | PP | 2
| VV |  | D12 | [14 empty] | VV | 2 | 1 | True | 0 | ROZPOCET
| VV |  | 2 |  | 2 | [12 empty] | VV | 2 | 2 | True | 0 | ROZPOCET
| VV |  | Součet |  | 2 | [12 empty] | VV | 2 | 4 | True | 1 | ROZPOCET
291 | M | RMAT0003 | dveře automatické vnějsí posuvné lineární, rám Al profily 38 mm zasklení ditherm, izolační, 2křídlé 1200x2000 mm s bočními díly a nadsvětlíkem, celkový rozměr 2500x3000 mm | kus | 2 |  | 0 |  |  | základní |  | 0 | 0 | 0 | 0 | 0 | 32 | M | 2 |  |  |  | ROZPOCET | 0 | 0 | 0 | 0 | 0 | 1 | 0 | 16 | 580
| PP |  | dveře automatické vnějsí posuvné lineární, rám Al profily 38 mm zasklení ditherm, izolační, 2křídlé 1200x2000 mm s bočními díly a nadsvětlíkem, celkový rozměr 2500x3000 mm | [14 empty] | PP | 2
292 | K | 767652210 | Montáž vrat garážových otvíravých do ocelové konstrukce pl do 6 m2 | kus | 4 |  | 0 |  |  | základní |  | 0 | 0 | 0 | 0 | 0 | 16 | K | 2 |  |  |  | ROZPOCET | 0 | 0 | 0 | 0 | 0 | 1 | 0 | 16 | 582
| PP |  | Montáž vrat garážových otvíravých do ocelové konstrukce pl do 6 m2 | [14 empty] | PP | 2
| VV |  | D07 | [14 empty] | VV | 2 | 1 | True | 0 | ROZPOCET
| VV |  | 1 |  | 1 | [12 empty] | VV | 2 | 2 | True | 0 | ROZPOCET
| VV |  | D08 | [14 empty] | VV | 2 | 1 | True | 0 | ROZPOCET
| VV |  | 1 |  | 1 | [12 empty] | VV | 2 | 2 | True | 0 | ROZPOCET
| VV |  | D09 | [14 empty] | VV | 2 | 1 | True | 0 | ROZPOCET
| VV |  | 2 |  | 2 | [12 empty] | VV | 2 | 2 | True | 0 | ROZPOCET
| VV |  | Součet |  | 4 | [12 empty] | VV | 2 | 4 | True | 1 | ROZPOCET
293 | M | RMAT0004 | vrata garážová otočná zateplená U=1,5W/(m2K), 2křídlá rozměr do 2,5x2,4 m | m2 | 23.28 |  | 0 |  |  | základní |  | 0 | 0 | 0 | 0 | 0 | 32 | M | 2 |  |  |  | ROZPOCET | 0 | 0 | 0 | 0 | 0 | 1 | 0 | 16 | 584
| PP |  | vrata garážová otočná zateplená U=1,5W/(m2K), 2křídlá rozměr do 2,5x2,4 m | [14 empty] | PP | 2
| VV |  | D07 | [14 empty] | VV | 2 | 1 | True | 0 | ROZPOCET
| VV |  | 1*2,35*2,4 |  | 5.64 | [12 empty] | VV | 2 | 2 | True | 0 | ROZPOCET
| VV |  | D08 | [14 empty] | VV | 2 | 1 | True | 0 | ROZPOCET
| VV |  | 1*2,35*2,4 |  | 5.64 | [12 empty] | VV | 2 | 2 | True | 0 | ROZPOCET
| VV |  | D09 | [14 empty] | VV | 2 | 1 | True | 0 | ROZPOCET
| VV |  | 2*2,5*2,4 |  | 12 | [12 empty] | VV | 2 | 2 | True | 0 | ROZPOCET
| VV |  | Součet |  | 23.28 | [12 empty] | VV | 2 | 4 | True | 1 | ROZPOCET
294 | K | 767832122 | Montáž venkovních požárních žebříků do betonu bez suchovodu | m | 28.9 |  | 0 |  |  | základní |  | 0 | 0 | 0 | 0 | 0 | 16 | K | 2 |  |  |  | ROZPOCET | 0 | 0 | 0 | 0 | 0 | 1 | 0 | 16 | 586
| PP |  | Montáž venkovních požárních žebříků do betonu bez suchovodu | [14 empty] | PP | 2
| VV |  | 10,4 "Z01 |  | 10.4 | [12 empty] | VV | 2 | 2 | True | 0 | ROZPOCET
| VV |  | 14 "Z02 |  | 14 | [12 empty] | VV | 2 | 2 | True | 0 | ROZPOCET
| VV |  | 4,5 "Z03 |  | 4.5 | [12 empty] | VV | 2 | 2 | True | 0 | ROZPOCET
| VV |  | Součet |  | 28.9 | [12 empty] | VV | 2 | 4 | True | 1 | ROZPOCET
295 | M | 44983046 | žebřík venkovní s přímým výstupem a ochranným košem bez suchovodu z pozinkované oceli celkem do dl 6m | m | 4.5 |  | 0 |  |  | základní |  | 0 | 0 | 0 | 0 | 0 | 32 | M | 2 |  |  |  | ROZPOCET | 0 | 0 | 0 | 0 | 0 | 1 | 0 | 16 | 588
| PP |  | žebřík venkovní s přímým výstupem a ochranným košem bez suchovodu z pozinkované oceli celkem do dl 6m | [14 empty] | PP | 2
296 | M | 44983058 | žebřík venkovní s nepřímým výstupem a ochranným košem bez suchovodu z pozinkované oceli celkem dl 11-14,5m | m | 24.4 |  | 0 |  |  | základní |  | 0 | 0 | 0 | 0 | 0 | 32 | M | 2 |  |  |  | ROZPOCET | 0 | 0 | 0 | 0 | 0 | 1 | 0 | 16 | 590
| PP |  | žebřík venkovní s nepřímým výstupem a ochranným košem bez suchovodu z pozinkované oceli celkem dl 11-14,5m | [14 empty] | PP | 2
297 | K | 767832801 | Demontáž venkovních požárních žebříků se ochranným košem | m | 28.9 |  | 0 |  |  | základní |  | 0 | 0 | 0 | 0 | 0 | 16 | K | 2 |  |  |  | ROZPOCET | 0 | 0 | 0 | 0 | 0 | 1 | 0 | 16 | 592
| PP |  | Demontáž venkovních požárních žebříků se ochranným košem | [14 empty] | PP | 2
| VV |  | 10,4+14+4,5 |  | 28.9 | [12 empty] | VV | 2 | 2 | True | 0 | ROZPOCET
| VV |  | Součet |  | 28.9 | [12 empty] | VV | 2 | 4 | True | 1 | ROZPOCET
298 | K | 767834111 | Příplatek k ceně za montáž ochranného koše připevněného šroubováním | m | 28.9 |  | 0 |  |  | základní |  | 0 | 0 | 0 | 0 | 0 | 16 | K | 2 |  |  |  | ROZPOCET | 0 | 0 | 0 | 0 | 0 | 1 | 0 | 16 | 594
| PP |  | Příplatek k ceně za montáž ochranného koše připevněného šroubováním | [14 empty] | PP | 2
299 | K | x1 | Demontáž stínících lamelových markýz do suti | m | 309.1 |  | 0 |  |  | základní |  | 0 | 0 | 0 | 0 | 0 | 16 | K | 2 |  |  |  | ROZPOCET | 0 | 0 | 0 | 0 | 0 | 1 | 0 | 16 | 596
| PP |  | Demontáž stínících lamelových markýz do suti | [14 empty] | PP | 2
| VV |  | pohled jižní vnitřní | [14 empty] | VV | 2 | 1 | True | 0 | ROZPOCET
| VV |  | 42,1*3 |  | 126.3 | [12 empty] | VV | 2 | 2 | True | 0 | ROZPOCET
| VV |  | 18,3*2 |  | 36.6 | [12 empty] | VV | 2 | 2 | True | 0 | ROZPOCET
| VV |  | pohled jižní vnější | [14 empty] | VV | 2 | 1 | True | 0 | ROZPOCET
| VV |  | 73,1*2 |  | 146.2 | [12 empty] | VV | 2 | 2 | True | 0 | ROZPOCET
| VV |  | Součet |  | 309.1 | [12 empty] | VV | 2 | 4 | True | 1 | ROZPOCET
300 | K | x11 | Demontáž markýzy nad vstupem do suti | kus | 2 |  | 0 |  |  | základní |  | 0 | 0 | 0 | 0 | 0 | 16 | K | 2 |  |  |  | ROZPOCET | 0 | 0 | 0 | 0 | 0 | 1 | 0 | 16 | 598
| PP |  | Demontáž markýzy nad vstupem do suti | [14 empty] | PP | 2
301 | K | K036 | D+M větrací mřížky hranaté s rámem Z04 1200x450mm | kus | 8 |  | 0 |  |  | základní |  | 0 | 0 | 0 | 0 | 0 | 16 | K | 2 |  |  |  | ROZPOCET | 0 | 0 | 0 | 0 | 0 | 1 | 0 | 16 | 600
| PP |  | D+M větrací mřížky hranaté s rámem Z04 1200x450mm | [14 empty] | PP | 2
302 | K | K037 | D+M větrací mřížky hranaté s rámem Z05 1200x450mm | kus | 2 |  | 0 |  |  | základní |  | 0 | 0 | 0 | 0 | 0 | 16 | K | 2 |  |  |  | ROZPOCET | 0 | 0 | 0 | 0 | 0 | 1 | 0 | 16 | 602
| PP |  | D+M větrací mřížky hranaté s rámem Z05 1200x450mm | [14 empty] | PP | 2
303 | K | K038 | D+M větrací mřížky hranaté s rámem Z06 1200x450mm | kus | 2 |  | 0 |  |  | základní |  | 0 | 0 | 0 | 0 | 0 | 16 | K | 2 |  |  |  | ROZPOCET | 0 | 0 | 0 | 0 | 0 | 1 | 0 | 16 | 604
| PP |  | D+M větrací mřížky hranaté s rámem Z06 1200x450mm | [14 empty] | PP | 2
304 | K | K039 | D+M větrací mřížky hranaté s rámem Z07 600x600mm+200x200mm | kus | 1 |  | 0 |  |  | základní |  | 0 | 0 | 0 | 0 | 0 | 16 | K | 2 |  |  |  | ROZPOCET | 0 | 0 | 0 | 0 | 0 | 1 | 0 | 16 | 606
| PP |  | D+M větrací mřížky hranaté s rámem Z07 600x600mm+200x200mm | [14 empty] | PP | 2
305 | K | K040 | D+M větrací mřížky hranaté s rámem Z08 2500x500mm | kus | 1 |  | 0 |  |  | základní |  | 0 | 0 | 0 | 0 | 0 | 16 | K | 2 |  |  |  | ROZPOCET | 0 | 0 | 0 | 0 | 0 | 1 | 0 | 16 | 608
| PP |  | D+M větrací mřížky hranaté s rámem Z08 2500x500mm | [14 empty] | PP | 2
306 | K | K041 | D+M větrací mřížky hranaté s rámem Z09 1150x1300mm | kus | 1 |  | 0 |  |  | základní |  | 0 | 0 | 0 | 0 | 0 | 16 | K | 2 |  |  |  | ROZPOCET | 0 | 0 | 0 | 0 | 0 | 1 | 0 | 16 | 610
| PP |  | D+M větrací mřížky hranaté s rámem Z09 1150x1300mm | [14 empty] | PP | 2
307 | K | K042 | D+M větrací mřížky hranaté s rámem Z10 200x200mm | kus | 1 |  | 0 |  |  | základní |  | 0 | 0 | 0 | 0 | 0 | 16 | K | 2 |  |  |  | ROZPOCET | 0 | 0 | 0 | 0 | 0 | 1 | 0 | 16 | 612
| PP |  | D+M větrací mřížky hranaté s rámem Z10 200x200mm | [14 empty] | PP | 2
308 | K | K043 | D+M ocelové markýzy zastřešené Z11 | kus | 1 |  | 0 |  |  | základní |  | 0 | 0 | 0 | 0 | 0 | 16 | K | 2 |  |  |  | ROZPOCET | 0 | 0 | 0 | 0 | 0 | 1 | 0 | 16 | 614
| PP |  | D+M ocelové markýzy zastřešené Z11 | [14 empty] | PP | 2
309 | K | K044 | D+M ocelové markýzy zastřešené Z12 | kus | 1 |  | 0 |  |  | základní |  | 0 | 0 | 0 | 0 | 0 | 16 | K | 2 |  |  |  | ROZPOCET | 0 | 0 | 0 | 0 | 0 | 1 | 0 | 16 | 616
| PP |  | D+M ocelové markýzy zastřešené Z12 | [14 empty] | PP | 2
310 | K | x4212 | Demontáž ostatní zámečnických prvků (mříží, schránek, tabulí...) vč. následné zpětné montáže | soubor | 1 |  | 0 |  |  | základní |  | 0 | 0 | 0 | 0 | 0 | 16 | K | 2 |  |  |  | ROZPOCET | 0 | 0 | 0 | 0 | 0 | 1 | 0 | 16 | 618
| PP |  | Demontáž ostatní zámečnických prvků (mříží, schránek, tabulí...) vč. následné zpětné montáže | [14 empty] | PP | 2
311 | K | 767810811 | Demontáž mřížek větracích ocelových čtyřhranných nebo kruhových | kus | 16 |  | 0 |  |  | základní |  | 0 | 0 | 0 | 0 | 0 | 16 | K | 2 |  |  |  | ROZPOCET | 0 | 0 | 0 | 0 | 0 | 1 | 0 | 16 | 620
| PP |  | Demontáž mřížek větracích ocelových čtyřhranných nebo kruhových | [14 empty] | PP | 2
| VV |  | viz. nové mřížky | [14 empty] | VV | 2 | 1 | True | 0 | ROZPOCET
| VV |  | 8+2+2+1+1+1+1 |  | 16 | [12 empty] | VV | 2 | 2 | True | 0 | ROZPOCET
| VV |  | Součet |  | 16 | [12 empty] | VV | 2 | 4 | True | 1 | ROZPOCET
312 | K | x546 | D+M nosné konstrukce z profilů JEKL 40x40x2 | m2 | 12.46 |  | 0 |  |  | základní |  | 0 | 0 | 0 | 0 | 0 | 16 | K | 2 |  |  |  | ROZPOCET | 0 | 0 | 0 | 0 | 0 | 1 | 0 | 16 | 622
| PP |  | D+M nosné konstrukce z profilů JEKL 40x40x2 | [14 empty] | PP | 2
| VV |  | zastřešení vstupu | [14 empty] | VV | 2 | 1 | True | 0 | ROZPOCET
| VV |  | 9,6*0,7 |  | 6.72 | [12 empty] | VV | 2 | 2 | True | 0 | ROZPOCET
| VV |  | (4,1+4,1)*0,7 |  | 5.74 | [12 empty] | VV | 2 | 2 | True | 0 | ROZPOCET
| VV |  | Součet |  | 12.46 | [12 empty] | VV | 2 | 4 | True | 1 | ROZPOCET
313 | K | x7211 | D+M roznášecí vrstvy pro osazení prvků na střeše | kus | 60 |  | 0 |  |  | základní |  | 0 | 0 | 0 | 0 | 0 | 16 | K | 2 |  |  |  | ROZPOCET | 0 | 0 | 0 | 0 | 0 | 1 | 0 | 16 | 624
| PP |  | D+M roznášecí vrstvy pro osazení prvků na střeše | [14 empty] | PP | 2
| VV |  | 15*4 |  | 60 | [12 empty] | VV | 2 | 2 | True | 0 | ROZPOCET
| VV |  | Součet |  | 60 | [12 empty] | VV | 2 | 4 | True | 1 | ROZPOCET
314 | K | x7674 | Úprava nosného roštu fasádního obkladu - demontáž vodorovného prvku, zpětná montáž na nové pozici a doplnění profilů dle potřeby; včetně pomocného a spojovacího materiálu | kus | 35 |  | 0 |  |  | základní |  | 0 | 0 | 0 | 0 | 0 | 16 | K | 2 |  |  |  | ROZPOCET | 0 | 0 | 0 | 0 | 0 | 1 | 0 | 16 | 626
| PP |  | Úprava nosného roštu fasádního obkladu - demontáž vodorovného prvku, zpětná montáž na nové pozici a doplnění profilů dle potřeby; včetně pomocného a spojovacího materiálu | [14 empty] | PP | 2
| VV |  | 35 "příprava pro instalaci rekuperačních jednotek |  | 35 | [12 empty] | VV | 2 | 2 | True | 0 | ROZPOCET
| VV |  | Součet |  | 35 | [12 empty] | VV | 2 | 4 | True | 1 | ROZPOCET
315 | K | 998767203 | Přesun hmot procentní pro zámečnické konstrukce v objektech v přes 12 do 24 m | % |  |  | 0 |  |  | základní |  | 0 | 0 | 0 | 0 | 0 | 16 | K | 2 |  |  |  | ROZPOCET | 0 | 0 | 0 | 0 | 0 | 1 | 0 | 16 | 628
| PP |  | Přesun hmot procentní pro zámečnické konstrukce v objektech v přes 12 do 24 m | [14 empty] | PP | 2
| D | 771 | Podlahy z dlaždic |  |  |  | 0 |  |  |  |  | 0 |  | 0 |  | 0 | 2 | D | 1 |  |  |  | ROZPOCET | [6 empty] | 0
316 | K | 771573913 | Výměna dlaždice keramické lepené velikosti přes 9 do 12 ks/m2 | kus | 304.32 |  | 0 |  |  | základní |  | 0 | 0 | 0 | 0 | 0 | 16 | K | 2 |  |  |  | ROZPOCET | 0 | 0 | 0 | 0 | 0 | 1 | 0 | 16 | 630
| PP |  | Výměna dlaždice keramické lepené velikosti přes 9 do 12 ks/m2 | [14 empty] | PP | 2
| VV |  | doplnění dlažby u vstupních dveří | [14 empty] | VV | 2 | 1 | True | 0 | ROZPOCET
| VV |  | 2,34*0,5*(10+1+2+1+2)*12 |  | 224.64 | [12 empty] | VV | 2 | 2 | True | 0 | ROZPOCET
| VV |  | 1,2*0,5*(3+2)*12 |  | 36 | [12 empty] | VV | 2 | 2 | True | 0 | ROZPOCET
| VV |  | 1,14*0,5*(1+1)*12 |  | 13.68 | [12 empty] | VV | 2 | 2 | True | 0 | ROZPOCET
| VV |  | 2,5*0,5*2*12 |  | 30 | [12 empty] | VV | 2 | 2 | True | 0 | ROZPOCET
| VV |  | Součet |  | 304.32 | [12 empty] | VV | 2 | 4 | True | 1 | ROZPOCET
317 | M | 59761127 | dlažba keramická slinutá mrazuvzdorná R10/B povrch hladký/matný tl do 10mm přes 9 do 12ks/m2 | m2 | 25.868 |  | 0 |  |  | základní |  | 0 | 0 | 0 | 0 | 0 | 32 | M | 2 |  |  |  | ROZPOCET | 0 | 0 | 0 | 0 | 0 | 1 | 0 | 16 | 632
| PP |  | dlažba keramická slinutá mrazuvzdorná R10/B povrch hladký/matný tl do 10mm přes 9 do 12ks/m2 | [14 empty] | PP | 2
| VV |  | 25,3610938106534*1,02 "Přepočtené koeficientem množství |  | 25.868 | [12 empty] | VV | 2 | 2 | True | 0 | ROZPOCET
| VV |  | Součet |  | 25.868 | [12 empty] | VV | 2 | 4 | True | 1 | ROZPOCET
318 | K | 771574906 | Oprava spárování podlah z dlaždic keramických přes 9 do 15 ks/m2 | m2 | 25.36 |  | 0 |  |  | základní |  | 0 | 0 | 0 | 0 | 0 | 16 | K | 2 |  |  |  | ROZPOCET | 0 | 0 | 0 | 0 | 0 | 1 | 0 | 16 | 634
| PP |  | Oprava spárování podlah z dlaždic keramických přes 9 do 15 ks/m2 | [14 empty] | PP | 2
| VV |  | doplnění dlažby u vstupních dveří | [14 empty] | VV | 2 | 1 | True | 0 | ROZPOCET
| VV |  | 2,34*0,5*(10+1+2+1+2) |  | 18.72 | [12 empty] | VV | 2 | 2 | True | 0 | ROZPOCET
| VV |  | 1,2*0,5*(3+2) |  | 3 | [12 empty] | VV | 2 | 2 | True | 0 | ROZPOCET
| VV |  | 1,14*0,5*(1+1) |  | 1.14 | [12 empty] | VV | 2 | 2 | True | 0 | ROZPOCET
| VV |  | 2,5*0,5*2 |  | 2.5 | [12 empty] | VV | 2 | 2 | True | 0 | ROZPOCET
| VV |  | Součet |  | 25.36 | [12 empty] | VV | 2 | 4 | True | 1 | ROZPOCET
319 | K | 771577911 | Příplatek k opravě spárování podlah z dlaždic keramických za plochu do 5 m2 | m2 | 25.36 |  | 0 |  |  | základní |  | 0 | 0 | 0 | 0 | 0 | 16 | K | 2 |  |  |  | ROZPOCET | 0 | 0 | 0 | 0 | 0 | 1 | 0 | 16 | 636
| PP |  | Příplatek k opravě spárování podlah z dlaždic keramických za plochu do 5 m2 | [14 empty] | PP | 2
320 | K | 998771104 | Přesun hmot tonážní pro podlahy z dlaždic v objektech v přes 24 do 36 m | t | 0.836 |  | 0 |  |  | základní |  | 0 | 0 | 0 | 0 | 0 | 16 | K | 2 |  |  |  | ROZPOCET | 0 | 0 | 0 | 0 | 0 | 1 | 0 | 16 | 638
| PP |  | Přesun hmot tonážní pro podlahy z dlaždic v objektech v přes 24 do 36 m | [14 empty] | PP | 2
| D | 783 | Dokončovací práce - nátěry |  |  |  | 0 |  |  |  |  | 0 |  | 0 |  | 0 | 2 | D | 1 |  |  |  | ROZPOCET | [6 empty] | 0
321 | K | 783301303 | Bezoplachové odrezivění zámečnických konstrukcí | m2 | 72.88 |  | 0 |  |  | základní |  | 0 | 0 | 0 | 0 | 0 | 16 | K | 2 |  |  |  | ROZPOCET | 0 | 0 | 0 | 0 | 0 | 1 | 0 | 16 | 640
| PP |  | Bezoplachové odrezivění zámečnických konstrukcí | [14 empty] | PP | 2
322 | K | 783306807 | Odstranění nátěru ze zámečnických konstrukcí odstraňovačem nátěrů | m2 | 72.88 |  | 0 |  |  | základní |  | 0 | 0 | 0 | 0 | 0 | 16 | K | 2 |  |  |  | ROZPOCET | 0 | 0 | 0 | 0 | 0 | 1 | 0 | 16 | 642
| PP |  | Odstranění nátěru ze zámečnických konstrukcí odstraňovačem nátěrů | [14 empty] | PP | 2
| VV |  | ocelové schodiště - odhad | [14 empty] | VV | 2 | 1 | True | 0 | ROZPOCET
| VV |  | 50 |  | 50 | [12 empty] | VV | 2 | 2 | True | 0 | ROZPOCET
| VV |  | ocelové sloupy u vstupu | [14 empty] | VV | 2 | 1 | True | 0 | ROZPOCET
| VV |  | 2,88 |  | 2.88 | [12 empty] | VV | 2 | 2 | True | 0 | ROZPOCET
| VV |  | stávající zábradlí - odhad | [14 empty] | VV | 2 | 1 | True | 0 | ROZPOCET
| VV |  | 20 |  | 20 | [12 empty] | VV | 2 | 2 | True | 0 | ROZPOCET
| VV |  | Součet |  | 72.88 | [12 empty] | VV | 2 | 4 | True | 1 | ROZPOCET
323 | K | 783314203 | Základní antikorozní jednonásobný syntetický samozákladující nátěr zámečnických konstrukcí | m2 | 72.88 |  | 0 |  |  | základní |  | 0 | 0 | 0 | 0 | 0 | 16 | K | 2 |  |  |  | ROZPOCET | 0 | 0 | 0 | 0 | 0 | 1 | 0 | 16 | 644
| PP |  | Základní antikorozní jednonásobný syntetický samozákladující nátěr zámečnických konstrukcí | [14 empty] | PP | 2
324 | K | 783315103 | Mezinátěr jednonásobný syntetický samozákladující zámečnických konstrukcí | m2 | 72.88 |  | 0 |  |  | základní |  | 0 | 0 | 0 | 0 | 0 | 16 | K | 2 |  |  |  | ROZPOCET | 0 | 0 | 0 | 0 | 0 | 1 | 0 | 16 | 646
| PP |  | Mezinátěr jednonásobný syntetický samozákladující zámečnických konstrukcí | [14 empty] | PP | 2
325 | K | 783317105 | Krycí jednonásobný syntetický samozákladující nátěr zámečnických konstrukcí | m2 | 72.88 |  | 0 |  |  | základní |  | 0 | 0 | 0 | 0 | 0 | 16 | K | 2 |  |  |  | ROZPOCET | 0 | 0 | 0 | 0 | 0 | 1 | 0 | 16 | 648
| PP |  | Krycí jednonásobný syntetický samozákladující nátěr zámečnických konstrukcí | [14 empty] | PP | 2
| D | 784 | Dokončovací práce - malby a tapety |  |  |  | 0 |  |  |  |  | 0 |  | 0 |  | 0 | 2 | D | 1 |  |  |  | ROZPOCET | [6 empty] | 0
326 | K | 784181101 | Základní akrylátová jednonásobná bezbarvá penetrace podkladu v místnostech v do 3,80 m | m2 | 1159.95 |  | 0 |  |  | základní |  | 0 | 0 | 0 | 0 | 0 | 16 | K | 2 |  |  |  | ROZPOCET | 0 | 0 | 0 | 0 | 0 | 1 | 0 | 16 | 650
| PP |  | Základní akrylátová jednonásobná bezbarvá penetrace podkladu v místnostech v do 3,80 m | [14 empty] | PP | 2
| VV |  | vstup (za dveřmi) | [14 empty] | VV | 2 | 1 | True | 0 | ROZPOCET
| VV |  | 2,0*5,0 |  | 10 | [12 empty] | VV | 2 | 2 | True | 0 | ROZPOCET
| VV |  | začištění po výměně oken (předpoklad pruh 0,5m) | [14 empty] | VV | 2 | 1 | True | 0 | ROZPOCET
| VV |  | 2299,9*0,5 |  | 1149.95 | [12 empty] | VV | 2 | 2 | True | 0 | ROZPOCET
| VV |  | Součet |  | 1159.95 | [12 empty] | VV | 2 | 4 | True | 1 | ROZPOCET
327 | K | 784221101 | Dvojnásobné bílé malby ze směsí za sucha dobře otěruvzdorných v místnostech do 3,80 m | m2 | 1159.95 |  | 0 |  |  | základní |  | 0 | 0 | 0 | 0 | 0 | 16 | K | 2 |  |  |  | ROZPOCET | 0 | 0 | 0 | 0 | 0 | 1 | 0 | 16 | 652
| PP |  | Dvojnásobné bílé malby ze směsí za sucha dobře otěruvzdorných v místnostech do 3,80 m | [14 empty] | PP | 2
| D | 786 | Dokončovací práce - čalounické úpravy |  |  |  | 0 |  |  |  |  | 0 |  | 0 |  | 0 | 2 | D | 1 |  |  |  | ROZPOCET | [6 empty] | 0
328 | K | 786626121 | Montáž lamelové žaluzie vnitřní nebo do oken dvojitých kovových | m2 | 1328.42 |  | 0 |  |  | základní |  | 0 | 0 | 0 | 0 | 0 | 16 | K | 2 |  |  |  | ROZPOCET | 0 | 0 | 0 | 0 | 0 | 1 | 0 | 16 | 654
| PP |  | Montáž lamelové žaluzie vnitřní nebo do oken dvojitých kovových | [14 empty] | PP | 2
| VV |  | O01 | [14 empty] | VV | 2 | 1 | True | 0 | ROZPOCET
| VV |  | 1,17*2,35*301 |  | 827.6 | [12 empty] | VV | 2 | 2 | True | 0 | ROZPOCET
| VV |  | O03 | [14 empty] | VV | 2 | 1 | True | 0 | ROZPOCET
| VV |  | 1,17*2,35*2 |  | 5.499 | [12 empty] | VV | 2 | 2 | True | 0 | ROZPOCET
| VV |  | O04 | [14 empty] | VV | 2 | 1 | True | 0 | ROZPOCET
| VV |  | 1,17*1,95*109 |  | 248.684 | [12 empty] | VV | 2 | 2 | True | 0 | ROZPOCET
| VV |  | O12 | [14 empty] | VV | 2 | 1 | True | 0 | ROZPOCET
| VV |  | 1,17*2,35*1 |  | 2.75 | [12 empty] | VV | 2 | 2 | True | 0 | ROZPOCET
| VV |  | O13 | [14 empty] | VV | 2 | 1 | True | 0 | ROZPOCET
| VV |  | 1,17*2,35*1 |  | 2.75 | [12 empty] | VV | 2 | 2 | True | 0 | ROZPOCET
| VV |  | O15 | [14 empty] | VV | 2 | 1 | True | 0 | ROZPOCET
| VV |  | 2,4*1,95*1 |  | 4.68 | [12 empty] | VV | 2 | 2 | True | 0 | ROZPOCET
| VV |  | O16 | [14 empty] | VV | 2 | 1 | True | 0 | ROZPOCET
| VV |  | 1,17*2,35*86 |  | 236.457 | [12 empty] | VV | 2 | 2 | True | 0 | ROZPOCET
| VV |  | Součet |  | 1328.42 | [12 empty] | VV | 2 | 4 | True | 1 | ROZPOCET
329 | M | 55346200 | žaluzie horizontální interiérové | m2 | 1328.42 |  | 0 |  |  | základní |  | 0 | 0 | 0 | 0 | 0 | 32 | M | 2 |  |  |  | ROZPOCET | 0 | 0 | 0 | 0 | 0 | 1 | 0 | 16 | 656
| PP |  | žaluzie horizontální interiérové | [14 empty] | PP | 2
330 | K | 998786103 | Přesun hmot tonážní pro stínění a čalounické úpravy v objektech v přes 12 do 24 m | t | 1.727 |  | 0 |  |  | základní |  | 0 | 0 | 0 | 0 | 0 | 16 | K | 2 |  |  |  | ROZPOCET | 0 | 0 | 0 | 0 | 0 | 1 | 0 | 16 | 658
| PP |  | Přesun hmot tonážní pro stínění a čalounické úpravy v objektech v přes 12 do 24 m | [14 empty] | PP | 2
| D | 787 | Dokončovací práce - zasklívání |  |  |  | 0 |  |  |  |  | 0 |  | 0 |  | 0 | 2 | D | 1 |  |  |  | ROZPOCET | [6 empty] | 0
331 | K | 787100802 | Vysklívání stěn, příček, balkónového zábradlí, výtahových šachet pl přes 1 do 3 m2 skla plochého | m2 | 109.375 |  | 0 |  |  | základní |  | 0 | 0 | 0 | 0 | 0 | 16 | K | 2 |  |  |  | ROZPOCET | 0 | 0 | 0 | 0 | 0 | 1 | 0 | 16 | 660
| PP |  | Vysklívání stěn, příček, balkónového zábradlí, výtahových šachet pl přes 1 do 3 m2 skla plochého | [14 empty] | PP | 2
| P |  | Poznámka k položce: Poznámka k položce: Předpokládá se vysklení celé tabule v místě budoucího prostupu VZT. Pokud nebude demontáž tabule proveditelné, bude do stávajícího skla vyříznut otvor min. 600x1000 mm. | [14 empty] | P | 2
| VV |  | 2,5*1,25*35 "příprava pro osazení rekuperačních jednotek |  | 109.375 | [12 empty] | VV | 2 | 2 | True | 0 | ROZPOCET
| VV |  | Součet |  | 109.375 | [12 empty] | VV | 2 | 4 | True | 1 | ROZPOCET
332 | K | 787911111 | Montáž bezpečnostní fólie na sklo | m2 | 1589.081 |  | 0 |  |  | základní |  | 0 | 0 | 0 | 0 | 0 | 16 | K | 2 |  |  |  | ROZPOCET | 0 | 0 | 0 | 0 | 0 | 1 | 0 | 16 | 662
| PP |  | Montáž bezpečnostní fólie na sklo | [14 empty] | PP | 2
| VV |  | 4,7+60,08+31,122+1403,656+73,944+10,08 "okna jednostranně |  | 1583.582 | [12 empty] | VV | 2 | 2 | True | 0 | ROZPOCET
| VV |  | 1,17*2,35*2 "O03 oboustranně |  | 5.499 | [12 empty] | VV | 2 | 2 | True | 0 | ROZPOCET
| VV |  | Součet |  | 1589.081 | [12 empty] | VV | 2 | 4 | True | 1 | ROZPOCET
333 | M | 63479019 | fólie na sklo ochranné a bezpečnostní čirá 82% | m2 | 1636.753 |  | 0 |  |  | základní |  | 0 | 0 | 0 | 0 | 0 | 32 | M | 2 |  |  |  | ROZPOCET | 0 | 0 | 0 | 0 | 0 | 1 | 0 | 16 | 664
| PP |  | fólie na sklo ochranné a bezpečnostní čirá 82% | [14 empty] | PP | 2
| VV |  | 1589,081*1,03 "Přepočtené koeficientem množství |  | 1636.753 | [12 empty] | VV | 2 | 2 | True | 0 | ROZPOCET
| VV |  | Součet |  | 1636.753 | [12 empty] | VV | 2 | 4 | True | 1 | ROZPOCET
334 | K | 998787103 | Přesun hmot tonážní pro zasklívání v objektech v přes 12 do 24 m | t | 0.098 |  | 0 |  |  | základní |  | 0 | 0 | 0 | 0 | 0 | 16 | K | 2 |  |  |  | ROZPOCET | 0 | 0 | 0 | 0 | 0 | 1 | 0 | 16 | 666
| PP |  | Přesun hmot tonážní pro zasklívání v objektech v přes 12 do 24 m | [14 empty] | PP | 2
| D | VRN | Vedlejší rozpočtové náklady |  |  |  | 0 |  |  |  |  | 0 |  | 0 |  | 0 | 5 | D | 0 |  |  |  | ROZPOCET | [6 empty] | 0
335 | K | 030001000 | Zařízení staveniště | % |  |  | 0 |  |  | základní |  | 0 | 0 | 0 | 0 | 0 | 4 | K | 1 |  |  |  | ROZPOCET | 0 | 0 | 0 | 0 | 0 | 1 | 0 | 4 | 668
| PP |  | Zařízení staveniště | [14 empty] | PP | 1
| P |  | Poznámka k položce: Poznámka k položce: Referenční procentní sazba pro tuto položku je uvažována 1,2%. | [14 empty] | P | 1
336 | K | 045303000 | Koordinační činnost | % |  |  | 0 |  |  | základní |  | 0 | 0 | 0 | 0 | 0 | 4 | K | 1 |  |  |  | ROZPOCET | 0 | 0 | 0 | 0 | 0 | 1 | 0 | 4 | 670
| PP |  | Koordinační činnost | [14 empty] | PP | 1
| P |  | Poznámka k položce: Poznámka k položce: Referenční procentní sazba pro tuto položku je uvažována 0,1%. | [14 empty] | P | 1
337 | K | 065002000 | Mimostaveništní doprava materiálů, výrobků a strojů | % |  |  | 0 |  |  | základní |  | 0 | 0 | 0 | 0 | 0 | 4 | K | 1 |  |  |  | ROZPOCET | 0 | 0 | 0 | 0 | 0 | 1 | 0 | 4 | 672
| PP |  | Mimostaveništní doprava materiálů, výrobků a strojů | [14 empty] | PP | 1
| P |  | Poznámka k položce: Poznámka k položce: Referenční procentní sazba pro tuto položku je uvažována 1,0%. | [14 empty] | P | 1
338 | K | VRN001 | Provedení výtažných zkoušek, ověření soudržnosti podkladu a přídžnosti lepící hmoty | sada | 1 |  | 0 |  |  | základní |  | 0 | 0 | 0 | 0 | 0 | 4 | K | 1 |  |  |  | ROZPOCET | 0 | 0 | 0 | 0 | 0 | 1 | 0 | 4 | 674
| PP |  | Provedení výtažných zkoušek, ověření soudržnosti podkladu a přídžnosti lepící hmoty | [14 empty] | PP | 1
339 | K | VRN002 | Vypracování kotevního návrhu fasády, střešního pláště | sada | 1 |  | 0 |  |  | základní |  | 0 | 0 | 0 | 0 | 0 | 4 | K | 1 |  |  |  | ROZPOCET | 0 | 0 | 0 | 0 | 0 | 1 | 0 | 4 | 676
| PP |  | Vypracování kotevního návrhu fasády, střešního pláště | [14 empty] | PP | 1
340 | K | VRN003 | Revize a zkoušky | sada | 1 |  | 0 |  |  | základní |  | 0 | 0 | 0 | 0 | 0 | 4 | K | 1 |  |  |  | ROZPOCET | 0 | 0 | 0 | 0 | 0 | 1 | 0 | 4 | 678
| PP |  | Revize a zkoušky | [14 empty] | PP | 1
341 | K | VRN004 | Ochrana zeleně, konstrukcí kolem objektu, zabudovaných ponechaných konstrukcí a dopravních tras | % |  |  | 0 |  |  | základní |  | 0 | 0 | 0 | 0 | 0 | 4 | K | 1 |  |  |  | ROZPOCET | 0 | 0 | 0 | 0 | 0 | 1 | 0 | 4 | 680
| PP |  | Ochrana zeleně, konstrukcí kolem objektu, zabudovaných ponechaných konstrukcí a dopravních tras | [14 empty] | PP | 1
| P |  | Poznámka k položce: Poznámka k položce: Referenční procentní sazba pro tuto položku je uvažována 0,5%. | [14 empty] | P | 1
342 | K | VRN005 | Vypracování výrobní dokumentace, navržení technologických postupů | sada | 1 |  | 0 |  |  | základní |  | 0 | 0 | 0 | 0 | 0 | 4 | K | 1 |  |  |  | ROZPOCET | 0 | 0 | 0 | 0 | 0 | 1 | 0 | 4 | 682
| PP |  | Vypracování výrobní dokumentace, navržení technologických postupů | [14 empty] | PP | 1
343 | K | VRN006 | Fotodokumentace průběhu stavby | sada | 1 |  | 0 |  |  | základní |  | 0 | 0 | 0 | 0 | 0 | 4 | K | 1 |  |  |  | ROZPOCET | 0 | 0 | 0 | 0 | 0 | 1 | 0 | 4 | 684
| PP |  | Fotodokumentace průběhu stavby | [14 empty] | PP | 1
344 | K | VRN007 | Opatření BOZP | sada | 1 |  | 0 |  |  | základní |  | 0 | 0 | 0 | 0 | 0 | 4 | K | 1 |  |  |  | ROZPOCET | 0 | 0 | 0 | 0 | 0 | 1 | 0 | 4 | 686
| PP |  | Opatření BOZP | [14 empty] | PP | 1
345 | K | VRZ008 | Ztížené podmínky provádění stavby | % |  |  | 0 |  |  | základní |  | 0 | 0 | 0 | 0 | 0 | 4 | K | 1 |  |  |  | ROZPOCET | 0 | 0 | 0 | 0 | 0 | 1 | 0 | 4 | 688
| PP |  | Ztížené podmínky provádění stavby | [14 empty] | PP | 1
| P |  | Poznámka k položce: Poznámka k položce: Referenční procentní sazba pro tuto položku je uvažována 2,0%. | [14 empty] | P | 1
346 | K | VRN009 | Provedení sond skladeb obvodového pláště včetně zapravení do původního stavu | sada | 1 |  | 0 |  |  | základní |  | 0 | 0 | 0 | 0 | 0 | 4 | K | 1 |  |  |  | ROZPOCET | 0 | 0 | 0 | 0 | 0 | 1 | 0 | 4 | 690
| PP |  | Provedení sond skladeb obvodového pláště včetně zapravení do původního stavu | [14 empty] | PP | 1

## SO-02 - Likvidace azbestu
{b9a8d24a-aa6b-47ca-9286-faa56e502f51}
2
| KRYCÍ LIST SOUPISU PRACÍ | [7 empty] | v --- níže se nacházejí doplnkové a pomocné údaje k sestavám --- v | [8 empty] | False
Stavba:
ZŠ_Svidnická
Objekt:
24-017-I - S.E.N. objektu Svídnická 506-1
Soupis:
SO-02 - Likvidace azbestu
| KSO: |  |  |  |  | CC-CZ:
| Místo: |  |  |  |  | Datum: | 28. 11. 2025
| Zadavatel: |  |  |  |  | IČ:
DIČ:
| Účastník: |  |  |  |  | IČ: | Vyplň údaj
|  | Vyplň údaj |  |  |  | DIČ: | Vyplň údaj
| Projektant: |  |  |  |  | IČ:
DIČ:
| Zpracovatel: |  |  |  |  | IČ:
DIČ:
Poznámka:
| Cena bez DPH | [5 empty] | 0
|  |  | Základ daně |  |  | Sazba daně | Výše daně
| DPH | základní | 0 |  |  | 21% | 0
|  | snížená | 0 |  |  | 12% | 0
|  | zákl. přenesená | 0 |  |  | 21% | 0
|  | sníž. přenesená | 0 |  |  | 12% | 0
|  | nulová | 0 |  |  | 0% | 0
| Cena s DPH |  |  | v | CZK |  | 0
REKAPITULACE ČLENĚNÍ SOUPISU PRACÍ
Stavba:
ZŠ_Svidnická
Objekt:
24-017-I - S.E.N. objektu Svídnická 506-1
Soupis:
SO-02 - Likvidace azbestu
Místo: | [5 empty] | Datum: | 28. 11. 2025
Zadavatel: | [5 empty] | Projektant:
Účastník: |  |  | Vyplň údaj |  |  | Zpracovatel:
Kód dílu - Popis | [6 empty] | Cena celkem [CZK]
Náklady stavby celkem | [6 empty] | 0 | [11 empty] | -1
| PSV - PSV | [5 empty] | 0
| D1 - Odstranění materiálů s obsahem azbestu | [5 empty] | 0
| D2 - Kontrolní měření | [5 empty] | 0
SOUPIS PRACÍ
Stavba:
ZŠ_Svidnická
Objekt:
24-017-I - S.E.N. objektu Svídnická 506-1
Soupis:
SO-02 - Likvidace azbestu
Místo: | [5 empty] | Datum: | 28. 11. 2025
Zadavatel: | [5 empty] | Projektant:
Účastník: |  |  | Vyplň údaj |  |  | Zpracovatel:
PČ | Typ | Kód | Popis | MJ | Množství | J.cena [CZK] | Cena celkem [CZK] | Cenová soustava |  | DPH | J. Nh [h] | Nh celkem [h] | J. hmotnost [t] | Hmotnost celkem [t] | J. suť [t] | Suť Celkem [t]
Náklady soupisu celkem | [6 empty] | 0 |  |  |  |  | 0 |  | 0 |  | 0 |  | D | -1 | [7 empty] | 0
| D | PSV | PSV |  |  |  | 0 |  |  |  |  | 0 |  | 0 |  | 0 | 2 | D | 0 | ROZPOCET | [6 empty] | 0
| D | D1 | Odstranění materiálů s obsahem azbestu |  |  |  | 0 |  |  |  |  | 0 |  | 0 |  | 0 | 1 | D | 1 | ROZPOCET | [6 empty] | 0
1 | K | RA001 | Vybudování lokálního Kontrolovaného pásma vč. Dekontaminační personální komory | kpl | 301 |  | 0 |  |  | základní |  | 0 | 0 | 0 | 0 | 0 | 4 | K | 2 | ROZPOCET | 0 | 0 | 0 | 0 | 0 | 1 | 0 | 4 | 2
| PP |  | Vybudování lokálního Kontrolovaného pásma vč. Dekontaminační personální komory | [14 empty] | PP | 2
| P |  | Poznámka k položce: Poznámka k položce: v položce je lokální "stanové " KP o velikosti cca 4 x 4m, které bude v rámci sanačních prací posouváno po ploše střešního pláště | [14 empty] | P | 2
2 | K | RA002 | Osazení a provoz odsávacích zařízení s HEPA filtry H13 | kpl | 301 |  | 0 |  |  | základní |  | 0 | 0 | 0 | 0 | 0 | 4 | K | 2 | ROZPOCET | 0 | 0 | 0 | 0 | 0 | 1 | 0 | 4 | 4
| PP |  | Osazení a provoz odsávacích zařízení s HEPA filtry H13 | [14 empty] | PP | 2
| P |  | Poznámka k položce: Poznámka k položce: v položce je uvažován výkon odsávacích zařízení pro jedn posun, včetně výměny filtrů | [14 empty] | P | 2
3 | K | RA003 | Demontáž skladby střešního pláště resp. souvrství asfaltových pásů s obsahem azbestu na podkladních vrstvách | m2 | 3615 |  | 0 |  |  | základní |  | 0 | 0 | 0 | 0 | 0 | 4 | K | 2 | ROZPOCET | 0 | 0 | 0 | 0 | 0 | 1 | 0 | 4 | 6
| PP |  | Demontáž skladby střešního pláště resp. souvrství asfaltových pásů s obsahem azbestu na podkladních vrstvách | [14 empty] | PP | 2
4 | K | RA004 | Demontáž AC materiálů z VZT na střeše | kpl | 1 |  | 0 |  |  | základní |  | 0 | 0 | 0 | 0 | 0 | 4 | K | 2 | ROZPOCET | 0 | 0 | 0 | 0 | 0 | 1 | 0 | 4 | 8
| PP |  | Demontáž AC materiálů z VZT na střeše | [14 empty] | PP | 2
5 | K | RA007 | Manipulace, stabilizace, balení azbestových materiálů v rámci stavby | t | 108 |  | 0 |  |  | základní |  | 0 | 0 | 0 | 0 | 0 | 4 | K | 2 | ROZPOCET | 0 | 0 | 0 | 0 | 0 | 1 | 0 | 4 | 10
| PP |  | Manipulace, stabilizace, balení azbestových materiálů v rámci stavby | [14 empty] | PP | 2
6 | K | RA008 | Odvoz a likvidace odpadu 170605 na skládce | t | 108 |  | 0 |  |  | základní |  | 0 | 0 | 0 | 0 | 0 | 4 | K | 2 | ROZPOCET | 0 | 0 | 0 | 0 | 0 | 1 | 0 | 4 | 12
| PP |  | Odvoz a likvidace odpadu 170605 na skládce | [14 empty] | PP | 2
7 | K | RA009 | Osobní ochranné pomůcky pro práci s azbestem | soubor | 1 |  | 0 |  |  | základní |  | 0 | 0 | 0 | 0 | 0 | 4 | K | 2 | ROZPOCET | 0 | 0 | 0 | 0 | 0 | 1 | 0 | 4 | 14
| PP |  | Osobní ochranné pomůcky pro práci s azbestem | [14 empty] | PP | 2
| D | D2 | Kontrolní měření |  |  |  | 0 |  |  |  |  | 0 |  | 0 |  | 0 | 1 | D | 1 | ROZPOCET | [6 empty] | 0
8 | K | RA104 | Měření - monitoring prostředí po ukončení sanace v posuvném KP | kus | 5 |  | 0 |  |  | základní |  | 0 | 0 | 0 | 0 | 0 | 4 | K | 2 | ROZPOCET | 0 | 0 | 0 | 0 | 0 | 1 | 0 | 4 | 16
| PP |  | Měření - monitoring prostředí po ukončení sanace v posuvném KP | [14 empty] | PP | 2
| P |  | Poznámka k položce: Poznámka k položce: max. jedno kontrolní měření po ukončení sanace v posuvném KP na vybrané úrovni střechy, resp. křídla | [14 empty] | P | 2
9 | K | RA105 | Měření - namátková měření | kus | 4 |  | 0 |  |  | základní |  | 0 | 0 | 0 | 0 | 0 | 4 | K | 2 | ROZPOCET | 0 | 0 | 0 | 0 | 0 | 1 | 0 | 4 | 18
| PP |  | Měření - namátková měření | [14 empty] | PP | 2
| P |  | Poznámka k položce: Poznámka k položce: předpokládaný počet měření měření jsou prováděna podle požadavků HS nebo jejich potřeba vyplyne ze situace (na transportní trase, u výtahů, v místech shromaždiště NO atd.) | [14 empty] | P | 2

## SO-03 - Demolice garáže
{c6718392-539b-4bc8-9731-f2bd5a4a2c54}
2
| KRYCÍ LIST SOUPISU PRACÍ | [7 empty] | v --- níže se nacházejí doplnkové a pomocné údaje k sestavám --- v | [8 empty] | False
Stavba:
ZŠ_Svidnická
Objekt:
24-017-I - S.E.N. objektu Svídnická 506-1
Soupis:
SO-03 - Demolice garáže
| KSO: |  |  |  |  | CC-CZ:
| Místo: |  |  |  |  | Datum: | 28. 11. 2025
| Zadavatel: |  |  |  |  | IČ:
DIČ:
| Účastník: |  |  |  |  | IČ: | Vyplň údaj
|  | Vyplň údaj |  |  |  | DIČ: | Vyplň údaj
| Projektant: |  |  |  |  | IČ:
DIČ:
| Zpracovatel: |  |  |  |  | IČ:
DIČ:
Poznámka:
| Cena bez DPH | [5 empty] | 0
|  |  | Základ daně |  |  | Sazba daně | Výše daně
| DPH | základní | 0 |  |  | 21% | 0
|  | snížená | 0 |  |  | 12% | 0
|  | zákl. přenesená | 0 |  |  | 21% | 0
|  | sníž. přenesená | 0 |  |  | 12% | 0
|  | nulová | 0 |  |  | 0% | 0
| Cena s DPH |  |  | v | CZK |  | 0
REKAPITULACE ČLENĚNÍ SOUPISU PRACÍ
Stavba:
ZŠ_Svidnická
Objekt:
24-017-I - S.E.N. objektu Svídnická 506-1
Soupis:
SO-03 - Demolice garáže
Místo: | [5 empty] | Datum: | 28. 11. 2025
Zadavatel: | [5 empty] | Projektant:
Účastník: |  |  | Vyplň údaj |  |  | Zpracovatel:
Kód dílu - Popis | [6 empty] | Cena celkem [CZK]
Náklady stavby celkem | [6 empty] | 0 | [11 empty] | -1
| HSV - Práce a dodávky HSV | [5 empty] | 0
| 1 - Zemní práce | [5 empty] | 0
| 9 - Ostatní konstrukce a práce, bourání | [5 empty] | 0
| 997 - Doprava suti a vybouraných hmot | [5 empty] | 0
| 998 - Přesun hmot | [5 empty] | 0
SOUPIS PRACÍ
Stavba:
ZŠ_Svidnická
Objekt:
24-017-I - S.E.N. objektu Svídnická 506-1
Soupis:
SO-03 - Demolice garáže
Místo: | [5 empty] | Datum: | 28. 11. 2025
Zadavatel: | [5 empty] | Projektant:
Účastník: |  |  | Vyplň údaj |  |  | Zpracovatel:
PČ | Typ | Kód | Popis | MJ | Množství | J.cena [CZK] | Cena celkem [CZK] | Cenová soustava |  | DPH | J. Nh [h] | Nh celkem [h] | J. hmotnost [t] | Hmotnost celkem [t] | J. suť [t] | Suť Celkem [t]
Náklady soupisu celkem | [6 empty] | 0 |  |  |  |  | 0 |  | 0 |  | 0 |  | D | -1 | [10 empty] | 0
| D | HSV | Práce a dodávky HSV |  |  |  | 0 |  |  |  |  | 0 |  | 0 |  | 0 | 1 | D | 0 |  |  |  | ROZPOCET | [6 empty] | 0
| D | 1 | Zemní práce |  |  |  | 0 |  |  |  |  | 0 |  | 0 |  | 0 | 1 | D | 1 |  |  |  | ROZPOCET | [6 empty] | 0
1 | K | 174111101 | Zásyp jam, šachet rýh nebo kolem objektů sypaninou se zhutněním ručně | m3 | 11.16 |  | 0 |  |  | základní |  | 0 | 0 | 0 | 0 | 0 | 4 | K | 2 |  |  |  | ROZPOCET | 0 | 0 | 0 | 0 | 0 | 1 | 0 | 4 | 2
| PP |  | Zásyp jam, šachet rýh nebo kolem objektů sypaninou se zhutněním ručně | [14 empty] | PP | 2
| VV |  | (6,8*2+2,5*2)*0,5*1,2 "pasy; předpoklad použití zeminy z výkopů v rámci realizace SEN |  | 11.16 | [12 empty] | VV | 2 | 2 | True | 0 | ROZPOCET
| VV |  | Součet |  | 11.16 | [12 empty] | VV | 2 | 4 | True | 1 | ROZPOCET
2 | K | 181311103 | Rozprostření ornice tl vrstvy do 200 mm v rovině nebo ve svahu do 1:5 ručně | m2 | 23.8 |  | 0 |  |  | základní |  | 0 | 0 | 0 | 0 | 0 | 4 | K | 2 |  |  |  | ROZPOCET | 0 | 0 | 0 | 0 | 0 | 1 | 0 | 4 | 4
| PP |  | Rozprostření ornice tl vrstvy do 200 mm v rovině nebo ve svahu do 1:5 ručně | [14 empty] | PP | 2
| VV |  | 6,8*3,5 |  | 23.8 | [12 empty] | VV | 2 | 2 | True | 0 | ROZPOCET
| VV |  | Součet |  | 23.8 | [12 empty] | VV | 2 | 4 | True | 1 | ROZPOCET
3 | M | 10371500 | substrát pro trávníky VL | m3 | 3.57 |  | 0 |  |  | základní |  | 0 | 0 | 0 | 0 | 0 | 8 | M | 2 |  |  |  | ROZPOCET | 0 | 0 | 0 | 0 | 0 | 1 | 0 | 4 | 6
| PP |  | substrát pro trávníky VL | [14 empty] | PP | 2
| VV |  | 23,8*0,15 "Přepočtené koeficientem množství |  | 3.57 | [12 empty] | VV | 2 | 2 | True | 0 | ROZPOCET
| VV |  | Součet |  | 3.57 | [12 empty] | VV | 2 | 4 | True | 1 | ROZPOCET
4 | K | 181411131 | Založení parkového trávníku výsevem pl do 1000 m2 v rovině a ve svahu do 1:5 | m2 | 25 |  | 0 |  |  | základní |  | 0 | 0 | 0 | 0 | 0 | 4 | K | 2 |  |  |  | ROZPOCET | 0 | 0 | 0 | 0 | 0 | 1 | 0 | 4 | 8
| PP |  | Založení parkového trávníku výsevem pl do 1000 m2 v rovině a ve svahu do 1:5 | [14 empty] | PP | 2
5 | M | 00572410 | osivo směs travní parková | kg | 0.5 |  | 0 |  |  | základní |  | 0 | 0 | 0 | 0 | 0 | 8 | M | 2 |  |  |  | ROZPOCET | 0 | 0 | 0 | 0 | 0 | 1 | 0 | 4 | 10
| PP |  | osivo směs travní parková | [14 empty] | PP | 2
| VV |  | 25*0,02 "Přepočtené koeficientem množství |  | 0.5 | [12 empty] | VV | 2 | 2 | True | 0 | ROZPOCET
| VV |  | Součet |  | 0.5 | [12 empty] | VV | 2 | 4 | True | 1 | ROZPOCET
6 | K | 181912111 | Úprava pláně v hornině třídy těžitelnosti I skupiny 3 bez zhutnění ručně | m2 | 23.8 |  | 0 |  |  | základní |  | 0 | 0 | 0 | 0 | 0 | 4 | K | 2 |  |  |  | ROZPOCET | 0 | 0 | 0 | 0 | 0 | 1 | 0 | 4 | 12
| PP |  | Úprava pláně v hornině třídy těžitelnosti I skupiny 3 bez zhutnění ručně | [14 empty] | PP | 2
7 | K | 183403114 | Obdělání půdy kultivátorováním v rovině a svahu do 1:5 | m2 | 25 |  | 0 |  |  | základní |  | 0 | 0 | 0 | 0 | 0 | 4 | K | 2 |  |  |  | ROZPOCET | 0 | 0 | 0 | 0 | 0 | 1 | 0 | 4 | 14
| PP |  | Obdělání půdy kultivátorováním v rovině a svahu do 1:5 | [14 empty] | PP | 2
8 | K | 183403152 | Obdělání půdy vláčením v rovině a svahu do 1:5 | m2 | 25 |  | 0 |  |  | základní |  | 0 | 0 | 0 | 0 | 0 | 4 | K | 2 |  |  |  | ROZPOCET | 0 | 0 | 0 | 0 | 0 | 1 | 0 | 4 | 16
| PP |  | Obdělání půdy vláčením v rovině a svahu do 1:5 | [14 empty] | PP | 2
9 | K | 183403153 | Obdělání půdy hrabáním v rovině a svahu do 1:5 | m2 | 25 |  | 0 |  |  | základní |  | 0 | 0 | 0 | 0 | 0 | 4 | K | 2 |  |  |  | ROZPOCET | 0 | 0 | 0 | 0 | 0 | 1 | 0 | 4 | 18
| PP |  | Obdělání půdy hrabáním v rovině a svahu do 1:5 | [14 empty] | PP | 2
10 | K | 184813521 | Chemické odplevelení po založení kultury postřikem na široko v rovině a svahu do 1:5 ručně | m2 | 25 |  | 0 |  |  | základní |  | 0 | 0 | 0 | 0 | 0 | 4 | K | 2 |  |  |  | ROZPOCET | 0 | 0 | 0 | 0 | 0 | 1 | 0 | 4 | 20
| PP |  | Chemické odplevelení po založení kultury postřikem na široko v rovině a svahu do 1:5 ručně | [14 empty] | PP | 2
11 | K | 185802113 | Hnojení půdy umělým hnojivem na široko v rovině a svahu do 1:5 | t | 0.001 |  | 0 |  |  | základní |  | 0 | 0 | 0 | 0 | 0 | 4 | K | 2 |  |  |  | ROZPOCET | 0 | 0 | 0 | 0 | 0 | 1 | 0 | 4 | 22
| PP |  | Hnojení půdy umělým hnojivem na široko v rovině a svahu do 1:5 | [14 empty] | PP | 2
| VV |  | 25*0,00003 "30g/m2 |  | 0.001 | [12 empty] | VV | 2 | 2 | True | 0 | ROZPOCET
| VV |  | Součet |  | 0.001 | [12 empty] | VV | 2 | 4 | True | 1 | ROZPOCET
12 | M | 25191155 | hnojivo průmyslové | kg | 0.75 |  | 0 |  |  | základní |  | 0 | 0 | 0 | 0 | 0 | 8 | M | 2 |  |  |  | ROZPOCET | 0 | 0 | 0 | 0 | 0 | 1 | 0 | 4 | 24
| PP |  | hnojivo průmyslové | [14 empty] | PP | 2
13 | K | 185803111 | Ošetření trávníku shrabáním v rovině a svahu do 1:5 | m2 | 25 |  | 0 |  |  | základní |  | 0 | 0 | 0 | 0 | 0 | 4 | K | 2 |  |  |  | ROZPOCET | 0 | 0 | 0 | 0 | 0 | 1 | 0 | 4 | 26
| PP |  | Ošetření trávníku shrabáním v rovině a svahu do 1:5 | [14 empty] | PP | 2
| D | 9 | Ostatní konstrukce a práce, bourání |  |  |  | 0 |  |  |  |  | 0 |  | 0 |  | 0 | 1 | D | 1 |  |  |  | ROZPOCET | [6 empty] | 0
14 | K | 961044111 | Bourání základů z betonu prostého | m3 | 11.16 |  | 0 |  |  | základní |  | 0 | 0 | 0 | 0 | 0 | 4 | K | 2 |  |  |  | ROZPOCET | 0 | 0 | 0 | 0 | 0 | 1 | 0 | 4 | 28
| PP |  | Bourání základů z betonu prostého | [14 empty] | PP | 2
| VV |  | (6,8*2+2,5*2)*0,5*1,2 "pasy |  | 11.16 | [12 empty] | VV | 2 | 2 | True | 0 | ROZPOCET
| VV |  | Součet |  | 11.16 | [12 empty] | VV | 2 | 4 | True | 1 | ROZPOCET
15 | K | 961055111 | Bourání základů ze ŽB | m3 | 2.38 |  | 0 |  |  | základní |  | 0 | 0 | 0 | 0 | 0 | 4 | K | 2 |  |  |  | ROZPOCET | 0 | 0 | 0 | 0 | 0 | 1 | 0 | 4 | 30
| PP |  | Bourání základů ze ŽB | [14 empty] | PP | 2
| VV |  | 6,8*3,5*0,1 "deska |  | 2.38 | [12 empty] | VV | 2 | 2 | True | 0 | ROZPOCET
| VV |  | Součet |  | 2.38 | [12 empty] | VV | 2 | 4 | True | 1 | ROZPOCET
16 | K | 981011314 | Demolice budov zděných na MVC podíl konstrukcí přes 20 do 25 % postupným rozebíráním | m3 | 57.12 |  | 0 |  |  | základní |  | 0 | 0 | 0 | 0 | 0 | 4 | K | 2 |  |  |  | ROZPOCET | 0 | 0 | 0 | 0 | 0 | 1 | 0 | 4 | 32
| PP |  | Demolice budov zděných na MVC podíl konstrukcí přes 20 do 25 % postupným rozebíráním | [14 empty] | PP | 2
| VV |  | 3,5*6,8*2,4 "garáž nad terénem |  | 57.12 | [12 empty] | VV | 2 | 2 | True | 0 | ROZPOCET
| VV |  | Součet |  | 57.12 | [12 empty] | VV | 2 | 4 | True | 1 | ROZPOCET
| D | 997 | Doprava suti a vybouraných hmot |  |  |  | 0 |  |  |  |  | 0 |  | 0 |  | 0 | 1 | D | 1 |  |  |  | ROZPOCET | [6 empty] | 0
17 | K | 997006012 | Ruční třídění stavebního odpadu | t | 53.736 |  | 0 |  |  | základní |  | 0 | 0 | 0 | 0 | 0 | 4 | K | 2 |  |  |  | ROZPOCET | 0 | 0 | 0 | 0 | 0 | 1 | 0 | 4 | 34
| PP |  | Ruční třídění stavebního odpadu | [14 empty] | PP | 2
18 | K | 997013151 | Vnitrostaveništní doprava suti a vybouraných hmot pro budovy v do 6 m s omezením mechanizace | t | 53.736 |  | 0 |  |  | základní |  | 0 | 0 | 0 | 0 | 0 | 4 | K | 2 |  |  |  | ROZPOCET | 0 | 0 | 0 | 0 | 0 | 1 | 0 | 4 | 36
| PP |  | Vnitrostaveništní doprava suti a vybouraných hmot pro budovy v do 6 m s omezením mechanizace | [14 empty] | PP | 2
19 | K | 997013501 | Odvoz suti a vybouraných hmot na skládku nebo meziskládku do 1 km se složením | t | 53.736 |  | 0 |  |  | základní |  | 0 | 0 | 0 | 0 | 0 | 4 | K | 2 |  |  |  | ROZPOCET | 0 | 0 | 0 | 0 | 0 | 1 | 0 | 4 | 38
| PP |  | Odvoz suti a vybouraných hmot na skládku nebo meziskládku do 1 km se složením | [14 empty] | PP | 2
20 | K | 997013509 | Příplatek k odvozu suti a vybouraných hmot na skládku ZKD 1 km přes 1 km | t | 752.304 |  | 0 |  |  | základní |  | 0 | 0 | 0 | 0 | 0 | 4 | K | 2 |  |  |  | ROZPOCET | 0 | 0 | 0 | 0 | 0 | 1 | 0 | 4 | 40
| PP |  | Příplatek k odvozu suti a vybouraných hmot na skládku ZKD 1 km přes 1 km | [14 empty] | PP | 2
| VV |  | 53,736*14 "Přepočtené koeficientem množství |  | 752.304 | [12 empty] | VV | 2 | 2 | True | 0 | ROZPOCET
| VV |  | Součet |  | 752.304 | [12 empty] | VV | 2 | 4 | True | 1 | ROZPOCET
21 | K | 997013871 | Poplatek za uložení stavebního odpadu na recyklační skládce (skládkovné) směsného stavebního a demoličního kód odpadu 17 09 04 | t | 53.736 |  | 0 |  |  | základní |  | 0 | 0 | 0 | 0 | 0 | 4 | K | 2 |  |  |  | ROZPOCET | 0 | 0 | 0 | 0 | 0 | 1 | 0 | 4 | 42
| PP |  | Poplatek za uložení stavebního odpadu na recyklační skládce (skládkovné) směsného stavebního a demoličního kód odpadu 17 09 04 | [14 empty] | PP | 2
| D | 998 | Přesun hmot |  |  |  | 0 |  |  |  |  | 0 |  | 0 |  | 0 | 1 | D | 1 |  |  |  | ROZPOCET | [6 empty] | 0
22 | K | 998231411 | Ruční přesun hmot pro sadovnické a krajinářské úpravy do 100 m | t | 0.751 |  | 0 |  |  | základní |  | 0 | 0 | 0 | 0 | 0 | 4 | K | 2 |  |  |  | ROZPOCET | 0 | 0 | 0 | 0 | 0 | 1 | 0 | 4 | 44
| PP |  | Ruční přesun hmot pro sadovnické a krajinářské úpravy do 100 m | [14 empty] | PP | 2

## SO-01 - TPS - vzduchotech...
{1fdf7444-3c05-4a23-ade8-ca97d68bcf9a}
2
| KRYCÍ LIST SOUPISU PRACÍ | [7 empty] | v --- níže se nacházejí doplnkové a pomocné údaje k sestavám --- v | [8 empty] | False
Stavba:
ZŠ_Svidnická
Objekt:
24-017-II - Rekuperační větrání objektu Svídnická 506-1
Soupis:
SO-01 - TPS - vzduchotech...
| KSO: |  |  |  |  | CC-CZ:
| Místo: |  |  |  |  | Datum: | 28. 11. 2025
| Zadavatel: |  |  |  |  | IČ:
DIČ:
| Účastník: |  |  |  |  | IČ: | Vyplň údaj
|  | Vyplň údaj |  |  |  | DIČ: | Vyplň údaj
| Projektant: |  |  |  |  | IČ:
DIČ:
| Zpracovatel: |  |  |  |  | IČ:
DIČ:
Poznámka:
| Cena bez DPH | [5 empty] | 0
|  |  | Základ daně |  |  | Sazba daně | Výše daně
| DPH | základní | 0 |  |  | 21% | 0
|  | snížená | 0 |  |  | 12% | 0
|  | zákl. přenesená | 0 |  |  | 21% | 0
|  | sníž. přenesená | 0 |  |  | 12% | 0
|  | nulová | 0 |  |  | 0% | 0
| Cena s DPH |  |  | v | CZK |  | 0
REKAPITULACE ČLENĚNÍ SOUPISU PRACÍ
Stavba:
ZŠ_Svidnická
Objekt:
24-017-II - Rekuperační větrání objektu Svídnická 506-1
Soupis:
SO-01 - TPS - vzduchotech...
Místo: | [5 empty] | Datum: | 28. 11. 2025
Zadavatel: | [5 empty] | Projektant:
Účastník: |  |  | Vyplň údaj |  |  | Zpracovatel:
Kód dílu - Popis | [6 empty] | Cena celkem [CZK]
Náklady stavby celkem | [6 empty] | 0 | [11 empty] | -1
| HSV - Práce a dodávky HSV | [5 empty] | 0
| 997 - Přesun sutě | [5 empty] | 0
| PSV - Práce a dodávky PSV | [5 empty] | 0
| 733 - Ústřední vytápění - rozvodné potrubí | [5 empty] | 0
| 735 - Ústřední vytápění - otopná tělesa | [5 empty] | 0
| 751 - Vzduchotechnika | [5 empty] | 0
| 783 - Dokončovací práce - nátěry | [5 empty] | 0
SOUPIS PRACÍ
Stavba:
ZŠ_Svidnická
Objekt:
24-017-II - Rekuperační větrání objektu Svídnická 506-1
Soupis:
SO-01 - TPS - vzduchotech...
Místo: | [5 empty] | Datum: | 28. 11. 2025
Zadavatel: | [5 empty] | Projektant:
Účastník: |  |  | Vyplň údaj |  |  | Zpracovatel:
PČ | Typ | Kód | Popis | MJ | Množství | J.cena [CZK] | Cena celkem [CZK] | Cenová soustava |  | DPH | J. Nh [h] | Nh celkem [h] | J. hmotnost [t] | Hmotnost celkem [t] | J. suť [t] | Suť Celkem [t]
Náklady soupisu celkem | [6 empty] | 0 |  |  |  |  | 0 |  | 0 |  | 0 |  | D | -1 | [10 empty] | 0
| D | HSV | Práce a dodávky HSV |  |  |  | 0 |  |  |  |  | 0 |  | 0 |  | 0 | 1 | D | 0 |  |  |  | ROZPOCET | [6 empty] | 0
| D | 997 | Přesun sutě |  |  |  | 0 |  |  |  |  | 0 |  | 0 |  | 0 | 1 | D | 1 |  |  |  | ROZPOCET | [6 empty] | 0
1 | K | 997013217 | Vnitrostaveništní doprava suti a vybouraných hmot pro budovy v přes 21 do 24 m ručně | t | 3.165 |  | 0 |  |  | základní |  | 0 | 0 | 0 | 0 | 0 | 4 | K | 2 |  |  |  | ROZPOCET | 0 | 0 | 0 | 0 | 0 | 1 | 0 | 4 | 2
| PP |  | Vnitrostaveništní doprava suti a vybouraných hmot pro budovy v přes 21 do 24 m ručně | [14 empty] | PP | 2
2 | K | 997013501 | Odvoz suti a vybouraných hmot na skládku nebo meziskládku do 1 km se složením | t | 3.165 |  | 0 |  |  | základní |  | 0 | 0 | 0 | 0 | 0 | 4 | K | 2 |  |  |  | ROZPOCET | 0 | 0 | 0 | 0 | 0 | 1 | 0 | 4 | 4
| PP |  | Odvoz suti a vybouraných hmot na skládku nebo meziskládku do 1 km se složením | [14 empty] | PP | 2
3 | K | 997013509 | Příplatek k odvozu suti a vybouraných hmot na skládku ZKD 1 km přes 1 km | t | 63.3 |  | 0 |  |  | základní |  | 0 | 0 | 0 | 0 | 0 | 4 | K | 2 |  |  |  | ROZPOCET | 0 | 0 | 0 | 0 | 0 | 1 | 0 | 4 | 6
| PP |  | Příplatek k odvozu suti a vybouraných hmot na skládku ZKD 1 km přes 1 km | [14 empty] | PP | 2
| VV |  | 3,165*20 "Přepočtené koeficientem množství |  | 63.3 | [12 empty] | VV | 2 | 2 | True | 0 | ROZPOCET
| VV |  | Součet |  | 63.3 | [12 empty] | VV | 2 | 4 | True | 1 | ROZPOCET
4 | K | 997013631 | Poplatek za uložení na skládce (skládkovné) stavebního odpadu směsného kód odpadu 17 09 04 | t | 3.165 |  | 0 |  |  | základní |  | 0 | 0 | 0 | 0 | 0 | 4 | K | 2 |  |  |  | ROZPOCET | 0 | 0 | 0 | 0 | 0 | 1 | 0 | 4 | 8
| PP |  | Poplatek za uložení na skládce (skládkovné) stavebního odpadu směsného kód odpadu 17 09 04 | [14 empty] | PP | 2
5 | K | 997221611 | Nakládání suti na dopravní prostředky pro vodorovnou dopravu | t | 3.165 |  | 0 |  |  | základní |  | 0 | 0 | 0 | 0 | 0 | 4 | K | 2 |  |  |  | ROZPOCET | 0 | 0 | 0 | 0 | 0 | 1 | 0 | 4 | 10
| PP |  | Nakládání suti na dopravní prostředky pro vodorovnou dopravu | [14 empty] | PP | 2
| D | PSV | Práce a dodávky PSV |  |  |  | 0 |  |  |  |  | 0 |  | 0 |  | 0 | 2 | D | 0 |  |  |  | ROZPOCET | [6 empty] | 0
| D | 733 | Ústřední vytápění - rozvodné potrubí |  |  |  | 0 |  |  |  |  | 0 |  | 0 |  | 0 | 2 | D | 1 |  |  |  | ROZPOCET | [6 empty] | 0
6 | K | 7331115051 | Potrubí ocelové závitové černé bezešvé spojované lisováním DN dle stávajícího potrubí | m | 105 |  | 0 |  |  | základní |  | 0 | 0 | 0 | 0 | 0 | 16 | K | 2 |  |  |  | ROZPOCET | 0 | 0 | 0 | 0 | 0 | 1 | 0 | 16 | 12
| PP |  | Potrubí ocelové závitové černé bezešvé spojované lisováním DN dle stávajícího potrubí | [14 empty] | PP | 2
7 | K | 733190217 | Zkouška těsnosti potrubí ocelové hladké D do 51x2,6 | m | 105 |  | 0 |  |  | základní |  | 0 | 0 | 0 | 0 | 0 | 16 | K | 2 |  |  |  | ROZPOCET | 0 | 0 | 0 | 0 | 0 | 1 | 0 | 16 | 14
| PP |  | Zkouška těsnosti potrubí ocelové hladké D do 51x2,6 | [14 empty] | PP | 2
8 | K | 7331919261 | Opravy rozvodů potrubí z trubek ocelových závitových normálních i zesílených navaření nového potrubí na stávající DN dle stávajícího potrubí | kus | 140 |  | 0 |  |  | základní |  | 0 | 0 | 0 | 0 | 0 | 16 | K | 2 |  |  |  | ROZPOCET | 0 | 0 | 0 | 0 | 0 | 1 | 0 | 16 | 16
| PP |  | Opravy rozvodů potrubí z trubek ocelových závitových normálních i zesílených navaření nového potrubí na stávající DN dle stávajícího potrubí | [14 empty] | PP | 2
9 | K | 998733113 | Přesun hmot tonážní pro rozvody potrubí s omezením mechanizace v objektech v přes 12 do 24 m | t | 0.404 |  | 0 |  |  | základní |  | 0 | 0 | 0 | 0 | 0 | 16 | K | 2 |  |  |  | ROZPOCET | 0 | 0 | 0 | 0 | 0 | 1 | 0 | 16 | 18
| PP |  | Přesun hmot tonážní pro rozvody potrubí s omezením mechanizace v objektech v přes 12 do 24 m | [14 empty] | PP | 2
| D | 735 | Ústřední vytápění - otopná tělesa |  |  |  | 0 |  |  |  |  | 0 |  | 0 |  | 0 | 2 | D | 1 |  |  |  | ROZPOCET | [6 empty] | 0
10 | K | 735110912 | Rozpojení tělesa otopného teplovodního | kus | 35 |  | 0 |  |  | základní |  | 0 | 0 | 0 | 0 | 0 | 16 | K | 2 |  |  |  | ROZPOCET | 0 | 0 | 0 | 0 | 0 | 1 | 0 | 16 | 20
| PP |  | Rozpojení tělesa otopného teplovodního | [14 empty] | PP | 2
11 | K | 735110914 | Stažení otopného tělesa | kus | 35 |  | 0 |  |  | základní |  | 0 | 0 | 0 | 0 | 0 | 16 | K | 2 |  |  |  | ROZPOCET | 0 | 0 | 0 | 0 | 0 | 1 | 0 | 16 | 22
| PP |  | Stažení otopného tělesa | [14 empty] | PP | 2
12 | K | 735111810 | Demontáž otopného tělesa litinového článkového | m2 | 133 |  | 0 |  |  | základní |  | 0 | 0 | 0 | 0 | 0 | 16 | K | 2 |  |  |  | ROZPOCET | 0 | 0 | 0 | 0 | 0 | 1 | 0 | 16 | 24
| PP |  | Demontáž otopného tělesa litinového článkového | [14 empty] | PP | 2
13 | K | 735120911 | Svár spoje mezi články otopných těles ocelových článkových | kus | 35 |  | 0 |  |  | základní |  | 0 | 0 | 0 | 0 | 0 | 16 | K | 2 |  |  |  | ROZPOCET | 0 | 0 | 0 | 0 | 0 | 1 | 0 | 16 | 26
| PP |  | Svár spoje mezi články otopných těles ocelových článkových | [14 empty] | PP | 2
14 | K | 735120913 | Svár po obvodu článku do 10 cm dl otopných těles ocelových | kus | 35 |  | 0 |  |  | základní |  | 0 | 0 | 0 | 0 | 0 | 16 | K | 2 |  |  |  | ROZPOCET | 0 | 0 | 0 | 0 | 0 | 1 | 0 | 16 | 28
| PP |  | Svár po obvodu článku do 10 cm dl otopných těles ocelových | [14 empty] | PP | 2
15 | K | 735191902 | Vyzkoušení otopných těles litinových po opravě tlakem | m2 | 74 |  | 0 |  |  | základní |  | 0 | 0 | 0 | 0 | 0 | 16 | K | 2 |  |  |  | ROZPOCET | 0 | 0 | 0 | 0 | 0 | 1 | 0 | 16 | 30
| PP |  | Vyzkoušení otopných těles litinových po opravě tlakem | [14 empty] | PP | 2
16 | K | 735191905 | Odvzdušnění otopných těles | kus | 35 |  | 0 |  |  | základní |  | 0 | 0 | 0 | 0 | 0 | 16 | K | 2 |  |  |  | ROZPOCET | 0 | 0 | 0 | 0 | 0 | 1 | 0 | 16 | 32
| PP |  | Odvzdušnění otopných těles | [14 empty] | PP | 2
17 | K | 7351919101 | Napuštění vody do systému po opravě | m2 | 84 |  | 0 |  |  | základní |  | 0 | 0 | 0 | 0 | 0 | 16 | K | 2 |  |  |  | ROZPOCET | 0 | 0 | 0 | 0 | 0 | 1 | 0 | 16 | 34
| PP |  | Napuštění vody do systému po opravě | [14 empty] | PP | 2
18 | K | 735494811 | Vypuštění vody z otopných těles | m2 | 133 |  | 0 |  |  | základní |  | 0 | 0 | 0 | 0 | 0 | 16 | K | 2 |  |  |  | ROZPOCET | 0 | 0 | 0 | 0 | 0 | 1 | 0 | 16 | 36
| PP |  | Vypuštění vody z otopných těles | [14 empty] | PP | 2
19 | K | 998735113 | Přesun hmot tonážní pro otopná tělesa s omezením mechanizace v objektech v přes 12 do 24 m | t | 0.032 |  | 0 |  |  | základní |  | 0 | 0 | 0 | 0 | 0 | 16 | K | 2 |  |  |  | ROZPOCET | 0 | 0 | 0 | 0 | 0 | 1 | 0 | 16 | 38
| PP |  | Přesun hmot tonážní pro otopná tělesa s omezením mechanizace v objektech v přes 12 do 24 m | [14 empty] | PP | 2
| D | 751 | Vzduchotechnika |  |  |  | 0 |  |  |  |  | 0 |  | 0 |  | 0 | 2 | D | 1 |  |  |  | ROZPOCET | [6 empty] | 0
20 | K | 751398048 | Montáž protidešťové žaluzie nebo žaluziové klapky na kruhové potrubí D přes 900 mm | kus | 35 |  | 0 |  |  | základní |  | 0 | 0 | 0 | 0 | 0 | 16 | K | 2 |  |  |  | ROZPOCET | 0 | 0 | 0 | 0 | 0 | 1 | 0 | 16 | 40
| PP |  | Montáž protidešťové žaluzie nebo žaluziové klapky na kruhové potrubí D přes 900 mm | [14 empty] | PP | 2
| P |  | Poznámka k položce: Poznámka k položce: fasádní mřížky dle PD (detail CETRIS) | [14 empty] | P | 2
21 | M | 429740181 | set integrovaná fasádní výústka, přívod+odvod horizonzální, včetně dvou průchodů fasádou D280, bílý lak | kus | 35 |  | 0 |  |  | základní |  | 0 | 0 | 0 | 0 | 0 | 32 | M | 2 |  |  |  | ROZPOCET | 0 | 0 | 0 | 0 | 0 | 1 | 0 | 16 | 42
| PP |  | set integrovaná fasádní výústka, přívod+odvod horizonzální, včetně dvou průchodů fasádou D280, bílý lak | [14 empty] | PP | 2
22 | K | 751510043 | Vzduchotechnické potrubí z pozinkovaného plechu kruhové spirálně vinutá trouba bez příruby D přes 200 do 300 mm | m | 26 |  | 0 |  |  | základní |  | 0 | 0 | 0 | 0 | 0 | 16 | K | 2 |  |  |  | ROZPOCET | 0 | 0 | 0 | 0 | 0 | 1 | 0 | 16 | 44
| PP |  | Vzduchotechnické potrubí z pozinkovaného plechu kruhové spirálně vinutá trouba bez příruby D přes 200 do 300 mm | [14 empty] | PP | 2
23 | K | 7515100431 | Izolace tepelná potrubí z umělého kaučuku, tl. 19mm, lepená na potrubí a tvarovky, lepené spoje | m | 58 |  | 0 |  |  | základní |  | 0 | 0 | 0 | 0 | 0 | 16 | K | 2 |  |  |  | ROZPOCET | 0 | 0 | 0 | 0 | 0 | 1 | 0 | 16 | 46
| PP |  | Izolace tepelná potrubí z umělého kaučuku, tl. 19mm, lepená na potrubí a tvarovky, lepené spoje | [14 empty] | PP | 2
24 | K | 751537053 | Montáž potrubí ohebného kruhového neizolovaného z vrstvy PVC s polyamidovou nebo polyethylenovou tkaninou a Al laminátem D přes 200 do 300 mm | m | 31 |  | 0 |  |  | základní |  | 0 | 0 | 0 | 0 | 0 | 16 | K | 2 |  |  |  | ROZPOCET | 0 | 0 | 0 | 0 | 0 | 1 | 0 | 16 | 48
| PP |  | Montáž potrubí ohebného kruhového neizolovaného z vrstvy PVC s polyamidovou nebo polyethylenovou tkaninou a Al laminátem D přes 200 do 300 mm | [14 empty] | PP | 2
25 | M | 42981775 | hadice ohebná z PVC a PE tkaniny vyztužená spirálou, délka 10m D 315mm | kus | 31 |  | 0 |  |  | základní |  | 0 | 0 | 0 | 0 | 0 | 32 | M | 2 |  |  |  | ROZPOCET | 0 | 0 | 0 | 0 | 0 | 1 | 0 | 16 | 50
| PP |  | hadice ohebná z PVC a PE tkaniny vyztužená spirálou, délka 10m D 315mm | [14 empty] | PP | 2
26 | K | 751611164 | Montáž lokální vzduchotechnické jednotky s rekuperací tepla stojaté s výměnou vzduchu přes 500 do 1000 m3/h | kus | 35 |  | 0 |  |  | základní |  | 0 | 0 | 0 | 0 | 0 | 16 | K | 2 |  |  |  | ROZPOCET | 0 | 0 | 0 | 0 | 0 | 1 | 0 | 16 | 52
| PP |  | Montáž lokální vzduchotechnické jednotky s rekuperací tepla stojaté s výměnou vzduchu přes 500 do 1000 m3/h | [14 empty] | PP | 2
27 | M | 429441841 | jednotka VZT stojatá lokální s rekuperací tepla (93%) s integrovaným dohřevem 0,8-1,5 kW s čidlem CO2 a ovládací jednotkou do 850m3/hod; Opláštění - lamino, dezén buk. Specifikace viz poznámka | kus | 35 |  | 0 |  |  | základní |  | 0 | 0 | 0 | 0 | 0 | 32 | M | 2 |  |  |  | ROZPOCET | 0 | 0 | 0 | 0 | 0 | 1 | 0 | 16 | 54
| PP |  | jednotka VZT stojatá lokální s rekuperací tepla (93%) s integrovaným dohřevem 0,8-1,5 kW s čidlem CO2 a ovládací jednotkou do 850m3/hod; Opláštění - lamino, dezén buk. Specifikace viz poznámka | [14 empty] | PP | 2
| P |  | Poznámka k položce: Poznámka k položce: jednotka VZT stojatá lokální s rekuperací tepla (93%) s integrovaným dohřevem 0,8-1,5 kW s čidlem CO2 a ovládací jednotkou do 850m3/hod; součástí EC ventilátory, protiproudý výměník tepla, výsuvný filtr přiváděného a odváděného vzduchu, by-pass přiváděného vzduchu, samotahové uzavírací klapky na sání a výfuku vzduchu do exteriéru, integrované tlumiče hluku a modul regulace, bezodtoková vana kondenzátu vyhřívaná elektrickým článkem s automatickým spínáním, stropní nastavitelné žaluzie tryskového přívodu vzduchu, filtr odsávaného vzduchu a integrované čidlo CO2. Opláštění - lamino, dezén buk | [14 empty] | P | 2
28 | K | 7516911111 | Zprovoznění zařízení VZT, měření vzduchových výkonů, protokolární zkouška-za 1 VZT zařízení | kus | 35 |  | 0 |  |  | základní |  | 0 | 0 | 0 | 0 | 0 | 16 | K | 2 |  |  |  | ROZPOCET | 0 | 0 | 0 | 0 | 0 | 1 | 0 | 16 | 56
| PP |  | Zprovoznění zařízení VZT, měření vzduchových výkonů, protokolární zkouška-za 1 VZT zařízení | [14 empty] | PP | 2
29 | K | 7516911112 | Připojení zařízení VZT k dálkovému dohledu, zkouška komunikace a ovládání-za 1 VZT zařízení | kus | 35 |  | 0 |  |  | základní |  | 0 | 0 | 0 | 0 | 0 | 16 | K | 2 |  |  |  | ROZPOCET | 0 | 0 | 0 | 0 | 0 | 1 | 0 | 16 | 58
| PP |  | Připojení zařízení VZT k dálkovému dohledu, zkouška komunikace a ovládání-za 1 VZT zařízení | [14 empty] | PP | 2
30 | K | 998751112 | Přesun hmot tonážní pro vzduchotechniku s omezením mechanizace v objektech v přes 12 do 24 m | t | 4.736 |  | 0 |  |  | základní |  | 0 | 0 | 0 | 0 | 0 | 16 | K | 2 |  |  |  | ROZPOCET | 0 | 0 | 0 | 0 | 0 | 1 | 0 | 16 | 60
| PP |  | Přesun hmot tonážní pro vzduchotechniku s omezením mechanizace v objektech v přes 12 do 24 m | [14 empty] | PP | 2
| D | 783 | Dokončovací práce - nátěry |  |  |  | 0 |  |  |  |  | 0 |  | 0 |  | 0 | 2 | D | 1 |  |  |  | ROZPOCET | [6 empty] | 0
31 | K | 783604550 | Provedení základního jednonásobného nátěru potrubí DN do 50 mm | m | 105 |  | 0 |  |  | základní |  | 0 | 0 | 0 | 0 | 0 | 16 | K | 2 |  |  |  | ROZPOCET | 0 | 0 | 0 | 0 | 0 | 1 | 0 | 16 | 62
| PP |  | Provedení základního jednonásobného nátěru potrubí DN do 50 mm | [14 empty] | PP | 2
32 | M | 24623010 | hmota nátěrová epoxidová základní na kovy | kg | 1.89 |  | 0 |  |  | základní |  | 0 | 0 | 0 | 0 | 0 | 32 | M | 2 |  |  |  | ROZPOCET | 0 | 0 | 0 | 0 | 0 | 1 | 0 | 16 | 64
| PP |  | hmota nátěrová epoxidová základní na kovy | [14 empty] | PP | 2
| VV |  | 105*0,018 "Přepočtené koeficientem množství |  | 1.89 | [12 empty] | VV | 2 | 2 | True | 0 | ROZPOCET
| VV |  | Součet |  | 1.89 | [12 empty] | VV | 2 | 4 | True | 1 | ROZPOCET
33 | K | 783607750 | Provedení krycího dvojnásobného nátěru potrubí DN do 50 mm | m | 105 |  | 0 |  |  | základní |  | 0 | 0 | 0 | 0 | 0 | 16 | K | 2 |  |  |  | ROZPOCET | 0 | 0 | 0 | 0 | 0 | 1 | 0 | 16 | 66
| PP |  | Provedení krycího dvojnásobného nátěru potrubí DN do 50 mm | [14 empty] | PP | 2
34 | M | 24623055 | hmota nátěrová epoxidová vrchní (email) odstín bílý | kg | 5.67 |  | 0 |  |  | základní |  | 0 | 0 | 0 | 0 | 0 | 32 | M | 2 |  |  |  | ROZPOCET | 0 | 0 | 0 | 0 | 0 | 1 | 0 | 16 | 68
| PP |  | hmota nátěrová epoxidová vrchní (email) odstín bílý | [14 empty] | PP | 2
| VV |  | 105*0,054 "Přepočtené koeficientem množství |  | 5.67 | [12 empty] | VV | 2 | 2 | True | 0 | ROZPOCET
| VV |  | Součet |  | 5.67 | [12 empty] | VV | 2 | 4 | True | 1 | ROZPOCET

## SO-02 - Stavební úpravy
{8ad8e6ac-458f-48c4-8811-f063d8366172}
2
| KRYCÍ LIST SOUPISU PRACÍ | [7 empty] | v --- níže se nacházejí doplnkové a pomocné údaje k sestavám --- v | [8 empty] | False
Stavba:
ZŠ_Svidnická
Objekt:
24-017-II - Rekuperační větrání objektu Svídnická 506-1
Soupis:
SO-02 - Stavební úpravy
| KSO: |  |  |  |  | CC-CZ:
| Místo: |  |  |  |  | Datum: | 28. 11. 2025
| Zadavatel: |  |  |  |  | IČ:
DIČ:
| Účastník: |  |  |  |  | IČ: | Vyplň údaj
|  | Vyplň údaj |  |  |  | DIČ: | Vyplň údaj
| Projektant: |  |  |  |  | IČ:
DIČ:
| Zpracovatel: |  |  |  |  | IČ:
DIČ:
Poznámka:
| Cena bez DPH | [5 empty] | 0
|  |  | Základ daně |  |  | Sazba daně | Výše daně
| DPH | základní | 0 |  |  | 21% | 0
|  | snížená | 0 |  |  | 12% | 0
|  | zákl. přenesená | 0 |  |  | 21% | 0
|  | sníž. přenesená | 0 |  |  | 12% | 0
|  | nulová | 0 |  |  | 0% | 0
| Cena s DPH |  |  | v | CZK |  | 0
REKAPITULACE ČLENĚNÍ SOUPISU PRACÍ
Stavba:
ZŠ_Svidnická
Objekt:
24-017-II - Rekuperační větrání objektu Svídnická 506-1
Soupis:
SO-02 - Stavební úpravy
Místo: | [5 empty] | Datum: | 28. 11. 2025
Zadavatel: | [5 empty] | Projektant:
Účastník: |  |  | Vyplň údaj |  |  | Zpracovatel:
Kód dílu - Popis | [6 empty] | Cena celkem [CZK]
Náklady stavby celkem | [6 empty] | 0 | [11 empty] | -1
| HSV - Práce a dodávky HSV | [5 empty] | 0
| 11 - Přípravné a přidružené práce | [5 empty] | 0
| 6 - Úpravy povrchů, podlahy a osazování výplní | [5 empty] | 0
| 9 - Ostatní konstrukce a práce, bourání | [5 empty] | 0
| 997 - Doprava suti a vybouraných hmot | [5 empty] | 0
| 998 - Přesun hmot | [5 empty] | 0
| PSV - Práce a dodávky PSV | [5 empty] | 0
| 713 - Izolace tepelné | [5 empty] | 0
| 762 - Konstrukce tesařské | [5 empty] | 0
| 766 - Konstrukce truhlářské | [5 empty] | 0
| 767 - Konstrukce zámečnické | [5 empty] | 0
| HZS - Hodinové zúčtovací sazby | [5 empty] | 0
| VRN - Vedlejší rozpočtové náklady | [5 empty] | 0
SOUPIS PRACÍ
Stavba:
ZŠ_Svidnická
Objekt:
24-017-II - Rekuperační větrání objektu Svídnická 506-1
Soupis:
SO-02 - Stavební úpravy
Místo: | [5 empty] | Datum: | 28. 11. 2025
Zadavatel: | [5 empty] | Projektant:
Účastník: |  |  | Vyplň údaj |  |  | Zpracovatel:
PČ | Typ | Kód | Popis | MJ | Množství | J.cena [CZK] | Cena celkem [CZK] | Cenová soustava |  | DPH | J. Nh [h] | Nh celkem [h] | J. hmotnost [t] | Hmotnost celkem [t] | J. suť [t] | Suť Celkem [t]
Náklady soupisu celkem | [6 empty] | 0 |  |  |  |  | 0 |  | 0 |  | 0 |  | D | -1 | [10 empty] | 0
| D | HSV | Práce a dodávky HSV |  |  |  | 0 |  |  |  |  | 0 |  | 0 |  | 0 | 1 | D | 0 |  |  |  | ROZPOCET | [6 empty] | 0
| D | 11 | Přípravné a přidružené práce |  |  |  | 0 |  |  |  |  | 0 |  | 0 |  | 0 | 1 | D | 1 |  |  |  | ROZPOCET | [6 empty] | 0
1 | K | 01001R01 | Vyklizení a vyčištění prostoru | soubor | 1 |  | 0 |  |  | základní |  | 0 | 0 | 0 | 0 | 0 | 4 | K | 2 |  |  |  | ROZPOCET | 0 | 0 | 0 | 0 | 0 | 1 | 0 | 4 | 2
| PP |  | Vyklizení a vyčištění prostoru | [14 empty] | PP | 2
2 | K | 01001R02 | Vypískání inženýrských sítí, jejich vytyčení, ochrana, příp. odpojení | soubor | 1 |  | 0 |  |  | základní |  | 0 | 0 | 0 | 0 | 0 | 4 | K | 2 |  |  |  | ROZPOCET | 0 | 0 | 0 | 0 | 0 | 1 | 0 | 4 | 4
| PP |  | Vypískání inženýrských sítí, jejich vytyčení, ochrana, příp. odpojení | [14 empty] | PP | 2
3 | K | 01001R03 | Provedení ochranných opatření, ochrana zabudovaných konstrukcí, dopravních tras | soubor | 1 |  | 0 |  |  | základní |  | 0 | 0 | 0 | 0 | 0 | 4 | K | 2 |  |  |  | ROZPOCET | 0 | 0 | 0 | 0 | 0 | 1 | 0 | 4 | 6
| PP |  | Provedení ochranných opatření, ochrana zabudovaných konstrukcí, dopravních tras | [14 empty] | PP | 2
4 | K | 01001R04 | Předložení požadovaných vzorků materiálů a katalogových listů ostatních dodávaných prvků | soubor | 1 |  | 0 |  |  | základní |  | 0 | 0 | 0 | 0 | 0 | 4 | K | 2 |  |  |  | ROZPOCET | 0 | 0 | 0 | 0 | 0 | 1 | 0 | 4 | 8
| PP |  | Předložení požadovaných vzorků materiálů a katalogových listů ostatních dodávaných prvků | [14 empty] | PP | 2
5 | K | 01001R05 | Stěhování nábytku v rámci učeben | hod | 210 |  | 0 |  |  | základní |  | 0 | 0 | 0 | 0 | 0 | 4 | K | 2 |  |  |  | ROZPOCET | 0 | 0 | 0 | 0 | 0 | 1 | 0 | 4 | 10
| PP |  | Stěhování nábytku v rámci učeben | [14 empty] | PP | 2
| VV |  | 35*6 |  | 210 | [12 empty] | VV | 2 | 2 | True | 0 | ROZPOCET
| VV |  | Součet |  | 210 | [12 empty] | VV | 2 | 4 | True | 1 | ROZPOCET
6 | K | 01001R06 | Dodávka a montáž požárních ucpávek - utěsnění fasádních prostupů VZT | kus | 70 |  | 0 |  |  | základní |  | 0 | 0 | 0 | 0 | 0 | 4 | K | 2 |  |  |  | ROZPOCET | 0 | 0 | 0 | 0 | 0 | 1 | 0 | 4 | 12
| PP |  | Dodávka a montáž požárních ucpávek - utěsnění fasádních prostupů VZT | [14 empty] | PP | 2
| D | 6 | Úpravy povrchů, podlahy a osazování výplní |  |  |  | 0 |  |  |  |  | 0 |  | 0 |  | 0 | 1 | D | 1 |  |  |  | ROZPOCET | [6 empty] | 0
7 | K | 622225132 | Oprava kontaktního zateplení stěn z desek z minerální vlny tl přes 120 do 160 mm pl přes 0,1 do 0,25 m2 | kus | 70 |  | 0 |  |  | základní |  | 0 | 0 | 0 | 0 | 0 | 4 | K | 2 |  |  |  | ROZPOCET | 0 | 0 | 0 | 0 | 0 | 1 | 0 | 4 | 14
| PP |  | Oprava kontaktního zateplení stěn z desek z minerální vlny tl přes 120 do 160 mm pl přes 0,1 do 0,25 m2 | [14 empty] | PP | 2
| VV |  | 35*2 "oprava izolace po montáži parotěsných pásek |  | 70 | [12 empty] | VV | 2 | 2 | True | 0 | ROZPOCET
| VV |  | Součet |  | 70 | [12 empty] | VV | 2 | 4 | True | 1 | ROZPOCET
8 | K | 622525104 | Tenkovrstvá omítka malých ploch přes 0,5 do 1 m2 na stěnách | kus | 35 |  | 0 |  |  | základní |  | 0 | 0 | 0 | 0 | 0 | 4 | K | 2 |  |  |  | ROZPOCET | 0 | 0 | 0 | 0 | 0 | 1 | 0 | 4 | 16
| PP |  | Tenkovrstvá omítka malých ploch přes 0,5 do 1 m2 na stěnách | [14 empty] | PP | 2
| VV |  | 12+15+8 "exteriér, opravy po sdružených prostupech |  | 35 | [12 empty] | VV | 2 | 2 | True | 0 | ROZPOCET
| VV |  | Součet |  | 35 | [12 empty] | VV | 2 | 4 | True | 1 | ROZPOCET
| D | 9 | Ostatní konstrukce a práce, bourání |  |  |  | 0 |  |  |  |  | 0 |  | 0 |  | 0 | 1 | D | 1 |  |  |  | ROZPOCET | [6 empty] | 0
9 | K | 945412112 | Teleskopická hydraulická montážní plošina výška zdvihu do 21 m | den | 15 |  | 0 |  |  | základní |  | 0 | 0 | 0 | 0 | 0 | 4 | K | 2 |  |  |  | ROZPOCET | 0 | 0 | 0 | 0 | 0 | 1 | 0 | 4 | 18
| PP |  | Teleskopická hydraulická montážní plošina výška zdvihu do 21 m | [14 empty] | PP | 2
10 | K | 949101111 | Lešení pomocné pro objekty pozemních staveb s lešeňovou podlahou v do 1,9 m zatížení do 150 kg/m2 | m2 | 350 |  | 0 |  |  | základní |  | 0 | 0 | 0 | 0 | 0 | 4 | K | 2 |  |  |  | ROZPOCET | 0 | 0 | 0 | 0 | 0 | 1 | 0 | 4 | 20
| PP |  | Lešení pomocné pro objekty pozemních staveb s lešeňovou podlahou v do 1,9 m zatížení do 150 kg/m2 | [14 empty] | PP | 2
| VV |  | 350 "předpoklad cca 10m2 / jednotku |  | 350 | [12 empty] | VV | 2 | 2 | True | 0 | ROZPOCET
| VV |  | Součet |  | 350 | [12 empty] | VV | 2 | 4 | True | 1 | ROZPOCET
11 | K | 977151128 | Jádrové vrty diamantovými korunkami do stavebních materiálů D přes 250 do 300 mm | m | 20.3 |  | 0 |  |  | základní |  | 0 | 0 | 0 | 0 | 0 | 4 | K | 2 |  |  |  | ROZPOCET | 0 | 0 | 0 | 0 | 0 | 1 | 0 | 4 | 22
| PP |  | Jádrové vrty diamantovými korunkami do stavebních materiálů D přes 250 do 300 mm | [14 empty] | PP | 2
| VV |  | (12+15+8)*2*0,29 |  | 20.3 | [12 empty] | VV | 2 | 2 | True | 0 | ROZPOCET
| VV |  | Součet |  | 20.3 | [12 empty] | VV | 2 | 4 | True | 1 | ROZPOCET
| D | 997 | Doprava suti a vybouraných hmot |  |  |  | 0 |  |  |  |  | 0 |  | 0 |  | 0 | 1 | D | 1 |  |  |  | ROZPOCET | [6 empty] | 0
12 | K | 997013214 | Vnitrostaveništní doprava suti a vybouraných hmot pro budovy v přes 12 do 15 m ručně | t | 5.625 |  | 0 |  |  | základní |  | 0 | 0 | 0 | 0 | 0 | 4 | K | 2 |  |  |  | ROZPOCET | 0 | 0 | 0 | 0 | 0 | 1 | 0 | 4 | 24
| PP |  | Vnitrostaveništní doprava suti a vybouraných hmot pro budovy v přes 12 do 15 m ručně | [14 empty] | PP | 2
13 | K | 997013219 | Příplatek k vnitrostaveništní dopravě suti a vybouraných hmot za zvětšenou dopravu suti ZKD 10 m | t | 16.875 |  | 0 |  |  | základní |  | 0 | 0 | 0 | 0 | 0 | 4 | K | 2 |  |  |  | ROZPOCET | 0 | 0 | 0 | 0 | 0 | 1 | 0 | 4 | 26
| PP |  | Příplatek k vnitrostaveništní dopravě suti a vybouraných hmot za zvětšenou dopravu suti ZKD 10 m | [14 empty] | PP | 2
| VV |  | 5,625*3 "Přepočtené koeficientem množství |  | 16.875 | [12 empty] | VV | 2 | 2 | True | 0 | ROZPOCET
| VV |  | Součet |  | 16.875 | [12 empty] | VV | 2 | 4 | True | 1 | ROZPOCET
14 | K | 997013501 | Odvoz suti a vybouraných hmot na skládku nebo meziskládku do 1 km se složením | t | 5.625 |  | 0 |  |  | základní |  | 0 | 0 | 0 | 0 | 0 | 4 | K | 2 |  |  |  | ROZPOCET | 0 | 0 | 0 | 0 | 0 | 1 | 0 | 4 | 28
| PP |  | Odvoz suti a vybouraných hmot na skládku nebo meziskládku do 1 km se složením | [14 empty] | PP | 2
15 | K | 997013509 | Příplatek k odvozu suti a vybouraných hmot na skládku ZKD 1 km přes 1 km | t | 78.75 |  | 0 |  |  | základní |  | 0 | 0 | 0 | 0 | 0 | 4 | K | 2 |  |  |  | ROZPOCET | 0 | 0 | 0 | 0 | 0 | 1 | 0 | 4 | 30
| PP |  | Příplatek k odvozu suti a vybouraných hmot na skládku ZKD 1 km přes 1 km | [14 empty] | PP | 2
| VV |  | 5,625*14 "Přepočtené koeficientem množství |  | 78.75 | [12 empty] | VV | 2 | 2 | True | 0 | ROZPOCET
| VV |  | Součet |  | 78.75 | [12 empty] | VV | 2 | 4 | True | 1 | ROZPOCET
16 | K | 997013631 | Poplatek za uložení na skládce (skládkovné) stavebního odpadu směsného kód odpadu 17 09 04 | t | 5.625 |  | 0 |  |  | základní |  | 0 | 0 | 0 | 0 | 0 | 4 | K | 2 |  |  |  | ROZPOCET | 0 | 0 | 0 | 0 | 0 | 1 | 0 | 4 | 32
| PP |  | Poplatek za uložení na skládce (skládkovné) stavebního odpadu směsného kód odpadu 17 09 04 | [14 empty] | PP | 2
| D | 998 | Přesun hmot |  |  |  | 0 |  |  |  |  | 0 |  | 0 |  | 0 | 1 | D | 1 |  |  |  | ROZPOCET | [6 empty] | 0
17 | K | 998018003 | Přesun hmot pro budovy ruční pro budovy v přes 12 do 24 m | t | 0.797 |  | 0 |  |  | základní |  | 0 | 0 | 0 | 0 | 0 | 4 | K | 2 |  |  |  | ROZPOCET | 0 | 0 | 0 | 0 | 0 | 1 | 0 | 4 | 34
| PP |  | Přesun hmot pro budovy ruční pro budovy v přes 12 do 24 m | [14 empty] | PP | 2
18 | K | 998018011 | Příplatek k ručnímu přesunu hmot pro budovy za zvětšený přesun ZKD 100 m | t | 0.797 |  | 0 |  |  | základní |  | 0 | 0 | 0 | 0 | 0 | 4 | K | 2 |  |  |  | ROZPOCET | 0 | 0 | 0 | 0 | 0 | 1 | 0 | 4 | 36
| PP |  | Příplatek k ručnímu přesunu hmot pro budovy za zvětšený přesun ZKD 100 m | [14 empty] | PP | 2
| D | PSV | Práce a dodávky PSV |  |  |  | 0 |  |  |  |  | 0 |  | 0 |  | 0 | 2 | D | 0 |  |  |  | ROZPOCET | [6 empty] | 0
| D | 713 | Izolace tepelné |  |  |  | 0 |  |  |  |  | 0 |  | 0 |  | 0 | 2 | D | 1 |  |  |  | ROZPOCET | [6 empty] | 0
19 | K | 713400921 | Příplatek k opravě izolací tepelných potrubí vyspravení foliemi za správkový kus | kus | 70 |  | 0 |  |  | základní |  | 0 | 0 | 0 | 0 | 0 | 16 | K | 2 |  |  |  | ROZPOCET | 0 | 0 | 0 | 0 | 0 | 1 | 0 | 16 | 38
| PP |  | Příplatek k opravě izolací tepelných potrubí vyspravení foliemi za správkový kus | [14 empty] | PP | 2
| VV |  | oprava parotěsné folie fasády po prostupu potrubí | [14 empty] | VV | 2 | 1 | True | 0 | ROZPOCET
| VV |  | 35*2 |  | 70 | [12 empty] | VV | 2 | 2 | True | 0 | ROZPOCET
| VV |  | Součet |  | 70 | [12 empty] | VV | 2 | 4 | True | 1 | ROZPOCET
20 | K | 998713313 | Přesun hmot procentní pro izolace tepelné ruční v objektech v přes 12 do 24 m | % |  |  | 0 |  |  | základní |  | 0 | 0 | 0 | 0 | 0 | 16 | K | 2 |  |  |  | ROZPOCET | 0 | 0 | 0 | 0 | 0 | 1 | 0 | 16 | 40
| PP |  | Přesun hmot procentní pro izolace tepelné ruční v objektech v přes 12 do 24 m | [14 empty] | PP | 2
21 | K | 998713319 | Příplatek k ručnímu přesunu hmot procentnímu pro izolace tepelné za zvětšený přesun ZKD 50 m | % |  |  | 0 |  |  | základní |  | 0 | 0 | 0 | 0 | 0 | 16 | K | 2 |  |  |  | ROZPOCET | 0 | 0 | 0 | 0 | 0 | 1 | 0 | 16 | 42
| PP |  | Příplatek k ručnímu přesunu hmot procentnímu pro izolace tepelné za zvětšený přesun ZKD 50 m | [14 empty] | PP | 2
| D | 762 | Konstrukce tesařské |  |  |  | 0 |  |  |  |  | 0 |  | 0 |  | 0 | 2 | D | 1 |  |  |  | ROZPOCET | [6 empty] | 0
22 | K | 762521963 | Vyřezání části podlahy z desek tvrdých pl jednotlivě přes 1 do 4 m2 | m | 12.05 |  | 0 |  |  | základní |  | 0 | 0 | 0 | 0 | 0 | 16 | K | 2 |  |  |  | ROZPOCET | 0 | 0 | 0 | 0 | 0 | 1 | 0 | 16 | 44
| PP |  | Vyřezání části podlahy z desek tvrdých pl jednotlivě přes 1 do 4 m2 | [14 empty] | PP | 2
| VV |  | demontáž zvýšené podlahy v posluchárnách | [14 empty] | VV | 2 | 1 | True | 0 | ROZPOCET
| VV |  | 1,95+1 "031 |  | 2.95 | [12 empty] | VV | 2 | 2 | True | 0 | ROZPOCET
| VV |  | 1,95+1,25 "108 |  | 3.2 | [12 empty] | VV | 2 | 2 | True | 0 | ROZPOCET
| VV |  | 1,95+1 "110 |  | 2.95 | [12 empty] | VV | 2 | 2 | True | 0 | ROZPOCET
| VV |  | 1,95+1 "208 |  | 2.95 | [12 empty] | VV | 2 | 2 | True | 0 | ROZPOCET
| VV |  | Součet |  | 12.05 | [12 empty] | VV | 2 | 4 | True | 1 | ROZPOCET
23 | K | 762526811 | Demontáž podlah z dřevotřísky, překližky, sololitu tloušťky do 20 mm bez polštářů | m2 | 8.288 |  | 0 |  |  | základní |  | 0 | 0 | 0 | 0 | 0 | 16 | K | 2 |  |  |  | ROZPOCET | 0 | 0 | 0 | 0 | 0 | 1 | 0 | 16 | 46
| PP |  | Demontáž podlah z dřevotřísky, překližky, sololitu tloušťky do 20 mm bez polštářů | [14 empty] | PP | 2
| VV |  | demontáž zvýšené podlahy v posluchárnách | [14 empty] | VV | 2 | 1 | True | 0 | ROZPOCET
| VV |  | 1,95*1 "031 |  | 1.95 | [12 empty] | VV | 2 | 2 | True | 0 | ROZPOCET
| VV |  | 1,95*1,25 "108 |  | 2.438 | [12 empty] | VV | 2 | 2 | True | 0 | ROZPOCET
| VV |  | 1,95*1 "110 |  | 1.95 | [12 empty] | VV | 2 | 2 | True | 0 | ROZPOCET
| VV |  | 1,95*1 "208 |  | 1.95 | [12 empty] | VV | 2 | 2 | True | 0 | ROZPOCET
| VV |  | Součet |  | 8.288 | [12 empty] | VV | 2 | 4 | True | 1 | ROZPOCET
| D | 766 | Konstrukce truhlářské |  |  |  | 0 |  |  |  |  | 0 |  | 0 |  | 0 | 2 | D | 1 |  |  |  | ROZPOCET | [6 empty] | 0
24 | K | 766411811 | Demontáž truhlářského obložení stěn z panelů plochy do 1,5 m2 | m2 | 78.75 |  | 0 |  |  | základní |  | 0 | 0 | 0 | 0 | 0 | 16 | K | 2 |  |  |  | ROZPOCET | 0 | 0 | 0 | 0 | 0 | 1 | 0 | 16 | 48
| PP |  | Demontáž truhlářského obložení stěn z panelů plochy do 1,5 m2 | [14 empty] | PP | 2
| VV |  | 2,5*0,9*35 "demontáž obkladu pod okny |  | 78.75 | [12 empty] | VV | 2 | 2 | True | 0 | ROZPOCET
| VV |  | Součet |  | 78.75 | [12 empty] | VV | 2 | 4 | True | 1 | ROZPOCET
25 | K | 766414243 | Montáž obložení stěn pl do 5 m2 panely z aglomerovaných desek přes 1,50 m2 | m2 | 78.75 |  | 0 |  |  | základní |  | 0 | 0 | 0 | 0 | 0 | 16 | K | 2 |  |  |  | ROZPOCET | 0 | 0 | 0 | 0 | 0 | 1 | 0 | 16 | 50
| PP |  | Montáž obložení stěn pl do 5 m2 panely z aglomerovaných desek přes 1,50 m2 | [14 empty] | PP | 2
| VV |  | 2,5*0,9*35 "zpětná montáž obkladu pod okny |  | 78.75 | [12 empty] | VV | 2 | 2 | True | 0 | ROZPOCET
| VV |  | Součet |  | 78.75 | [12 empty] | VV | 2 | 4 | True | 1 | ROZPOCET
26 | M | 62432054 | deska kompaktní laminátová jádro černé tl 8mm | m2 | 86.625 |  | 0 |  |  | základní |  | 0 | 0 | 0 | 0 | 0 | 32 | M | 2 |  |  |  | ROZPOCET | 0 | 0 | 0 | 0 | 0 | 1 | 0 | 16 | 52
| PP |  | deska kompaktní laminátová jádro černé tl 8mm | [14 empty] | PP | 2
| P |  | Poznámka k položce: Poznámka k položce: Vzhled dle původního obkladu. Případně lze využít původní obkladu, bude-li po demontáži shledán vyhovujícím. | [14 empty] | P | 2
| VV |  | 78,75*1,1 "Přepočtené koeficientem množství |  | 86.625 | [12 empty] | VV | 2 | 2 | True | 0 | ROZPOCET
| VV |  | Součet |  | 86.625 | [12 empty] | VV | 2 | 4 | True | 1 | ROZPOCET
27 | K | 76682R01 | D+M zákrytu potrubí - typický tvar L, výška 880 mm, šířka 1,2-1,6 m, hloubka 0,50-1,13 m. Nosný rošt z profilů UW/CW, zákryt nábytkové lamino desky tl. 18 mm | kus | 35 |  | 0 |  |  | základní |  | 0 | 0 | 0 | 0 | 0 | 16 | K | 2 |  |  |  | ROZPOCET | 0 | 0 | 0 | 0 | 0 | 1 | 0 | 16 | 54
| PP |  | D+M zákrytu potrubí - typický tvar L, výška 880 mm, šířka 1,2-1,6 m, hloubka 0,50-1,13 m. Nosný rošt z profilů UW/CW, zákryt nábytkové lamino desky tl. 18 mm | [14 empty] | PP | 2
28 | K | 998766313 | Přesun hmot procentní pro kce truhlářské ruční v objektech v přes 12 do 24 m | % |  |  | 0 |  |  | základní |  | 0 | 0 | 0 | 0 | 0 | 16 | K | 2 |  |  |  | ROZPOCET | 0 | 0 | 0 | 0 | 0 | 1 | 0 | 16 | 56
| PP |  | Přesun hmot procentní pro kce truhlářské ruční v objektech v přes 12 do 24 m | [14 empty] | PP | 2
29 | K | 998766319 | Příplatek k ručnímu přesunu hmot procentnímu pro kce truhlářské za zvětšený přesun ZKD 50 m | % |  |  | 0 |  |  | základní |  | 0 | 0 | 0 | 0 | 0 | 16 | K | 2 |  |  |  | ROZPOCET | 0 | 0 | 0 | 0 | 0 | 1 | 0 | 16 | 58
| PP |  | Příplatek k ručnímu přesunu hmot procentnímu pro kce truhlářské za zvětšený přesun ZKD 50 m | [14 empty] | PP | 2
| D | 767 | Konstrukce zámečnické |  |  |  | 0 |  |  |  |  | 0 |  | 0 |  | 0 | 2 | D | 1 |  |  |  | ROZPOCET | [6 empty] | 0
30 | K | 767163111 | Montáž přímého kovového zábradlí do ocelové konstrukce v rovině v interiéru | m | 12.05 |  | 0 |  |  | základní |  | 0 | 0 | 0 | 0 | 0 | 16 | K | 2 |  |  |  | ROZPOCET | 0 | 0 | 0 | 0 | 0 | 1 | 0 | 16 | 60
| PP |  | Montáž přímého kovového zábradlí do ocelové konstrukce v rovině v interiéru | [14 empty] | PP | 2
| VV |  | nové zábradlí v posluchárnách | [14 empty] | VV | 2 | 1 | True | 0 | ROZPOCET
| VV |  | 1,95+1 "031 |  | 2.95 | [12 empty] | VV | 2 | 2 | True | 0 | ROZPOCET
| VV |  | 1,95+1,25 "108 |  | 3.2 | [12 empty] | VV | 2 | 2 | True | 0 | ROZPOCET
| VV |  | 1,95+1 "110 |  | 2.95 | [12 empty] | VV | 2 | 2 | True | 0 | ROZPOCET
| VV |  | 1,95+1 "208 |  | 2.95 | [12 empty] | VV | 2 | 2 | True | 0 | ROZPOCET
| VV |  | Součet |  | 12.05 | [12 empty] | VV | 2 | 4 | True | 1 | ROZPOCET
31 | M | 55342284 | zábradlí s hranatým sloupkem a hranatými pruty s horním kotvením | m | 12.05 |  | 0 |  |  | základní |  | 0 | 0 | 0 | 0 | 0 | 32 | M | 2 |  |  |  | ROZPOCET | 0 | 0 | 0 | 0 | 0 | 1 | 0 | 16 | 62
| PP |  | zábradlí s hranatým sloupkem a hranatými pruty s horním kotvením | [14 empty] | PP | 2
32 | K | 767995115 | Montáž atypických zámečnických konstrukcí hmotnosti přes 50 do 100 kg | kg | 260 |  | 0 |  |  | základní |  | 0 | 0 | 0 | 0 | 0 | 16 | K | 2 |  |  |  | ROZPOCET | 0 | 0 | 0 | 0 | 0 | 1 | 0 | 16 | 64
| PP |  | Montáž atypických zámečnických konstrukcí hmotnosti přes 50 do 100 kg | [14 empty] | PP | 2
| VV |  | Nová podpůrná konstrukce zvýšené podlahy | [14 empty] | VV | 2 | 1 | True | 0 | ROZPOCET
| VV |  | 65*4 |  | 260 | [12 empty] | VV | 2 | 2 | True | 0 | ROZPOCET
| VV |  | Součet |  | 260 | [12 empty] | VV | 2 | 4 | True | 1 | ROZPOCET
33 | M | RMAT0001 | podpůrná konstrukce okraje zvýšené podlahy z jeklů 50x50x2 včetně pomocného a kotevního materiálu | soubor | 4 |  | 0 |  |  | základní |  | 0 | 0 | 0 | 0 | 0 | 32 | M | 2 |  |  |  | ROZPOCET | 0 | 0 | 0 | 0 | 0 | 1 | 0 | 16 | 66
| PP |  | podpůrná konstrukce okraje zvýšené podlahy z jeklů 50x50x2 včetně pomocného a kotevního materiálu | [14 empty] | PP | 2
34 | K | 998767123 | Přesun hmot tonážní pro zámečnické konstrukce ruční v objektech v přes 12 do 24 m | t | 0.356 |  | 0 |  |  | základní |  | 0 | 0 | 0 | 0 | 0 | 16 | K | 2 |  |  |  | ROZPOCET | 0 | 0 | 0 | 0 | 0 | 1 | 0 | 16 | 68
| PP |  | Přesun hmot tonážní pro zámečnické konstrukce ruční v objektech v přes 12 do 24 m | [14 empty] | PP | 2
35 | K | 998767129 | Příplatek k ručnímu přesunu hmot tonážnímu pro zámečnické konstrukce za zvětšený přesun ZKD 50 m | t | 0.356 |  | 0 |  |  | základní |  | 0 | 0 | 0 | 0 | 0 | 16 | K | 2 |  |  |  | ROZPOCET | 0 | 0 | 0 | 0 | 0 | 1 | 0 | 16 | 70
| PP |  | Příplatek k ručnímu přesunu hmot tonážnímu pro zámečnické konstrukce za zvětšený přesun ZKD 50 m | [14 empty] | PP | 2
| D | HZS | Hodinové zúčtovací sazby |  |  |  | 0 |  |  |  |  | 0 |  | 0 |  | 0 | 4 | D | 0 |  |  |  | ROZPOCET | [6 empty] | 0
36 | K | HZS2121 | Hodinová zúčtovací sazba truhlář | hod | 100 |  | 0 |  |  | základní |  | 0 | 0 | 0 | 0 | 0 | 262144 | K | 1 |  |  |  | ROZPOCET | 0 | 0 | 0 | 0 | 0 | 1 | 0 | 262144 | 72
| PP |  | Hodinová zúčtovací sazba truhlář | [14 empty] | PP | 1
| VV |  | 100 "nepředvídatelné práce - úpravy dle doměru |  | 100 | [12 empty] | VV | 1 | 2 | True | 0 | ROZPOCET
| VV |  | Součet |  | 100 | [12 empty] | VV | 1 | 4 | True | 1 | ROZPOCET
| D | VRN | Vedlejší rozpočtové náklady |  |  |  | 0 |  |  |  |  | 0 |  | 0 |  | 0 | 5 | D | 0 |  |  |  | ROZPOCET | [6 empty] | 0
37 | K | 013254000 | Dokumentace skutečného provedení stavby | soubor | 1 |  | 0 |  |  | základní |  | 0 | 0 | 0 | 0 | 0 | 4 | K | 1 |  |  |  | ROZPOCET | 0 | 0 | 0 | 0 | 0 | 1 | 0 | 4 | 74
| PP |  | Dokumentace skutečného provedení stavby | [14 empty] | PP | 1
38 | K | 030001000 | Zařízení staveniště | % |  |  | 0 |  |  | základní |  | 0 | 0 | 0 | 0 | 0 | 4 | K | 1 |  |  |  | ROZPOCET | 0 | 0 | 0 | 0 | 0 | 1 | 0 | 4 | 76
| PP |  | Zařízení staveniště | [14 empty] | PP | 1
39 | K | 044002000 | Revize, zkoušky a ostatní úkony potřebné pro kolaudaci | soubor | 1 |  | 0 |  |  | základní |  | 0 | 0 | 0 | 0 | 0 | 4 | K | 1 |  |  |  | ROZPOCET | 0 | 0 | 0 | 0 | 0 | 1 | 0 | 4 | 78
| PP |  | Revize, zkoušky a ostatní úkony potřebné pro kolaudaci | [14 empty] | PP | 1
40 | K | 045002000 | Kompletační a koordinační činnost | % |  |  | 0 |  |  | základní |  | 0 | 0 | 0 | 0 | 0 | 4 | K | 1 |  |  |  | ROZPOCET | 0 | 0 | 0 | 0 | 0 | 1 | 0 | 4 | 80
| PP |  | Kompletační a koordinační činnost | [14 empty] | PP | 1
41 | K | 065002000 | Mimostaveništní doprava materiálů | % |  |  | 0 |  |  | základní |  | 0 | 0 | 0 | 0 | 0 | 4 | K | 1 |  |  |  | ROZPOCET | 0 | 0 | 0 | 0 | 0 | 1 | 0 | 4 | 82
| PP |  | Mimostaveništní doprava materiálů | [14 empty] | PP | 1

## SO-03 - Elektroinstalace
{269ca189-e000-4454-8e7e-c3f808b6a731}
2
| KRYCÍ LIST SOUPISU PRACÍ | [7 empty] | v --- níže se nacházejí doplnkové a pomocné údaje k sestavám --- v | [8 empty] | False
Stavba:
ZŠ_Svidnická
Objekt:
24-017-II - Rekuperační větrání objektu Svídnická 506-1
Soupis:
SO-03 - Elektroinstalace
| KSO: |  |  |  |  | CC-CZ:
| Místo: |  |  |  |  | Datum: | 28. 11. 2025
| Zadavatel: |  |  |  |  | IČ:
DIČ:
| Účastník: |  |  |  |  | IČ: | Vyplň údaj
|  | Vyplň údaj |  |  |  | DIČ: | Vyplň údaj
| Projektant: |  |  |  |  | IČ:
DIČ:
| Zpracovatel: |  |  |  |  | IČ:
DIČ:
Poznámka:
| Cena bez DPH | [5 empty] | 0
|  |  | Základ daně |  |  | Sazba daně | Výše daně
| DPH | základní | 0 |  |  | 21% | 0
|  | snížená | 0 |  |  | 12% | 0
|  | zákl. přenesená | 0 |  |  | 21% | 0
|  | sníž. přenesená | 0 |  |  | 12% | 0
|  | nulová | 0 |  |  | 0% | 0
| Cena s DPH |  |  | v | CZK |  | 0
REKAPITULACE ČLENĚNÍ SOUPISU PRACÍ
Stavba:
ZŠ_Svidnická
Objekt:
24-017-II - Rekuperační větrání objektu Svídnická 506-1
Soupis:
SO-03 - Elektroinstalace
Místo: | [5 empty] | Datum: | 28. 11. 2025
Zadavatel: | [5 empty] | Projektant:
Účastník: |  |  | Vyplň údaj |  |  | Zpracovatel:
Kód dílu - Popis | [6 empty] | Cena celkem [CZK]
Náklady stavby celkem | [6 empty] | 0 | [11 empty] | -1
| D1 - Rozvaděč R6 | [5 empty] | 0
| D2 - Rozvaděč R11 | [5 empty] | 0
| D3 - Rozvaděč R8 | [5 empty] | 0
| D4 - Rozvaděč R7 | [5 empty] | 0
| D5 - Rozvaděč R9 | [5 empty] | 0
| D6 - Rozvaděč R3 | [5 empty] | 0
| D7 - Rozvaděč R18 | [5 empty] | 0
| D8 - Rozvaděč R10 | [5 empty] | 0
| D9 - Úložný materiál,spínače, zásuvky, krabice, příslušenství - elektroinstalace NN + SK | [5 empty] | 0
| D10 - Kabely | [5 empty] | 0
| D11 - Revize | [5 empty] | 0
| D12 - VRN | [5 empty] | 0
SOUPIS PRACÍ
Stavba:
ZŠ_Svidnická
Objekt:
24-017-II - Rekuperační větrání objektu Svídnická 506-1
Soupis:
SO-03 - Elektroinstalace
Místo: | [5 empty] | Datum: | 28. 11. 2025
Zadavatel: | [5 empty] | Projektant:
Účastník: |  |  | Vyplň údaj |  |  | Zpracovatel:
PČ | Typ | Kód | Popis | MJ | Množství | J.cena [CZK] | Cena celkem [CZK] | Cenová soustava |  | DPH | J. Nh [h] | Nh celkem [h] | J. hmotnost [t] | Hmotnost celkem [t] | J. suť [t] | Suť Celkem [t]
Náklady soupisu celkem | [6 empty] | 0 |  |  |  |  | 0 |  | 0 |  | 0 |  | D | -1 | [7 empty] | 0
| D | D1 | Rozvaděč R6 |  |  |  | 0 |  |  |  |  | 0 |  | 0 |  | 0 | 1 | D | 0 | ROZPOCET | [6 empty] | 0
1 | K | 1.1.1 | Zmapování stávajícího stavu rozvaděče | soubor | 1 |  | 0 |  |  | základní |  | 0 | 0 | 0 | 0 | 0 | 4 | K | 1 | ROZPOCET | 0 | 0 | 0 | 0 | 0 | 1 | 0 | 4 | 2
| PP |  | Zmapování stávajícího stavu rozvaděče | [14 empty] | PP | 1
2 | K | 1.1.2 | Úprava rozvaděče (úprava, masky, vydrátování na svorky, montáž nových prvků a vydrátování atp.) | soubor | 1 |  | 0 |  |  | základní |  | 0 | 0 | 0 | 0 | 0 | 4 | K | 1 | ROZPOCET | 0 | 0 | 0 | 0 | 0 | 1 | 0 | 4 | 4
| PP |  | Úprava rozvaděče (úprava, masky, vydrátování na svorky, montáž nových prvků a vydrátování atp.) | [14 empty] | PP | 1
3 | K | 1.1.3 | Jističo-chránič 16/1N/B/003 | ks | 2 |  | 0 |  |  | základní |  | 0 | 0 | 0 | 0 | 0 | 4 | K | 1 | ROZPOCET | 0 | 0 | 0 | 0 | 0 | 1 | 0 | 4 | 6
| PP |  | Jističo-chránič 16/1N/B/003 | [14 empty] | PP | 1
4 | K | 1.1.4 | Drobný instalační materiál (slaněné vodiče vyvazovací, dutinky, popisky, atp.) | soubor | 1 |  | 0 |  |  | základní |  | 0 | 0 | 0 | 0 | 0 | 4 | K | 1 | ROZPOCET | 0 | 0 | 0 | 0 | 0 | 1 | 0 | 4 | 8
| PP |  | Drobný instalační materiál (slaněné vodiče vyvazovací, dutinky, popisky, atp.) | [14 empty] | PP | 1
5 | K | 1.1.5 | Dokumentace skutečného provedení rozvaděče | ks | 1 |  | 0 |  |  | základní |  | 0 | 0 | 0 | 0 | 0 | 4 | K | 1 | ROZPOCET | 0 | 0 | 0 | 0 | 0 | 1 | 0 | 4 | 10
| PP |  | Dokumentace skutečného provedení rozvaděče | [14 empty] | PP | 1
6 | K | 1.1.6 | Popis prvků rozvaděče | ks | 1 |  | 0 |  |  | základní |  | 0 | 0 | 0 | 0 | 0 | 4 | K | 1 | ROZPOCET | 0 | 0 | 0 | 0 | 0 | 1 | 0 | 4 | 12
| PP |  | Popis prvků rozvaděče | [14 empty] | PP | 1
7 | K | 1.1.7 | Další více nespecifikované příslušenství rozvaděčů | % |  |  | 0 |  |  | základní |  | 0 | 0 | 0 | 0 | 0 | 4 | K | 1 | ROZPOCET | 0 | 0 | 0 | 0 | 0 | 1 | 0 | 4 | 14
| PP |  | Další více nespecifikované příslušenství rozvaděčů | [14 empty] | PP | 1
| D | D2 | Rozvaděč R11 |  |  |  | 0 |  |  |  |  | 0 |  | 0 |  | 0 | 1 | D | 0 | ROZPOCET | [6 empty] | 0
8 | K | 1.2.1 | Zmapování stávajícího stavu rozvaděče | soubor | 1 |  | 0 |  |  | základní |  | 0 | 0 | 0 | 0 | 0 | 4 | K | 1 | ROZPOCET | 0 | 0 | 0 | 0 | 0 | 1 | 0 | 4 | 16
| PP |  | Zmapování stávajícího stavu rozvaděče | [14 empty] | PP | 1
9 | K | 1.2.2 | Úprava rozvaděče (úprava, masky, vydrátování na svorky, montáž nových prvků a vydrátování atp.) | soubor | 1 |  | 0 |  |  | základní |  | 0 | 0 | 0 | 0 | 0 | 4 | K | 1 | ROZPOCET | 0 | 0 | 0 | 0 | 0 | 1 | 0 | 4 | 18
| PP |  | Úprava rozvaděče (úprava, masky, vydrátování na svorky, montáž nových prvků a vydrátování atp.) | [14 empty] | PP | 1
10 | K | 1.2.3 | Jističo-chránič 16/1N/B/003 | ks | 2 |  | 0 |  |  | základní |  | 0 | 0 | 0 | 0 | 0 | 4 | K | 1 | ROZPOCET | 0 | 0 | 0 | 0 | 0 | 1 | 0 | 4 | 20
| PP |  | Jističo-chránič 16/1N/B/003 | [14 empty] | PP | 1
11 | K | 1.2.4 | Drobný instalační materiál (slaněné vodiče vyvazovací, dutinky, popisky, atp.) | soubor | 1 |  | 0 |  |  | základní |  | 0 | 0 | 0 | 0 | 0 | 4 | K | 1 | ROZPOCET | 0 | 0 | 0 | 0 | 0 | 1 | 0 | 4 | 22
| PP |  | Drobný instalační materiál (slaněné vodiče vyvazovací, dutinky, popisky, atp.) | [14 empty] | PP | 1
12 | K | 1.2.5 | Dokumentace skutečného provedení rozvaděče | ks | 1 |  | 0 |  |  | základní |  | 0 | 0 | 0 | 0 | 0 | 4 | K | 1 | ROZPOCET | 0 | 0 | 0 | 0 | 0 | 1 | 0 | 4 | 24
| PP |  | Dokumentace skutečného provedení rozvaděče | [14 empty] | PP | 1
13 | K | 1.2.6 | Popis prvků rozvaděče | ks | 1 |  | 0 |  |  | základní |  | 0 | 0 | 0 | 0 | 0 | 4 | K | 1 | ROZPOCET | 0 | 0 | 0 | 0 | 0 | 1 | 0 | 4 | 26
| PP |  | Popis prvků rozvaděče | [14 empty] | PP | 1
14 | K | 1.2.7 | Další více nespecifikované příslušenství rozvaděčů | % |  |  | 0 |  |  | základní |  | 0 | 0 | 0 | 0 | 0 | 4 | K | 1 | ROZPOCET | 0 | 0 | 0 | 0 | 0 | 1 | 0 | 4 | 28
| PP |  | Další více nespecifikované příslušenství rozvaděčů | [14 empty] | PP | 1
| D | D3 | Rozvaděč R8 |  |  |  | 0 |  |  |  |  | 0 |  | 0 |  | 0 | 1 | D | 0 | ROZPOCET | [6 empty] | 0
15 | K | 1.3.1 | Zmapování stávajícího stavu rozvaděče | soubor | 1 |  | 0 |  |  | základní |  | 0 | 0 | 0 | 0 | 0 | 4 | K | 1 | ROZPOCET | 0 | 0 | 0 | 0 | 0 | 1 | 0 | 4 | 30
| PP |  | Zmapování stávajícího stavu rozvaděče | [14 empty] | PP | 1
16 | K | 1.3.2 | Úprava rozvaděče (úprava, masky, vydrátování na svorky, montáž nových prvků a vydrátování atp.) | soubor | 1 |  | 0 |  |  | základní |  | 0 | 0 | 0 | 0 | 0 | 4 | K | 1 | ROZPOCET | 0 | 0 | 0 | 0 | 0 | 1 | 0 | 4 | 32
| PP |  | Úprava rozvaděče (úprava, masky, vydrátování na svorky, montáž nových prvků a vydrátování atp.) | [14 empty] | PP | 1
17 | K | 1.3.3 | Jističo-chránič 16/1N/B/003 | ks | 2 |  | 0 |  |  | základní |  | 0 | 0 | 0 | 0 | 0 | 4 | K | 1 | ROZPOCET | 0 | 0 | 0 | 0 | 0 | 1 | 0 | 4 | 34
| PP |  | Jističo-chránič 16/1N/B/003 | [14 empty] | PP | 1
18 | K | 1.3.4 | Drobný instalační materiál (slaněné vodiče vyvazovací, dutinky, popisky, atp.) | soubor | 1 |  | 0 |  |  | základní |  | 0 | 0 | 0 | 0 | 0 | 4 | K | 1 | ROZPOCET | 0 | 0 | 0 | 0 | 0 | 1 | 0 | 4 | 36
| PP |  | Drobný instalační materiál (slaněné vodiče vyvazovací, dutinky, popisky, atp.) | [14 empty] | PP | 1
19 | K | 1.3.5 | Dokumentace skutečného provedení rozvaděče | ks | 1 |  | 0 |  |  | základní |  | 0 | 0 | 0 | 0 | 0 | 4 | K | 1 | ROZPOCET | 0 | 0 | 0 | 0 | 0 | 1 | 0 | 4 | 38
| PP |  | Dokumentace skutečného provedení rozvaděče | [14 empty] | PP | 1
20 | K | 1.3.6 | Popis prvků rozvaděče | ks | 1 |  | 0 |  |  | základní |  | 0 | 0 | 0 | 0 | 0 | 4 | K | 1 | ROZPOCET | 0 | 0 | 0 | 0 | 0 | 1 | 0 | 4 | 40
| PP |  | Popis prvků rozvaděče | [14 empty] | PP | 1
21 | K | 1.3.7 | Další více nespecifikované příslušenství rozvaděčů | % |  |  | 0 |  |  | základní |  | 0 | 0 | 0 | 0 | 0 | 4 | K | 1 | ROZPOCET | 0 | 0 | 0 | 0 | 0 | 1 | 0 | 4 | 42
| PP |  | Další více nespecifikované příslušenství rozvaděčů | [14 empty] | PP | 1
| D | D4 | Rozvaděč R7 |  |  |  | 0 |  |  |  |  | 0 |  | 0 |  | 0 | 1 | D | 0 | ROZPOCET | [6 empty] | 0
22 | K | 1.4.1 | Zmapování stávajícího stavu rozvaděče | soubor | 1 |  | 0 |  |  | základní |  | 0 | 0 | 0 | 0 | 0 | 4 | K | 1 | ROZPOCET | 0 | 0 | 0 | 0 | 0 | 1 | 0 | 4 | 44
| PP |  | Zmapování stávajícího stavu rozvaděče | [14 empty] | PP | 1
23 | K | 1.4.2 | Úprava rozvaděče (úprava, masky, vydrátování na svorky, montáž nových prvků a vydrátování atp.) | soubor | 1 |  | 0 |  |  | základní |  | 0 | 0 | 0 | 0 | 0 | 4 | K | 1 | ROZPOCET | 0 | 0 | 0 | 0 | 0 | 1 | 0 | 4 | 46
| PP |  | Úprava rozvaděče (úprava, masky, vydrátování na svorky, montáž nových prvků a vydrátování atp.) | [14 empty] | PP | 1
24 | K | 1.4.3 | Jističo-chránič 16/1N/B/003 | ks | 2 |  | 0 |  |  | základní |  | 0 | 0 | 0 | 0 | 0 | 4 | K | 1 | ROZPOCET | 0 | 0 | 0 | 0 | 0 | 1 | 0 | 4 | 48
| PP |  | Jističo-chránič 16/1N/B/003 | [14 empty] | PP | 1
25 | K | 1.4.4 | Drobný instalační materiál (slaněné vodiče vyvazovací, dutinky, popisky, atp.) | soubor | 1 |  | 0 |  |  | základní |  | 0 | 0 | 0 | 0 | 0 | 4 | K | 1 | ROZPOCET | 0 | 0 | 0 | 0 | 0 | 1 | 0 | 4 | 50
| PP |  | Drobný instalační materiál (slaněné vodiče vyvazovací, dutinky, popisky, atp.) | [14 empty] | PP | 1
26 | K | 1.4.5 | Dokumentace skutečného provedení rozvaděče | ks | 1 |  | 0 |  |  | základní |  | 0 | 0 | 0 | 0 | 0 | 4 | K | 1 | ROZPOCET | 0 | 0 | 0 | 0 | 0 | 1 | 0 | 4 | 52
| PP |  | Dokumentace skutečného provedení rozvaděče | [14 empty] | PP | 1
27 | K | 1.4.6 | Popis prvků rozvaděče | ks | 1 |  | 0 |  |  | základní |  | 0 | 0 | 0 | 0 | 0 | 4 | K | 1 | ROZPOCET | 0 | 0 | 0 | 0 | 0 | 1 | 0 | 4 | 54
| PP |  | Popis prvků rozvaděče | [14 empty] | PP | 1
28 | K | 1.4.7 | Další více nespecifikované příslušenství rozvaděčů | % |  |  | 0 |  |  | základní |  | 0 | 0 | 0 | 0 | 0 | 4 | K | 1 | ROZPOCET | 0 | 0 | 0 | 0 | 0 | 1 | 0 | 4 | 56
| PP |  | Další více nespecifikované příslušenství rozvaděčů | [14 empty] | PP | 1
| D | D5 | Rozvaděč R9 |  |  |  | 0 |  |  |  |  | 0 |  | 0 |  | 0 | 1 | D | 0 | ROZPOCET | [6 empty] | 0
29 | K | 1.5.1 | Zmapování stávajícího stavu rozvaděče | soubor | 1 |  | 0 |  |  | základní |  | 0 | 0 | 0 | 0 | 0 | 4 | K | 1 | ROZPOCET | 0 | 0 | 0 | 0 | 0 | 1 | 0 | 4 | 58
| PP |  | Zmapování stávajícího stavu rozvaděče | [14 empty] | PP | 1
30 | K | 1.5.2 | Úprava rozvaděče (úprava, masky, vydrátování na svorky, montáž nových prvků a vydrátování atp.) | soubor | 1 |  | 0 |  |  | základní |  | 0 | 0 | 0 | 0 | 0 | 4 | K | 1 | ROZPOCET | 0 | 0 | 0 | 0 | 0 | 1 | 0 | 4 | 60
| PP |  | Úprava rozvaděče (úprava, masky, vydrátování na svorky, montáž nových prvků a vydrátování atp.) | [14 empty] | PP | 1
31 | K | 1.5.3 | Jističo-chránič 16/1N/B/003 | ks | 2 |  | 0 |  |  | základní |  | 0 | 0 | 0 | 0 | 0 | 4 | K | 1 | ROZPOCET | 0 | 0 | 0 | 0 | 0 | 1 | 0 | 4 | 62
| PP |  | Jističo-chránič 16/1N/B/003 | [14 empty] | PP | 1
32 | K | 1.5.4 | Drobný instalační materiál (slaněné vodiče vyvazovací, dutinky, popisky, atp.) | soubor | 1 |  | 0 |  |  | základní |  | 0 | 0 | 0 | 0 | 0 | 4 | K | 1 | ROZPOCET | 0 | 0 | 0 | 0 | 0 | 1 | 0 | 4 | 64
| PP |  | Drobný instalační materiál (slaněné vodiče vyvazovací, dutinky, popisky, atp.) | [14 empty] | PP | 1
33 | K | 1.5.5 | Dokumentace skutečného provedení rozvaděče | ks | 1 |  | 0 |  |  | základní |  | 0 | 0 | 0 | 0 | 0 | 4 | K | 1 | ROZPOCET | 0 | 0 | 0 | 0 | 0 | 1 | 0 | 4 | 66
| PP |  | Dokumentace skutečného provedení rozvaděče | [14 empty] | PP | 1
34 | K | 1.5.6 | Popis prvků rozvaděče | ks | 1 |  | 0 |  |  | základní |  | 0 | 0 | 0 | 0 | 0 | 4 | K | 1 | ROZPOCET | 0 | 0 | 0 | 0 | 0 | 1 | 0 | 4 | 68
| PP |  | Popis prvků rozvaděče | [14 empty] | PP | 1
35 | K | 1.5.7 | Další více nespecifikované příslušenství rozvaděčů | % |  |  | 0 |  |  | základní |  | 0 | 0 | 0 | 0 | 0 | 4 | K | 1 | ROZPOCET | 0 | 0 | 0 | 0 | 0 | 1 | 0 | 4 | 70
| PP |  | Další více nespecifikované příslušenství rozvaděčů | [14 empty] | PP | 1
| D | D6 | Rozvaděč R3 |  |  |  | 0 |  |  |  |  | 0 |  | 0 |  | 0 | 1 | D | 0 | ROZPOCET | [6 empty] | 0
36 | K | 1.6.1 | Zmapování stávajícího stavu rozvaděče | soubor | 1 |  | 0 |  |  | základní |  | 0 | 0 | 0 | 0 | 0 | 4 | K | 1 | ROZPOCET | 0 | 0 | 0 | 0 | 0 | 1 | 0 | 4 | 72
| PP |  | Zmapování stávajícího stavu rozvaděče | [14 empty] | PP | 1
37 | K | 1.6.2 | Úprava rozvaděče (úprava, masky, vydrátování na svorky, montáž nových prvků a vydrátování atp.) | soubor | 1 |  | 0 |  |  | základní |  | 0 | 0 | 0 | 0 | 0 | 4 | K | 1 | ROZPOCET | 0 | 0 | 0 | 0 | 0 | 1 | 0 | 4 | 74
| PP |  | Úprava rozvaděče (úprava, masky, vydrátování na svorky, montáž nových prvků a vydrátování atp.) | [14 empty] | PP | 1
38 | K | 1.6.3 | Jističo-chránič 16/1N/B/003 | ks | 1 |  | 0 |  |  | základní |  | 0 | 0 | 0 | 0 | 0 | 4 | K | 1 | ROZPOCET | 0 | 0 | 0 | 0 | 0 | 1 | 0 | 4 | 76
| PP |  | Jističo-chránič 16/1N/B/003 | [14 empty] | PP | 1
39 | K | 1.6.4 | Drobný instalační materiál (slaněné vodiče vyvazovací, dutinky, popisky, atp.) | soubor | 1 |  | 0 |  |  | základní |  | 0 | 0 | 0 | 0 | 0 | 4 | K | 1 | ROZPOCET | 0 | 0 | 0 | 0 | 0 | 1 | 0 | 4 | 78
| PP |  | Drobný instalační materiál (slaněné vodiče vyvazovací, dutinky, popisky, atp.) | [14 empty] | PP | 1
40 | K | 1.6.5 | Dokumentace skutečného provedení rozvaděče | ks | 1 |  | 0 |  |  | základní |  | 0 | 0 | 0 | 0 | 0 | 4 | K | 1 | ROZPOCET | 0 | 0 | 0 | 0 | 0 | 1 | 0 | 4 | 80
| PP |  | Dokumentace skutečného provedení rozvaděče | [14 empty] | PP | 1
41 | K | 1.6.6 | Popis prvků rozvaděče | ks | 1 |  | 0 |  |  | základní |  | 0 | 0 | 0 | 0 | 0 | 4 | K | 1 | ROZPOCET | 0 | 0 | 0 | 0 | 0 | 1 | 0 | 4 | 82
| PP |  | Popis prvků rozvaděče | [14 empty] | PP | 1
42 | K | 1.6.7 | Další více nespecifikované příslušenství rozvaděčů | % |  |  | 0 |  |  | základní |  | 0 | 0 | 0 | 0 | 0 | 4 | K | 1 | ROZPOCET | 0 | 0 | 0 | 0 | 0 | 1 | 0 | 4 | 84
| PP |  | Další více nespecifikované příslušenství rozvaděčů | [14 empty] | PP | 1
| D | D7 | Rozvaděč R18 |  |  |  | 0 |  |  |  |  | 0 |  | 0 |  | 0 | 1 | D | 0 | ROZPOCET | [6 empty] | 0
43 | K | 1.7.1 | Zmapování stávajícího stavu rozvaděče | soubor | 1 |  | 0 |  |  | základní |  | 0 | 0 | 0 | 0 | 0 | 4 | K | 1 | ROZPOCET | 0 | 0 | 0 | 0 | 0 | 1 | 0 | 4 | 86
| PP |  | Zmapování stávajícího stavu rozvaděče | [14 empty] | PP | 1
44 | K | 1.7.2 | Úprava rozvaděče (úprava, masky, vydrátování na svorky, montáž nových prvků a vydrátování atp.) | soubor | 1 |  | 0 |  |  | základní |  | 0 | 0 | 0 | 0 | 0 | 4 | K | 1 | ROZPOCET | 0 | 0 | 0 | 0 | 0 | 1 | 0 | 4 | 88
| PP |  | Úprava rozvaděče (úprava, masky, vydrátování na svorky, montáž nových prvků a vydrátování atp.) | [14 empty] | PP | 1
45 | K | 1.7.3 | Jističo-chránič 16/1N/B/003 | ks | 1 |  | 0 |  |  | základní |  | 0 | 0 | 0 | 0 | 0 | 4 | K | 1 | ROZPOCET | 0 | 0 | 0 | 0 | 0 | 1 | 0 | 4 | 90
| PP |  | Jističo-chránič 16/1N/B/003 | [14 empty] | PP | 1
46 | K | 1.7.4 | Drobný instalační materiál (slaněné vodiče vyvazovací, dutinky, popisky, atp.) | soubor | 1 |  | 0 |  |  | základní |  | 0 | 0 | 0 | 0 | 0 | 4 | K | 1 | ROZPOCET | 0 | 0 | 0 | 0 | 0 | 1 | 0 | 4 | 92
| PP |  | Drobný instalační materiál (slaněné vodiče vyvazovací, dutinky, popisky, atp.) | [14 empty] | PP | 1
47 | K | 1.7.5 | Dokumentace skutečného provedení rozvaděče | ks | 1 |  | 0 |  |  | základní |  | 0 | 0 | 0 | 0 | 0 | 4 | K | 1 | ROZPOCET | 0 | 0 | 0 | 0 | 0 | 1 | 0 | 4 | 94
| PP |  | Dokumentace skutečného provedení rozvaděče | [14 empty] | PP | 1
48 | K | 1.7.6 | Popis prvků rozvaděče | ks | 1 |  | 0 |  |  | základní |  | 0 | 0 | 0 | 0 | 0 | 4 | K | 1 | ROZPOCET | 0 | 0 | 0 | 0 | 0 | 1 | 0 | 4 | 96
| PP |  | Popis prvků rozvaděče | [14 empty] | PP | 1
49 | K | 1.7.7 | Další více nespecifikované příslušenství rozvaděčů | % |  |  | 0 |  |  | základní |  | 0 | 0 | 0 | 0 | 0 | 4 | K | 1 | ROZPOCET | 0 | 0 | 0 | 0 | 0 | 1 | 0 | 4 | 98
| PP |  | Další více nespecifikované příslušenství rozvaděčů | [14 empty] | PP | 1
| D | D8 | Rozvaděč R10 |  |  |  | 0 |  |  |  |  | 0 |  | 0 |  | 0 | 1 | D | 0 | ROZPOCET | [6 empty] | 0
50 | K | 1.8.1 | Zmapování stávajícího stavu rozvaděče | soubor | 1 |  | 0 |  |  | základní |  | 0 | 0 | 0 | 0 | 0 | 4 | K | 1 | ROZPOCET | 0 | 0 | 0 | 0 | 0 | 1 | 0 | 4 | 100
| PP |  | Zmapování stávajícího stavu rozvaděče | [14 empty] | PP | 1
51 | K | 1.8.2 | Úprava rozvaděče (úprava, masky, vydrátování na svorky, montáž nových prvků a vydrátování atp.) | soubor | 1 |  | 0 |  |  | základní |  | 0 | 0 | 0 | 0 | 0 | 4 | K | 1 | ROZPOCET | 0 | 0 | 0 | 0 | 0 | 1 | 0 | 4 | 102
| PP |  | Úprava rozvaděče (úprava, masky, vydrátování na svorky, montáž nových prvků a vydrátování atp.) | [14 empty] | PP | 1
52 | K | 1.8.3 | Jističo-chránič 16/1N/B/003 | ks | 3 |  | 0 |  |  | základní |  | 0 | 0 | 0 | 0 | 0 | 4 | K | 1 | ROZPOCET | 0 | 0 | 0 | 0 | 0 | 1 | 0 | 4 | 104
| PP |  | Jističo-chránič 16/1N/B/003 | [14 empty] | PP | 1
53 | K | 1.8.4 | Drobný instalační materiál (slaněné vodiče vyvazovací, dutinky, popisky, atp.) | soubor | 1 |  | 0 |  |  | základní |  | 0 | 0 | 0 | 0 | 0 | 4 | K | 1 | ROZPOCET | 0 | 0 | 0 | 0 | 0 | 1 | 0 | 4 | 106
| PP |  | Drobný instalační materiál (slaněné vodiče vyvazovací, dutinky, popisky, atp.) | [14 empty] | PP | 1
54 | K | 1.8.5 | Dokumentace skutečného provedení rozvaděče | ks | 1 |  | 0 |  |  | základní |  | 0 | 0 | 0 | 0 | 0 | 4 | K | 1 | ROZPOCET | 0 | 0 | 0 | 0 | 0 | 1 | 0 | 4 | 108
| PP |  | Dokumentace skutečného provedení rozvaděče | [14 empty] | PP | 1
55 | K | 1.8.6 | Popis prvků rozvaděče | ks | 1 |  | 0 |  |  | základní |  | 0 | 0 | 0 | 0 | 0 | 4 | K | 1 | ROZPOCET | 0 | 0 | 0 | 0 | 0 | 1 | 0 | 4 | 110
| PP |  | Popis prvků rozvaděče | [14 empty] | PP | 1
56 | K | 1.8.7 | Další více nespecifikované příslušenství rozvaděčů | % |  |  | 0 |  |  | základní |  | 0 | 0 | 0 | 0 | 0 | 4 | K | 1 | ROZPOCET | 0 | 0 | 0 | 0 | 0 | 1 | 0 | 4 | 112
| PP |  | Další více nespecifikované příslušenství rozvaděčů | [14 empty] | PP | 1
| D | D9 | Úložný materiál,spínače, zásuvky, krabice, příslušenství - elektroinstalace NN + SK |  |  |  | 0 |  |  |  |  | 0 |  | 0 |  | 0 | 1 | D | 0 | ROZPOCET | [6 empty] | 0
57 | K | 2.1 | Průraz zdiva do 20cm | soubor | 1 |  | 0 |  |  | základní |  | 0 | 0 | 0 | 0 | 0 | 4 | K | 1 | ROZPOCET | 0 | 0 | 0 | 0 | 0 | 1 | 0 | 4 | 114
| PP |  | Průraz zdiva do 20cm | [14 empty] | PP | 1
58 | K | 2.2 | Průraz zdiva nad 20cm | soubor | 1 |  | 0 |  |  | základní |  | 0 | 0 | 0 | 0 | 0 | 4 | K | 1 | ROZPOCET | 0 | 0 | 0 | 0 | 0 | 1 | 0 | 4 | 116
| PP |  | Průraz zdiva nad 20cm | [14 empty] | PP | 1
59 | K | 2.3 | Drážkování pro uložení kabelových tras (cementové, vápenocementové omítky) rýha do 3cm | soubor | 1 |  | 0 |  |  | základní |  | 0 | 0 | 0 | 0 | 0 | 4 | K | 1 | ROZPOCET | 0 | 0 | 0 | 0 | 0 | 1 | 0 | 4 | 118
| PP |  | Drážkování pro uložení kabelových tras (cementové, vápenocementové omítky) rýha do 3cm | [14 empty] | PP | 1
60 | K | 2.4 | Uložení kabelových tras do drážek vč. Sádrování | soubor | 1 |  | 0 |  |  | základní |  | 0 | 0 | 0 | 0 | 0 | 4 | K | 1 | ROZPOCET | 0 | 0 | 0 | 0 | 0 | 1 | 0 | 4 | 120
| PP |  | Uložení kabelových tras do drážek vč. Sádrování | [14 empty] | PP | 1
61 | K | 2.6 | Odstrojení/odklopení podhledů a uložení kabelové trasy | soubor | 1 |  | 0 |  |  | základní |  | 0 | 0 | 0 | 0 | 0 | 4 | K | 1 | ROZPOCET | 0 | 0 | 0 | 0 | 0 | 1 | 0 | 4 | 122
| PP |  | Odstrojení/odklopení podhledů a uložení kabelové trasy | [14 empty] | PP | 1
62 | K | 2.7 | Uvedení podhledů do původního stavu | soubor | 1 |  | 0 |  |  | základní |  | 0 | 0 | 0 | 0 | 0 | 4 | K | 1 | ROZPOCET | 0 | 0 | 0 | 0 | 0 | 1 | 0 | 4 | 124
| PP |  | Uvedení podhledů do původního stavu | [14 empty] | PP | 1
63 | K | 2.10 | Svorgovnice (např. Wago) | kpl | 1 |  | 0 |  |  | základní |  | 0 | 0 | 0 | 0 | 0 | 4 | K | 1 | ROZPOCET | 0 | 0 | 0 | 0 | 0 | 1 | 0 | 4 | 126
| PP |  | Svorgovnice (např. Wago) | [14 empty] | PP | 1
64 | K | 2.11 | Přístroj zásuvka 230V/16A; IP20, vč. Masky, nástěnná montáž (barva určena projektem interiéru) | ks | 35 |  | 0 |  |  | základní |  | 0 | 0 | 0 | 0 | 0 | 4 | K | 1 | ROZPOCET | 0 | 0 | 0 | 0 | 0 | 1 | 0 | 4 | 128
| PP |  | Přístroj zásuvka 230V/16A; IP20, vč. Masky, nástěnná montáž (barva určena projektem interiéru) | [14 empty] | PP | 1
65 | K | 2.12 | Elektroinstalační lišta ref. 20x20 LV (dle počtu vložených kabelů) | m | 625 |  | 0 |  |  | základní |  | 0 | 0 | 0 | 0 | 0 | 4 | K | 1 | ROZPOCET | 0 | 0 | 0 | 0 | 0 | 1 | 0 | 4 | 130
| PP |  | Elektroinstalační lišta ref. 20x20 LV (dle počtu vložených kabelů) | [14 empty] | PP | 1
| P |  | Poznámka k položce: Poznámka k položce: bezhalogenové provedení | [14 empty] | P | 1
66 | K | 2.13 | Montáž lišt | kpl | 1 |  | 0 |  |  | základní |  | 0 | 0 | 0 | 0 | 0 | 4 | K | 1 | ROZPOCET | 0 | 0 | 0 | 0 | 0 | 1 | 0 | 4 | 132
| PP |  | Montáž lišt | [14 empty] | PP | 1
67 | K | 2.14 | Instalační a kotvící materiál (svorky, příchytky, vyvazovací pásky, hutní materiál vč. Povrchové úpravy a další materiál) | kpl | 1 |  | 0 |  |  | základní |  | 0 | 0 | 0 | 0 | 0 | 4 | K | 1 | ROZPOCET | 0 | 0 | 0 | 0 | 0 | 1 | 0 | 4 | 134
| PP |  | Instalační a kotvící materiál (svorky, příchytky, vyvazovací pásky, hutní materiál vč. Povrchové úpravy a další materiál) | [14 empty] | PP | 1
68 | K | 2.15 | Zmapování současného stavu elektroinstalace | soubor | 1 |  | 0 |  |  | základní |  | 0 | 0 | 0 | 0 | 0 | 4 | K | 1 | ROZPOCET | 0 | 0 | 0 | 0 | 0 | 1 | 0 | 4 | 136
| PP |  | Zmapování současného stavu elektroinstalace | [14 empty] | PP | 1
69 | K | 2.16 | Úprava současné elektroinstalace v závislosti na uvažovaných změnách (posuny prvků atp.) | soubor | 1 |  | 0 |  |  | základní |  | 0 | 0 | 0 | 0 | 0 | 4 | K | 1 | ROZPOCET | 0 | 0 | 0 | 0 | 0 | 1 | 0 | 4 | 138
| PP |  | Úprava současné elektroinstalace v závislosti na uvažovaných změnách (posuny prvků atp.) | [14 empty] | PP | 1
70 | K | 2.17 | Inženýrská činnost | soubor | 1 |  | 0 |  |  | základní |  | 0 | 0 | 0 | 0 | 0 | 4 | K | 1 | ROZPOCET | 0 | 0 | 0 | 0 | 0 | 1 | 0 | 4 | 140
| PP |  | Inženýrská činnost | [14 empty] | PP | 1
71 | K | 2.18 | Odvoz suti ze staveniště na skládku | t | 0.2 |  | 0 |  |  | základní |  | 0 | 0 | 0 | 0 | 0 | 4 | K | 1 | ROZPOCET | 0 | 0 | 0 | 0 | 0 | 1 | 0 | 4 | 142
| PP |  | Odvoz suti ze staveniště na skládku | [14 empty] | PP | 1
72 | K | 2.19 | Odvoz dalších hmot za staveniště | t | 0.1 |  | 0 |  |  | základní |  | 0 | 0 | 0 | 0 | 0 | 4 | K | 1 | ROZPOCET | 0 | 0 | 0 | 0 | 0 | 1 | 0 | 4 | 144
| PP |  | Odvoz dalších hmot za staveniště | [14 empty] | PP | 1
73 | K | 2.20 | Ekologická likvidace elektroodpadu | soubor | 1 |  | 0 |  |  | základní |  | 0 | 0 | 0 | 0 | 0 | 4 | K | 1 | ROZPOCET | 0 | 0 | 0 | 0 | 0 | 1 | 0 | 4 | 146
| PP |  | Ekologická likvidace elektroodpadu | [14 empty] | PP | 1
74 | K | 2.21 | Doprava materiálu na stavbu | soubor | 1 |  | 0 |  |  | základní |  | 0 | 0 | 0 | 0 | 0 | 4 | K | 1 | ROZPOCET | 0 | 0 | 0 | 0 | 0 | 1 | 0 | 4 | 148
| PP |  | Doprava materiálu na stavbu | [14 empty] | PP | 1
75 | K | 2.22 | Vyhotovení dokumentace skutečného provedení | kpl | 1 |  | 0 |  |  | základní |  | 0 | 0 | 0 | 0 | 0 | 4 | K | 1 | ROZPOCET | 0 | 0 | 0 | 0 | 0 | 1 | 0 | 4 | 150
| PP |  | Vyhotovení dokumentace skutečného provedení | [14 empty] | PP | 1
76 | K | 2.23 | Drobný nespecifikovaný materiál | % |  |  | 0 |  |  | základní |  | 0 | 0 | 0 | 0 | 0 | 4 | K | 1 | ROZPOCET | 0 | 0 | 0 | 0 | 0 | 1 | 0 | 4 | 152
| PP |  | Drobný nespecifikovaný materiál | [14 empty] | PP | 1
| D | D10 | Kabely |  |  |  | 0 |  |  |  |  | 0 |  | 0 |  | 0 | 1 | D | 0 | ROZPOCET | [6 empty] | 0
77 | K | 3.1 | Kabel PRAFLaSafe 3 X 2,5mm2 | m | 1365 |  | 0 |  |  | základní |  | 0 | 0 | 0 | 0 | 0 | 4 | K | 1 | ROZPOCET | 0 | 0 | 0 | 0 | 0 | 1 | 0 | 4 | 154
| PP |  | Kabel PRAFLaSafe 3 X 2,5mm2 | [14 empty] | PP | 1
| D | D11 | Revize |  |  |  | 0 |  |  |  |  | 0 |  | 0 |  | 0 | 1 | D | 0 | ROZPOCET | [6 empty] | 0
78 | K | 4.1 | El. revize | soubor | 1 |  | 0 |  |  | základní |  | 0 | 0 | 0 | 0 | 0 | 4 | K | 1 | ROZPOCET | 0 | 0 | 0 | 0 | 0 | 1 | 0 | 4 | 156
| PP |  | El. revize | [14 empty] | PP | 1
| D | D12 | VRN |  |  |  | 0 |  |  |  |  | 0 |  | 0 |  | 0 | 1 | D | 0 | ROZPOCET | [6 empty] | 0
79 | K | 5.1 | Vedlejší rozpočtové náklady a režie | % |  |  | 0 |  |  | základní |  | 0 | 0 | 0 | 0 | 0 | 4 | K | 1 | ROZPOCET | 0 | 0 | 0 | 0 | 0 | 1 | 0 | 4 | 158
| PP |  | Vedlejší rozpočtové náklady a režie | [14 empty] | PP | 1

## Pokyny pro vyplnění
Struktura údajů, formát souboru a metodika pro zpracování
Struktura
Soubor je složen ze záložky Rekapitulace stavby a záložek s názvem soupisu prací pro jednotlivé objekty ve formátu XLSX. Každá ze záložek přitom obsahuje
ještě samostatné sestavy vymezené orámovaním a nadpisem sestavy.
Rekapitulace stavby obsahuje sestavu Rekapitulace stavby a Rekapitulace objektů stavby a soupisů prací.
V sestavě Rekapitulace stavby jsou uvedeny informace identifikující předmět veřejné zakázky na stavební práce, KSO, CC-CZ, CZ-CPV, CZ-CPA a rekapitulaci
celkové nabídkové ceny účastníka.
Termínem "učastník" (resp. zhotovitel) se myslí "účastník zadávacího řízení" ve smyslu zákona o zadávání veřejných zakázek.
V sestavě Rekapitulace objektů stavby a soupisů prací je uvedena rekapitulace stavebních objektů, inženýrských objektů, provozních souborů,
vedlejších a ostatních nákladů a ostatních nákladů s rekapitulací nabídkové ceny za jednotlivé soupisy prací. Na základě údaje Typ je možné
identifikovat, zda se jedná o objekt nebo soupis prací pro daný objekt:
|  | STA | Stavební objekt pozemní
|  | ING | Stavební objekt inženýrský
|  | PRO | Provozní soubor
|  | VON | Vedlejší a ostatní náklady
|  | OST | Ostatní
|  | Soupis | Soupis prací pro daný typ objektu
Soupis prací pro jednotlivé objekty obsahuje sestavy Krycí list soupisu prací, Rekapitulace členění soupisu prací, Soupis prací. Za soupis prací může být považován
i objekt stavby v případě, že neobsahuje podřízenou zakázku.
Krycí list soupisu obsahuje rekapitulaci informací o předmětu veřejné zakázky ze sestavy Rekapitulace stavby, informaci o zařazení objektu do KSO,
CC-CZ, CZ-CPV, CZ-CPA a rekapitulaci celkové nabídkové ceny účastníka za aktuální soupis prací.
Rekapitulace členění soupisu prací obsahuje rekapitulaci soupisu prací ve všech úrovních členění soupisu tak, jak byla tato členění použita (např.
stavební díly, funkční díly, případně jiné členění) s rekapitulací nabídkové ceny.
Soupis prací obsahuje položky veškerých stavebních nebo montážních prací, dodávek materiálů a služeb nezbytných pro zhotovení stavebního objektu,
inženýrského objektu, provozního souboru, vedlejších a ostatních nákladů.
Pro položky soupisu prací se zobrazují následující informace:
|  | PČ |  | Pořadové číslo položky v aktuálním soupisu
|  | TYP |  | Typ položky: K - konstrukce, M - materiál, PP - plný popis, PSC - poznámka k souboru cen, P - poznámka k položce, VV - výkaz výměr, FIG - rozpad figur
|  | Kód |  | Kód položky
|  | Popis |  | Zkrácený popis položky
|  | MJ |  | Měrná jednotka položky
|  | Množství |  | Množství v měrné jednotce
|  | J.cena |  | Jednotková cena položky. Zadaní může obsahovat namísto J.ceny sloupce J.materiál a J.montáž, jejichž součet definuje
J.cenu položky.
|  | Cena celkem |  | Celková cena položky daná jako součin množství a j.ceny
|  | Cenová soustava |  | Příslušnost položky do cenové soustavy
Ke každé položce soupisu prací se na samostatných řádcích může zobrazovat:
Plný popis položky
Poznámka k souboru cen a poznámka zadavatele
Výkaz výměr
Pokud je k řádku výkazu výměr evidovaný údaj ve sloupci Kód, jedná se o definovaný odkaz, na který se může odvolávat výkaz výměr z jiné položky.
Metodika pro zpracování
Jednotlivé sestavy jsou v souboru provázány. Editovatelné pole jsou zvýrazněny žlutým podbarvením, ostatní pole neslouží k editaci a nesmí být jakkoliv
modifikovány.
Účastník je pro podání nabídky povinen vyplnit žlutě podbarvená pole:
Pole Účastník v sestavě Rekapitulace stavby - zde účastník vyplní svůj název (název subjektu)
Pole IČ a DIČ v sestavě Rekapitulace stavby - zde účastník vyplní svoje IČ a DIČ
Datum v sestavě Rekapitulace stavby - zde účastník vyplní datum vytvoření nabídky
J.cena = jednotková cena v sestavě Soupis prací o maximálním počtu desetinných míst uvedených v poli
- pokud sestavy soupisů prací obsahují pole J.cena, měla by být všechna tato pole vyplněna nenulovými
Poznámka - nepovinný údaj pro položku soupisu
V případě, že sestavy soupisů prací neobsahují pole J.cena, potom ve všech soupisech prací obsahují pole:
- J.materiál - jednotková cena materiálu
- J.montáž - jednotková cena montáže
Účastník v tomto případě by měl vyplnit všechna pole J.materiál a pole J.montáž nenulovými kladnými číslicemi. V případech, kdy položka
neobsahuje žádný materiál je přípustné, aby pole J.materiál bylo vyplněno nulou. V případech, kdy položka neobsahuje žádnou montáž je přípustné,
aby pole J.montáž bylo vyplněno nulou. Obě pole - J.materiál, J.Montáž u jedné položky by však neměly být vyplněny nulou.
Rekapitulace stavby
Název |  |  | Povinný |  | Popis | Typ | Max. počet
atributu |  |  | (A/N) |  |  |  | znaků
Kód |  |  | A |  | Kód stavby | String | 20
Stavba |  |  | A |  | Název stavby | String | 120
Místo |  |  | N |  | Místo stavby | String | 50
Datum |  |  | A |  | Datum vykonaného exportu | Date
KSO |  |  | N |  | Klasifikace stavebního objektu | String | 15
CC-CZ |  |  | N |  | Klasifikace stavbeních děl | String | 15
CZ-CPV |  |  | N |  | Společný slovník pro veřejné zakázky | String | 20
CZ-CPA |  |  | N |  | Klasifikace produkce podle činností | String | 20
Zadavatel |  |  | N |  | Zadavatel zadaní | String | 50
IČ |  |  | N |  | IČ zadavatele zadaní | String | 20
DIČ |  |  | N |  | DIČ zadavatele zadaní | String | 20
Účastník |  |  | N |  | Účastník veřejné zakázky | String | 50
Projektant |  |  | N |  | Projektant | String | 50
Poznámka |  |  | N |  | Poznámka k zadání | String | 255
Sazba DPH |  |  | A |  | Rekapitulace sazeb DPH u položek soupisů | eGSazbaDph
Základna DPH |  |  | A |  | Základna DPH určena součtem celkové ceny z položek soupisů | Double
Hodnota DPH |  |  | A |  | Hodnota DPH | Double
Cena bez DPH |  |  | A |  | Celková cena bez DPH za celou stavbu. Sčítává se ze všech listů. | Double
Cena s DPH |  |  | A |  | Celková cena s DPH za celou stavbu | Double
Rekapitulace objektů stavby a soupisů prací
Název |  |  | Povinný |  | Popis | Typ | Max. počet
atributu |  |  | (A/N) |  |  |  | znaků
Kód |  |  | A |  | Přebírá se z Rekapitulace stavby | String | 20
Stavba |  |  | A |  | Přebírá se z Rekapitulace stavby | String | 120
Místo |  |  | N |  | Přebírá se z Rekapitulace stavby | String | 50
Datum |  |  | A |  | Přebírá se z Rekapitulace stavby | Date
Zadavatel |  |  | N |  | Přebírá se z Rekapitulace stavby | String | 50
Projektant |  |  | N |  | Přebírá se z Rekapitulace stavby | String | 50
Účastník |  |  | N |  | Přebírá se z Rekapitulace stavby | String | 50
Kód |  |  | A |  | Kód objektu | String | 20
Objektu, Soupis prací |  |  | A |  | Název objektu | String | 120
Cena bez DPH |  |  | A |  | Cena bez DPH za daný objekt | Double
Cena s DPH |  |  | A |  | Cena spolu s DPH za daný objekt | Double
Typ |  |  | A |  | Typ zakázky | eGTypZakazky
Krycí list soupisu
Název |  |  | Povinný |  | Popis | Typ | Max. počet
atributu |  |  | (A/N) |  |  |  | znaků
Stavba |  |  | A |  | Přebírá se z Rekapitulace stavby | String | 120
Objekt |  |  | A |  | Kód a název objektu | String | 20 + 120
Soupis |  |  | A |  | Kód a název soupisu | String | 20 + 120
KSO |  |  | N |  | Klasifikace stavebního objektu | String | 15
CC-CZ |  |  | N |  | Klasifikace stavbeních děl | String | 15
CZ-CPV |  |  | N |  | Společný slovník pro veřejné zakázky | String | 20
CZ-CPA |  |  | N |  | Klasifikace produkce podle činností | String | 20
Místo |  |  | N |  | Přebírá se z Rekapitulace stavby | String | 50
Zadavatel |  |  | N |  | Přebírá se z Rekapitulace stavby | String | 50
Účastník |  |  | N |  | Přebírá se z Rekapitulace stavby | String | 50
Projektant |  |  | N |  | Přebírá se z Rekapitulace stavby | String | 50
Poznámka |  |  | N |  | Poznámka k soupisu prací | String | 255
Sazba DPH |  |  | A |  | Rekapitulace sazeb DPH na položkách aktuálního soupisu | eGSazbaDph
Základna DPH |  |  | A |  | Základna DPH určena součtem celkové ceny z položek aktuálního soupisu | Double
Hodnota DPH |  |  | A |  | Hodnota DPH | Double
Cena bez DPH |  |  | A |  | Cena bez DPH za daný soupis | Double
Cena s DPH |  |  | A |  | Cena s DPH za daný soupis | Double
Rekapitulace členění soupisu prací
Název |  |  | Povinný |  | Popis | Typ | Max. počet
atributu |  |  | (A/N) |  |  |  | znaků
Stavba |  |  | A |  | Přebírá se z Rekapitulace stavby | String | 120
Objekt |  |  | A |  | Kód a název objektu, přebírá se z Krycího listu soupisu | String | 20 + 120
Soupis |  |  | A |  | Kód a název objektu, přebírá se z Krycího listu soupisu | String | 20 + 120
Místo |  |  | N |  | Přebírá se z Rekapitulace stavby | String | 50
Datum |  |  | A |  | Přebírá se z Rekapitulace stavby | Date
Zadavatel |  |  | N |  | Přebírá se z Rekapitulace stavby | String | 50
Projektant |  |  | N |  | Přebírá se z Rekapitulace stavby | String | 50
Účastník |  |  | N |  | Přebírá se z Rekapitulace stavby | String | 50
Kód dílu - Popis |  |  | A |  | Kód a název dílu ze soupisu | String | 20 + 100
Cena celkem |  |  | A |  | Cena celkem za díl ze soupisu | Double
Soupis prací
Název |  |  | Povinný |  | Popis | Typ | Max. počet
atributu |  |  | (A/N) |  |  |  | znaků
Stavba |  |  | A |  | Přebírá se z Rekapitulace stavby | String | 120
Objekt |  |  | A |  | Kód a název objektu | String | 20 + 120
Soupis |  |  | A |  | Přebírá se z Krycího listu soupisu | String | 20 + 120
Místo |  |  | N |  | Přebírá se z Krycího listu soupisu | String | 50
Datum |  |  | A |  | Přebírá se z Krycího listu soupisu | Date
Zadavatel |  |  | N |  | Přebírá se z Krycího listu soupisu | String | 50
Projektant |  |  | N |  | Přebírá se z Krycího listu soupisu | String | 50
Účastník |  |  | N |  | Přebírá se z Krycího listu soupisu | String | 50
PČ |  |  | A |  | Pořadové číslo položky soupisu | Long
Typ |  |  | A |  | Typ položky soupisu | eGTypPolozky | 1
Kód |  |  | A |  | Kód položky ze soupisu | String | 20
Popis |  |  | A |  | Popis položky ze soupisu | String | 255
MJ |  |  | A |  | Měrná jednotka položky | String | 10
Množství |  |  | A |  | Množství položky soupisu | Double
J.Cena |  |  | A |  | Jednotková cena položky | Double
Cena celkem |  |  | A |  | Cena celkem vyčíslena jako J.Cena * Množství | Double
Cenová soustava |  |  | N |  | Zařazení položky do cenové soustavy | String | 50
p |  |  | N |  | Poznámka položky ze soupisu | Memo
psc |  |  | N |  | Poznámka k souboru cen ze soupisu | Memo
pp |  |  | N |  | Plný popis položky ze soupisu | Memo
vv |  |  | N |  | Výkaz výměr (figura, výraz, výměra) ze soupisu | Text,Text,Double | 20, 150
fig |  |  | N |  | Rozpad figur | Text,Text,Double | 20, 150
DPH |  |  | A |  | Sazba DPH pro položku | eGSazbaDPH
Hmotnost |  |  | A |  | Hmotnost položky ze soupisu | Double
Suť |  |  | A |  | Suť položky ze soupisu | Double
Nh |  |  | N |  | Normohodiny položky ze soupisu | Double
Datová věta
Typ věty |  |  | Hodnota |  | Význam
eGSazbaDPH |  |  | základní |  | Základní sazba DPH
|  |  | snížená |  | Snížená sazba DPH
|  |  | nulová |  | Nulová sazba DPH
|  |  | zákl. přenesená |  | Základní sazba DPH přenesená
|  |  | sníž. přenesená |  | Snížená sazba DPH přenesená
eGTypZakazky |  |  | STA |  | Stavební objekt
|  |  | PRO |  | Provozní soubor
|  |  | ING |  | Inženýrský objekt
|  |  | VON |  | Vedlejší a ostatní náklady
|  |  | OST |  | Ostatní náklady
eGTypPolozky |  |  | 1 |  | Položka typu HSV
|  |  | 2 |  | Položka typu PSV
|  |  | 3 |  | Položka typu M
|  |  | 4 |  | Položka typu OST