## List1
OZN. | POPIS | měrná jedn. | [7 empty] | POZNÁMKA
|  |  | 1.PP | 1.NP | 2.NP | 3.NP | 4.NP | střecha | celkem
O/1 | Sestava dělicích příček z vysokotlakého laminátu HPL tl. 12 mm v kombinaci s nerezovými doplňky, výškově stavitelné podpěrné nohy (140 - 180 mm), uzavírání dveří západkou se signalizací obsazení kabiny a možností nouzového otevření, celková výška kabin 2030 mm | ks |  | 1 |  |  |  |  | 1 | viz schema
O/2 | Sestava dělicích příček z vysokotlakého laminátu HPL tl. 12 mm v kombinaci s nerezovými doplňky, výškově stavitelné podpěrné nohy (140 - 180 mm), uzavírání dveří západkou se signalizací obsazení kabiny a možností nouzového otevření, celková výška kabin 2030 mm | ks |  |  | 1 |  |  |  | 1 | viz schema
O/3 | Sestava dělicích příček z vysokotlakého laminátu HPL tl. 12 mm v kombinaci s nerezovými doplňky, výškově stavitelné podpěrné nohy (140 - 180 mm), uzavírání dveří západkou se signalizací obsazení kabiny a možností nouzového otevření, celková výška kabin 2030 mm | ks |  |  |  | 1 |  |  | 1 | viz schema
O/4 | Hasicí přístroje práškové - minimální hasicí schopnost 34A, 183B | ks | 4 | 2 | 3 | 5 |  |  | 14
O/5 | Hasicí přístroj CO2 - minimální hasicí schopnost 70B | ks |  | 1 |  |  |  |  | 1 | u hl. rozvaděče
O/6 | Hasicí přístroj pěnový - minimální hasicí schopnost 183B | ks |  |  | 1 |  |  |  | 1 | jídelna + kuchyň
O/7 | Zrcadlo lepené do keramického obkladu, 1200x900mm, umístění 900mm nad podlahu | ks |  | 1 | 1 | 2 |  |  | 4
O/8 | Zrcadlo lepené do keramického obkladu, 600x900mm, umístění 900mm nad podlahu | ks |  | 2 | 2 |  |  |  | 4
O/9 | Zrcadlo lepené do keramického obkladu, 600x900mm, umístění 1100mm nad podlahu | ks |  |  | 1 | 1 |  |  | 2
O/10 | Držák toaletního papíru - kovový bílý, připevněný na stěnu nebo na sanitární stěnu | ks |  | 3 | 4 | 5 |  |  | 12
O/11 | WC štětka - plastová bílá | ks |  | 3 | 4 | 5 |  |  | 12
O/12 | Zásobník papírových ručníků - kovový bílý, připevněný na stěnu | ks |  | 3 | 4 | 3 |  |  | 10
O/13 | Koš na papírové ručníky - plastový bílý velký uzavíratelný | ks |  | 3 | 4 | 3 |  |  | 10
O/14 | Koš nášlapný | ks |  | 2 | 3 | 4 |  |  | 9 | pouze WC dívky
O/15 | Zásobník mýdla nástěnný - plastový bílý/průhledný | ks |  | 4 | 5 | 5 |  |  | 14
O/18 | Elektrický osoušeč rukou - kovový bílý, připevněný na stěnu | ks |  | 2 | 3 | 3 |  |  | 8
O/17 | Čistící zóna 1500x2000 mm - z hliníkových profilů s gumovým páskem - uložení v úrovni podlahy do připravených otvorů osazených hliníkovým/nerezovým rámem 30x30x3mm | ks |  | 1 |  |  |  |  | 1 | vstup z ul. Pernerova
O/18 | Čistící zóna 1000x1500 mm - z hliníkových profilů s gumovým páskem - uložení v úrovni podlahy do připravených otvorů osazených hliníkovým/nerezovým rámem 30x30x3mm | ks |  | 1 |  |  |  |  | 1 | vstup na dvůr
O/19 | Akustické panely Ecophon Akusto Wall Super G do profilů a rohů Thinline, rozměr 2700x1200x40 mm, výška umístění cca 1,6 m | ks |  |  | 2 | 14 |  |  | 16 | učebny a jídelna, viz půdorysy
O/20 | Pás z akustických panelů Ecophon Akusto Wall Super G A instalovaný do odolných Omega profilů, rozměr 2700x1200x40mm, umístění nad dřevěný obklad (výška od podlahy cca 1,8m) | ks |  | 8 |  |  |  |  | 8 | tělocvična, viz půdorys